## Sheet1
模拟AI问题 | 参考答案 | *答案来源（必填） （制度范围_制度名称_章节_条目）
LWBZ、LBZ、WBZ、 XYZ 型齿轮油泵装置由什么组成？ | LWBZ、LBZ、WBZ、 XYZ 型齿轮油泵装置是由 CB-B 型齿轮油泵和电机组成。 | 《LWBZ-40-6X4 齿轮油泵使用维护说明书》3、结构及工作原理
CHP 型齿轮油泵装置是由什么组成？ | CHP 型齿轮油泵装置是由 CBF-E 型齿轮油泵和电机组成。 | 《LWBZ-40-6X4 齿轮油泵使用维护说明书》3、结构及工作原理
齿轮油泵是如何与电机连接？ | 油泵依靠梅花形弹性联轴器与电机连接。 | 《LWBZ-40-6X4 齿轮油泵使用维护说明书》3、结构及工作原理
齿轮油泵压力调不上去的原因是什么？ | 安全阀阀芯密封面有机械杂质。 | 《LWBZ-40-6X4 齿轮油泵使用维护说明书》5、故障及排除方法
防爆标志（EPL）Mb 的意义是什么？ | 安装在煤矿甲烷爆炸环境中的设备，具有“高”的保护级别，该等级具有足够的安全性，使设备在正常运行中或在瓦斯突出和设备断电之间的时间内出现预期故障条件下不可能成为点燃源。 | 《LWBZ-40-6CX3 YBX3系列隔爆型齿轮油泵电动机说明书》一、概述 3、防爆标志 ExdI Mb、ExdIIBT5 Gb 的含义
隔爆型齿轮油泵电动机的工作原理是什么？ | 外壳能够承受通过外壳任何接合面或结构间隙渗透到外壳内部的可燃性混合物在内部爆炸而不损坏，并且不会引起外部由一种、多种气体或蒸气形成的爆炸性气体环境的点燃。 | 《LWBZ-40-6CX3 YBX3系列隔爆型齿轮油泵电动机说明书》一、概述 4、电动机型号的意义
齿轮油泵电动机进线口设有的密封圈是如何起到防爆的作用的？ | 进线口的密封圈设有多个同心圆，使用时根据电缆外径来选择密封圈内径，以保证接线盒斗压紧后，使密封圈与电缆间、以及密封圈与接线盒之间无间隙，否则不能起到防爆的作用。 | 《LWBZ-40-6CX3 YBX3系列隔爆型齿轮油泵电动机说明书》二、结构特点 7、
连接隔爆零件的紧固螺栓是如何防止自行松脱的？ | 连接隔爆零件的紧固螺栓装有弹簧垫圈，防止自行松脱。 | 《LWBZ-40-6CX3 YBX3系列隔爆型齿轮油泵电动机说明书》二、结构特点 9、
齿轮油泵电动机采用联轴器传动时，为什么电动机轴与被传动的主机轴中心要保持一致？ | 电动机轴与被传动的主机轴中心不保持一致，会引起轴承损坏和轴断裂。 | 《LWBZ-40-6CX3 YBX3系列隔爆型齿轮油泵电动机说明书》五、安装与使用 3、
齿轮油泵电动机外壳表面最高温度（温度计法）应不超过多少？ | 齿轮油泵电动机外壳表面最高温度（温度计法）在规定允许最不利的工作条件下应不超过 130ºC。 | 《LWBZ-40-6CX3 YBX3系列隔爆型齿轮油泵电动机说明书》五、安装与使用 6、
电机安装时应注意什么？ | 电机安装时必须切断电机电源及与之相 连的从动设备电源。 | 《YJC-NJB-900-516 使用维护说明书(690V)》4、安装与调试
电机绝缘电阻检查应注意什么？ | 电机必须接地，测量前及测量后必须将绕组通过机座放电，以免触电。 | 《YJC-NJB-900-516 使用维护说明书(690V)》4、安装与调试 4.2、绝缘电阻检查
调整电机转向时，应注意什么？ | 严禁采用更改变频器转向的方式调整电 机转向。以免变频器复位后忘记更改电 机转向，造成设备损坏。 | 《YJC-NJB-900-516 使用维护说明书(690V)》4、安装与调试 4.6、端子和旋转方向
注油时应注意什么？ | 注油时应从电机侧面的注油管以及联轴器注油塞注入清洁、未失效的油脂，注油时应将轴承外盖排油堵卸下，注油完毕时再将排油堵复位。 | 《YJC-NJB-900-516 使用维护说明书(690V)》6、维护6.2润滑
SB系列砂泵轴封与轴承分别采用什么润滑？ | SB系列砂泵轴封采用脂润滑；轴承采用机油润滑，轴承两端的轴承盖上有黄油嘴，轴承也可用黄油润滑。 | 《SB系列砂泵中英使用说明书（宝石）》 1.概述
为避免造成砂泵机封不必要损坏，何时可压紧填料密封？ | 当机封失效后，方可压紧填料密封，否则造成机封不必要损坏。 | 《SB系列砂泵中英使用说明书（宝石）》 6.安装、使用及维护指南 6.2 强调说明 6.2.2
砂泵空转不能超过几秒？ | 砂泵空转不能超过5秒，必须注满液体泥浆方可运转，否则会造成机封损坏。 | 《SB系列砂泵中英使用说明书（宝石）》 6.安装、使用及维护指南 6.2 强调说明 6.2.3
砂泵的安装位置需要注意什么？ | 砂泵的安装位置应尽可能靠近抽送源，以缩短吸入段的长度，减少吸入损失。泵安装基础应水平、牢固可靠，以避免振动。 | 《SB系列砂泵中英使用说明书（宝石）》 6.安装、使用及维护指南 6.3 安装 6.3.1 泵安装
砂泵各带轮相对应的V型槽对称平面应重合，误差应不大于多少？ | 砂泵各带轮相对应的 V 型槽对称平面应重合，误差不大于 20'。 | 《SB系列砂泵中英使用说明书（宝石）》 6.安装、使用及维护指南 6.3 安装 6.3.2 联轴器或皮带安装
砂泵联轴器或皮带安装完成后，在运转前，还需要做什么，以防止安全事故？ | 砂泵联轴器或皮带安装完成后，在运转前，必须上好护罩，防止安全事故。 | 《SB系列砂泵中英使用说明书（宝石）》 6.安装、使用及维护指南 6.3 安装 6.3.2 联轴器或皮带安装
如何拆除砂泵叶轮？ | 先用扳手拆掉叶轮螺母（正转泵螺母为反扣，反转泵为正扣。），再用拉拨工具或斜铁，退出叶轮。 | 《SB系列砂泵中英使用说明书（宝石）》 6.安装、使用及维护指南 6.6 维护 A.拆卸
退出轴套时，如果轴套过紧，应该怎么做？ | 退出轴套时，如果轴套过紧，可用楔形块敲击其尾部（轴肩处）使其松动。 | 《SB系列砂泵中英使用说明书（宝石）》 6.安装、使用及维护指南 6.6 维护 A.拆卸
设备损坏型式及防范措施是什么？ | a) 确保动力端润滑油的良好品质，否则会引起导板拉伤、齿轮点蚀、轴承损坏等故障，造成钻井泵不能正常工作。主要检查下列各项：  中间拉杆密封圈损坏，会导致泥浆或水进入动力端油池，引起润滑油品质变化，应及时更换密封圈；  定期从机架两侧的排污法兰处排水和清理沉渣，以保证润滑油的洁净；  钻井泵长时间运转后，如油里有磨粒或腐蚀性化合物应更换新的润滑油；  根据环境温度的变化，应按使用说明书或铭牌规定适时调整润滑油的牌号。 b) 确保动力端润滑油的油位高度在规定的范围内，特别是不能低于最低油位，否则会引起导板拉伤、轴承损坏等故障。 c) 确保动力端润滑油泵的正常运行，否则会引起导板拉伤、轴承损坏等故障。 d) 定期检查液力端各密封处的溢流孔，如有液体渗出，应及时停止钻井泵的运转，并更换密封圈。 e) 正确安装和使用质量合格的阀座，以避免液缸锥孔被刺坏。 f) 正确使用安全阀，确保安全销插入正确的位置；严禁使用铁丝、电焊条等代替安全销。 g) 钻井泵运行时，不能打开空气包顶部的角式截止阀，以免损坏压力表。检查空气包充气压力应在停泵状态下（泵的排出压力应为零）进行。 | 《BC240201-00SM-F-2400Q直驱钻井泵组使用维护手册(2024版)》安全篇5危害辨识与风险控制
五缸泵动力端组成部分是什么？ | 机架、曲轴、连杆、十字头、中间拉杆、轴承等 | 《BC240201-00SM-F-2400Q直驱钻井泵组使用维护手册(2024版)》1概述
五缸泵液力端组成部分是什么？ | 液缸、阀总成、缸套、活塞、吸入管及排出管等 | 《BC240201-00SM-F-2400Q直驱钻井泵组使用维护手册(2024版)》1概述
五缸泵部件组成部分是什么？ | 减速器、电机、万向轴等。钻井泵体自身没有设计齿轮副等减速机构 | 《BC240201-00SM-F-2400Q直驱钻井泵组使用维护手册(2024版)》1概述
如何防止水击现象和减少出口压力波动是什么？ | 泵的吸入和排出管上分别装有吸入空气包和排出空气包 | 《BC240201-00SM-F-2400Q直驱钻井泵组使用维护手册(2024版)》1概述
如何确保泵不超过规定的工作压力是什么？ | 泵的排出管上装有安全阀 | 《BC240201-00SM-F-2400Q直驱钻井泵组使用维护手册(2024版)》1概述
配备灌注泵优点是什么？ | 有利于提高泵的效率，并可延长泵及易损件的使用寿命 | 《BC240201-00SM-F-2400Q直驱钻井泵组使用维护手册(2024版)》1概述
动力端的轴承、十字头、球铰头等部位润滑型式是什么？ | 采用强制润滑方式，能保证具有良好的润滑条件 | 《BC240201-00SM-F-2400Q直驱钻井泵组使用维护手册(2024版)》1概述
液力端的缸套活塞如何清洗和冷却是什么？ | 由电动喷淋泵供给清水（或润滑液） | 《BC240201-00SM-F-2400Q直驱钻井泵组使用维护手册(2024版)》1概述
钻井泵是否配备装卸工具是什么？ | 带有一套专用装卸工具，供日常维修之用 | 《BC240201-00SM-F-2400Q直驱钻井泵组使用维护手册(2024版)》1概述
F-2400Q钻井泵组缸套规格Φ150×300 mm冲数为80r/min下的排量是什么？ | 35.34L/s | 《BC240201-00SM-F-2400Q直驱钻井泵组使用维护手册(2024版)》3技术规范与性能参数3.2性能参数
F-2400Q钻井泵组缸套规格Φ150×300 mm冲数为80r/min下的额定功率是什么？ | 1316kW | 《BC240201-00SM-F-2400Q直驱钻井泵组使用维护手册(2024版)》3技术规范与性能参数3.2性能参数
F-2400Q钻井泵组缸套规格Φ160×300 mm冲数为135r/min下的额定功率是什么？ | 1790kW | 《BC240201-00SM-F-2400Q直驱钻井泵组使用维护手册(2024版)》3技术规范与性能参数3.2性能参数
F-2400Q钻井泵组缸套规格Φ170×300 mm冲数为1r/min下的额定压力是什么？ | 26.0MPa | 《BC240201-00SM-F-2400Q直驱钻井泵组使用维护手册(2024版)》3技术规范与性能参数3.2性能参数
F-2400Q钻井泵组缸套规格Φ170×300 mm冲数为1r/min下的排量是什么？ | 0.57L/s | 《BC240201-00SM-F-2400Q直驱钻井泵组使用维护手册(2024版)》3技术规范与性能参数3.2性能参数
F-2400Q钻井泵组缸套规格Φ170×300 mm冲数为1r/min下的额定功率是什么？ | 16.4kW | 《BC240201-00SM-F-2400Q直驱钻井泵组使用维护手册(2024版)》3技术规范与性能参数3.2性能参数
F-2400Q钻井泵组动力端的作用是什么？ | 动力端用来传递动力和转换运动方式及速度，为液力端提供合适的动力，泵内未设置齿轮副等减速机构。 | 《BC240201-00SM-F-2400Q直驱钻井泵组使用维护手册(2024版)》4主要零部件结构说明
F-2400Q钻井泵组液力端的作用是什么？ | 液力端用来将机械能转变为液体内能，以输送泥浆。 | 《BC240201-00SM-F-2400Q直驱钻井泵组使用维护手册(2024版)》4主要零部件结构说明
F-2400Q钻井泵组传动装置的作用是什么？ | 传动装置主要包括电机、齿轮减速器及联轴器等，用来将电机动力进行降速增扭，传递动力至钻井泵本体的动力端。 | 《BC240201-00SM-F-2400Q直驱钻井泵组使用维护手册(2024版)》4主要零部件结构说明
F-2400Q钻井泵组辅助系统由什么组成？ | 辅助系统主要包括动力端润滑系统、喷淋系统以及压力缓冲系统（空气包）等组成。 | 《BC240201-00SM-F-2400Q直驱钻井泵组使用维护手册(2024版)》4主要零部件结构说明
F-2400Q钻井泵组动力端由什么组成？ | 动力端由机架、曲轴总成、连杆十字头总成等组成。 | 《BC240201-00SM-F-2400Q直驱钻井泵组使用维护手册(2024版)》4主要零部件结构说明4.1动力端
F-2400Q钻井泵组动力端机架的特点是什么？ | 机架由钢板焊接而成，并经消除应力处理，刚性好、强度高。 | 《BC240201-00SM-F-2400Q直驱钻井泵组使用维护手册(2024版)》4主要零部件结构说明4.1动力端4.1.1机架
F-2400Q钻井泵组辅助系统剪销式安全阀的安装注意事项是什么？ | 剪销安全阀必须正确安装并直接与泥浆接触，排出管路与安全阀入口之间不许安装任何型式的截止阀，以免在截止阀未打开而启动泵的情况下损坏钻井泵。 | 《BC240201-00SM-F-2400Q直驱钻井泵组使用维护手册(2024版)》4主要零部件结构说明4.4辅助系统4.4.2剪销式安全阀
F-2400Q钻井泵组辅助系统喷淋泵总成由什么组成？ | 喷淋泵总成由喷淋泵、水箱、喷淋管等组成。 | 《BC240201-00SM-F-2400Q直驱钻井泵组使用维护手册(2024版)》4主要零部件结构说明4.4辅助系统4.4.3喷淋泵总成
F-2400Q钻井泵组辅助系统喷淋泵总成的作用是什么？ | 作用是在泵的运转过程中对缸套、活塞进行必要的冲洗和冷却，以提高其使用寿命。 | 《BC240201-00SM-F-2400Q直驱钻井泵组使用维护手册(2024版)》4主要零部件结构说明4.4辅助系统4.4.3喷淋泵总成
F-2400Q钻井泵组的压力润滑系统中在什么情况下需要手动打开冷却器的球阀？ | 在油温高于55℃或环境温度高于30℃的情况下，手动打开通往冷却器的球阀，关闭通往右侧分油器的球阀。 | 《BC240201-00SM-F-2400Q直驱钻井泵组使用维护手册(2024版)》5动力端润滑油5.2压力润滑系统
F-2400Q钻井泵组的压力润滑系统中温度控制系统的加热器具有什么功能？ | 温度控制系统的加热器具有自动/手动启停功能。当选择自动启停功能，油温低于20℃时，自动启动加热器加热；当选择手动启停功能，可手动启停加热器。 | 《BC240201-00SM-F-2400Q直驱钻井泵组使用维护手册(2024版)》5动力端润滑油5.2压力润滑系统
F-2800QHL五缸泵组传动装置的作用及组成是什么？ | 传动装置主要包括电机、齿轮减速箱及联轴器等，用来将电机动力进行降速增扭，传递动力至钻井泵本体的动力端。 | 《BC280201-00-F-2800QHL五缸泵组用户手册》2产品概述2.4总体布置
F-2800QHL五缸泵组辅助系统的组成是什么？ | 辅助系统主要包括润滑系统、喷淋系统、灌注系统、润滑油冷却装置及大底座等。 | 《BC280201-00-F-2800QHL五缸泵组用户手册》2产品概述2.4总体布置
钻井泵存储时对于排出滤网、压力表、排出四通总成或安全阀接管等零部件涂抹油品的要求？ | 在其相互配合表面及密封垫环槽内涂抹运动黏度（40 ℃）不低于100 mm2/s的轴承用润滑防锈油 | 《F-1600公制泵中文使用维护手册》 6封存注意事项
F-500钻井泵十字头销螺栓上紧扭矩是多少 | 122 N·m～135 N·m。 | 《F-500钻井泵使用维护手册》3 维护 3.1.7 十字头销螺栓及十字头导板
F-500钻井泵小齿轮轴在什么情况下需更换新轴承 | 检查小齿轮轴承内外圈和滚柱情况，如果有擦伤剥落、划槽现象，或径向游隙超过0.24 mm时建议要更换新轴承。 | 《F-500钻井泵使用维护手册》3 维护 3.3小齿轮轴总成
F-800钻井泵活塞密封圈图号是什么？ | F-800钻井泵活塞密封圈图号是AH100101-0515。 | F-800钻井泵交货包装箱清单
F-800钻井泵剪切销图号是什么？ | F-800钻井泵剪切销图号是AH000006-0111。 | F-800钻井泵交货包装箱清单
F-1000钻井泵缸套密封圈图号是什么？ | F-1000钻井泵缸套密封圈图号是AH100101-0504。 | F-1000钻井泵交货包装箱清单
F-1000钻井泵阀盖密封圈图号是什么？ | F-1000钻井泵阀盖密封圈图号是AH100101-0508。 | F-1000钻井泵交货包装箱清单
泵组在使用过程中可能会造成什么污染？ | 流体排放；噪音污染；废气排放；流体泄露；废弃物管理 | 《BC300202-00SM-QDP-3000钻井泵组用户手册》1安全概述1.4危害辨识与风险控制
泵组在使用过程中可能会造成哪些人身伤害？ | 安全防护失效；起重伤害；触电 | 《BC300202-00SM-QDP-3000钻井泵组用户手册》1安全概述1.4危害辨识与风险控制
QDP-3000五缸泵组由哪几个部分组成？ | QDP-3000五缸泵组由动力端、液力端、传动装置及辅助系统四大部分组成。 | 《BC300202-00SM-QDP-3000钻井泵组用户手册》2产品概述2.4总体布置
如何进行电机的对地耐电压试验？ | 电机定子绕组能承受电压2200V、频率50Hz、历时1min的对地耐电压试验。 | 《变频调速异步电动机BS09用户手册》6、检修方法 6.3主要工艺过程6.3.6试验6.3.6.4电机的对地耐电压试验
如何进行电机的匝间耐电压试验？ | 定子每相绕组的匝间绝缘能承受电压3100V，波前时间0.1μs的脉冲电压，历时3s。 | 《变频调速异步电动机BS09用户手册》6、检修方法 6.3主要工艺过程6.3.6试验6.3.6.5电机的匝间耐电压试验
F-2806QHL五缸泵组轴承过热的原因是什么？ | 1.油管或油孔堵死 2.润滑油太脏或变质 3.滚动轴承磨损或损坏 4.润滑油过多或过少 | 《BC280201-00-F-2800QHL五缸泵组用户手册》6故障分析与排除6.1动力端故障
F-2807QHL五缸泵组动力端有敲击声的原因是什么？ | 1.十字头导板已严重磨损 2.轴承磨损 3.导板松动 4.液力端有水击现象 | 《BC280201-00-F-2800QHL五缸泵组用户手册》6故障分析与排除6.2动力端故障
F-2808QHL五缸泵组中间拉杆盘根盒处漏油的原因是什么？ | 1.密封件损坏 2.下导板严重磨损 | 《BC280201-00-F-2800QHL五缸泵组用户手册》6故障分析与排除6.2动力端故障
F-2808QHL五缸泵组双电机负荷差别大的原因是什么？ | 1.电控系统同步性差。 2.电机联轴器同轴度差。 | 《BC280201-00-F-2800QHL五缸泵组用户手册》6故障分析与排除6.2动力端故障
F-2809QHL五缸泵组电机处振动大的原因是什么？ | 电机与底座连接螺栓松动。 | 《BC280201-00-F-2800QHL五缸泵组用户手册》6故障分析与排除6.2动力端故障
QDP-3000五缸泵组液力端的作用及组成是什么？ | 液力端用来将机械能转变为液体内能，从而实现输送泥浆的功能。主要包括液缸、阀总成、缸套、活塞、吸入管、排出管、五通、空气包及安全阀等。 | 《BC300202-00SM-QDP-3000钻井泵组用户手册》2产品概述2.4总体布置
QDP-3000五缸泵组传动装置的作用及组成是什么？ | 传动装置主要包括电机、齿轮减速箱及联轴器等，用来将电机动力进行降速增扭，传递动力至钻井泵本体的动力端。 | 《BC300202-00SM-QDP-3000钻井泵组用户手册》2产品概述2.4总体布置
QDP-3000五缸泵组辅助系统的组成是什么？ | 辅助系统主要包括润滑系统、喷淋系统、灌注系统、润滑油加热装置及大底座等。 | 《BC300202-00SM-QDP-3000钻井泵组用户手册》2产品概述2.4总体布置
QDP-3000钻井泵组免充气空气包的使用须知是什么？ | 1、不能在空气包上进行焊接、铆接及其它加工操作。 2、使用后，长期放置或搬家周期较长时，应将空气包壳体内的泥浆放空，并用清水冲洗干净（通过进水接头接水管），避免泥浆干涸板结堵死底塞、填实壳体内腔，造成空气包下次不能正常工作。 3、作业过程中，发现泥浆泵或高压管汇异常振动，应停止生产，检查空气包内稳压块完好情况，稳压块疲劳不回弹应立即更换。 4、请保证使用时的温度（环境温度和流体温度）在许可温度范围内，防止低温期间不使用泥浆冻结崩裂空气包。监控好使用环境，必要时请针对以下情况做好防护：热源、电场、磁场、雷击、低温等。 | 《BC300202-00SM-QDP-3000钻井泵组用户手册》4安装与调整4.3液力端主要零部件的安装
QDP-3000钻井泵组弹簧复位式安全阀出现渗漏现象的原因是什么？ | 1、连接螺栓未按照规定扭矩值上紧 2、密封件失效 | 《BC300202-00SM-QDP-3000钻井泵组用户手册》4安装与调整4.3液力端主要零部件的安装
QDP-3000钻井泵组弹簧复位式安全阀出现未按照设定的安全压力泄压的原因是什么？ | 1、压缩弹簧刚度值变小 2、安全阀未完全复位 | 《BC300202-00SM-QDP-3000钻井泵组用户手册》4安装与调整4.3液力端主要零部件的安装
QDP-3000钻井泵组空气过滤器的安装方法是什么？ | 发运时将机架上方的空气过滤器C-M60×2拆下装入了附件箱，此处用堵板封堵。因此使用前应拆下堵板，重新安装空气过滤器C-M60×2。 | 《BC300202-00SM-QDP-3000钻井泵组用户手册》4安装与调整4.5其他附件的安装
QDP-3000钻井泵组使用原则是什么？ | 1.为了提高轴承的使用寿命，建议钻井泵在80%的工作压力下运转，严禁超负荷运转。 2.在没启动灌注泵的情况下,尽量低泵速运行。 3.应按照冲次由低到高的顺序，在确保润滑和喷淋系统正常后方可高速运转。 | 《BC300202-00SM-QDP-3000钻井泵组用户手册》5使用维护5.3泵组的使用
QDP-3000U钻井泵组压力表的压力下降、排量减小或完全不排泥浆的原因是什么？ | 1.上水管线密封不严密，使空气进入泵内。 2.吸入滤网堵死。 | 《BC300401-00SM-2022ZG06-01-QDP-3000U五缸泵组用户手册》6故障分析与排除6.1液力端故障
QDP-3000U钻井泵组液体排出不均匀有忽大忽小的冲击。压力表指针摆动幅度大。上水管线发出呼呼声的原因是什么？ | 1.一个活塞或一个阀磨损严重或者已经损坏。 2.泵缸内进空气。 | 《BC300401-00SM-2022ZG06-01-QDP-3000U五缸泵组用户手册》6故障分析与排除6.1液力端故障
隔水管伸缩装置是什么？ | 隔水管伸缩装置作为隔水管系统的主要零部件，其实质是依靠内、外筒之间的 相对滑行来补偿浮式钻井平台、钻井船等在海面颠簸时造成的与钻井隔水管之间的相 对位移变化的一种双密封位移调解装置 | 《TJ-C53C 隔水管伸缩节操作维护手册》1、概述
TJ-C53C 隔水管伸缩节主要功能是什么？ | a) 补偿船只和隔水管之间的相对运动； b) 为隔水管张紧载荷提供结构支撑，把张力载荷传递给隔水管； c) 为隔水管辅助管线至钻井船提供终端连接。 | 《TJ-C53C 隔水管伸缩节操作维护手册》1、概述
TJ-C53C 隔水管伸缩节由什么组成？ | 隔水管伸缩装置主要由上接头、外筒总成、内筒、密封总成（密封外筒、密封胶筒、 密封支撑套、密封压环等）、节流／压井管线等部分组成。 | 《TJ-C53C 隔水管伸缩节操作维护手册》1、概述
TJ-C53C 隔水管伸缩节中节流／压井管线的作用是什么？ | 是用 来控制从井筒到水面的油、气或钻井液流；上接头、外筒总成、内筒、密封总成构成 密封的位移调节机构 | 《TJ-C53C 隔水管伸缩节操作维护手册》1、概述
TJ-C53C 隔水管伸缩节如何下放？ | 伸缩装置在下放时应该公头朝上，母头朝下。当使用水深增加时应为 单根配备浮力块。 | 《TJ-C53C 隔水管伸缩节操作维护手册》2、技术描述
TJ-C53C 隔水管伸缩节工作状态是什么样的？ | 伸缩装置工作时，外筒底部连接隔水管单根或短节，内 筒经上部挠性接头、分流器系统连接到钻井平台。流体的密封控制由介于内、外筒之 间的密封总成实现，内筒随平台上下运动、外筒相对固定。通常，在钻井期间，上密 封总成是主密封、下密封是液压驱动的整体式辅助密封。 | 《TJ-C53C 隔水管伸缩节操作维护手册》2、技术描述
TJ-C53C 隔水管伸缩节内、外筒的作用？ | 隔水管伸缩装置就是由两个可相对运动的套叠筒体组成的伸缩机构，其中内筒为一 个带压力平衡孔、带承载/导向筒靴的细长薄壁筒体，可自由的在外筒内滑动；外筒作 为整个隔水管系统的承载机构和隔水管单根连接，顶端与密封外筒连接固定，底端与 隔水管单根相配，同时为辅助管线终端提供支撑架，为张紧环提供连接接口伸缩装置设计有内外筒锁紧机构，伸缩装置在下入前，内、外筒处于收缩和锁紧状 态。当伸缩节与张紧器连接完成后，旋转内筒（或通过吊环螺钉旋转锁紧环）将锁紧 机构打开到解锁状态，提升系统向上提升内筒总成，实现内、外筒解锁。 | 《TJ-C53C 隔水管伸缩节操作维护手册》2、技术描述
在TJ-C53C 隔水管伸缩节外筒上设置的支撑板有什么作用？ | 在伸缩节外筒上设置了支撑板，用以支撑节流、压井管线以及泥浆增压管线。边管 在外筒中段设置有管卡支撑，管卡座固定连接在伸缩节外筒上，根据需要隔一段距离 布置一个，节流和压井管线可侧向安装，泥浆增压管线需通过母接头的边管孔穿入。 管卡座与边管之间填充了软性材料，以免在与管体与管卡座发生摩擦和磨损。辅助管 线两端为插接式的公、母接头，通过支撑盘固定和正向对准。 | 《TJ-C53C 隔水管伸缩节操作维护手册》2、技术描述
TJ-C53C 隔水管伸缩节的边管终端机构有什么作用？ | TJ-C53C 隔水管伸缩节的边管终端机构通过焊接在伸缩节外筒上的导向板进行导向安装，当终端 机构上的两个导向圆柱进入导向槽以后，可实现终端机构母接头和边管公接头的对正 和液缸辅助加压的插入。当需要进行拆解时，可通过集成于伸缩节上的液缸活塞伸出 旋转连接块，与鹅颈管导向柱顶端的进行连接，使用液压助力实现终端机构拔出，辅 助平台人员进行鹅颈管总成的拆卸。 | 《TJ-C53C 隔水管伸缩节操作维护手册》2、技术描述
TJ-C53C 隔水管伸缩节母接头一端配备的锁块座总成和锁块如何连接？ | 伸缩装置母接头一端配备了锁块座总成和锁块，可通过拧紧螺栓驱动机构来实现单 根接头的连接 | 《TJ-C53C 隔水管伸缩节操作维护手册》2、技术描述
TJ-C53C 隔水管伸缩节的最低设计温度为多少？ | 最低设计温度为20℃。 | 《TJ-C53C 隔水管伸缩节操作维护手册》1、概述
TJ-C53C 隔水管伸缩节的上下接口是什么组成的？ | TJ-C53C 隔水管伸缩节的上下接口为DR-EC1 单根。 | 《TJ-C53C 隔水管伸缩节操作维护手册》1、概述
TJ-C53C 隔水管伸缩节的接头额定级别是什么级别？ | TJ-C53C 隔水管伸缩节的接头额定级别为E级。 | 《TJ-C53C 隔水管伸缩节操作维护手册》1、概述
TJ-C53C 隔水管伸缩节的接头额定载荷是多少？ | TJ-C53C 隔水管伸缩节的接头额定载荷为8896kN (2000kips)。 | 《TJ-C53C 隔水管伸缩节操作维护手册》1、概述
TJ-C53C 隔水管伸缩节的额定承载级别是什么？ | 5560 kN （C 级）。 | 《TJ-C53C 隔水管伸缩节操作维护手册》1、概述
TJ-C53C 隔水管伸缩节的总长为多少米？ | 20.83 m（68.3 ft）。 | 《TJ-C53C 隔水管伸缩节操作维护手册》1、概述
TJ-C53C 隔水管伸缩节的行程为多少米？ | 16.16 m（53ft）。 | 《TJ-C53C 隔水管伸缩节操作维护手册》1、概述
TJ-C53C 隔水管伸缩节的最大外径为多少？ | φ1180 mm | 《TJ-C53C 隔水管伸缩节操作维护手册》1、概述
TJ-C53C 隔水管伸缩节的外筒尺寸规格是什么？ | φ635 mm×19 mm（φ25 in×0.75 in） | 《TJ-C53C 隔水管伸缩节操作维护手册》1、概述
TJ-C53C 隔水管伸缩节的内筒尺寸规格是什么？ | φ533.4 mm×15.88 mm（φ21 in×0.625 in)。 | 《TJ-C53C 隔水管伸缩节操作维护手册》1、概述
TJ-C53C 隔水管伸缩节的内孔压力是多少？ | 3.5 MPa（500 psi） | 《TJ-C53C 隔水管伸缩节操作维护手册》1、概述
TJ-C53C 隔水管伸缩节需要哪些储存条件？ | 伸缩节贮存的位置可以在厂房内，也可以在室外堆场，应安装接头护套，贮藏温度应在-20℃～50℃。 无论是在岸还是在平台的储存过程中，均应进行常规的检查和维护保养（建议每 两周做一次检查），主要是在非油漆保护的表面涂抹防锈油，在存在相对运动和密封的 表面涂抹润滑脂，以及对密封件的检查和更换。 | 《TJ-C53C 隔水管伸缩节操作维护手册》8.2.1、储存条件
隔水管送入工具主要用于那些哪些方面？ | 1.隔水管管串的下放安装，整个隔水管串（含BOP）； 2.隔水管管串的回收； 3.隔水管串节流/压井管线和辅助管线的额定压力密封测试； | 《RT-M450 隔水管送入工具使用操作维护手册》1、概述
RT-M450隔水管送入工具主要用于哪几个方面？ | 1.隔水管管串的下放安装，整个隔水管串（含BOP） 2.隔水管管串的回收 3.隔水管串节流/压井管线和辅助管线的额定压力密封测试 | 《RT-M450 隔水管送入工具使用操作维护手册》1、概述
钻井泵进行安装、使用、维护和修理等操作前应注意什么？ | 1.当钻井泵运行时，禁止进行维护和修理操作。在进行钻井泵安装、操作、维护或修理时，要确保钻井泵处于停机状态； 2.操作者务必按规定佩戴齐全劳保防护用品。 | 《QDP-3000钻井泵使用维护手册2019》 安全篇 1、基本安全要求
QDP-3000钻井泵及其减速箱采用什么冷却系统？ | QDP-3000钻井泵及其减速箱，该系统的可靠运行十分重要。 | 《QDP-3000钻井泵使用维护手册2019》1.概述
QDP-2200钻井泵组具有什么特点？ | QDP-2200钻井泵组是卧式五缸单作用活塞泵，具有结构紧凑、体积小、重量较轻、功率大、压力高、流量均匀、吸入性能好等优点。 | 《QDP-2200钻井泵组（公制）中文使用维护手册2021XS-1240》1、概述
QDP-2200钻井泵组由什么组成？ | 该泵组主要由动力端、液力端、传动装置三大部分组成。动力端包括：机架、曲轴、连杆、十字头、中间拉杆、轴承等；液力端包括：液缸、阀总成、缸套、活塞、吸入管及排出管等；传动部件包括：减速器、电机、鼓齿联轴器等。钻井泵体自身没有设计齿轮副等减速机构。 | 《QDP-2200钻井泵组（公制）中文使用维护手册2021XS-1240》1、概述
RT-M450 隔水管送入工具的拆卸有哪些内容？ | 1.移除提升短节上丝堵 NC50、固定螺母 M220×6 和压板 2.从母接头底部抽出提升短节 3.旋松驱动螺栓，拆除锁块座总成 4.拆除锁块 | 《RT-M450 隔水管送入工具使用操作维护手册》5.1、工具拆卸
RT-M450 隔水管送入工具的组装有哪些内容？ | 1.安装锁块座总成、锁块； 2.安装提升短节 3.安装压板总成 4.安装固定螺母 M220×6； 5.安装丝堵 NC50 6.安装试压头，安装固定螺母 M72×3 | 《RT-M450 隔水管送入工具使用操作维护手册》5.2、工具组装
RT-M450 隔水管送入工具维护与保养的步骤？ | 1.彻底清洗 2.锁块检测 3.试压头检测 4.密封面及关键承载件无损检测 5.表面涂层修复 | 《RT-M450 隔水管送入工具使用操作维护手册》6、维护与保养
液压管线的尺寸规格? | φ61mm×6.1mm (2.4″X0.2″) ，屈服强度大于65ksi， | 《DR-EC1 隔水管单根操作维护手册》2、技术描述2.3节流/压井及辅助管线
DR-EC1 隔水管管卡分类？ | 大管卡同时对五根边管进行固定，小管卡只对液压管线进行固定 | 《DR-EC1 隔水管单根操作维护手册》2、技术描述2.4管卡总成
DR-EC1隔水管管卡主要作用是什么？ | 将节流/压井及辅助管线固定在隔水管周围，对边管起到一定的保护作用外，还承担了防止边管管线屈曲失稳的作用，以免在下放及操作过程中与主管体发生磕碰导致设备受损。 | 《DR-EC1 隔水管单根操作维护手册》2、技术描述2.4管卡总成
DR-EC1隔水管管卡如何安装在主管管体上？ | 采用两半式支架体+螺栓紧固的形式固定安装在主管管体上，节流/压井管线和辅助管线分别采用U 形管卡紧固 | 《DR-EC1 隔水管单根操作维护手册》2、技术描述2.4管卡总成
DR-EC1隔水管管卡安装注意事项？ | 管卡支架体的安装应该在边管安装之前，按照图纸给定的管卡间距进行对卡安装，连接暂不紧固。节流/压井管线安装之后，可辅助管卡实现周向对正。安装顺序应该是管卡支架体→节流压井管线→上紧支架体连接螺栓→泥浆增压管线或液压管线→管线U 形卡→上紧U 形卡螺栓。 | 《DR-EC1 隔水管单根操作维护手册》2、技术描述2.4管卡总成
服务及顾客满意控制程序的适用范围？ | 适用于公司所有顾客（包括过去的、现在的和潜在的顾客）服务及满意信息的收集、分析、传递、反馈、处理活动的控制。 | 服务及顾客满意控制程序
生产制造部职责？ | 生产制造部负责生产服务活动的策划、组织、协调、验证。 | 服务及顾客满意控制程序
公司产品服务工作项目中为顾客提供售前服务具体指什么？ | 介绍公司产品性能及质量信息，接待顾客来公司考察，提供样本，介绍同行的使用经验等。 | 服务及顾客满意控制程序
公司产品服务工作项目中根据合同提供技术指导和技术保障指什么？ | 包括产品装配、使用、维护的指导，为顾客培训安装、维修人员，提供备品、备件等。 | 服务及顾客满意控制程序
公司产品服务工作项目中公司产品实行“三包”指什么？ | 公司产品实行“三包”，妥善处理产品使用过程出现的质量问题和顾客投诉。 | 服务及顾客满意控制程序
公司产品服务工作项目中公司主动征求顾客意见和建议指什么？ | 公司主动征求顾客意见和建议，及时了解市场需求信息。顾客满意度信息的收集方式可包括：发放《顾客满意度调查表》、电话调查、网上征询、面谈/召开座谈会等方式。 | 服务及顾客满意控制程序
电缆在电缆槽内的敷设，怎样处理电磁干扰问题？ | 动力电缆敷设在电缆槽主槽内，通讯电缆及控制电缆敷设在有隔板的辅槽内，动力电缆与通讯及控制电缆交叠部分，尽量垂直交叉，避免平行敷设。 | 电控系统维护手册
绞车逆变器的选型遵守哪些条件？ | 遵守如下条件 1.变频器的额定电流，大于电机额定电流的150% 2.考虑690V系统对应实际600V应用场景的系数折算 | 电控系统维护手册
发电系统控制及运行所需的信号有哪些？并做解释 | 1.执行；2.励磁；3.测速。执行：控制发动机油门；励磁：控制发电机电压；测速：检测发动机速度，便于调速器闭环计算。 | 电控系统维护手册
绞车A和绞车B为什么需要同步？ | 因为绞车电机与绞车传动箱刚性连接，如果变频系统不做同步处理，就会出现堵转的故障事件而停机。 | 电控系统维护手册
变频控制的方式有几种 | 1.变压变频控制 2.无速度传感器的矢量控制（开环控制） 3.有速度传感器的矢量控制（闭环控制） | 电控系统维护手册
变频系统中制动的作用 | 将直流母线电压升高部分的能量以已电阻散热的方式转换释放 | 电控系统维护手册
发电柜的控制功能？ | 1.控制单台发电机启动、怠速、运行 2.控制多台发电机上线 3.为系统提供交流600V，并通过母排输出 | 发电系统维护手册
QDP-2200钻井泵为什么不能超负荷使用？ | 如果超负荷10%，其轴承的使用寿命将会使设计寿命降低27%；如超负荷20%，将会降低46%；如超负荷100%，将会降低90%。推荐：在80%负荷下长期使用，其轴承的使用寿命将提高至110%。 | 《QDP-2200钻井泵组（公制）中文使用维护手册2021XS-1240》3 技术规范与性能参数 3.2 性能参数
如何选取钢丝绳可以保证吊装安全？ | 为了保证吊装安全，建议采用4根单独的吊装钢丝绳,其长度不短于8米，单根钢丝绳的破断拉力不小于45吨。 | 《QDP-2200钻井泵组（公制）中文使用维护手册2021XS-1240》3 技术规范与性能参数 3.3 吊装要求
网络风暴现象是什么？ | 是网络短路，如果系统中没有环网型交换机，那么这个网络是不允许有环网的，因为这样会导致所有设备总线忙。 | 电控系统说明
当变频系统的SOP-20操作面板报总线超时，如何处理？ | 1.检查相关的网络接口，看网络指示灯是否亮 2.查看HMI系统的网络图，通讯是否有断网现象 | 变频系统手册
当变频器在运行速度为0时，电机还会转动，应该检查什么？ | 应该检查编码器是否断线，或者编码器损坏 | 变频系统手册
SOP-20显示逆变单元某相上或下桥臂故障，如何检查？ | 检查触发板或者驱动板 | 变频系统手册
逆变柜如何检查好坏？ | 断电抽出逆变模块。万用表打二极管档，黑表笔逆变输出端的U、V、W，红表笔接输入母排负极，测量0.3~0.5V；黑表笔接正母排，红表笔接U、V、W，测量0.3~0.5V；反之，则无穷大；则证明IGBT模块没击穿 | 变频系统手册
DR-EC1隔水管单根推荐备件有哪些且所需的数量？ | 静态密封（1）、特殊密封（3）、内六角圆柱头螺栓（2）、明细栏中小于十件（2）、明细栏中大于11件（2）、紧定螺钉 | 《DR-EC1 隔水管单根操作维护手册》6、推荐备件
DR-EC1隔水管单根在维护和保养过程中，海上和陆地检测主要包括哪些内容？ | 1、彻底的清洗2、目检检查有损伤和缺陷的部件3、密封件缺陷检查和更换 | 《DR-EC1 隔水管单根操作维护手册》7、维护与保养7.1海上/陆地检测
DR-EC1隔水管在堆放场存放超过半年后，清洗和检查有哪些内容？ | 1、彻底的清洗2、目检检查有损伤和缺陷的部件3、密封件缺陷检查和更换 | 《DR-EC1 隔水管单根操作维护手册》7、维护与保养7.2存放检测
DR-EC1隔水管常规年检内容有哪些？ | 1、彻底的清洗 2、密封表面无损检测，检查有损伤和缺陷的部件 3、抽样进行焊缝无损检测，记录裂纹生成和扩展情况 4、密封件缺陷检查 5、主管体、节流和压井管线壁厚测厚 6、表面受损涂层修复 7、对产品年检结果进行记录 | 《DR-EC1 隔水管单根操作维护手册》7、维护与保养7.3常规年检
DR-EC1隔水管五年大修时有哪些工作？ | 1、完全拆解并进行完整的检测及维护流程 2、隔水管单根载荷级别的重新评定 3、节流和压井管线压力级别的重新评定 4、针对一些重大受损部件进行修复 | 《DR-EC1 隔水管单根操作维护手册》7、维护与保养7.4五年大修
DR-EC1隔水管维护作业过程中，管壁厚度测量工具有哪些？ | 超声波测厚仪或其它专用超声波测厚设备 | 《DR-EC1 隔水管单根操作维护手册》7、维护与保养7.4五年大修
转盘电机启动后，60s内停机？ | 检查转盘辅助电机，如风机、油泵等的HOA回路 | 电控系统维护手册
泥浆泵电机启动后，60s内停机？ | 检查泥浆泵辅助电机，如风机、油泵、喷淋泵等的HOA回路 | 电控系统维护手册
辅助送钻电机启动后，60s内停机？ | 检查送钻辅助电机，如风机、油泵等的HOA回路 | 电控系统维护手册
SOP-20操作面板报逆变模块HPCU不在线故障？ | 1.检查HPCU供电是否正常 2.检查HPCU与HCU连接光纤 | 电控系统维护手册
变频器通过什么方式控制交流电动机的电力控制设备？ | 变频器通过改变电机工作电源频率方式来控制 | 通用变频器应用手册
变频器主要由那些单元组成？ | 变频器主要由整流、滤波、逆变、制动单元、驱动单元等组成 | 通用变频器应用手册
变频器如何调整输出电源的电压和频率？ | 变频器靠内部IGBT的开断来调整输出电源的电压和频率 | 通用变频器应用手册
逆变器的功能？ | 将直流功率变换为交流功率 | 通用变频器应用手册
变频器软启动功能的优点？ | 将启动电流从零开始变化，最大值不超过额定电流，减轻对电网的冲击和对供电容量的要求，延长设备的使用寿命 | 通用变频器应用手册
变频器常见的频率给定方式主要有哪些？ | 主要有：操作器键盘给定、接点信号给定、模拟信号给定、脉冲信号给定和通讯方式给定等 | 通用变频器应用手册
PLC的基本组成有哪些？ | 电源、中央处理单元、存储器、输入单元、输出单元 | 通用变频器应用手册
变频器的冷却方式有哪些？ | 主要有三种：自然冷却、强制风冷、水冷却 | 通用变频器应用手册
制动电阻的作用？ | 用于变频器控制电机快速停车，消耗再生电能 | 通用变频器应用手册
电传动系统的系统急停作用是什么？ | 在紧急情况下可远程断开网电或柴油发电机进线框架断路器，并使柴油发电机组停机。 | 电传动系统说明书
制动电阻箱的作用是什么？ | 将电动机在停机或减速过程中产生的再生电能通过电阻发热的方式消耗掉，防止这部分能量反馈到变频器的直流母线上导致电压升高，进而保护变频器的控制电路免受干扰或损坏。 | 电传动系统说明书
制动单元的作用是什么？ | 变频器制动单元本质上是一个斩波器，根据直流母线上的电压值来判断制动状态的投入与退出，并有效监控制动电阻上通过的电流，确保其正常工作且运行安全。 | 电传动系统说明书
电传动系统PLC的通讯方式主要是什么？ | Profinet现场总线 | 电传动系统说明书
系统采用的变压器是哪种？ | 干式环氧树脂浇注变压器 | 电传动系统说明书
节能柜的作用是什么？ | 在绞车下放时将能量回馈到MCC回路消耗掉，自动跟踪并网到MCC并监控MCC用电情况。 | 电传动系统说明书
系统配置的电伴热变压器输出电压是多少？ | 36VAC | 电传动系统说明书
软泵控制系统的功能是什么？ | 任意2台泵运行时，其6个活塞错位运行，使泵压波峰成为互差60度的6脉搏泵压。3台泵运行时，其9个活塞错位运行，使泵压波峰成为互差40度的9脉搏泵压，实现泵压脉动减小的目的。 | 电传动系统说明书
QDP-2200钻井泵组减速器有哪些使用要求？ | 2台额定输入功率为820.5kW的两级齿轮减速器，满足额定输入转速970 r/min，最高输入转速1625 r/min，传动比为8.291的要求。2台齿轮减速器输入轴通过法兰与鼓齿联轴器相连，输出法兰与机架连接固定，输出内花键与曲轴上的外花键配合，传递扭矩。 | 《QDP-2200钻井泵组（公制）中文使用维护手册2021XS-1240》4 主要零部件结构说明 4.3传动装置 4.3.2减速器
QDP-2200钻井泵组排出空气包由什么组成？ | 空气包由壳体、胶囊、压盖、压力表罩等组成。 | 《QDP-2200钻井泵组（公制）中文使用维护手册2021XS-1240》4 主要零部件结构说明 4.4辅助系统 4.4.1排出空气包
QDP-2200钻井泵组剪销式安全阀的作用是什么？ | 该安全阀装于排出管汇的一侧，其作用是当泵的工作压力超过规定值时迅速放空，以保证设备安全。在安全阀上，剪切板的两侧分别钉有“单销”和“双销”时额定压力的标牌。根据所使用缸套的工作压力，按标牌确定插入单销或双销。并应将该阀安装在任何截止阀之前，以免在截止阀未打开以前而启动泵的情况下损坏钻井泵。 | 《QDP-2200钻井泵组（公制）中文使用维护手册2021XS-1240》4 主要零部件结构说明 4.4辅助系统 4.4.2剪销式安全阀
喷淋泵总成包括哪些东西？ | 喷淋泵总成由喷淋泵、水箱、喷淋管等组成。 | 《QDP-2200钻井泵组（公制）中文使用维护手册2021XS-1240》4 主要零部件结构说明 4.4辅助系统 4.4.3喷淋泵总成
喷淋泵总成的作用是什么？ | 作用是在泵的运转过程中对缸套、活塞或柱塞及密封进行必要的冲洗和冷却，以提高其使用寿命。 | 《QDP-2200钻井泵组（公制）中文使用维护手册2021XS-1240》4 主要零部件结构说明 4.4辅助系统 4.4.3喷淋泵总成
喷淋泵总成使用的介质是什么？ | 使用介质为清水或冷却润滑液。 | 《QDP-2200钻井泵组（公制）中文使用维护手册2021XS-1240》4 主要零部件结构说明 4.4辅助系统 4.4.3喷淋泵总成
RT-H450隔水管送入工具液压系统操作压力是多少？ | 14 MPa | 《RT-H450 隔水管送入工具使用操作维护手册》2、技术参数
RT-H450隔水管送入工具总重为多少？ | 1731 kg | 《RT-H450 隔水管送入工具使用操作维护手册》2、技术参数
RT-H450 隔水管送入工具主要由哪些部分组成？ | 母接头、液压锁紧总成、液压系统、铭牌、阀安装板、NC50 堵头、提升短节、M220×6 固定螺母、固定吊耳、节流压井管线试压头总成、锁块、7/8-9UNC 螺钉、泥浆增压管线试压头总成、NPT 3/8 堵头、M4×8 不锈钢开槽平端紧定螺钉、不锈钢螺栓M12×25 、25005000-375B 组合密封圈、O 型圈227.9×5.33、22.13"×0.55" O 型密封圈、25004500-375B 组合密封圈组成。 | 《RT-H450 隔水管送入工具使用操作维护手册》3、主要结构及部件功能
RT-H450 隔水管送入工具在使用前需要做哪些检查？ | 隔水管串的安装、拆卸、节流/压井管线和辅助管线的密封测试 | 《RT-H450 隔水管送入工具使用操作维护手册》4 、日常操作
RT-H450 隔水管送入工具在检查中，发现提升短节、锁块、母接头任何磨损等损伤的迹象，应做哪些检测？ | 磁粉检测、渗透检测以及超声检测 在平台/船上无法进行这些检测，则应将RT-H450 隔水管送入工具移运到具备条件的岸上进行检测 | 《RT-H450 隔水管送入工具使用操作维护手册》4 、日常操作4.1使用前的检查
80℃以上高温工况，如何选用筛网？ | 在80℃以上高温工况下，筛网的刚性大大降低，存在拍击密封条的隐患。选用注塑框架筛网时，应保证塑料耐温性能、内部方钢管强度、钢丝拉筋的预张紧力。 | S340C振动筛维护使用手册 6
筛箱最佳的倾斜角度，如何选择？ | 为了发挥振动筛的处理能力（处理量和净化效果），建议筛箱倾斜角度调整在+2°至-2°之间。在保证不跑浆的前提下，筛箱出口调节的越低越好。 | S340C振动筛维护使用手册 6
井口管应当安装在多联筛进液槽的哪个部位最好? | 井口管应当安装在多联筛进液槽的中间部位，保证进入各振动筛的钻屑颗粒大小均匀，避免远离井口管的振动筛因钻屑细小而跑浆。 | S340C振动筛维护使用手册 6
油基钻井液一般采用什么材料的筛网支撑密封条？ | 油基钻井液推荐使用丁腈橡胶密封条或聚氨酯筛网支撑密封条。 | S340C振动筛维护使用手册 6
不认真清理密封条上的泥砂，危害是什么？ | 清理筛网是及时清理密封条上的泥砂，可减少筛网拍击密封条，并防止泥沙夹杂在筛网和筛框的缝隙处磨损密封条！ | S340C振动筛维护使用手册 6
筛面上安装不同目数的筛网是，粗筛网应当安装在内侧还是外侧？ | 筛面上优先考虑安装相同目数的筛网。常规振动筛，粗筛网一般安装在钻屑的排出端；负压振动筛，最细密的筛网一般安装在钻屑的排出端（负压仓上部）。 | S340C振动筛维护使用手册 6
筛箱倾角调整太高有什么危害？ | 筛箱倾角调整太高，虽然能防止跑浆，但也导致钻屑在过深的液池中重复破碎，排出的钻屑变少，同时还加快了筛网的磨损。 | S340C振动筛维护使用手册 6
振动电机接线错位会造成什么危害？ | 接线错误、松脱或电机缺相，会造成振动电机不运行，或者容易烧损过热保护器。 | S340C振动筛维护使用手册 7
振动电机的过热继电器整定电流设置过低或过高有什么危害？ | 振动电机的过热继电器整定电流设置太低，会造成经常停机。整定电流设置过高，起不到缺相保护的作用。 | S340C振动筛维护使用手册 7
RT-H450隔水管送入工具推荐备件有哪些？ | NC50 堵头、节流压井管线试压头总成、泥浆增压管线试压头总成、锁块、锁块座总成、螺钉7/8-9UNC | 《RT-H450 隔水管送入工具使用操作维护手册》8、推荐备件
RT-H450隔水管送入工具易损件有哪些？ | NPT 3/8 堵头、O 型圈227.9×5.33、O 型密封圈22.13"×0.55"、组合密封圈25005000-375B、组合密封圈25004500-375B | 《RT-H450 隔水管送入工具使用操作维护手册》8、推荐备件
使用喷淋泵要做哪些准备工作？ | 1.用手转动泵轴，必须保证运转灵活，各处不得有摩擦声。 2.给泵体和入口段管路注满引水，以排出空气。 3.该泵必须注满液体方可运转，否则会造成机封损坏。 | 《喷淋泵安装使用说明书中英文说明书》 五、安装、使用与维护 2、使用
起动和运转时要注意什么？ | 1.确定转向正确并做好运转前的准备后，启动原动机，逐渐开启闸阀至需要量。 2.运转过程中，如发现噪音或其它异常现象应立即停机检查。 | 《喷淋泵安装使用说明书中英文说明书》 五、安装、使用与维护 2、使用
喷淋泵日常如何润滑保养？ | 1.轴承采用通用锂基润滑脂润滑，每运转1500 小时更换润滑脂。 2.冬季停止使用时应将泵内存水放干净，防止结冰冻裂泵壳。 | 《喷淋泵安装使用说明书中英文说明书》 五、安装、使用与维护 2、使用
变压器上层油温正常时一般应在85℃以下，对强迫油循环水冷或风冷的变压器为多少℃以下？ | 变压器上层油温正常时一般应在85℃以下，对强迫油循环水冷或风冷的变压器为75℃以下 | 橇装式变电站用户手册
电力变压器按冷却介质可分为哪两种？ | 电力变压器按冷却介质可分为油浸式和干式 | 橇装式变电站用户手册
有填料高压熔断器利用什么原理灭弧？ | 利用电弧与固体介质接触加速灭弧 | 橇装式变电站用户手册
为提高功率因数;运行中可在工厂变配电所的母线上或用电设备附近装设并联还是串联电容器，用其来补偿电感性负载过大的感性电流，减小无功损耗，提高末端用电电压？ | 为提高功率因数;运行中可在工厂变配电所的母线上或用电设备附近装设并联电容器，用其来补偿电感性负载过大的感性电流，减小无功损耗，提高末端用电电压 | 橇装式变电站用户手册
当两个线圈放得很近，或两个线圈同绕在一个铁芯上时，如果其中一个线圈中电流变化，在另一个线圈中产生的感应电动势称为什么？ | 当两个线圈放得很近，或两个线圈同绕在一个铁芯上时，如果其中一个线圈中电流变化，在另一个线圈中产生的感应电动势称为互感电动势 | 橇装式变电站用户手册
筛网密封胶条的支撑钢板（筛框）磨损严重，出现什么现象？ | 筛网排击筛框，噪音很大；密封条固定不牢，容易滑脱出来；筛网上下振动加剧，容易破损。 | S340C振动筛维护使用手册 7
筛网密封胶条的支撑钢板（筛框）磨损严重，怎样解决？ | 修补筛框磨损部位，更换筛框零部件。 | S340C振动筛维护使用手册 7
造成筛网易损坏的原因有哪些？ | 1. 筛网的不锈钢网布质量差，耐蚀性和耐冲击性差。 2. 塑料框架刚性不足，耐温差，耐疲劳性差。 3. 筛网密封胶条的支撑钢板（筛框）磨损严重，筛网拍击筛框，振动幅度加大。 4. 里面筛网受泥浆和钻屑的冲力大。 | S340C振动筛维护使用手册 7
靠进液槽最近的筛网受泥浆和钻屑的冲力大，容易破损，怎样解决？ | 在进液槽出口，第一张筛网的上面增加缓冲装置，或者改用带护丝的筛网（最上层增加30目防护网）。 | S340C振动筛维护使用手册 7
振动电机螺栓松动，会出现什么故障？ | 螺栓断裂，振动筛噪音增加。 | S340C振动筛维护使用手册 7
杆塔的类型有哪些？ | 通常有水泥杆、金属杆（铁塔、钢管杆、型钢杆等） | 橇装式变电站用户手册
绝缘子的的类型有哪些？ | 有针式、蝶式、悬式和瓷横担式等 | 橇装式变电站用户手册
导线有哪三大类？ | 单股导线、多股绞线、复合材料多股绞线 | 橇装式变电站用户手册
导线的材料和结构，表示方法怎样？ | 为L铝导线；T铜导线；G钢导线；LG钢芯铝导线；J多股绞线；TMY铜母线；LMY铝母线 | 橇装式变电站用户手册
什么是配电房？ | 是高、低压成套装置集中控制，接受和分配电能的场所 | 橇装式变电站用户手册
高压电器在电力系统的作用是什么？ | 在电能生产、传输和分配过程中，起着控制、保护和测量的作用 | 橇装式变电站用户手册
什么是高压成套装置？ | 是以开关为主的成套电器，它用于配电系统，作接受与分配电能之用。对线路进行控制、测量、保护及调整 | 橇装式变电站用户手册
什么是低压电器？ | 是用于额定电压交流1000V或直流1500V及以下，在由供电系统和用电设备等组成的电路中起保护、控制、调节、转换和通断作用的电器 | 橇装式变电站用户手册
什么是低压成套装置？ | 是以低压开关电器和控制电器组成的成套设备 | 橇装式变电站用户手册
变配电停电作业时的工作步骤是什么？ | 断开电源、验电、装设临时接地线、悬挂标示牌和装设遮栏 | 橇装式变电站用户手册
高压隔离开关的主要功能是什么？ | 主要是隔离高压电源，以保证其他电气设备（包括线路）的安全检修。因为没有专门的灭弧结构，所以不能切断负荷电流和短路电流 | 橇装式变电站用户手册
高压负荷开关的主要功能是什么？ | 具有简单的灭弧装置，因而能通断一定的负荷和过负荷电流的功能，但不能断开短路电流，同时也具有隔离高压电源、保证安全的功能 | 橇装式变电站用户手册
高压断路器的主要功能是什么？ | 主要功能是，不仅能通断正常负荷电流，而且能接通和承受一定时间的短路电流，并能在保护装置作用下自动跳闸，切除短路故障 | 橇装式变电站用户手册
高压熔断器的主要功能是什么？ | 当通过的电流超过规定值时使其熔体熔化而断开电路的保护电器。其功能主要是对电路及电路中的设备进行短路保护 | 橇装式变电站用户手册
软起动有哪几种起动方式？ | 斜坡升压软起动；斜坡恒流软起动；阶跃起动；脉冲冲击起动 | 橇装式变电站用户手册
什么是软起动器？ | 软起动器是一种用来控制鼠笼型异步电动机的新设备，集电机软起动、软停车、轻载节能和多种保护功能于一体的新颖电机控制装置 | 橇装式变电站用户手册
软起动器的应用范围？ | 原则上，笼型异步电动机凡不需要调速的各种应用场合都可适用。目前的应用范围是交流380V（也可660V），电机功率从几千瓦到800kW。软起动器特别适用于各种泵类负载或风机类负载，需要软起动与软停车的场合 | 橇装式变电站用户手册
什么是变频器？ | 把电压和频率固定不变的交流电变换为电压或频率可变的交流电的装置称作“变频器” | 橇装式变电站用户手册
软起动器与变频器的主要区别什么？ | 变频器是用于需要调速的地方，其输出不但改变电压而且同时改变频率；软起动器实际上是个调压器，用于电机起动时，输出只改变电压并没有改变频率。变频器具备所有软起动器功能，但它的价格比软起动器贵得多，结构也复杂得多 | 橇装式变电站用户手册
变压器的分类有哪几种？ | 变压器分为电力变压器和特种变压器。电力变压器又分为油浸式和干式两种。目前，油浸式变压器用作升压变压器、降压变压器、联络变压器、和配电变压器，干式变压器只在部分配电变压器中采用 | 橇装式变电站用户手册
DR-CC3隔水管单根主管体在轴向应力系数为0.8时的最大环向应力和内压压溃压力是多少？ | 最大环向应力为623MPa，内压压溃压力为32.3MPa。 | 《DR-CC3隔水管单根操作维护手册》2.1、单根主管体
DR-CC3隔水管单根主管体在轴向应力系数为1时的最大环向应力和内压压溃压力是多少？ | 最大环向应力为632MPa，内压压溃压力为32.7MPa。 | 《DR-CC3隔水管单根操作维护手册》2.1、单根主管体
DR-CC3隔水管的适用范围？ | DR-CC3隔水管是快速连接的锁块式隔水管，可以同时承担拉伸、弯曲和内压载荷。不同的预期环境工况下，最深可用于500m 深的深海作业。 | 《DR-CC3隔水管单根操作维护手册》2.2、隔水管接头
DR-CC3隔水管的公母接头如何连接？ | 公、母接头连接时，依靠公、母接头的锥形导入面可以辅助对中，初步安装到位后，公、母接头法兰相应平面首先实现接触，由母接头的密封圈实现对立管内部流体的密封。 | 《DR-CC3隔水管单根操作维护手册》2.2、隔水管接头
DR-CC3隔水管接头体的额定载荷是多少？ | 5560kN(1250kips) | 《DR-CC3隔水管单根操作维护手册》2.2、隔水管接头
如何判断DR-CC3隔水管接头是否锁紧？ | 通过观察孔可以确认驱动块的位置，进而判断锁块是否锁紧到位，驱动螺栓是否到位。必须确保接头锁紧后，驱动块下表面与观察孔上缘的距离 ≤10mm。 | 《DR-CC3隔水管单根操作维护手册》2.2、隔水管接头
S340CF负压振动筛的负压模块的启动顺序？ | 调成直线轨迹→调整筛箱角度，钻井液流止点在第4、5张筛网交接部位→打开气路总阀门→开启风机→开启脉冲 （开启脉冲和风机，两者没有先后顺序） | S340CF振动筛维护使用手册 6
S340CF负压振动筛的负压模块的停机顺序？ | 关闭脉冲→关闭风机 （开启脉冲和风机，两者没有先后顺序） | S340CF振动筛维护使用手册 6
S340CF负压振动筛的气动蝶阀卡阻的原因？ | 内部有杂质。控制压力＞0.3MPa时，气动执行器不动作，需要打开蝶阀的气动执行器，清理内部杂质。 | S340CF振动筛维护使用手册 7
S340CF负压振动筛的风机噪音大的原因？ | 憋压状态，风机负荷过大。应当延长阀门开启时间，缩短关闭时间。 | S340CF振动筛维护使用手册 7
S340CF负压振动筛的筛面不清洁的原因？ | 负压值过高，或振动力较小。在粘性较强的钻井液工作时，推荐使用＞8.5g的直线轨迹。 | S340CF振动筛维护使用手册 7
安全带的清理和保护注意事项？ | 1.清洗安全带时使用温水和肥皂，不可使用其它的化学清洗剂； 2.清洗后不可在 80°C 以上的温度下烘干或在太阳直射下使其干燥； 3.不要给安全带漂白或重新染色。 | 北奔重卡工程专用车使用及保养说明书二10
燃油表报警代表油量已少于多少？ | 当油量少于 1/8 时，燃油低油位报警指示灯会亮起。 | 北奔重卡工程专用车使用及保养说明书二13.5
水温表表报警代表水温已高于多少？ | 水温高于 102℃时，水温报警指示灯会亮起。 | 北奔重卡工程专用车使用及保养说明书二13.5
气压报警指示灯亮起代表制动回路气压低于多少？ | 当任何一个制动回路气压低于0.55MPa 时，气压报警指示灯会亮起。 | 北奔重卡工程专用车使用及保养说明书二13.5
发动机排气制动工作时要求转速为多少？ | 发动机排气制动工作时，要求转速＞800r/min。 | 北奔重卡工程专用车使用及保养说明书二13.5
当隔水管在岸上堆场存放的时间超过半年时，进行的主要工作有哪些？ | 彻底的清洗；目检甄别有损伤和缺陷的部件；密封件缺陷甄别和更换。 | 《DR-CC3隔水管单根操作维护手册》7.2、贮藏检测
隔水管的常规年检项目有哪些？ | 彻底的清洗；密封表面无损检测，识别有损伤和缺陷的部件；抽样进行焊缝无损检测，记录裂纹生成和扩展情况；密封件缺陷甄别；主管体、节流和压井管线壁厚测厚；表面受损涂层修复；对产品年检结果进行记录。 | 《DR-CC3隔水管单根操作维护手册》7.3、常规年检
隔水管的五年大修项目有哪些？ | 完全拆解并进行完整的检测及维护流程；隔水管单根载荷级别的重新评定；节流和压井管线压力级别的重新评定；针对一些重大受损部件进行修复。 | 《DR-CC3隔水管单根操作维护手册》7.4、五年大修
S480C双层筛的上层筛框能否在现场安装和拆卸？ | S480CC双层筛在单层筛基础上增加上层筛框，安装两张大网孔（40-60目）筛网。上层筛框根据现场需求拆装，2人操作仅需2小时。 | S480C双层振动筛维护使用手册 3
S480C双层筛的振动电机规格型号是什么？ | 型号为MVE 5500/ 15D | S480C双层振动筛维护使用手册 4
S480C双层筛的振动电机功率是多少？ | 2台振动电机，单台功率2.2kW | S480C双层振动筛维护使用手册 4
S480C双层筛采用哪种振动轨迹，两台电机的旋转方向如何？ | 采用直线振动轨迹，两台振动电机偏心块的大小相同，两台电机反向旋转。 | S480C双层振动筛维护使用手册 4
井电照明灯具通常采用LED型防爆灯具，按照照明功能可分为？ | 普通防爆灯、防爆应急灯、防爆泛光灯、防爆投光灯、航空障碍灯 | 行业标准/规范
井架灯具主要包括哪些？ | 普通LED防爆灯、防爆应急灯、防爆泛光灯和航空障碍灯。 | 行业标准/规范
井电中航空障碍灯一般安装在哪里？ | 天车顶部 | 行业标准/规范
泥浆泵区照明主要采用什么照明灯具？ | 普通防爆LED灯、防爆应急灯 | 行业标准/规范
井场防爆电路系统的接地一般采用什么形式？ | TN-S或TT | 行业标准/规范
常用密封件具有七年存储期限的材料有哪些？ | 丁腈橡胶NBR、氢化丁腈橡胶HNBR、丁基橡胶IIR、氯丁橡胶CR | 《DR-CC3隔水管单根操作维护手册》7.5.2、密封件的处置
常用密封件具有十年存储期限的材料有哪些？ | 三元乙丙橡胶EPDM、氟橡胶FKM、氟化乙丙烯FEPM、氟硅橡胶FVMQ | 《DR-CC3隔水管单根操作维护手册》7.5.2、密封件的处置
冷却液中防冻剂在使用时的比例是多少？ | 必须保持在不低于容积的40%，只能使用经认可的防腐/防冻剂牌号。 | 北奔重卡工程专用车使用及保养说明书四1.2
发动机油更换和过滤器更换频率是什么？ | 当使用一年期多级油（SAE15W-40）时，发动机油和过滤器至少每年更换一次，否则至少每年更换两次（春季和秋季）。 | 北奔重卡工程专用车使用及保养说明书四1.3
重要的螺栓连接件有什么？ | 拖车钩、第五轮联接装置、板簧固定支架、后板簧中心轴承、转向机构连接件、发动机固定支架、传动系、轮胎轮辋、前、后横梁、车身等。 | 北奔重卡工程专用车使用及保养说明书四1.4
压缩空气干燥器内的滤芯清理频率是多久？ | 根据使用条件，如大量空气通过，特别短距离运输等，每半年至少清理一次 | 北奔重卡工程专用车使用及保养说明书四1.4