## Sheet1
问题 | 参考答案 | 参考答案来源
临时用电操作规程的工作内容及操作步骤是什么 ？ | （1）使用前应检查临时用电设施是否完好，电气装置和漏电保护设施是否完好，临时电源配电箱应保持整洁、接地良好； （2）确认临时用电设施完好后，按规定将临时电源线布好（电源线中间不能有接头，电源线路无破损，必须有保护接地线）； （3）在车间内的配电箱或配电柜内，根据临时用电的负荷需要，选择合适容量的开关，按规定进行“停电”、“验电”工作； （4）按规范接好地线、零线及电源线； （5）确认电源线接好后，准备送电前，通知操作人员认真检查用电设施或临时配电箱，确保用电设施未启动，配电箱开关未合闸； （6）接到送电通知，合上开关，完成送电，严禁不打招呼，盲目送电； （7）临时用电结束后，与操作人员沟通，确认所有用电设施已停机后，方可将配电箱或配电柜内的电源开关断开； （8）按规定进行“验电”工作，确认开关无电后，方可拆除临时电源线路，防止触电； （9）拆接线路时如果旁边带电体距离较近，需将周围电源开关也断开（断开其它开关前也需确认是否会有其它影响）； （10）拆除临时电源线路后，将断开的电源开关恢复。 | 制管一分厂操作手册1.2.2.2 低压电气设备检修操作规程
临时用电操作规程的工作标准是什么？ | 1.认真检查临时用电设施； 2.按规范接好地线、零线及电源线； 3.停送电时与操作人员做好沟通； 4.确认开关无电后，方可拆除临时电源线路，防止触电。 | 制管一分厂操作手册1.2.2.2 低压电气设备检修操作规程
更换电机作业操作规程的工作标准是什么？ | 1.在操作台及配电柜内停电，并分别悬挂“禁止操作”警示牌； 2.拆除线路前要先验电，线路拆除后用黑胶布包扎，记录线号或相序，防止触电； 3.用天车吊运电机时，周围区域人员远离吊运物，防止砸伤； 4.接电机电源线；接线时按照拆除时的接线顺序接线，做好验电，防止触电； 5.试车时，人员远离转动设备，防止衣物被转动部位卷入伤人。 | 制管一分厂操作手册1.2.2.2 低压电气设备检修操作规程
天车更换备件操作规程的工作内容及操作步骤是什么？ | （1）作业前，穿戴好劳动保护用品，如绝缘鞋、安全帽等，准备好天车图纸、备品备件、电工常用工具等； （2）上车前，与天车操作人员进行沟通，等天车在梯子口停稳时，方可上车，防止夹伤。登车时，注意扶好踏实，防止摔伤； （3）上车后，与天车操作人员进行沟通，告知作业内容，请予以配合； （4）通知天车操作人员将天车操作电源关闭，将天车总电源断开，并悬挂“禁止操作”警示牌； （5）验电，确认电源开关已断开； （6）拆卸备件时，应小心谨慎，防止物品落下伤人；作业人员注意扶好站稳，防止高空坠落。危险区域作业时，需系好安全带； （7）备件更换后，检查线路，确认线路已正确恢复后，拿掉“禁止操作”警示牌，天车总电源合闸，通知天车操作人员试车； （8）配合天车操作人员试车，确认天车运行正常，更换部件未有异常状况后，告知天车工将天车停在梯子口，将维修现场杂物清理后下车。下车时需确认天车停稳，梯子口位置对应，防止夹伤； （9）确认所有人员安全撤离天车后，通知天车操作人员正常操作。在下车时，注意扶好，防止摔伤。 | 制管一分厂操作手册1.2.2.2 低压电气设备检修操作规程
天车更换备件操作规程的风险防控措施是什么? | 1.上下天车时，与天车操作人员进行沟通，等天车在梯子口停稳时，方可上下车； 2.更换备件时，将天车总电源断开，并悬挂“禁止操作”警示牌； 3.拆卸备件时，应小心谨慎，防止物品落下伤人； 4.作业人员注意扶好站稳，危险区域作业时，需系好安全带，防止高空坠落。 | 制管一分厂操作手册1.2.2.2 低压电气设备检修操作规程
显像坑道内作业操作规程的工作内容及操作步骤是什么？ | （1）进入1#、2#显像坑道内作业前，首先通知显像操作人员停止高压，防止电离辐射； （2）通知显像操作人员将车上钢管全部退出，地面辊道钢管翻至台架上，将1#地面辊道上翻管器升起，防止东扩径操作台操作辊道上钢管运行，撞伤人员； （3）在1#、2#操作台上分别悬挂“禁止操作”警示牌，将控制柜内电源开关断开； （4）确认以上工作完成后，带上手电，进入坑道内作业，首先打开坑道内照明，人员走动时，注意脚下，防止滑倒摔伤； （5）作业完毕后，检查作业现场，将现场物品清理后关闭照明灯，离开坑道内； （6）确认所有人员安全撤离坑道后，合上电源开关，摘除“禁止操作”警示牌，通知操作人员试车。 | 制管一分厂操作手册1.2.2.2 低压电气设备检修操作规程
显像坑道内作业操作规程的工作标准是什么？ | 1.进入1#、2#显像坑道内作业前，首先通知显像操作人员停止高压，防止电离辐射； 2.在1#、2#操作台上分别悬挂“禁止操作”警示牌，将控制柜内电源开关断开； 3.进入坑道内作业时，首先打开坑道内照明，注意脚下，防止滑倒摔伤。 | 制管一分厂操作手册1.2.2.2 低压电气设备检修操作规程
台架内或辊道上作业操作规程的工作内容及操作步骤是什么？ | （1）进入台架内或辊道上作业前，首先通知操作人员停止操作，将油泵、电机等设备停机，在操作台上悬挂“禁止操作”警示牌，将控制柜内电源开关断开；台架上钢管用三角木两端稳固支垫，辊道上无钢管，且已将翻管器或接管器升起； （2）指定专人做好监护，发现安全隐患及时通知作业人员停止作业，离开作业区域； （3）人员作业时，注意安全，防止碰伤、摔伤； （4）作业完毕后，检查作业现场，将现场物品清理后离开现场； （5）确认作业人员安全撤离后，合上电源，摘除“禁止操作”警示牌，通知操作人员试车。确认所有设备运行正常后离开。 | 制管一分厂操作手册1.2.2.2 低压电气设备检修操作规程
台架内或辊道上作业操作规程的风险防控措施是什么? | 1.与操作人员做好沟通，在操作台上悬挂“禁止操作”警示牌；指定专人监护； 2.作业人员注意观察，注意避让。 | 制管一分厂操作手册1.2.2.2 低压电气设备检修操作规程
取酸洗样的作用是什么？ | 每班按要求制取酸样并做好标识，对焊缝重合量、焊偏量进行测量，保证焊缝重合量、焊偏量满足工艺卡要求，避免因未焊透、焊偏造成钢管降级。 | 内外焊操作手册
焊偏量、重合量是什么？ | 内外焊缝熔池相交处平行线的中心线的距离是焊偏量。内、外焊缝熔池经化学冶金反应后所重合部分的深度是重合量。 | 内外焊操作手册
制作酸洗样时应注意什么？ | 酸洗样腐蚀面必须垂直焊缝，不能磨成斜面，影响焊缝形貌观察。酸样用砂轮打磨后必须用抛光片抛光，保证制取的酸样焊缝形貌清晰。 | 内外焊操作手册
酸洗样检验不合格怎么办？ | 如酸洗样检验结果不合格，及时上报技术人员，并从发现不合格的那根钢管起，分别向前、后逐根取样复验，直至合格为止。 | 内外焊操作手册
内外焊人员操作时应注意什么？ | 内、外焊值岗人员应及时根据坡口变化、焊缝形貌及时调整焊接参数。并及时查看酸洗样，调整内焊跟踪位置及焊接参数。除通过自动跟踪或视频监视系统外，外焊应通过划线法检测是否焊偏。 | 内外焊操作手册
焊条发现存在什么问题不能再使用？ | 焊芯锈蚀，药皮粘连、剥落、严重受潮，此类焊条不能使用，应予以报废。 | 补焊操作手册
焊条烘干温度和时间应如何选择？ | 焊条放入烘干箱温度升到350℃-400℃烘干1h-2h（或在制造商推荐的规范）后再将其搁置于保温仓； | 补焊操作手册
在外放置已烘干的焊条超过几个小时以上需要再次烘干才能使用？ | 超过4小时以上 | 补焊操作手册
焊条烘干次数不能超过几次？ | 不能超过2次。 | 补焊操作手册
根据X光射线检验或超声波手探确定的缺陷，应怎样处理？ | 使用气刨或砂轮对内焊缝缺陷或外焊缝缺陷及表面缺陷彻底清除后进行补焊操作 | 补焊操作手册
由于管线变更造成焊条牌号变更，应将剩余焊条怎么处理？ | 变更前应对焊条烘干箱内剩余焊条烘干次数进行标记。将标记过的焊条交焊条保管员，并及时填写《焊条回收、发放记录》。 | 补焊操作手册
在钢管内进行内补焊时，如何保证操作人员安全？ | 在钢管内进行内补焊时，应一人作业，一人监护，检查电源线、焊把线的绝缘是否完好，防止触电。打开风扇，保证管内通风良好，随时注意管内人员动态，防止缺氧窒息。 | 补焊操作手册
补焊完毕操作人员应对焊缝做什么检查？ | 检查焊缝宽度、高度、补焊处以及两侧50mm的外观质量。请成品检查岗位人员对修磨处钢管剩余壁厚进行测量并记录数据。 | 补焊操作手册
补焊完毕操作人员应对什么进行测量并记录？ | 对补焊长度、补焊位置进行测量，记录在《补焊质量统计表》或MES中。 | 补焊操作手册
投料前需检查或注意什么？ | 在投料前，根据统计提供原料单，进入原料库挑选原料，检查钢卷捆扎状况，测量卷板塔形宽度以及卷板宽度、厚度，核对卷板材质、规格、原卷号、验号、炉号、重量等信息，并对拟投用卷板进行标识。如发现问题及时反馈并更换卷板。 | 拆卷对头操作手册
原料拆开后应检查注意什么，发现问题怎么处理？ | 钢带拆卷后，需复查头、中、尾的厚度、宽度、直度等外观尺寸并做记录，发现尺寸不合格或有超标缺陷如：母材起皮、结疤、分层、压坑、划伤、油污等可切为中板。 | 拆卷对头操作手册
对焊时应注意什么？ | 焊接前，起弧和停弧两端要备有起弧板和熄弧板。指示灯距离焊点在70～100毫米，灯光应清晰、明亮；在焊接过程中，要及时调整焊接位置，保证指示灯对准焊缝，防止焊偏。 | 拆卷对头操作手册
内外焊岗位都有哪些工作？ | 本岗位主要负责按照本操作手册做好岗位交接班、所属设备巡回检查、螺旋成型钢管的焊接、焊剂添加、焊丝更换、质量抽检作业、换道、检修、工艺测量、6S管理及在遇到突发事件时的应急处置等工作。 | 内外焊操作手册
焊丝倾角、侧倾角是什么？ | 焊丝与焊点处的法线所形成的角度叫倾角，前倾是指焊丝所在位置同焊接方向的夹角。焊丝在与焊缝垂直方向的倾角叫侧倾角。 | 内外焊操作手册
内外焊操作前应检查调整什么？ | 对内外焊偏心距、焊丝伸长量、焊丝间距进行测量调整，保证参数符合工艺要求。按照“三点一线”原则进行焊丝校正、调整和对灯，调整自动跟踪系统和监视系统，调整好焊剂输送管，保证焊剂供给，并清理干净2#辊周围散落的焊剂 | 内外焊操作手册
焊缝外形不规时应如何调整？ | 1.调整焊接规范；2.调整焊头位置和焊丝角度；3.调整气体流量，改变混合比例。 | 预焊焊接操作手册
预焊时主要焊缝形貌缺陷包括哪些？ | 预焊焊缝主要的形貌缺陷包括飞溅、焊偏、焊瘤、开缝。 | 预焊内检操作手册
检查发现有连续缺陷时，应该怎么办？ | 应及时通知预焊岗位，采取措施纠正，使缺陷不再继续产生。 | 预焊内检操作手册
检查钢管管端质量，需切除不可修补的缺陷、废管头时，应如何正确操作？ | 应画出切割线，并记录切废原因。 | 预焊内检操作手册
当复检不合格时，应该怎么做？ | 应做出二次修补标识或切除的判断，再经复检合格后，方可将钢管转入下道工序。 | 预焊内检操作手册
断弧缺陷指？ | 焊接电弧中断造成的焊缝不连续 | 预焊内检操作手册
管环弹复量（残余应力）指？ | 指钢管成型、预焊焊接后，采取切环法沿钢管纵向切开后，切口的张开间距即为残余应力。 | 引熄弧板焊接操作手册
试验压力测量方法是？ | 操作人员通过操作台压力表或显示屏水压值显示进行观察测量，在水压值达到规定压力值时，进入稳压程序； | 静水压试验操作手册
水压试验过程中允许的压力波动范围是？ | 观察测量，观察操作台压力表指针或显示屏水压值显示的压力读数的最大和最小值，稳压过程压力波动范围0～0.5MPa； | 静水压试验操作手册
试块检定周期怎么确定？ | 对国家通用的试块，检定周期为24个月，对自制的试块，样管，检定周期为12个月。 | 超声波自动探伤操作手册
探头移动范围是多少？ | 探头移动时前沿距焊缝中心的距离的范围。一般规定：P≥2Kt+50mm。 | 超声波手动探伤操作手册
合格极限是怎么规定的？ | 在基准灵敏度下，允许伤波可以达到的最大高度，超过允许高度的伤波视为不合格。 | 超声波手动探伤操作手册
焊缝探伤定位方式是什么？ | 焊缝探伤需采用水平定位方式。 | 超声波手动探伤操作手册
母材探伤定位方式是什么？ | 母材探伤常采用深度定位方式。 | 超声波手动探伤操作手册
称重设备的精度和误差是多少？ | 精度：0.1kg 误差范围：±1‰ | 称重测长操作手册
称重测长设备维护保养注意事项？ | 每班生产前检查成品台液压站是否正常工作，如存在问题及时向当班调度反映处。 每班生产前配合当班电工检查称重测长设备光电开关是否完好，如存在问题及时处理。 设备操作人员坚持班前检查加油、班中用好设备、下班认真清扫，保证设备整齐、清洁。 配合维修人员每周对设备进行检修，每年至少对称重测长装备进行一次检定。 | 称重测长操作手册
更换天顶照明灯至少需要几人配合？ | 应指定三人进行操作，一人负责停送地面照明灯电源，两人上天车，一人作业，一人配合。 | 电工操作手册
检查喷码机器人需检查哪些内容 | 检查示教器信号输出是否正常； 检查机械臂上拖缆是否固定牢靠，线路是否破损； 检查控制箱运行是否正常，指示灯是否正常。 | 喷版交库操作手册
喷版设备的操作、维护保养注意事项？ | 定期清洁喷枪、喷头，保持灵活好用。长期不用时，应清洗干净，储漆桶内油漆应倒出。 台架无钢管时，要关闭风机。 开动辊道输送钢管时，应保证不碰坏管头和挡管器。 使用天车时，严禁超负荷起吊。 配合维修人员每周对设备进行检修。 | 喷版交库操作手册
喷版造成的气体污染的控制措施有哪些？ | 喷标尾气净化设施有效运行，净化处理后的气体从烟囱排入大气。 | 喷版交库操作手册
如果压辊与膜片有粘黏，怎么处理？ | 在压辊表面东端喷脱膜剂，确保压辊与膜片不粘黏。 | 外防腐岗位操作手册
怎么测量涂敷传动线钢管螺距？ | 1.先用石笔在钢管表面画出钢管转动前进的螺旋线，测量相邻两条螺旋线之间的距离； 2.测量时保持钢卷尺与钢管轴向方向平行。 | 外防腐岗位操作手册
换道时移动挤出机大底盘易碰伤、挤伤周边人员，防控措施是什么？ | 换道移动大底盘时，听从指挥，确认挤出机移动区域内无人，方可操作。 | 外防腐岗位操作手册
什么是剥离强度？ | 指在一定速度和一定温度下，聚乙烯层从胶粘剂层进行单位宽度剥离时所需要的最大力。 | 涂层检验岗位操作手册
上料检验岗位按照工序有哪两种形式？ | 分为外防上料检验操作和内防上料操作两种形式。 | 上料检验岗位操作手册
外除锈岗位的操作内容有哪些？ | 本岗位主要负责按照本操作手册做好岗位交接班、所属设备巡回检查、钢管的预热作业、钢管的外除锈作业、换道、检修、工艺测量、非常规作业、6s管理及在遇到突发事件时的应急处置等工作。 | 外除锈岗位操作手册
露点温度是指什么？ | 露点温度是指空气在水汽含量和气压都不改变的条件下，冷却到饱和时的温度。 | 外除锈岗位操作手册
表面清洁度是指什么？ | 即表面灰尘度，用压敏粘带贴在涂覆前的钢管表面上，取下粘有灰尘的压敏粘带，放到一块与灰尘颜色有反差的单色显示板上，目视检查，评定粘在压敏带上的灰尘数量和颗粒尺寸。 | 外除锈岗位操作手册
螺距是指什么？ | 螺距是指钢管在辊道上旋转一周，向前移动的距离。 | 外除锈岗位操作手册
除锈等级的测量要求是什么？ | 1.除锈前钢管外表面与GB/T 8923.1-2001标准中锈蚀等级样板照片进行目视比较，记录最差的等级作为评定结果； 2.将外除锈后钢管表面与GB/T 8923.1-2001标准中喷射除锈（Sa）的样板照片进行目视比较，记录与钢管表面外观最接近的等级作为评定结果； 3.测量结果记录于《外除锈检验记录》。 | 外除锈检验岗位操作手册
灰尘度检测的测量要求是什么？ | 1.每次检测开始前，将拉出的前3圈压敏粘带废弃，再拉出约200mm长备用； 2.手拿在两端，将新拉出的压敏粘带中约150mm长压实在试验表面上； 3.拇指横放在压敏粘带的一端，移动拇指并保持压实力，以一个恒定的速率沿压敏粘带来回压实，每一个方向压实3遍，每一遍时间为5秒-6秒； 4.从检测表面取下压敏粘带，用拇指按下使之贴在白纸上； 5.将压敏粘带的一个区域与GB/T 18570.3-2005标准图1规定的等尺寸区域进行目视比较，评定压敏粘带上的灰尘数量，记录与之最为相似的参考图上的等级； 6.对照GB/T 18570.3-2005标准表1来评定压敏粘带上最显著的灰尘颗粒尺寸； 7.应进行不少于3次的检测，若检测结果不是分布在一个或一个以下的数量等级上，应至少在进行2次检测，取平均值； 8.灰尘度测定完成后，应去除所有压敏粘带或残留在测定表面上的粘附物； 9.测量结果记录于《外除锈检验记录》。 | 外除锈检验岗位操作手册
盐分测定的测量要求是什么？ | 1.戴上一次性清洁手套； 2.在2ml注射器内注入1.6ml高纯水； 3.用镊子从包装中抽出一张高纯纸，一只手用镊子夹住取样纸，另一只手将1.6ml水喷射到纸的表面； 4.将湿纸放在取样区，紧紧地按压纸的边缘及表面，尽量压出纸下面的空气，如果必须用手压来排除空气的话，就不要用戴手套的手，或者用一个塑料袋套在戴手套的手上面，然后再按压表面，结束后丢掉塑料袋； 5.按ELcometer 130测定仪上的红色按钮，显示屏上会显示SCM……Ready(SCM准备）取样纸在被测区放好后，再次按红色按钮启动2分钟计时器，显示屏上将显示TIMER STARTED（计时开始）； 6.2分钟过去后，仪器会发出间断的鸣叫声，显示屏上会显示SAMPLE READY（试样准备）； 7.从被测表面取走，把取样纸放在仪器中心的铜电极上，确保同心圆的外圆被完全覆盖上底部的空气必须被完全除净； 8.盖上盖子，确保磁性搭扣锁紧，在5秒针内按绿色按钮，读数被显示出来，当显示SALT LEVEL…9ug.cm﹣²时表示盐分含量为9ug.cm﹣²，当显示SALT LEVELS TOO LOW时表示盐分含量＜0.1ug.cm﹣²，当显示＞20ug.cm﹣²时表示盐分含量＞20ug.cm﹣²； 9.抬起盖子，拿走取样纸，然后按住红色按钮，听到“哔”的一声后，仪器关闭，盖上盖子，确保磁性搭扣锁紧； 10.如果标准的直径11cm的高纯纸对于被测区太大了，可以使用二分之一或四分之一的高纯纸； 11.对于二分之一高纯纸,抽取的高纯水为0.8ml，取样纸要盖住内电极和外电极的一半，读数乘以2； 12.对于四分之一高纯纸,抽取的高纯水为0.4ml，取样纸要盖住内电极和外电极的四分之一，读数乘以4； 13.测量结果记录于《外除锈检验记录》。 | 外除锈检验岗位操作手册
管端贴纸的工作内容是什么？ | 本岗位主要负责按照操作手册做好岗位交接班、所属设备巡回检查、钢管输送、管端贴纸、检修、6s管理及在遇到突发事件时的应急处置等工作。 | 外防辅助操作岗位操作手册
外防腐岗位的工作内容是什么？ | 本岗位主要负责按照本操作手册做好岗位交接班、所属设备巡回检查、钢管外涂敷作业、环氧粉末添加、钢管外涂敷质量抽查、外涂敷设备的操作和维护、换道、检修、工艺测量、非常规作业、6S管理及在遇到突发事件时的应急处置等工作。 | 外防腐岗位操作手册
中频加热温度是指什么？ | 钢管经过中频设备加热后，钢管表面的温度。 | 外防腐岗位操作手册
熔体压力是指什么？ | 熔体挤出时机筒内的压力，即聚乙烯或胶粘剂经过挤出机挤压后，熔融的物料在快网区域的压力。 | 外防腐岗位操作手册
管端刷油的操作内容及工作步骤是什么？ | 1.根据工艺需要时，进行管端刷油操作； 2.利用海绵等专用工具浸沾防锈油，在钢管接缝运行至涂刷区域时，双手持海绵贴紧钢管表面进行涂刷，直至涂刷钢管一周； 3.涂刷时，做好参照，确保涂刷整齐、均匀； 4.重复操作，涂刷钢管另一端； 5.涂刷完成后，将涂刷工具放置指定位置。 | 外防腐岗位操作手册
剥离试验的测量频次是什么？ | 每班（不超出12h）至少在两个温度下对剥离强度各抽测一次，并记录。 | 涂层检验岗位操作手册
剥离强度试验怎么做？ | 1.先将防腐层沿环向划开宽度约为20mm，长至少为160mm的长条，要划透防腐层，并翘起一端； 2.以10mm/min的速率垂直钢管表面匀速拉起防腐层，剥离长度应不低于140mm，记录稳定的力值（不包括起始段和末端各20mm的数值）； 3.将记录的稳定的力值除以剥离的防腐层宽度，即为剥离强度，单位为N/cm； 4.测量结果记录于《外防腐层检验记录》。 | 涂层检验岗位操作手册
内除锈检验岗位需要出具什么记录？ | 《内除锈检验记录》 | 内除锈检验岗位操作手册
内喷涂岗位的环境影响因素是什么？ | 废涂料、废环氧粉末、粘有涂料的胶带和包装桶、环氧粉末的包装箱等危废的废弃； 苯系物、中频噪音的排放。 | 内喷涂岗位操作手册
什么是涂层湿膜厚度？ | 喷涂完成后，涂层未干燥固化时的厚度。 | 内喷涂岗位操作手册
外喷标换道时底标高怎么测量？ | 将机器人程序切换到“yyyy”,程序内有3个点位,按顺序一一执行,即扣动触发器后按前进,前进时需注意钢管停放位置避免撞到钢管,3步执行完后，在BASE坐标下，按—X将喷头伸入钢管管口,量出喷头底面到钢管的距离，假设量出来是100mm,用-75-100=175，把175这个数值填入“管底标高”、 “管底标高B” | 喷标机岗位操作手册
成品检验岗位的工作内容有哪些？ | 本岗位主要负责按照本操作手册做好岗位交接班，所属设备巡回检查，所属区域钢管传输，管端保护器和堵头布安装、成品检查、内涂层检验、二维码粘贴、长短轴位置和管端周长喷印等操作和综合判级，换道，检修，非常规作业，6s管理及在遇到突发事件时的应急处置等工作。 | 成品检验岗位操作手册
剩磁是什么？ | 是指钢管在焊接后，管体经消磁线圈消磁后的剩余磁场。 | 成品检验岗位操作手册
胶化时间是什么？ | 材料在规定的温度下变稠或结块的时间。 | 离线检验岗位操作手册
矫直机能解决什么问题? | 矫直机对钢管直线度超标的钢管进行矫直。 | 矫直机岗位操作手册
矫直机岗位的质量职责有哪些? | 钢管矫直过程中，不能导致钢管表面出现压痕以及使钢管管径发生变化，保证矫直后钢管直线度符合工艺卡要求。 | 矫直机岗位操作手册
压力矫直机的设备型号及参数? | 型号：YZ426 被加工钢管外径：φ244.5--φ426mm 被加工钢管壁厚：3.17--12.7mm 直度偏差不大于1.5/1000L 局部直度偏差小于3mm/m | 矫直机岗位操作手册
斜辊矫直机的设备型号及参数? | 型号：GJ219 被加工钢管外径：φ139.7--φ219.1mm 被加工钢管壁厚：3.17--12.7mm | 矫直机岗位操作手册
斜辊矫直机的试矫过程中如何调试设备? | 试矫过程中，在钢管头部进入第三架辊子时停止设备运转，检查管子与辊子接触是否良好（保证被矫直的钢管表面和辊子的表面接触长度超过辊子长度的3/4）根据情况调整辊子角度。如有摆头、划痕、管端压扁等情况，应将钢管退回，重新调整压力和角度再试矫，直到钢管纵向弯曲度小于规定要求，再检查管端、管体直径尺寸和椭圆度及外观质量是否符合标准要求。如不符合继续上述过程，直到全部合格。 | 矫直机岗位操作手册
矫直的速度要求是什么? | 在0.20mm/s以内选择合适的矫直速度。 | 矫直机岗位操作手册
平头机生产速度如何计算? | 根据钢管直径和材质以及要求的生产速度，选择主轴转速n，按公式 ：计算。式中V：切削速度，在90～130m/min范围内选择。 | 平头机岗位操作手册
平头机进给量如何确定? | 进给量按照进给阀的刻度和测量铁屑厚度进行调整，约为0.3mm/r。 | 平头机岗位操作手册
金相显微镜性能参数信息有哪些？ | 6孔多功能物镜转盘含位置编码，灯光设定等可被激活和恢复匹配当前的物镜 观察方式：满足试样在明场，暗场，偏光下的观察要求 不同倍数物镜对应不同的光强，调节到位，并记忆设置 目镜：10x,视场数23，宽视场双目观察，带视度补偿目镜，另配有所指装一个10/100十字线测微尺。观察视域大而舒适。双目镜筒为铰链式，眼点高低可调。人机工学目镜筒，可调瞳距，配备目镜眼罩 放大倍数：25x ～1000x 采用最完善的柯拉照明系统，消除照明色差。最新设计完全满足柯拉照明的全消色差反射光路，大大提高图像质量。使用长寿命高亮度卤素灯12V100W，带调光装置。增强光的色还原性，提高分辨率，不但光效高而且均匀 中文版的图象分析，通用软件功能强大，专用软件测量准确、精度高，涵盖了大部分可定量的国家标准和ASTM 、ISO金属材料标准 | 实验室设备维护保养手册5.1设备简介 | 金相显微镜设备特点有哪些？
金相显微镜由哪些部件组成？ | 显微镜主体，主机、键盘、显示器组成。 | 实验室设备维护保养手册5.2设备组成与用途 | 构成金相显微镜主要部件有哪些？
金相显微镜主要用途是什么？ | 该显微镜放大倍数范围为50至1000倍，能够观察金相显微组织，进行晶粒度、带状组织、非金属夹杂物等试验，满足不同的生产需求。 | 实验室设备维护保养手册5.2设备组成与用途 | 金相显微镜主要实现的功能是什么？
金相显微镜照明故障，如何消除该故障。 | 更换卤素灯。 | 实验室设备维护保养手册设备故障与消除5.3.1.1
金相显微镜每周一次保养内容有哪些？ | 检查金相显微镜线路、接口、按/旋钮。 对设备进行清理。 | 实验室设备维护保养手册设备保养要求及内容5.4 | 如何对金相显微镜进行定期保养？
电液伺服压力试验机性能参数信息有哪些？ | 最大试验力：30000 kN 有效测力范围：0.4-100%FS 示值相对误差：（%）优于±1 负荷分辨率：≤0.1KN 数显显示: 加载速率、压力值 分辨力：1/300000 试验速度：0～60 mm/min 移动横梁速度：280mm/min 油缸卸载速率≥200mm/min | 实验室设备维护保养手册6.1设备简介 | 电液伺服压力试验机设备特点有哪些？
夏比冲击试样缺口自动拉床性能参数信息有哪些？ | 液压传动的双刀结构，主要用于精确加工冲击试样V型与U型缺口加工。 拉刀行程：340±10㎜ 拉削速度：2～3m/min(无级调速) 润滑系统：润滑油循环、油量可调 液压油：46# 电压功率：380V 550W 外形尺寸：430X750X1250 mm 主机重量：约150Kg | 实验室设备维护保养手册7.1设备简介 | 夏比冲击试样缺口自动拉床设备特点有哪些？
夏比冲击试样缺口自动拉床由哪些部件组成？ | 箱体（内含油源、传动、电器各系统），控制面板，试样夹具，拉刀组成。 | 实验室设备维护保养手册7.2设备组成与用途 | 构成夏比冲击试样缺口自动拉床主要部件有哪些？
夏比冲击试样缺口自动拉床主要用途是什么？ | 金属冲击试样缺口自动拉床是金属摆锤冲击试验机的附属专用设备，根据相应标准制取不同缺口形状的金属冲击试样。采用液压传动、电磁阀换向控制拉刀升降，调速阀可调节不同切削速度，同时采用润滑油冷却润滑切削刀刃，保证制备的试样缺口尺寸、表面质量都高标准满足使用要求。 | 实验室设备维护保养手册7.2设备组成与用途 | 夏比冲击试样缺口自动拉床主要实现的功能是什么？
夏比冲击试样缺口自动拉床拉刀损坏，如何消除该故障。 | 更换拉刀。 | 实验室设备维护保养手册设备故障与消除7.3.1.1
夏比冲击试样缺口自动拉床拉刀无法正常下行，如何消除该故障。 | 对拉床限位装置进行检查，并对限位装置故障进行维修。 | 实验室设备维护保养手册设备故障与消除7.3.1.2
冲头根部套管环，如何消除？ | 该故障可能从以下几个方面入手，逐一排查： （1）将压机前第一个辊道底座垫高，增加中心标高； （2）参考“送料辊上升到位后不保压”故障处理； （3）使用氧乙炔切割取环。 | 热处理二分厂设备维护保养手册 | 钢管端部受挤压后与冲头根部粘连，形成环状金属粘连，如何处理？
加厚成型模与夹紧模接缝处鼓包，如何消除？ | 该故障可能从以下几个方面入手，逐一排查： （1）作业前检查模具接合部平整度； （2）检查、紧固模具螺栓。 | 热处理二分厂设备维护保养手册 | 钢管加厚端成型后加厚模与夹紧模接缝处鼓包，存在突起，如何处理？
钢管成型后合模缝偏高，如何消除？ | 该故障可能从以下几个方面入手，逐一排查： （1）更换新加厚模具； （2）在保证加厚长度符合工艺要求的条件下，调节传感器，减少钢管送料长度； （3）更换原料炉号或批次。 | 热处理二分厂设备维护保养手册 | 合模缝偏高偏粗，不易修磨，如何处理？
气动球阀无法完全控制关闭，如何消除？ | 该故障可能从以下几个方面入手，逐一排查： （1）检查阀门或节流阀是否完全打开； （2）清洗或更换电磁阀； （3）更换气动球阀（Q611F-16P）； （4）更换气管或快插接头。 | 热处理二分厂设备维护保养手册 | 冷却水气动球阀无法完全关闭，如何处理？
石墨喷淋流量不足，润滑不良，如何消除？ | 该故障可能从以下几个方面入手，逐一排查： （1）更换气动隔膜泵（666120-3EB-C）； （2）检查压缩空气管道阀门是否完全打开； （3）清洗或更换卡套式接头（WH28-LR（G1A））； （4）更换竹节管或调节喷嘴角度； （5）适当延长润滑时间。 | 热处理二分厂设备维护保养手册 | 石墨喷淋流量不足，润滑不够，模具或冲头不能完全覆盖，如何处理？
钢管成型后内表面凹坑，如何消除？ | 该故障可能从以下几个方面入手，逐一排查： （1）参照“石墨喷淋流量不足，润滑不良”处理； （2）增加石墨量，提高石墨水浓度； （3）更换冲头； （4）在保证加厚长度、加厚端外径及合模缝可控的条件下，增加送料长度； （5）参照“压机冲头断裂”故障处理； （6）紧固加厚模具螺栓或增加垫片； （7）更换原料炉号或批次。 | 热处理二分厂设备维护保养手册 | 钢管成型后，内表面存在点状或月牙状凹坑，如何处理？
压紧轮上升动作缓慢，如何消除？ | 该故障可能从以下几个方面入手，逐一排查： （1）调节节流阀、管路气阀，确保压缩空气气源是否0.4MPa以上； （2）水过滤筒、管路及时排水，确保油雾筒润滑油50%以上； （3）清洗或更换电磁阀体； （4）更换气缸。 | 热处理二分厂设备维护保养手册 | 压机主机前端压紧轮上升动作缓慢，下降动作正常，如何处理？
钢管管端成型后通径不良，如何消除？ | 该故障可能从以下几个方面入手，逐一排查： （1）检查及测量通径棒外径尺寸； （2）清理内表面异物； （3）参照“加厚成型模与夹紧模接缝处鼓包”处理； （4）原料成型前通径测试，如成型前通径合格，可排除。 | 热处理二分厂设备维护保养手册 | 钢管成型后，通径头不能完全通过，通径不良，如何处理？
水平镦粗缸镦粗行进缓慢，如何消除？ | 该故障可能从以下几个方面入手，逐一排查： （1）更换铜导套内圈组合密封； （2）更换铜导套外圈O型圈密封； （3）更换水平缸大腔进油管法兰处O型圈密封； （4）打开水平缸油腔，紧固螺栓。 | 热处理二分厂设备维护保养手册 | 水平镦粗作业时，镦粗行进缓慢，如何处理？
水平镦粗缸前进到减速位传感器后不动作，如何消除？ | 该故障可能从以下几个方面入手，逐一排查： （1）清洗或更换电磁换向阀； （2）清洗或更换插装阀或密封圈； （3）清洗或更换电磁溢流阀。 | 热处理二分厂设备维护保养手册 | 压机水平镦粗缸自动前进到减速位传感器后无压力，不动作，后退则正常，如何处理？
石墨坑不排水，如何消除？ | 该故障可能从以下几个方面入手，逐一排查： （1）检查管道阀门，确认已完全打开； （2）更换水带； （3）紧固水带与排水泵连接喉箍； （4）清洗排水泵叶轮或直接更换排水泵。 | 热处理二分厂设备维护保养手册 | 石墨坑水位上升，启动排水泵按钮后不排水，如何处理？
保压缸上升缓慢，如何消除？ | 该故障可能从以下几个方面入手，逐一排查： 1）参照“压机上模自行下滑”故障处理； （2）检查和紧固螺栓； （3）更换新密封圈(ES 450/490/79/10 进口件，东山机械)； （4）参照“压机锁紧缸顶部螺栓打断”故障处理。 | 热处理二分厂设备维护保养手册 | 压机保压缸底部漏油，如何处理？
压机锁紧缸顶部螺栓打断，如何消除？ | 该故障可能从以下几个方面入手，逐一排查： （1）更换螺栓； （2）更换注油管。 | 热处理二分厂设备维护保养手册 | 锁紧缸顶部油缸固定螺栓全部打断，油缸漏油、无法动作，如何处理？
除锈机主要用途是什么？ | 本除锈机设备能够实现外径60.32~194.5mm的钢管外表面除锈处理。 | 热处理二分厂设备维护保养手册7.1.7设备组成与用途 | 除锈机主要实现的功能是什么？
进给机构电机底座断裂 | 对钢丝刷结构进行改进优化，避免除锈时偏磨。 更换新电机后使用锁紧螺母进行紧固。 | 热处理二分厂设备维护保养手册设备故障与消除7.2.2.1
钢丝刷进给机构卡死 | 拆卸进给机构并安装新防尘套。 清理进给机构上铁屑和灰尘。 | 热处理二分厂设备维护保养手册设备故障与消除7.2.2.2
吸灰除尘设备底部漏灰 | 在漏灰处加装密封垫并紧固连接处喉箍。 | 热处理二分厂设备维护保养手册设备故障与消除7.2.2.3
钢丝刷轴套脱落 | 安装掉落的钢丝刷并紧固固定顶丝。 | 热处理二分厂设备维护保养手册设备故障与消除7.2.2.4
钢丝刷掉落 | 安装掉落的钢丝刷并紧固锁紧螺母。 | 热处理二分厂设备维护保养手册设备故障与消除7.2.2.5
除锈机小型液压站漏油 | 更换密封圈。 紧固油泵螺栓。 | 热处理二分厂设备维护保养手册设备故障与消除7.2.2.6
平衡油缸上下油腔接头处漏油 | 利用热处理线生产空步更换损坏的组合密封垫。 对其余5组油腔接头进行紧固处理。 | 热处理二分厂设备维护保养手册设备故障与消除10.2.2.2
矫直机平衡油缸油管接头处漏油 | 工业炉设备踏步更换损坏的O型密封圈。 | 热处理二分厂设备维护保养手册设备故障与消除10.2.2.3
矫直辊角度无法调节 | 拆卸4号矫直辊平台。 清理铜套内杂物。 | 热处理二分厂设备维护保养手册设备故障与消除10.2.2.4
矫直机万向轴损坏 | 更换损坏的万向轴。 使用润滑泵对其余5根万向轴十字轴节进行润滑。 | 热处理二分厂设备维护保养手册设备故障与消除10.2.2.5
万向轴联轴器损坏 | 更换损坏的矫直辊联轴器。 更换键条。 紧固万向轴与联轴器连接螺栓。 | 热处理二分厂设备维护保养手册设备故障与消除10.2.2.6
矫直机出口槽槽盖不动作 | 更换损坏的电磁阀。 | 热处理二分厂设备维护保养手册设备故障与消除10.2.2.7
矫直机液压站油管漏油 | 临时焊接处理，恢复生产。 | 热处理二分厂设备维护保养手册设备故障与消除10.2.2.8
矫直机出口槽槽盖断裂 | 使用方钢加固焊接处理。 调节出口槽槽盖流量阀，降低槽盖下降速度。 | 热处理二分厂设备维护保养手册设备故障与消除10.2.2.9
管端湿磁设备由哪些部件组成？ | 管端湿磁设备由主机（机械床身、周向磁化机构、磁化机构、外电极夹紧机构、内电极夹紧机构、纵向磁化机构），辅机（磁悬液循环系统、退磁系统、探伤设备暗室、探伤设备辅机），液压系统、电气控制系统组成。 | 热处理二分厂设备维护保养手册4.1.6设备组成与用途 | 管端湿磁设备主要部件有哪些？
管端湿磁设备主要用途是什么？ | 本管端湿磁设备能够实现外径60.32~194.5mm,壁厚4.83~16.7mm，长度6000-12500mm，钢级J55-V140所有钢管管端磁粉检测。 | 热处理二分厂设备维护保养手册4.1.7设备组成与用途 | 管端湿磁设备主要实现的功能是什么？
湿磁后无声链床故障 | 拆除热处理线同型号减速箱更换。 对旧轴进行测绘加工，加工新轴进行更换。 更换减速箱轴后恢复正常。 | 热处理二分厂设备维护保养手册设备故障与消除4.2.2.1
磁化机构小车辊轮故障 | 拆除损坏的车轮，在磨损严重的车轮轴上安装内径DN50，外径DN75轴套一件。 对小车车轮进行改造，将车轮内径由DN50扩大至DN75。 将新车轮安装在轴套上。 | 热处理二分厂设备维护保养手册设备故障与消除4.2.2.2
湿磁外夹紧导向杆断裂 | 为不影响生产，临时焊接处理。 利用生产间隙更换导向杆。 | 热处理二分厂设备维护保养手册设备故障与消除4.2.2.3
磁化机构小车动作缓慢，小车运行不到位 | 更换磁化机构小车气缸。 对拆下的气缸活塞密封进行更换。 | 热处理二分厂设备维护保养手册设备故障与消除4.2.2.4
湿磁大步进梁故障 | 拆卸步进梁转轴固定螺栓，使用天车挂吊大步进梁进行调平。 更换湿磁后台架满料传感器，确保电气控制稳定可靠。 | 热处理二分厂设备维护保养手册设备故障与消除4.2.2.5
湿磁前后辊式运输链条断裂 | 更换损坏、变形严重的销轴和链节。 连接链条并调整主动链轮。 | 热处理二分厂设备维护保养手册设备故障与消除4.2.2.6
湿磁工位观察位旋转辊轮损坏 | 更换损坏的旋转辊轮。 | 热处理二分厂设备维护保养手册设备故障与消除4.2.2.7
离线检测线湿磁东侧外夹紧辊掉落 | 临时焊接处理，恢复生产。 申报气缸，对V型块底座螺纹进行过丝处理，备件到货后进行更换。 | 热处理二分厂设备维护保养手册设备故障与消除4.2.2.8
在线检测线湿磁后无声链不动作 | 临时焊接处理，恢复生产。 申报联轴器备件，对联轴器整体进行更换。 | 热处理二分厂设备维护保养手册设备故障与消除4.2.2.9
在线检测线湿磁后翻料板滚动畅 | 对磨损垫板进行修磨处理。 更换无法修磨的翻料板垫板。 | 热处理二分厂设备维护保养手册设备故障与消除4.2.2.10
离线检测线东端湿磁磁化机构动作迟缓 | 更换损坏的压缩空气气管。 | 热处理二分厂设备维护保养手册设备故障与消除4.2.2.11
在线检测线湿磁后拉杆断裂 | 临时焊接处理恢复生产。 申报拉杆及接头备件利用生产间隙进行更换。 | 热处理二分厂设备维护保养手册设备故障与消除4.2.2.12
步进梁动作不到位 | 更换磨损严重的抱闸闸皮。 调整抱闸丝杠，确保抱闸平稳可靠。 | 热处理二分厂设备维护保养手册设备故障与消除4.2.2.14
离线检测线东端湿磁不喷淋 | 疏通、更换堵塞严重的喷淋管。 | 热处理二分厂设备维护保养手册设备故障与消除4.2.2.15
在线检测线湿磁后翻料板油缸接头脱落 | 安装、紧固翻料板拉杆。 | 热处理二分厂设备维护保养手册设备故障与消除4.2.2.16
在线检测线东端湿磁芯棒触头掉落 | 更换新芯棒恢复生产。 对拆下的旧芯棒进行焊接修复。 | 热处理二分厂设备维护保养手册设备故障与消除4.2.2.17
管体车丝机显示器报警：缺少轴使能X1，如何消除该故障。 | 对X1轴电机进行检查更换；检查使能X1轴程序段刀具M工位起始位置、运行位置、停止返回为止是否满足工艺要求（目前现场API规格与特殊扣规格均保持一致，X1轴使用同一工位） | 管加工二分厂设备维护保养手册设备故障与消除2.3.1.1
管体车丝机主轴在旋转过程中出现异响，如何消除该故障。 | 将主轴皮带脱开，对电机进行空转，检查是否存在异响；通过机床自带“SKP”模式或“MDA”模式对主轴进行空运转，在50-800RPM区间内，观察不同转速情况下，主轴运行情况。 | 管加工二分厂设备维护保养手册设备故障与消除2.3.1.2
管体车丝机尾座转动困难、漏油，如何消除该故障。 | 更换尾座轴承，轴承型号33112；更换尾座活塞杆密封；调整尾座精度，使用百分表座吸附在主轴端面上，表头接触尾座安装面，手动旋转主轴一圈，观察表盘变化，松开尾座调节顶丝，在X/Y加工面进行调节，重复测量精度，尽量将误差控制在0.5mm以内；拆卸内支撑杆，松掉端盖8颗固定螺栓，更换端盖，回装内支撑。 | 管加工二分厂设备维护保养手册设备故障与消除2.3.1.3
管体车丝机加工车丝过程中，托板运行实际位置与机床设定预定位置出现偏差，甚至出现震动现象，导致负载过大而报警，无法加工 | 检查导轨表面润滑情况，用手触摸硬轨表面应存在一层油膜；检查导轨油盒液位是否正常；将导轨润滑点进行拆卸，检查油管头是否正常出油；对主托板进行拆解，清理贴塑面凹槽内油泥；拆卸托板，更换硬轨并打标，相对精度应控制在0.02mm以内；对斜铁进行调整，手动塞紧的状态下，再上紧半圈。 | 管加工二分厂设备维护保养手册设备故障与消除2.3.1.4
主轴旋转过程中，观察窗位置无润滑油或润滑油压力表无压力。 | 更换润滑油泵；补加32#液压油；更换滤芯或油品。 | 管加工二分厂设备维护保养手册设备故障与消除2.3.1.5
管体车丝机精车刀具车削过程中易打刀，齿高偏负值。 | 将精车刀具拆除，安装精度校准工具，将百分表吸附在主轴端面位置，表头按压在精度校准工具表面，手动运行X1轴，观察表盘变化，根据变化情况，松开刀塔侧面固定螺栓半圈，使用铜棒对刀塔旋转方向进行敲击（敲击方向根据打表数据而定），再次打表检测，直至跳动控制在0.03mm以内，锁紧刀塔侧面螺栓。 | 管加工二分厂设备维护保养手册设备故障与消除2.3.1.6
管体车丝机外定心在定准钢管后，卡爪无动作。 | 通过PLC程序检测定心动作是否到位；手动捅阀，观察动作是否正常，更换换向阀，调整减压阀压力（25-45bar）；使用盲板对阀台位置进行一对一堵点，检测是否存在內卸；拆卸卡爪滑块，对表面进行修磨，更换密封，涂抹黄油安装；检查曲拐状态；检查顶丝状态。 | 管加工二分厂设备维护保养手册设备故障与消除2.3.1.7
管体车丝机液压系统温度过高，导致机床高温报警。 | 将冷却器进出水管位置脱开，检查水路是否正常；更换板式换热器；检查冷却循环泵工作情况。 | 管加工二分厂设备维护保养手册设备故障与消除2.3.1.11
保护环步进梁运行卡滞，如何消除该故障。 | 清理步进梁齿轮齿条啮合处异物；更换步进梁和摆动油缸内部磨损变形的齿条等传动件；清理比例阀阀芯。 | 管加工二分厂设备维护保养手册设备故障与消除5.3.1.5
保护环步进梁前进到位后往回退或者直接无动作，如何消除该故障。 | 更换损坏的阀组；修改PLC程序；修复比例阀航空插头线缆；更换脚踏开关；检查PLC输入输出点位是否正常；更换步进梁下位传感器。 | 管加工二分厂设备维护保养手册设备故障与消除5.3.1.6
保护环涂油不均匀，如何消除该故障。 | 重新安装铜管位置，保证铜管在甩油头底部；清理滤芯内部的杂物；清理铜管转换接头处的杂物。 | 管加工二分厂设备维护保养手册设备故障与消除5.3.1.7
保护环拧接不到位，如何消除该故障。 | 调整机器人拧环点位置，保证与钢管中心一致；调整拧环卡爪位置，确保同步；检查拧接传感器线路接线点是否紧固，排查异常原因。 | 管加工二分厂设备维护保养手册设备故障与消除5.3.1.8
称测打性能参数信息有哪些？ | 称重范围：5-1000Kg 测长范围：6～12.5m 打标速度：每秒3－5个5mm字高的字符或100mm直线 喷标字符：计算机能编辑的任意字符和图形 | 管加工二分厂设备维护保养手册6.1设备简介 | 称测打设备特点有哪些？
称测打由哪些部件组成？ | 称重部分：称重传感器、称重梁、仪表显示器、平移托架 测长部分：推齐油缸、光电开关、编码器 打标部分：打标机、下降气缸、悬臂梁支架 喷标部分：喷标机头、喷标控制器、泵柜 | 管加工二分厂设备维护保养手册6.2设备组成与用途 | 构成称测打设备主要部件有哪些？
称测打主要用途是什么？ | 称测打设备能够实现生产钢管的称重、长度测量、管端生产信息打标以及管体生产信息喷标的生产功能。 | 管加工二分厂设备维护保养手册6.2设备组成与用途 | 称测打主要实现的功能是什么？
打标针在打标状态下保持出针状态不回针，如何消除该故障。 | 打标脉冲电磁阀损坏，更换打标脉冲电磁阀。 | 管加工二分厂设备维护保养手册设备故障与消除6.3.1.1
打标机上升下降缓慢，如何消除该故障。 | 打标机动作气缸的气动电磁阀消声器堵塞，更换气动电磁阀消声器。 | 管加工二分厂设备维护保养手册设备故障与消除6.3.1.2
泵柜管路无法正常循环，如何消除该故障。 | 管路中有空气，断开空气泵之后的管路排出空气；油漆/清洗剂电磁阀不工作，更换油漆/清洗剂电磁阀；油漆/清洗剂过滤器阻塞，更换过滤器。 | 管加工二分厂设备维护保养手册设备故障与消除6.3.1.3
测试射程无白漆喷出或缺行，如何消除该故障。 | 喷嘴被阻塞，使用清洗剂彻底清洗喷嘴；泵柜输入空气压力不足，将压力值调至规定值（0.2~0.4MPa）；控制器与喷标头之间的电缆连接器松开或断掉，紧固并检查连接器，如有必要则进行更换；喷标头电磁阀失灵，维修或更换喷标头。 | 管加工二分厂设备维护保养手册设备故障与消除6.3.1.4
发送喷标字符失败，如何消除该故障。 | 喷标控制器未打自动，将喷标控制器打上自动（auto）；工控机或喷标控制器通讯电缆松动，检查工控机以及喷标控制器的通信线缆插头是否松动，及时进行紧固处理；喷标控制器通讯主板故障，更换喷标控制器通讯主板。 | 管加工二分厂设备维护保养手册设备故障与消除6.3.1.5
步进梁自动不动作，如何消除该故障。 | 台架传感器位置不正确，调整台架传感器位置；上位机程序中出料台架信号显示全部有料，清空出料台架信号；从出料台架后退钢管导致程序显示“禁止移钢机动作”，用金属物件感应一次禁止出料传感器。 | 管加工二分厂设备维护保养手册设备故障与消除6.3.1.6
2号线打包程序报警出现夹带半封报警,如何消除该故障。 | 检查系统压力系统压力是否高于0.55MPa，若低于此气压，打开空压机补气； 气动三联件添加气动润滑油，排除里面水分； 更换半封到位传感器。 | 管加工二分厂设备维护保养手册设备故障与消除8.3.1.2.5
3号线打包飞带、钢带从导路里跑出来,如何消除该故障。 | 剪断变形钢带带头，重新输送钢带； 更换钢带轨道弹簧或加垫片； 将变频器上的F9.00调小； 重新安装校正导路。 | 管加工二分厂设备维护保养手册设备故障与消除8.3.1.3.1
收带收不完,如何消除该故障。 | 更换送带轮； 检测传感器信号是否稳定； 稳定气源； 更换弹簧或加垫片； 校正钢带导板。 | 管加工二分厂设备维护保养手册设备故障与消除8.3.1.3.2
钢带在输送时无法穿过钢扣位置送工序结束,如何消除该故障。 | 调整钢带，自然的带子弯曲面应远离机头前面； 调节导槽导板前段高度及弹簧力度； 更换送带轮； 增加钢带重叠时间 | 管加工二分厂设备维护保养手册设备故障与消除8.3.1.3.3
钢带张紧不够或张紧后咬扣完成又松包,如何消除该故障。 | 排除收带故障将钢带收完； 更换张紧轮； 调整变频器上F9:00或增加张紧时间； 调整张紧时间与咬扣开始时间。 | 管加工二分厂设备维护保养手册设备故障与消除8.3.1.3.4
打包完成机头上升时卡带,如何消除该故障。 | 更换切刀； 在被压坐后面垫0.3mm铜皮或者更换被压座； 使用空压机对现场气压进行补压。 | 管加工二分厂设备维护保养手册设备故障与消除8.3.1.3.5
钢带在咬扣工序结束前钢带未完全收紧,如何消除该故障。 | 检查计数轮传感器是否正常； 检查送带轮磨损情况，检查被压轮是否被弹簧压紧； 检查钢带导路，咬扣部装是否有卡阻。 | 管加工二分厂设备维护保养手册设备故障与消除8.3.1.3.6
水压机换序的工作内容有哪些？ | 1.调整注水头2.调整排气头3.调整接箍挡卡4.调整程序参数 | 石油专用管公司设备操作规程（APT系列水压试验机操作规程）
组装岗位的主要职责是什么？ | 严格执行操作规程、工艺规程，手紧接箍，使用拧紧机将接箍和管体轴线对准后上紧，完成生产任务。 | 石油专用管公司设备操作规程（接箍拧接机操作规程）
接箍组装操作程序和注意事项有哪些？ | (1)核对组装程序是否正确，最低扭矩，最高扭矩和控制扭矩是否正确； (2)检查主钳刹车带磨损情况，根据实际情况进行调整或者更换； (3)检查输送导轮的高低是否合适，避免对接箍伤害； (4)打开气源开关，观察气源三联件压力表，确保读数介于0.4-0.7MPa之间； (5)按动液压站启动按钮，绿色启动指示灯亮后表示电机已达到正常转速，可工作； (6)按动操作台上的“启动”按钮，启动灯亮表示电源已接通。启动计算机，进入工作界面。 | 石油专用管公司设备操作规程（接箍拧接机操作规程）
组装工位的风险提示和应急处置有哪些？ | (1)可能对操作人员造成的伤害有：触电、火灾、灼烫伤、机械伤害、物体打击、其它伤害. (2)应急处置：立即向班组长报告同时呼救周围同事帮助，按《应急处置预案》进行处置。 | 石油专用管公司设备操作规程（接箍拧接机操作规程）
螺杆式空压机保养中润滑规定有哪些？ | 在运行状态下，压缩机的油位应保持在最低与最高油位之间，油多会影响分离效果，油少会影响机器润滑及冷却性能。在换油周期内，如果油面低于最低油面，则应及时补充润滑油，方法是： 2.停机等内压释放完毕，（确认系统无压力），拉下电源总开关。 3.打开油气分离灌上的加油口，补充适当的润滑油。 | 石油专用管公司设备保养规程（螺杆式空压机保养规程）
PUMA数控机床启动前应检查哪些 | (1)按对机床各部进行检查，做到“五定”润滑，“十字作业”。对冷却液系统、润滑系统进行检查，发现有跑、冒、滴、漏现象时，必须进行处理； (2)认真填写《巡回检查表》； (3)非单班设备，必须严格执行“交接班制度”，按要求逐点交接，并记录清楚，查看上一班填写的《设备运转及交接班记录》； (4)检查散热出风口，保持清洁，无阻碍物； (5)确认电气箱门已关闭； (6)检查机床安全门连锁装置是否有效； (7)检查卡盘，定期用黄油枪对卡盘添加黄油； (8)检查设备外观及护罩，设备外表和防护门是否正常； (9)检查刀盘上的刀具、刀块是否牢固、是否有损坏，是否需要更换； (10)检查机床挡臂； (11)机床操作面板，按键有无缺失，处于启动原点； (12)排屑器部件是否完整，有无缺失变形； (13)检查切屑液液面是否正常，过滤纸使用情况，油箱油位及油质情况； (14)检查箱盖是否盖好，保持润滑及液压系统清洁，不允许有水，尘，铁屑等污物进入油箱及电器装置； (15)检查机床台架托轮，V型轮，夹轮是否正常； (16)检查三联体，保持清洁，油品使用是否正常； (17)检查机床定量油泵的油量是否充足； (18)检查急停按钮是否正常有效。 | 石油专用管公司设备操作规程（PUMA数控机床操作规程）
平面磨床的主要参数 | (1)M250平面磨床工作台尺寸：500x250mm。 (2)磨头转速 2850 砂轮尺寸：180x13x31.75/32 | 石油专用管公司设备操作规程（平面磨床操作规程）
数控线切割机床性能参数 | (1)最大加工范围：350mm×400mm； (2)最大切割厚度：400mm； (3)最大加工锥度：3-6°； (4)最大工件厚度：80mm； (5)主电动机功率：1KW。 | 石油专用管公司设备操作规程（数控线切割机床操作规程）
焊丝生产记录填写有什么要求？ | 焊丝各岗位生产记录应按工艺卡要求测量并真实记录测量的数据，统计人员应在交班前将记录收回。 | 辅料分厂焊丝生产工艺规程
发现质量隐患或连续不合格品时应如何处理？ | 应及时通知当班领导、调度或主管技术人员，同时协助技术人员采取相应措施，避免不合格品连续产生，确保产品质量达到标准要求。 | 辅料分厂焊丝生产工艺规程
焊丝生产岗位人员的任职资格有什么要求？ | 岗位人员任职资格除满足《焊丝拉丝岗位 HSE 作业指导书》、《焊丝精绕岗位 HSE 作业指导书》及《焊丝化验岗位 HSE 作业指导书》的要求。 | 辅料分厂焊丝生产工艺规程
焊丝拉丝岗位、精绕岗位和化验岗位需要配置哪些检测设备？ | 1. 外径千分尺（量程 25mm，精度 0.01mm）。2. 碱式滴定管（量程 50ml，精度 0.1ml）。3. 移量管（量程 10ml，精度 0.1ml）。4. 精密天平（量程 110g，精度 0.0001g）。5. 电子称 1（量程 500kg，精度 0.1kg）。6. 电子称 2（量程 2000kg，精度 0.1kg）。 | 辅料分厂焊丝生产工艺规程
对焊丝生产岗位的计量器具有什么要求？ | 岗位各计量器具应定期检定，确保在有效期内使用；每个工作班必须对测量仪器的精度至少查验一次。 | 辅料分厂焊丝生产工艺规程
上提拉放线架的设备高度和盘条引出高度是多少？ | 上提拉放线架设备高 6.5m，盘条引出高度 850mm。 | 辅料分厂焊丝生产工艺规程
电解电源的电压和电流是多少？ | 电解电源电压 18V，电流 300A。 | 辅料分厂焊丝生产工艺规程
酸洗槽酸液处理能力是多少？ | 酸洗槽酸液处理能力为 200 吨。 | 辅料分厂焊丝生产工艺规程
硼化机和烘干机的加热功率分别是多少？ | 1. 硼化机加热功率 4KW×3。2. 烘干机加热功率 6KW。 | 辅料分厂焊丝生产工艺规程
焊丝生产设备维护保养有哪些注意事项？ | 1. 每班生产前检查各设备是否正常工作，如有问题及时向维修人员反映处理。2. 设备操作人员坚持班前检查、班中用好设备、下班认真清扫，保证设备整齐、清洁。3. 配合维修人员每周对设备进行检修。 | 辅料分厂焊丝生产工艺规程
焊丝生产、检验工艺卡（一）包含哪些内容？ | 1. 工艺卡编号、发放岗位、原料厂家、原料材质、原料规格、规格、执行标准。2. 拉丝岗位各工序（上料、砂带除锈、拉丝、热水冲洗、化学镀铜、抛光定径、收线）的控制内容、控制要求、检查频次、检查内容。 | 辅料分厂焊丝生产工艺规程
焊丝生产、检验工艺卡（三）包含哪些内容？ | 1. 工艺卡编号、发放岗位、原料厂家、原料材质、规格、执行标准。2. 精绕岗位各工序（精绕、包装、成品检验）的控制内容、控制要求、检查频次、检查内容。 | 辅料分厂焊丝生产工艺规程
焊剂生产各岗位的质量职责有哪些？ | 1. 按相应岗位 HSE 作业指导书中常规作业操作程序要求操作设备。2. 监控计量器具有效期，确保在有效期内使用。3. 生产中监控焊剂产品质量，确保满足工艺卡要求。4. 认真填写生产记录，及时传递焊剂相关数据。5. 及时填写交接班日志。6. 检验岗位要做好原材料投料检验等多项检验工作，并编制生产日报表，送样检测，保存检验报告。 | 辅料分厂焊剂生产工艺规程
什么是细粉？ | 细粉是指经半成品和成品筛筛选，粒度小于 60 目的不合格品。 | 辅料分厂焊剂生产工艺规程
什么是造粒？ | 造粒是焊剂原料经过干、湿搅拌、滚动、烘干定形、由粉状逐渐成粒状的过程。 | 辅料分厂焊剂生产工艺规程
焊剂生产岗位设备如何操作？ | 按照各岗位（配料、上料、烘干烧结、检验、包装）对应的 HSE 作业指导书中 3.1 条 “常规作业操作规程” 操作设备。 | 辅料分厂焊剂生产工艺规程
原料检查有哪些要求？ | 1. 检验人员需得到检测中心合格报告后，通知配料人员投入使用。2. 原料入厂、配料、上料过程中，检验人员要严格检查原料是否有夹杂、结块、受潮、颜色异常等现象，必要时进行粒度分布检验。3. 如原料不符合要求，通知相关人员停止选用，经核实后隔离、记录并报告工艺质量人员。 | 辅料分厂焊剂生产工艺规程
焊剂烘干的定义是什么？ | 焊剂烘干是将成品焊剂或经磁选的回收焊剂按工艺要求经烘干设备进行烘干。 | 辅料分厂焊剂烘干配送工艺规程
焊剂配送的定义是什么？ | 焊剂配送是将经烘干合格的焊剂送到制管分厂指定位置。 | 辅料分厂焊剂烘干配送工艺规程
焊剂烘干前应做哪些准备工作？ | 1. 烘干上料前，应先检查上料斗、接料斗及烘干区域卫生，防止杂物污染焊剂。2. 按各制管分厂要求的烘干焊剂牌号、批号和重量领用焊剂，将焊剂加入固定焊剂料斗内（加料过程中应逐袋自检，发现焊剂颜色异常时，应停止选用，并通知技术人员）；（注：暂且不要打开固定焊剂料斗泄料阀门）。 | 辅料分厂焊剂烘干配送工艺规程
首次开炉烘干时的操作顺序是怎样的？ | 首次开炉烘干时，先按下烘干滚筒启动按钮，待烘干炉运行正常后，再启动温控柜开关，烘干炉开始加热。停机顺序与启动顺序相反。 | 辅料分厂焊剂烘干配送工艺规程
向烘干炉加料的条件是什么？ | 当烘干炉运行参数达到烘干工艺卡要求的工艺参数时，方可向烘干炉加料。 | 辅料分厂焊剂烘干配送工艺规程
焊剂加入烘干炉后应注意什么？ | 1. 应及时在出口处放好移动接料斗并打开出料阀门，防止烘干好的焊剂撒落地上。2. 接料斗在料坑内停放稳妥后，烘干人员方可下坑作业。3. 烘干不同型号 / 批号的焊剂经应当间隔 30 分钟以上。4. 当烘干料出完后烘干炉需停止工作时，必须在炉温小于 300℃后，方可按下烘干滚筒停止按钮（注：连班烘干时，烘干滚筒不用停止，只开启温控启动、停止按钮）。 | 辅料分厂焊剂烘干配送工艺规程
烘干过程中需要监控和记录哪些参数？ | 烘干加料时，应监控并记录烘干炉温控仪表上各区的温度示值及烘干炉转速。 | 辅料分厂焊剂烘干配送工艺规程
烘干结束后应如何处理？ | 1. 在接料斗上做好标识，项目包括：使用单位、焊剂牌号、焊剂批号、重量、烘干时间，烘干人等。并完成烘干记录。2. 将烘干好的焊剂套上保温套，盖上保温盖，准备配送至指定单位。3. 当工作过程中出现报警铃声，应及时上报并做检查处理。烘干完毕后，插上卸料阀门。 | 辅料分厂焊剂烘干配送工艺规程
回收焊剂磁选前需要做哪些准备？ | 磁选前，先将接料斗用吊到磁选机坑内。 | 辅料分厂焊剂烘干配送工艺规程
回收焊剂磁选时应注意什么？ | 1. 对各制管分厂送来的不同生产厂家、牌号、批号及混合比的回收焊剂应分开磁选，以防止不同焊剂混合。2. 将各制管分厂送来的装有回收焊剂的料斗吊上磁选平台，先打开磁选机电源，然后开启焊剂斗阀门，调节好流量，进行焊剂磁选。 | 辅料分厂焊剂烘干配送工艺规程
磁选完毕后应如何操作？ | 1. 先关上焊剂斗阀门，再关上磁选机电源，然后将磁选好的焊剂料斗做好标识。等待当班烘干吊用。2. 对磁选好的回收焊剂，不能立刻使用，焊剂车间不予保存，由各制管分厂自行领回，并出具双方认可的处理量单据。 | 辅料分厂焊剂烘干配送工艺规程
焊剂配送时应注意哪些事项？ | 1. 配送人员按烘干焊剂料斗上的标识和各制管分厂的要求，将料斗吊上农用车。送达后，经各制管分厂专人确认验收后并出具双方认可的焊剂配送单。拉回的空料斗应取下焊剂烘干标识卡。2. 发现配送烘干焊剂中有颜色异常物时，应禁止配送。配送前测量焊剂温度应保持在 120℃以上，若温度不满足要求，停止配送，并及时报告工艺质量人员。3. 根据各制管分厂的需求，当班烘干的焊剂当班配送；因制管分厂更换焊剂应将未配送的焊剂装袋退库。4. 雨天和特殊情况下，配送人员应作好防护，防止焊剂受潮污染。 | 辅料分厂焊剂烘干配送工艺规程
焊剂烘干配送岗位人员的任职资格有什么要求？ | 岗位人员任职资格根据实际，应满足《辅料分厂焊剂烘干岗位 HSE 作业指导书》或《辅料分厂焊剂配送岗位 HSE 作业指导书》中的要求。 | 辅料分厂焊剂烘干配送工艺规程
烘干配送岗位设备的操作要求是什么？ | 按照《辅料分厂焊剂烘干岗位 HSE 作业指导书》、《辅料分厂焊剂配送岗位 HSE 作业指导书》中 3.1 条 “常规作业操作规程” 对岗位设备和车辆进行操作。 | 辅料分厂焊剂烘干配送工艺规程
烘干配送岗位设备维护保养有哪些注意事项？ | 1. 注意观察设备运行情况，禁止设备带病运转，如发现异常情况应及时报告给当班班长，并检查处理。2. 对设备进行定期润滑，防止干磨损坏设备。3. 定期检查提升极限开关是否处于正常状态，极限是否失灵。异常时，及时请电工或钳工处理。4. 岗位所属区域卫生清洁，设备擦拭干净，标志清晰。5. 配电柜等电气设备出现故障时，应及时通知电工进行检查或处理。6. 作业现场（含作业平台）洒落的焊剂必须随时清扫，以防人员摔倒。 | 辅料分厂焊剂烘干配送工艺规程
焊剂烘干配送工艺卡中制管一分厂的烘干温度和频率是多少？ | 制管一分厂焊剂烘干温度为 380±20℃，烘干频率为 19HZ。 | 辅料分厂焊剂烘干配送工艺规程
什么是理论环体周长？ | 理论环体周长指根据钢管内径、壁厚等参数计算出的保护器环体一周的理论长度，计算公式为Lz＝3.14×（D + K - 2t） - X（式中各参数含义见规程）。 | 辅料分厂保护环生产工艺规程
什么是实际环体周长？ | 实际环体周长指根据理论环体周长进行修正出的长度，计算公式为L = Lz -（10~30）mm。 | 辅料分厂保护环生产工艺规程
什么是翻边角度？ | 翻边角度指保护器翻边与保护器轴线的夹角。 | 辅料分厂保护环生产工艺规程
什么是翻边后宽度？ | 翻边后宽度指保护器翻边后轴线面钢带的宽度。 | 辅料分厂保护环生产工艺规程
什么是胀紧器规格？ | 胀紧器规格指胀紧螺栓公称直径及螺杆长度。 | 辅料分厂保护环生产工艺规程
什么是焊接电流？ | 焊接电流指直流弧焊机的输出电流。 | 辅料分厂保护环生产工艺规程
保护环生产岗位设备如何操作？ | 按照《保护器成型岗位HSE作业指导书》及《保护器焊接岗位HSE作业指导书》中3.1条对设备进行操作。 | 辅料分厂保护环生产工艺规程
半成品检验有哪些要求？ | 1. 成型操作人员逐个目视检查半成品保护器环边，应光滑、无毛刺。2. 焊接操作人员目视检查焊接后的胀紧器上下居中，轴向平行保护环端面，且胀紧器螺纹无焊接飞溅物。 | 辅料分厂保护环生产工艺规程
几何尺寸检验的要素参数、测量工具、测量频次、测量要点和记录要求分别是什么？ | 1. 钢带宽度：用游标卡尺，每卷测量一次，测量前清除毛刺，最小值和最大值在标准范围内判定合格，记录在生产记录中。2. 钢带厚度：用游标卡尺，每卷测量一次，测量前清除毛刺，最小值和最大值在标准范围内判定合格，记录在生产记录中。3. 周长：用钢卷尺，每卷测量一次，用周长法测量，读数精确到毫米，最小值和最大值在标准范围内判定合格，记录在生产或抽检记录中。4. 翻边后宽度：用游标卡尺，每卷测量一次，测量前清除毛刺，最小值和最大值在标准范围内判定合格，记录在生产或抽检记录中。5. 翻边角度：用万能角度尺，每卷测量一次，测量时角度尺贴合紧密，读数精确到分，最小值和最大值在标准范围内6. 胀紧器直径：用游标卡尺，每天测量一次，测量前清除毛刺，测量结果符合工艺卡要求判定合格，记录在生产记录中。判定合格，记录在生产或抽检记录中。7. 胀紧器长度：用游标卡尺，每天测量一次，测量前清除毛刺，测量结果符合工艺卡要求判定合格，记录在生产记录中。 | 辅料分厂保护环生产工艺规程
成型岗位生产、抽检记录填写有什么要求？ | 1. 按工艺卡要求测量并真实记录数据，确保及时准确。2. 填写与修改应符合公司质量管理体系文件规定。3. 成型岗位人员应在交班前将记录交至统计员。 | 辅料分厂保护环生产工艺规程
焊接岗位生产、检验记录填写有什么要求？ | 1. 按工艺卡要求测量并真实记录数据，确保及时准确。2. 填写与修改应符合公司质量管理体系文件规定。3. 焊接岗位人员应在交班前将记录交至统计员。 | 辅料分厂保护环生产工艺规程
成型岗位对成品保护器标识有哪些检查要求？ | 检查成品保护器标识数量是否准确、字迹是否清晰。 | 辅料分厂保护环生产工艺规程
保护环生产岗位人员的任职资格有什么要求？ | 岗位人员任职资格满足《保护器成型岗位HSE作业指导书》及《保护器焊接岗位HSE作业指导书》的要求。 | 辅料分厂保护环生产工艺规程
注塑机电机油泵出现异响时，应该如何解决？ | 检查油泵和筛网，如果油泵磨损严重，则考虑更换油泵。建议定期更换液压油，以延长机器使用寿命。 | 注塑机维修及保养方法
注塑机出现连动问题时，应该检查哪些部件？ | 检查电路，并检查联动动作的电磁阀，进行清洗或更换。 | 注塑机维修及保养方法
保护器车间成型岗位设备启动前应检查什么？ | 开车前先检查液压系统是否正常，各开关、按钮处于起始位置，各设备部件处于良好状态。 | 成型岗位HSE作业指导书
焊接岗位设备的维护保养要求是什么？ | 1．定期检查交流弧焊机使用状况,检查设备运转是否正常。 2．焊接故障产生原因及排除方法 （1）烧穿及焊偏产生原因 （a)电流过大； （b)偏弧； （2）排除方法 （a)调小电流； （b)检查焊条质量； | 焊接岗位作业指导书
上提拉放线使用原料前应检查什么？ | 按照工艺卡要求，拉丝岗位人员从原料堆放区域取用合格原料并对其生产厂家、规格、材质进行检查，确认无误方可进行上料工作，并对每卷盘圆的原料信息进行记录。 | 拉丝岗位作业指导书
倒棱坡口波浪的解决方法？ | 1.对倒棱刀重新磨削 2.夹紧刀杆。 3.更换仿形辊。 | 见《直缝工厂平头倒棱岗位工艺规程 BSS-QGY-ZF13-13-2024》
手探岗位进行手动超声波钢管检测前，需要做好哪些准备？ | 1.设备启动前检查并确认岗位设备、安全设施完好；确认设备区域内无检修作业牌、无人员作业或逗留。 2.电源线应理顺放平，防止破损漏电。 3.开启传输设备操作台电源，打开手探仪侧面开启开关。 4.设备启动完毕后，在点动模式下，检查设备各部分动作是否正常，若发现异常及时报修。 | 见直缝工厂《超声波手探岗位HSE作业指导书 Q/BSG-BSSHSE-ZF-019-2024》
超声波手探岗位生产后作业操作规程 | 1)做好岗位记录及生产信息录入。 2)停车时间超过10分钟以上，应关闭手动超声波探伤仪。 3)若需要长时间停机，操作设备至初始位置后，逐步关闭传输设备电源。 4)清理现场卫生和设备表面灰尘。 | 见直缝工厂《超声波手探岗位HSE作业指导书 Q/BSG-BSSHSE-ZF-019-2024》
钢板自动超声波检测设备启动前，需要做好什么准备工作？ | 1.检查设备安全装置，确认齐全；检查作业区域，确认无其它作业人员或障碍物； 2.检查所用探架、探头架、探头，确认处于正确位置；检查边探、除水装置，确认处于初始位置； 3.检查水阀、气阀，确认完好； 4.检查供水系统，确认各部件完好； 5.检查操作台，确认无警示牌且设置无误；检查仪表柜、电气柜，确认无异常。 | 见直缝工厂《板探岗位HSE作业指导书 Q/BSG-BSSHSE-ZF-002-2024》
钢板检测过程中发现有缺欠报警的钢板，应如何操作？ | 1.如果检验的钢板有缺欠报警，操作人员首先根据检测报告核对报警点位置，将钢板停放在安全位置，然后启动操作台上的“辊道禁止”按钮，对钢板报警点进行手动超声波复查，手动复查完成后，如果钢板复查合格，则关停操作台的“辊道禁止”按钮（绿色按钮明亮状态为辊道正常运转）。 2.如果钢板手动超声波复查不合格，需要退库下线，退板前要与上料岗位沟通清楚，退板前确保内探探架、边探探架升至安全位置，防止钢板进退时撞坏设备。 3.如实做好岗位记录及MES信息录入。 | 见直缝工厂《板探岗位HSE作业指导书 Q/BSG-BSSHSE-ZF-002-2024》
板探岗位换道作业操作规程 | 1)将操作台“探伤模式”选择开关扳至“手动”。 2)观察边探位置，确认边探处于原始位置，边探原位黄色指示灯处在亮状态。 3)将横梁提升选择开关选至“升”，直至横梁处于最高位置。 4)操作辊道，手动缓缓运入样板，驶入钢板前，钢板驶入过程中，操作人员必须仔细观察，确认钢板不会碰撞设备和人员。 5)在电控界面输入钢板公称宽度，探头选择模式为“自动选择”，设备根据板宽自动选择所用探头数量。 将样板驶入钢板检测区域，检查核对探架所用数量。 | 见直缝工厂《板探岗位HSE作业指导书 Q/BSG-BSSHSE-ZF-002-2024》
在钢管自动超声波检测设备换道过程中，如何使设备正确识别管径大小？ | 1.将室内操作台工作方式选择开关旋至“点动”，探头架选择开关至“上升”，直至探架升到最高位。 2.点动将钢管运至探伤车停止位后，升起升降旋转辊，操作探伤车将钢管运至探架正下方。 3.将室内操作台工作方式选择开关旋至“手动”，点击HMI操控界面的“管径识别”按键。 4.L1、横伤、母材分层三套识别探架下落。 5.在室内操作台上选择探头架“下降”，探架悬梁开始下降。 6.当识别探架触碰到钢管后，识别探架自动弹回至提起状态，探架悬梁停止下降，系统记忆管径大小，管径识别结束。 | 见直缝工厂《自动超声波检测岗位HSE作业指导书 Q/BSG-BSSHSE-ZF-018-2024》
自动超声波检测岗位生产前作业操作规程 | 正常生产过程中，常规作业前准备工作应按如下要求完成。 1)正确穿戴劳动保护用品，了解上一班组质量、安全及设备运转情况，如有遗留问题，应问询清楚并核实记录，待问题处理完后方可接班。 2)作业前，应按如下要求逐项检查设备： ①检查设备安全装置，确认齐全并工作正常；检查作业区域，确认无其它作业人员或障碍物； ②检查所用探架、探头、耐磨靴，确认处于正确位置与合适状态； ③检查探伤车各运转部件，确认运转正常；检查水阀、气阀，确认完好并处于正常状态； ④检查循环水系统，确认工作正常且水质、水量满足使用要求； ⑤检查操作台、操作界面，确认设置无误且无报警、无提示、无警示牌。 检查过程中如发现异常，应立刻自行或联系相关人员及时进行处理。 | 见直缝工厂《自动超声波检测岗位HSE作业指导书 Q/BSG-BSSHSE-ZF-018-2024》
自动超声波检测岗位生产后作业操作规程 | 1)根据钢管检验结果，如实做好岗位记录及生产信息录入。 2)停车时间超过10分钟以上，应关闭显示器。 3)若需要长时间停机，运行传输设备至初始位置后，逐步关闭设备电源。 清理现场卫生和设备表面灰尘。 | 见直缝工厂《自动超声波检测岗位HSE作业指导书 Q/BSG-BSSHSE-ZF-018-2024》
显像检测设备断电开机启动后，需要进行哪些检查？ | 1.检查显像房及操作间，确认无其它作业人员或障碍物； 2.检查铅门，确认处于开启状态； 3.检查设备安全装置、传感器、铅门警报器，确认齐全； 4.检查数字平板、遮挡光栅、悬臂，确认处于正确位置； 5.检查显像车，确认处于初始位置； 6.检查冷却系统，确认各部件完好，无漏油； 7.检查操作台，确认无警示牌且设置无误； 8.检查电气柜，确认无异常。 | 见直缝工厂《DR显像岗位HSE作业指导书 Q/BSG-BSSHSE-ZF-012-2024》
显像岗位操作人员进行常规作业前，需要做好哪些准备工作？ | 1.检查显像房及操作间，确认无其它作业人员或障碍物； 2.检查铅门，确认处于开启状态且动作正常； 3.检查设备安全装置、传感器、铅门警报器，确认齐全且工作正常； 4.查数字平板、遮挡光栅、悬臂，确认处于正确位置且动作正常； 5.检查显像车，确认处于初始位置且动作正常； 6.检查冷却系统，确认各部件完好，无漏油且工作正常； 7.检查操作台，确认无报警、无警示牌、设置无误且工作正常； 8.检查电气柜，确认无异常、无报警。 | 见直缝工厂《DR显像岗位HSE作业指导书 Q/BSG-BSSHSE-ZF-012-2024》
显像岗位在检测过程中发现不合格钢管时，应如何操作？ | 1.如果检测的钢管不合格，操作人员将缺陷部位妥善存图后，在相应位置喷标标示，待钢管下管后，运翻至补焊台架。 2.如实做好岗位记录及MES信息录入。 | 见直缝工厂《DR显像岗位HSE作业指导书 Q/BSG-BSSHSE-ZF-012-2024》
拍片岗位操作人员在启动环切设备前，需要注意哪些事项？ | 启动环切设备前检查岗位设备、安全设施及辊道，确保完好；检查吊具保证无破损、无断股；检查各气管，保证无破损、漏气现象，检查切割喷嘴，保证满足切割要求，确认摆臂压力达到工作压力，确认切割气体压力在工作范围内，清理切割范围内的易燃易爆物品；检查设备区域内有无悬挂的维修作业牌，确认该区域内无人员作业和逗留。检查悬臂吊钢丝绳及吊具，确保完好。 | 见直缝工厂《DR拍片岗位HSE作业指导书 Q/BSG-BSSHSE-ZF-020-2024》
拍片操作人员在灵敏度校验过程中，如何正确校准X标尺？ | 1.钢管粘贴像质计，启动射线源抓图后，在保存提示中点击“取消”。 2.在检测界面选择“标尺”进行校正。 3.Y标尺校正时，鼠标拉动测量图像中像质计长度。 4.在标注对话框中填写像质计丝的实际长度。 | 见直缝工厂《DR拍片岗位HSE作业指导书 Q/BSG-BSSHSE-ZF-020-2024》
预焊后钢管撅嘴值的测量方法是什么？ | 测量前先将组合好的测量工具置于水平面上，并读出此时百分表的数值b；然后对规定区域测量，并读出此时百分表的数值c；预焊后某规格钢管150mm弧长对应的弦高值为d；那么该区域撅嘴值a就可以计算得出，即a=c-b-d | 见直缝工厂《预焊岗位工艺规程BSS-QGY-ZF13-06-2024》
预焊后钢管径向错边的测量方法是什么？ | 测量坡口一侧值a，然后测量坡口对应一侧值b，二者差值即为该位置处的径向错边值c，即c=a-b | 见直缝工厂《预焊岗位工艺规程BSS-QGY-ZF13-06-2024》
焊丝干伸长的定义? | 焊丝干伸长是指从导电嘴末端到电弧端部的焊丝长度。 | 见直缝工厂《埋弧自动焊工艺规程BSS-QGY-ZF13-07-2024》
工艺参数重合量，焊偏量，焊缝余高测量频次 | 每班前三根，合格后每10根测量一次 | 见《埋弧自动焊工艺规程BSS-QGY-ZF13-07-2024》
酸洗样的制作与保存 | 每班接班后对前三根钢管需制取酸洗样，酸洗试验的时间应控制在15分钟以内，试样上应做好管号标识，试样保存时间为3个班次，以保证酸洗试验的及时性和可追溯性。 | 见直缝工厂《埋弧自动焊工艺规程BSS-QGY-ZF13-07-2024》
钢板表面存在气泡、裂缝、结疤、折叠、夹杂及分层应如何处理？ | 1.对于未超标的缺欠应修磨处理 2.对于超标的缺陷，做好标识同时通知工艺技术人员确认，进行下线处理录入MES系统 3.对于存在缺陷需放行后续工序切除处理的钢板，在MES备注一栏中说明处理措施，并提醒后续相关岗位。 | 新能源管材厂原料检验岗位工艺规程5.3.1.4
钢板镰刀弯的定义？ | 1.钢板纵向侧边与连接测量部分两端点的直线之间的最大距离。 | 新能源管材厂原料检验岗位工艺规程4.4
钢板不平度的定义？ | 1.指钢板波浪形弯曲的波浪高度与长度之比，也称波浪度。 | 新能源管材厂原料检验岗位工艺规程4.3
内检岗位的质量职责？ | 1.人员应熟悉标准要求，按工艺卡要求进行产品等级判定。 2.预焊后内检负责检查钢管预焊焊缝表面气孔、断弧、烧穿、焊瘤、弧坑及母材表面等缺陷。 3.精焊后内检和一步法内检负责检查钢管内外焊缝表面的缺陷，如咬边、错边、断孤、烧穿及母材表面缺陷等是否符合相关标准要求。 4.负责对管内的焊渣进行清除。 5 .负责对钢管内外焊缝未清理干净的氧化铁和渣皮进行清理。 | 新能源管材厂内检岗位工艺规程3