## Sheet1
模拟AI问题 | 参考答案 | *答案来源（必填） （制度范围_制度名称_章节_条目） | 模型回复 | 召回片段1 | 召回片段2 | 召回片段3 | 召回片段4 | 召回片段5 | 召回片段6 | 召回片段7 | 召回片段8 | 召回片段9 | 召回片段10
80℃以上高温工况，如何选用筛网？ | 在80℃以上高温工况下，筛网的刚性大大降低，存在拍击密封条的隐患。选用注塑框架筛网时，应保证塑料耐温性能、内部方钢管强度、钢丝拉筋的预张紧力。 | S340C振动筛维护使用手册 6 | 在80℃以上的高温工况下，选择筛网时需特别注意以下几点： 1. **筛网材质**：确保选用的注塑框架筛网具有良好的耐高温性能，避免在高温环境下发生变形或损坏。 2. **内部方钢管骨架**：应保证内部方钢管骨架材质为Q345E，且壁厚＞1.5mm，以增强筛网的整体强度和刚性。 3. **筛网结构选型**：推荐使用A类筛网（上边1165mm，下边1160mm，上边两侧伸出2.5mm宽台阶），因为这种设计能有效防止大颗粒钻屑进入密封面，且安装较为方便。B类筛网（长度1160mm，无台阶）也可以使用，但不如A类筛网推荐。C类筛网（长度1165mm，无台阶）不建议使用，因为在高温下与筛框间隙小，难以拆装。 此外，在高温工况下，还需定期检查筛网的刚性和密封性能，及时更换受损或老化的筛网，以确保设备的正常运行和安全。如果遇到复杂技术问题或不确定的情况，建议寻求专业售后运维人员的帮助。 | S480C振动筛说明书（河北宝石）.doc-七.使用方法 <br>-4.筛网结构选型 市场有如下三种注塑框架筛网：A类和B类建议使用，C类安装费劲，不建议使用。 A类筛网，上边1165mm，下边1160mm，上边两侧伸出2.5mm宽台阶。（√） **推荐使用！** <图片>示例图1</图片> <图片>示例图2</图片> 图6.1推荐使用1165mm带台阶筛网 B类筛网，长度1160mm，无台阶。**允许使用！** <图片>示例图3</图片> 图6.2推荐使用1160mm无台阶筛网 C类筛网，长度1165mm，无台阶。**避免使用！**（缺点：与筛框间隙小，难以拆装） <图片>示例图4</图片> 图6.3不建议使用1165mm无台阶筛网 注意：在80℃以上高温工况下，筛网的刚性大大降低，存在拍击密封条的隐患。选用注塑框架筛网时，保证内部方钢管骨架材质为Q345E，壁厚＞1.5mm。 | S340C振动筛说明书（河北宝石）第二部分.doc-一.使用方法 <br>-4.筛网结构选型 筛网尺寸为1165×585×42mm。市场有如下三种注塑框架筛网：A类和B类建议使用，C类安装费劲，不建议使用。 A类筛网，上边1165mm，下边1160mm，上边两侧伸出2.5mm宽台阶防止大颗粒钻屑进入密封面。（√） **推荐使用！** <图片>示例图5</图片> <图片>示例图6</图片> 图6.2推荐使用1165mm带台阶筛网 B类筛网，长度1160mm，无台阶。**允许使用！** <图片>示例图7</图片> 图6.3推荐使用1160mm无台阶筛网 C类筛网，长度1165mm，无台阶。**避免使用！**（缺点：与筛框间隙小，难以拆装） <图片>示例图8</图片> 图6.4不建议使用1165mm无台阶筛网 注意：在80℃以上高温工况下，筛网的刚性大大降低，存在拍击密封条的隐患。选用注塑框架筛网时，应保证塑料耐温性能、内部方钢管强度、钢丝拉筋的预张紧力。 | S340CF负压振动筛说明书（河北宝石） 第二部分.doc-一.使用方法 <br>-4.筛网结构选型 市场有如下三种注塑框架筛网：A类和B类建议使用，C类安装费劲，不建议使用。 A类筛网，上边1165mm，下边1160mm，上边两侧伸出2.5mm宽台阶。（√） **推荐使用！** <图片>示例图9</图片> <图片>示例图10</图片> 图6.2推荐使用1165mm带台阶筛网 B类筛网，长度1160mm，无台阶。**允许使用！** <图片>示例图11</图片> 图6.3推荐使用1160mm无台阶筛网 C类筛网，长度1165mm，无台阶。**避免使用！**（缺点：与筛框间隙小，难以拆装） <图片>示例图12</图片> 图6.4不建议使用1165mm无台阶筛网 注意：在80℃以上高温工况下，筛网的刚性大大降低，存在拍击密封条的隐患。选用注塑框架筛网时，保证内部方钢管骨架材质为Q345E，壁厚＞1.5mm。 | 无召回片段 | 无召回片段 | 无召回片段 | 无召回片段 | 无召回片段 | 无召回片段 | 无召回片段
CHP 型齿轮油泵装置是由什么组成？ | CHP 型齿轮油泵装置是由 CBF-E 型齿轮油泵和电机组成。 | 《LWBZ-40-6X4 齿轮油泵使用维护说明书》3、结构及工作原理 | CHP 型齿轮油泵装置是由CBF-E 型齿轮油泵和电机组成，油泵依靠梅花形弹性联轴器与电机连接，从而获得与电机相同的转速。 | 齿轮油泵装置使用维护说明书.pdf <图片>示例图1</图片> 齿轮油泵装置使用维护说明书 OPERATING AND UPKEEP INSTRUCTION <图片>示例图2</图片> 宝鸡市双宏液压机械有限公司 Baoji Shuanghong Hydraulic Machinery Co., Ltd 1、用途 LWBZ、LBZ、WBZ、XYZ、2CY、CHP 型等系列齿轮油泵装置，适用于重型设备稀油润滑系统，公称压力0.1-2.5Mpa，公称流量10-500L/min，输送介质粘度等为N22-N460 的工业润滑油。 2、技术参数 见铭牌 3、结构及工作原理 LWBZ、LBZ、WBZ、XYZ 型齿轮油泵装置是由CB-B 型齿轮油泵和电机组成；CHP 型齿轮油泵装置是由CBF-E 型齿轮油泵和电机组成。油泵依靠梅花形弹性联轴器与电机连接，从而获得与电机相同的转速。 当齿轮旋转时，两齿轮的啮合线将泵分离成吸油腔和排油腔，吸油腔齿轮啮合处容积逐渐增大，形成负压，从而吸入液体，液体充满齿谷后被带到排油腔，齿轮啮合处容积逐渐减小，产生压力从而压出液体。 <图片>示例图3</图片> 4、安装与维护 4.1 泵轴与电机轴应安装在一条轴线上。安装完成后检查转动是否灵活。 4.2 启动前检查联轴器转动是否灵活。 4.3 启动前油箱注入洁净的润滑油，液面一定高于油泵吸油口高度。 4.4 按润滑系统要求打开系统管路上各处闸阀。4.5 验证电动机转动方向，无误时启动电机。 4.6 油泵在运转过程中如有不正常噪音，则应停止运转。 4.7 运转过程中如压力过高或压力过低、则需检查系统压力设定。 4.8 油泵介质为工业齿轮油，符合GB5903-2011《工业齿轮油》标准。 4.9 油泵运转过程中不允许空气进入。 | LWBZ-500X3齿轮油泵使用维护说明书(2)(1).pdf 使用维护说明书 OPERATING AND UPKEEP INSTRUCTION 宝鸡市双宏液压机械有限公司 BAOJI SHUANGHONG HYDRAULIC MACHINERY CO.,LTD 使用维护说明书 1、用途 LWBZ、LBZ、WBZ、XYZ、2CY、CHP 型等系列齿轮油泵装置适用于重型、矿山设备稀油润滑系统，公称压力0.1-2.5Mpa，公称流量10-500L/min，输送介质粘度等为N22-N460 的工业润滑油。 2、技术参数 见铭牌 3、结构及工作原理 LWBZ、LBZ、WBZ、XYZ 型齿轮油泵装置是由CB-B 型齿轮油泵和电机组成.CHP 型齿轮油泵装置是由CBF-E 型齿轮油泵和电机组成，油泵依靠梅花形弹性联轴器与电机连接，从而获得与电机形同的转速。 当齿轮旋转时，两齿轮的啮合线将泵分离成吸油腔和排油腔，吸油腔齿轮啮合处容积逐渐增大，形成负压，从而吸入液体，液体充满齿谷后被带到排油腔，齿轮啮合处容积逐渐减小，产生压力从而压出液体。<图片>示例图4</图片>4.2.2 运转 4、安装与维护 4.1 安装说明 泵轴与电机轴应在一条直线上。 4.2 使用说明 4.2.1 启动 4.2.1.1 联轴器是否灵活。 4.2.1.2 开车前泵灌入被输送的液体，然后务必将螺堵拧紧，保证密封。 4.2.1.3 打开泵的安全阀封帽，将调整螺丝调整到上死点。4.2.1.4 打开管路上的闸阀。 4.2.1.5 验证电动机转动方向，无误时启动电机。 4.2.2.1 油泵在运转过程中如有不正常噪音，则应停止运转。 4.2.2.2 如需调整压力，应同时调整管路上的闸阀和安全阀上的调整螺丝。4.2.2.3 密封部位倘若泄露，应压紧压盖或拆开检查。 4.3 维护方法 4.3.1 油泵输送的油料应该是洁净的，不易燃的，有润滑性的，无腐蚀性的液体。4.3.2 油泵不允许空运转。 5、故障及排除方法¦故障¦原 因¦排除方法¦ ¦-¦-¦-¦ ¦泵流量减少或排不出液体¦1、泵内没灌油 2、安装高度超过允许真空高度3、吸入接管漏气 4、旋转方向不对 5、吸入管阻力过大或阻塞 6、泵转速不够 7、排出管阻力过大 8、油料粘度过大¦1、灌油 2、降低安装高度或抬高液面3、密封吸入接管 4、改变旋转方向 5、清理吸入管减少阻力 6、提高转速 7、减低排出管阻力 8、测定粘度或更换油料¦ ¦压力调不上去¦9、安全阀阀芯密封面有机械杂质¦9、清理杂质¦ ¦电机所需功率过大¦10、液体粘度过大 11、排出管阻力过大 12、由于机械故障而研磨¦10、降低粘度或更换油料11、清理排出管 12、拆开检查¦ ¦泵的密封部分渗漏¦13、密封圈压盖未压紧14、密封圈磨损失效¦13、压紧压盖螺栓14、更换密封圈¦ ¦泵发生异常响声¦15、安装高度超过吸入高度16、吸入管道漏气 17、泵体注油口密封不严18、齿面磨损或研伤 19、轴承损坏¦15、降低安装高度或抬高液面16、检查密封管路密封性 17、拧紧或更换密封圈 18、修理或更换齿轮 19、修理或更换轴承¦ | LWBZ-40-6X4 齿轮油泵使用维护说明书(2)(1).pdf 使用维护说明书 OPERATING AND UPKEEP INSTRUCTION 宝鸡市双宏液压机械有限公司 BAOJI SHUANGHONG HYDRAULIC MACHINERY CO.,LTD 使用维护说明书 1、用途 LWBZ、LBZ、WBZ、XYZ、2CY、CHP 型等系列齿轮油泵装置适用于重型、矿山设备稀油润滑系统，公称压力0.1-2.5Mpa，公称流量10-500L/min，输送介质粘度等为N22-N460 的工业润滑油。 2、技术参数 见铭牌 3、结构及工作原理 LWBZ、LBZ、WBZ、XYZ 型齿轮油泵装置是由CB-B 型齿轮油泵和电机组成.CHP 型齿轮油泵装置是由CBF-E 型齿轮油泵和电机组成，油泵依靠梅花形弹性联轴器与电机连接，从而获得与电机形同的转速。 当齿轮旋转时，两齿轮的啮合线将泵分离成吸油腔和排油腔，吸油腔齿轮啮合处容积逐渐增大，形成负压，从而吸入液体，液体充满齿谷后被带到排油腔，齿轮啮合处容积逐渐减小，产生压力从而压出液体。<图片>示例图5</图片>4.2.2 运转 4、安装与维护 4.1 安装说明 泵轴与电机轴应在一条直线上。 4.2 使用说明 4.2.1 启动 4.2.1.1 联轴器是否灵活。 4.2.1.2 开车前泵灌入被输送的液体，然后务必将螺堵拧紧，保证密封。 4.2.1.3 打开泵的安全阀封帽，将调整螺丝调整到上死点。4.2.1.4 打开管路上的闸阀。 4.2.1.5 验证电动机转动方向，无误时启动电机。 4.2.2.1 油泵在运转过程中如有不正常噪音，则应停止运转。 4.2.2.2 如需调整压力，应同时调整管路上的闸阀和安全阀上的调整螺丝。4.2.2.3 密封部位倘若泄露，应压紧压盖或拆开检查。 4.3 维护方法 4.3.1 油泵输送的油料应该是洁净的，不易燃的，有润滑性的，无腐蚀性的液体。4.3.2 油泵不允许空运转。 5、故障及排除方法¦故障¦原 因¦排除方法¦ ¦-¦-¦-¦ ¦泵流量减少或排不出液体¦1、泵内没灌油 2、安装高度超过允许真空高度3、吸入接管漏气 4、旋转方向不对 5、吸入管阻力过大或阻塞 6、泵转速不够 7、排出管阻力过大 8、油料粘度过大¦1、灌油 2、降低安装高度或抬高液面3、密封吸入接管 4、改变旋转方向 5、清理吸入管减少阻力 6、提高转速 7、减低排出管阻力 8、测定粘度或更换油料¦ ¦压力调不上去¦9、安全阀阀芯密封面有机械杂质¦9、清理杂质¦ ¦电机所需功率过大¦10、液体粘度过大 11、排出管阻力过大 12、由于机械故障而研磨¦10、降低粘度或更换油料11、清理排出管 12、拆开检查¦ ¦泵的密封部分渗漏¦13、密封圈压盖未压紧14、密封圈磨损失效¦13、压紧压盖螺栓14、更换密封圈¦ ¦泵发生异常响声¦15、安装高度超过吸入高度16、吸入管道漏气 17、泵体注油口密封不严18、齿面磨损或研伤 19、轴承损坏¦15、降低安装高度或抬高液面16、检查密封管路密封性 17、拧紧或更换密封圈 18、修理或更换齿轮 19、修理或更换轴承¦ | 无召回片段 | 无召回片段 | 无召回片段 | 无召回片段 | 无召回片段 | 无召回片段 | 无召回片段
DR-CC3隔水管单根主管体在轴向应力系数为0.8时的最大环向应力和内压压溃压力是多少？ | 最大环向应力为623MPa，内压压溃压力为32.3MPa。 | 《DR-CC3隔水管单根操作维护手册》2.1、单根主管体 | 根据提供的信息，DR-CC3隔水管单根主管体在轴向应力系数为0.8时的最大环向应力和内压压溃压力如下： - 最大环向应力: 623 MPa - 内压压溃压力: 32.3 MPa 请注意，这些值是在特定的条件下测量的，并且操作时应遵循手册中的所有安全和维护指南。如果遇到具体操作或异常情况，请咨询专业技术人员。 | 6、HG136113-00WH DR-CC3隔水管单根 操作维护手册（最终版）（33）.pdf 2. 技术描述 DR-CC3 隔水管单根设计为裸单根。母接头一端配备了驱动螺栓和锁块，可通过拧紧螺栓驱动机构来实现单根接头的连接。DR-CC3 隔水管单根在下放时应该公头朝下，母头朝上。 隔水管单根包含位于结构中心的主管体总成和排布在主管体周围的边管管线组成。单根主管体尺寸采用标准的外径尺寸21in。边管管线包括两条节流和压井管线，一条泥浆增压管线。边管管线通过管卡和接头管线安装孔实现径向的支撑和固定，管卡根据需要隔一段距离布置一个。管卡总成的支架体与主管体间填充了软性材料，以免在管卡发生松弛的时候与主管体发生摩擦和磨损。 边管端部通过固定座定位，两根隔水管单根进行对接时，通过插接的方式实现连接和密封。 <图片>示例图1</图片> 图1 DR-CC3 隔水管单根¦宝鸡石油机械有限责任公司¦HG136113-00WH¦¦ ¦-¦-¦-¦ ¦¦DR-CC3 隔水管单根操作维护手册¦¦ ¦¦2023 年12 月20 日生效¦第9页共33页¦2.1 单根主管体 主管体采用X80 埋弧直缝焊管，两端通过环形焊缝焊接公、母接头。单根名义外径533.4mm（21in）。 主管体设计工作条件内部流体温度为121°C，适应最低环境温度为-20°C。 0.625 in 主管体在不同级别轴向力作用下，对应的压溃环向应力及内压压溃压力见表1。 表1 不同轴向载荷级别下内压压溃压力¦轴向应力系数¦最大环向应力(MPa)¦内压压溃压力(MPa)¦ ¦-¦-¦-¦ ¦0¦552¦28.6¦ ¦0.2¦575¦29.8¦ ¦0.4¦594¦30.8¦ ¦0.6¦610¦31.6¦ ¦0.8¦623¦32.3¦ ¦1¦632¦32.7¦单根主管体采用X80 级管线钢管，外径D=533.4mm，推荐的主管体磨损余量为1.3mm(0.05in)，则壁厚t=14.58mm，D/t=36.6≥31.02，根据API TR 5C3 第八章的表8 可知，主管体适用于弹性压溃外压公式，挤毁压力与轴向应力水平无关，为7MPa。 不考虑主管体磨损余量，则D/t = 33.6，适用于弹性压溃外压公式，挤毁压力与轴向应力水平无关，为9MPa。 2.2 隔水管接头 DR-CC3 隔水管接头为锁块式连接接头，主要由公、母接头，锁块，驱动块，驱动螺栓以及相应的密封件组成。 DR-CC3 隔水管是快速连接的锁块式隔水管，可以同时承担拉伸、弯曲和内压载荷。产品设计额定载荷为1250kips，达到C 级水平，不同的预期环境工况下，最深可用于500m 深的深海作业。 公、母接头连接时，依靠公、母接头的锥形导入面可以辅助对中，初步安装到位¦宝鸡石油机械有限责任公司¦HG136113-00WH¦¦ ¦-¦-¦-¦ ¦¦DR-CC3 隔水管单根操作维护手册¦¦ ¦¦2023 年12 月20 日生效¦第10页共33页¦后，公、母接头法兰相应平面首先实现接触，由母接头的密封圈实现对立管内部流体的密封。 锁块安装在母接头内，通过驱动螺栓顺时针方向旋转，驱动块向上移动，可实现向锁块在公接头环槽的运动，反转可实现锁块回退。接头对接和锁紧过程中，锁块与公接头环槽初步顶紧以后继续施加扭矩可推动公接头出现弹性变形，实现公母接头的预紧。锁块就位以后通过安装在驱动螺栓处的止动环，实现对驱动螺栓的约束，防止锁块回退。<图片>示例图2</图片>图2 DR-CC3 隔水管管接头接头体额定载荷为5560kN (1250kips)。<图片>示例图3</图片>注意：通过观察孔可以确认驱动块的位置，进而判断锁块是否锁紧到 位，驱动螺栓是否到位。必须确保接头锁紧后，驱动块下表面与观察孔上缘的距离≤10mm。¦宝鸡石油机械有限责任公司¦HG136113-00WH¦¦ ¦-¦-¦-¦ ¦¦DR-CC3 隔水管单根操作维护手册¦¦ ¦¦2023 年12 月20 日生效¦第11页共33页¦ | 2、HG206111-0WH DR-EC1隔水管单根 操作维护手册 V2 海洋审查版（35）.pdf ¦<图片>示例图4</图片>¦设计制造所依据的标准和规范¦ ¦-¦-¦产品的设计、制造依照如下一些相关产品及行业标准¦9th 1) API Spec Q1 2nd 2) API Spec 16F 3rd 3) API Spec 16C 4th 4) API Spec 16A 21th 5) API Spec 6A¦石油天然气行业制造企业质量管理体系规范海洋钻井隔水管设备规范 节流、压井系统技术规范 钻通设备规范 井口装置和采油树设备规范¦ ¦-¦-¦6) NACE MR 0175 防硫化氢应力裂纹的油田设备金属材料 2. 技术描述 DR-EC1 隔水管单根设计为裸单根，载荷分担形式；主管体载荷达到2800kN 时，节流和压井管线以及泥浆增压管线即加入到载荷分担过程中。浮力装置需另配，配套浮力装置时应更换管卡，以免浮力装置与管卡发生干涉。 母接头一端配备了锁块座总成和锁块，可通过拧紧螺栓驱动机构来实现单根接头的连接。DR-EC1 隔水管单根在下放时应该公头朝上，母头朝下。 隔水管单根包含位于结构中心的主管体总成和排布在主管体周围的边管管线组成。单根主管体尺寸采用标准的外径尺寸21in。边管管线包括节流和压井管线，两条液压管线和泥浆增压管线。边管管线通过管卡和接头管线安装孔实现径向的支撑和固定，管卡根据需要隔一段距离布置一个。管卡总成的支架体与主管体间填充了软性材料，以免在管卡发生松弛的时候与主管体发生摩擦和磨损。单根两端还分别设计了两组导向架总成，用于在下放和提起过程中进行导向，防止碰撞损伤边管。 边管端部通过支撑盘固定和定位，两根隔水管单根进行对接时，通过插接的方式实现连接和对内部流体的密封。¦宝鸡石油机械有限责任公司¦HG206111-00WH¦¦ ¦-¦-¦-¦ ¦¦DR-EC1 隔水管单根操作维护手册¦¦ ¦¦2023 年12 月20 日生效¦第9页共36页¦¦<图片>示例图5</图片>¦单根主管体¦图1¦DR-EC1 钻井隔水管单根¦ ¦-¦-¦-¦-¦主管体采用X80 埋弧直缝焊管，两端通过环形焊缝对接公、母接头。单根名义外径533.4mm（21”）。 主管体设计工作条件内部流体温度为121°C，适应环境温度范围为-20°C～50°C。0.625 in 主管体在不同级别轴向力作用下，对应的压溃环向应力及内压压溃压力见表1。 表1 不同轴向载荷级别下内压压溃压力¦轴向应力系数¦轴向载荷kN¦最大环向应力(MPa)¦内压压溃压力(MPa)¦ ¦-¦-¦-¦-¦ ¦0¦0¦555¦30.3¦ ¦0.2¦1779¦588.6¦32.2¦ ¦0.4¦3558¦614.5¦33.6¦ ¦0.6¦5338¦632.1¦34.6¦ ¦0.8¦7117¦640.4¦35¦ ¦1¦8896¦637.6¦34.9¦单根主管体采用X80 级管线钢管，外径D=533.4mm，推荐的主管体磨损裕量为1.3mm(0.05in)，则壁厚t=14.58mm，D/t=36.6≥31.02，根据API TR 5C3 第八章的表8 可知，主管体适用于弹性压溃外压公式，挤毁压力与轴向应力水平无关，为7MPa。 不考虑主管体磨损余量，则D/t = 33.6，适用于弹性压溃外压公式，挤毁压力与轴向应力水平无关，为9MPa。¦宝鸡石油机械有限责任公司¦HG206111-00WH¦¦ ¦-¦-¦-¦ ¦¦DR-EC1 隔水管单根操作维护手册¦¦ ¦¦2023 年12 月20 日生效¦第10页共36页¦ | 无召回片段 | 无召回片段 | 无召回片段 | 无召回片段 | 无召回片段 | 无召回片段 | 无召回片段 | 无召回片段
DR-CC3隔水管单根主管体在轴向应力系数为1时的最大环向应力和内压压溃压力是多少？ | 最大环向应力为632MPa，内压压溃压力为32.7MPa。 | 《DR-CC3隔水管单根操作维护手册》2.1、单根主管体 | 根据提供的信息，DR-CC3隔水管单根主管体在轴向应力系数为1时的最大环向应力是632 MPa，内压压溃压力是32.7 MPa。 | 6、HG136113-00WH DR-CC3隔水管单根 操作维护手册（最终版）（33）.pdf 2. 技术描述 DR-CC3 隔水管单根设计为裸单根。母接头一端配备了驱动螺栓和锁块，可通过拧紧螺栓驱动机构来实现单根接头的连接。DR-CC3 隔水管单根在下放时应该公头朝下，母头朝上。 隔水管单根包含位于结构中心的主管体总成和排布在主管体周围的边管管线组成。单根主管体尺寸采用标准的外径尺寸21in。边管管线包括两条节流和压井管线，一条泥浆增压管线。边管管线通过管卡和接头管线安装孔实现径向的支撑和固定，管卡根据需要隔一段距离布置一个。管卡总成的支架体与主管体间填充了软性材料，以免在管卡发生松弛的时候与主管体发生摩擦和磨损。 边管端部通过固定座定位，两根隔水管单根进行对接时，通过插接的方式实现连接和密封。 <图片>示例图1</图片> 图1 DR-CC3 隔水管单根¦宝鸡石油机械有限责任公司¦HG136113-00WH¦¦ ¦-¦-¦-¦ ¦¦DR-CC3 隔水管单根操作维护手册¦¦ ¦¦2023 年12 月20 日生效¦第9页共33页¦2.1 单根主管体 主管体采用X80 埋弧直缝焊管，两端通过环形焊缝焊接公、母接头。单根名义外径533.4mm（21in）。 主管体设计工作条件内部流体温度为121°C，适应最低环境温度为-20°C。 0.625 in 主管体在不同级别轴向力作用下，对应的压溃环向应力及内压压溃压力见表1。 表1 不同轴向载荷级别下内压压溃压力¦轴向应力系数¦最大环向应力(MPa)¦内压压溃压力(MPa)¦ ¦-¦-¦-¦ ¦0¦552¦28.6¦ ¦0.2¦575¦29.8¦ ¦0.4¦594¦30.8¦ ¦0.6¦610¦31.6¦ ¦0.8¦623¦32.3¦ ¦1¦632¦32.7¦单根主管体采用X80 级管线钢管，外径D=533.4mm，推荐的主管体磨损余量为1.3mm(0.05in)，则壁厚t=14.58mm，D/t=36.6≥31.02，根据API TR 5C3 第八章的表8 可知，主管体适用于弹性压溃外压公式，挤毁压力与轴向应力水平无关，为7MPa。 不考虑主管体磨损余量，则D/t = 33.6，适用于弹性压溃外压公式，挤毁压力与轴向应力水平无关，为9MPa。 2.2 隔水管接头 DR-CC3 隔水管接头为锁块式连接接头，主要由公、母接头，锁块，驱动块，驱动螺栓以及相应的密封件组成。 DR-CC3 隔水管是快速连接的锁块式隔水管，可以同时承担拉伸、弯曲和内压载荷。产品设计额定载荷为1250kips，达到C 级水平，不同的预期环境工况下，最深可用于500m 深的深海作业。 公、母接头连接时，依靠公、母接头的锥形导入面可以辅助对中，初步安装到位¦宝鸡石油机械有限责任公司¦HG136113-00WH¦¦ ¦-¦-¦-¦ ¦¦DR-CC3 隔水管单根操作维护手册¦¦ ¦¦2023 年12 月20 日生效¦第10页共33页¦后，公、母接头法兰相应平面首先实现接触，由母接头的密封圈实现对立管内部流体的密封。 锁块安装在母接头内，通过驱动螺栓顺时针方向旋转，驱动块向上移动，可实现向锁块在公接头环槽的运动，反转可实现锁块回退。接头对接和锁紧过程中，锁块与公接头环槽初步顶紧以后继续施加扭矩可推动公接头出现弹性变形，实现公母接头的预紧。锁块就位以后通过安装在驱动螺栓处的止动环，实现对驱动螺栓的约束，防止锁块回退。<图片>示例图2</图片>图2 DR-CC3 隔水管管接头接头体额定载荷为5560kN (1250kips)。<图片>示例图3</图片>注意：通过观察孔可以确认驱动块的位置，进而判断锁块是否锁紧到 位，驱动螺栓是否到位。必须确保接头锁紧后，驱动块下表面与观察孔上缘的距离≤10mm。¦宝鸡石油机械有限责任公司¦HG136113-00WH¦¦ ¦-¦-¦-¦ ¦¦DR-CC3 隔水管单根操作维护手册¦¦ ¦¦2023 年12 月20 日生效¦第11页共33页¦ | 2、HG206111-0WH DR-EC1隔水管单根 操作维护手册 V2 海洋审查版（35）.pdf ¦<图片>示例图4</图片>¦设计制造所依据的标准和规范¦ ¦-¦-¦产品的设计、制造依照如下一些相关产品及行业标准¦9th 1) API Spec Q1 2nd 2) API Spec 16F 3rd 3) API Spec 16C 4th 4) API Spec 16A 21th 5) API Spec 6A¦石油天然气行业制造企业质量管理体系规范海洋钻井隔水管设备规范 节流、压井系统技术规范 钻通设备规范 井口装置和采油树设备规范¦ ¦-¦-¦6) NACE MR 0175 防硫化氢应力裂纹的油田设备金属材料 2. 技术描述 DR-EC1 隔水管单根设计为裸单根，载荷分担形式；主管体载荷达到2800kN 时，节流和压井管线以及泥浆增压管线即加入到载荷分担过程中。浮力装置需另配，配套浮力装置时应更换管卡，以免浮力装置与管卡发生干涉。 母接头一端配备了锁块座总成和锁块，可通过拧紧螺栓驱动机构来实现单根接头的连接。DR-EC1 隔水管单根在下放时应该公头朝上，母头朝下。 隔水管单根包含位于结构中心的主管体总成和排布在主管体周围的边管管线组成。单根主管体尺寸采用标准的外径尺寸21in。边管管线包括节流和压井管线，两条液压管线和泥浆增压管线。边管管线通过管卡和接头管线安装孔实现径向的支撑和固定，管卡根据需要隔一段距离布置一个。管卡总成的支架体与主管体间填充了软性材料，以免在管卡发生松弛的时候与主管体发生摩擦和磨损。单根两端还分别设计了两组导向架总成，用于在下放和提起过程中进行导向，防止碰撞损伤边管。 边管端部通过支撑盘固定和定位，两根隔水管单根进行对接时，通过插接的方式实现连接和对内部流体的密封。¦宝鸡石油机械有限责任公司¦HG206111-00WH¦¦ ¦-¦-¦-¦ ¦¦DR-EC1 隔水管单根操作维护手册¦¦ ¦¦2023 年12 月20 日生效¦第9页共36页¦¦<图片>示例图5</图片>¦单根主管体¦图1¦DR-EC1 钻井隔水管单根¦ ¦-¦-¦-¦-¦主管体采用X80 埋弧直缝焊管，两端通过环形焊缝对接公、母接头。单根名义外径533.4mm（21”）。 主管体设计工作条件内部流体温度为121°C，适应环境温度范围为-20°C～50°C。0.625 in 主管体在不同级别轴向力作用下，对应的压溃环向应力及内压压溃压力见表1。 表1 不同轴向载荷级别下内压压溃压力¦轴向应力系数¦轴向载荷kN¦最大环向应力(MPa)¦内压压溃压力(MPa)¦ ¦-¦-¦-¦-¦ ¦0¦0¦555¦30.3¦ ¦0.2¦1779¦588.6¦32.2¦ ¦0.4¦3558¦614.5¦33.6¦ ¦0.6¦5338¦632.1¦34.6¦ ¦0.8¦7117¦640.4¦35¦ ¦1¦8896¦637.6¦34.9¦单根主管体采用X80 级管线钢管，外径D=533.4mm，推荐的主管体磨损裕量为1.3mm(0.05in)，则壁厚t=14.58mm，D/t=36.6≥31.02，根据API TR 5C3 第八章的表8 可知，主管体适用于弹性压溃外压公式，挤毁压力与轴向应力水平无关，为7MPa。 不考虑主管体磨损余量，则D/t = 33.6，适用于弹性压溃外压公式，挤毁压力与轴向应力水平无关，为9MPa。¦宝鸡石油机械有限责任公司¦HG206111-00WH¦¦ ¦-¦-¦-¦ ¦¦DR-EC1 隔水管单根操作维护手册¦¦ ¦¦2023 年12 月20 日生效¦第10页共36页¦ | 无召回片段 | 无召回片段 | 无召回片段 | 无召回片段 | 无召回片段 | 无召回片段 | 无召回片段 | 无召回片段
DR-CC3隔水管接头体的额定载荷是多少？ | 5560kN(1250kips) | 《DR-CC3隔水管单根操作维护手册》2.2、隔水管接头 | DR-CC3隔水管接头体的额定载荷为5560kN (1250kips)。 | 6、HG136113-00WH DR-CC3隔水管单根 操作维护手册（最终版）（33）.pdf 2. 技术描述 DR-CC3 隔水管单根设计为裸单根。母接头一端配备了驱动螺栓和锁块，可通过拧紧螺栓驱动机构来实现单根接头的连接。DR-CC3 隔水管单根在下放时应该公头朝下，母头朝上。 隔水管单根包含位于结构中心的主管体总成和排布在主管体周围的边管管线组成。单根主管体尺寸采用标准的外径尺寸21in。边管管线包括两条节流和压井管线，一条泥浆增压管线。边管管线通过管卡和接头管线安装孔实现径向的支撑和固定，管卡根据需要隔一段距离布置一个。管卡总成的支架体与主管体间填充了软性材料，以免在管卡发生松弛的时候与主管体发生摩擦和磨损。 边管端部通过固定座定位，两根隔水管单根进行对接时，通过插接的方式实现连接和密封。 <图片>示例图1</图片> 图1 DR-CC3 隔水管单根¦宝鸡石油机械有限责任公司¦HG136113-00WH¦¦ ¦-¦-¦-¦ ¦¦DR-CC3 隔水管单根操作维护手册¦¦ ¦¦2023 年12 月20 日生效¦第9页共33页¦2.1 单根主管体 主管体采用X80 埋弧直缝焊管，两端通过环形焊缝焊接公、母接头。单根名义外径533.4mm（21in）。 主管体设计工作条件内部流体温度为121°C，适应最低环境温度为-20°C。 0.625 in 主管体在不同级别轴向力作用下，对应的压溃环向应力及内压压溃压力见表1。 表1 不同轴向载荷级别下内压压溃压力¦轴向应力系数¦最大环向应力(MPa)¦内压压溃压力(MPa)¦ ¦-¦-¦-¦ ¦0¦552¦28.6¦ ¦0.2¦575¦29.8¦ ¦0.4¦594¦30.8¦ ¦0.6¦610¦31.6¦ ¦0.8¦623¦32.3¦ ¦1¦632¦32.7¦单根主管体采用X80 级管线钢管，外径D=533.4mm，推荐的主管体磨损余量为1.3mm(0.05in)，则壁厚t=14.58mm，D/t=36.6≥31.02，根据API TR 5C3 第八章的表8 可知，主管体适用于弹性压溃外压公式，挤毁压力与轴向应力水平无关，为7MPa。 不考虑主管体磨损余量，则D/t = 33.6，适用于弹性压溃外压公式，挤毁压力与轴向应力水平无关，为9MPa。 2.2 隔水管接头 DR-CC3 隔水管接头为锁块式连接接头，主要由公、母接头，锁块，驱动块，驱动螺栓以及相应的密封件组成。 DR-CC3 隔水管是快速连接的锁块式隔水管，可以同时承担拉伸、弯曲和内压载荷。产品设计额定载荷为1250kips，达到C 级水平，不同的预期环境工况下，最深可用于500m 深的深海作业。 公、母接头连接时，依靠公、母接头的锥形导入面可以辅助对中，初步安装到位¦宝鸡石油机械有限责任公司¦HG136113-00WH¦¦ ¦-¦-¦-¦ ¦¦DR-CC3 隔水管单根操作维护手册¦¦ ¦¦2023 年12 月20 日生效¦第10页共33页¦后，公、母接头法兰相应平面首先实现接触，由母接头的密封圈实现对立管内部流体的密封。 锁块安装在母接头内，通过驱动螺栓顺时针方向旋转，驱动块向上移动，可实现向锁块在公接头环槽的运动，反转可实现锁块回退。接头对接和锁紧过程中，锁块与公接头环槽初步顶紧以后继续施加扭矩可推动公接头出现弹性变形，实现公母接头的预紧。锁块就位以后通过安装在驱动螺栓处的止动环，实现对驱动螺栓的约束，防止锁块回退。<图片>示例图2</图片>图2 DR-CC3 隔水管管接头接头体额定载荷为5560kN (1250kips)。<图片>示例图3</图片>注意：通过观察孔可以确认驱动块的位置，进而判断锁块是否锁紧到 位，驱动螺栓是否到位。必须确保接头锁紧后，驱动块下表面与观察孔上缘的距离≤10mm。¦宝鸡石油机械有限责任公司¦HG136113-00WH¦¦ ¦-¦-¦-¦ ¦¦DR-CC3 隔水管单根操作维护手册¦¦ ¦¦2023 年12 月20 日生效¦第11页共33页¦ | 6、HG136113-00WH DR-CC3隔水管单根 操作维护手册（最终版）（33）.pdf 3. 操作规范 图册中列出了尺寸和工作压力 最大轴向拉力和弯矩载荷的联合作用简化为轴对称接头载荷，DR-CC3 隔水管接头的最大拉伸承载能力为1250kips。驱动螺栓预紧扭矩为400N ∙m。 推荐的润滑产品： 公、母接头： 驱动螺栓及锁块座紧固螺栓： 3.1 螺栓上紧扭矩表 Jet Lube ALCO EP 73 Plus 或等同Never-Seez 或等同¦本操作手册中所提到的隔水管单根产品设计的螺栓推荐上紧扭矩见下表：应¦螺纹型号¦推荐的上紧扭矩N·m¦推荐的上紧扭矩lb·ft¦ ¦-¦-¦-¦-¦¦宝鸡石油机械有限责任公司¦HG136113-00WH¦¦ ¦-¦-¦-¦ ¦¦DR-CC3 隔水管单根操作维护手册¦¦ ¦¦2023 年12 月20 日生效¦第14页共33页¦¦用部位¦¦¦¦ ¦-¦-¦-¦-¦ ¦螺钉¦1-8UNC¦400¦295¦ ¦螺钉¦7/8-UNC¦400¦295¦ ¦止动环螺钉¦3/8-16UNC¦20¦15¦ ¦卡箍螺栓¦M24¦500¦369¦ | 无召回片段 | 无召回片段 | 无召回片段 | 无召回片段 | 无召回片段 | 无召回片段 | 无召回片段 | 无召回片段
DR-CC3隔水管的公母接头如何连接？ | 公、母接头连接时，依靠公、母接头的锥形导入面可以辅助对中，初步安装到位后，公、母接头法兰相应平面首先实现接触，由母接头的密封圈实现对立管内部流体的密封。 | 《DR-CC3隔水管单根操作维护手册》2.2、隔水管接头 | DR-CC3隔水管的公母接头连接过程如下： 1. **初步对中**：依靠公、母接头的锥形导入面辅助对中，将公接头与母接头初步安装到位。 2. **法兰接触**：公、母接头法兰相应平面首先实现接触，由母接头的密封圈实现对立管内部流体的密封。 3. **驱动螺栓操作**： - 通过顺时针方向旋转驱动螺栓，驱动块向上移动，推动锁块在公接头环槽内运动。 - 继续施加扭矩，使锁块与公接头环槽顶紧，推动公接头出现弹性变形，实现公母接头的预紧。 4. **锁块就位**：锁块就位以后，通过安装在驱动螺栓处的止动环，约束驱动螺栓的旋转，防止锁块回退。 5. **确认锁紧**：通过观察孔确认驱动块的位置，判断锁块是否锁紧到位，确保驱动螺栓到位。 注意：在连接时，应确保每一个驱动螺栓上紧的扭矩是合适的。如果驱动螺栓的上紧扭矩不足，接头的服役寿命会缩短。驱动螺栓需要有足够的润滑和适当的保养，以确保驱动螺栓的扭矩能完全传递到锁块上，避免接头不足够的预紧，从而加速磨损和最终失效。 | 6、HG136113-00WH DR-CC3隔水管单根 操作维护手册（最终版）（33）.pdf 2. 技术描述 DR-CC3 隔水管单根设计为裸单根。母接头一端配备了驱动螺栓和锁块，可通过拧紧螺栓驱动机构来实现单根接头的连接。DR-CC3 隔水管单根在下放时应该公头朝下，母头朝上。 隔水管单根包含位于结构中心的主管体总成和排布在主管体周围的边管管线组成。单根主管体尺寸采用标准的外径尺寸21in。边管管线包括两条节流和压井管线，一条泥浆增压管线。边管管线通过管卡和接头管线安装孔实现径向的支撑和固定，管卡根据需要隔一段距离布置一个。管卡总成的支架体与主管体间填充了软性材料，以免在管卡发生松弛的时候与主管体发生摩擦和磨损。 边管端部通过固定座定位，两根隔水管单根进行对接时，通过插接的方式实现连接和密封。 <图片>示例图1</图片> 图1 DR-CC3 隔水管单根¦宝鸡石油机械有限责任公司¦HG136113-00WH¦¦ ¦-¦-¦-¦ ¦¦DR-CC3 隔水管单根操作维护手册¦¦ ¦¦2023 年12 月20 日生效¦第9页共33页¦2.1 单根主管体 主管体采用X80 埋弧直缝焊管，两端通过环形焊缝焊接公、母接头。单根名义外径533.4mm（21in）。 主管体设计工作条件内部流体温度为121°C，适应最低环境温度为-20°C。 0.625 in 主管体在不同级别轴向力作用下，对应的压溃环向应力及内压压溃压力见表1。 表1 不同轴向载荷级别下内压压溃压力¦轴向应力系数¦最大环向应力(MPa)¦内压压溃压力(MPa)¦ ¦-¦-¦-¦ ¦0¦552¦28.6¦ ¦0.2¦575¦29.8¦ ¦0.4¦594¦30.8¦ ¦0.6¦610¦31.6¦ ¦0.8¦623¦32.3¦ ¦1¦632¦32.7¦单根主管体采用X80 级管线钢管，外径D=533.4mm，推荐的主管体磨损余量为1.3mm(0.05in)，则壁厚t=14.58mm，D/t=36.6≥31.02，根据API TR 5C3 第八章的表8 可知，主管体适用于弹性压溃外压公式，挤毁压力与轴向应力水平无关，为7MPa。 不考虑主管体磨损余量，则D/t = 33.6，适用于弹性压溃外压公式，挤毁压力与轴向应力水平无关，为9MPa。 2.2 隔水管接头 DR-CC3 隔水管接头为锁块式连接接头，主要由公、母接头，锁块，驱动块，驱动螺栓以及相应的密封件组成。 DR-CC3 隔水管是快速连接的锁块式隔水管，可以同时承担拉伸、弯曲和内压载荷。产品设计额定载荷为1250kips，达到C 级水平，不同的预期环境工况下，最深可用于500m 深的深海作业。 公、母接头连接时，依靠公、母接头的锥形导入面可以辅助对中，初步安装到位¦宝鸡石油机械有限责任公司¦HG136113-00WH¦¦ ¦-¦-¦-¦ ¦¦DR-CC3 隔水管单根操作维护手册¦¦ ¦¦2023 年12 月20 日生效¦第10页共33页¦后，公、母接头法兰相应平面首先实现接触，由母接头的密封圈实现对立管内部流体的密封。 锁块安装在母接头内，通过驱动螺栓顺时针方向旋转，驱动块向上移动，可实现向锁块在公接头环槽的运动，反转可实现锁块回退。接头对接和锁紧过程中，锁块与公接头环槽初步顶紧以后继续施加扭矩可推动公接头出现弹性变形，实现公母接头的预紧。锁块就位以后通过安装在驱动螺栓处的止动环，实现对驱动螺栓的约束，防止锁块回退。<图片>示例图2</图片>图2 DR-CC3 隔水管管接头接头体额定载荷为5560kN (1250kips)。<图片>示例图3</图片>注意：通过观察孔可以确认驱动块的位置，进而判断锁块是否锁紧到 位，驱动螺栓是否到位。必须确保接头锁紧后，驱动块下表面与观察孔上缘的距离≤10mm。¦宝鸡石油机械有限责任公司¦HG136113-00WH¦¦ ¦-¦-¦-¦ ¦¦DR-CC3 隔水管单根操作维护手册¦¦ ¦¦2023 年12 月20 日生效¦第11页共33页¦ | 6、HG136113-00WH DR-CC3隔水管单根 操作维护手册（最终版）（33）.pdf 4. 日常操作 4.1 使用前的检查 使用高压水冲刷方式可实现快速彻底的清洁。 1. 目检管体是否有伤痕。 2. 移除公、母接头保护套。 3. 检查公接头端部附近外径是否有划痕。检查环槽部分是否存在锁块引起的划痕或磨损。检查O 形圈沟槽是否有损伤。 4. 检查公接头锁块槽是否有磨损的痕迹。检测每一个锁块（当完全伸出时）是否有磨损的痕迹。 5. 确认每一个驱动螺栓可自由转动。如果任何一个驱动螺栓在转动时需要比其它个体更多的扭矩，锁块需要拆卸下来，完全清洁并润滑，再重新装入。装入时应特别注意保护驱动螺栓上面的螺纹。 <图片>示例图4</图片>注意：如果在检查中发现了任何磨损的迹象，则应该对接头/锁块/螺栓 进行进一步的无损检测，可采用的方法包括磁粉检测、染色液渗透检测以及超声检测。如果在船上无法进行这些检测，则应将单根移运到具备条件的岸上进行检测。 6. 检查公、母接头上面的O 形密封圈，如果需要，须及时更换。 7. 检查节流/压井管线及泥浆增压管线母接头中的密封件，如果需要，须及时更换。 8. 给公、母接头轻轻涂抹一层防水润滑脂。不要使用丝扣油或者其他金属混合润滑脂。9. 彻底的为锁块、驱动块及驱动螺栓涂抹润滑脂，使润滑脂能够填满所有空隙。10. 为边管管线公、母接头涂抹一层薄薄的润滑脂。 4.2 隔水管单根的下放 海洋钻井隔水管的移运应该特别小心，以防对人员、隔水管或送入工具造成损伤。如果需要使用吊机对隔水管单根进行移运，必须有专用的吊索具，并具有制动和稳定功能。 DR-CC3 隔水管单根在吊装时候，应将吊索具穿过公母接头的吊装专用吊耳，通过两根吊索进行吊装，绳索与单根起吊的水平方向偏离角应大于等于60°。请勿通过其他方式进行吊装。 1. 在转盘上安装卡盘和万向节（如有）。 2. 当新一节隔水管单根进入钻塔正面入口（V-Door）时，移除上部保护套。 3. 用连接在吊环上的吊卡拉起安装试压工具并检查锁块完全回缩。 4. 将送入工具公接头与隔水管单根母接头相连。使用扭矩扳手将驱动螺栓打到预定的预紧力。 5. 使用合适的提升装备通过送入工具与单根公接头的连接，将隔水管单根提起。 推荐在单根被提起送入井架内部的时候对单根底部有所约束。这样可以防止单根在进入钻机大门时出现来回晃动。 <图片>示例图5</图片>警示：应确保在连接时给每一个驱动螺栓上紧的扭矩是合适的。如果驱 动螺栓的上紧扭矩不足，接头的服役寿命会因此缩短。驱动螺栓如果没有足够的润滑或适当的保养，则不会完全的将驱动螺栓扭矩传递到锁块上。这会导致接头不足够的预紧，因此会加速磨损和最终失效。 6. 将扭矩扳手放在隔水管单根母接头的驱动螺栓上，同时将防转机构压入母接头内，然后将驱动螺栓拧紧到规定的扭矩值。 7. 拉起提升工具，打开隔水管卡盘伸缩臂。 8. 下放隔水管直到下一根隔水管达到卡盘位置，关闭卡盘将隔水管座放在卡盘上。 9. 移除提升工具。重复以上操作直到所有隔水管已经下放。在进行隔水管回收和下放时，提升工具的的锁块以及驱动螺栓应每下放五根进行一次润滑。 4.2.1 节流压井管线测试 1. 将隔水管与提升工具（带试压帽）对接后锁紧，确保所有驱动螺栓扭矩到位。2. 将高压软管与试压帽压力输入端相连接。 3. 进行压力测试，当压力测试成功完成以后，泄压并移除高压软管。 4. 在解锁所有的锁块之后，当提起提升工具时，试压帽同时与单根管线解脱。 <图片>示例图6</图片>注意：隔水管下放过程中节流/压井管线的试压频率与下放前的检查完整性 以及发现有泄漏时检查和发现问题并恢复生产的时间相关。操作者可以选择下放每两到三根单根进行一次试压。根据现场应用经验，至少每下放五根单根应进行一次隔水管试压。 4.2.2 隔水管回收 1. 在完成隔水管单根的回收以后，连接提升工具与卡盘上隔水管单根的母接头。使用扭矩扳手，连接驱动螺栓。将隔水管提升一定高度后，收回卡盘伸缩臂。继续提升隔水管单根直到另一单根的公接头可以座放在卡盘上。 2. 伸出卡盘伸缩臂，不要让伸缩臂与隔水管管体或者浮力块（如果安装了）相碰撞。 3. 轻轻座放隔水管管串到卡盘上。使用扭矩扳手放在驱动螺栓上，然后逆时针旋转驱动螺栓，解除单根接头的锁定。 4. 将隔水管单根移运到坡道或者隔水管处理装置上。移除顶端的提升工具，并在接头上安装保护套。 5. 重复以上步骤直到完成所有单根的回收。 | 1、HG136411-00WH 隔水管伸缩节 操作维护手册（31）.pdf <图片>示例图7</图片> <图片>示例图8</图片> 伸缩节接头 伸缩节接头与DR-EC2 单根同型号。这是一款可以快速连接的锁块式隔水管接头，可以同时承担拉伸、弯曲和内压载荷，同时法兰盘设计为允许主管、边管进行部分载荷分担。产品设计额定载荷为2000kips。值得注意的是，伸缩节上端公接头不包含辅助管线过孔，其最大外径小于单根主管公接头。 公、母接头连接时，依靠公、母接头的锥形导入面可以辅助对中，初步安装到位后，公接头端部与母接头底部的斜面首先实现接触，由母接头底部燕尾槽的密封圈实现对立管内部流体的密封。 锁块通过安装在母接头上的锁块座总成约束在锁块槽窗口内，通过驱动螺栓顺时针方向旋转可实现向公接头环槽的运动，反转可实现锁块回退。接头对接和锁紧过程中，锁块与公接头环槽初步顶紧以后继续施加扭矩可推动公接头出现弹性变形，实现公接头端部斜面与母接头底部斜面的接触、密封和预紧。锁块就位以后安装在锁块座总成中的防松板自动弹起，实现对驱动螺栓旋转运动的约束，防止锁块回退。¦宝鸡石油机械有限责任公司¦HG136411-00WH¦¦ ¦-¦-¦-¦ ¦¦TJ-C53C 隔水管伸缩节操作维护手册¦¦ ¦¦2024 年6 月30 日生效¦第14页共47页¦¦图2¦TJ-C53C 伸缩节接头¦ ¦-¦-¦ | 无召回片段 | 无召回片段 | 无召回片段 | 无召回片段 | 无召回片段 | 无召回片段 | 无召回片段
DR-CC3隔水管的适用范围？ | DR-CC3隔水管是快速连接的锁块式隔水管，可以同时承担拉伸、弯曲和内压载荷。不同的预期环境工况下，最深可用于500m 深的深海作业。 | 《DR-CC3隔水管单根操作维护手册》2.2、隔水管接头 | DR-CC3隔水管单根设计用于深海作业，可以同时承担拉伸、弯曲和内压载荷。其产品设计额定载荷为1250kips，达到C级水平，适用于不同预期环境工况下，最深可用于500米深的深海作业。 | 6、HG136113-00WH DR-CC3隔水管单根 操作维护手册（最终版）（33）.pdf 2. 技术描述 DR-CC3 隔水管单根设计为裸单根。母接头一端配备了驱动螺栓和锁块，可通过拧紧螺栓驱动机构来实现单根接头的连接。DR-CC3 隔水管单根在下放时应该公头朝下，母头朝上。 隔水管单根包含位于结构中心的主管体总成和排布在主管体周围的边管管线组成。单根主管体尺寸采用标准的外径尺寸21in。边管管线包括两条节流和压井管线，一条泥浆增压管线。边管管线通过管卡和接头管线安装孔实现径向的支撑和固定，管卡根据需要隔一段距离布置一个。管卡总成的支架体与主管体间填充了软性材料，以免在管卡发生松弛的时候与主管体发生摩擦和磨损。 边管端部通过固定座定位，两根隔水管单根进行对接时，通过插接的方式实现连接和密封。 <图片>示例图1</图片> 图1 DR-CC3 隔水管单根¦宝鸡石油机械有限责任公司¦HG136113-00WH¦¦ ¦-¦-¦-¦ ¦¦DR-CC3 隔水管单根操作维护手册¦¦ ¦¦2023 年12 月20 日生效¦第9页共33页¦2.1 单根主管体 主管体采用X80 埋弧直缝焊管，两端通过环形焊缝焊接公、母接头。单根名义外径533.4mm（21in）。 主管体设计工作条件内部流体温度为121°C，适应最低环境温度为-20°C。 0.625 in 主管体在不同级别轴向力作用下，对应的压溃环向应力及内压压溃压力见表1。 表1 不同轴向载荷级别下内压压溃压力¦轴向应力系数¦最大环向应力(MPa)¦内压压溃压力(MPa)¦ ¦-¦-¦-¦ ¦0¦552¦28.6¦ ¦0.2¦575¦29.8¦ ¦0.4¦594¦30.8¦ ¦0.6¦610¦31.6¦ ¦0.8¦623¦32.3¦ ¦1¦632¦32.7¦单根主管体采用X80 级管线钢管，外径D=533.4mm，推荐的主管体磨损余量为1.3mm(0.05in)，则壁厚t=14.58mm，D/t=36.6≥31.02，根据API TR 5C3 第八章的表8 可知，主管体适用于弹性压溃外压公式，挤毁压力与轴向应力水平无关，为7MPa。 不考虑主管体磨损余量，则D/t = 33.6，适用于弹性压溃外压公式，挤毁压力与轴向应力水平无关，为9MPa。 2.2 隔水管接头 DR-CC3 隔水管接头为锁块式连接接头，主要由公、母接头，锁块，驱动块，驱动螺栓以及相应的密封件组成。 DR-CC3 隔水管是快速连接的锁块式隔水管，可以同时承担拉伸、弯曲和内压载荷。产品设计额定载荷为1250kips，达到C 级水平，不同的预期环境工况下，最深可用于500m 深的深海作业。 公、母接头连接时，依靠公、母接头的锥形导入面可以辅助对中，初步安装到位¦宝鸡石油机械有限责任公司¦HG136113-00WH¦¦ ¦-¦-¦-¦ ¦¦DR-CC3 隔水管单根操作维护手册¦¦ ¦¦2023 年12 月20 日生效¦第10页共33页¦后，公、母接头法兰相应平面首先实现接触，由母接头的密封圈实现对立管内部流体的密封。 锁块安装在母接头内，通过驱动螺栓顺时针方向旋转，驱动块向上移动，可实现向锁块在公接头环槽的运动，反转可实现锁块回退。接头对接和锁紧过程中，锁块与公接头环槽初步顶紧以后继续施加扭矩可推动公接头出现弹性变形，实现公母接头的预紧。锁块就位以后通过安装在驱动螺栓处的止动环，实现对驱动螺栓的约束，防止锁块回退。<图片>示例图2</图片>图2 DR-CC3 隔水管管接头接头体额定载荷为5560kN (1250kips)。<图片>示例图3</图片>注意：通过观察孔可以确认驱动块的位置，进而判断锁块是否锁紧到 位，驱动螺栓是否到位。必须确保接头锁紧后，驱动块下表面与观察孔上缘的距离≤10mm。¦宝鸡石油机械有限责任公司¦HG136113-00WH¦¦ ¦-¦-¦-¦ ¦¦DR-CC3 隔水管单根操作维护手册¦¦ ¦¦2023 年12 月20 日生效¦第11页共33页¦ | 6、HG136113-00WH DR-CC3隔水管单根 操作维护手册（最终版）（33）.pdf <图片>示例图4</图片><图片>示例图5</图片><图片>示例图6</图片><图片>示例图7</图片><图片>示例图8</图片>¦项目名称¦隔水管配套装置试制¦产品编码¦HG136113-00¦ ¦-¦-¦-¦-¦ ¦产品名称¦DR-CC3 隔水管单根¦¦¦操作维护手册¦01¦用于批准¦2023-12-15¦ ¦-¦-¦-¦¦版¦本¦说¦明¦时¦间¦编¦制¦审¦核¦批¦准¦ ¦-¦-¦-¦-¦-¦-¦-¦-¦-¦-¦-¦-¦ ¦客户名称¦¦中海油田服务股份有限公司¦¦¦¦¦¦¦¦¦¦ ¦文件编号¦¦HG136113-00WH¦¦¦¦¦¦¦¦¦¦ ¦工作号¦¦2023 海-112¦¦¦¦¦¦¦¦¦¦ ¦页¦码¦第1 页共33 页¦¦¦¦¦¦¦¦¦¦¦宝鸡石油机械有限责任公司¦HG136113-00WH¦¦ ¦-¦-¦-¦ ¦¦DR-CC3 隔水管单根操作维护手册¦¦ ¦¦2023 年12 月20 日生效¦第2页共33页¦ | 6、HG136113-00WH DR-CC3隔水管单根 操作维护手册（最终版）（33）.pdf ¦宝鸡石油机械有限责任公司¦HG136113-00WH¦¦ ¦-¦-¦-¦ ¦¦DR-CC3 隔水管单根操作维护手册¦¦ ¦¦2023 年12 月20 日生效¦第3页共33页¦ | 无召回片段 | 无召回片段 | 无召回片段 | 无召回片段 | 无召回片段 | 无召回片段 | 无召回片段
DR-EC1 隔水管管卡分类？ | 大管卡同时对五根边管进行固定，小管卡只对液压管线进行固定 | 《DR-EC1 隔水管单根操作维护手册》2、技术描述2.4管卡总成 | DR-EC1 隔水管管卡分为两种类型： 1. **大管卡**：这种管卡用于同时固定五根边管，包括节流/压井管线和液压管线。它由两半式的支架体、管线卡、橡胶垫等组件组成，主要作用是固定并保护边管，防止与主管体发生碰撞导致设备受损。 2. **小管卡**：主要用于固定液压管线。它也由类似的组件构成，但设计上更专注于单一管线的固定和保护。 在安装过程中，首先应安装管卡支架体，然后按照图纸给定的间距进行安装，连接暂不紧固。之后，依次安装节流/压井管线、泥浆增压管线或液压管线，并上紧相应的连接螺栓。 | 2、HG206111-0WH DR-EC1隔水管单根 操作维护手册 V2 海洋审查版（35）.pdf ¦<图片>示例图1</图片>¦节流和压井管线总成¦ ¦-¦-¦¦节流和压井管线总成¦¦部件代号 HG206111-0300TC¦¦¦ ¦-¦-¦-¦-¦-¦ ¦序号Item¦代号 Code¦名称 Name¦数量 Qty¦备注 Remarks¦ ¦1¦HG206111-030100¦节流和压井管线主管体¦1¦¦ ¦2¦HG206111-0302¦锁紧螺母¦2¦¦ ¦3¦539904010470000701¦组合密封圈25005000-375B¦2¦¦ ¦4¦420103023110002000¦不锈钢开槽平端紧定螺钉M10×20¦4¦¦<图片>示例图2</图片>泥浆增压管线总成¦泥浆增压管线总成¦¦部件代号 HG206111-0400TC¦¦¦ ¦-¦-¦-¦-¦-¦ ¦序号Item¦代号 Code¦名称 Name¦数量 Qty¦备注 Remarks¦ ¦1¦HG206111-040100¦泥浆增压管线主管体¦1¦¦ ¦2¦HG206111-0402¦锁紧螺母¦2¦¦ ¦3¦539904010470000700¦组合密封圈25004500-375B¦2¦¦ ¦4¦420103023110001500¦不锈钢开槽平端紧定螺钉M10×15¦4¦¦¦宝鸡石油机械有限责任公司¦HG206111-00WH¦¦ ¦-¦-¦-¦ ¦¦DR-EC1 隔水管单根操作维护手册¦¦ ¦¦2023 年12 月20 日生效¦第31页共36页¦¦<图片>示例图3</图片>¦导向架总成1¦ ¦-¦-¦¦导向架总成1¦¦部件代号 HG206111-0500TC¦¦¦ ¦-¦-¦-¦-¦-¦ ¦序号Item¦代号 Code¦名称 Name¦数量 Qty¦备注 Remarks¦ ¦1¦HG206111-050001¦外圈¦2¦¦ ¦2¦HG206111-050002¦筋板¦4¦¦ ¦3¦HG206111-050003¦橡胶垫¦2¦¦ ¦4¦HG206111-050004¦连接板¦4¦¦ ¦5¦420210011120011040¦等长双头螺柱M20×110-8.8-XL¦4¦¦ ¦6¦420402014200400000¦螺母M20-8-XL¦8¦¦<图片>示例图4</图片>大管卡¦大管卡¦¦部件代号 HG206111-0600TC¦¦¦ ¦-¦-¦-¦-¦-¦ ¦序号Item¦代号 Code¦名称 Name¦数量 Qty¦备注 Remarks¦ ¦1¦HG206111-060100¦管卡¦1¦¦ ¦2¦HG206111-0602¦U 型管卡Ⅰ¦3¦¦ ¦3¦HG206111-0603¦U 型管卡Ⅱ¦2¦¦ ¦4¦HG206111-060001¦节流压井和泥浆增压管线橡胶垫¦3¦¦ ¦5¦HG206111-060002¦主管橡胶垫¦2¦¦ ¦6¦HG206111-060003¦液压管线橡胶垫¦2¦¦ ¦7¦420210011120021040¦等长双头螺柱M20×210-8.8-XL¦6¦¦ ¦8¦420402014200400000¦螺母M20-8-XL¦28¦¦ ¦9¦420210011120014540¦等长双头螺柱M20×145-8.8-XL¦8¦¦ | 2、HG206111-0WH DR-EC1隔水管单根 操作维护手册 V2 海洋审查版（35）.pdf ¦<图片>示例图5</图片>¦设计制造所依据的标准和规范¦ ¦-¦-¦产品的设计、制造依照如下一些相关产品及行业标准¦9th 1) API Spec Q1 2nd 2) API Spec 16F 3rd 3) API Spec 16C 4th 4) API Spec 16A 21th 5) API Spec 6A¦石油天然气行业制造企业质量管理体系规范海洋钻井隔水管设备规范 节流、压井系统技术规范 钻通设备规范 井口装置和采油树设备规范¦ ¦-¦-¦6) NACE MR 0175 防硫化氢应力裂纹的油田设备金属材料 2. 技术描述 DR-EC1 隔水管单根设计为裸单根，载荷分担形式；主管体载荷达到2800kN 时，节流和压井管线以及泥浆增压管线即加入到载荷分担过程中。浮力装置需另配，配套浮力装置时应更换管卡，以免浮力装置与管卡发生干涉。 母接头一端配备了锁块座总成和锁块，可通过拧紧螺栓驱动机构来实现单根接头的连接。DR-EC1 隔水管单根在下放时应该公头朝上，母头朝下。 隔水管单根包含位于结构中心的主管体总成和排布在主管体周围的边管管线组成。单根主管体尺寸采用标准的外径尺寸21in。边管管线包括节流和压井管线，两条液压管线和泥浆增压管线。边管管线通过管卡和接头管线安装孔实现径向的支撑和固定，管卡根据需要隔一段距离布置一个。管卡总成的支架体与主管体间填充了软性材料，以免在管卡发生松弛的时候与主管体发生摩擦和磨损。单根两端还分别设计了两组导向架总成，用于在下放和提起过程中进行导向，防止碰撞损伤边管。 边管端部通过支撑盘固定和定位，两根隔水管单根进行对接时，通过插接的方式实现连接和对内部流体的密封。¦宝鸡石油机械有限责任公司¦HG206111-00WH¦¦ ¦-¦-¦-¦ ¦¦DR-EC1 隔水管单根操作维护手册¦¦ ¦¦2023 年12 月20 日生效¦第9页共36页¦¦<图片>示例图6</图片>¦单根主管体¦图1¦DR-EC1 钻井隔水管单根¦ ¦-¦-¦-¦-¦主管体采用X80 埋弧直缝焊管，两端通过环形焊缝对接公、母接头。单根名义外径533.4mm（21”）。 主管体设计工作条件内部流体温度为121°C，适应环境温度范围为-20°C～50°C。0.625 in 主管体在不同级别轴向力作用下，对应的压溃环向应力及内压压溃压力见表1。 表1 不同轴向载荷级别下内压压溃压力¦轴向应力系数¦轴向载荷kN¦最大环向应力(MPa)¦内压压溃压力(MPa)¦ ¦-¦-¦-¦-¦ ¦0¦0¦555¦30.3¦ ¦0.2¦1779¦588.6¦32.2¦ ¦0.4¦3558¦614.5¦33.6¦ ¦0.6¦5338¦632.1¦34.6¦ ¦0.8¦7117¦640.4¦35¦ ¦1¦8896¦637.6¦34.9¦单根主管体采用X80 级管线钢管，外径D=533.4mm，推荐的主管体磨损裕量为1.3mm(0.05in)，则壁厚t=14.58mm，D/t=36.6≥31.02，根据API TR 5C3 第八章的表8 可知，主管体适用于弹性压溃外压公式，挤毁压力与轴向应力水平无关，为7MPa。 不考虑主管体磨损余量，则D/t = 33.6，适用于弹性压溃外压公式，挤毁压力与轴向应力水平无关，为9MPa。¦宝鸡石油机械有限责任公司¦HG206111-00WH¦¦ ¦-¦-¦-¦ ¦¦DR-EC1 隔水管单根操作维护手册¦¦ ¦¦2023 年12 月20 日生效¦第10页共36页¦ | 2、HG206111-0WH DR-EC1隔水管单根 操作维护手册 V2 海洋审查版（35）.pdf <图片>示例图7</图片> 管卡总成 DR-EC1 隔水管管卡分两种，大管卡同时对五根边管进行固定，小管卡只对液压管线进行固定。主要由两半式的支架体、管线卡、橡胶垫等组件组成，其主要作用除了将节流/压井及辅助管线固定在隔水管周围，对边管起到一定的保护作用外，还承担了防止边管管线屈曲失稳的作用，以免在下放及操作过程中与主管体发生磕碰导致设备受损。 节流/压井管线和管卡采用两半式支架体+螺栓紧固的形式固定安装在主管管体上， 辅助管线分别采用U 形管卡紧固。支架体与主管体接触表面以及管线管卡与辅助管线接触表面皆设置了橡胶垫片，以确保在对辅助管线进行扶正的时候不会对管体造成损伤。 <图片>示例图8</图片>注意：管卡支架体的安装应该在边管安装之前，按照图纸给定的管卡间 距进行对卡安装，连接暂不紧固。节流/压井管线安装之后，可辅助管卡实现周向对正。安装顺序应该是管卡支架体→节流压井管线→上紧支架体连接螺栓→泥浆增压管线或液压管线→管线U 形卡→上紧U 形卡螺栓。 3. 操作规范 图册中列出了尺寸和工作压力 最大轴向拉力和弯矩载荷的联合作用简化为轴对称接头载荷，DR-EC1 型接头的最大拉伸承载能力为2000kips。驱动螺栓预紧扭矩为1220 −1355N ∙m。 推荐的润滑产品： <图片>示例图9</图片> 公、母接头：Jet Lube ALCO EP 73 Plus 或等同 驱动螺栓及锁块座紧固螺栓：Never-Seez 或等同 螺栓上紧扭矩表 本操作手册中所提到的隔水管单根产品设计的螺栓推荐上紧扭矩见下表：¦宝鸡石油机械有限责任公司¦HG206111-00WH¦¦ ¦-¦-¦-¦ ¦¦DR-EC1 隔水管单根操作维护手册¦¦ ¦¦2023 年12 月20 日生效¦第14页共36页¦¦应用部位¦螺纹型号¦推荐的上紧扭矩N·m¦推荐的上紧扭矩lb·ft¦ ¦-¦-¦-¦-¦ ¦驱动螺栓¦1 1/2”¦1220 −1355¦900-1000¦ ¦锁块座螺栓¦7/8”¦340¦250¦ ¦卡箍螺栓¦M20¦290¦214¦ ¦紧定螺钉¦M10¦18¦13¦ | 无召回片段 | 无召回片段 | 无召回片段 | 无召回片段 | 无召回片段 | 无召回片段 | 无召回片段
DR-EC1隔水管五年大修时有哪些工作？ | 1、完全拆解并进行完整的检测及维护流程 2、隔水管单根载荷级别的重新评定 3、节流和压井管线压力级别的重新评定 4、针对一些重大受损部件进行修复 | 《DR-EC1 隔水管单根操作维护手册》7、维护与保养7.4五年大修 | DR-EC1隔水管五年大修时需要进行以下工作： 1. **完全拆解并进行完整的检测及维护流程**：这包括对隔水管的各个部分进行彻底检查，确保所有部件都符合使用标准。 2. **隔水管单根载荷级别的重新评定**：根据使用情况和检测结果，重新评估隔水管的承载能力，确保其安全性。 3. **节流和压井管线压力级别的重新评定**：对节流和压井管线的压力等级进行重新评估，确保其在高压环境下的安全性能。 4. **针对一些重大受损部件进行修复**：对于检测中发现的重大损坏或缺陷的部件，进行必要的修复或更换，以保证整个系统的正常运行。 这些步骤旨在确保隔水管系统在长期使用后仍能保持高效、安全的运行状态。在进行这些工作时，建议严格按照制造商提供的操作维护手册进行，并在必要时寻求专业技术人员的帮助。 | 2、HG206111-0WH DR-EC1隔水管单根 操作维护手册 V2 海洋审查版（35）.pdf <图片>示例图1</图片> 常规年检  彻底的清洗  密封表面无损检测，检查有损伤和缺陷的部件  抽样进行焊缝无损检测，记录裂纹生成和扩展情况  密封件缺陷检查  主管体、节流和压井管线壁厚测厚  表面受损涂层修复  对产品年检结果进行记录 <图片>示例图2</图片> 五年大修  完全拆解并进行完整的检测及维护流程  隔水管单根载荷级别的重新评定  节流和压井管线压力级别的重新评定  针对一些重大受损部件进行修复 以上提到的检测机维护作业项目的具体内容包括： 1. 彻底的清洗主管和边管 使用高压水（200kg/cm2)或地老鼠彻底清洗主管和边管内的油污、锈迹。建议删除 使用高压水、蒸汽方法或化学溶剂的方法彻底清洁主管体及边管密封表面的油污 和其他污渍。 2. 主管体及边管壁厚测厚使用手持超声波测厚仪或其它专用超声波测厚设备进行管壁厚度测量。 每条隔水管单根主管测10 个截面（每个截面测4 点），允许的最小主管体平均壁厚为名义壁厚减0.13mm；若任何一截面平均壁厚小于允许值，应对单根产品的额定载荷级别做降级处理。 每条边管测量6 个截面（每个截面测3 点），允许的最小边管平均壁厚为名义壁厚减0.13mm，若任何一截面平均壁厚小于允许值，则应对其进行修理或者报废及更换处理，不可再应用于额定的压力作业。 3. 密封件检查与备件补充 仔细检查单根产品所配套的O 型密封圈以及组合密封圈是否有切口、划痕等不可接受的损伤，若有损伤应及时进行更换并进行备件补充。所有密封件在打开包装并开始使用1 年后必须进行更换。 密封件的保存应避免阳光直射，存放在阴凉温度较低的场所，储存温度不得高于45℃，在需要使用以前不应拆封，应密闭隔绝氧气。 4. 关键密封及受力位置无损检测 对主管和边管公、母接头密封面，公头承载环槽，母头锁块窗口，主承载焊缝等采用合适的无损检测方式进行检验，在密封表面不允许出现任何戳伤以及划痕。 年检时，环形焊缝疲劳裂纹的检测无需每根每道都进行检测；可每五根隔水管单根抽检一根进行主管体环形焊缝疲劳裂纹的检测和记录。每年的单根焊缝疲劳裂纹检测记录均应保留，可据此观测裂纹在焊缝中的生成和扩展情况。结合API 规范的验收标准判断隔水管单根产品是否能继续满足使用要求。 <图片>示例图3</图片>注意： 所有铁磁性材料的表面裂纹磁粉检测应按ASTM E 709 规定的程序检验。 所有非铁磁性材料的表面裂纹检测应按ASTM E 165 规定的程序检验。 热加工零件的超声波检验应按ASTM A388（浸渍法除外）和ASTM E428 规定的平底孔规程进行。 所有铁磁性材料焊缝的磁粉检验应使用荧光法，按ASTM E 709 规定的程序检验。所有非铁磁性材料焊缝的表面无损检测应采用液体渗透法进行，按ASTM E 165的规定执行。 所有焊缝的超声波检验应按ASTM 压力容器规范第Ⅴ卷第5 册规定的程序进行。 5. 主管及边管表面涂层修复 应采用两底两面海洋性油漆对产品外表面的涂层损伤进行修补。¦<图片>示例图4</图片>¦密封件的存储和处置¦ ¦-¦-¦7.5.1 密封件的存储 密封件作为常用备件，要存放较长时间，在受到诸如：扭曲、氧气、抽样、光照、热源、潮湿、油品或溶剂等的影响下，密封件可能会因其物理化学性质的改变而失效。 故，密封件需遵循如下存储条件： 1）温度：理想存储温度为15℃~25℃，应避免接触热源及阳光照射。注意存储温度不得超过50℃！对于从低温存储状态取出的密封件，使用前需缓慢加温至30℃。 2）相对湿度：存储的理想湿度是65%，并应低于70%，并避免过于潮湿或过于干燥，避免出现冷凝现象。 3）光照：需避免阳光及强的紫外线的人工光源。长期存储建议采用防紫外线的包装袋，并在仓库的窗户上涂红色（橙色）涂料或贴防晒膜。 4）辐射：应避免电离辐射对密封件的损伤。 5）氧和臭氧：橡胶材料应避免暴露在循环流动的空气中。可通过包装、缠绕的方式存放在气密容器中或其它合适的方式来实现该目的。臭氧对弹性材料有损害，存储环境中要避免出现的设备包含但不局限于：水银蒸汽灯、高压电气设备、电动机以及产生电火花或静电的设备。 6）变形：密封件应尽可能以自由状态放置，避免受到拉伸、压缩、扭曲变形。 7）接触液体及半固体物质：除非制造商有意为止，密封件须尽量避免接触液体、半固体物质特别是溶剂。例如油或油脂。 8）接触金属：金属锰、铸铁和铜合金等会损伤橡胶，应避免与之接触。如无法避免，应用聚乙烯或玻璃纸进行隔离。 9）接触非金属：应避免接触其他橡胶或碳酸。 | 2、HG206111-0WH DR-EC1隔水管单根 操作维护手册 V2 海洋审查版（35）.pdf 6. 推荐备件 备件种类及数量的选择取决于用户的需求，这里从制造商的角度提供推荐的备件种类及数量清单，下述表格为每根单根所推荐的备件数量。 表2 隔水管单根推荐备件清单¦类型¦备件名称¦数量¦ ¦-¦-¦-¦ ¦橡胶制品¦静态密封¦1¦ ¦¦特殊密封¦3¦ ¦金属件¦内六角圆柱头螺栓¦2¦ ¦¦明细栏中小于十件¦2¦ ¦¦明细栏中大于11 件¦4¦ ¦¦紧定螺钉¦等同明细¦ ¦总则¦所有失效会导致停工的零组件都应至少有一个备件¦¦7. 维护与保养 为使设备能够持续的正常工作，使各零部件具有尽可能长的寿命，除了按规程进行正确的操作使用外，还必须进行维护保养。在设备的使用期间内，应进行周期性的维护保养。在维护过程中发现的问题视具体情况可以由操作人员或专业人员加以解决。 根据隔水管的使用时间以及下放/回收次数，应该对隔水管单根产品进行系统性的检查和维修，推荐的维修项目和频次推荐如下： <图片>示例图5</图片> 海上/陆地检测 当隔水管单根从钻井平台运输到堆场后，应对每根单根总成进行一些必要的清洗和检查，主要内容包括：  彻底的清洗  目检检查有损伤和缺陷的部件  密封件缺陷检查和更换¦宝鸡石油机械有限责任公司¦HG206111-00WH¦¦ ¦-¦-¦-¦ ¦¦DR-EC1 隔水管单根操作维护手册¦¦ ¦¦2023 年12 月20 日生效¦第23页共36页¦¦<图片>示例图6</图片>¦存放检测¦ ¦-¦-¦当隔水管在堆场存放的时间超过半年时，应对其进行必要的清洗和检查，主要内 容与上述到海上/陆地检测相同，包括以下一些项目：  彻底的清洗  目检检查有损伤和缺陷的部件  密封件缺陷检查和更换 | 2、HG206111-0WH DR-EC1隔水管单根 操作维护手册 V2 海洋审查版（35）.pdf <图片>示例图7</图片> 常规年检............................................................................................................................................. 23 <图片>示例图8</图片> 五年大修............................................................................................................................................. 23 <图片>示例图9</图片> 密封件的存储和处置......................................................................................................................... 25 7.5.1 密封件的存储.......................................................................................................................25 ¦宝鸡石油机械有限责任公司¦HG206111-00WH¦¦ ¦-¦-¦-¦ ¦¦DR-EC1 隔水管单根操作维护手册¦¦ ¦¦2023 年12 月20 日生效¦第3页共36页¦ | 2、HG206111-0WH DR-EC1隔水管单根 操作维护手册 V2 海洋审查版（35）.pdf ¦<图片>示例图10</图片>¦设计制造所依据的标准和规范¦ ¦-¦-¦产品的设计、制造依照如下一些相关产品及行业标准¦9th 1) API Spec Q1 2nd 2) API Spec 16F 3rd 3) API Spec 16C 4th 4) API Spec 16A 21th 5) API Spec 6A¦石油天然气行业制造企业质量管理体系规范海洋钻井隔水管设备规范 节流、压井系统技术规范 钻通设备规范 井口装置和采油树设备规范¦ ¦-¦-¦6) NACE MR 0175 防硫化氢应力裂纹的油田设备金属材料 2. 技术描述 DR-EC1 隔水管单根设计为裸单根，载荷分担形式；主管体载荷达到2800kN 时，节流和压井管线以及泥浆增压管线即加入到载荷分担过程中。浮力装置需另配，配套浮力装置时应更换管卡，以免浮力装置与管卡发生干涉。 母接头一端配备了锁块座总成和锁块，可通过拧紧螺栓驱动机构来实现单根接头的连接。DR-EC1 隔水管单根在下放时应该公头朝上，母头朝下。 隔水管单根包含位于结构中心的主管体总成和排布在主管体周围的边管管线组成。单根主管体尺寸采用标准的外径尺寸21in。边管管线包括节流和压井管线，两条液压管线和泥浆增压管线。边管管线通过管卡和接头管线安装孔实现径向的支撑和固定，管卡根据需要隔一段距离布置一个。管卡总成的支架体与主管体间填充了软性材料，以免在管卡发生松弛的时候与主管体发生摩擦和磨损。单根两端还分别设计了两组导向架总成，用于在下放和提起过程中进行导向，防止碰撞损伤边管。 边管端部通过支撑盘固定和定位，两根隔水管单根进行对接时，通过插接的方式实现连接和对内部流体的密封。¦宝鸡石油机械有限责任公司¦HG206111-00WH¦¦ ¦-¦-¦-¦ ¦¦DR-EC1 隔水管单根操作维护手册¦¦ ¦¦2023 年12 月20 日生效¦第9页共36页¦¦<图片>示例图11</图片>¦单根主管体¦图1¦DR-EC1 钻井隔水管单根¦ ¦-¦-¦-¦-¦主管体采用X80 埋弧直缝焊管，两端通过环形焊缝对接公、母接头。单根名义外径533.4mm（21”）。 主管体设计工作条件内部流体温度为121°C，适应环境温度范围为-20°C～50°C。0.625 in 主管体在不同级别轴向力作用下，对应的压溃环向应力及内压压溃压力见表1。 表1 不同轴向载荷级别下内压压溃压力¦轴向应力系数¦轴向载荷kN¦最大环向应力(MPa)¦内压压溃压力(MPa)¦ ¦-¦-¦-¦-¦ ¦0¦0¦555¦30.3¦ ¦0.2¦1779¦588.6¦32.2¦ ¦0.4¦3558¦614.5¦33.6¦ ¦0.6¦5338¦632.1¦34.6¦ ¦0.8¦7117¦640.4¦35¦ ¦1¦8896¦637.6¦34.9¦单根主管体采用X80 级管线钢管，外径D=533.4mm，推荐的主管体磨损裕量为1.3mm(0.05in)，则壁厚t=14.58mm，D/t=36.6≥31.02，根据API TR 5C3 第八章的表8 可知，主管体适用于弹性压溃外压公式，挤毁压力与轴向应力水平无关，为7MPa。 不考虑主管体磨损余量，则D/t = 33.6，适用于弹性压溃外压公式，挤毁压力与轴向应力水平无关，为9MPa。¦宝鸡石油机械有限责任公司¦HG206111-00WH¦¦ ¦-¦-¦-¦ ¦¦DR-EC1 隔水管单根操作维护手册¦¦ ¦¦2023 年12 月20 日生效¦第10页共36页¦ | 无召回片段 | 无召回片段 | 无召回片段 | 无召回片段 | 无召回片段 | 无召回片段
DR-EC1隔水管单根在维护和保养过程中，海上和陆地检测主要包括哪些内容？ | 1、彻底的清洗2、目检检查有损伤和缺陷的部件3、密封件缺陷检查和更换 | 《DR-EC1 隔水管单根操作维护手册》7、维护与保养7.1海上/陆地检测 | DR-EC1隔水管单根在海上和陆地检测过程中主要包括以下内容： 1. **彻底的清洗**：使用高压水或地老鼠彻底清洗主管和边管内的油污、锈迹。同时，使用高压水、蒸汽方法或化学溶剂的方法彻底清洁主管体及边管密封表面的油污和其他污渍。 2. **目检检查有损伤和缺陷的部件**：对单根总成进行目视检查，甄别是否有损伤和缺陷的部件。 3. **密封件缺陷检查和更换**：仔细检查O形密封圈以及组合密封圈是否有切口、划痕等不可接受的损伤，若有损伤应及时进行更换并进行备件补充。所有密封件在打开包装并开始使用1年后必须进行更换。 这些步骤有助于确保设备的正常工作和延长各零部件的使用寿命。 | 2、HG206111-0WH DR-EC1隔水管单根 操作维护手册 V2 海洋审查版（35）.pdf 6. 推荐备件 备件种类及数量的选择取决于用户的需求，这里从制造商的角度提供推荐的备件种类及数量清单，下述表格为每根单根所推荐的备件数量。 表2 隔水管单根推荐备件清单¦类型¦备件名称¦数量¦ ¦-¦-¦-¦ ¦橡胶制品¦静态密封¦1¦ ¦¦特殊密封¦3¦ ¦金属件¦内六角圆柱头螺栓¦2¦ ¦¦明细栏中小于十件¦2¦ ¦¦明细栏中大于11 件¦4¦ ¦¦紧定螺钉¦等同明细¦ ¦总则¦所有失效会导致停工的零组件都应至少有一个备件¦¦7. 维护与保养 为使设备能够持续的正常工作，使各零部件具有尽可能长的寿命，除了按规程进行正确的操作使用外，还必须进行维护保养。在设备的使用期间内，应进行周期性的维护保养。在维护过程中发现的问题视具体情况可以由操作人员或专业人员加以解决。 根据隔水管的使用时间以及下放/回收次数，应该对隔水管单根产品进行系统性的检查和维修，推荐的维修项目和频次推荐如下： <图片>示例图1</图片> 海上/陆地检测 当隔水管单根从钻井平台运输到堆场后，应对每根单根总成进行一些必要的清洗和检查，主要内容包括：  彻底的清洗  目检检查有损伤和缺陷的部件  密封件缺陷检查和更换¦宝鸡石油机械有限责任公司¦HG206111-00WH¦¦ ¦-¦-¦-¦ ¦¦DR-EC1 隔水管单根操作维护手册¦¦ ¦¦2023 年12 月20 日生效¦第23页共36页¦¦<图片>示例图2</图片>¦存放检测¦ ¦-¦-¦当隔水管在堆场存放的时间超过半年时，应对其进行必要的清洗和检查，主要内 容与上述到海上/陆地检测相同，包括以下一些项目：  彻底的清洗  目检检查有损伤和缺陷的部件  密封件缺陷检查和更换 | 6、HG136113-00WH DR-CC3隔水管单根 操作维护手册（最终版）（33）.pdf 7. 维护与保养 为使设备能够持续的正常工作，使各零部件具有尽可能长的寿命，除了按规程进 行正确的操作使用外，还必须进行维护保养。在设备的使用期间内，应进行周期性的 维护保养。在维护过程中发现的问题视具体情况可以由操作人员或专业人员加以解决。 根据隔水管的使用时间以及下放/回收次数，应该对隔水管单根产品进行系统性的检查和维修，推荐的维修项目和频次推荐如下： 7.1 海上/陆地检测 当隔水管单根从钻井平台上运送到岸上堆场后，应对单根总成进行一些必要的清 洗和检查，主要内容包括： 彻底的清洗 目检甄别有损伤和缺陷的部件 密封件缺陷甄别和更换 7.2 贮藏检测 当隔水管在岸上堆场存放的时间超过半年时，应对其进行必要的清洗和检查，主要内容与上述到岸/离岸检测相同，包括以下一些项目： 彻底的清洗 目检甄别有损伤和缺陷的部件 密封件缺陷甄别和更换 7.3 常规年检 彻底的清洗 密封表面无损检测，识别有损伤和缺陷的部件抽样进行焊缝无损检测，记录裂纹生成和扩展情况密封件缺陷甄别 主管体、节流和压井管线壁厚测厚¦宝鸡石油机械有限责任公司¦HG136113-00WH¦¦ ¦-¦-¦-¦ ¦¦DR-CC3 隔水管单根操作维护手册¦¦ ¦¦2023 年12 月20 日生效¦第20页共33页¦表面受损涂层修复 对产品年检结果进行记录 7.4 五年大修 完全拆解并进行完整的检测及维护流程 隔水管单根载荷级别的重新评定 节流和压井管线压力级别的重新评定 针对一些重大受损部件进行修复 以上提到的检测及维护作业项目的具体内容包括： 1. 彻底的清洗主管和边管 使用高压水或地老鼠彻底清洗主管和边管内的油污、锈迹。 使用高压水、蒸汽方法或化学溶剂的方法彻底清洁主管体及边管密封表面的油污 和其他污渍。 2. 主管体及边管壁厚测厚 使用手持超声波测厚仪或其它专用超声波测厚设备进行管壁厚度测量。 每条隔水管单根主管测10 个截面（每个截面测4 点），允许的最小主管体平均壁厚为名义壁厚减0.13mm；若任何一截面平均壁厚小于允许值，应对单根产品的额定载荷级别做降级处理。 每条边管测量6 个截面（每个截面测3 点），允许的最小边管平均壁厚为名义壁厚减0.13mm，若任何一截面平均壁厚小于允许值，则应对其进行修理或者报废及更换处理，不可再应用于额定的压力作业。 3. 密封件检查与备件补充 仔细检查单根产品所配套的O 形密封圈以及组合密封圈是否有切口、划痕等不可接受的损伤，若有损伤应及时进行更换并进行备件补充。所有密封件在打开包装并开始使用1 年后必须进行更换。 密封件的保存应避免阳光直射，存放在阴凉温度较低的场所，储存温度不得高于45℃，在需要使用以前不应拆封，应密闭隔绝氧气。 4. 关键密封及受力位置无损检测 对主管和边管公、母接头密封面，公头承载环槽，主承载焊缝等采用合适的无损检测方式进行检验，在密封表面不允许出现任何戳伤以及划痕。 年检时，环形焊缝疲劳裂纹的检测无需每根每道都进行检测；可每五根隔水管单根抽检一根进行主管体环形焊缝疲劳裂纹的检测和记录。每年的单根焊缝疲劳裂纹检测记录均应保留，可据此观测裂纹在焊缝中的生成和扩展情况。结合API 规范的验收标准判断隔水管单根产品是否能继续满足使用要求。 <图片>示例图3</图片>注意： 所有铁磁性材料的表面裂纹磁粉检测应按ASTM E 709 规定的程序检验。 所有非铁磁性材料的表面裂纹检测应按ASTM E 165 规定的程序检验。 热加工零件的超声波检验应按ASTM A388（浸渍法除外）和ASTM E428 规定的平底孔规程进行。 所有铁磁性材料焊缝的磁粉检验应使用荧光法，按ASTM E 709 规定的程序检验。 所有非铁磁性材料焊缝的表面无损检测应采用液体渗透法进行，按ASTM E 165的规定执行。 所有焊缝的超声波检验应按ASTM 压力容器规范第Ⅴ卷第5 册规定的程序进行。 5. 主管及边管表面涂层修复 应采用两底两面海洋性油漆对产品外表面的涂层损伤进行修补。 | 无召回片段 | 无召回片段 | 无召回片段 | 无召回片段 | 无召回片段 | 无召回片段 | 无召回片段 | 无召回片段
DR-EC1隔水管单根推荐备件有哪些且所需的数量？ | 静态密封（1）、特殊密封（3）、内六角圆柱头螺栓（2）、明细栏中小于十件（2）、明细栏中大于11件（2）、紧定螺钉 | 《DR-EC1 隔水管单根操作维护手册》6、推荐备件 | 根据提供的信息，DR-EC1 隔水管单根的推荐备件及其数量如下： ¦ 类型 ¦ 备件名称 ¦ 数量 ¦ ¦------------¦----------------¦------¦ ¦ 橡胶制品 ¦ 静态密封 ¦ 1 ¦ ¦ ¦ 特殊密封 ¦ 3 ¦ ¦ 金属件 ¦ 内六角圆柱头螺栓 ¦ 2 ¦ ¦ ¦ 明细栏中小于十件 ¦ 2 ¦ ¦ ¦ 明细栏中大于11件 ¦ 4 ¦ ¦ ¦ 紧定螺钉 ¦ 等同明细 ¦ 请注意，这些备件种类及数量的选择取决于用户的具体需求。在处理设备时，请确保遵循所有安全指南和制造商的建议。如果遇到具体的技术问题或需要进一步的帮助，建议联系专业技术人员进行支持。 | 2、HG206111-0WH DR-EC1隔水管单根 操作维护手册 V2 海洋审查版（35）.pdf 6. 推荐备件 备件种类及数量的选择取决于用户的需求，这里从制造商的角度提供推荐的备件种类及数量清单，下述表格为每根单根所推荐的备件数量。 表2 隔水管单根推荐备件清单¦类型¦备件名称¦数量¦ ¦-¦-¦-¦ ¦橡胶制品¦静态密封¦1¦ ¦¦特殊密封¦3¦ ¦金属件¦内六角圆柱头螺栓¦2¦ ¦¦明细栏中小于十件¦2¦ ¦¦明细栏中大于11 件¦4¦ ¦¦紧定螺钉¦等同明细¦ ¦总则¦所有失效会导致停工的零组件都应至少有一个备件¦¦7. 维护与保养 为使设备能够持续的正常工作，使各零部件具有尽可能长的寿命，除了按规程进行正确的操作使用外，还必须进行维护保养。在设备的使用期间内，应进行周期性的维护保养。在维护过程中发现的问题视具体情况可以由操作人员或专业人员加以解决。 根据隔水管的使用时间以及下放/回收次数，应该对隔水管单根产品进行系统性的检查和维修，推荐的维修项目和频次推荐如下： <图片>示例图1</图片> 海上/陆地检测 当隔水管单根从钻井平台运输到堆场后，应对每根单根总成进行一些必要的清洗和检查，主要内容包括：  彻底的清洗  目检检查有损伤和缺陷的部件  密封件缺陷检查和更换¦宝鸡石油机械有限责任公司¦HG206111-00WH¦¦ ¦-¦-¦-¦ ¦¦DR-EC1 隔水管单根操作维护手册¦¦ ¦¦2023 年12 月20 日生效¦第23页共36页¦¦<图片>示例图2</图片>¦存放检测¦ ¦-¦-¦当隔水管在堆场存放的时间超过半年时，应对其进行必要的清洗和检查，主要内 容与上述到海上/陆地检测相同，包括以下一些项目：  彻底的清洗  目检检查有损伤和缺陷的部件  密封件缺陷检查和更换 | 2、HG206111-0WH DR-EC1隔水管单根 操作维护手册 V2 海洋审查版（35）.pdf ¦<图片>示例图3</图片>¦设计制造所依据的标准和规范¦ ¦-¦-¦产品的设计、制造依照如下一些相关产品及行业标准¦9th 1) API Spec Q1 2nd 2) API Spec 16F 3rd 3) API Spec 16C 4th 4) API Spec 16A 21th 5) API Spec 6A¦石油天然气行业制造企业质量管理体系规范海洋钻井隔水管设备规范 节流、压井系统技术规范 钻通设备规范 井口装置和采油树设备规范¦ ¦-¦-¦6) NACE MR 0175 防硫化氢应力裂纹的油田设备金属材料 2. 技术描述 DR-EC1 隔水管单根设计为裸单根，载荷分担形式；主管体载荷达到2800kN 时，节流和压井管线以及泥浆增压管线即加入到载荷分担过程中。浮力装置需另配，配套浮力装置时应更换管卡，以免浮力装置与管卡发生干涉。 母接头一端配备了锁块座总成和锁块，可通过拧紧螺栓驱动机构来实现单根接头的连接。DR-EC1 隔水管单根在下放时应该公头朝上，母头朝下。 隔水管单根包含位于结构中心的主管体总成和排布在主管体周围的边管管线组成。单根主管体尺寸采用标准的外径尺寸21in。边管管线包括节流和压井管线，两条液压管线和泥浆增压管线。边管管线通过管卡和接头管线安装孔实现径向的支撑和固定，管卡根据需要隔一段距离布置一个。管卡总成的支架体与主管体间填充了软性材料，以免在管卡发生松弛的时候与主管体发生摩擦和磨损。单根两端还分别设计了两组导向架总成，用于在下放和提起过程中进行导向，防止碰撞损伤边管。 边管端部通过支撑盘固定和定位，两根隔水管单根进行对接时，通过插接的方式实现连接和对内部流体的密封。¦宝鸡石油机械有限责任公司¦HG206111-00WH¦¦ ¦-¦-¦-¦ ¦¦DR-EC1 隔水管单根操作维护手册¦¦ ¦¦2023 年12 月20 日生效¦第9页共36页¦¦<图片>示例图4</图片>¦单根主管体¦图1¦DR-EC1 钻井隔水管单根¦ ¦-¦-¦-¦-¦主管体采用X80 埋弧直缝焊管，两端通过环形焊缝对接公、母接头。单根名义外径533.4mm（21”）。 主管体设计工作条件内部流体温度为121°C，适应环境温度范围为-20°C～50°C。0.625 in 主管体在不同级别轴向力作用下，对应的压溃环向应力及内压压溃压力见表1。 表1 不同轴向载荷级别下内压压溃压力¦轴向应力系数¦轴向载荷kN¦最大环向应力(MPa)¦内压压溃压力(MPa)¦ ¦-¦-¦-¦-¦ ¦0¦0¦555¦30.3¦ ¦0.2¦1779¦588.6¦32.2¦ ¦0.4¦3558¦614.5¦33.6¦ ¦0.6¦5338¦632.1¦34.6¦ ¦0.8¦7117¦640.4¦35¦ ¦1¦8896¦637.6¦34.9¦单根主管体采用X80 级管线钢管，外径D=533.4mm，推荐的主管体磨损裕量为1.3mm(0.05in)，则壁厚t=14.58mm，D/t=36.6≥31.02，根据API TR 5C3 第八章的表8 可知，主管体适用于弹性压溃外压公式，挤毁压力与轴向应力水平无关，为7MPa。 不考虑主管体磨损余量，则D/t = 33.6，适用于弹性压溃外压公式，挤毁压力与轴向应力水平无关，为9MPa。¦宝鸡石油机械有限责任公司¦HG206111-00WH¦¦ ¦-¦-¦-¦ ¦¦DR-EC1 隔水管单根操作维护手册¦¦ ¦¦2023 年12 月20 日生效¦第10页共36页¦ | 2、HG206111-0WH DR-EC1隔水管单根 操作维护手册 V2 海洋审查版（35）.pdf <图片>示例图5</图片> 单根的拆解......................................................................................................................................... 17 <图片>示例图6</图片> 单根的组装......................................................................................................................................... 18 6. 推荐备件................................................................................................................................................22 7. 维护与保养............................................................................................................................................22 <图片>示例图7</图片> 到岸/离岸检测....................................................................................................................................22 <图片>示例图8</图片> 贮藏检测............................................................................................................................................. 23 | 无召回片段 | 无召回片段 | 无召回片段 | 无召回片段 | 无召回片段 | 无召回片段 | 无召回片段
DR-EC1隔水管在堆放场存放超过半年后，清洗和检查有哪些内容？ | 1、彻底的清洗2、目检检查有损伤和缺陷的部件3、密封件缺陷检查和更换 | 《DR-EC1 隔水管单根操作维护手册》7、维护与保养7.2存放检测 | 当DR-EC1隔水管在堆放场存放超过半年后，应对其进行必要的清洗和检查。主要内容包括： 1. **彻底的清洗**：对隔水管进行彻底清洗，去除可能积累的污垢和杂质。 2. **目检检查**：目视检查隔水管是否有损伤、缺陷或其他异常情况。 3. **密封件缺陷检查和更换**：检查密封件是否有损坏或老化迹象，必要时进行更换。 这些步骤有助于确保隔水管在长时间存放后仍保持良好的状态，减少因存放不当导致的设备故障风险。 | 2、HG206111-0WH DR-EC1隔水管单根 操作维护手册 V2 海洋审查版（35）.pdf 6. 推荐备件 备件种类及数量的选择取决于用户的需求，这里从制造商的角度提供推荐的备件种类及数量清单，下述表格为每根单根所推荐的备件数量。 表2 隔水管单根推荐备件清单¦类型¦备件名称¦数量¦ ¦-¦-¦-¦ ¦橡胶制品¦静态密封¦1¦ ¦¦特殊密封¦3¦ ¦金属件¦内六角圆柱头螺栓¦2¦ ¦¦明细栏中小于十件¦2¦ ¦¦明细栏中大于11 件¦4¦ ¦¦紧定螺钉¦等同明细¦ ¦总则¦所有失效会导致停工的零组件都应至少有一个备件¦¦7. 维护与保养 为使设备能够持续的正常工作，使各零部件具有尽可能长的寿命，除了按规程进行正确的操作使用外，还必须进行维护保养。在设备的使用期间内，应进行周期性的维护保养。在维护过程中发现的问题视具体情况可以由操作人员或专业人员加以解决。 根据隔水管的使用时间以及下放/回收次数，应该对隔水管单根产品进行系统性的检查和维修，推荐的维修项目和频次推荐如下： <图片>示例图1</图片> 海上/陆地检测 当隔水管单根从钻井平台运输到堆场后，应对每根单根总成进行一些必要的清洗和检查，主要内容包括：  彻底的清洗  目检检查有损伤和缺陷的部件  密封件缺陷检查和更换¦宝鸡石油机械有限责任公司¦HG206111-00WH¦¦ ¦-¦-¦-¦ ¦¦DR-EC1 隔水管单根操作维护手册¦¦ ¦¦2023 年12 月20 日生效¦第23页共36页¦¦<图片>示例图2</图片>¦存放检测¦ ¦-¦-¦当隔水管在堆场存放的时间超过半年时，应对其进行必要的清洗和检查，主要内 容与上述到海上/陆地检测相同，包括以下一些项目：  彻底的清洗  目检检查有损伤和缺陷的部件  密封件缺陷检查和更换 | 2、HG206111-0WH DR-EC1隔水管单根 操作维护手册 V2 海洋审查版（35）.pdf 7.5.2 密封件的处置 1）清洗： 必要时，应使用30℃的肥皂水清洗密封件，并在室温下晒干。 注意：不能使用三氯乙烯、四氯化碳或碳氢化合物等溶剂，也不能用带锐边的物品、钢丝刷、砂布或砂纸擦拭。 橡胶、金属组合产品可用1：10 甘油和酒精混合液进行清洗。 2）检查 密封件经过一端时间存储后，在安装使用前在如下几个方面应仔细检查： 机械损伤 永久变形 裂纹和表面龟裂 叫年或表面变硬 3）存储期限 橡胶制品的存储寿命受形状、尺寸以及成分影响，厚产品的老化通常比薄产品缓慢。在理想存储条件下，不同材料的存储期限如表3 所示。经过这段时间后，产品被视为不可用于处于的制造用途。 表3 常用密封件材料存储期限¦序号¦密封件材料¦存储期限¦ ¦-¦-¦-¦ ¦1¦聚氨酯（AU/EU）、天然橡胶NR、丁苯橡胶SBR¦5 年¦ ¦2¦丁腈橡胶NBR、氢化丁腈橡胶HNBR、丁基橡胶IIR、 氯丁橡胶CR¦7 年¦ ¦3¦三元乙丙橡胶EPDM、氟橡胶FKM、氟化乙丙烯FEPM、 氟硅橡胶FVMQ¦10 年¦ ¦4¦全氟橡胶FFKM¦20 年¦ ¦5¦聚四氟乙烯PTFE¦无限制¦ ¦注意：如果存储温度低于或高于25℃，均会影响存储时间。高于10℃以上的存储将缩短存储时间50%左右，低于10℃以下的存储将延长存储时间100%左右。¦¦¦¦宝鸡石油机械有限责任公司¦HG206111-00WH¦¦ ¦-¦-¦-¦ ¦¦DR-EC1 隔水管单根操作维护手册¦¦ ¦¦2023 年12 月20 日生效¦第27页共36页¦8. 吊装和贮存 <图片>示例图3</图片> 单根吊装说明 无论在陆地工厂还是在平台现场，隔水管单根的移运应该十分小心，避免对人员、单根、安装试压工具产生伤害，其中浮力块尤其容易磕碰损坏。进行单根吊装时应确保安装了公、母接头保护套，可对接头进行有效地保护。如果吊装过程中对主管、边管或者卡箍等部位的油漆造成了磕碰损伤，应及时修补。 如果使用吊机进行单根的移运，应使用合适的吊装方式和专用索具。可穿过隔水管法兰通孔进行索具安装，吊索与单根的夹角应大于等于60°，推荐采用吊梁进行单根的移运。 <图片>示例图4</图片>¦<图片>示例图5</图片>¦单根的贮存¦图7¦隔水管单根吊装示意图¦ ¦-¦-¦-¦-¦单根贮存的位置可以在厂房内，也可以在室外堆场，贮藏温度应在-20℃～50℃。 隔水管裸单根在存放时，必须安装辅助管线保护套，下部应有木质或其他形式的支撑基座，以保护主管体和辅助管线；主管公、母接头应分别安装对应的保护装置。 带浮力块单根在陆地的存放允许直接堆放在平地堆场，允许多层堆叠，但是在堆场存放之前，主及边管管公、母接头必须有保护罩或胶塞。 在平地堆场多层堆叠时，应从辅助管线过孔穿钢丝绳或尼龙软带，将底层单根绑紧，以免上部堆叠时下部单根散开。¦宝鸡石油机械有限责任公司¦HG206111-00WH¦¦ ¦-¦-¦-¦ ¦¦DR-EC1 隔水管单根操作维护手册¦¦ ¦¦2023 年12 月20 日生效¦第28页共36页¦<图片>示例图6</图片> 图9 隔水管单根堆场堆叠示意图 单根产品在平台上的存放位置亦必须对接头有专门的保护措施；必须有相应的托架，对每个单根有约束作用，在平台随波运动的时候能够有有效的措施对其进行固定，单根产品在平台上堆放允许多层堆叠，但在每层之间应采取防护及承重措施，设计专用的托架。 <图片>示例图7</图片> 图10 隔水管单根在平台上的堆叠示意图 无论在陆地储存还是在平台上储存，都应该定期对单根产品进行检查并重新确认其有效性。在陆地堆场的定期检查时间推荐为每六个月一次；在平台堆场上的隔水管单根产品每次应用于一口新的作业井之前都应进行相关的产品检查。¦宝鸡石油机械有限责任公司¦HG206111-00WH¦¦ ¦-¦-¦-¦ ¦¦DR-EC1 隔水管单根操作维护手册¦¦ ¦¦2023 年12 月20 日生效¦第29页共36页¦ | 无召回片段 | 无召回片段 | 无召回片段 | 无召回片段 | 无召回片段 | 无召回片段 | 无召回片段 | 无召回片段
DR-EC1隔水管常规年检内容有哪些？ | 1、彻底的清洗 2、密封表面无损检测，检查有损伤和缺陷的部件 3、抽样进行焊缝无损检测，记录裂纹生成和扩展情况 4、密封件缺陷检查 5、主管体、节流和压井管线壁厚测厚 6、表面受损涂层修复 7、对产品年检结果进行记录 | 《DR-EC1 隔水管单根操作维护手册》7、维护与保养7.3常规年检 | DR-EC1隔水管的常规年检内容包括： 1. 彻底的清洗：使用高压水或地老鼠彻底清洗主管和边管内的油污、锈迹。建议使用高压水、蒸汽方法或化学溶剂的方法彻底清洁主管体及边管密封表面的油污和其他污渍。 2. 主管体及边管壁厚测厚：使用手持超声波测厚仪或其它专用超声波测厚设备进行管壁厚度测量。每条隔水管单根主管测10个截面（每个截面测4点），允许的最小主管体平均壁厚为名义壁厚减0.13mm；若任何一截面平均壁厚小于允许值，应对单根产品的额定载荷级别做降级处理。每条边管测量6个截面（每个截面测3点），允许的最小边管平均壁厚为名义壁厚减0.13mm，若任何一截面平均壁厚小于允许值，则应对其进行修理或者报废及更换处理，不可再应用于额定的压力作业。 3. 密封件检查与备件补充：仔细检查单根产品所配套的O型密封圈以及组合密封圈是否有切口、划痕等不可接受的损伤，若有损伤应及时进行更换并进行备件补充。所有密封件在打开包装并开始使用1年后必须进行更换。 4. 关键密封及受力位置无损检测：对主管和边管公、母接头密封面，公头承载环槽，母头锁块窗口，主承载焊缝等采用合适的无损检测方式进行检验，在密封表面不允许出现任何戳伤以及划痕。年检时，环形焊缝疲劳裂纹的检测无需每根每道都进行检测；可每五根隔水管单根抽检一根进行主管体环形焊缝疲劳裂纹的检测和记录。每年的单根焊缝疲劳裂纹检测记录均应保留，可据此观测裂纹在焊缝中的生成和扩展情况。结合API规范的验收标准判断隔水管单根产品是否能继续满足使用要求。 5. 主管及边管表面涂层修复：应采用两底两面海洋性油漆对产品外表面的涂层损伤进行修补。 | 2、HG206111-0WH DR-EC1隔水管单根 操作维护手册 V2 海洋审查版（35）.pdf <图片>示例图1</图片> 常规年检  彻底的清洗  密封表面无损检测，检查有损伤和缺陷的部件  抽样进行焊缝无损检测，记录裂纹生成和扩展情况  密封件缺陷检查  主管体、节流和压井管线壁厚测厚  表面受损涂层修复  对产品年检结果进行记录 <图片>示例图2</图片> 五年大修  完全拆解并进行完整的检测及维护流程  隔水管单根载荷级别的重新评定  节流和压井管线压力级别的重新评定  针对一些重大受损部件进行修复 以上提到的检测机维护作业项目的具体内容包括： 1. 彻底的清洗主管和边管 使用高压水（200kg/cm2)或地老鼠彻底清洗主管和边管内的油污、锈迹。建议删除 使用高压水、蒸汽方法或化学溶剂的方法彻底清洁主管体及边管密封表面的油污 和其他污渍。 2. 主管体及边管壁厚测厚使用手持超声波测厚仪或其它专用超声波测厚设备进行管壁厚度测量。 每条隔水管单根主管测10 个截面（每个截面测4 点），允许的最小主管体平均壁厚为名义壁厚减0.13mm；若任何一截面平均壁厚小于允许值，应对单根产品的额定载荷级别做降级处理。 每条边管测量6 个截面（每个截面测3 点），允许的最小边管平均壁厚为名义壁厚减0.13mm，若任何一截面平均壁厚小于允许值，则应对其进行修理或者报废及更换处理，不可再应用于额定的压力作业。 3. 密封件检查与备件补充 仔细检查单根产品所配套的O 型密封圈以及组合密封圈是否有切口、划痕等不可接受的损伤，若有损伤应及时进行更换并进行备件补充。所有密封件在打开包装并开始使用1 年后必须进行更换。 密封件的保存应避免阳光直射，存放在阴凉温度较低的场所，储存温度不得高于45℃，在需要使用以前不应拆封，应密闭隔绝氧气。 4. 关键密封及受力位置无损检测 对主管和边管公、母接头密封面，公头承载环槽，母头锁块窗口，主承载焊缝等采用合适的无损检测方式进行检验，在密封表面不允许出现任何戳伤以及划痕。 年检时，环形焊缝疲劳裂纹的检测无需每根每道都进行检测；可每五根隔水管单根抽检一根进行主管体环形焊缝疲劳裂纹的检测和记录。每年的单根焊缝疲劳裂纹检测记录均应保留，可据此观测裂纹在焊缝中的生成和扩展情况。结合API 规范的验收标准判断隔水管单根产品是否能继续满足使用要求。 <图片>示例图3</图片>注意： 所有铁磁性材料的表面裂纹磁粉检测应按ASTM E 709 规定的程序检验。 所有非铁磁性材料的表面裂纹检测应按ASTM E 165 规定的程序检验。 热加工零件的超声波检验应按ASTM A388（浸渍法除外）和ASTM E428 规定的平底孔规程进行。 所有铁磁性材料焊缝的磁粉检验应使用荧光法，按ASTM E 709 规定的程序检验。所有非铁磁性材料焊缝的表面无损检测应采用液体渗透法进行，按ASTM E 165的规定执行。 所有焊缝的超声波检验应按ASTM 压力容器规范第Ⅴ卷第5 册规定的程序进行。 5. 主管及边管表面涂层修复 应采用两底两面海洋性油漆对产品外表面的涂层损伤进行修补。¦<图片>示例图4</图片>¦密封件的存储和处置¦ ¦-¦-¦7.5.1 密封件的存储 密封件作为常用备件，要存放较长时间，在受到诸如：扭曲、氧气、抽样、光照、热源、潮湿、油品或溶剂等的影响下，密封件可能会因其物理化学性质的改变而失效。 故，密封件需遵循如下存储条件： 1）温度：理想存储温度为15℃~25℃，应避免接触热源及阳光照射。注意存储温度不得超过50℃！对于从低温存储状态取出的密封件，使用前需缓慢加温至30℃。 2）相对湿度：存储的理想湿度是65%，并应低于70%，并避免过于潮湿或过于干燥，避免出现冷凝现象。 3）光照：需避免阳光及强的紫外线的人工光源。长期存储建议采用防紫外线的包装袋，并在仓库的窗户上涂红色（橙色）涂料或贴防晒膜。 4）辐射：应避免电离辐射对密封件的损伤。 5）氧和臭氧：橡胶材料应避免暴露在循环流动的空气中。可通过包装、缠绕的方式存放在气密容器中或其它合适的方式来实现该目的。臭氧对弹性材料有损害，存储环境中要避免出现的设备包含但不局限于：水银蒸汽灯、高压电气设备、电动机以及产生电火花或静电的设备。 6）变形：密封件应尽可能以自由状态放置，避免受到拉伸、压缩、扭曲变形。 7）接触液体及半固体物质：除非制造商有意为止，密封件须尽量避免接触液体、半固体物质特别是溶剂。例如油或油脂。 8）接触金属：金属锰、铸铁和铜合金等会损伤橡胶，应避免与之接触。如无法避免，应用聚乙烯或玻璃纸进行隔离。 9）接触非金属：应避免接触其他橡胶或碳酸。 | 2、HG206111-0WH DR-EC1隔水管单根 操作维护手册 V2 海洋审查版（35）.pdf 6. 推荐备件 备件种类及数量的选择取决于用户的需求，这里从制造商的角度提供推荐的备件种类及数量清单，下述表格为每根单根所推荐的备件数量。 表2 隔水管单根推荐备件清单¦类型¦备件名称¦数量¦ ¦-¦-¦-¦ ¦橡胶制品¦静态密封¦1¦ ¦¦特殊密封¦3¦ ¦金属件¦内六角圆柱头螺栓¦2¦ ¦¦明细栏中小于十件¦2¦ ¦¦明细栏中大于11 件¦4¦ ¦¦紧定螺钉¦等同明细¦ ¦总则¦所有失效会导致停工的零组件都应至少有一个备件¦¦7. 维护与保养 为使设备能够持续的正常工作，使各零部件具有尽可能长的寿命，除了按规程进行正确的操作使用外，还必须进行维护保养。在设备的使用期间内，应进行周期性的维护保养。在维护过程中发现的问题视具体情况可以由操作人员或专业人员加以解决。 根据隔水管的使用时间以及下放/回收次数，应该对隔水管单根产品进行系统性的检查和维修，推荐的维修项目和频次推荐如下： <图片>示例图5</图片> 海上/陆地检测 当隔水管单根从钻井平台运输到堆场后，应对每根单根总成进行一些必要的清洗和检查，主要内容包括：  彻底的清洗  目检检查有损伤和缺陷的部件  密封件缺陷检查和更换¦宝鸡石油机械有限责任公司¦HG206111-00WH¦¦ ¦-¦-¦-¦ ¦¦DR-EC1 隔水管单根操作维护手册¦¦ ¦¦2023 年12 月20 日生效¦第23页共36页¦¦<图片>示例图6</图片>¦存放检测¦ ¦-¦-¦当隔水管在堆场存放的时间超过半年时，应对其进行必要的清洗和检查，主要内 容与上述到海上/陆地检测相同，包括以下一些项目：  彻底的清洗  目检检查有损伤和缺陷的部件  密封件缺陷检查和更换 | 2、HG206111-0WH DR-EC1隔水管单根 操作维护手册 V2 海洋审查版（35）.pdf <图片>示例图7</图片> 常规年检............................................................................................................................................. 23 <图片>示例图8</图片> 五年大修............................................................................................................................................. 23 <图片>示例图9</图片> 密封件的存储和处置......................................................................................................................... 25 7.5.1 密封件的存储.......................................................................................................................25 ¦宝鸡石油机械有限责任公司¦HG206111-00WH¦¦ ¦-¦-¦-¦ ¦¦DR-EC1 隔水管单根操作维护手册¦¦ ¦¦2023 年12 月20 日生效¦第3页共36页¦ | 2、HG206111-0WH DR-EC1隔水管单根 操作维护手册 V2 海洋审查版（35）.pdf <图片>示例图10</图片> 小管卡................................................................................................................................................. 32 <图片>示例图11</图片> 导向架总成2...................................................................................................................................... 32 <图片>示例图12</图片> 锁块座总成......................................................................................................................................... 33 10.附录B 单根年检记录表................................................................................................................... 34 11.附录C（单根累积使用记录表）......................................................................................................35 ¦宝鸡石油机械有限责任公司¦HG206111-00WH¦¦ ¦-¦-¦-¦ ¦¦DR-EC1 隔水管单根操作维护手册¦¦ ¦¦2023 年12 月20 日生效¦第4页共36页¦ ¦前¦言¦ ¦-¦-¦ | 无召回片段 | 无召回片段 | 无召回片段 | 无召回片段 | 无召回片段 | 无召回片段
DR-EC1隔水管管卡主要作用是什么？ | 将节流/压井及辅助管线固定在隔水管周围，对边管起到一定的保护作用外，还承担了防止边管管线屈曲失稳的作用，以免在下放及操作过程中与主管体发生磕碰导致设备受损。 | 《DR-EC1 隔水管单根操作维护手册》2、技术描述2.4管卡总成 | DR-EC1隔水管管卡的主要作用是固定和保护边管管线，防止边管在下放及操作过程中与主管体发生磕碰导致设备受损。此外，它还承担了防止边管管线屈曲失稳的作用。 | 2、HG206111-0WH DR-EC1隔水管单根 操作维护手册 V2 海洋审查版（35）.pdf ¦<图片>示例图1</图片>¦设计制造所依据的标准和规范¦ ¦-¦-¦产品的设计、制造依照如下一些相关产品及行业标准¦9th 1) API Spec Q1 2nd 2) API Spec 16F 3rd 3) API Spec 16C 4th 4) API Spec 16A 21th 5) API Spec 6A¦石油天然气行业制造企业质量管理体系规范海洋钻井隔水管设备规范 节流、压井系统技术规范 钻通设备规范 井口装置和采油树设备规范¦ ¦-¦-¦6) NACE MR 0175 防硫化氢应力裂纹的油田设备金属材料 2. 技术描述 DR-EC1 隔水管单根设计为裸单根，载荷分担形式；主管体载荷达到2800kN 时，节流和压井管线以及泥浆增压管线即加入到载荷分担过程中。浮力装置需另配，配套浮力装置时应更换管卡，以免浮力装置与管卡发生干涉。 母接头一端配备了锁块座总成和锁块，可通过拧紧螺栓驱动机构来实现单根接头的连接。DR-EC1 隔水管单根在下放时应该公头朝上，母头朝下。 隔水管单根包含位于结构中心的主管体总成和排布在主管体周围的边管管线组成。单根主管体尺寸采用标准的外径尺寸21in。边管管线包括节流和压井管线，两条液压管线和泥浆增压管线。边管管线通过管卡和接头管线安装孔实现径向的支撑和固定，管卡根据需要隔一段距离布置一个。管卡总成的支架体与主管体间填充了软性材料，以免在管卡发生松弛的时候与主管体发生摩擦和磨损。单根两端还分别设计了两组导向架总成，用于在下放和提起过程中进行导向，防止碰撞损伤边管。 边管端部通过支撑盘固定和定位，两根隔水管单根进行对接时，通过插接的方式实现连接和对内部流体的密封。¦宝鸡石油机械有限责任公司¦HG206111-00WH¦¦ ¦-¦-¦-¦ ¦¦DR-EC1 隔水管单根操作维护手册¦¦ ¦¦2023 年12 月20 日生效¦第9页共36页¦¦<图片>示例图2</图片>¦单根主管体¦图1¦DR-EC1 钻井隔水管单根¦ ¦-¦-¦-¦-¦主管体采用X80 埋弧直缝焊管，两端通过环形焊缝对接公、母接头。单根名义外径533.4mm（21”）。 主管体设计工作条件内部流体温度为121°C，适应环境温度范围为-20°C～50°C。0.625 in 主管体在不同级别轴向力作用下，对应的压溃环向应力及内压压溃压力见表1。 表1 不同轴向载荷级别下内压压溃压力¦轴向应力系数¦轴向载荷kN¦最大环向应力(MPa)¦内压压溃压力(MPa)¦ ¦-¦-¦-¦-¦ ¦0¦0¦555¦30.3¦ ¦0.2¦1779¦588.6¦32.2¦ ¦0.4¦3558¦614.5¦33.6¦ ¦0.6¦5338¦632.1¦34.6¦ ¦0.8¦7117¦640.4¦35¦ ¦1¦8896¦637.6¦34.9¦单根主管体采用X80 级管线钢管，外径D=533.4mm，推荐的主管体磨损裕量为1.3mm(0.05in)，则壁厚t=14.58mm，D/t=36.6≥31.02，根据API TR 5C3 第八章的表8 可知，主管体适用于弹性压溃外压公式，挤毁压力与轴向应力水平无关，为7MPa。 不考虑主管体磨损余量，则D/t = 33.6，适用于弹性压溃外压公式，挤毁压力与轴向应力水平无关，为9MPa。¦宝鸡石油机械有限责任公司¦HG206111-00WH¦¦ ¦-¦-¦-¦ ¦¦DR-EC1 隔水管单根操作维护手册¦¦ ¦¦2023 年12 月20 日生效¦第10页共36页¦ | 2、HG206111-0WH DR-EC1隔水管单根 操作维护手册 V2 海洋审查版（35）.pdf <图片>示例图3</图片> 管卡总成 DR-EC1 隔水管管卡分两种，大管卡同时对五根边管进行固定，小管卡只对液压管线进行固定。主要由两半式的支架体、管线卡、橡胶垫等组件组成，其主要作用除了将节流/压井及辅助管线固定在隔水管周围，对边管起到一定的保护作用外，还承担了防止边管管线屈曲失稳的作用，以免在下放及操作过程中与主管体发生磕碰导致设备受损。 节流/压井管线和管卡采用两半式支架体+螺栓紧固的形式固定安装在主管管体上， 辅助管线分别采用U 形管卡紧固。支架体与主管体接触表面以及管线管卡与辅助管线接触表面皆设置了橡胶垫片，以确保在对辅助管线进行扶正的时候不会对管体造成损伤。 <图片>示例图4</图片>注意：管卡支架体的安装应该在边管安装之前，按照图纸给定的管卡间 距进行对卡安装，连接暂不紧固。节流/压井管线安装之后，可辅助管卡实现周向对正。安装顺序应该是管卡支架体→节流压井管线→上紧支架体连接螺栓→泥浆增压管线或液压管线→管线U 形卡→上紧U 形卡螺栓。 3. 操作规范 图册中列出了尺寸和工作压力 最大轴向拉力和弯矩载荷的联合作用简化为轴对称接头载荷，DR-EC1 型接头的最大拉伸承载能力为2000kips。驱动螺栓预紧扭矩为1220 −1355N ∙m。 推荐的润滑产品： <图片>示例图5</图片> 公、母接头：Jet Lube ALCO EP 73 Plus 或等同 驱动螺栓及锁块座紧固螺栓：Never-Seez 或等同 螺栓上紧扭矩表 本操作手册中所提到的隔水管单根产品设计的螺栓推荐上紧扭矩见下表：¦宝鸡石油机械有限责任公司¦HG206111-00WH¦¦ ¦-¦-¦-¦ ¦¦DR-EC1 隔水管单根操作维护手册¦¦ ¦¦2023 年12 月20 日生效¦第14页共36页¦¦应用部位¦螺纹型号¦推荐的上紧扭矩N·m¦推荐的上紧扭矩lb·ft¦ ¦-¦-¦-¦-¦ ¦驱动螺栓¦1 1/2”¦1220 −1355¦900-1000¦ ¦锁块座螺栓¦7/8”¦340¦250¦ ¦卡箍螺栓¦M20¦290¦214¦ ¦紧定螺钉¦M10¦18¦13¦ | 无召回片段 | 无召回片段 | 无召回片段 | 无召回片段 | 无召回片段 | 无召回片段 | 无召回片段 | 无召回片段
DR-EC1隔水管管卡如何安装在主管管体上？ | 采用两半式支架体+螺栓紧固的形式固定安装在主管管体上，节流/压井管线和辅助管线分别采用U 形管卡紧固 | 《DR-EC1 隔水管单根操作维护手册》2、技术描述2.4管卡总成 | DR-EC1隔水管管卡的安装过程如下： 1. **准备管卡支架体**：首先，确保管卡支架体已经准备好。对于大管卡，它将同时固定五根边管；小管卡则只固定液压管线。 2. **安装管卡支架体**：在安装任何边管之前，应先安装管卡支架体。支架体采用两半式设计，通过螺栓紧固的形式安装在主管管体上。按照图纸给定的间距进行对卡安装，但暂时不要完全紧固连接螺栓。 3. **安装节流/压井管线**：在管卡支架体安装到位后，接下来安装节流/压井管线。这有助于辅助管卡实现周向对正。 4. **紧固支架体连接螺栓**：一旦节流/压井管线安装完毕，可以上紧支架体的连接螺栓，确保管卡稳固地固定在主管管体上。 5. **安装其他辅助管线**：之后，根据需要安装泥浆增压管线或液压管线，使用U形管卡紧固，并上紧U形卡的螺栓。 在整个安装过程中，请确保所有接触表面，特别是支架体与主管体的接触面以及管线管卡与辅助管线的接触面，都已正确安装了橡胶垫片。这是为了确保在对辅助管线进行扶正时不会对管体造成损伤。 请注意，在进行这些操作时，应始终遵循制造商提供的指导和行业标准，以确保安全和正确的安装。如果在安装过程中遇到任何不确定的情况，建议咨询专业技术人员或联系设备制造商获取进一步的支持。 | 2、HG206111-0WH DR-EC1隔水管单根 操作维护手册 V2 海洋审查版（35）.pdf ¦<图片>示例图1</图片>¦设计制造所依据的标准和规范¦ ¦-¦-¦产品的设计、制造依照如下一些相关产品及行业标准¦9th 1) API Spec Q1 2nd 2) API Spec 16F 3rd 3) API Spec 16C 4th 4) API Spec 16A 21th 5) API Spec 6A¦石油天然气行业制造企业质量管理体系规范海洋钻井隔水管设备规范 节流、压井系统技术规范 钻通设备规范 井口装置和采油树设备规范¦ ¦-¦-¦6) NACE MR 0175 防硫化氢应力裂纹的油田设备金属材料 2. 技术描述 DR-EC1 隔水管单根设计为裸单根，载荷分担形式；主管体载荷达到2800kN 时，节流和压井管线以及泥浆增压管线即加入到载荷分担过程中。浮力装置需另配，配套浮力装置时应更换管卡，以免浮力装置与管卡发生干涉。 母接头一端配备了锁块座总成和锁块，可通过拧紧螺栓驱动机构来实现单根接头的连接。DR-EC1 隔水管单根在下放时应该公头朝上，母头朝下。 隔水管单根包含位于结构中心的主管体总成和排布在主管体周围的边管管线组成。单根主管体尺寸采用标准的外径尺寸21in。边管管线包括节流和压井管线，两条液压管线和泥浆增压管线。边管管线通过管卡和接头管线安装孔实现径向的支撑和固定，管卡根据需要隔一段距离布置一个。管卡总成的支架体与主管体间填充了软性材料，以免在管卡发生松弛的时候与主管体发生摩擦和磨损。单根两端还分别设计了两组导向架总成，用于在下放和提起过程中进行导向，防止碰撞损伤边管。 边管端部通过支撑盘固定和定位，两根隔水管单根进行对接时，通过插接的方式实现连接和对内部流体的密封。¦宝鸡石油机械有限责任公司¦HG206111-00WH¦¦ ¦-¦-¦-¦ ¦¦DR-EC1 隔水管单根操作维护手册¦¦ ¦¦2023 年12 月20 日生效¦第9页共36页¦¦<图片>示例图2</图片>¦单根主管体¦图1¦DR-EC1 钻井隔水管单根¦ ¦-¦-¦-¦-¦主管体采用X80 埋弧直缝焊管，两端通过环形焊缝对接公、母接头。单根名义外径533.4mm（21”）。 主管体设计工作条件内部流体温度为121°C，适应环境温度范围为-20°C～50°C。0.625 in 主管体在不同级别轴向力作用下，对应的压溃环向应力及内压压溃压力见表1。 表1 不同轴向载荷级别下内压压溃压力¦轴向应力系数¦轴向载荷kN¦最大环向应力(MPa)¦内压压溃压力(MPa)¦ ¦-¦-¦-¦-¦ ¦0¦0¦555¦30.3¦ ¦0.2¦1779¦588.6¦32.2¦ ¦0.4¦3558¦614.5¦33.6¦ ¦0.6¦5338¦632.1¦34.6¦ ¦0.8¦7117¦640.4¦35¦ ¦1¦8896¦637.6¦34.9¦单根主管体采用X80 级管线钢管，外径D=533.4mm，推荐的主管体磨损裕量为1.3mm(0.05in)，则壁厚t=14.58mm，D/t=36.6≥31.02，根据API TR 5C3 第八章的表8 可知，主管体适用于弹性压溃外压公式，挤毁压力与轴向应力水平无关，为7MPa。 不考虑主管体磨损余量，则D/t = 33.6，适用于弹性压溃外压公式，挤毁压力与轴向应力水平无关，为9MPa。¦宝鸡石油机械有限责任公司¦HG206111-00WH¦¦ ¦-¦-¦-¦ ¦¦DR-EC1 隔水管单根操作维护手册¦¦ ¦¦2023 年12 月20 日生效¦第10页共36页¦ | 2、HG206111-0WH DR-EC1隔水管单根 操作维护手册 V2 海洋审查版（35）.pdf <图片>示例图3</图片> 管卡总成 DR-EC1 隔水管管卡分两种，大管卡同时对五根边管进行固定，小管卡只对液压管线进行固定。主要由两半式的支架体、管线卡、橡胶垫等组件组成，其主要作用除了将节流/压井及辅助管线固定在隔水管周围，对边管起到一定的保护作用外，还承担了防止边管管线屈曲失稳的作用，以免在下放及操作过程中与主管体发生磕碰导致设备受损。 节流/压井管线和管卡采用两半式支架体+螺栓紧固的形式固定安装在主管管体上， 辅助管线分别采用U 形管卡紧固。支架体与主管体接触表面以及管线管卡与辅助管线接触表面皆设置了橡胶垫片，以确保在对辅助管线进行扶正的时候不会对管体造成损伤。 <图片>示例图4</图片>注意：管卡支架体的安装应该在边管安装之前，按照图纸给定的管卡间 距进行对卡安装，连接暂不紧固。节流/压井管线安装之后，可辅助管卡实现周向对正。安装顺序应该是管卡支架体→节流压井管线→上紧支架体连接螺栓→泥浆增压管线或液压管线→管线U 形卡→上紧U 形卡螺栓。 3. 操作规范 图册中列出了尺寸和工作压力 最大轴向拉力和弯矩载荷的联合作用简化为轴对称接头载荷，DR-EC1 型接头的最大拉伸承载能力为2000kips。驱动螺栓预紧扭矩为1220 −1355N ∙m。 推荐的润滑产品： <图片>示例图5</图片> 公、母接头：Jet Lube ALCO EP 73 Plus 或等同 驱动螺栓及锁块座紧固螺栓：Never-Seez 或等同 螺栓上紧扭矩表 本操作手册中所提到的隔水管单根产品设计的螺栓推荐上紧扭矩见下表：¦宝鸡石油机械有限责任公司¦HG206111-00WH¦¦ ¦-¦-¦-¦ ¦¦DR-EC1 隔水管单根操作维护手册¦¦ ¦¦2023 年12 月20 日生效¦第14页共36页¦¦应用部位¦螺纹型号¦推荐的上紧扭矩N·m¦推荐的上紧扭矩lb·ft¦ ¦-¦-¦-¦-¦ ¦驱动螺栓¦1 1/2”¦1220 −1355¦900-1000¦ ¦锁块座螺栓¦7/8”¦340¦250¦ ¦卡箍螺栓¦M20¦290¦214¦ ¦紧定螺钉¦M10¦18¦13¦ | 6、HG136113-00WH DR-CC3隔水管单根 操作维护手册（最终版）（33）.pdf <图片>示例图6</图片> 图3 DR-CC3 隔水管管接头观察孔 2.3 节流和压井及辅助管线 节流和压井管线 主管体为耐高压4130 无缝钢管，两端焊接公、母接头，接头密封采用双道径向插接式耐磨密封设计，公接头表面采用Ni60 高硬度耐蚀合金喷焊技术，母接头内密封面堆焊了Inconel 625 耐腐蚀合金，密封元件采用高压组合密封结构。 节流和压井管线通过母接头固定座和公接头固定座安装。通过旋紧固定座上的螺 钉完成管线的安装和固定。节流和压井管线母接头底端与固定座台面设计安装间隙为12±0.2mm。 管线尺寸规格：φ107.95mm×22.225mm(4.25in×0.875in)，屈服强度大于80ksi，额定工作压力为103.5MPa（15000psi）。管体材料及焊缝符合NACE MR 0175 的要求。 管体设计工作条件内部流体温度为121°C，适应环境温度范围为-20°C～121°C。 以节流和压井管线为例，边管的安装顺序如下：¦宝鸡石油机械有限责任公司¦HG136113-00WH¦¦ ¦-¦-¦-¦ ¦¦DR-CC3 隔水管单根操作维护手册¦¦ ¦¦2023 年12 月20 日生效¦第12页共33页¦<图片>示例图7</图片> a <图片>示例图8</图片> b 图4 DR-CC3 隔水管辅助管线安装流程图 <图片>示例图9</图片> 图5 辅助管线母接头安装间隙泥浆增压管线 主管体为耐高压4130 无缝钢管，两端焊接公、母接头，接头密封采用双道径向插接式耐磨密封设计，公接头表面采用Ni60 高硬度耐蚀合金喷焊技术，母接头内密封面堆焊了Inconel 625 耐腐蚀合金，密封元件采用高压组合密封结构。 管线尺寸规格：φ114.3mm×11.125mm(4.5in×0.438in)，屈服强度大于80ksi。 管体设计工作条件内部流体温度为57°C，适应环境温度范围为-20°C～57°C。 2.4 管卡总成 DR-CC3 隔水管管卡同时对三根边管进行固定。主要由支架体、橡胶垫等组件组成，其主要作用除了将节流和压井及泥浆增压管线固定在隔水管周围，对边管起到一定的保护作用外，还承担了防止边管管线屈曲失稳的作用。以免在下放及操作过程中与主管体发生磕碰导致设备受损。 管卡采用三个支架体+螺栓紧固的形式固定安装在主管管体上。支架体与主管体接触表面以及管线管卡与辅助管线接触表面皆设置了橡胶垫片，以确保在对辅助管线进行扶正的时候不会对管体造成损伤。 | 无召回片段 | 无召回片段 | 无召回片段 | 无召回片段 | 无召回片段 | 无召回片段 | 无召回片段
DR-EC1隔水管管卡安装注意事项？ | 管卡支架体的安装应该在边管安装之前，按照图纸给定的管卡间距进行对卡安装，连接暂不紧固。节流/压井管线安装之后，可辅助管卡实现周向对正。安装顺序应该是管卡支架体→节流压井管线→上紧支架体连接螺栓→泥浆增压管线或液压管线→管线U 形卡→上紧U 形卡螺栓。 | 《DR-EC1 隔水管单根操作维护手册》2、技术描述2.4管卡总成 | DR-EC1隔水管管卡的安装注意事项如下： 1. **安装顺序**：管卡支架体的安装应在边管安装之前，按照图纸给定的管卡间距进行对卡安装，连接暂不紧固。节流/压井管线安装之后，可辅助管卡实现周向对正。正确的安装顺序是：管卡支架体→节流压井管线→上紧支架体连接螺栓→泥浆增压管线或液压管线→管线U形卡→上紧U形卡螺栓。 2. **润滑产品**：在安装过程中，确保使用推荐的润滑产品，如Jet Lube ALCO EP 73 Plus或等同产品用于公、母接头；Never-Seez或等同产品用于驱动螺栓及锁块座紧固螺栓。 3. **螺栓上紧扭矩**：注意按照操作手册中的推荐值上紧螺栓。对于驱动螺栓，推荐的上紧扭矩为1220−1355 N·m（900-1000 lb·ft）；对于锁块座螺栓，推荐的上紧扭矩为340 N·m（250 lb·ft）。 4. **检查与维护**：完成安装后，定期检查管卡的紧固情况和磨损情况，确保所有部件均处于良好的工作状态。特别是在下放和提起过程中，要防止因碰撞导致的损伤。 请在进行任何复杂的技术操作时，务必寻求专业人员的帮助以确保安全和正确性。 | 2、HG206111-0WH DR-EC1隔水管单根 操作维护手册 V2 海洋审查版（35）.pdf ¦<图片>示例图1</图片>¦设计制造所依据的标准和规范¦ ¦-¦-¦产品的设计、制造依照如下一些相关产品及行业标准¦9th 1) API Spec Q1 2nd 2) API Spec 16F 3rd 3) API Spec 16C 4th 4) API Spec 16A 21th 5) API Spec 6A¦石油天然气行业制造企业质量管理体系规范海洋钻井隔水管设备规范 节流、压井系统技术规范 钻通设备规范 井口装置和采油树设备规范¦ ¦-¦-¦6) NACE MR 0175 防硫化氢应力裂纹的油田设备金属材料 2. 技术描述 DR-EC1 隔水管单根设计为裸单根，载荷分担形式；主管体载荷达到2800kN 时，节流和压井管线以及泥浆增压管线即加入到载荷分担过程中。浮力装置需另配，配套浮力装置时应更换管卡，以免浮力装置与管卡发生干涉。 母接头一端配备了锁块座总成和锁块，可通过拧紧螺栓驱动机构来实现单根接头的连接。DR-EC1 隔水管单根在下放时应该公头朝上，母头朝下。 隔水管单根包含位于结构中心的主管体总成和排布在主管体周围的边管管线组成。单根主管体尺寸采用标准的外径尺寸21in。边管管线包括节流和压井管线，两条液压管线和泥浆增压管线。边管管线通过管卡和接头管线安装孔实现径向的支撑和固定，管卡根据需要隔一段距离布置一个。管卡总成的支架体与主管体间填充了软性材料，以免在管卡发生松弛的时候与主管体发生摩擦和磨损。单根两端还分别设计了两组导向架总成，用于在下放和提起过程中进行导向，防止碰撞损伤边管。 边管端部通过支撑盘固定和定位，两根隔水管单根进行对接时，通过插接的方式实现连接和对内部流体的密封。¦宝鸡石油机械有限责任公司¦HG206111-00WH¦¦ ¦-¦-¦-¦ ¦¦DR-EC1 隔水管单根操作维护手册¦¦ ¦¦2023 年12 月20 日生效¦第9页共36页¦¦<图片>示例图2</图片>¦单根主管体¦图1¦DR-EC1 钻井隔水管单根¦ ¦-¦-¦-¦-¦主管体采用X80 埋弧直缝焊管，两端通过环形焊缝对接公、母接头。单根名义外径533.4mm（21”）。 主管体设计工作条件内部流体温度为121°C，适应环境温度范围为-20°C～50°C。0.625 in 主管体在不同级别轴向力作用下，对应的压溃环向应力及内压压溃压力见表1。 表1 不同轴向载荷级别下内压压溃压力¦轴向应力系数¦轴向载荷kN¦最大环向应力(MPa)¦内压压溃压力(MPa)¦ ¦-¦-¦-¦-¦ ¦0¦0¦555¦30.3¦ ¦0.2¦1779¦588.6¦32.2¦ ¦0.4¦3558¦614.5¦33.6¦ ¦0.6¦5338¦632.1¦34.6¦ ¦0.8¦7117¦640.4¦35¦ ¦1¦8896¦637.6¦34.9¦单根主管体采用X80 级管线钢管，外径D=533.4mm，推荐的主管体磨损裕量为1.3mm(0.05in)，则壁厚t=14.58mm，D/t=36.6≥31.02，根据API TR 5C3 第八章的表8 可知，主管体适用于弹性压溃外压公式，挤毁压力与轴向应力水平无关，为7MPa。 不考虑主管体磨损余量，则D/t = 33.6，适用于弹性压溃外压公式，挤毁压力与轴向应力水平无关，为9MPa。¦宝鸡石油机械有限责任公司¦HG206111-00WH¦¦ ¦-¦-¦-¦ ¦¦DR-EC1 隔水管单根操作维护手册¦¦ ¦¦2023 年12 月20 日生效¦第10页共36页¦ | 2、HG206111-0WH DR-EC1隔水管单根 操作维护手册 V2 海洋审查版（35）.pdf <图片>示例图3</图片> 管卡总成 DR-EC1 隔水管管卡分两种，大管卡同时对五根边管进行固定，小管卡只对液压管线进行固定。主要由两半式的支架体、管线卡、橡胶垫等组件组成，其主要作用除了将节流/压井及辅助管线固定在隔水管周围，对边管起到一定的保护作用外，还承担了防止边管管线屈曲失稳的作用，以免在下放及操作过程中与主管体发生磕碰导致设备受损。 节流/压井管线和管卡采用两半式支架体+螺栓紧固的形式固定安装在主管管体上， 辅助管线分别采用U 形管卡紧固。支架体与主管体接触表面以及管线管卡与辅助管线接触表面皆设置了橡胶垫片，以确保在对辅助管线进行扶正的时候不会对管体造成损伤。 <图片>示例图4</图片>注意：管卡支架体的安装应该在边管安装之前，按照图纸给定的管卡间 距进行对卡安装，连接暂不紧固。节流/压井管线安装之后，可辅助管卡实现周向对正。安装顺序应该是管卡支架体→节流压井管线→上紧支架体连接螺栓→泥浆增压管线或液压管线→管线U 形卡→上紧U 形卡螺栓。 3. 操作规范 图册中列出了尺寸和工作压力 最大轴向拉力和弯矩载荷的联合作用简化为轴对称接头载荷，DR-EC1 型接头的最大拉伸承载能力为2000kips。驱动螺栓预紧扭矩为1220 −1355N ∙m。 推荐的润滑产品： <图片>示例图5</图片> 公、母接头：Jet Lube ALCO EP 73 Plus 或等同 驱动螺栓及锁块座紧固螺栓：Never-Seez 或等同 螺栓上紧扭矩表 本操作手册中所提到的隔水管单根产品设计的螺栓推荐上紧扭矩见下表：¦宝鸡石油机械有限责任公司¦HG206111-00WH¦¦ ¦-¦-¦-¦ ¦¦DR-EC1 隔水管单根操作维护手册¦¦ ¦¦2023 年12 月20 日生效¦第14页共36页¦¦应用部位¦螺纹型号¦推荐的上紧扭矩N·m¦推荐的上紧扭矩lb·ft¦ ¦-¦-¦-¦-¦ ¦驱动螺栓¦1 1/2”¦1220 −1355¦900-1000¦ ¦锁块座螺栓¦7/8”¦340¦250¦ ¦卡箍螺栓¦M20¦290¦214¦ ¦紧定螺钉¦M10¦18¦13¦ | 2、HG206111-0WH DR-EC1隔水管单根 操作维护手册 V2 海洋审查版（35）.pdf 4.2.2 隔水管回收 1. 在完成隔水管单根的回收以后，连接提升工具与卡盘上隔水管单根的公接头。使用具有1-1/8”深套筒的气动扳手，连接驱动螺栓并打紧扭矩，将隔水管提升一定高度后，收回卡盘卡爪。继续提升隔水管单根直到另一根单根的公接头可以座放在卡盘上。 2. 伸出卡盘卡爪，不要让卡爪与隔水管管体或者浮力块（如果安装了）相碰撞。3. 轻轻座放隔水管管串到卡盘上。使用具有深套筒的气动扳手放在驱动螺栓上，使劲向内压防松板，然后逆时针旋转驱动螺栓，解除单根接头的锁定。 <图片>示例图6</图片>警示：不要将驱动螺栓拧出太多，驱动螺栓逆时针旋转一圈半就可以松开¦（预紧力消失），不要将驱动螺栓拆到极限硬贴紧位置。（修改过，请核实）不能¦ ¦-¦¦改¦ ¦-¦4. 将隔水管单根移运到坡道或者隔水管处理装置上。移除顶端的提升工具并在接头上安装保护套。 5. 重复以上步骤直到完成所有单根的回收。 <图片>示例图7</图片> 使用后的维护 1. 用干净的水清洁所有的公、母接头。检查O 型圈和其他密封，如有损坏应更换。 2. 在公、母接头上抹防腐剂并安装公头保护套。 3. 在母接头的驱动螺栓和锁块座之间涂抹防水润滑脂。4. 重新安装所有护套。 | 无召回片段 | 无召回片段 | 无召回片段 | 无召回片段 | 无召回片段 | 无召回片段 | 无召回片段
DR-EC1隔水管维护作业过程中，管壁厚度测量工具有哪些？ | 超声波测厚仪或其它专用超声波测厚设备 | 《DR-EC1 隔水管单根操作维护手册》7、维护与保养7.4五年大修 | 在DR-EC1隔水管的维护作业过程中，管壁厚度的测量工具包括手持超声波测厚仪或其他专用超声波测厚设备。这些工具用于进行主管体及边管的壁厚测量，以确保其结构完整性和安全性。 | 2、HG206111-0WH DR-EC1隔水管单根 操作维护手册 V2 海洋审查版（35）.pdf <图片>示例图1</图片> 常规年检  彻底的清洗  密封表面无损检测，检查有损伤和缺陷的部件  抽样进行焊缝无损检测，记录裂纹生成和扩展情况  密封件缺陷检查  主管体、节流和压井管线壁厚测厚  表面受损涂层修复  对产品年检结果进行记录 <图片>示例图2</图片> 五年大修  完全拆解并进行完整的检测及维护流程  隔水管单根载荷级别的重新评定  节流和压井管线压力级别的重新评定  针对一些重大受损部件进行修复 以上提到的检测机维护作业项目的具体内容包括： 1. 彻底的清洗主管和边管 使用高压水（200kg/cm2)或地老鼠彻底清洗主管和边管内的油污、锈迹。建议删除 使用高压水、蒸汽方法或化学溶剂的方法彻底清洁主管体及边管密封表面的油污 和其他污渍。 2. 主管体及边管壁厚测厚使用手持超声波测厚仪或其它专用超声波测厚设备进行管壁厚度测量。 每条隔水管单根主管测10 个截面（每个截面测4 点），允许的最小主管体平均壁厚为名义壁厚减0.13mm；若任何一截面平均壁厚小于允许值，应对单根产品的额定载荷级别做降级处理。 每条边管测量6 个截面（每个截面测3 点），允许的最小边管平均壁厚为名义壁厚减0.13mm，若任何一截面平均壁厚小于允许值，则应对其进行修理或者报废及更换处理，不可再应用于额定的压力作业。 3. 密封件检查与备件补充 仔细检查单根产品所配套的O 型密封圈以及组合密封圈是否有切口、划痕等不可接受的损伤，若有损伤应及时进行更换并进行备件补充。所有密封件在打开包装并开始使用1 年后必须进行更换。 密封件的保存应避免阳光直射，存放在阴凉温度较低的场所，储存温度不得高于45℃，在需要使用以前不应拆封，应密闭隔绝氧气。 4. 关键密封及受力位置无损检测 对主管和边管公、母接头密封面，公头承载环槽，母头锁块窗口，主承载焊缝等采用合适的无损检测方式进行检验，在密封表面不允许出现任何戳伤以及划痕。 年检时，环形焊缝疲劳裂纹的检测无需每根每道都进行检测；可每五根隔水管单根抽检一根进行主管体环形焊缝疲劳裂纹的检测和记录。每年的单根焊缝疲劳裂纹检测记录均应保留，可据此观测裂纹在焊缝中的生成和扩展情况。结合API 规范的验收标准判断隔水管单根产品是否能继续满足使用要求。 <图片>示例图3</图片>注意： 所有铁磁性材料的表面裂纹磁粉检测应按ASTM E 709 规定的程序检验。 所有非铁磁性材料的表面裂纹检测应按ASTM E 165 规定的程序检验。 热加工零件的超声波检验应按ASTM A388（浸渍法除外）和ASTM E428 规定的平底孔规程进行。 所有铁磁性材料焊缝的磁粉检验应使用荧光法，按ASTM E 709 规定的程序检验。所有非铁磁性材料焊缝的表面无损检测应采用液体渗透法进行，按ASTM E 165的规定执行。 所有焊缝的超声波检验应按ASTM 压力容器规范第Ⅴ卷第5 册规定的程序进行。 5. 主管及边管表面涂层修复 应采用两底两面海洋性油漆对产品外表面的涂层损伤进行修补。¦<图片>示例图4</图片>¦密封件的存储和处置¦ ¦-¦-¦7.5.1 密封件的存储 密封件作为常用备件，要存放较长时间，在受到诸如：扭曲、氧气、抽样、光照、热源、潮湿、油品或溶剂等的影响下，密封件可能会因其物理化学性质的改变而失效。 故，密封件需遵循如下存储条件： 1）温度：理想存储温度为15℃~25℃，应避免接触热源及阳光照射。注意存储温度不得超过50℃！对于从低温存储状态取出的密封件，使用前需缓慢加温至30℃。 2）相对湿度：存储的理想湿度是65%，并应低于70%，并避免过于潮湿或过于干燥，避免出现冷凝现象。 3）光照：需避免阳光及强的紫外线的人工光源。长期存储建议采用防紫外线的包装袋，并在仓库的窗户上涂红色（橙色）涂料或贴防晒膜。 4）辐射：应避免电离辐射对密封件的损伤。 5）氧和臭氧：橡胶材料应避免暴露在循环流动的空气中。可通过包装、缠绕的方式存放在气密容器中或其它合适的方式来实现该目的。臭氧对弹性材料有损害，存储环境中要避免出现的设备包含但不局限于：水银蒸汽灯、高压电气设备、电动机以及产生电火花或静电的设备。 6）变形：密封件应尽可能以自由状态放置，避免受到拉伸、压缩、扭曲变形。 7）接触液体及半固体物质：除非制造商有意为止，密封件须尽量避免接触液体、半固体物质特别是溶剂。例如油或油脂。 8）接触金属：金属锰、铸铁和铜合金等会损伤橡胶，应避免与之接触。如无法避免，应用聚乙烯或玻璃纸进行隔离。 9）接触非金属：应避免接触其他橡胶或碳酸。 | 2、HG206111-0WH DR-EC1隔水管单根 操作维护手册 V2 海洋审查版（35）.pdf ¦<图片>示例图5</图片>¦设计制造所依据的标准和规范¦ ¦-¦-¦产品的设计、制造依照如下一些相关产品及行业标准¦9th 1) API Spec Q1 2nd 2) API Spec 16F 3rd 3) API Spec 16C 4th 4) API Spec 16A 21th 5) API Spec 6A¦石油天然气行业制造企业质量管理体系规范海洋钻井隔水管设备规范 节流、压井系统技术规范 钻通设备规范 井口装置和采油树设备规范¦ ¦-¦-¦6) NACE MR 0175 防硫化氢应力裂纹的油田设备金属材料 2. 技术描述 DR-EC1 隔水管单根设计为裸单根，载荷分担形式；主管体载荷达到2800kN 时，节流和压井管线以及泥浆增压管线即加入到载荷分担过程中。浮力装置需另配，配套浮力装置时应更换管卡，以免浮力装置与管卡发生干涉。 母接头一端配备了锁块座总成和锁块，可通过拧紧螺栓驱动机构来实现单根接头的连接。DR-EC1 隔水管单根在下放时应该公头朝上，母头朝下。 隔水管单根包含位于结构中心的主管体总成和排布在主管体周围的边管管线组成。单根主管体尺寸采用标准的外径尺寸21in。边管管线包括节流和压井管线，两条液压管线和泥浆增压管线。边管管线通过管卡和接头管线安装孔实现径向的支撑和固定，管卡根据需要隔一段距离布置一个。管卡总成的支架体与主管体间填充了软性材料，以免在管卡发生松弛的时候与主管体发生摩擦和磨损。单根两端还分别设计了两组导向架总成，用于在下放和提起过程中进行导向，防止碰撞损伤边管。 边管端部通过支撑盘固定和定位，两根隔水管单根进行对接时，通过插接的方式实现连接和对内部流体的密封。¦宝鸡石油机械有限责任公司¦HG206111-00WH¦¦ ¦-¦-¦-¦ ¦¦DR-EC1 隔水管单根操作维护手册¦¦ ¦¦2023 年12 月20 日生效¦第9页共36页¦¦<图片>示例图6</图片>¦单根主管体¦图1¦DR-EC1 钻井隔水管单根¦ ¦-¦-¦-¦-¦主管体采用X80 埋弧直缝焊管，两端通过环形焊缝对接公、母接头。单根名义外径533.4mm（21”）。 主管体设计工作条件内部流体温度为121°C，适应环境温度范围为-20°C～50°C。0.625 in 主管体在不同级别轴向力作用下，对应的压溃环向应力及内压压溃压力见表1。 表1 不同轴向载荷级别下内压压溃压力¦轴向应力系数¦轴向载荷kN¦最大环向应力(MPa)¦内压压溃压力(MPa)¦ ¦-¦-¦-¦-¦ ¦0¦0¦555¦30.3¦ ¦0.2¦1779¦588.6¦32.2¦ ¦0.4¦3558¦614.5¦33.6¦ ¦0.6¦5338¦632.1¦34.6¦ ¦0.8¦7117¦640.4¦35¦ ¦1¦8896¦637.6¦34.9¦单根主管体采用X80 级管线钢管，外径D=533.4mm，推荐的主管体磨损裕量为1.3mm(0.05in)，则壁厚t=14.58mm，D/t=36.6≥31.02，根据API TR 5C3 第八章的表8 可知，主管体适用于弹性压溃外压公式，挤毁压力与轴向应力水平无关，为7MPa。 不考虑主管体磨损余量，则D/t = 33.6，适用于弹性压溃外压公式，挤毁压力与轴向应力水平无关，为9MPa。¦宝鸡石油机械有限责任公司¦HG206111-00WH¦¦ ¦-¦-¦-¦ ¦¦DR-EC1 隔水管单根操作维护手册¦¦ ¦¦2023 年12 月20 日生效¦第10页共36页¦ | 无召回片段 | 无召回片段 | 无召回片段 | 无召回片段 | 无召回片段 | 无召回片段 | 无召回片段 | 无召回片段
F-1000钻井泵缸套密封圈图号是什么？ | F-1000钻井泵缸套密封圈图号是AH100101-0504。 | F-1000钻井泵交货包装箱清单 | 根据提供的信息，F-1000钻井泵缸套密封圈的图号如下： - AH160201-0116B4 - AH160201-0116B5 - AH160201-0116B7 - AH160201-0116B6 请确保在安装或更换部件时遵循正确的操作指南，并在必要时寻求专业人员的帮助。 | F-1600HL美制泵中文使用维护手册2016.docx-10 F-1600HL钻井泵零件目录 <br>-10.2.2.2 缸套（AH160203-010600） ¦ 序号 ¦ 图 号 ¦ 名 称 规 格 ¦ 数量 ¦ ¦ --- ¦ --- ¦ --- ¦ --- ¦ ¦ 1 ¦ AH000003-071900 ¦ 双金属缸套 4 3/4 ¦ 1 ¦ ¦ 2 ¦ AH000003-071200 ¦ 双金属缸套 5 ¦ 1 ¦ ¦ 3 ¦ AH000003-071300 ¦ 双金属缸套 5 1/2 ¦ 1 ¦ ¦ 4 ¦ AH000003-071400 ¦ 双金属缸套 6 ¦ 1 ¦ ¦ 5 ¦ AH000003-071500 ¦ 双金属缸套 6 1/4 ¦ 1 ¦ ¦ 6 ¦ AH000003-071600 ¦ 双金属缸套 6 1/2 ¦ 1 ¦ ¦ 7 ¦ AH000003-071700 ¦ 双金属缸套 6 3/4 ¦ 1 ¦ ¦ 8 ¦ AH000003-071800 ¦ 双金属缸套 7 ¦ 1 ¦ ¦ 9 ¦ AH000003-0702 ¦ 缸套 7 1/4 ¦ 1 ¦ ¦ 10 ¦ AH000003-0701 ¦ 缸套 7 1/2 ¦ 1 ¦ **各级缸套所用密封圈图号** ¦ 序号 ¦ 名 称 规 格 ¦ ¦ --- ¦ --- ¦ ¦ 1、2 ¦ AH160201-0116B4 ¦ ¦ 3、4 ¦ AH160201-0116B5 ¦ ¦ 5、6、7 ¦ AH160201-0116B7 ¦ ¦ 8、9、10 ¦ AH160201-0116B6 ¦ | F-1000美制泵中文使用维护手册2016.doc-目录 <br>-10F-1000钻井泵零件目录 图纸名称图号或零件号 F-1000 钻井泵总装图AH100102-00 F-1000 曲轴总成AH100102-0200 F-1000 小齿轮轴总成AH100102-0300 F-1000十字头总成AH100102-0400 F-1000 液力端总成AH100102-0500 液缸总成AH080102-050100 阀总成AH000002-0100 缸套AH100102-050300B1 英制活塞AH100102-050100 吸入空气包AH000005-0100 F-1000动力端润滑总成AH100102-0600B1 油泵齿轮总成AH080102-060100 安全阀总成AH100101-061400 油压显示装置AH050102-060100B1 F-1000 喷淋泵总成AH100102-0800 F-1000排出滤网AH100102-1100B1 排出弯管形式一AH100102-1200B1 排出弯管形式二AH100102-1200B1 F-1000 随机工具AH100102-1300 液压拔阀器AH100101-210600 F-1000 随机备用件AH100102-1000 JA-3剪切安全阀(法兰式)AH000006-0400 JA-3×35 剪切安全阀（由壬式）AH000006-0700 JA-3×35 剪切安全阀（法兰式）AH000006-0900 KB-75 空气包（铸造）AK753502-00 KBD-75 空气包总成（锻造）AK753506-00 空气包充气软管总成AH100102-130100 油基泥浆密封件AH000019-0600 | 13.BC300202-00SM-QDP-3000钻井泵组用户手册.docx ¦ 部件名称及图号 ¦ 部件名称及图号 ¦ 缸套密封圈 ¦ 缸套密封圈 ¦ 缸套密封圈 ¦ ¦ --- ¦ --- ¦ --- ¦ --- ¦ --- ¦ ¦ 序号 ¦ 图号 ¦ 名称 ¦ 数量 ¦ 备注 ¦ ¦ 1 ¦ AH160201-0116B4 ¦ 缸套密封圈（φ170） ¦ 1 ¦ φ130 ¦ ¦ 2 ¦ AH160201-0116B5 ¦ 缸套密封圈（φ185） ¦ 1 ¦ φ140和φ150 ¦ ¦ 3 ¦ AH160201-0116B6 ¦ 缸套密封圈（φ220） ¦ 1 ¦ φ180和φ190 ¦ ¦ 4 ¦ AH160201-0116B7 ¦ 缸套密封圈（φ200） ¦ 1 ¦ φ160和φ170 ¦ 。 | BC300202-00SM-QDP-3000钻井泵组用户手册---更改空气包和安全阀3.27.docx ¦ 部件名称及图号 ¦ 部件名称及图号 ¦ 缸套密封圈 ¦ 缸套密封圈 ¦ 缸套密封圈 ¦ ¦ --- ¦ --- ¦ --- ¦ --- ¦ --- ¦ ¦ 序号 ¦ 图号 ¦ 名称 ¦ 数量 ¦ 备注 ¦ ¦ 1 ¦ AH160201-0116B4 ¦ 缸套密封圈（φ170） ¦ 1 ¦ φ130 ¦ ¦ 2 ¦ AH160201-0116B5 ¦ 缸套密封圈（φ185） ¦ 1 ¦ φ140和φ150 ¦ ¦ 3 ¦ AH160201-0116B6 ¦ 缸套密封圈（φ220） ¦ 1 ¦ φ180和φ190 ¦ ¦ 4 ¦ AH160201-0116B7 ¦ 缸套密封圈（φ200） ¦ 1 ¦ φ160和φ170 ¦ 。 | 无召回片段 | 无召回片段 | 无召回片段 | 无召回片段 | 无召回片段 | 无召回片段
F-1000钻井泵阀盖密封圈图号是什么？ | F-1000钻井泵阀盖密封圈图号是AH100101-0508。 | F-1000钻井泵交货包装箱清单 | 我无法直接提供F-1000钻井泵阀盖密封圈的具体图号。建议查阅手册中的详细零件目录或联系设备制造商获取准确信息。如果有其他运维相关问题，欢迎继续咨询。 | F-1000美制泵中文使用维护手册2016.doc-目录 <br>-10F-1000钻井泵零件目录 图纸名称图号或零件号 F-1000 钻井泵总装图AH100102-00 F-1000 曲轴总成AH100102-0200 F-1000 小齿轮轴总成AH100102-0300 F-1000十字头总成AH100102-0400 F-1000 液力端总成AH100102-0500 液缸总成AH080102-050100 阀总成AH000002-0100 缸套AH100102-050300B1 英制活塞AH100102-050100 吸入空气包AH000005-0100 F-1000动力端润滑总成AH100102-0600B1 油泵齿轮总成AH080102-060100 安全阀总成AH100101-061400 油压显示装置AH050102-060100B1 F-1000 喷淋泵总成AH100102-0800 F-1000排出滤网AH100102-1100B1 排出弯管形式一AH100102-1200B1 排出弯管形式二AH100102-1200B1 F-1000 随机工具AH100102-1300 液压拔阀器AH100101-210600 F-1000 随机备用件AH100102-1000 JA-3剪切安全阀(法兰式)AH000006-0400 JA-3×35 剪切安全阀（由壬式）AH000006-0700 JA-3×35 剪切安全阀（法兰式）AH000006-0900 KB-75 空气包（铸造）AK753502-00 KBD-75 空气包总成（锻造）AK753506-00 空气包充气软管总成AH100102-130100 油基泥浆密封件AH000019-0600 | F-1000美制泵中文使用维护手册2016.doc-目录 <br>-4钻井泵的维护与保养 <br>-4.2每周的维护保养 1）每周拆卸阀盖、缸套一次，除去污泥，清洗干净。涂抹极压（复合）锂基润滑脂。 2）检查阀杆导向器的内套，如已明显磨损（阀导向杆与导向器间的间隙超过3 mm）应更换，以免导向器失去导向作用，加速阀的磨损。 3）检查阀及阀座的使用情况，把磨损严重或刺坏了的阀体、阀胶皮、阀座换掉（更换阀座时应注意同时更换阀体），检查阀弹簧，更换折断或丧失弹力的阀弹簧。 4）检查活塞锁紧螺母，若遇腐蚀或损坏应换掉（因为一般上紧三次以后的螺母，镶在其内的密封圈已失去锁紧能力）。 5）从排污法兰的丝堵处放一次水，直至见油为止。 6）检查并清洗润滑油泵管线中的滤网一次。 | F-1000公制泵中文使用维护手册2016.doc-目录 <br>-10F-1000钻井泵零件目录 图纸名称图号或零件号 F-1000 钻井泵总装图AH100101-00 F-1000 曲轴总成AH100101-0200 F-1000 小齿轮轴总成AH100101-0300 F-1000十字头总成AH100101-0400 F-1000 液力端总成AH100101-0500 液缸总成AH100101-050100 阀总成AH000002-0100 缸套AH100101-051700B1 活塞AH100101-051400 吸入空气包AH000005-0100 F-1000动力端润滑总成AH100101-0600B1 油泵齿轮总成AH100101-061200 安全阀总成AH100101-061400 油压显示装置AH050101-060200B1 F-1000 喷淋泵总成AH100101-0800B1 F-1000排出滤网AH100101-2000B2 排出弯管形式一AH100101-2000B2 排出弯管形式二AH100101-2000B2 F-1000 随机工具AH100101-2100 液压拔阀器AH100101-210600 F-1000 随机备用件AH100101-2200 JA-3剪切安全阀(法兰式)AH000006-0400 JA-3×35 剪切安全阀（由壬式）AH000006-0700 JA-3×35 剪切安全阀（法兰式）AH000006-0900 KB-75 空气包（铸造）AK753501-00 KBD-75 空气包总成（锻造）AK753505-00 空气包充气软管总成AH100101-210700 油基泥浆密封件AH000019-0500 | F-1000公制泵中文使用维护手册2016.doc-目录 <br>-4钻井泵的维护与保养 <br>-4.2每周的维护保养 1）每周拆卸阀盖、缸套一次，除去污泥，清洗干净。涂抹极压（复合）锂基润滑脂。 2）检查阀杆导向器的内套，如已明显磨损（阀导向杆与导向器间的间隙超过3 mm）应更换，以免导向器失去导向作用，加速阀的磨损。 3）检查阀及阀座的使用情况，把磨损严重或刺坏了的阀体、阀胶皮、阀座换掉（更换阀座时应注意同时更换阀体），检查阀弹簧，更换折断或丧失弹力的阀弹簧。 4）检查活塞锁紧螺母，若遇腐蚀或损坏应换掉（因为一般上紧三次以后的螺母，镶在其内的密封圈已失去锁紧能力）。 5）从排污法兰的丝堵处放一次水，直至见油为止。 6）检查并清洗润滑油泵管线中的滤网一次。 | 无召回片段 | 无召回片段 | 无召回片段 | 无召回片段 | 无召回片段 | 无召回片段
F-2400Q钻井泵组传动装置的作用是什么？ | 传动装置主要包括电机、齿轮减速器及联轴器等，用来将电机动力进行降速增扭，传递动力至钻井泵本体的动力端。 | 《BC240201-00SM-F-2400Q直驱钻井泵组使用维护手册(2024版)》4主要零部件结构说明 | F-2400Q钻井泵组的传动装置主要包括电机、齿轮减速器及联轴器等部件。其主要作用是将电机的动力进行降速增扭，然后传递动力至钻井泵本体的动力端。通过这种设计，可以确保钻井泵在高效、稳定的状态下运行，同时满足钻井作业对压力和流量的要求。 | BC240201-00SM-F-2400Q直驱钻井泵组使用维护手册(2024版).docx-1 概述 F-2400Q系列钻井泵组的设计符合GB/T 32338 《石油天然气工业钻井和修井设备钻井泵》和API SPEC 7K 《钻井和修井设备规范》。 F-2400Q直驱钻井泵组是卧式五缸单作用活塞泵，具有结构紧凑、体积小、重量较轻、功率大、压力高、流量均匀、吸入性能好等优点。 该泵组主要由动力端、液力端、传动装置三大部分组成。动力端包括：机架、曲轴、连杆、十字头、中间拉杆、轴承等；液力端包括：液缸、阀总成、缸套、活塞、吸入管及排出管等；传动部件包括：减速器、电机、万向轴等。钻井泵体自身没有设计齿轮副等减速机构。 为了防止水击现象和减少出口压力波动，在泵的吸入和排出管上分别装有吸入空气包和排出空气包。 为了保证泵不超过规定的工作压力，在泵的排出管上装有剪销式安全阀。 配备灌注泵使用，有利于提高泵的效率，并可延长泵及易损件的使用寿命。 动力端的轴承、十字头、球铰头等部位采用强制润滑方式，能保证具有良好的润滑条件。 液力端的缸套活塞由电动喷淋泵供给清水（或润滑液）进行清洗和冷却。 该泵带有一套专用装卸工具，供日常维修之用。 | BC240201-00SM-F-2400Q直驱钻井泵组使用维护手册(2024版).docx-4 主要零部件结构说明 F-2400Q钻井泵组由动力端、液力端、传动装置及辅助系统四大部分组成。动力端用来传递动力和转换运动方式及速度，为液力端提供合适的动力，泵内未设置齿轮副等减速机构；液力端用来将机械能转变为液体内能，以输送泥浆；传动装置主要包括电机、齿轮减速器及联轴器等，用来将电机动力进行降速增扭，传递动力至钻井泵本体的动力端；辅助系统主要包括动力端润滑系统、喷淋系统以及压力缓冲系统（空气包）等组成，其中，动力端润滑系统在第5章详细介绍。 | BC280201-00-F-2800QHL五缸泵组用户手册(1).docx <图片>示例图1</图片>图2-2泵组接口尺寸图2.6传动方案F-2800QHL五缸泵组由单台2100 kW交流变频电机提供动力，驱动两侧的齿轮减速箱，从而带动钻井泵曲轴作旋转运动，连杆十字头及活塞作往复运动。其传动原理如下图所示：<图片>示例图2</图片>图2-3泵组传动原理图2.7结构特征 | 无召回片段 | 无召回片段 | 无召回片段 | 无召回片段 | 无召回片段 | 无召回片段 | 无召回片段
F-2400Q钻井泵组动力端机架的特点是什么？ | 机架由钢板焊接而成，并经消除应力处理，刚性好、强度高。 | 《BC240201-00SM-F-2400Q直驱钻井泵组使用维护手册(2024版)》4主要零部件结构说明4.1动力端4.1.1机架 | F-2400Q钻井泵组动力端的机架具有以下特点： 1. **材料与结构**：机架由钢板焊接而成，并经过消除应力处理，以确保其刚性和强度。 2. **功能基础**：机架是钻井泵的基础部件，其他主要部件均安装在机架上。 3. **油路设计**：机架内设置了必要的油池和油路，用于润滑和冷却。 4. **吊装设备**：机架上装有小吊车，用于吊装缸套，最大起重量为500kg。 这些特点共同确保了机架在提供结构支持的同时，也兼顾了维护和操作的便利性。 | QDP-2200钻井泵组（公制）中文使用维护手册2021XS-1240.docx-安全概述 <br>-4.1 动力端 动力端由机架、曲轴总成、连杆十字头总成等组成。 4.1.1 机架 机架由钢板焊接而成，并经消除应力处理，刚性好、强度高。机架是钻井泵的基础，其它部件均安装在机架上，机架内设置了必要的油池和油路，供润滑冷却之用。另外，机架上装有小吊车，供吊装缸套之用，最大起重量为500kg。 4.1.2 曲轴总成 曲柄轴形式。多点(六点)支撑；双侧花键轴输入。曲轴为全加工锻件，体积小、强度高。(详见第11章零件明细图) 4.1.3 连杆十字头总成 连杆采用新结构，重量轻。可减少高泵冲时的惯性负荷，从而有利于适应高泵冲要求。 连杆大、小头内装有滑动轴承，体积小，重量轻。 十字头上加装有铜合金滑板，以适应高负荷和高泵冲的条件，摩擦副许用比压和许用线速度高，耐磨性能好。 十字头和中间拉杆之间采用球铰头结构，不用调节十字头导板孔与前墙板孔之间的同心度。也不用调节十字头表面与导板孔表面的间隙。 中间拉杆密封采用三道双唇密封+外置防护罩结构。一道双唇密封防止润滑油泄漏，两道双唇密封+外置防护罩防止水和泥浆侵入动力端，加强对水和泥浆的密封与隔离，确保动力端清洁度，从而提高动力端轴承的使用寿命。 | BC240201-00SM-F-2400Q直驱钻井泵组使用维护手册(2024版).docx-1 概述 F-2400Q系列钻井泵组的设计符合GB/T 32338 《石油天然气工业钻井和修井设备钻井泵》和API SPEC 7K 《钻井和修井设备规范》。 F-2400Q直驱钻井泵组是卧式五缸单作用活塞泵，具有结构紧凑、体积小、重量较轻、功率大、压力高、流量均匀、吸入性能好等优点。 该泵组主要由动力端、液力端、传动装置三大部分组成。动力端包括：机架、曲轴、连杆、十字头、中间拉杆、轴承等；液力端包括：液缸、阀总成、缸套、活塞、吸入管及排出管等；传动部件包括：减速器、电机、万向轴等。钻井泵体自身没有设计齿轮副等减速机构。 为了防止水击现象和减少出口压力波动，在泵的吸入和排出管上分别装有吸入空气包和排出空气包。 为了保证泵不超过规定的工作压力，在泵的排出管上装有剪销式安全阀。 配备灌注泵使用，有利于提高泵的效率，并可延长泵及易损件的使用寿命。 动力端的轴承、十字头、球铰头等部位采用强制润滑方式，能保证具有良好的润滑条件。 液力端的缸套活塞由电动喷淋泵供给清水（或润滑液）进行清洗和冷却。 该泵带有一套专用装卸工具，供日常维修之用。 | BC240201-00SM-F-2400Q直驱钻井泵组使用维护手册(2024版).docx-4 主要零部件结构说明 F-2400Q钻井泵组由动力端、液力端、传动装置及辅助系统四大部分组成。动力端用来传递动力和转换运动方式及速度，为液力端提供合适的动力，泵内未设置齿轮副等减速机构；液力端用来将机械能转变为液体内能，以输送泥浆；传动装置主要包括电机、齿轮减速器及联轴器等，用来将电机动力进行降速增扭，传递动力至钻井泵本体的动力端；辅助系统主要包括动力端润滑系统、喷淋系统以及压力缓冲系统（空气包）等组成，其中，动力端润滑系统在第5章详细介绍。 | 无召回片段 | 无召回片段 | 无召回片段 | 无召回片段 | 无召回片段 | 无召回片段 | 无召回片段
F-2400Q钻井泵组动力端由什么组成？ | 动力端由机架、曲轴总成、连杆十字头总成等组成。 | 《BC240201-00SM-F-2400Q直驱钻井泵组使用维护手册(2024版)》4主要零部件结构说明4.1动力端 | F-2400Q钻井泵组的动力端主要由以下部件组成： 1. **机架**：支撑整个动力端的结构部件。 2. **曲轴**：将输入的旋转运动转换为往复运动。 3. **连杆**：连接曲轴和十字头，传递动力。 4. **十字头**：与连杆连接，带动中间拉杆做往复运动。 5. **中间拉杆**：传递十字头的运动至液力端。 6. **轴承**：减少各运动部件之间的摩擦，确保平稳运行。 这些部件共同工作，为液力端提供合适的动力，使钻井泵能够高效运行。 | BC240201-00SM-F-2400Q直驱钻井泵组使用维护手册(2024版).docx-1 概述 F-2400Q系列钻井泵组的设计符合GB/T 32338 《石油天然气工业钻井和修井设备钻井泵》和API SPEC 7K 《钻井和修井设备规范》。 F-2400Q直驱钻井泵组是卧式五缸单作用活塞泵，具有结构紧凑、体积小、重量较轻、功率大、压力高、流量均匀、吸入性能好等优点。 该泵组主要由动力端、液力端、传动装置三大部分组成。动力端包括：机架、曲轴、连杆、十字头、中间拉杆、轴承等；液力端包括：液缸、阀总成、缸套、活塞、吸入管及排出管等；传动部件包括：减速器、电机、万向轴等。钻井泵体自身没有设计齿轮副等减速机构。 为了防止水击现象和减少出口压力波动，在泵的吸入和排出管上分别装有吸入空气包和排出空气包。 为了保证泵不超过规定的工作压力，在泵的排出管上装有剪销式安全阀。 配备灌注泵使用，有利于提高泵的效率，并可延长泵及易损件的使用寿命。 动力端的轴承、十字头、球铰头等部位采用强制润滑方式，能保证具有良好的润滑条件。 液力端的缸套活塞由电动喷淋泵供给清水（或润滑液）进行清洗和冷却。 该泵带有一套专用装卸工具，供日常维修之用。 | BC240201-00SM-F-2400Q直驱钻井泵组使用维护手册(2024版).docx-4 主要零部件结构说明 F-2400Q钻井泵组由动力端、液力端、传动装置及辅助系统四大部分组成。动力端用来传递动力和转换运动方式及速度，为液力端提供合适的动力，泵内未设置齿轮副等减速机构；液力端用来将机械能转变为液体内能，以输送泥浆；传动装置主要包括电机、齿轮减速器及联轴器等，用来将电机动力进行降速增扭，传递动力至钻井泵本体的动力端；辅助系统主要包括动力端润滑系统、喷淋系统以及压力缓冲系统（空气包）等组成，其中，动力端润滑系统在第5章详细介绍。 | 无召回片段 | 无召回片段 | 无召回片段 | 无召回片段 | 无召回片段 | 无召回片段 | 无召回片段 | 无召回片段
F-2400Q钻井泵组动力端的作用是什么？ | 动力端用来传递动力和转换运动方式及速度，为液力端提供合适的动力，泵内未设置齿轮副等减速机构。 | 《BC240201-00SM-F-2400Q直驱钻井泵组使用维护手册(2024版)》4主要零部件结构说明 | F-2400Q钻井泵组的动力端主要作用是传递动力和转换运动方式及速度，为液力端提供合适的动力。具体来说，动力端包括机架、曲轴、连杆、十字头、中间拉杆、轴承等部件，这些部件协同工作，将电机或发动机的动力通过曲柄连杆机构转化为活塞的往复运动，从而驱动液力端进行泥浆的输送。 | BC240201-00SM-F-2400Q直驱钻井泵组使用维护手册(2024版).docx-1 概述 F-2400Q系列钻井泵组的设计符合GB/T 32338 《石油天然气工业钻井和修井设备钻井泵》和API SPEC 7K 《钻井和修井设备规范》。 F-2400Q直驱钻井泵组是卧式五缸单作用活塞泵，具有结构紧凑、体积小、重量较轻、功率大、压力高、流量均匀、吸入性能好等优点。 该泵组主要由动力端、液力端、传动装置三大部分组成。动力端包括：机架、曲轴、连杆、十字头、中间拉杆、轴承等；液力端包括：液缸、阀总成、缸套、活塞、吸入管及排出管等；传动部件包括：减速器、电机、万向轴等。钻井泵体自身没有设计齿轮副等减速机构。 为了防止水击现象和减少出口压力波动，在泵的吸入和排出管上分别装有吸入空气包和排出空气包。 为了保证泵不超过规定的工作压力，在泵的排出管上装有剪销式安全阀。 配备灌注泵使用，有利于提高泵的效率，并可延长泵及易损件的使用寿命。 动力端的轴承、十字头、球铰头等部位采用强制润滑方式，能保证具有良好的润滑条件。 液力端的缸套活塞由电动喷淋泵供给清水（或润滑液）进行清洗和冷却。 该泵带有一套专用装卸工具，供日常维修之用。 | BC240201-00SM-F-2400Q直驱钻井泵组使用维护手册(2024版).docx-4 主要零部件结构说明 F-2400Q钻井泵组由动力端、液力端、传动装置及辅助系统四大部分组成。动力端用来传递动力和转换运动方式及速度，为液力端提供合适的动力，泵内未设置齿轮副等减速机构；液力端用来将机械能转变为液体内能，以输送泥浆；传动装置主要包括电机、齿轮减速器及联轴器等，用来将电机动力进行降速增扭，传递动力至钻井泵本体的动力端；辅助系统主要包括动力端润滑系统、喷淋系统以及压力缓冲系统（空气包）等组成，其中，动力端润滑系统在第5章详细介绍。 | 无召回片段 | 无召回片段 | 无召回片段 | 无召回片段 | 无召回片段 | 无召回片段 | 无召回片段 | 无召回片段
F-2400Q钻井泵组液力端的作用是什么？ | 液力端用来将机械能转变为液体内能，以输送泥浆。 | 《BC240201-00SM-F-2400Q直驱钻井泵组使用维护手册(2024版)》4主要零部件结构说明 | F-2400Q钻井泵组的液力端主要作用是将机械能转变为液体内能，以输送泥浆。具体来说，液力端包括液缸、阀总成、缸套、活塞、吸入管及排出管等部件，这些部件共同协作，完成泥浆的吸入和排出过程，确保钻井作业的顺利进行。 | BC240201-00SM-F-2400Q直驱钻井泵组使用维护手册(2024版).docx-1 概述 F-2400Q系列钻井泵组的设计符合GB/T 32338 《石油天然气工业钻井和修井设备钻井泵》和API SPEC 7K 《钻井和修井设备规范》。 F-2400Q直驱钻井泵组是卧式五缸单作用活塞泵，具有结构紧凑、体积小、重量较轻、功率大、压力高、流量均匀、吸入性能好等优点。 该泵组主要由动力端、液力端、传动装置三大部分组成。动力端包括：机架、曲轴、连杆、十字头、中间拉杆、轴承等；液力端包括：液缸、阀总成、缸套、活塞、吸入管及排出管等；传动部件包括：减速器、电机、万向轴等。钻井泵体自身没有设计齿轮副等减速机构。 为了防止水击现象和减少出口压力波动，在泵的吸入和排出管上分别装有吸入空气包和排出空气包。 为了保证泵不超过规定的工作压力，在泵的排出管上装有剪销式安全阀。 配备灌注泵使用，有利于提高泵的效率，并可延长泵及易损件的使用寿命。 动力端的轴承、十字头、球铰头等部位采用强制润滑方式，能保证具有良好的润滑条件。 液力端的缸套活塞由电动喷淋泵供给清水（或润滑液）进行清洗和冷却。 该泵带有一套专用装卸工具，供日常维修之用。 | BC240201-00SM-F-2400Q直驱钻井泵组使用维护手册(2024版).docx-4 主要零部件结构说明 F-2400Q钻井泵组由动力端、液力端、传动装置及辅助系统四大部分组成。动力端用来传递动力和转换运动方式及速度，为液力端提供合适的动力，泵内未设置齿轮副等减速机构；液力端用来将机械能转变为液体内能，以输送泥浆；传动装置主要包括电机、齿轮减速器及联轴器等，用来将电机动力进行降速增扭，传递动力至钻井泵本体的动力端；辅助系统主要包括动力端润滑系统、喷淋系统以及压力缓冲系统（空气包）等组成，其中，动力端润滑系统在第5章详细介绍。 | F-2200HL公制泵中文使用维护手册2016.doc-安全篇 **—— 健康、安全、环境（HSE）要求** 钻井泵通常是安装在石油钻机环境中，这个环境对钻井泵的操作是有一定危险的。正确的操作和维护保养对于钻井泵的可靠工作是很重要的。 **1****基本安全要求** 即使钻井泵的生产厂家代表或销售代表在使用现场，并不代表钻井泵的操作者可以免除按照本使用说明书的要求来进行安装、操作和维护的责任。 **警告：**在对钻井泵进行安装、使用、维护和修理等操作前，请仔细阅读下面的指示，避免事故发生或设备的损坏。 当钻井泵运行时，禁止进行维护和修理操作。在进行钻井泵安装、操作、维护或修理时，要确保钻井泵处于停机状态； 操作者务必按规定佩戴齐全劳保防护用品。 **2****更换零部件** 在对钻井泵进行组装或拆卸的时候，对要操作的零部件进行标记并编号，以免在组装时造成误装；请使用质量优良的零部件或BOMCO原厂生产的零部件，否则可能会造成设备损坏或人身伤害事故。 **3****维护** 钻井泵要进行周期性的例行维护，否则可能会造成设备损坏或人身伤害事故。 **4** **危害辨识与风险控制** **4.1 环境污染** a) 钻井泵动力端油池及后盖密封部位、泵输入轴轴伸部位、中间拉杆密封部位等出现渗油、漏油情况，会造成环境污染。使用时应确保各部位的密封可靠，并进行定期检查维护。 b) 对于链传动泵组，链条箱的箱体箱盖结合面部位出现渗油、漏油情况，会造成环境污染。使用时应确保透气帽无堵塞，确保结合面处的密封可靠，并进行定期检查维护。 c) 更换阀总成或缸套活塞时，有可能出现泥浆漏失在地面上或流入海洋。应配备泥浆收集槽等容器，并定期清理。 **4.2 人身危害** a) 安全阀放喷管线在放喷时可能出现松脱或飞出现象，引起机械事故和/或人员伤亡事故。应当符合下列安装要求： 放喷管线与水平方向之间应具有向下的倾角； 管线在弯曲处的角度应不小于135°； 固控罐上的固定管夹必须牢固可靠； 放喷管线两端应设置安全绳或安全链。 b) 钻井泵运行时，禁止打开安全阀上的安全罩，以避免造成意外人身伤害。 c) 拆卸空气包盖或更换空气包气囊前，必须先将空气包气囊内的气体排尽，以免残余气体膨胀而导致人身伤亡事故。 d) 空气包充气时仅能使用氮气或空气，禁止使用氧气或氢气等易燃易爆气体，以免造成空气包爆炸和人身伤害事故。 e) 更换缸套活塞时必须确保动力机和钻井泵处于关闭状态，防止造成人员伤害事故。 f) 钻井泵工作过程中，检查液力端时不要久留，防止或减少高压液体泄漏造成人身伤害。 g) 操作人员可能会接触到往复运动件，甚至出现操作人员掉入拉杆箱内的现象，从而导致人身伤亡事故。使用前应检查拉杆箱上部的护罩是否处于正确的关闭状态，以确保有效防护。 h) 操作人员可能会接触到旋转运动件，旋转运动件上的紧固件有可能出现松动和脱落甚至飞出现象，从而导致人身伤亡事故。应定期检查旋转运动件上的紧固件是否牢固可靠，旋转运动件部位的安全护罩是否有效防护。 **4.3 设备损坏** a) 确保动力端润滑油的良好品质，否则会引起导板拉伤、齿轮点蚀、轴承损坏等故障，造成钻井泵不能正常工作。主要检查下列各项： 中间拉杆密封圈损坏，会导致泥浆或水进入动力端油池，引起润滑油品质变化，应及时更换密封圈； 定期从机架两侧的排污法兰处排水和清理沉渣，以保证润滑油的洁净； 钻井泵长时间运转后，如油里有磨粒或腐蚀性化合物应更换新的润滑油； 根据环境温度的变化，应按使用说明书或铭牌规定适时调整润滑油的牌号。 b) 确保动力端润滑油的油位高度在规定的范围内，特别是不能低于最低油位，否则会引起导板拉伤、轴承损坏等故障。 c) 确保动力端润滑油泵的正常运行，否则会引起导板拉伤、轴承损坏等故障。 d) 定期检查液力端各密封处的溢流孔，如有液体渗出，应及时停止钻井泵的运转，并更换密封圈。 e) 正确安装和使用质量合格的阀座，以避免液缸锥孔被刺坏。 f) 正确使用安全阀，确保安全销插入正确的位置；严禁使用铁丝、电焊条等代替安全销。 g) 钻井泵运行时，不能打开空气包顶部的角式截止阀，以免损坏压力表。检查空气包充气压力应在停泵状态下（泵的排出压力应为零）进行。 **5****其他安全注意事项，请执行正文中各章节的相关内容。** **前言** 感谢您购买和使用宝鸡石油机械有限责任公司生产的F系列钻井泵。 F-2200HL钻井泵使用维护手册是提供给用户的一套完整资料。对产品的安装、使用、维护与保养给出了相应的指南。本手册是针对F-2200HL钻井泵（公制）编制的，该泵的所有联接螺纹原则上采用公制螺纹。 本使用维护手册的使用对象是对钻井设备（或其它设备）具备一定知识、熟悉的操作人员和技工，因此本使用手册并非预期涵盖了可能遇到的每一种情况。 部分设备操作和维护资料取此各制造厂商的手册。如果该制造商颁布了新使用维护手册，或者有矛盾，除非另有规定，该制造厂商的资料优先于本手册给出的资料。 本公司保留在任何时候废止（或更改）产品型号、设计的权利，而无须通知，也不负任何责任和义务。 安装、使用产品前，请仔细阅读本使用维护手册 本说明书如有不完善之处，恳请用户提出宝贵意见和建议。 **目录** 1新泵的使用 BOMCO F-2200HL钻井泵是石油钻机的重要设备，其作用是通过循环系统中的高压管汇向井底输送钻井液，用以冷却钻头、清洁井底、破碎岩石、携带岩屑和平衡地层压力等。 F系列钻井泵的设计制造符合API Spec 7K 《钻井及修井设备》的要求。 1.1 技术规范及性能参数 1.1.1技术规范 表1F-2200HL钻井泵技术规范 ¦ 型式 ¦ 卧式三缸单作用活塞泵 ¦ ¦ --- ¦ --- ¦ ¦ 额定输入功率(kW) ¦ 1640 ¦ ¦ 额定冲数(r/min) ¦ 105 ¦ ¦ 冲程长度(mm) ¦ 356 ¦ ¦ 最大缸套孔径（mm） ¦ 230 ¦ ¦ 齿轮型式 ¦ 人字齿 ¦ ¦ 齿轮传动比 ¦ 3.5122：1 ¦ ¦ 吸入口尺寸(mm) ¦ 305mm法兰 ¦ ¦ 排出口尺寸(mm) ¦ 法兰5 1/8″(70MPa) ¦ ¦ 小齿轮轴直径(mm) ¦ 254 ¦ ¦ 小齿轮轴轴伸长度(mm) ¦ 410 ¦ ¦ 键联接尺寸(mm) ¦ 63.5×44.45 ¦ ¦ 阀腔尺寸(mm) ¦ API-8# L型布置 ¦ ¦ 外形尺寸(长×宽×高) (mm) ¦ 5740×3212×3217 ¦ ¦ 底座宽度(mm) ¦ 2131 ¦ ¦ 主机重量(kg) ¦ 44000 ¦ **泥浆泵铭牌** <图片>示例图1</图片> 1.1.2 性能参数 性能参数见表2。 F-2200HL泵的性能参数如表2所示。严禁超负荷使用!如果超负荷10%，其轴承的使用寿命将会比设计寿命降低27%；如超负荷20%，将会降低46%；如超负荷100%，将会降低90%。推荐：在80%负荷下长期使用，其轴承的使用寿命将提高110%。 1.1.3 总体尺寸 F-2200HL钻井泵的总体尺寸见图1。 <图片>示例图2</图片> 图1钻井泵总体尺寸 **表****2****F-2200HL****钻井泵性能参数表** ¦ 缸套孔径，mm 直径(mm) ¦ 缸套孔径，mm 直径(mm) ¦ 230 ¦ 220 ¦ 210 ¦ 200 ¦ 190 ¦ 180 ¦ 170 ¦ 160 ¦ 150 ¦ 140 ¦ 130 ¦ ¦ --- ¦ --- ¦ --- ¦ --- ¦ --- ¦ --- ¦ --- ¦ --- ¦ --- ¦ --- ¦ --- ¦ --- ¦ --- ¦ ¦ 额定压力，MPa ¦ 额定压力，MPa ¦ 19.0 ¦ 20.8 ¦ 22.8 ¦ 25.2 ¦ 27.9 ¦ 31.1 ¦ 34.8 ¦ 39.3 ¦ 44.7 ¦ 51.3 ¦ 51.7(max) ¦ ¦ 冲次 r /min ¦ 额定功率 kW ¦ 排量，L/s ¦ 排量，L/s ¦ 排量，L/s ¦ 排量，L/s ¦ 排量，L/s ¦ 排量，L/s ¦ 排量，L/s ¦ 排量，L/s ¦ 排量，L/s ¦ 排量，L/s ¦ 排量，L/s ¦ ¦ *105 ¦ *1640 ¦ 77.65 ¦ 71.05 ¦ 64.73 ¦ 58.72 ¦ 52.99 ¦ 47.56 ¦ 42.42 ¦ 37.58 ¦ 33.03 ¦ 28.77 ¦ 24.81 ¦ ¦ 90 ¦ 1406 ¦ 66.56 ¦ 60.90 ¦ 55.49 ¦ 50.33 ¦ 45.42 ¦ 40.77 ¦ 36.36 ¦ 32.21 ¦ 28.31 ¦ 24.66 ¦ 21.26 ¦ ¦ 80 ¦ 1250 ¦ 59.16 ¦ 54.13 ¦ 49.32 ¦ 44.74 ¦ 40.37 ¦ 36.24 ¦ 32.32 ¦ 28.63 ¦ 25.16 ¦ 21.92 ¦ 18.90 ¦ ¦ 70 ¦ 1094 ¦ 51.76 ¦ 47.36 ¦ 43.16 ¦ 39.14 ¦ 35.33 ¦ 31.71 ¦ 28.28 ¦ 25.05 ¦ 22.02 ¦ 19.18 ¦ 16.54 ¦ ¦ 60 ¦ 937 ¦ 44.37 ¦ 40.60 ¦ 36.99 ¦ 33.55 ¦ 30.28 ¦ 27.18 ¦ 24.24 ¦ 21.47 ¦ 18.87 ¦ 16.44 ¦ 14.18 ¦ ¦ 1 ¦ ¦ 0.7395 ¦ 0.6766 ¦ 0.6165 ¦ 0.5592 ¦ 0.5047 ¦ 0.4530 ¦ 0.4040 ¦ 0.3579 ¦ 0.3146 ¦ 0.2740 ¦ 0.2363 ¦ **注：****1.** **按容积效率****100%****和机械效率****90%****计算。** **2. *** **推荐的额定冲数和额定输入功率。** 1.2 新泵的安装 F-2200HL钻井泵在出厂时，下列零部件拆下装入了附件箱：空气过滤器（连接处用堵头堵严）、5”辅助管路、空气包、安全阀等，其余已完全组装好,并经过负荷运转试验,润滑油已从动力端放出。 在泵投入使用之前,必须采取预防措施,进行操作和检查。为了防止在进行维护和检查过程中发生人身事故,本设备必须关闭和停止运转,并且在原动机和传动装置上的所有安全防护装置，必须处在安全位置上。 BOMCO F-2200HL钻井泵下面的底座可适应所有形式的安装。但是泵下面的支承基础必须是水平的,并有足够的强度,以便能够支持泵的自重和运转时所产生的力。 1.2.1 吊装要求 为了保证吊装安全，建议采用4根单独的吊装钢丝绳,其长度不短于8米，单根钢丝绳的破断拉力不小于50吨。 <图片>示例图3</图片> 图2吊装示意图 1.2.2地面的安装 当进行地面安装时，至少要用８块76×305 mm的垫板，垫在泵底座的长度方向上，如图3所示的几个位置。垫板下的基础必须比泵底座梁的主体宽300 mm以上，潮湿或沼泽地带，需要更稳固的基础。 <图片>示例图4</图片> 图3新泵的安装 1.2.3 永久性安装 将泵安装在钻井船、钻井平台上的结构件基座或水泥基础上，用螺栓将泵底座固定，此时必须将底座用垫片垫好，以防止动力端机架可能的扭曲或歪斜，泵底座必须在螺栓松开的情况下坚实地坐落在所有垫片上。 在船上安装时，泵的底座通常是用螺栓连接在T型梁上，垫片在各点上安装见图3及图4所示，并注意加垫要适当，以防止扭曲歪斜。所有垫片必须超出底座梁突缘的宽度，最小长度为305mm。 当原动机、传动装置与泵底座作为整体安装时，要将泵组装在T型梁底座上，并配有止动块，不要用栓固定。这样就允许泵可以“浮动”，大大减少了 由于船台或平台变形而使泵的机架也变形的可能。 <图片>示例图5</图片> 图4新泵的安装基础 1.2.4 传动装置的安装 泵和原动机之间采用三角皮带或多排链条传动，安装时应十分精确，以保证最长使用寿命和最小的因传动故障造成的停机。 当安装传动皮带轮或链轮时，务必使配合孔和轴头上的防锈剂或油脂清除干净。清除键、键槽、轴头上的毛刺、凸起物，使键紧密配合于轴和传动组件上的键槽内。 用轻质润滑油或防粘合油涂抹在小齿轮轴头，并将皮带轮毂或链轮毂装上，按下述要求旋紧螺栓： ¦ 上紧扭矩N•m ¦ 搬手长度mm ¦ 作用于搬手上力N ¦ ¦ --- ¦ --- ¦ --- ¦ ¦ 810 ¦ 900 ¦ 900 ¦ 当使用扳手或加长杆来上紧螺栓可能导致扭矩过大，因此，我们坚持要按上面给定的扭矩值来上紧螺栓。这种坚持是很重要的，因为在安装轮毂时紧固螺栓的力由于锥形面的作用将增大数倍，这个作用力迫使轮毂抱紧轴头。当紧固螺栓的力过大时，就产生了很大的胀开力，引起轮毂破裂。因此，上紧轮毂螺栓时要对称、交叉、均匀和逐步地进行。 **1.2.4.1 三角皮带传动** 1）检查皮带轮槽状态 在安装前，检查皮带轮槽是否磨损变圆，磨损后的轮槽会使三角带很快损坏。槽壁必须平直，槽内无污物或挤出凸起。 2） 检查皮带轮的对中性。 3） 调整三角皮带的预紧力 移动皮带轮中心距，以调整皮带的张紧力，直到皮带的张紧侧没有下垂，松弛侧皮带也张紧，然后再增加一定中心距。例如：当中心距为2540 mm(100″), 在调整好中心距以后再增加中心距13 mm(1/2″)。当中心距为3810 mm(150″)时在调整好中心距以后再增加中心距19 mm(3/4″)。 不要用垫起泵的端部的办法获得皮带张力，也不要把泵的端部降低到地面以下用泵的自重来张紧皮带。 **1.2.4.2 链传动** 1） 安装 正确的安装和维护，是使链传动和链传动装置得到良好的服役寿命的必要的手段。由于许多因素，如链宽、中心距、速度和负荷等在确定链轮对中性公差时要加以考虑，但并没有一个完善的“实践法则”提供应用，因此，链条的对中必须尽可能地接近准确。较精确的对中方法是用两根钢丝（钢琴弦）沿两个链轮的一个平面张紧，一根在中心线之上，一根在下，移动其中一个链轮，使两根钢丝和链轮四个点接触时，就可决定两个链轮传动已对中，其中心线是平行的，并且和轴线垂直。 2） 传动链的润滑 F系列泵的链条传动装置中的链条润滑系统是一个独立系统，有自己的润滑油泵、油箱和传动，将润滑油注入链条箱，使达到指示的液面高度。润滑油牌号选取请参照《BOMCO产品润滑油品选用指南》。 当温度低于-18 ℃（0 ℉）时，请向润滑油供应部门咨询,听取他们的建议。 使用的润滑油应符合润滑油的有关规范和按规范编制的润滑手册。 由于链条润滑系统是一个独立的系统，因而也像其它机械设备那样维修保养，其中包括： ——每日检查油位； ——每日检查润滑油状态； ——检查油压0.035 MPa～0.103 MPa ——对链条供应一定的油量； ——检查喷淋管上油嘴的工作情况； ——检查油泵传动（三角带或链条）的工作情况。 **注：****① 在泵座后面有一个泄压调节螺钉，用以调节油压。** **② 当油压降低****,****说明吸入过滤器的过滤网需要清洗。当油压过高说明排出过滤器的过滤网需要清洗。** 1.3 对吸入系统的要求 泵的吸入系统的设计按需要能够做到单独安装。F系列泵必须有正压头（正压力）才能得到满意的吸入性能，吸入管汇最佳压力为0.14 MPa～0.21 MPa(20 psi～30 psi), 泵才能具有最大的容积效率和最长的易损件寿命。这个压头可用6×8灌注泵获得，灌注泵应先于钻井泵开启。在直流电机驱动的钻机上，通常从直流控制盘上取得一个信号去激发电磁启动器。 灌注泵也可以采用皮带驱动，驱动力来自钻井泵小齿轮轴。 布置吸入管线应使灌注泵旁通连接，当灌注泵有故障或进行维修时，钻井泵仍可以继续工作。当无灌注泵而钻井泵运转时，为了改善吸入性能，可更换软一些的吸入阀弹簧。 吸入空气包是非常有效的辅助装置，它可以改善吸入性能，消除吸入管线的液流脉动，从而使排出液流比较平稳。吸入管汇上应安装吸入滤网，防止杂物进入泵腔。 **注意：**不宜把剪销安全阀的回流管线接到吸入管线上，因为剪销安全阀打开时会使系统内压力突然升高，当高于吸入系统额定压力值时，会导致管汇、吸入空气包以及离心泵损坏。 1.4 动力端的准备工作 F系列泵在出厂之前，已装配完整并作过台架运转试验。动力端内润滑油已排出。在泵运转以前要进行下述的操作和检查。 **注意：****发运时将机架上方的空气过滤器C-M60×2拆下装入了附件箱，此处用堵板封堵。因此使用前应拆下堵板，重新安装空气过滤器C-M60×2。** 1.4.1 动力端润滑 在注入润滑油之前，打开盖上的检查门，检查动力端内腔残留润滑油是否变质，若变质，打开泵两侧的管堵（图8序号2），全部放出集存的油品并进行冲洗。将规定牌号和数量的润滑油（机架铭牌）注入动力端。 待泵运转15分钟后，再次检查油面，停泵大约5分钟使油平稳后，检查油标（图8序号1），由于有一定量的油停滞在十字头以及机架空腔内，通常必须再补充10余升的润滑油。 1.4.2 中间拉杆和填料盒密封的安装 按图5，取下填料盒（1），盘泵，以使十字头处于行程前端，彻底清洗十字头前部和中间拉杆的端面，然后将中间拉杆上的定位凸台装到十字头内。旋紧螺栓（2），扭矩为660 N•m， 用铁丝锁固。彻底清洗挡泥盘和机架之端面，（在图5 “A”处）装上垫片（3）和螺栓（10），旋紧螺栓，扭矩为149 N•m。 清洗挡泥盘孔及端面，清洗填料盒外表面及法兰面，用轻质油涂抹填料盒外表面并装上O填料盒总成包括：双唇油封（6），油封环（7）及O形圈（12）、O形圈（8）、锁紧卡簧（9）等。安装该总成的方法如下： **方法一：** 1) 从双唇油封（6）上取下弹簧（5），把油封装到十字头拉杆外部，主唇部朝向动力端。再把弹簧（5）装到油封唇上，并把它们滑推到填料盒内，见下面的注。 2) 将O形圈（12）装入油封环（7）内，并一起装在拉杆上，然后装进填料盒孔内。 3) 将O形圈（8）装进填料盒的槽内。 4) 安装图5 中左右侧的双唇油封（6），方法同步骤1)。 **注意：****靠动力端一侧的双唇油封（6）可用单唇油封代替，但外部（液力端）不能使用单唇油封。** 5) 装锁紧弹簧（9）。 <图片>示例图6</图片> <图片>示例图7</图片> 图5填料盒密封的安装 **方法二：** 1) 填料盒（1）从机架上取下。按图5中的局部放大图，把双唇油封（6）、油封环（7）及O形圈（12）、O形圈（8）、锁紧卡簧（9）装入填料盒（1）中，然后将O形圈（4）套在填料盒（1）的外圆柱面上。 将引套（随机工具）装在中间拉杆的前端，如图5所示，并在中间拉杆和引套的外表面涂抹轻质润滑油。 将填料盒总成，通过引套装在中间拉杆上，用手推到位，并用弹簧垫圈和螺栓（11）将填料盒（1）安装在挡泥盘上。 **注意：****必须保证压力弹簧（5）在十字头拉杆出现严重划伤时不会从油封唇的槽中滑脱。用轻质油涂抹拉杆，使填料盒总成易于安装。** 1.5 喷淋泵总成 喷淋泵总成由喷淋泵、水箱、喷管等组成。其作用是在泵的运转过程中对缸套、活塞进行冲洗和冷却。 在所有使用时间内都必须注意，冷却液要充分供应到缸套及活塞上，冷却液的中断会立即导致活塞橡胶件及缸套的损坏。冷却液建议为JH-I型水基润滑冷却剂10%、清水90%，搅拌均匀即可。 F-2200HL公制钻井泵采用固定式喷淋管，见图6。包括：喷管(1)、钢管(2)和喷淋管(3)，它将冷却液喷在缸套和活塞上。调整管汇的供水量，经常检查喷管，使喷出的液流要直接喷射在活塞上。 <图片>示例图8</图片> 图 6 喷淋管 (1)喷管(2)钢管 (3)喷淋管 冷却液是通过喷淋泵（图8、序3）从水箱（图8、序5）输送到位于机架左（右）墙板的管汇中，调节阀（图8、序4）供给尽可能多的水喷到缸套活塞上，以不溅到十字头拉杆上为宜，避免少量水返回到动力端污染润滑油。 冷却液从前腔返回到水箱的沉淀腔室，在冷却液通过过滤网溢流出时，泥 水等固相物沉淀下来，异物被滤网阻挡。如图7所示。 <图片>示例图9</图片> 图7钻井泵水箱 <图片>示例图10</图片> 图 8钻井泵喷淋系统 ⑴油位计(2)管堵(3)喷淋泵(4)调节阀(5)水箱 经常检查冷却液的清洁情况，根据需要清洗和冲刷水箱，更换冷却液。因被污染的液体由于砂粒增多，将造成活塞及缸套早期磨损，或使喷管堵塞。 1.6 液力端主要零部件的装配 F－2200HL液力端横剖面见图9，按下列方法清洗和装配液力端的零件。 **注：液力端多数零件都设计成金属对金属安装，这样就减轻了现代高压泵作业时遇到的由于高压液流产生的磨损。由于这种原因，就有必要要求所有零件在装配前必须清洗干净，不能有毛刺、划痕、锈斑等影响产品质量的缺陷，以保证液力端密封可靠。** <图片>示例图11</图片> 图9F-2200HL液力端总成 1-喷淋管总成；2-卡箍总成；3-缸套端盖；4-缸套；5-缸套锁紧环；6-缸套压盖；7-耐磨盘； 8-缸套法兰；9-活塞；10-排出液缸总成；11-耐磨盘密封圈；12-液缸密封圈；13-吸入管路； 14-高压阀总成；15-阀总成；16-吸入液缸；17-排出管密封圈；18-阀盖密封圈；19-排出管； 20-乐泰243锁固剂；21-缸套密封圈；22-缸套密封圈；23-缸套密封圈；24-阀弹簧； 25-活塞密封圈；26-垫片组；27-吸入法兰（Ⅱ）；28-吸入法兰（Ⅰ）；29-吸入空气包； 30-弯头；31-垫圈；32-锁紧螺母；33-内接头；34-O形圈；35-螺栓；36-O形圈；37-螺栓； 38-螺母；39-O形圈；40-球阀；41-活塞杆；42-阀盖；43-阀盖堵头总成； 1.6.1 液缸的安装 将三个排出液缸吊装到机架上，并用螺栓联接，液缸要垂直，相互间要保持平行，然后安装吸入液缸、吸入管和排出管，当各部调整好后，用扭矩搬手分别将吸入管、排出管、液缸之间连接处的螺栓(母)旋紧至规定扭矩，然后再将机架与液缸处的连接螺栓(母)上紧至规定扭矩。注意螺纹上涂润滑油后上紧(螺纹经清洗后涂乐泰胶243为佳)。螺栓(母)上紧扭矩值见表3。 表3 螺栓螺母上紧扭矩 ¦ 泵 型 部 位 ¦ F-2200HL ¦ F-2200HL ¦ ¦ --- ¦ --- ¦ --- ¦ ¦ 泵 型 部 位 ¦ 螺纹规格 ¦ 扭矩(N·m) ¦ ¦ 吸入液缸与吸入管联接 ¦ M22 ¦ 397 ¦ ¦ 排出液缸与排出管联接 ¦ M48×3 ¦ 4678 ¦ ¦ 排出液缸与机架联接 ¦ M39×3 ¦ 2415 ¦ ¦ 排出管法兰联接 ¦ M30×3 ¦ 1046 ¦ ¦ 吸入液缸与排出液缸联接 ¦ M48×3 ¦ 4678 ¦ ¦ 排出液缸与缸套法兰联接 ¦ M30X3 ¦ 1046 ¦ 1.6.2 阀、阀座、阀盖 将阀体、阀胶皮用阀螺母等装成一体（螺纹联接处涂乐泰胶243）。把阀座的外锥面清理干净，并确认外锥面没有刻痕和毛刺后，将阀座放入已清洗干净的液缸阀锥孔内。 **注意：装配时，严禁在阀座外锥面上和阀座孔内锥面上涂油或脂。** 在装配阀座时，最好找一个旧阀体放在上面，用铁棒击三下，然后取出阀体，检查阀座是否固定；如果没有旧阀体，可用铜棒均匀敲击阀座上沿四周，使之与液缸配合紧密。 **注意：在新更换的阀座上不能使用旧阀体。** 把阀总成装到阀座上，使阀弹簧居于阀体的中心位置上，用阀盖压紧。 阀盖密封圈涂上黄油后安装在清洗干净的液缸台肩上，将阀盖、阀杆导向器组装好后，在阀盖的螺纹表面涂上润滑脂，再用圆棒拧紧。 安装阀盖前，先将缓冲垫和阀杆导向器装入阀盖，阀杆导向器与阀盖间的锥螺纹联接处涂乐泰胶243。阀杆导向器是由导向体和内套组成的，在更换阀盖密封圈时要检查内套，当内套已磨损或破坏时，应更换新内套，更换时将旧内套切开取出，然后用随机工具(螺栓、螺母、垫圈)将新内套压入，见图10。 <图片>示例图12</图片> 图10 1.6.3活塞的装配及其与缸套的装配 清洗活塞和活塞杆，保证无毛刺和划痕。把活塞与活塞杆之间的密封圈装上，否则泥浆将刺坏活塞和活塞杆；再装上活塞，上紧活塞螺母，其扭矩值如下： M39×32415N·m 在缸套内圆和活塞外圆上涂抹润滑脂。检查活塞杆和中间拉杆端部，应确保清洁无毛刺。把活塞杆装进缸套里，使活塞杆在缸套后面保持对中，用硬木或专用工具将活塞打进缸套内。要注意，接近中间拉杆时，活塞杆端部的定位凸台不得损坏，要支住活塞杆使它进入定位孔内。 活塞可以在泵体外预先与缸套装好，再将它们一道吊装到液缸上，装配的程序与拆卸的程序相反。活塞与缸套装配时，须予先在缸套内表面和活塞外表面涂以钙基润滑脂，然后装上活塞杆与中间拉杆的卡箍。 1.6.4耐磨盘的安装 安装前先检查液缸上的溢流槽孔是否堵塞，并清除干净。 将耐磨盘及缸套法兰上的标记“O”置于正上方，使溢流孔处于下方，以便于观察。 1.7 空气包总成 正确安装及使用空气包，可以有效地减少排出系统的压力波动，从而获得更加均匀的液流。为了使气囊获得高的寿命，经常使泵的压力与气囊预充压力保持建议的比例。一般不得超过泵的排出压力的2/3，但最大不得超过8.6MPa。空气包的容量和耐压均满足钻井泵的要求。空气包内应充入氮气或空气，不允许充入氧气、氢气等易燃、易爆气体。充气完后应关闭截止阀，以保护压力表。在低压循环压力下长期工作时，通常要排放掉气囊内预充压力。 1.7.1 安装 WY75-52空气包的结构如图11所示。装在压力表罩（3）上的吊耳用于起吊空气包总成。安装前要彻底清洗密环槽、垫环（5）及相配法兰的密封环槽，并涂抹一层油脂。 将空气包吊装到钻井泵排出管的相应的部位，旋紧螺母(R2),其力矩为1046 N·m , 在旋紧时应保持结合部平直对正，因此旋紧螺母时要交叉进行。 <图片>示例图13</图片> 图11WY-75-52空气包空气包总成 (1)壳体总成(2) 盖(3) 压力表罩总成(4) 气囊总成(5) 密封垫环 (6) 三通 (7)接头 (8) 排气阀 (9)压力表(10)截止阀(11) 耐高温气囊总成 (R1)螺母 (R2) 螺母 1.7.2 充气 泵出厂时附带一套充气装置（空气包充气软管总成），请按以下步骤操作。见图12。 1、取下空气包压力表罩，旋转排气阀阀盖约1/4-1/2转，以排放存在压力表区内的气压，取下排气阀的阀盖。 2、把软管连到氮气瓶开关和空气包充气阀上。 3、打开空气包充气阀。 4、缓慢打开氮气瓶阀，用此阀调节流入空气包的气体。 5、当空气包压力表指示到所需之压力时，关闭气瓶阀。 6、关闭空气包阀 7、取下软管，盖上压力表罩，再安装上排气阀。 <图片>示例图14</图片> 图12空气包充气软管总成 (1)螺母 (2)密封接头(3)软管 (4)接头(5)密封垫(6)丝堵 为了得到最好的效果，空气包预充压力不得超过泵的排出压力的2/3，最大充气压力为 8.6MPa。 **警告：** **1****、充气时仅能使用压缩氮气或压缩空气——不能用氧气或氢气等易燃易爆气体。** **2****、在保养空气包时必须停泵，并保证空气包排空气体。不能依靠压力表来判断，因残余压力较小，压力表无法显示，但此低压也会导致事故发生！** 1.8 剪销安全阀 JAF-3×52法兰式剪销安全阀见图13，当泵的压力超过额定值时，活塞总成（16）上的作用力顶起剪销板（10），迫使剪切销（11）折断，液流迅速放空。 JAF-3剪销安全阀是靠改变剪切销的位置来改变泄放压力，操作简单，工作可靠。 剪销式安全阀的剪切板处刻有每级工作压力的标记，调节压力时，只需按所给压力把安全销钉插入相应的孔内。注意，剪切板最多只能插两个销钉。缸套尺寸变更，则须相应地调定安全销的位置，使安全销所对应的压力稍高于该缸套所能承受的压力。 严禁使用铁丝、电焊条或其它材料代替安全销，若这样作将会影响安全阀的压力值，可能导致事故的发生。 安全阀的入口尺寸有三种： 2 1/16″法兰式和3 1/16″法兰式、3″-1502由壬式，用户可根据需要选择。 <图片>示例图15</图片> 图13剪销安全阀 (1)铭牌(2) 入口法兰(3) 活塞杆(4)阀体(5) 缓冲垫(6) 出口法兰 (7) 过渡套总成(8) 锁簧(9)安全罩(10)剪销板 (11)剪切销 (12) 销轴 (13) 标牌Ⅰ (14) 标牌Ⅱ (15) 挡圈 (16) 活塞总成 (17) 挡圈 2 润滑 对运动的机械零件进行充分的润滑是很重要的，它直接影响到机械的极限寿命，要使泵动力端获得最长的无故障服役寿命，就必须进行常规的保养和检查，以保证供应适量的清洁的润滑油流到各运动零件上。 F-2200HL钻井泵使用油浴飞溅润滑和压力润滑系统。对整个动力端进行润滑，各种压力润滑型式控制着泵在工作时的每分钟最低冲次。也就是说，仅对主轴承和小齿轮轴承进行压力润滑的泵，其最低速度为40冲/分；而对大小齿轮轴轴承、十字头轴承及十字头等部分采用压力润滑的泵，若最低供油压力为0.035MPa，则在工作时的最低速度为25冲/分。 2.1 最低工作速度 宝鸡石油机械有限责任公司生产的F-2200HL钻井泵设有压力润滑系统，采用油浴飞溅润滑和压力润滑系统对整个动力端进行润滑。泵的压力润滑形式限制着泵在工作时的最低冲次，F-2200HL钻井泵可以在25冲/分速度下工作(若油压为0.035MPa)。 **注意：压力润滑油泵可装配在泥浆泵的外面用交流电机传动。也可以在泵内装配油泵（用泵的大齿轮带动），当使用后者油泵润滑时，小齿轮轴的旋转****方向****应如图****14****所示。** <图片>示例图16</图片> 图14 2.2 控制液流的飞溅润滑 在控制液流的飞溅润滑系统中，由大齿轮把油从油池内带上来，当大小齿轮啮合时，油被飞溅到各油槽和机架油腔中。参考图17，油甩入油槽(7)中就直接通过管8流到两个小齿轮轴的轴承中。 从十字头导板顶部流入十字头轴承的油道见图16所示。润滑油积存在十字头上部的油腔内，通过油嘴1流入十字头挡板，进入油道（5）润滑十字头销轴承，如图16所示。 <图片>示例图17</图片> 图 15十字头润滑油路 （1）油嘴 (2)挡板 (3)螺栓 (4)十字头销 (5)油道 2.3 压力润滑系统 F-2200HL钻井泵的压力润滑系统中装有润滑油泵， 如图16所示：在本系统中，通过吸入滤清器（1）将滤过的油流进油泵，然后排入分油器（2）和喷嘴（3A）。同时也进入主轴承油管（4）和十字头腔分油器（4A），此分油器把油分配到十字头、十字头轴承和中间拉杆上。压力表（5）装在机架后墙板上，用以指示分油器里的油压力，此压力显然是随泵速度而异。然而，如果油压突然下降或上升就要参考“润滑系统的维护”章节，以找出可能的原因。 <图片>示例图18</图片> 图16压力润滑系统 (1)滤清器 (2)分油器(3)油管(3A)喷嘴(4)主轴承油管 (4A)分油器(5)压力表 (6)安全阀(7)油槽(8)油管(9)润滑泵 在分油器（2）上装有一个安全阀（6），以防止由于超压损坏泵的传动。安全阀的工作压力0.5MPa,并且必须锁定（防止调定的压力变动）。 当重新安装内部装配式的润滑油泵时，将油泵定位好。传动齿轮的背面和泥浆泵大齿轮侧边平齐平行，齿间应有2.0mm～2.5mm 间隙。 一个典型的外置式润滑采用交流电机单独驱动的形式如图17所示，通过油泵（1）用管子通过动力端左右墙板下部的吸入和排出接头与润滑系统管路联接。配有吸入滤油器（2）和防爆电机(3)。 <图片>示例图19</图片> 图17 外置式动力端润滑 (1)油泵(2) 吸入滤油器 (3) 防爆电机 外置式润滑油泵还可采用皮带通过轴头驱动的形式，为了防止可能出现的工伤，要在泵使用前安装皮带护罩 。 2.4 润滑系统的维护 对运动的机械零件进行充分的润滑是延长泵的寿命的一条重要因素，精心保养润滑系统是设备操作者义不容辞的责任，润滑的好坏将决定着泵得到的无故障服役寿命的长短。 润滑油推荐使用方法见下列所示。这些资料可以参见钉在泵侧部的铭牌。这些资料都是在油田经过长期试验的结果，仅在紧急情况下才可以使用代用油品。 2.4.1 润滑规范 润滑油的使用可参见钉在泵侧面的铭牌，也可参阅《BOMCO产品润滑油品选用指南》，这些资料都是在油田经过长期试验的结果，能有效的减少磨损(包括齿轮、轴承及导板十字头) ，只有在紧急情况下才可以使用代用油品。 2.4.2 油箱 邮箱容量 425升 (112 U.S.Gallons) **注：钻井泵首次使用****100****小时后，应及时更换润滑油，以排出新泵腔内的杂质。** 2.4.3 例行检查 每一班巡回检查一次。要检查油面并使之保持在油标的满位标记上，考虑到油位补偿，允许泵慢速运转约5分钟之久，使油位在规定位置上。 每6个月时间检查一次，如油里有磨粒或腐蚀性化合物，应一次把油排出，并对油箱进行冲洗，然后加入新油。排油口在泵的机架侧面。在冲洗过程中，要彻底清洗各油槽和十字头导板上面的油腔。同时也要清洗或更换呼吸器盖里的滤芯，并清洗吸入滤网。在加入新油以前，要取下沉淀室盖，清除沉渣。 定期检查润滑油的状况。由于空气的潮气、水分、灰尘及泥浆的侵入，更需要经常地换油。 沉淀室位于动力端十字头导板部位，溅入室内的油污物应进行沉淀，沉淀室排油盖位于十字头检查门下方的机架两侧，应打开此盖，排出沉渣。 每月检查一次。取下两侧排油盖，从沉淀室排出含沉渣的油，这样要损失约15加仑的油。因此要再加一定量的油，使损失的油得到补充。 每周检查一次。取掉下部的一个3/4″丝堵，排出积水。 每班巡回检查一次。检查主油箱内的油位，使油位保持在油标的满位上，如果出现油压降低检查下列各项： 吸入滤网是否堵塞 油位是否过低 三角带是否打滑 接头是否松动或破裂 油泵是否磨损或损坏 安全阀是否出故障 若油压异常增高，则检查下列各项： 油路是否堵塞 沉渣是否使油粘滞 安全阀是否不工作 压力表是否坏 其它情况 3 维护 3.1 动力端 对动力端进行常规检查是预防性维修的最重要方式，这种检查能及时发现各种大小故障，对已存在的故障要安排必要的检修，或在钻机拆卸搬家时予以检修。 3.1.1 检查主轴承螺栓的预紧力 主轴承螺栓的上紧扭矩为：35600 N•m 3.1.2 锁紧铁丝 检查所有螺栓（包括主轴承盖螺栓，曲轴各轴承挡板螺栓头部的锁紧铁丝，在重新上紧螺栓后，要更换铁丝，关于上紧扭矩的要求，可参考曲轴总成一章）。 3.1.3 油管 检查所有油管，以保证完整无缺，畅通无阻，检查油泵吸入软管有无损坏和压扁。 3.1.4 吸入滤清器 检查滤清器，必要时进行清洗或更换。 3.1.5 主轴承盖 取下主轴承盖，检查主轴承止动螺栓的紧固性，轴承滚柱的情况等等。清洗和除去任何渣滓和异物，因为它们将会积存到轴承区的底部。 3.1.6 大小齿轮的轮齿 检查大小齿轮有否异常磨损，在跑合期间齿面上将会有一些斑点，这是“初始点蚀”，它对齿轮寿命并无影响。但是在常规检查时，发现点蚀继续扩大，要立即与泵制造厂家联系，以便对齿轮进行彻底检查。 3.1.7 十字头销螺栓及十字头导板 取下十字头孔盖，检查十字头销螺栓和锁紧铁丝（检查中间十字头销时可以取下后盖，并把连杆转到外侧死点）。上紧十字头销螺栓，其扭矩值为：330 N•m～345 N•m 使用扭矩搬手，不要超过上述数值。 如果十字头或导板出现异常磨损，要立即更换。因为它可能引起轴承和其它零件损坏，过分的磨损也会加速活塞和缸套磨损。 3.1.8 润滑油及油箱 检查油的状态和油箱的清洁度，按照本说明书“润滑”一章所说的办法对润滑系统进行维护保养。 3.2 滚动轴承 F系列钻井泵使用的是滚动轴承，滚动轴承是精密机械零件。为了延长使用寿命，必须仔细对滚动轴承进行维护。 主轴承是球面滚柱轴承。小齿轮轴轴承是圆柱滚动轴承。偏心轮处采用圆柱滚子轴承，在两侧有挡边以保持连杆在中心线上。十字头销轴承是双列圆柱滚子轴承。轴承不需要特别调整。 所有轴承的外圈及内圈与孔或轴的配合都非常精密。轴承内外圈配对安装，一一对应，并打有配对号，因此当轴承再次安装时，必须保持内外圈配对正确。 更换有故障的轴承往往是必须的。即使仅有一个部分出现故障，也要成套（内外圈、滚子及保持架）更换。这些轴承的运动间隙非常小。比如过大的间隙、座圈有沟道或磨损以及零件出现点蚀或剥落等缺陷说明轴承失效必须尽快更换。 所有滚动轴承与轴颈的配合均采用热装（参考每个总成，关于轴承配合的数据），损坏或磨损的轴承或座圈可用铜棒和榔头从轴上敲下来，也可以用气割的办法取下，但必须十分小心，不要损伤到轴。装配轴承通常都是用油浴加热的办法，温度在149 ℃以下。油和油箱务必清洁，如果用火从油箱下面直接加热，则轴承的外圈放在油箱内时要把它垫起来，轴承油浴不超过三分钟。 一般不要用火焰加热轴承，除非在特殊情况下，必须使用火焰时，只能由有经验的气焊工来操作，火焰距轴承至少150 mm远，可使用测温笔测试。不要把轴承加得过热。轴承过热后产生回火，使轴承变软。 轴承热装到轴上后，要使其在所在位置自然冷却。不要用水或其它液体去冷却热轴承，快冷会使轴承的内外圈和滚柱发生“热裂”而报废。 不要直接用钢榔头敲轴承，如果必须把轴承安到位，可用木榔头轻轻敲击。 通常都是在安装轴承以前用润滑剂涂抹轴颈和安装孔，最好的润滑剂是白铅油，即一种防粘合油。 轴承从包装盒开封取出后，要防止灰尘和异物进入轴承。装配前应清洗包装用防锈油脂。清洗剂应使用干净的煤油或其它溶剂。 3.3小齿轮轴总成 <图片>示例图20</图片> 图18 小齿轮轴总成 (1)垫圈(2)端盖垫圈(3)轴承套(4)端盖(5)耐磨套(6)螺栓 表 4小齿轮轴总成主要配合尺寸mm ¦ 说明 ¦ 部位 ¦ 配合量 ¦ ¦ --- ¦ --- ¦ --- ¦ ¦ 内圈和轴颈 ¦ A ¦ T0.056～T0.123 ¦ ¦ 外圈和孔 ¦ B ¦ L0～L0.108 ¦ ¦ 轴承座与机架孔 ¦ C ¦ L0.076～L0.216 ¦ 注:表中T指过盈量，L指间隙量。 轴承的工作间隙系按安装前轴及轴承套内孔配合的精度来确定。当进行维护或大修时，务使其配合应达到表4中的要求。 当把小齿轮轴总成装到泵上时，要遵守下列注意事项： 1）保证小齿轮轴承套的垫圈（1）和端盖垫圈（2）的完好和正确安装。 2）轴承套（3）和端盖（4）在安装时应使集油槽朝（7）位置正确和回油孔对正。 3）清除耐磨套（5）外表面上的毛刺、划痕、沟槽，然后把端盖（4）装到位，在装配时要小心，当油封唇部通过轴头键槽时，防止被键槽的尖棱划伤。还要特别注意在油封装入耐磨套时，不能让密封唇在耐磨套边缘转动。 4）上紧轴承螺栓（6），其扭矩为：235N•m 5）检查小齿轮轴承内外圈和滚柱情况，如果有擦伤剥落、划槽现象，或径向游隙超过0.29 mm时建议要更换新轴承。 3.4 曲轴总成 曲轴总成由曲轴、大齿圈、连杆（带轴承）和主轴承等组成。轴承工作间隙由安装在轴和相关孔的配合精度而预先决定。当进行维护或大修时，一定要达到表5的配合要求。 表5 ¦ 说明 ¦ 内圈与 轴颈 ¦ 外圈与孔 ¦ 内圈与轴 ¦ 外圈与孔 ¦ 齿圈与 曲轴 ¦ 轴承座与机架孔 ¦ 外圈与孔 ¦ 内圈和销 ¦ ¦ --- ¦ --- ¦ --- ¦ --- ¦ --- ¦ --- ¦ --- ¦ --- ¦ --- ¦ ¦ 部位 ¦ A ¦ B ¦ C ¦ D ¦ E ¦ F ¦ G ¦ H ¦ ¦ 数据mm ¦ T0.114～ T0.190 ¦ L0.12～0 ¦ T0.185～T0.310 ¦ T0.132～L0.059 ¦ T0～T0.156 ¦ L0.080～T0.080 ¦ T0.011～T0.087 ¦ T0.084～ T0.143 ¦ 注：表中T指过盈量，L指间隙量。 曲轴的装配按下述方法进行（图19）： <图片>示例图21</图片> 图19 曲轴总成 1-主轴承端盖；2-主轴承套（右）；3-密封垫圈；4-内挡圈；5-外挡圈；6-连杆； 7-定位环（Ⅰ）；8-曲轴；9-定位环（Ⅱ）；10-大齿圈；11-隔环；12-主轴承套（左）； 13-挡圈；14-挡板；15-主轴承螺栓；16-垫片组；17-圆柱滚子轴承；18-调心滚子轴承； 19-螺栓；20-小垫圈；21-螺栓；22-锁紧钢丝；23-螺栓；24-锁紧螺母；25-内六角螺钉； 26-内六角螺钉；27-锁紧钢丝；28-乐泰胶243；29-螺栓；30-乐泰胶76759 1) 安装齿圈，检查跳动。 彻底清洗齿圈和曲轴法兰的配合面，把齿圈用螺栓就位拧紧。上紧法兰螺栓(23)，扭矩为2134～2202N•m。 在曲轴两端分别安装一套滚子轴承，用百分表测量齿圈端面跳动，由于滚子轴承游隙的影响，要在轴端及齿轮端面用百分表进行同步测量，在任一点上的实际跳动量是两个表读数的差值。如果跳动量超过0.224mm时，应取下大齿圈，检查超差的原因。 2) 把连杆轴承(17)的外圈和外挡圈(5)分别装到三个连杆上。外挡圈要这样装上：即当泵处在中间冲程时，集油环在底部位置。按扭矩值35N·m上紧轴承挡圈螺栓(21)，然后用铁丝锁固。 注：连杆轴承的内圈、外圈及滚柱是成组匹配的，有配对号，不能混装。 3) 把十字头轴承的外圈装进三个连杆小头，最好使用“干冰”（CO2）冷却，即深度冷冻的方法进行装配。在紧急情况下，也可以用火焰对连杆小头加热，勿超过149℃，可用测温笔测试，不要用水冷却连杆头。 注：十字头轴承的内外圈是成组匹配的，有配对号，不能混淆。 4) 把十字头轴承内圈装到十字头销上，并标注出相应的标号(如1、2、3或左、中、右)。在安装前除掉所有毛刺、划痕。配合公差见表5，位置H。 5) 将中间偏心轮轴承的内圈装在轴上，把中间连杆装进就位，再装上内挡圈(4)，上紧内六方螺栓（25），扭矩值为290 N·m，然后用铁丝锁固。 6) 把挡环装到右侧偏心轴承的槽中，把内圈装到轴上的偏心轮处。连杆装上后，再装上轴承内挡圈，按70N·m扭矩上紧螺栓(21)。 7) 装上左侧偏心轴承，连杆等（参见上面第6条）。 8) 把主轴承(18)装到轴承套（序号2、序号12）内，装上挡圈(13)。 9) 装上两个主轴承隔环(11)后，把主轴承(18)装到轴的两端，装上内圈档板(14)和螺栓(29)，旋紧螺栓，扭矩为290N·m。 3.5 将曲轴总成安装在机架上 为了获得F-2200HL泵主轴承套及其在机架孔中的精密配合，请按照下列步骤进行安装（参考图20）。 1) 用一个木块垫到连杆小头和十字头导板之间（见图21所示），以防止连杆滑动时划伤导板。 2) 旋转主轴承套，使它的两个平面点（分别处在180º位置）与主轴承螺栓孔平行，缓慢放下曲轴总成使其到位（两平面点留有间隙使主轴承螺栓通过）。 3) 把曲轴总成安装到机架上后，在安装主轴承盖（2）之前，检查主轴承的滚柱，保证两副轴承的每列滚子可承受相等的负荷。具体办法是：用手拨动每列滚柱，因重力作用有4-6个滚柱卡死是正常现象，但不允许存在某一列滚柱全能拨动的现象存在。此外，浮动轴承的外圈两侧面应当有大致相等的轴向间隙。检查合格后方可安装主轴承盖（2）。 <图片>示例图22</图片> 图 20 主轴承压盖的安装 （1）垫片（2）轴承盖（3）铅丝（4）主轴承螺栓 4) 在轴承压盖下面加减调整垫片，使机架孔与轴承套间的配合具有0.06 mm ～0.10 mm的压紧量，以获得预紧力，这个预紧力是靠垫片适当的总厚度而得到的。最终垫片厚度，确定如下： a). 在轴承压盖下面放置1.00 mm的初始垫片(序号1处); b). 在轴承套外圆和轴承压盖内圆之间放置一段铅丝（直径约0.8 mm）或塑料间隙规，尽可能地压在轴承压盖的中间部位； c). 上紧主轴承螺栓，扭矩见表6； d). 拆下轴承压盖，为确定压盖孔和轴承套外圆之间的间隙，可以用千分尺测量铅丝压扁处厚度或者测量塑料间隙规的压缩尺寸（最大尺寸）而得到。 e). 用此尺寸计算最终垫片总厚度,计算方法如下： 最终垫片总厚度=初始垫片厚度（此处为**1.00 mm**）－铅丝压扁厚度－**(0.06****～****0.10) mm** （压紧过盈量）。 例如： **1.00mm** 原始垫片厚度或**0.040**″ **- 0.63mm** 被压扁铅丝厚度**-0.025**″ ¦ =0.37mm =0.015″ - 0.06～0.10 mm压紧过盈量 -0.0024～0.0040″ ¦ ¦ --- ¦ **=0.31～0.27 mm**最终垫片总厚度**=0.0126～0.0110**″ **注：由于左右侧加工后尺寸公差并不一定相同，因此左右侧主轴承盖都要分别测定和算出垫片厚度。** 5) 最终垫片总厚度（如上述）加在主轴承压盖下面，按表6的扭矩值上紧螺栓。 6) 每次检查两侧轴承的各自内外两列滚柱的负载（如前所述），以保证每个轴承仍然具有相等负载。 表6主轴承螺栓扭矩值 ¦ 说明 ¦ 扭 矩 ¦ 螺 纹 规 格 ¦ 扳手规格 ¦ ¦ --- ¦ --- ¦ --- ¦ --- ¦ ¦ 说明 ¦ N·m ¦ 螺 纹 规 格 ¦ mm ¦ ¦ 数据 ¦ 35600 ¦ 3 3/4-8UN ¦ 92.0 ¦ 3.6 十字头导板的安装 1)清理机架腔及导板表面的油污及杂质，除掉毛刺及表面粗糙边角。 2)如果再次使用旧的导板，要检查磨擦面是否磨损和划伤。否则应予以更换。 **注意： F-2200HL泵的上下导板是不同的，因而不互换。下导板将十字头置于机架中心线上，而上导板则加工成使十字头与导板之间有一定间隙。上导板较薄，后部有大的倒角，中部有油孔。** 3) 装配上、下导板，导板螺栓的上紧扭矩为345 N•m。 4) 检查机架与导板配合的紧密性，用0.05 mm塞尺塞入，以确保导板装入泵机架孔内。 3.7 十字头的安装 十字头可以从前面（液力端）或导板后面装入，参见图21，安装十字头时，应遵照下述注意事项： **1)**、彻底清除所有的污物，并将十字头外圆、十字头销孔、导板内孔等表面除去毛刺和尖角，干燥十字头销锥孔，使二者形成金属对金属接触。 **2)**、使连杆小头孔（眼）处于十字头导板的侧孔部位。用木块垫住连杆，使十字头滑入十字头销孔与连杆小头孔对正的所在位置。 <图片>示例图23</图片> 图21 十字头总成 **3)**、先安装左侧十字头，之后旋转曲轴总成，使中间连杆小头进入中间十字头内。此时右侧连杆孔退回，取下挡泥盘，将右十字头推向机架前腔，从而留有足够的空间来安装中间十字头，之后再安装右十字头。 **注：如果再次使用旧十字头，要检查十字头滑动表面是不是磨损或划伤。如果有必要可将十字头装在泵的相对侧，即左右十字头交换位置，并将它对调****180****°使光滑表面处在十字头底部。中间十字头也可调转****180****°使用，此时十字头销要从原先相反的方向装入。但是在十字头销挡板未安装以前不要把十字头销装入锥孔内。** <图片>示例图24</图片> 图22十字头总成的安装 (1)挡泥盘 (2)十字头销挡板 (3)螺栓(4)螺栓(5)顶丝孔 (6)下导板(7)机架 (8) 泄污孔(9) 管堵 (10) 集油盒 (11)上导板 (12)透气帽(14)油位计 **4)**、安装十字头销挡板（2）和螺钉（3），此时旋转十字头销使四个螺栓孔（4）全能对正，将四个螺栓装上并用手旋紧，参考图22，十字头销挡板的接油槽应朝上。 轻击十字头销大端，使它装入锥孔，上紧挡板螺栓（3）和（4），穿扎安全铁丝。上紧螺栓的扭矩为：330 N•m～345 N•m 使用扭矩扳手，不要超出所给定的数值。 **注：拨出十字头销的步骤：取下****4****个挡板螺栓（****4****），将其中的两个旋入顶丝孔“（****5****）”内，上紧这两个“千斤”螺栓，直到销拨松为止。彻底取下十字头销挡板（****2****）然后从孔中把十字头销取出。** **5)**用长塞尺塞入十字头上表面与导板之间，以检查其运动间隙，此间隙值应在0.68mm～0.82 mm用长塞尺检查十字头的整个表面。 **注：当过分上紧十字头销挡板螺栓（****4****），将引起十字头外圆接触圆弧变形，增大偏磨机会，此时要松开十字头销，用扭矩扳手按上述第****4****条所示重新上紧。** 3.8 十字头对中的检查 为了使活塞正确地在缸套内运动，十字头必须沿机架孔水平轴线作直线运动。按下述步骤检查和调整十字头对中： 1)把缸套端盖从缸套上拆下，把活塞螺母、活塞、喷淋管及喉箍从活塞杆上拆下，活塞杆与中间拉杆仍用卡箍总成连接完好（图23）。 <图片>示例图25</图片> <图片>示例图26</图片> 图 23同心度测量示意图 (1)缸套(2)活塞杆(3)卡箍总成(4)中间拉杆 2）测量缸套内孔到活塞杆外圆面间的水平距离A和B、垂直距离C和D,缸套与活塞杆之间的同轴度要求为： 水平方向±0.50 mm，即｜A-B｜≤1.00mm。 垂直方向±0.40 mm，即｜C-D｜≤0.80mm。 要求检查两个位置：十字头处于后死点（距曲轴中心最近）和十字头尽可能处于前死点。 3）如果超差的话, 就在下导板与机架孔之间加垫片，使活塞杆向对正中心的方向移动。若十字头上部和上导板之间有足够的间隙，可做上述调整。由于连杆角度关系，下导板负荷很重，其后部受力较大，因而磨损也较大，因此，要把导板垫得坚实些。 4）在同心度调整好后，应调整上导板十字头之间的间隙，对于F-2200HL泵，使其达到0.68 mm～0.82 mm。在完全组装好后,应复查上导板十字头之间的间隙,最小间隙应大于0.54 mm。当钻井泵长期使用后, 检测上导板十字头之间的间隙,最大间隙应小于1.07 mm。 5) 将钢垫片剪得足够长，使能完全穿过导板。 在其边部剪成突出部，且超出机架支撑处。参考“十字头导板的安装”第(3)、(4)条款。 3.9 液力端的维护保养 多年来，一直认为液缸是一个非损耗件，因为它不像其它零件会被液体冲刷“刺”坏。然而，在现今钻井设备的压力提高使液缸损坏的事时有发生。但是，经常的维护保养将会使液力端零部件得到合理的使用寿命。 一些主要维修事项叙述如下： 1)在泵工作以前必须打开泵排出口一端的所有阀门。在阀门关闭情况下，泵体承受冲击负荷将会造成疲劳裂纹的产生。就在那时说不定就会出现开裂裂纹，但小裂纹一出现可能就开始了“腐蚀疲劳破坏”的过程。 2)不要在原动机（柴油机、电动机及其传动装置）高速运转时将离合器挂合，因这样做将引起我们所不希望的冲击载荷，对动力端和液力端都不好。 3)正确维护安全阀，以保证在超过调整的额定压力时能打开，此调整压力与缸套尺寸有关，参见“剪销安全阀”文中的说明。 4)当发生严重的液力冲击时，不要长时间使用泵。 正确保养好液力端。当泵不使用或停止运转的时间超过去10天以上，建议将液力端的一些零件如活塞、活塞杆、缸套等取下来，用清水彻底冲洗泵的液力端，冲洗后擦净，并将各机械加工面如各密封止口、缸套法兰螺纹、阀盖螺纹、阀座等处予以涂油脂防护。当然，从泵上取下的零件包括缸套、活塞等等，也要予以防护处理。这样做不仅延长了液力端的寿命，而且也保护了从泵上取下的易损件，使它们处于良好的状态，以便泵再次启用时安装使用。 三缸泵液力端总成包括三个锻造的液缸、缸套、阀盖及缸盖、吸入管及排出管。 3.9.1 液缸 吸入、排出液缸的构造见图24，尺寸数据见表7 三个独立的液缸(序号1)通过双头螺栓（序号2）与动力端机架作金属对金属的连接，通过动力端机架的孔和耐磨盘来保证动力端及液缸的对中。同样，吸入液缸和排出液缸也是通过吸入液缸的金属凸台定位，并用螺栓连接。为了获得精确的对中，机架孔及液缸、耐磨盘结合面的沟痕、毛刺、脏物必须清除，否则三者联接后会产生“翘曲”或歪斜。 <图片>示例图27</图片> 图 24液缸 (1)排出液缸 (2)螺栓 (3)吸入管 (4)O型圈 (5)螺栓 (6)排出管(7)O形圈 (8)螺栓 (9)吸入液缸(10)螺栓 表7 ¦ 位 置 ¦ 尺 寸（mm） ¦ ¦ --- ¦ --- ¦ ¦ A ¦ 429.969-430.031 ¦ ¦ B ¦ 190-190.063 ¦ ¦ C ¦ 163-163.25 ¦ ¦ D ¦ 206.38-206.51 ¦ ¦ E ¦ 187.58-187.71 ¦ ¦ F ¦ 177.72-177.85 ¦ ¦ G ¦ 167.0-167.2 ¦ ¦ H ¦ 177.72-177.85 ¦ ¦ K ¦ 167.0-167.2 ¦ ¦ L ¦ 187.58-187.71 ¦ ¦ M ¦ 206.38-206.51 ¦ ¦ N ¦ 33.7-33.9 ¦ ¦ P ¦ 16.05-16.15 ¦ ¦ Q ¦ 12.6-12.8 ¦ ¦ S ¦ 12.6-12.8 ¦ ¦ T ¦ 孔：160.000～160.063 轴：159.894～159.957 ¦ 3.9.2吸入管 吸入管（3）用螺栓与吸入液缸（9）连接，并用O形圈（4）密封法兰的结合面。彻底清洗O形圈槽及液缸底部O形圈密封面，在安装吸入管前把O形圈放入，法兰必须是金属对金属连接，以保证O形圈的密封。因此，在密封表面上的任何刻痕沟或刺坏处，在安装前必须予以修理。修理步骤参见本书中（3.10）补焊和修理一节。 在上紧吸入管螺栓（5）以前，要先把三个液缸上的螺栓旋好（松动的，勿上紧），最后才用扭矩扳手上到表8所示的扭矩值（见下面的叙述）。 3.9.3排出管 排出管螺栓（8）上紧在每一个液缸上，并在接合法兰上用“O”形圈（7）进行密封。在安装排出管前，彻底清洁液缸上的O形圈槽及接合面。必须形成金属对金属的连接以压住O形圈。因此，在安装前密封面上的任何刻痕、沟槽或刺坏都要整修（ 参见本手册的补焊和修理一节）。 在上紧排出管螺栓（8）以前，要先把三个液缸上的螺栓旋好（松动的，勿上紧），然后用扭矩扳手按表8所给定的扭矩值上紧液缸与机架连接螺母。 3.9.4吸入液缸 可更换的吸入液缸（9）用螺栓上紧在排出液缸（1）上，吸入液缸须形成金属对金属的连接，以保证其端面和液缸上的轴线垂直。因此，要确保在安装以前清除接合面上的毛刺、凸点和异物。螺母(10)的上紧扭矩见表8。 表8上紧扭矩表 ¦ 位 置 ¦ 图中序号 ¦ 扭矩N•m ¦ ¦ --- ¦ --- ¦ --- ¦ ¦ 与机架 ¦ 2 ¦ 2415 ¦ ¦ 吸入管 ¦ 5 ¦ 397 ¦ ¦ 排出管 ¦ 8 ¦ 4678 ¦ ¦ 吸入液缸 ¦ 10 ¦ 4678 ¦ 3.9.5阀座的拆卸 吸入液缸和排出液缸使用的拆卸工具和方法一致。 首先将阀座以上的零件如阀盖、阀弹簧、阀体总成等全部拆下，将随机工具里的挂钩和丝杠放到阀座孔里，摇动丝杠使挂钩与阀座坐实，如图25（a）所示； 再将液压拔阀器里的其他零件如支撑座、缸座、油缸盖等依次放到液缸上部，并将三角爪上紧，如图25（b）所示； 为了安全起见，最好将支撑座、缸座、油缸盖等用麻绳或尼龙吊带箍在另外的液缸上，以免在阀座拔出时飞起伤人，如图25（c）所示； 最后，将手摇液压泵上的软管连接到油缸接头处，如图25（d）所示；注意将压力表装在靠近手摇泵一边，便于观察。将手摇液压泵放在远处地面上进行打压，直到将阀座拔出。 <图片>示例图28</图片> 图25阀座拆卸图 3.10 补焊和修理 当需要对正常磨损、刺坏或或出现裂纹的液缸孔部进行修理时，必须严格按下述焊接规程进行补焊，然后将补焊好的孔进行机械加工，加工后使孔的所有尺寸符合表7中规定的数据。而且，在所有情况下都要保持孔台肩（安装缸套、阀盖及缸盖等）与孔的轴线成90°。 3.10.1 焊接规程 焊接通常分成两种类型：（A）“刺坏”（包括正常磨损和刺坏），（B）裂纹。下面列出的是修理的基本资料。 A 刺坏（包括正常磨损和刺坏） 待补焊区清理：用气刨或磨削方法清理待焊区，露出金属本体。 刺坏补焊规程如下： a)焊工应遵守关于焊接过程的相关安全、资质、技术等规范的要求。 b)采用焊条电弧焊的焊接方法，焊材为符合AWS A5.1 E7018或GB/T5117 E5018的焊条。 c)焊材使用执行制造商产品说明书要求。 d) 待补焊区局部预热，在各方向其范围至少为75mm(3″), 加热温度不低于200℃（392℉），层间温度在200°～350℃（392℉～662℉）。 e)每焊完一道后要仔细清理，确认无缺陷后，再焊下一道。焊接完成后对焊接区域及周边加热至350℃（662℉）保温10分钟后自然冷却。 **B 裂纹** 待补焊区清理：用机械方法去除全部裂纹。如果期望用气割的方法除去裂纹，只能造成裂纹发展速度大于金属烧蚀速度，因此，不宜用这个办法。 预热：预热的目的是使待补焊区扩大，这样在冷却过程中，预热区和焊修区的冷却较为一致。消除焊接时出现热裂，可防止在焊肉和基本金属之间形成硬点，显然，这种硬点是易产生疲劳裂纹的部位。 裂纹的补焊规程与上述刺坏补焊规程相同。 3.11 阀盖孔的修理 当修理冲蚀（刺坏）的阀盖孔时，最重要的是在车削或磨削时保持阀盖下部的平面完全平整，并与螺纹轴线成90°。如图26所示。阀盖垫圈①装在阀盖孔顶部的沉孔内，构成金属对金属的贴合。显然，任何补焊在阀盖部位形成的高点或对补焊处进行过度磨削形成的低点，都将会在阀盖底端和液缸平面间形成间隙，在压力作用下垫圈被挤出，刺坏阀腔盖。 高点或低点同样会使阀盖位置形成“翘起”，由于两个配合的螺纹轴线不垂直，其后果是导致丝扣严重损伤。 <图片>示例图29</图片> 图26阀盖的修理 3.12气囊的更换 气囊的更换请按下述步骤进行（参见图11 ）： 1) 确认系统中已经完全泄压（见1.7 空气包总成）。 2) 拆卸掉盖②，可以利用3个拆卸螺孔顶出，如果在拆卸时双头螺栓从壳体上旋出，则首先卸下螺母(R1)然后对螺栓及螺孔进行清洗，再将双头螺栓旋入（用专门的双头螺栓扳手或将两个螺母并紧用普通扳手），其旋紧力矩为1600 N·m。 3) 取下气囊。 将一个秃头无棱角毛刺的棒从气囊和壳体中间插入，把气囊压扁即可从顶部取出。 4) 检查气囊是否损坏，如果气囊由于刺破而损坏，则要检查壳体内部与损伤相关处是否有隆起或者有异物存在而导致损伤，必须消除引起损坏的因素。 5) 装入新气囊。 压扁气囊并把它卷实成为螺旋状，使它能从空气包上方开口处装入，然后张开并调整气囊使之与壳体贴合，最后把气囊颈部密封圈推至壳体开口上，并在颈部内侧涂抹润滑脂。 将平衡盘弯曲并装入气囊内，用压板、弹簧垫圈及螺栓压紧。 6) 装上盖②。 7) 上紧螺母（R1），其扭矩为4678 N·m。 8) 按1.7.2条所述方法进行充气。 3.13 各总成的大约重量 ¦ 名 称 ¦ 小齿轮轴总成 ¦ 曲轴 总成 ¦ 十字头 ¦ 十字头销及挡板 ¦ 后盖 ¦ 吸入管 ¦ 1/3液力端连接部分 ¦ ¦ --- ¦ --- ¦ --- ¦ --- ¦ --- ¦ --- ¦ --- ¦ --- ¦ ¦ 重量：kg ¦ 2419 ¦ 11450 ¦ 475 ¦ 132 ¦ 316 ¦ 372 ¦ 2532 ¦ 注：1/3液力端连接部分即指一个泵头（包含吸入和排出液缸等），三缸泵共有三个泵头，每个泵头可视为一部件。 4维护检查点 正确和及时地对钻井泵进行维护保养，是保证钻井泵正常工作，延长使用寿命的必要措施，对于任何一个泵的使用，都应重视这一环节。 4.1 每天的维护保养 （1）停泵后待油面稳定时检查动力端油位，至少每天检查一次，如果采用链条传动，还应检查链条箱的油位。 （2）观察缸套与活塞工作情况。有少量泥浆随活塞拖带出来，是正常情况。如果发生刺漏情况时，及时更换活塞并详细检查缸套内孔磨损情况，如磨损量较大时，缸套也应即时更换。 （3）检查机架的缸套腔，若有大量泥浆、油污沉淀，应加以清理。 （4）检查喷淋泵水箱，润滑冷却液不足时应补充，水质污染时应更换，同时还须清理水箱卫生。 （5）检查排出空气包的充气压力，是否符合操作条件要求。 （6）检查安全阀的可靠性，必要时应予以更换。 （7）检查润滑油泵压力表的变化情况。如发现压力很小(低于0.035MPa)或无压力，应及时检查吸入和排出滤网有无堵塞现象。 （8）把活塞杆卡箍松开，检查卡箍锥面及活塞杆、中间拉杆连接面处是否干净，并将活塞杆转动四分之一圈上紧。这样做的目的是使活塞的磨损面均匀分布，以延长活塞和缸套的使用寿命。 （9）在上紧阀盖前，先在其丝扣表面涂润滑脂，且在每4小时时间内检查一次是否有松动现象出现。 （10）常观察阀盖密封、缸套密封、耐磨盘与液缸间的密封和液缸密封等报警孔，如有泥浆排出，就应及时更换相应的密封圈。 （11）通过听觉判断泵阀的工作是否正常，否则应检查。 4.2 每周的维护保养 （1）每周拆卸阀盖一次，除去污泥，清洗干净。涂上极压锂基润滑脂。检查阀导向器的内套，如已有明显磨损(阀导向杆与导向器间的间隙超过3mm)应将其换掉。以免导向器失去正确引导阀体运动的作用，加速阀的磨损。 （2）检查阀和阀座的使用情况，把磨损严重或刺坏了的阀体，阀胶皮、阀座换掉(更换阀座时应注意同时更换阀体)，检查阀弹簧，把折断或丧失弹力的阀弹簧也应换掉。 （3）检查活塞锁紧螺母，若遇腐蚀或损坏应换掉(因为一般上紧过三次以后的螺母，镶在其内的密封圈已失去锁紧能力)。 （4）从排污法兰的丝堵处放一次水，直至见油为止。 （5）检查并清洗润滑油泵管线中的滤网一次。 4.3 每月的维护保养 （1）检查液力端的所有双头螺栓和螺母。例如液缸间的螺母，液缸与机架连接的螺母，吸入管汇，排出管汇的连接螺栓、螺母等，如果出现松动，须按规定扭矩值上紧。 （2）检查中间拉杆盘根盒内的密封圈，若已磨损须更换，一般每三个月换一次，更换时应注意油封方位 (主唇向里) 。 （3）拆卸和清洗装在排出管汇里的滤筒。 （4）每六个月换掉动力端油池和十字头沉淀油槽内的脏油，并同时清洗油池和油槽。 4.4 每年的维护保养 （1）检查十字头导板是否松动，十字头运转间隙是否符合规定要求，可在导板下加垫片来调整。也可将十字头旋转180º再进行使用。（为了方便操作，这时可调换十字头位置）。 十字头外圆面磨损大于2 mm，或3 mm以上拉痕多于5处，锥孔变形应报废； 导板有裂纹，内圆面磨损大于2 mm，或3mm以上拉痕多于5处应报废。 （2）推荐每隔两年或三年对整个泵进行一次全面检查。检查主轴承、连杆轴承、十字头轴承、输入轴轴承是否磨损或磨坏，若不能继续使用，则须换新的。 各轴承的报废游隙为：主轴承0.46 mm；输入轴轴承0.29 mm；十字头轴承0.32 mm ；偏心轮轴承0.58 mm。 （3）检查齿轮的磨损情况，若磨损严重，须将被动轴和主动轴同时调头安装，利用齿面未磨损的一面。 齿轮有裂纹、断齿或齿面开放性点蚀深度超过2 mm时应报废。 为了便于查阅，现将上述保养的检查点用图6和表5表示出来，请认真执行。 4.5 在维护保养中尚须注意的其它事项 （1）上中间拉杆与活塞杆的卡箍前，必须将25º的锥面擦干净。 （2）更换缸套时，必须将缸套密封圈一起换掉。 （3）冬季停泵后，或临时停泵超过十天，必须将阀腔及缸套内的泥浆放尽并冲洗干净。 （4）泵各检查窗孔应注意盖好，以防灰砂等混入润滑油内。 （5）排出空气包只能充以氮气等惰性气体或空气。严禁充入易燃、易爆气体，如氧气、氢气等气体。 <图片>示例图30</图片> 图27 日常维护保养 表9日常维护保养一览表 ¦ 周 期 ¦ 序 号 ¦ 日 常 保 养 内 容 ¦ ¦ --- ¦ --- ¦ --- ¦ ¦ 每天 ¦ 1 ¦ 停泵后检查油位，油位太低时应增加到需要的高度 ¦ ¦ 每天 ¦ 2 ¦ 润滑油泵压力表读数是否正常，如压力太低应及时检查原因 ¦ ¦ 每天 ¦ 3 ¦ 喷淋泵水箱的冷却润滑液不足时应加满，变质时应更换 ¦ ¦ 每天 ¦ 4 ¦ 检查缸套机架腔，有大量泥浆、油污沉淀时需清理 ¦ ¦ 每天 ¦ 5 ¦ 观察活塞缸套密封有无刺漏，严重时应更换 ¦ ¦ 每天 ¦ 6 ¦ 每天松开活塞杆卡箍一次，将活塞杆转动四分之一圈后再上紧卡箍 ¦ ¦ 每天 ¦ 7 ¦ 阀盖每4小时检查一次是否松动，经常在丝扣上涂润滑脂 ¦ ¦ 每天 ¦ 8 ¦ 检查安全阀是否可靠 ¦ ¦ 每天 ¦ 9 ¦ 在停泵时检查排出空气包的预充压力是否正常 ¦ ¦ 每天 ¦ 10 ¦ 观察报警孔如有泥浆排出，就应及时更换相应的密封圈 ¦ ¦ 每天 ¦ 11 ¦ 通过听觉判断泵阀的工作是否正常，否则应检查 ¦ ¦ 每天 ¦ 12 ¦ 检查吸入空气包的工作是否正常 ¦ ¦ 每周 ¦ 13 ¦ 检查阀导向器的内套，如磨损超过要求，需更换 ¦ ¦ 每周 ¦ 14 ¦ 检查吸入和排出阀体、阀座、阀胶皮、阀弹簧等，凡损坏者需更换 ¦ ¦ 每周 ¦ 15 ¦ 检查活塞锁紧螺母是否腐蚀或损坏，若损坏需更换(一般可拆装三次) ¦ ¦ 每周 ¦ 16 ¦ 检查润滑系统滤网是否堵塞，若堵塞需清理 ¦ ¦ 每周 ¦ 17 ¦ 旋下排污法兰上的丝堵，排放聚积在油池里的污物及水 ¦ ¦ 每周 ¦ 18 ¦ 拆卸阀盖，除去泥污，涂上极压锂基润滑脂 ¦ ¦ 每月 ¦ 19 ¦ 检查液力端各螺栓是否松退或损坏，否则应按规定上紧或更换 ¦ ¦ 每月 ¦ 20 ¦ 检查盘根盒内的密封圈，若已磨损需更换，一般每三个月换一次 ¦ ¦ 每月 ¦ 21 ¦ 检查排出管内的滤子是否被杂物等堵塞，若堵塞需清洗 ¦ ¦ 每月 ¦ 22 ¦ 每六个月换掉动力端油池和十字头沉淀油槽内的脏油，并清洗油池和油槽。 ¦ ¦ 每年 ¦ 23 ¦ 检查十字头表面磨损情况，必要时可将十字头旋转180º再使用 ¦ ¦ 每年 ¦ 24 ¦ 检查导板是否松动，十字头间隙是否符合要求，否则须进行检查和调整 ¦ ¦ 每年 ¦ 25 ¦ 检查齿轮副的齿面磨损情况，必要时调面使用 ¦ ¦ 每年 ¦ 26 ¦ 检查小齿轮轴，曲轴总成各部是否完好，如有异常现象须采取措施 ¦ ¦ 每年 ¦ 27 ¦ 检查动力端各轴承有无损坏现象，如有损坏须更换 ¦ ¦ 每年 ¦ 28 ¦ 检查检查后盖，主轴承端盖等处密封，如起不到良好的密封效果时应更换掉 ¦ 5 钻井泵可能发生的故障和排除方法 钻井泵在运转时，如发生故障，应及时查出原因并予以排除。否则会损坏机件，影响钻井工作的正常进行。 5.1 液力端故障 表10 液力端故障排除 ¦ 故 障 ¦ 原 因 ¦ 排 除 方 法 ¦ ¦ --- ¦ --- ¦ --- ¦ ¦ 1、压力表的压力下降、排量减小或完全不排泥浆 ¦ 1、上水管线密封不严密，使空气进入泵内。 2、吸入滤网堵死。 ¦ 1、拧紧上水管线法兰螺栓或更换垫片。 2、停泵，清除吸入滤网杂物。 ¦ ¦ 2、液体排出不均匀有忽大忽小的冲击。压力表指针摆动幅度大。上水管线发出呼呼声。 ¦ 1、一个活塞或一个阀磨损严重或者已经损坏。 2、泵缸内进空气。 ¦ 1、更换已坏活塞检查阀有无损坏及卡死现象。 2、检查上水管线及阀盖是否严密。 ¦ ¦ 3、缸套处有剧烈的敲击声 ¦ 1、活塞螺母松动。 2、缸套压盖松动。 3、吸入不良，产生水击。 ¦ 1、拧紧活塞螺母。 2、拧紧缸套压盖。 3、检查吸入不良的原因。 ¦ ¦ 4、阀盖、液缸及缸套密封处报警孔漏泥浆 ¦ 1、阀盖未上紧。 2、密封圈损坏。 ¦ 1、上紧阀盖。 2、更换密封圈。 ¦ ¦ 5、排出空气包充不进气体或充气后很快泄漏。 ¦ 1、充气接头堵死。 2、空气包内胶囊已破。 3、针形阀密封不严。 ¦ 1、清除接头内的杂物。 2、更换胶囊。 3、修理或更换针形阀。 ¦ ¦ 6、柴油机负荷大。 ¦ 排出滤筒堵塞。 ¦ 拆下滤筒，清除杂物。 ¦ 5.2动力端故障 表11 液力端故障排除 ¦ 故 障 ¦ 原 因 ¦ 排 除 方 法 ¦ ¦ --- ¦ --- ¦ --- ¦ ¦ 1、轴承高热 ¦ 1、油管或油孔堵死 2、润滑油太脏或变质 3、滚动轴承磨损或损坏 4、润滑油过多或过少 ¦ 1、清理油管及油孔 2、更换新油 3、修理或更换轴承 4、使润滑油适量 ¦ ¦ 2、动力端有敲击声 ¦ 1、十字头导板已严重磨损 2、轴承磨损 3、导板松动 4、液力端有水击现象 ¦ 1、调整间隙或更换已磨损的导板 2、更换轴承 3、上紧导板螺栓 4、改善吸入性能 ¦ ¦ 3、中间拉杆盘根盒处漏油 ¦ 1、密封件损坏 2、下导板严重磨损 ¦ 1、更换密封件，推荐三个月更换一次 2、检修十字头导板部位 ¦ 5.3 其他 除以上估计可能出现的故障之外。如发现其它异常现象时，因根据故障发生的地点仔细寻找原因，直到原因查明并进行排除后钻井泵方能正常运转。 6 封存注意事项 当钻井泵长期不使用或停止运转的时间较长时，按下列要求进行防护和储存： 6.1液力端的防护 6.1.1存储前应排尽液力端（包括空气包和安全阀）的钻井液，用清水冲洗，清除液力端各零部件及缸套腔等各部位中的污物。取出阀体、阀弹簧、阀导向、缸套、活塞、活塞杆、阀盖、缸盖、堵头、缸套压盖等零部件，用空气吹干这些零件及液缸内腔，并擦拭干净。对这些取出的零件和液缸内腔加工表面先涂抹运动黏度（40℃）不低于100 mm2/s的轴承用润滑防锈油，再对阀盖、缸盖与液缸的连接螺纹处以及缸套压盖与缸套法兰的连接螺纹处涂抹锂基润滑脂，随后再将这些取出的零部件装入液缸内，拧紧阀盖、缸盖和缸套压盖。 6.1.2对于排出滤网、压力表、排出五通总成或安全阀接管等零部件，在其相互配合表面及密封垫环槽内涂抹运动黏度（40℃）不低于100 mm2/s的轴承用润滑防锈油。 6.1.3排出管两端的法兰面及密封垫环槽内应涂抹运动黏度（40℃）不低于100 mm2/s的轴承用润滑防锈油。 6.1.4吸入口及排出口均应用盲板堵住。 6.1.5排尽空气包中的气体。 6.2动力端的防护 6.2.1将喷淋泵水箱中的液体排放干净，并使其保持干燥。 6.2.2排尽动力端齿轮箱底部的机油。 6.2.3打开排污法兰，排尽沉淀池中的污物。 6.2.4向动力端的轴承、十字头、导板、齿轮、中间拉杆等零部件的表面涂抹运动黏度（40℃）不低于100 mm2/s的轴承用润滑防锈油，形成一层防护油膜。 6.2.5安装好活塞杆与中间拉杆，在中间拉杆的裸露部位涂抹运动黏度（40℃）不低于100 mm2/s的轴承用润滑防锈油，并用油纸包扎。 6.2.6十字头孔盖、后盖、视孔盖等应封闭严密。 6.2.7拆下机架上部的空气过滤器，并将该处用丝堵堵严。 6.2.8对小齿轮轴伸涂抹运动黏度（40℃）不低于100 mm2/s的轴承用润滑防锈油或润滑脂,并采取保护措施。 6.3存储 钻井泵储存环境应选择干燥、干净、灰尘少、无振动的场地。钻井泵应放置在平坦的场地上。尽量存放在库房内，如果是在室外存放，应用防雨布遮盖。雨过天晴后，应打开防雨布的透气孔，将防雨布内的水蒸气晾晒干，再将透气孔遮盖严实。存放环境排水不畅时，应将泵垫起，垫块位置如图29所示。离地高度不小于100 mm,以免浸水生锈。 <图片>示例图31</图片> 图28 垫块位置示意图 钻井泵周围及顶部应有足够的防护，以避免其他物体掉落或碰撞对钻井泵造成损坏。钻井泵附件箱内装有橡胶件，因此钻井泵附件箱应存放在避免太阳光线直接照射、避免与液体接触、避免与臭氧和放射性物质接触的干燥环境。 7 订货说明 7.1单泵配套范围 单泵包括：泵主体、喷淋泵、空气包、安全阀、随机工具及更换一次的橡胶密封件。 单泵不含皮带轮、大底座。 喷淋泵采用电机驱动，如需采用轴头皮带驱动的喷淋泵，用户在订货时需特别说明。 动力端润滑油泵采用内藏式结构，用户需要用其它传动型式时需特别说明。 在用户无要求时，出厂时泵内组装**Ф****220**缸套活塞。 8 特殊工具的使用 8.1普通阀座拔阀器——挂钩式 <图片>示例图32</图片> ①挂钩总成AH220201-250800 ②丝杠AH220201-250701 8.2高压阀座拔阀器——挂钩式 <图片>示例图33</图片> <图片>示例图34</图片> 挂钩AH220201-2517 ②加长丝杠AH220201-2516B1 8.3 缸套吊装工具（AH220201-250200） <图片>示例图35</图片> 8.5活塞螺母拆卸架 <图片>示例图36</图片> 8.6转换接头(AH100101-2115) 拆卸中间拉杆与十字头连接螺栓的转换接头 <图片>示例图37</图片> 8.7螺栓M24X220（AH130101-1611） 用于拆卸耐磨盘 <图片>示例图38</图片> 8.8套筒——液力端螺母拆卸工具 <图片>示例图39</图片> 8.9阀盖棒 <图片>示例图40</图片> 8.10空气包充气软管 <图片>示例图41</图片> 9 润滑油品选用指南 ¦ 润滑部位及说明 ¦ 环 境 温 度 ¦ 油 品 规 格 ¦ 推 荐 油 品 ¦ 推 荐 油 品 ¦ 推 荐 油 品 ¦ ¦ --- ¦ --- ¦ --- ¦ --- ¦ --- ¦ --- ¦ ¦ 润滑部位及说明 ¦ 环 境 温 度 ¦ 油 品 规 格 ¦ 昆仑油品 ¦ 长城油品 ¦ 美孚油品 ¦ ¦ 泥浆泵齿轮箱 (注：油品中含防锈、防腐蚀、抗泡沫和硫磷型极压抗磨损添加剂) ¦ +10℃～+68℃ ¦ AGMA Mild EP # 7 L-CKD 460工业闭式齿轮油（GB5903） ¦ KG460重负荷齿轮油 CKD460齿轮油 ¦ L-CKD 460 工业闭式齿轮油 ¦ 美孚齿轮油634 Mobilgear 634 ¦ ¦ 泥浆泵齿轮箱 (注：油品中含防锈、防腐蚀、抗泡沫和硫磷型极压抗磨损添加剂) ¦ -7℃～+38℃ ¦ AGMA Mild EP # 6 L-CKD 320工业闭式齿轮油（GB5903） ¦ KG320重负荷齿轮油 CKD320齿轮油 ¦ L-CKD 320 工业闭式齿轮油 ¦ 美孚齿轮油 632 Mobilgear 632 ¦ ¦ 泥浆泵齿轮箱 (注：油品中含防锈、防腐蚀、抗泡沫和硫磷型极压抗磨损添加剂) ¦ -29℃～+16℃ ¦ AGMA Mild EP #2 L-CKD 68工业闭式齿轮油（GB5903） ¦ KG68重负荷齿轮油 ¦ AP-L 68 工业齿轮油 ¦ 美孚齿轮油 626 Mobilgear 626 ¦ ¦ 泥浆泵齿轮箱 (注：油品中含防锈、防腐蚀、抗泡沫和硫磷型极压抗磨损添加剂) ¦ -40℃～+27℃ ¦ L-CKT 220 合成极压工业齿轮油 ¦ KG/S220重负荷齿轮油 ¦ L-CKT 220 全合成重负荷工业齿轮油 ¦ 美孚齿轮油 SHC 220 Mobilgear SHC 220 ¦ ¦ 润滑脂润滑的轴承(对于喷淋泵、传动轴、万向轴) 、阀盖螺纹、排出滤网盖螺纹 ¦ -50℃～+16℃ ¦ L-CKT 150 合成极压工业齿轮油 ¦ KG/S150重负荷齿轮油 ¦ L-CKT 150 全合成重负荷工业齿轮油 ¦ 美孚齿轮油 SHC 150 Mobilgear SHC 150 ¦ ¦ 润滑脂润滑的轴承(对于喷淋泵、传动轴、万向轴) 、阀盖螺纹、排出滤网盖螺纹 ¦ 0℃以上 ¦ NLGI 2 极压锂基润滑脂（GB7323） ¦ 2#极压锂基润滑脂 ¦ 2#极压锂基润滑脂 ¦ 美孚力士滑脂EP 2 Mobilux EP 2 ¦ ¦ 润滑脂润滑的轴承(对于喷淋泵、传动轴、万向轴) 、阀盖螺纹、排出滤网盖螺纹 ¦ 0℃以下 ¦ NLGI 1极压锂基润滑脂（GB7323） ¦ 1#极压锂基润滑脂 ¦ 1#极压锂基润滑脂 ¦ 美孚力士滑脂EP1 Mobilux EP 1 ¦ 10 F-2200HL钻井泵零件目录 **图纸名称****零部件图号** F-2200HL钻井泵总图AH220201-00 F-2200HL液力端总成AH220201-0500 F-2200HL活塞AH220201-051500 F-2200HL缸套AH220201-051000 F-2200HL排出液缸总成AH220201-051700 F-2200HL阀总成API 8AH220101-010500 F-2200HL高压阀总成（API 8H）AH220201-052200B1 F-2200HL卡箍总成AH220201-050600 F-2200HL阀盖堵头总成AH220201-053000 F-2200HL吸入空气包AH000005-0800 F-2200HL喷淋管总成AH220201-050100B4 F-2200HL曲轴总成AH220201-0200 F-2200HL小齿轮轴总成AH220201-0300 F-2200HL十字头总成AH220201-0400 F-2200HL动力端润滑总成AH220201-0600B1 F-2200HL油泵齿轮总成AH220201-060100 F-2200HL安全阀总成AH100101-061400 F-2200HL油压显示装置AH050101-060200B1 | 无召回片段 | 无召回片段 | 无召回片段 | 无召回片段 | 无召回片段 | 无召回片段 | 无召回片段
F-2400Q钻井泵组的压力润滑系统中在什么情况下需要手动打开冷却器的球阀？ | 在油温高于55℃或环境温度高于30℃的情况下，手动打开通往冷却器的球阀，关闭通往右侧分油器的球阀。 | 《BC240201-00SM-F-2400Q直驱钻井泵组使用维护手册(2024版)》5动力端润滑油5.2压力润滑系统 | 在以下情况下，需要手动打开通往冷却器的球阀： 1. 当油品温度高于55℃时。 2. 当环境温度高于30℃时。 在这些情况下，手动打开通往冷却器的球阀并关闭通往右侧分油器的球阀，以确保润滑油得到适当的冷却。 | BC240201-00SM-F-2400Q直驱钻井泵组使用维护手册(2024版).docx-5 动力端润滑 <br>-5.2压力润滑系统 F-2400Q钻井泵组的压力润滑系统装有润滑油泵、过滤器以及润滑油冷却装置等，其润滑原理如图5所示。在本系统中，润滑油泵吸入口处设置有吸入过滤器（TF-630×180F-Y，过滤精度180μm），该过滤器属于自封式磁性过滤器，可在不拆卸管线的情况下更换滤芯；润滑油泵排出口处设置有冷却器和旁路，根据用户实际使用情况选择性使润滑油经过冷却器或不经过冷取器直接进入分油器。 当环境温度低于20℃，首次启动时，需要对润滑油进行加热，加热方法是：将2”球阀打开，启动油泵，润滑油从油箱抽出，经机架盖板返回到油箱，循环加热完毕后关闭球阀。**注意：钻井泵正常工作时，通往排泄盖的****2****”球阀应关闭！** <图片>示例图1</图片> 设置有温度控制系统，用于监测润滑油品温度，当油品温度高于55℃时，冷却器电机自动启动，冷却润滑油，当油品温度低于30℃时，冷却器电机自动停止。在油温高于55℃或环境温度高于30℃的情况下，手动打开通往冷却器的球阀，关闭通往右侧分油器的球阀。 <图片>示例图2</图片> 温度控制系统的加热器具有自动/手动启停功能。当选择自动启停功能，油温低于20℃时，自动启动加热器加热；当选择手动启停功能，可手动启停加热器。 如图5所示，润滑油经冷却器冷却后进入左分油器，左分油器上的一路润滑油进入左减速器，一路通过曲轴左侧油葫芦进入曲轴内部油孔对连杆大头轴承进行润滑，另一路润滑油进入右分油器。右分油器上的一路润滑油进入右减速器，一路通过曲轴右侧油葫芦进入曲轴内部油孔对连杆大头轴承进行润滑，另一路润滑油进入设置在钻井泵中的内置油管对主轴承、十字头顶部、下导板等部位进行润滑。 为了便于观察润滑油压力，在左分油器、右分油器、左减速箱、右减速箱处均设置有压力表，压力表显示的正常范围为0.10MPa～0.80MPa。由于压力表的精度和实际情况，四处压力表的显示值会存在一定误差，允许的误差范围为±0.1MPa。 <图片>示例图3</图片> **图****5****F-2400Q****钻井泵组润滑系统原理图** | BC240201-00SM-F-2400Q直驱钻井泵组使用维护手册(2024版).docx-1 概述 F-2400Q系列钻井泵组的设计符合GB/T 32338 《石油天然气工业钻井和修井设备钻井泵》和API SPEC 7K 《钻井和修井设备规范》。 F-2400Q直驱钻井泵组是卧式五缸单作用活塞泵，具有结构紧凑、体积小、重量较轻、功率大、压力高、流量均匀、吸入性能好等优点。 该泵组主要由动力端、液力端、传动装置三大部分组成。动力端包括：机架、曲轴、连杆、十字头、中间拉杆、轴承等；液力端包括：液缸、阀总成、缸套、活塞、吸入管及排出管等；传动部件包括：减速器、电机、万向轴等。钻井泵体自身没有设计齿轮副等减速机构。 为了防止水击现象和减少出口压力波动，在泵的吸入和排出管上分别装有吸入空气包和排出空气包。 为了保证泵不超过规定的工作压力，在泵的排出管上装有剪销式安全阀。 配备灌注泵使用，有利于提高泵的效率，并可延长泵及易损件的使用寿命。 动力端的轴承、十字头、球铰头等部位采用强制润滑方式，能保证具有良好的润滑条件。 液力端的缸套活塞由电动喷淋泵供给清水（或润滑液）进行清洗和冷却。 该泵带有一套专用装卸工具，供日常维修之用。 | BC300202-00SM-QDP-3000钻井泵组用户手册---更改空气包和安全阀3.27.docx **2、在保养空气包时必须停泵，并保证空气包排空气体。不能依靠压力表来判断，因残余压力较小，压力表无法显示，但此低压也会导致事故发生！**<图片>示例图4</图片>(1)螺母(2)密封接头(3)软管 (4)接头 (5)密封垫 (6)丝堵图5-1空气包充气软管总成（7）根据钻井工况对排量和压力的要求，选择安装适应的缸套、活塞规格，确保钻井压力不超过此级缸套的额定压力，且满足钻井排量要求。（8）根据缸套规格，设置安全阀的压力值。检查安全阀放喷管线是否连接牢固，管线是否畅通，旁路闸阀是否处于关闭状态。（9）进行排空，向吸入阀腔灌满水或泥浆，排净空气。（10）打开润滑油路和喷淋泵总成上的所有球阀。（11）检查灌注系统蝶阀是否处于正确状态。（12）检查高压泥浆管线上的各阀门是否正确开启和关闭。（13）检查主电机和齿轮减速箱是否正确连接，泵的旋转方向是否正确。调试电控系统，以确保传动系统的同步性和一致性。5.3泵组的使用**5.3.1****使用原则**为了提高轴承的使用寿命，建议钻井泵在80%的工作压力下运转，严禁超负荷运转。在没启动灌注泵的情况下,尽量低泵速运行。应按照冲次由低到高的顺序，在确保润滑和喷淋系统正常后方可高速运转。**5.3.2****启动** | 无召回片段 | 无召回片段 | 无召回片段 | 无召回片段 | 无召回片段 | 无召回片段 | 无召回片段
F-2400Q钻井泵组的压力润滑系统中温度控制系统的加热器具有什么功能？ | 温度控制系统的加热器具有自动/手动启停功能。当选择自动启停功能，油温低于20℃时，自动启动加热器加热；当选择手动启停功能，可手动启停加热器。 | 《BC240201-00SM-F-2400Q直驱钻井泵组使用维护手册(2024版)》5动力端润滑油5.2压力润滑系统 | F-2400Q钻井泵组的压力润滑系统中温度控制系统的加热器具有自动和手动启停功能。当选择自动启停功能时，油温低于20℃时，加热器会自动启动进行加热；当选择手动启停功能时，操作人员可以手动控制加热器的启停。 | BC240201-00SM-F-2400Q直驱钻井泵组使用维护手册(2024版).docx-5 动力端润滑 <br>-5.2压力润滑系统 F-2400Q钻井泵组的压力润滑系统装有润滑油泵、过滤器以及润滑油冷却装置等，其润滑原理如图5所示。在本系统中，润滑油泵吸入口处设置有吸入过滤器（TF-630×180F-Y，过滤精度180μm），该过滤器属于自封式磁性过滤器，可在不拆卸管线的情况下更换滤芯；润滑油泵排出口处设置有冷却器和旁路，根据用户实际使用情况选择性使润滑油经过冷却器或不经过冷取器直接进入分油器。 当环境温度低于20℃，首次启动时，需要对润滑油进行加热，加热方法是：将2”球阀打开，启动油泵，润滑油从油箱抽出，经机架盖板返回到油箱，循环加热完毕后关闭球阀。**注意：钻井泵正常工作时，通往排泄盖的****2****”球阀应关闭！** <图片>示例图1</图片> 设置有温度控制系统，用于监测润滑油品温度，当油品温度高于55℃时，冷却器电机自动启动，冷却润滑油，当油品温度低于30℃时，冷却器电机自动停止。在油温高于55℃或环境温度高于30℃的情况下，手动打开通往冷却器的球阀，关闭通往右侧分油器的球阀。 <图片>示例图2</图片> 温度控制系统的加热器具有自动/手动启停功能。当选择自动启停功能，油温低于20℃时，自动启动加热器加热；当选择手动启停功能，可手动启停加热器。 如图5所示，润滑油经冷却器冷却后进入左分油器，左分油器上的一路润滑油进入左减速器，一路通过曲轴左侧油葫芦进入曲轴内部油孔对连杆大头轴承进行润滑，另一路润滑油进入右分油器。右分油器上的一路润滑油进入右减速器，一路通过曲轴右侧油葫芦进入曲轴内部油孔对连杆大头轴承进行润滑，另一路润滑油进入设置在钻井泵中的内置油管对主轴承、十字头顶部、下导板等部位进行润滑。 为了便于观察润滑油压力，在左分油器、右分油器、左减速箱、右减速箱处均设置有压力表，压力表显示的正常范围为0.10MPa～0.80MPa。由于压力表的精度和实际情况，四处压力表的显示值会存在一定误差，允许的误差范围为±0.1MPa。 <图片>示例图3</图片> **图****5****F-2400Q****钻井泵组润滑系统原理图** | 13.BC300202-00SM-QDP-3000钻井泵组用户手册.docx QDP-3000钻井泵为卧式五缸单作用活塞泵，其机架由钢板焊接而成，曲轴为合金钢锻件，采用六支承结构，十字头与中间拉杆之间采用关节轴承连接结构。全部轴承采用滚动轴承。液力端采用J型液缸，API 7阀，。交流变频电机采用低速大扭矩电机，为空心结构，空心位置安装有球笼万向轴。配置有一体式防砂装置。齿轮减速箱采用一级齿轮减速，输入轴与输出轴之间设置有过渡轮。灌注系统独立成撬，安装在钻井泵前部，可满足钻井泵自吸和灌注泵增压的要求。设置有立式吸入空气包，平衡吸入压力。润滑系统采用一台润滑油泵同时给钻井泵及两台齿轮减速箱供油。润滑油加热装置采用温控式电加热器，加热管安装在机架油箱，温度传感器和数码管显示窗可对润滑油的温度进行实时控制和温度显示。传感器总成包含润滑油压力，润滑油温度，泵排出压力等传感器，为钻机在线监测与技术服务系统提供相关信号。<图片>示例图4</图片>（1）交流变频电机（2）齿轮减速箱（3）QDP-3000钻井泵（4）润滑系统（5）喷淋系统（6）灌注系统（7）吸入口（8）排出口（9）吸入空气包（10）排出安全阀（11）排出空气包图2-4泵组结构示意图3技术参数3.1QDP-3000钻井泵 | BC300202-00SM-QDP-3000钻井泵组用户手册---更改空气包和安全阀3.27.docx QDP-3000钻井泵为卧式五缸单作用活塞泵，其机架由钢板焊接而成，曲轴为合金钢锻件，采用六支承结构，十字头与中间拉杆之间采用关节轴承连接结构。全部轴承采用滚动轴承。液力端采用J型液缸，API 7阀，。交流变频电机采用低速大扭矩电机，为空心结构，空心位置安装有球笼万向轴。配置有一体式防砂装置。齿轮减速箱采用一级齿轮减速，输入轴与输出轴之间设置有过渡轮。灌注系统独立成撬，安装在钻井泵前部，可满足钻井泵自吸和灌注泵增压的要求。设置有立式吸入空气包，平衡吸入压力。润滑系统采用一台润滑油泵同时给钻井泵及两台齿轮减速箱供油。润滑油加热装置采用温控式电加热器，加热管安装在机架油箱，温度传感器和数码管显示窗可对润滑油的温度进行实时控制和温度显示。传感器总成包含润滑油压力，润滑油温度，泵排出压力等传感器，为钻机在线监测与技术服务系统提供相关信号。<图片>示例图5</图片>（1）交流变频电机（2）齿轮减速箱（3）QDP-3000钻井泵（4）润滑系统（5）喷淋系统（6）灌注系统（7）吸入口（8）排出口（9）吸入空气包（10）排出安全阀（11）排出空气包图2-4泵组结构示意图3技术参数3.1QDP-3000钻井泵 | 无召回片段 | 无召回片段 | 无召回片段 | 无召回片段 | 无召回片段 | 无召回片段 | 无召回片段
F-2400Q钻井泵组缸套规格Φ150×300 mm冲数为80r/min下的排量是什么？ | 35.34L/s | 《BC240201-00SM-F-2400Q直驱钻井泵组使用维护手册(2024版)》3技术规范与性能参数3.2性能参数 | 根据提供的信息，F-2400Q钻井泵组在缸套规格Φ150×300 mm且冲数为80 r/min下的排量为35.34 L/S。 | BC240201-00SM-F-2400Q直驱钻井泵组使用维护手册(2024版).docx-3 技术规范与性能参数 <br>-3.2 性能参数 F-2400Q泵的性能参数如表2所示。 严禁超负荷使用！如果超负荷10%，其轴承的使用寿命将会使设计寿命降低27%；如超负荷20%，将会降低46%；如超负荷100%，将会降低90%。 **表****2****F-2400Q****钻井泵组性能参数** **缸套规格Φ****120****×****300 mm** ¦ 冲数/r/min ¦ 1 ¦ 60 ¦ 70 ¦ 80 ¦ 90 ¦ 100 ¦ 109* ¦ 120 ¦ 135 ¦ ¦ --- ¦ --- ¦ --- ¦ --- ¦ --- ¦ --- ¦ --- ¦ --- ¦ --- ¦ --- ¦ ¦ 额定压力/MPa ¦ 51.7 ¦ 51.7 ¦ 51.7 ¦ 51.7 ¦ 51.7 ¦ 51.7 ¦ 51.7 ¦ 47.5 ¦ 42.2 ¦ ¦ 排量/L/S ¦ 0.28 ¦ 16.96 ¦ 19.79 ¦ 22.62 ¦ 25.45 ¦ 28.27 ¦ 30.82 ¦ 33.93 ¦ 38.17 ¦ ¦ 额定功率/kW ¦ 16.1 ¦ 974 ¦ 1137 ¦ 1299 ¦ 1462 ¦ 1624 ¦ 1770 ¦ 1790 ¦ 1790 ¦ **缸套规格Φ****130****×****300 mm** ¦ 冲数/r/min ¦ 1 ¦ 60 ¦ 70 ¦ 80 ¦ 90 ¦ 100 ¦ 109* ¦ 120 ¦ 135 ¦ ¦ --- ¦ --- ¦ --- ¦ --- ¦ --- ¦ --- ¦ --- ¦ --- ¦ --- ¦ --- ¦ ¦ 额定压力/MPa ¦ 44.5 ¦ 44.5 ¦ 44.5 ¦ 44.5 ¦ 44.5 ¦ 44.5 ¦ 44.5 ¦ 40.5 ¦ 36.0 ¦ ¦ 排量/L/S ¦ 0.33 ¦ 19.91 ¦ 23.23 ¦ 26.55 ¦ 29.86 ¦ 33.18 ¦ 36.17 ¦ 39.82 ¦ 44.80 ¦ ¦ 额定功率/kW ¦ 16.4 ¦ 984 ¦ 1149 ¦ 1313 ¦ 1477 ¦ 1641 ¦ 1788 ¦ 1790 ¦ 1790 ¦ **缸套规格Φ****140****×****300 mm** ¦ 冲数/r/min ¦ 1 ¦ 60 ¦ 70 ¦ 80 ¦ 90 ¦ 100 ¦ 109* ¦ 120 ¦ 135 ¦ ¦ --- ¦ --- ¦ --- ¦ --- ¦ --- ¦ --- ¦ --- ¦ --- ¦ --- ¦ --- ¦ ¦ 额定压力/MPa ¦ 38.4 ¦ 38.4 ¦ 38.4 ¦ 38.4 ¦ 38.4 ¦ 38.4 ¦ 38.4 ¦ 34.9 ¦ 31.0 ¦ ¦ 排量/L/S ¦ 0.38 ¦ 23.09 ¦ 26.94 ¦ 30.79 ¦ 34.64 ¦ 38.48 ¦ 41.95 ¦ 46.18 ¦ 51.95 ¦ ¦ 额定功率/kW ¦ 16.4 ¦ 985 ¦ 1149 ¦ 1314 ¦ 1478 ¦ 1642 ¦ 1790 ¦ 1790 ¦ 1790 ¦ **缸套规格Φ****150****×****300 mm** ¦ 冲数/r/min ¦ 1 ¦ 60 ¦ 70 ¦ 80 ¦ 90 ¦ 100 ¦ 109* ¦ 120 ¦ 135 ¦ ¦ --- ¦ --- ¦ --- ¦ --- ¦ --- ¦ --- ¦ --- ¦ --- ¦ --- ¦ --- ¦ ¦ 额定压力/MPa ¦ 33.5 ¦ 33.5 ¦ 33.5 ¦ 33.5 ¦ 33.5 ¦ 33.5 ¦ 33.5 ¦ 30.4 ¦ 27.0 ¦ ¦ 排量/L/S ¦ 0.44 ¦ 26.51 ¦ 30.93 ¦ 35.34 ¦ 39.76 ¦ 44.18 ¦ 48.15 ¦ 53.01 ¦ 59.64 ¦ ¦ 额定功率/kW ¦ 16.4 ¦ 987 ¦ 1151 ¦ 1316 ¦ 1480 ¦ 1644 ¦ 1790 ¦ 1790 ¦ 1790 ¦ **缸套规格Φ****160****×****300 mm** ¦ 冲数/r/min ¦ 1 ¦ 60 ¦ 70 ¦ 80 ¦ 90 ¦ 100 ¦ 109* ¦ 120 ¦ 135 ¦ ¦ --- ¦ --- ¦ --- ¦ --- ¦ --- ¦ --- ¦ --- ¦ --- ¦ --- ¦ --- ¦ ¦ 额定压力/MPa ¦ 29.4 ¦ 29.4 ¦ 29.4 ¦ 29.4 ¦ 29.4 ¦ 29.4 ¦ 29.4 ¦ 26.7 ¦ 23.7 ¦ ¦ 排量/L/S ¦ 0.50 ¦ 30.16 ¦ 35.19 ¦ 40.21 ¦ 45.24 ¦ 50.27 ¦ 54.79 ¦ 60.32 ¦ 67.86 ¦ ¦ 额定功率/kW ¦ 16.4 ¦ 985 ¦ 1149 ¦ 1314 ¦ 1478 ¦ 1642 ¦ 1790 ¦ 1790 ¦ 1790 ¦ **缸套规格Φ****170****×****300 mm** ¦ 冲数/r/min ¦ 1 ¦ 60 ¦ 70 ¦ 80 ¦ 90 ¦ 100 ¦ 109* ¦ 120 ¦ 135 ¦ ¦ --- ¦ --- ¦ --- ¦ --- ¦ --- ¦ --- ¦ --- ¦ --- ¦ --- ¦ --- ¦ ¦ 额定压力/MPa ¦ 26.0 ¦ 26.0 ¦ 26.0 ¦ 26.0 ¦ 26.0 ¦ 26.0 ¦ 26.0 ¦ 23.7 ¦ 21.0 ¦ ¦ 排量/L/S ¦ 0.57 ¦ 34.05 ¦ 39.72 ¦ 45.40 ¦ 51.07 ¦ 56.75 ¦ 61.85 ¦ 68.09 ¦ 76.61 ¦ ¦ 额定功率/kW ¦ 16.4 ¦ 984 ¦ 1148 ¦ 1311 ¦ 1475 ¦ 1639 ¦ 1787 ¦ 1790 ¦ 1790 ¦ **缸套规格Φ****180****×****300 mm** ¦ 冲数/r/min ¦ 1 ¦ 60 ¦ 70 ¦ 80 ¦ 90 ¦ 100 ¦ 109* ¦ 120 ¦ 135 ¦ ¦ --- ¦ --- ¦ --- ¦ --- ¦ --- ¦ --- ¦ --- ¦ --- ¦ --- ¦ --- ¦ ¦ 额定压力/MPa ¦ 23.2 ¦ 23.2 ¦ 23.2 ¦ 23.2 ¦ 23.2 ¦ 23.2 ¦ 23.2 ¦ 21.1 ¦ 18.8 ¦ ¦ 排量/L/S ¦ 0.64 ¦ 38.17 ¦ 44.53 ¦ 50.89 ¦ 57.26 ¦ 63.62 ¦ 69.34 ¦ 76.34 ¦ 85.88 ¦ ¦ 额定功率/kW ¦ 16.4 ¦ 984 ¦ 1148 ¦ 1312 ¦ 1476 ¦ 1640 ¦ 1788 ¦ 1790 ¦ 1790 ¦ **缸套规格Φ****190****×****300 mm** ¦ 冲数/r/min ¦ 1 ¦ 60 ¦ 70 ¦ 80 ¦ 90 ¦ 100 ¦ 109* ¦ 120 ¦ 135 ¦ ¦ --- ¦ --- ¦ --- ¦ --- ¦ --- ¦ --- ¦ --- ¦ --- ¦ --- ¦ --- ¦ ¦ 额定压力/MPa ¦ 20.9 ¦ 20.9 ¦ 20.9 ¦ 20.9 ¦ 20.9 ¦ 20.9 ¦ 20.9 ¦ 18.9 ¦ 16.8 ¦ ¦ 排量/L/S ¦ 0.71 ¦ 42.53 ¦ 49.62 ¦ 56.71 ¦ 63.79 ¦ 70.88 ¦ 77.26 ¦ 85.06 ¦ 95.69 ¦ ¦ 额定功率/kW ¦ 16.4 ¦ 988 ¦ 1152 ¦ 1317 ¦ 1481 ¦ 1646 ¦ 1790 ¦ 1790 ¦ 1790 ¦ **注：**1、表中数据基于连续运转工况，按90%机械效率和100%容积效率计算。 2、实际排出压力取决于实际功率及液力端压力限制。 3、泵额定冲数为109r/min，当冲数小于额定值时，可达到各级缸套下的最高排出压力；当冲数大于额定值时，排量增大，但排出压力下降。 4、不推荐超过最高冲数使用，在满足工作压力要求的前提下，推荐采用较大尺寸缸套，这样有利于降低冲数，提高易损件使用寿命。 排量压力曲线如下图所示： <图片>示例图1</图片> **图****3****F-2400Q****钻井泵组的排量****-****压力曲线** | QDP-2200钻井泵组（公制）中文使用维护手册2021XS-1240.docx-安全概述 <br>-3.2 性能参数 **QDP-2200**泵的性能参数如表2所示。 严禁超负荷使用！如果超负荷10%，其轴承的使用寿命将会使设计寿命降低27%；如超负荷20%，将会降低46%；如超负荷100%，将会降低90%。推荐：在80%负荷下长期使用，其轴承的使用寿命将提高至110%。 **表2****QDP-2200钻井泵组性能参数** **缸套规格****Φ110****×****300 mm** ¦ 冲数r/min ¦ 70 ¦ 80 ¦ 90 ¦ 100 ¦ 117* ¦ ¦ --- ¦ --- ¦ --- ¦ --- ¦ --- ¦ --- ¦ ¦ 额定压力MPa ¦ 51.7 ¦ 51.7 ¦ 51.7 ¦ 51.7 ¦ 51.7 ¦ ¦ 排量L/S ¦ 16.63 ¦ 19.01 ¦ 21.38 ¦ 23.76 ¦ 27.80 ¦ ¦ 额定功率kW ¦ 955 ¦ 1 092 ¦ 1 228 ¦ 1 365 ¦ 1 597 ¦ **缸套规格****Φ120****×****300 mm** ¦ 冲数r/min ¦ 70 ¦ 80 ¦ 90 ¦ 100 ¦ 117* ¦ ¦ --- ¦ --- ¦ --- ¦ --- ¦ --- ¦ --- ¦ ¦ 额定压力MPa ¦ 44.6 ¦ 44.6 ¦ 44.6 ¦ 44.6 ¦ 44.6 ¦ ¦ 排量L/S ¦ 19.79 ¦ 22.62 ¦ 25.45 ¦ 28.27 ¦ 33.08 ¦ ¦ 额定功率kW ¦ 982 ¦ 1 122 ¦ 1 262 ¦ 1 403 ¦ 1 641 ¦ **缸套规格****Φ130****×****300 mm** ¦ 冲数r/min ¦ 70 ¦ 80 ¦ 90 ¦ 100 ¦ 117* ¦ ¦ --- ¦ --- ¦ --- ¦ --- ¦ --- ¦ --- ¦ ¦ 额定压力MPa ¦ 38.0 ¦ 38.0 ¦ 38.0 ¦ 38.0 ¦ 38.0 ¦ ¦ 排量L/S ¦ 23.23 ¦ 26.55 ¦ 29.86 ¦ 33.18 ¦ 38.82 ¦ ¦ 额定功率kW ¦ 981 ¦ 1 121 ¦ 1 261 ¦ 1 403 ¦ 1 641 ¦ **缸套规格****Φ140****×****300 mm** ¦ 冲数r/min ¦ 70 ¦ 80 ¦ 90 ¦ 100 ¦ 117* ¦ ¦ --- ¦ --- ¦ --- ¦ --- ¦ --- ¦ --- ¦ ¦ 额定压力MPa ¦ 32.8 ¦ 32.8 ¦ 32.8 ¦ 32.8 ¦ 32.8 ¦ ¦ 排量L/S ¦ 26.94 ¦ 30.79 ¦ 34.64 ¦ 38.48 ¦ 45.03 ¦ ¦ 额定功率kW ¦ 982 ¦ 1 122 ¦ 1 262 ¦ 1 403 ¦ 1 641 ¦ **缸套规格****Φ150****×****300 mm** ¦ 冲数r/min ¦ 70 ¦ 80 ¦ 90 ¦ 100 ¦ 117* ¦ ¦ --- ¦ --- ¦ --- ¦ --- ¦ --- ¦ --- ¦ ¦ 额定压力MPa ¦ 28.6 ¦ 28.6 ¦ 28.6 ¦ 28.6 ¦ 28.6 ¦ ¦ 排量L/S ¦ 30.93 ¦ 35.34 ¦ 39.76 ¦ 44.18 ¦ 51.69 ¦ ¦ 额定功率kW ¦ 983 ¦ 1 123 ¦ 1 264 ¦ 1 404 ¦ 1 641 ¦ **缸套规格****Φ160****×****300 mm** ¦ 冲数r/min ¦ 70 ¦ 80 ¦ 90 ¦ 100 ¦ 117* ¦ ¦ --- ¦ --- ¦ --- ¦ --- ¦ --- ¦ --- ¦ ¦ 额定压力MPa ¦ 25.1 ¦ 25.1 ¦ 25.1 ¦ 25.1 ¦ 25.1 ¦ ¦ 排量L/S ¦ 35.19 ¦ 40.21 ¦ 45.24 ¦ 50.27 ¦ 58.81 ¦ ¦ 额定功率kW ¦ 981 ¦ 1 122 ¦ 1 262 ¦ 1 402 ¦ 1 641 ¦ **缸套规格****Φ170****×****300 mm** ¦ 冲数r/min ¦ 60 ¦ 70 ¦ 80 ¦ 90 ¦ 100 ¦ 117* ¦ ¦ --- ¦ --- ¦ --- ¦ --- ¦ --- ¦ --- ¦ --- ¦ ¦ 额定压力MPa ¦ 22.2 ¦ 22.2 ¦ 22.2 ¦ 22.2 ¦ 22.2 ¦ 22.2 ¦ ¦ 排量L/S ¦ 34.05 ¦ 39.72 ¦ 45.40 ¦ 51.07 ¦ 56.75 ¦ 66.39 ¦ ¦ 额定功率kW ¦ 840 ¦ 980 ¦ 1 120 ¦ 1 260 ¦ 1 400 ¦ 1 641 ¦ **缸套规格****Φ180****×****300 mm** ¦ 冲数r/min ¦ 60 ¦ 70 ¦ 80 ¦ 90 ¦ 100 ¦ 117* ¦ ¦ --- ¦ --- ¦ --- ¦ --- ¦ --- ¦ --- ¦ --- ¦ ¦ 额定压力MPa ¦ 19.8 ¦ 19.8 ¦ 19.8 ¦ 19.8 ¦ 19.8 ¦ 19.8 ¦ ¦ 排量L/S ¦ 38.17 ¦ 44.53 ¦ 50.89 ¦ 57.26 ¦ 63.62 ¦ 74.43 ¦ ¦ 额定功率kW ¦ 840 ¦ 980 ¦ 1 120 ¦ 1 260 ¦ 1 400 ¦ 1 641 ¦ **缸套规格****Φ190****×****300 mm** ¦ 冲数r/min ¦ 60 ¦ 70 ¦ 80 ¦ 90 ¦ 100 ¦ 117* ¦ ¦ --- ¦ --- ¦ --- ¦ --- ¦ --- ¦ --- ¦ --- ¦ ¦ 额定压力MPa ¦ 17.8 ¦ 17.8 ¦ 17.8 ¦ 17.8 ¦ 17.8 ¦ 17.8 ¦ ¦ 排量L/S ¦ 42.53 ¦ 49.62 ¦ 56.71 ¦ 63.79 ¦ 70.88 ¦ 82.93 ¦ ¦ 额定功率kW ¦ 841 ¦ 981 ¦ 1 122 ¦ 1 262 ¦ 1 402 ¦ 1 641 ¦ 注：1、表中数据基于连续运转工况，按90%机械效率和100%容积效率计算。 2、实际排出压力取决于实际功率及液力端压力限制。 3、在满足工作压力要求的前提下，推荐采用较大尺寸缸套，这样有利于降低冲数，提高易损件使用寿命。 | 无召回片段 | 无召回片段 | 无召回片段 | 无召回片段 | 无召回片段 | 无召回片段 | 无召回片段 | 无召回片段
F-2400Q钻井泵组缸套规格Φ150×300 mm冲数为80r/min下的额定功率是什么？ | 1316kW | 《BC240201-00SM-F-2400Q直驱钻井泵组使用维护手册(2024版)》3技术规范与性能参数3.2性能参数 | 根据提供的文档内容，F-2400Q钻井泵组在缸套规格Φ150×300 mm且冲数为80 r/min的情况下，其额定功率为**1316 kW**。 如有其他问题或需进一步的技术指导，请随时联系。 | BC240201-00SM-F-2400Q直驱钻井泵组使用维护手册(2024版).docx-3 技术规范与性能参数 <br>-3.2 性能参数 F-2400Q泵的性能参数如表2所示。 严禁超负荷使用！如果超负荷10%，其轴承的使用寿命将会使设计寿命降低27%；如超负荷20%，将会降低46%；如超负荷100%，将会降低90%。 **表****2****F-2400Q****钻井泵组性能参数** **缸套规格Φ****120****×****300 mm** ¦ 冲数/r/min ¦ 1 ¦ 60 ¦ 70 ¦ 80 ¦ 90 ¦ 100 ¦ 109* ¦ 120 ¦ 135 ¦ ¦ --- ¦ --- ¦ --- ¦ --- ¦ --- ¦ --- ¦ --- ¦ --- ¦ --- ¦ --- ¦ ¦ 额定压力/MPa ¦ 51.7 ¦ 51.7 ¦ 51.7 ¦ 51.7 ¦ 51.7 ¦ 51.7 ¦ 51.7 ¦ 47.5 ¦ 42.2 ¦ ¦ 排量/L/S ¦ 0.28 ¦ 16.96 ¦ 19.79 ¦ 22.62 ¦ 25.45 ¦ 28.27 ¦ 30.82 ¦ 33.93 ¦ 38.17 ¦ ¦ 额定功率/kW ¦ 16.1 ¦ 974 ¦ 1137 ¦ 1299 ¦ 1462 ¦ 1624 ¦ 1770 ¦ 1790 ¦ 1790 ¦ **缸套规格Φ****130****×****300 mm** ¦ 冲数/r/min ¦ 1 ¦ 60 ¦ 70 ¦ 80 ¦ 90 ¦ 100 ¦ 109* ¦ 120 ¦ 135 ¦ ¦ --- ¦ --- ¦ --- ¦ --- ¦ --- ¦ --- ¦ --- ¦ --- ¦ --- ¦ --- ¦ ¦ 额定压力/MPa ¦ 44.5 ¦ 44.5 ¦ 44.5 ¦ 44.5 ¦ 44.5 ¦ 44.5 ¦ 44.5 ¦ 40.5 ¦ 36.0 ¦ ¦ 排量/L/S ¦ 0.33 ¦ 19.91 ¦ 23.23 ¦ 26.55 ¦ 29.86 ¦ 33.18 ¦ 36.17 ¦ 39.82 ¦ 44.80 ¦ ¦ 额定功率/kW ¦ 16.4 ¦ 984 ¦ 1149 ¦ 1313 ¦ 1477 ¦ 1641 ¦ 1788 ¦ 1790 ¦ 1790 ¦ **缸套规格Φ****140****×****300 mm** ¦ 冲数/r/min ¦ 1 ¦ 60 ¦ 70 ¦ 80 ¦ 90 ¦ 100 ¦ 109* ¦ 120 ¦ 135 ¦ ¦ --- ¦ --- ¦ --- ¦ --- ¦ --- ¦ --- ¦ --- ¦ --- ¦ --- ¦ --- ¦ ¦ 额定压力/MPa ¦ 38.4 ¦ 38.4 ¦ 38.4 ¦ 38.4 ¦ 38.4 ¦ 38.4 ¦ 38.4 ¦ 34.9 ¦ 31.0 ¦ ¦ 排量/L/S ¦ 0.38 ¦ 23.09 ¦ 26.94 ¦ 30.79 ¦ 34.64 ¦ 38.48 ¦ 41.95 ¦ 46.18 ¦ 51.95 ¦ ¦ 额定功率/kW ¦ 16.4 ¦ 985 ¦ 1149 ¦ 1314 ¦ 1478 ¦ 1642 ¦ 1790 ¦ 1790 ¦ 1790 ¦ **缸套规格Φ****150****×****300 mm** ¦ 冲数/r/min ¦ 1 ¦ 60 ¦ 70 ¦ 80 ¦ 90 ¦ 100 ¦ 109* ¦ 120 ¦ 135 ¦ ¦ --- ¦ --- ¦ --- ¦ --- ¦ --- ¦ --- ¦ --- ¦ --- ¦ --- ¦ --- ¦ ¦ 额定压力/MPa ¦ 33.5 ¦ 33.5 ¦ 33.5 ¦ 33.5 ¦ 33.5 ¦ 33.5 ¦ 33.5 ¦ 30.4 ¦ 27.0 ¦ ¦ 排量/L/S ¦ 0.44 ¦ 26.51 ¦ 30.93 ¦ 35.34 ¦ 39.76 ¦ 44.18 ¦ 48.15 ¦ 53.01 ¦ 59.64 ¦ ¦ 额定功率/kW ¦ 16.4 ¦ 987 ¦ 1151 ¦ 1316 ¦ 1480 ¦ 1644 ¦ 1790 ¦ 1790 ¦ 1790 ¦ **缸套规格Φ****160****×****300 mm** ¦ 冲数/r/min ¦ 1 ¦ 60 ¦ 70 ¦ 80 ¦ 90 ¦ 100 ¦ 109* ¦ 120 ¦ 135 ¦ ¦ --- ¦ --- ¦ --- ¦ --- ¦ --- ¦ --- ¦ --- ¦ --- ¦ --- ¦ --- ¦ ¦ 额定压力/MPa ¦ 29.4 ¦ 29.4 ¦ 29.4 ¦ 29.4 ¦ 29.4 ¦ 29.4 ¦ 29.4 ¦ 26.7 ¦ 23.7 ¦ ¦ 排量/L/S ¦ 0.50 ¦ 30.16 ¦ 35.19 ¦ 40.21 ¦ 45.24 ¦ 50.27 ¦ 54.79 ¦ 60.32 ¦ 67.86 ¦ ¦ 额定功率/kW ¦ 16.4 ¦ 985 ¦ 1149 ¦ 1314 ¦ 1478 ¦ 1642 ¦ 1790 ¦ 1790 ¦ 1790 ¦ **缸套规格Φ****170****×****300 mm** ¦ 冲数/r/min ¦ 1 ¦ 60 ¦ 70 ¦ 80 ¦ 90 ¦ 100 ¦ 109* ¦ 120 ¦ 135 ¦ ¦ --- ¦ --- ¦ --- ¦ --- ¦ --- ¦ --- ¦ --- ¦ --- ¦ --- ¦ --- ¦ ¦ 额定压力/MPa ¦ 26.0 ¦ 26.0 ¦ 26.0 ¦ 26.0 ¦ 26.0 ¦ 26.0 ¦ 26.0 ¦ 23.7 ¦ 21.0 ¦ ¦ 排量/L/S ¦ 0.57 ¦ 34.05 ¦ 39.72 ¦ 45.40 ¦ 51.07 ¦ 56.75 ¦ 61.85 ¦ 68.09 ¦ 76.61 ¦ ¦ 额定功率/kW ¦ 16.4 ¦ 984 ¦ 1148 ¦ 1311 ¦ 1475 ¦ 1639 ¦ 1787 ¦ 1790 ¦ 1790 ¦ **缸套规格Φ****180****×****300 mm** ¦ 冲数/r/min ¦ 1 ¦ 60 ¦ 70 ¦ 80 ¦ 90 ¦ 100 ¦ 109* ¦ 120 ¦ 135 ¦ ¦ --- ¦ --- ¦ --- ¦ --- ¦ --- ¦ --- ¦ --- ¦ --- ¦ --- ¦ --- ¦ ¦ 额定压力/MPa ¦ 23.2 ¦ 23.2 ¦ 23.2 ¦ 23.2 ¦ 23.2 ¦ 23.2 ¦ 23.2 ¦ 21.1 ¦ 18.8 ¦ ¦ 排量/L/S ¦ 0.64 ¦ 38.17 ¦ 44.53 ¦ 50.89 ¦ 57.26 ¦ 63.62 ¦ 69.34 ¦ 76.34 ¦ 85.88 ¦ ¦ 额定功率/kW ¦ 16.4 ¦ 984 ¦ 1148 ¦ 1312 ¦ 1476 ¦ 1640 ¦ 1788 ¦ 1790 ¦ 1790 ¦ **缸套规格Φ****190****×****300 mm** ¦ 冲数/r/min ¦ 1 ¦ 60 ¦ 70 ¦ 80 ¦ 90 ¦ 100 ¦ 109* ¦ 120 ¦ 135 ¦ ¦ --- ¦ --- ¦ --- ¦ --- ¦ --- ¦ --- ¦ --- ¦ --- ¦ --- ¦ --- ¦ ¦ 额定压力/MPa ¦ 20.9 ¦ 20.9 ¦ 20.9 ¦ 20.9 ¦ 20.9 ¦ 20.9 ¦ 20.9 ¦ 18.9 ¦ 16.8 ¦ ¦ 排量/L/S ¦ 0.71 ¦ 42.53 ¦ 49.62 ¦ 56.71 ¦ 63.79 ¦ 70.88 ¦ 77.26 ¦ 85.06 ¦ 95.69 ¦ ¦ 额定功率/kW ¦ 16.4 ¦ 988 ¦ 1152 ¦ 1317 ¦ 1481 ¦ 1646 ¦ 1790 ¦ 1790 ¦ 1790 ¦ **注：**1、表中数据基于连续运转工况，按90%机械效率和100%容积效率计算。 2、实际排出压力取决于实际功率及液力端压力限制。 3、泵额定冲数为109r/min，当冲数小于额定值时，可达到各级缸套下的最高排出压力；当冲数大于额定值时，排量增大，但排出压力下降。 4、不推荐超过最高冲数使用，在满足工作压力要求的前提下，推荐采用较大尺寸缸套，这样有利于降低冲数，提高易损件使用寿命。 排量压力曲线如下图所示： <图片>示例图1</图片> **图****3****F-2400Q****钻井泵组的排量****-****压力曲线** | F-500美制泵中文使用维护手册2016.docx-1 新泵的使用 <br>-1.1 技术规范及性能参数 **1.1.1 技术规范** ¦ 型 号 ¦ F-500 ¦ ¦ --- ¦ --- ¦ ¦ 型 式 ¦ 三缸单作用活塞泵 ¦ ¦ 最大缸径 in ¦ 6 3/4 ¦ ¦ 额定功率 kW（hp） ¦ 373 (500) ¦ ¦ 额定冲数 r/min ¦ 165 ¦ ¦ 冲程长度 mm ¦ 190.5 ¦ ¦ 齿轮速比 ¦ 4.286 ¦ ¦ 阀 腔 ¦ API 5# ¦ ¦ 重 量 kg ¦ 10190 ¦ **钻井泵铭牌：** <图片>示例图2</图片> **1.1.2 性能参数** BOMCO F-500钻井泵的性能参数见表1A。当采用英制缸套系列时，其性能参数见表1B。 **1.1.3 总体尺寸** F-500钻井泵的总体尺寸见图1。 表1A F-500钻井泵性能参数（公制缸套） ¦ 冲次 r/min ¦ 额定功率 ¦ 额定功率 ¦ 缸径mm和额定压力MPa（psi） ¦ 缸径mm和额定压力MPa（psi） ¦ 缸径mm和额定压力MPa（psi） ¦ 缸径mm和额定压力MPa（psi） ¦ 缸径mm和额定压力MPa（psi） ¦ 缸径mm和额定压力MPa（psi） ¦ 缸径mm和额定压力MPa（psi） ¦ 缸径mm和额定压力MPa（psi） ¦ ¦ --- ¦ --- ¦ --- ¦ --- ¦ --- ¦ --- ¦ --- ¦ --- ¦ --- ¦ --- ¦ --- ¦ ¦ 冲次 r/min ¦ 额定功率 ¦ 额定功率 ¦ 170 ¦ 160 ¦ 150 ¦ 140 ¦ 130 ¦ 120 ¦ 110 ¦ 100 ¦ ¦ 冲次 r/min ¦ 额定功率 ¦ 额定功率 ¦ 9.4 ¦ 10.6 ¦ 12.1 ¦ 13.9 ¦ 16.1 ¦ 18.9 ¦ 22.5 ¦ 27.2 ¦ ¦ 冲次 r/min ¦ 额定功率 ¦ 额定功率 ¦ (1365) ¦ (1540) ¦ (1750) ¦ (2010) ¦ (2335) ¦ (2740) ¦ (3260) ¦ (3945) ¦ ¦ 冲次 r/min ¦ kW ¦ hp ¦ 排量L/s (GPM) ¦ 排量L/s (GPM) ¦ 排量L/s (GPM) ¦ 排量L/s (GPM) ¦ 排量L/s (GPM) ¦ 排量L/s (GPM) ¦ 排量L/s (GPM) ¦ 排量L/s (GPM) ¦ ¦ 165 ¦ 373 ¦ 500 ¦ 35.67 565 ¦ 31.60 501 ¦ 27.77 440 ¦ 24.19 383 ¦ 20.86 330 ¦ 17.77 281 ¦ 14.93 236 ¦ 12.34 195 ¦ ¦ 150 ¦ 339 ¦ 455 ¦ 32.43 514 ¦ 28.73 455 ¦ 25.25 400 ¦ 21.99 348 ¦ 18.96 300 ¦ 16.16 256 ¦ 13.58 215 ¦ 11.22 178 ¦ ¦ 140 ¦ 316 ¦ 424 ¦ 30.27 480 ¦ 26.81 425 ¦ 23.56 373 ¦ 20.53 325 ¦ 17.70 280 ¦ 15.08 239 ¦ 12.67 201 ¦ 10.47 166 ¦ ¦ 130 ¦ 294 ¦ 394 ¦ 28.11 445 ¦ 24.90 394 ¦ 21.88 347 ¦ 19.06 302 ¦ 16.44 260 ¦ 14.00 222 ¦ 11.77 186 ¦ 9.37 154 ¦ ¦ 120 ¦ 271 ¦ 364 ¦ 25.94 411 ¦ 22.98 364 ¦ 20.20 320 ¦ 17.60 279 ¦ 15.17 240 ¦ 12.93 205 ¦ 10.86 172 ¦ 8.98 142 ¦ ¦ 110 ¦ 249 ¦ 333 ¦ 23.78 377 ¦ 21.07 334 ¦ 18.52 293 ¦ 16.13 255 ¦ 13.91 220 ¦ 11.85 188 ¦ 9.96 158 ¦ 8.23 130 ¦ ¦ 1 ¦ ¦ ¦ 0.2162 3.427 ¦ 0.1915 3.036 ¦ 0.1683 2.668 ¦ 0.1466 2.324 ¦ 0.1264 2.004 ¦ 0.1077 1.707 ¦ 0.0905 1.435 ¦ 0.0748 1.186 ¦ 说明：按容积效率100%和机械效率90%计算。 表1B F-500钻井泵性能参数（英制缸套） ¦ 冲次 r/min ¦ 额定功率 ¦ 额定功率 ¦ 缸径in与压力 MPa (psi) ¦ 缸径in与压力 MPa (psi) ¦ 缸径in与压力 MPa (psi) ¦ 缸径in与压力 MPa (psi) ¦ 缸径in与压力 MPa (psi) ¦ 缸径in与压力 MPa (psi) ¦ 缸径in与压力 MPa (psi) ¦ 缸径in与压力 MPa (psi) ¦ ¦ --- ¦ --- ¦ --- ¦ --- ¦ --- ¦ --- ¦ --- ¦ --- ¦ --- ¦ --- ¦ --- ¦ ¦ 冲次 r/min ¦ 额定功率 ¦ 额定功率 ¦ 6 3/4 ¦ 6 1/2 ¦ 6 ¦ 5 1/2 ¦ 5 ¦ 4 1/2 ¦ 4 ¦ 4 ¦ ¦ 冲次 r/min ¦ 额定功率 ¦ 额定功率 ¦ 9.3 ¦ 10.0 ¦ 11.7 ¦ 13.9 ¦ 16.9 ¦ 20.8 ¦ 26.3 ¦ 26.3 ¦ ¦ 冲次 r/min ¦ 额定功率 ¦ 额定功率 ¦ (1340) ¦ (1445) ¦ (1700) ¦ (2020) ¦ (2445) ¦ （3020） ¦ （3820） ¦ （3820） ¦ ¦ 冲次 r/min ¦ kW ¦ hp ¦ 排量L/s (GPM) ¦ 排量L/s (GPM) ¦ 排量L/s (GPM) ¦ 排量L/s (GPM) ¦ 排量L/s (GPM) ¦ 排量L/s (GPM) ¦ 排量L/s (GPM) ¦ 排量L/s (GPM) ¦ ¦ 165 ¦ 373 ¦ 500 ¦ 36.28 575 ¦ 33.65 533 ¦ 28.67 454 ¦ 24.09 382 ¦ 19.91 316 ¦ 16.13 256 ¦ 16.13 256 ¦ 12.74 202 ¦ ¦ 150 ¦ 339 ¦ 455 ¦ 32.99 523 ¦ 30.59 485 ¦ 26.06 413 ¦ 21.90 347 ¦ 18.10 287 ¦ 14.66 232 ¦ 14.66 232 ¦ 11.58 184 ¦ ¦ 140 ¦ 316 ¦ 424 ¦ 30.79 488 ¦ 28.55 453 ¦ 24.32 385 ¦ 20.44 324 ¦ 16.89 268 ¦ 13.68 217 ¦ 13.68 217 ¦ 10.81 171 ¦ ¦ 130 ¦ 294 ¦ 394 ¦ 28.59 453 ¦ 26.51 420 ¦ 22.59 358 ¦ 18.98 301 ¦ 15.69 249 ¦ 12.71 201 ¦ 12.71 201 ¦ 10.04 159 ¦ ¦ 120 ¦ 271 ¦ 364 ¦ 26.39 418 ¦ 24.47 388 ¦ 20.85 330 ¦ 17.52 278 ¦ 14.48 230 ¦ 11.73 186 ¦ 11.73 186 ¦ 9.27 147 ¦ ¦ 110 ¦ 249 ¦ 333 ¦ 24.19 383 ¦ 22.43 356 ¦ 19.11 303 ¦ 16.06 255 ¦ 13.27 210 ¦ 10.75 170 ¦ 10.75 170 ¦ 8.49 135 ¦ ¦ 1 ¦ ¦ ¦ 0.2199 3.485 ¦ 0.2039 3.232 ¦ 0.1737 2.753 ¦ 0.1460 2.314 ¦ 0.1207 1.913 ¦ 0.0977 1.549 ¦ 0.0977 1.549 ¦ 0.0772 1.224 ¦ ¦ ¦ ¦ ¦ ¦ ¦ ¦ ¦ ¦ ¦ ¦ ¦ 说明：按容积效率100%和机械效率90%计算。 <图片>示例图3</图片> <图片>示例图4</图片> <图片>示例图5</图片> 图1 F-500钻井泵外形尺寸图 | QDP-2200钻井泵组（公制）中文使用维护手册2021XS-1240.docx-安全概述 <br>-3.2 性能参数 **QDP-2200**泵的性能参数如表2所示。 严禁超负荷使用！如果超负荷10%，其轴承的使用寿命将会使设计寿命降低27%；如超负荷20%，将会降低46%；如超负荷100%，将会降低90%。推荐：在80%负荷下长期使用，其轴承的使用寿命将提高至110%。 **表2****QDP-2200钻井泵组性能参数** **缸套规格****Φ110****×****300 mm** ¦ 冲数r/min ¦ 70 ¦ 80 ¦ 90 ¦ 100 ¦ 117* ¦ ¦ --- ¦ --- ¦ --- ¦ --- ¦ --- ¦ --- ¦ ¦ 额定压力MPa ¦ 51.7 ¦ 51.7 ¦ 51.7 ¦ 51.7 ¦ 51.7 ¦ ¦ 排量L/S ¦ 16.63 ¦ 19.01 ¦ 21.38 ¦ 23.76 ¦ 27.80 ¦ ¦ 额定功率kW ¦ 955 ¦ 1 092 ¦ 1 228 ¦ 1 365 ¦ 1 597 ¦ **缸套规格****Φ120****×****300 mm** ¦ 冲数r/min ¦ 70 ¦ 80 ¦ 90 ¦ 100 ¦ 117* ¦ ¦ --- ¦ --- ¦ --- ¦ --- ¦ --- ¦ --- ¦ ¦ 额定压力MPa ¦ 44.6 ¦ 44.6 ¦ 44.6 ¦ 44.6 ¦ 44.6 ¦ ¦ 排量L/S ¦ 19.79 ¦ 22.62 ¦ 25.45 ¦ 28.27 ¦ 33.08 ¦ ¦ 额定功率kW ¦ 982 ¦ 1 122 ¦ 1 262 ¦ 1 403 ¦ 1 641 ¦ **缸套规格****Φ130****×****300 mm** ¦ 冲数r/min ¦ 70 ¦ 80 ¦ 90 ¦ 100 ¦ 117* ¦ ¦ --- ¦ --- ¦ --- ¦ --- ¦ --- ¦ --- ¦ ¦ 额定压力MPa ¦ 38.0 ¦ 38.0 ¦ 38.0 ¦ 38.0 ¦ 38.0 ¦ ¦ 排量L/S ¦ 23.23 ¦ 26.55 ¦ 29.86 ¦ 33.18 ¦ 38.82 ¦ ¦ 额定功率kW ¦ 981 ¦ 1 121 ¦ 1 261 ¦ 1 403 ¦ 1 641 ¦ **缸套规格****Φ140****×****300 mm** ¦ 冲数r/min ¦ 70 ¦ 80 ¦ 90 ¦ 100 ¦ 117* ¦ ¦ --- ¦ --- ¦ --- ¦ --- ¦ --- ¦ --- ¦ ¦ 额定压力MPa ¦ 32.8 ¦ 32.8 ¦ 32.8 ¦ 32.8 ¦ 32.8 ¦ ¦ 排量L/S ¦ 26.94 ¦ 30.79 ¦ 34.64 ¦ 38.48 ¦ 45.03 ¦ ¦ 额定功率kW ¦ 982 ¦ 1 122 ¦ 1 262 ¦ 1 403 ¦ 1 641 ¦ **缸套规格****Φ150****×****300 mm** ¦ 冲数r/min ¦ 70 ¦ 80 ¦ 90 ¦ 100 ¦ 117* ¦ ¦ --- ¦ --- ¦ --- ¦ --- ¦ --- ¦ --- ¦ ¦ 额定压力MPa ¦ 28.6 ¦ 28.6 ¦ 28.6 ¦ 28.6 ¦ 28.6 ¦ ¦ 排量L/S ¦ 30.93 ¦ 35.34 ¦ 39.76 ¦ 44.18 ¦ 51.69 ¦ ¦ 额定功率kW ¦ 983 ¦ 1 123 ¦ 1 264 ¦ 1 404 ¦ 1 641 ¦ **缸套规格****Φ160****×****300 mm** ¦ 冲数r/min ¦ 70 ¦ 80 ¦ 90 ¦ 100 ¦ 117* ¦ ¦ --- ¦ --- ¦ --- ¦ --- ¦ --- ¦ --- ¦ ¦ 额定压力MPa ¦ 25.1 ¦ 25.1 ¦ 25.1 ¦ 25.1 ¦ 25.1 ¦ ¦ 排量L/S ¦ 35.19 ¦ 40.21 ¦ 45.24 ¦ 50.27 ¦ 58.81 ¦ ¦ 额定功率kW ¦ 981 ¦ 1 122 ¦ 1 262 ¦ 1 402 ¦ 1 641 ¦ **缸套规格****Φ170****×****300 mm** ¦ 冲数r/min ¦ 60 ¦ 70 ¦ 80 ¦ 90 ¦ 100 ¦ 117* ¦ ¦ --- ¦ --- ¦ --- ¦ --- ¦ --- ¦ --- ¦ --- ¦ ¦ 额定压力MPa ¦ 22.2 ¦ 22.2 ¦ 22.2 ¦ 22.2 ¦ 22.2 ¦ 22.2 ¦ ¦ 排量L/S ¦ 34.05 ¦ 39.72 ¦ 45.40 ¦ 51.07 ¦ 56.75 ¦ 66.39 ¦ ¦ 额定功率kW ¦ 840 ¦ 980 ¦ 1 120 ¦ 1 260 ¦ 1 400 ¦ 1 641 ¦ **缸套规格****Φ180****×****300 mm** ¦ 冲数r/min ¦ 60 ¦ 70 ¦ 80 ¦ 90 ¦ 100 ¦ 117* ¦ ¦ --- ¦ --- ¦ --- ¦ --- ¦ --- ¦ --- ¦ --- ¦ ¦ 额定压力MPa ¦ 19.8 ¦ 19.8 ¦ 19.8 ¦ 19.8 ¦ 19.8 ¦ 19.8 ¦ ¦ 排量L/S ¦ 38.17 ¦ 44.53 ¦ 50.89 ¦ 57.26 ¦ 63.62 ¦ 74.43 ¦ ¦ 额定功率kW ¦ 840 ¦ 980 ¦ 1 120 ¦ 1 260 ¦ 1 400 ¦ 1 641 ¦ **缸套规格****Φ190****×****300 mm** ¦ 冲数r/min ¦ 60 ¦ 70 ¦ 80 ¦ 90 ¦ 100 ¦ 117* ¦ ¦ --- ¦ --- ¦ --- ¦ --- ¦ --- ¦ --- ¦ --- ¦ ¦ 额定压力MPa ¦ 17.8 ¦ 17.8 ¦ 17.8 ¦ 17.8 ¦ 17.8 ¦ 17.8 ¦ ¦ 排量L/S ¦ 42.53 ¦ 49.62 ¦ 56.71 ¦ 63.79 ¦ 70.88 ¦ 82.93 ¦ ¦ 额定功率kW ¦ 841 ¦ 981 ¦ 1 122 ¦ 1 262 ¦ 1 402 ¦ 1 641 ¦ 注：1、表中数据基于连续运转工况，按90%机械效率和100%容积效率计算。 2、实际排出压力取决于实际功率及液力端压力限制。 3、在满足工作压力要求的前提下，推荐采用较大尺寸缸套，这样有利于降低冲数，提高易损件使用寿命。 | 无召回片段 | 无召回片段 | 无召回片段 | 无召回片段 | 无召回片段 | 无召回片段 | 无召回片段
F-2400Q钻井泵组缸套规格Φ160×300 mm冲数为135r/min下的额定功率是什么？ | 1790kW | 《BC240201-00SM-F-2400Q直驱钻井泵组使用维护手册(2024版)》3技术规范与性能参数3.2性能参数 | 根据提供的信息，F-2400Q钻井泵组在缸套规格Φ160×300 mm且冲数为135r/min下的额定功率是1790 kW。 | BC240201-00SM-F-2400Q直驱钻井泵组使用维护手册(2024版).docx-3 技术规范与性能参数 <br>-3.2 性能参数 F-2400Q泵的性能参数如表2所示。 严禁超负荷使用！如果超负荷10%，其轴承的使用寿命将会使设计寿命降低27%；如超负荷20%，将会降低46%；如超负荷100%，将会降低90%。 **表****2****F-2400Q****钻井泵组性能参数** **缸套规格Φ****120****×****300 mm** ¦ 冲数/r/min ¦ 1 ¦ 60 ¦ 70 ¦ 80 ¦ 90 ¦ 100 ¦ 109* ¦ 120 ¦ 135 ¦ ¦ --- ¦ --- ¦ --- ¦ --- ¦ --- ¦ --- ¦ --- ¦ --- ¦ --- ¦ --- ¦ ¦ 额定压力/MPa ¦ 51.7 ¦ 51.7 ¦ 51.7 ¦ 51.7 ¦ 51.7 ¦ 51.7 ¦ 51.7 ¦ 47.5 ¦ 42.2 ¦ ¦ 排量/L/S ¦ 0.28 ¦ 16.96 ¦ 19.79 ¦ 22.62 ¦ 25.45 ¦ 28.27 ¦ 30.82 ¦ 33.93 ¦ 38.17 ¦ ¦ 额定功率/kW ¦ 16.1 ¦ 974 ¦ 1137 ¦ 1299 ¦ 1462 ¦ 1624 ¦ 1770 ¦ 1790 ¦ 1790 ¦ **缸套规格Φ****130****×****300 mm** ¦ 冲数/r/min ¦ 1 ¦ 60 ¦ 70 ¦ 80 ¦ 90 ¦ 100 ¦ 109* ¦ 120 ¦ 135 ¦ ¦ --- ¦ --- ¦ --- ¦ --- ¦ --- ¦ --- ¦ --- ¦ --- ¦ --- ¦ --- ¦ ¦ 额定压力/MPa ¦ 44.5 ¦ 44.5 ¦ 44.5 ¦ 44.5 ¦ 44.5 ¦ 44.5 ¦ 44.5 ¦ 40.5 ¦ 36.0 ¦ ¦ 排量/L/S ¦ 0.33 ¦ 19.91 ¦ 23.23 ¦ 26.55 ¦ 29.86 ¦ 33.18 ¦ 36.17 ¦ 39.82 ¦ 44.80 ¦ ¦ 额定功率/kW ¦ 16.4 ¦ 984 ¦ 1149 ¦ 1313 ¦ 1477 ¦ 1641 ¦ 1788 ¦ 1790 ¦ 1790 ¦ **缸套规格Φ****140****×****300 mm** ¦ 冲数/r/min ¦ 1 ¦ 60 ¦ 70 ¦ 80 ¦ 90 ¦ 100 ¦ 109* ¦ 120 ¦ 135 ¦ ¦ --- ¦ --- ¦ --- ¦ --- ¦ --- ¦ --- ¦ --- ¦ --- ¦ --- ¦ --- ¦ ¦ 额定压力/MPa ¦ 38.4 ¦ 38.4 ¦ 38.4 ¦ 38.4 ¦ 38.4 ¦ 38.4 ¦ 38.4 ¦ 34.9 ¦ 31.0 ¦ ¦ 排量/L/S ¦ 0.38 ¦ 23.09 ¦ 26.94 ¦ 30.79 ¦ 34.64 ¦ 38.48 ¦ 41.95 ¦ 46.18 ¦ 51.95 ¦ ¦ 额定功率/kW ¦ 16.4 ¦ 985 ¦ 1149 ¦ 1314 ¦ 1478 ¦ 1642 ¦ 1790 ¦ 1790 ¦ 1790 ¦ **缸套规格Φ****150****×****300 mm** ¦ 冲数/r/min ¦ 1 ¦ 60 ¦ 70 ¦ 80 ¦ 90 ¦ 100 ¦ 109* ¦ 120 ¦ 135 ¦ ¦ --- ¦ --- ¦ --- ¦ --- ¦ --- ¦ --- ¦ --- ¦ --- ¦ --- ¦ --- ¦ ¦ 额定压力/MPa ¦ 33.5 ¦ 33.5 ¦ 33.5 ¦ 33.5 ¦ 33.5 ¦ 33.5 ¦ 33.5 ¦ 30.4 ¦ 27.0 ¦ ¦ 排量/L/S ¦ 0.44 ¦ 26.51 ¦ 30.93 ¦ 35.34 ¦ 39.76 ¦ 44.18 ¦ 48.15 ¦ 53.01 ¦ 59.64 ¦ ¦ 额定功率/kW ¦ 16.4 ¦ 987 ¦ 1151 ¦ 1316 ¦ 1480 ¦ 1644 ¦ 1790 ¦ 1790 ¦ 1790 ¦ **缸套规格Φ****160****×****300 mm** ¦ 冲数/r/min ¦ 1 ¦ 60 ¦ 70 ¦ 80 ¦ 90 ¦ 100 ¦ 109* ¦ 120 ¦ 135 ¦ ¦ --- ¦ --- ¦ --- ¦ --- ¦ --- ¦ --- ¦ --- ¦ --- ¦ --- ¦ --- ¦ ¦ 额定压力/MPa ¦ 29.4 ¦ 29.4 ¦ 29.4 ¦ 29.4 ¦ 29.4 ¦ 29.4 ¦ 29.4 ¦ 26.7 ¦ 23.7 ¦ ¦ 排量/L/S ¦ 0.50 ¦ 30.16 ¦ 35.19 ¦ 40.21 ¦ 45.24 ¦ 50.27 ¦ 54.79 ¦ 60.32 ¦ 67.86 ¦ ¦ 额定功率/kW ¦ 16.4 ¦ 985 ¦ 1149 ¦ 1314 ¦ 1478 ¦ 1642 ¦ 1790 ¦ 1790 ¦ 1790 ¦ **缸套规格Φ****170****×****300 mm** ¦ 冲数/r/min ¦ 1 ¦ 60 ¦ 70 ¦ 80 ¦ 90 ¦ 100 ¦ 109* ¦ 120 ¦ 135 ¦ ¦ --- ¦ --- ¦ --- ¦ --- ¦ --- ¦ --- ¦ --- ¦ --- ¦ --- ¦ --- ¦ ¦ 额定压力/MPa ¦ 26.0 ¦ 26.0 ¦ 26.0 ¦ 26.0 ¦ 26.0 ¦ 26.0 ¦ 26.0 ¦ 23.7 ¦ 21.0 ¦ ¦ 排量/L/S ¦ 0.57 ¦ 34.05 ¦ 39.72 ¦ 45.40 ¦ 51.07 ¦ 56.75 ¦ 61.85 ¦ 68.09 ¦ 76.61 ¦ ¦ 额定功率/kW ¦ 16.4 ¦ 984 ¦ 1148 ¦ 1311 ¦ 1475 ¦ 1639 ¦ 1787 ¦ 1790 ¦ 1790 ¦ **缸套规格Φ****180****×****300 mm** ¦ 冲数/r/min ¦ 1 ¦ 60 ¦ 70 ¦ 80 ¦ 90 ¦ 100 ¦ 109* ¦ 120 ¦ 135 ¦ ¦ --- ¦ --- ¦ --- ¦ --- ¦ --- ¦ --- ¦ --- ¦ --- ¦ --- ¦ --- ¦ ¦ 额定压力/MPa ¦ 23.2 ¦ 23.2 ¦ 23.2 ¦ 23.2 ¦ 23.2 ¦ 23.2 ¦ 23.2 ¦ 21.1 ¦ 18.8 ¦ ¦ 排量/L/S ¦ 0.64 ¦ 38.17 ¦ 44.53 ¦ 50.89 ¦ 57.26 ¦ 63.62 ¦ 69.34 ¦ 76.34 ¦ 85.88 ¦ ¦ 额定功率/kW ¦ 16.4 ¦ 984 ¦ 1148 ¦ 1312 ¦ 1476 ¦ 1640 ¦ 1788 ¦ 1790 ¦ 1790 ¦ **缸套规格Φ****190****×****300 mm** ¦ 冲数/r/min ¦ 1 ¦ 60 ¦ 70 ¦ 80 ¦ 90 ¦ 100 ¦ 109* ¦ 120 ¦ 135 ¦ ¦ --- ¦ --- ¦ --- ¦ --- ¦ --- ¦ --- ¦ --- ¦ --- ¦ --- ¦ --- ¦ ¦ 额定压力/MPa ¦ 20.9 ¦ 20.9 ¦ 20.9 ¦ 20.9 ¦ 20.9 ¦ 20.9 ¦ 20.9 ¦ 18.9 ¦ 16.8 ¦ ¦ 排量/L/S ¦ 0.71 ¦ 42.53 ¦ 49.62 ¦ 56.71 ¦ 63.79 ¦ 70.88 ¦ 77.26 ¦ 85.06 ¦ 95.69 ¦ ¦ 额定功率/kW ¦ 16.4 ¦ 988 ¦ 1152 ¦ 1317 ¦ 1481 ¦ 1646 ¦ 1790 ¦ 1790 ¦ 1790 ¦ **注：**1、表中数据基于连续运转工况，按90%机械效率和100%容积效率计算。 2、实际排出压力取决于实际功率及液力端压力限制。 3、泵额定冲数为109r/min，当冲数小于额定值时，可达到各级缸套下的最高排出压力；当冲数大于额定值时，排量增大，但排出压力下降。 4、不推荐超过最高冲数使用，在满足工作压力要求的前提下，推荐采用较大尺寸缸套，这样有利于降低冲数，提高易损件使用寿命。 排量压力曲线如下图所示： <图片>示例图1</图片> **图****3****F-2400Q****钻井泵组的排量****-****压力曲线** | F-500美制泵中文使用维护手册2016.docx-1 新泵的使用 <br>-1.1 技术规范及性能参数 **1.1.1 技术规范** ¦ 型 号 ¦ F-500 ¦ ¦ --- ¦ --- ¦ ¦ 型 式 ¦ 三缸单作用活塞泵 ¦ ¦ 最大缸径 in ¦ 6 3/4 ¦ ¦ 额定功率 kW（hp） ¦ 373 (500) ¦ ¦ 额定冲数 r/min ¦ 165 ¦ ¦ 冲程长度 mm ¦ 190.5 ¦ ¦ 齿轮速比 ¦ 4.286 ¦ ¦ 阀 腔 ¦ API 5# ¦ ¦ 重 量 kg ¦ 10190 ¦ **钻井泵铭牌：** <图片>示例图2</图片> **1.1.2 性能参数** BOMCO F-500钻井泵的性能参数见表1A。当采用英制缸套系列时，其性能参数见表1B。 **1.1.3 总体尺寸** F-500钻井泵的总体尺寸见图1。 表1A F-500钻井泵性能参数（公制缸套） ¦ 冲次 r/min ¦ 额定功率 ¦ 额定功率 ¦ 缸径mm和额定压力MPa（psi） ¦ 缸径mm和额定压力MPa（psi） ¦ 缸径mm和额定压力MPa（psi） ¦ 缸径mm和额定压力MPa（psi） ¦ 缸径mm和额定压力MPa（psi） ¦ 缸径mm和额定压力MPa（psi） ¦ 缸径mm和额定压力MPa（psi） ¦ 缸径mm和额定压力MPa（psi） ¦ ¦ --- ¦ --- ¦ --- ¦ --- ¦ --- ¦ --- ¦ --- ¦ --- ¦ --- ¦ --- ¦ --- ¦ ¦ 冲次 r/min ¦ 额定功率 ¦ 额定功率 ¦ 170 ¦ 160 ¦ 150 ¦ 140 ¦ 130 ¦ 120 ¦ 110 ¦ 100 ¦ ¦ 冲次 r/min ¦ 额定功率 ¦ 额定功率 ¦ 9.4 ¦ 10.6 ¦ 12.1 ¦ 13.9 ¦ 16.1 ¦ 18.9 ¦ 22.5 ¦ 27.2 ¦ ¦ 冲次 r/min ¦ 额定功率 ¦ 额定功率 ¦ (1365) ¦ (1540) ¦ (1750) ¦ (2010) ¦ (2335) ¦ (2740) ¦ (3260) ¦ (3945) ¦ ¦ 冲次 r/min ¦ kW ¦ hp ¦ 排量L/s (GPM) ¦ 排量L/s (GPM) ¦ 排量L/s (GPM) ¦ 排量L/s (GPM) ¦ 排量L/s (GPM) ¦ 排量L/s (GPM) ¦ 排量L/s (GPM) ¦ 排量L/s (GPM) ¦ ¦ 165 ¦ 373 ¦ 500 ¦ 35.67 565 ¦ 31.60 501 ¦ 27.77 440 ¦ 24.19 383 ¦ 20.86 330 ¦ 17.77 281 ¦ 14.93 236 ¦ 12.34 195 ¦ ¦ 150 ¦ 339 ¦ 455 ¦ 32.43 514 ¦ 28.73 455 ¦ 25.25 400 ¦ 21.99 348 ¦ 18.96 300 ¦ 16.16 256 ¦ 13.58 215 ¦ 11.22 178 ¦ ¦ 140 ¦ 316 ¦ 424 ¦ 30.27 480 ¦ 26.81 425 ¦ 23.56 373 ¦ 20.53 325 ¦ 17.70 280 ¦ 15.08 239 ¦ 12.67 201 ¦ 10.47 166 ¦ ¦ 130 ¦ 294 ¦ 394 ¦ 28.11 445 ¦ 24.90 394 ¦ 21.88 347 ¦ 19.06 302 ¦ 16.44 260 ¦ 14.00 222 ¦ 11.77 186 ¦ 9.37 154 ¦ ¦ 120 ¦ 271 ¦ 364 ¦ 25.94 411 ¦ 22.98 364 ¦ 20.20 320 ¦ 17.60 279 ¦ 15.17 240 ¦ 12.93 205 ¦ 10.86 172 ¦ 8.98 142 ¦ ¦ 110 ¦ 249 ¦ 333 ¦ 23.78 377 ¦ 21.07 334 ¦ 18.52 293 ¦ 16.13 255 ¦ 13.91 220 ¦ 11.85 188 ¦ 9.96 158 ¦ 8.23 130 ¦ ¦ 1 ¦ ¦ ¦ 0.2162 3.427 ¦ 0.1915 3.036 ¦ 0.1683 2.668 ¦ 0.1466 2.324 ¦ 0.1264 2.004 ¦ 0.1077 1.707 ¦ 0.0905 1.435 ¦ 0.0748 1.186 ¦ 说明：按容积效率100%和机械效率90%计算。 表1B F-500钻井泵性能参数（英制缸套） ¦ 冲次 r/min ¦ 额定功率 ¦ 额定功率 ¦ 缸径in与压力 MPa (psi) ¦ 缸径in与压力 MPa (psi) ¦ 缸径in与压力 MPa (psi) ¦ 缸径in与压力 MPa (psi) ¦ 缸径in与压力 MPa (psi) ¦ 缸径in与压力 MPa (psi) ¦ 缸径in与压力 MPa (psi) ¦ 缸径in与压力 MPa (psi) ¦ ¦ --- ¦ --- ¦ --- ¦ --- ¦ --- ¦ --- ¦ --- ¦ --- ¦ --- ¦ --- ¦ --- ¦ ¦ 冲次 r/min ¦ 额定功率 ¦ 额定功率 ¦ 6 3/4 ¦ 6 1/2 ¦ 6 ¦ 5 1/2 ¦ 5 ¦ 4 1/2 ¦ 4 ¦ 4 ¦ ¦ 冲次 r/min ¦ 额定功率 ¦ 额定功率 ¦ 9.3 ¦ 10.0 ¦ 11.7 ¦ 13.9 ¦ 16.9 ¦ 20.8 ¦ 26.3 ¦ 26.3 ¦ ¦ 冲次 r/min ¦ 额定功率 ¦ 额定功率 ¦ (1340) ¦ (1445) ¦ (1700) ¦ (2020) ¦ (2445) ¦ （3020） ¦ （3820） ¦ （3820） ¦ ¦ 冲次 r/min ¦ kW ¦ hp ¦ 排量L/s (GPM) ¦ 排量L/s (GPM) ¦ 排量L/s (GPM) ¦ 排量L/s (GPM) ¦ 排量L/s (GPM) ¦ 排量L/s (GPM) ¦ 排量L/s (GPM) ¦ 排量L/s (GPM) ¦ ¦ 165 ¦ 373 ¦ 500 ¦ 36.28 575 ¦ 33.65 533 ¦ 28.67 454 ¦ 24.09 382 ¦ 19.91 316 ¦ 16.13 256 ¦ 16.13 256 ¦ 12.74 202 ¦ ¦ 150 ¦ 339 ¦ 455 ¦ 32.99 523 ¦ 30.59 485 ¦ 26.06 413 ¦ 21.90 347 ¦ 18.10 287 ¦ 14.66 232 ¦ 14.66 232 ¦ 11.58 184 ¦ ¦ 140 ¦ 316 ¦ 424 ¦ 30.79 488 ¦ 28.55 453 ¦ 24.32 385 ¦ 20.44 324 ¦ 16.89 268 ¦ 13.68 217 ¦ 13.68 217 ¦ 10.81 171 ¦ ¦ 130 ¦ 294 ¦ 394 ¦ 28.59 453 ¦ 26.51 420 ¦ 22.59 358 ¦ 18.98 301 ¦ 15.69 249 ¦ 12.71 201 ¦ 12.71 201 ¦ 10.04 159 ¦ ¦ 120 ¦ 271 ¦ 364 ¦ 26.39 418 ¦ 24.47 388 ¦ 20.85 330 ¦ 17.52 278 ¦ 14.48 230 ¦ 11.73 186 ¦ 11.73 186 ¦ 9.27 147 ¦ ¦ 110 ¦ 249 ¦ 333 ¦ 24.19 383 ¦ 22.43 356 ¦ 19.11 303 ¦ 16.06 255 ¦ 13.27 210 ¦ 10.75 170 ¦ 10.75 170 ¦ 8.49 135 ¦ ¦ 1 ¦ ¦ ¦ 0.2199 3.485 ¦ 0.2039 3.232 ¦ 0.1737 2.753 ¦ 0.1460 2.314 ¦ 0.1207 1.913 ¦ 0.0977 1.549 ¦ 0.0977 1.549 ¦ 0.0772 1.224 ¦ ¦ ¦ ¦ ¦ ¦ ¦ ¦ ¦ ¦ ¦ ¦ ¦ 说明：按容积效率100%和机械效率90%计算。 <图片>示例图3</图片> <图片>示例图4</图片> <图片>示例图5</图片> 图1 F-500钻井泵外形尺寸图 | QDP-2200钻井泵组（公制）中文使用维护手册2021XS-1240.docx-安全概述 <br>-3.2 性能参数 **QDP-2200**泵的性能参数如表2所示。 严禁超负荷使用！如果超负荷10%，其轴承的使用寿命将会使设计寿命降低27%；如超负荷20%，将会降低46%；如超负荷100%，将会降低90%。推荐：在80%负荷下长期使用，其轴承的使用寿命将提高至110%。 **表2****QDP-2200钻井泵组性能参数** **缸套规格****Φ110****×****300 mm** ¦ 冲数r/min ¦ 70 ¦ 80 ¦ 90 ¦ 100 ¦ 117* ¦ ¦ --- ¦ --- ¦ --- ¦ --- ¦ --- ¦ --- ¦ ¦ 额定压力MPa ¦ 51.7 ¦ 51.7 ¦ 51.7 ¦ 51.7 ¦ 51.7 ¦ ¦ 排量L/S ¦ 16.63 ¦ 19.01 ¦ 21.38 ¦ 23.76 ¦ 27.80 ¦ ¦ 额定功率kW ¦ 955 ¦ 1 092 ¦ 1 228 ¦ 1 365 ¦ 1 597 ¦ **缸套规格****Φ120****×****300 mm** ¦ 冲数r/min ¦ 70 ¦ 80 ¦ 90 ¦ 100 ¦ 117* ¦ ¦ --- ¦ --- ¦ --- ¦ --- ¦ --- ¦ --- ¦ ¦ 额定压力MPa ¦ 44.6 ¦ 44.6 ¦ 44.6 ¦ 44.6 ¦ 44.6 ¦ ¦ 排量L/S ¦ 19.79 ¦ 22.62 ¦ 25.45 ¦ 28.27 ¦ 33.08 ¦ ¦ 额定功率kW ¦ 982 ¦ 1 122 ¦ 1 262 ¦ 1 403 ¦ 1 641 ¦ **缸套规格****Φ130****×****300 mm** ¦ 冲数r/min ¦ 70 ¦ 80 ¦ 90 ¦ 100 ¦ 117* ¦ ¦ --- ¦ --- ¦ --- ¦ --- ¦ --- ¦ --- ¦ ¦ 额定压力MPa ¦ 38.0 ¦ 38.0 ¦ 38.0 ¦ 38.0 ¦ 38.0 ¦ ¦ 排量L/S ¦ 23.23 ¦ 26.55 ¦ 29.86 ¦ 33.18 ¦ 38.82 ¦ ¦ 额定功率kW ¦ 981 ¦ 1 121 ¦ 1 261 ¦ 1 403 ¦ 1 641 ¦ **缸套规格****Φ140****×****300 mm** ¦ 冲数r/min ¦ 70 ¦ 80 ¦ 90 ¦ 100 ¦ 117* ¦ ¦ --- ¦ --- ¦ --- ¦ --- ¦ --- ¦ --- ¦ ¦ 额定压力MPa ¦ 32.8 ¦ 32.8 ¦ 32.8 ¦ 32.8 ¦ 32.8 ¦ ¦ 排量L/S ¦ 26.94 ¦ 30.79 ¦ 34.64 ¦ 38.48 ¦ 45.03 ¦ ¦ 额定功率kW ¦ 982 ¦ 1 122 ¦ 1 262 ¦ 1 403 ¦ 1 641 ¦ **缸套规格****Φ150****×****300 mm** ¦ 冲数r/min ¦ 70 ¦ 80 ¦ 90 ¦ 100 ¦ 117* ¦ ¦ --- ¦ --- ¦ --- ¦ --- ¦ --- ¦ --- ¦ ¦ 额定压力MPa ¦ 28.6 ¦ 28.6 ¦ 28.6 ¦ 28.6 ¦ 28.6 ¦ ¦ 排量L/S ¦ 30.93 ¦ 35.34 ¦ 39.76 ¦ 44.18 ¦ 51.69 ¦ ¦ 额定功率kW ¦ 983 ¦ 1 123 ¦ 1 264 ¦ 1 404 ¦ 1 641 ¦ **缸套规格****Φ160****×****300 mm** ¦ 冲数r/min ¦ 70 ¦ 80 ¦ 90 ¦ 100 ¦ 117* ¦ ¦ --- ¦ --- ¦ --- ¦ --- ¦ --- ¦ --- ¦ ¦ 额定压力MPa ¦ 25.1 ¦ 25.1 ¦ 25.1 ¦ 25.1 ¦ 25.1 ¦ ¦ 排量L/S ¦ 35.19 ¦ 40.21 ¦ 45.24 ¦ 50.27 ¦ 58.81 ¦ ¦ 额定功率kW ¦ 981 ¦ 1 122 ¦ 1 262 ¦ 1 402 ¦ 1 641 ¦ **缸套规格****Φ170****×****300 mm** ¦ 冲数r/min ¦ 60 ¦ 70 ¦ 80 ¦ 90 ¦ 100 ¦ 117* ¦ ¦ --- ¦ --- ¦ --- ¦ --- ¦ --- ¦ --- ¦ --- ¦ ¦ 额定压力MPa ¦ 22.2 ¦ 22.2 ¦ 22.2 ¦ 22.2 ¦ 22.2 ¦ 22.2 ¦ ¦ 排量L/S ¦ 34.05 ¦ 39.72 ¦ 45.40 ¦ 51.07 ¦ 56.75 ¦ 66.39 ¦ ¦ 额定功率kW ¦ 840 ¦ 980 ¦ 1 120 ¦ 1 260 ¦ 1 400 ¦ 1 641 ¦ **缸套规格****Φ180****×****300 mm** ¦ 冲数r/min ¦ 60 ¦ 70 ¦ 80 ¦ 90 ¦ 100 ¦ 117* ¦ ¦ --- ¦ --- ¦ --- ¦ --- ¦ --- ¦ --- ¦ --- ¦ ¦ 额定压力MPa ¦ 19.8 ¦ 19.8 ¦ 19.8 ¦ 19.8 ¦ 19.8 ¦ 19.8 ¦ ¦ 排量L/S ¦ 38.17 ¦ 44.53 ¦ 50.89 ¦ 57.26 ¦ 63.62 ¦ 74.43 ¦ ¦ 额定功率kW ¦ 840 ¦ 980 ¦ 1 120 ¦ 1 260 ¦ 1 400 ¦ 1 641 ¦ **缸套规格****Φ190****×****300 mm** ¦ 冲数r/min ¦ 60 ¦ 70 ¦ 80 ¦ 90 ¦ 100 ¦ 117* ¦ ¦ --- ¦ --- ¦ --- ¦ --- ¦ --- ¦ --- ¦ --- ¦ ¦ 额定压力MPa ¦ 17.8 ¦ 17.8 ¦ 17.8 ¦ 17.8 ¦ 17.8 ¦ 17.8 ¦ ¦ 排量L/S ¦ 42.53 ¦ 49.62 ¦ 56.71 ¦ 63.79 ¦ 70.88 ¦ 82.93 ¦ ¦ 额定功率kW ¦ 841 ¦ 981 ¦ 1 122 ¦ 1 262 ¦ 1 402 ¦ 1 641 ¦ 注：1、表中数据基于连续运转工况，按90%机械效率和100%容积效率计算。 2、实际排出压力取决于实际功率及液力端压力限制。 3、在满足工作压力要求的前提下，推荐采用较大尺寸缸套，这样有利于降低冲数，提高易损件使用寿命。 | 无召回片段 | 无召回片段 | 无召回片段 | 无召回片段 | 无召回片段 | 无召回片段 | 无召回片段
F-2400Q钻井泵组缸套规格Φ170×300 mm冲数为1r/min下的排量是什么？ | 0.57L/s | 《BC240201-00SM-F-2400Q直驱钻井泵组使用维护手册(2024版)》3技术规范与性能参数3.2性能参数 | 根据提供的信息，F-2400Q钻井泵组在缸套规格Φ170×300 mm下，冲数为1r/min时的排量是0.57 L/S。 | BC240201-00SM-F-2400Q直驱钻井泵组使用维护手册(2024版).docx-3 技术规范与性能参数 <br>-3.2 性能参数 F-2400Q泵的性能参数如表2所示。 严禁超负荷使用！如果超负荷10%，其轴承的使用寿命将会使设计寿命降低27%；如超负荷20%，将会降低46%；如超负荷100%，将会降低90%。 **表****2****F-2400Q****钻井泵组性能参数** **缸套规格Φ****120****×****300 mm** ¦ 冲数/r/min ¦ 1 ¦ 60 ¦ 70 ¦ 80 ¦ 90 ¦ 100 ¦ 109* ¦ 120 ¦ 135 ¦ ¦ --- ¦ --- ¦ --- ¦ --- ¦ --- ¦ --- ¦ --- ¦ --- ¦ --- ¦ --- ¦ ¦ 额定压力/MPa ¦ 51.7 ¦ 51.7 ¦ 51.7 ¦ 51.7 ¦ 51.7 ¦ 51.7 ¦ 51.7 ¦ 47.5 ¦ 42.2 ¦ ¦ 排量/L/S ¦ 0.28 ¦ 16.96 ¦ 19.79 ¦ 22.62 ¦ 25.45 ¦ 28.27 ¦ 30.82 ¦ 33.93 ¦ 38.17 ¦ ¦ 额定功率/kW ¦ 16.1 ¦ 974 ¦ 1137 ¦ 1299 ¦ 1462 ¦ 1624 ¦ 1770 ¦ 1790 ¦ 1790 ¦ **缸套规格Φ****130****×****300 mm** ¦ 冲数/r/min ¦ 1 ¦ 60 ¦ 70 ¦ 80 ¦ 90 ¦ 100 ¦ 109* ¦ 120 ¦ 135 ¦ ¦ --- ¦ --- ¦ --- ¦ --- ¦ --- ¦ --- ¦ --- ¦ --- ¦ --- ¦ --- ¦ ¦ 额定压力/MPa ¦ 44.5 ¦ 44.5 ¦ 44.5 ¦ 44.5 ¦ 44.5 ¦ 44.5 ¦ 44.5 ¦ 40.5 ¦ 36.0 ¦ ¦ 排量/L/S ¦ 0.33 ¦ 19.91 ¦ 23.23 ¦ 26.55 ¦ 29.86 ¦ 33.18 ¦ 36.17 ¦ 39.82 ¦ 44.80 ¦ ¦ 额定功率/kW ¦ 16.4 ¦ 984 ¦ 1149 ¦ 1313 ¦ 1477 ¦ 1641 ¦ 1788 ¦ 1790 ¦ 1790 ¦ **缸套规格Φ****140****×****300 mm** ¦ 冲数/r/min ¦ 1 ¦ 60 ¦ 70 ¦ 80 ¦ 90 ¦ 100 ¦ 109* ¦ 120 ¦ 135 ¦ ¦ --- ¦ --- ¦ --- ¦ --- ¦ --- ¦ --- ¦ --- ¦ --- ¦ --- ¦ --- ¦ ¦ 额定压力/MPa ¦ 38.4 ¦ 38.4 ¦ 38.4 ¦ 38.4 ¦ 38.4 ¦ 38.4 ¦ 38.4 ¦ 34.9 ¦ 31.0 ¦ ¦ 排量/L/S ¦ 0.38 ¦ 23.09 ¦ 26.94 ¦ 30.79 ¦ 34.64 ¦ 38.48 ¦ 41.95 ¦ 46.18 ¦ 51.95 ¦ ¦ 额定功率/kW ¦ 16.4 ¦ 985 ¦ 1149 ¦ 1314 ¦ 1478 ¦ 1642 ¦ 1790 ¦ 1790 ¦ 1790 ¦ **缸套规格Φ****150****×****300 mm** ¦ 冲数/r/min ¦ 1 ¦ 60 ¦ 70 ¦ 80 ¦ 90 ¦ 100 ¦ 109* ¦ 120 ¦ 135 ¦ ¦ --- ¦ --- ¦ --- ¦ --- ¦ --- ¦ --- ¦ --- ¦ --- ¦ --- ¦ --- ¦ ¦ 额定压力/MPa ¦ 33.5 ¦ 33.5 ¦ 33.5 ¦ 33.5 ¦ 33.5 ¦ 33.5 ¦ 33.5 ¦ 30.4 ¦ 27.0 ¦ ¦ 排量/L/S ¦ 0.44 ¦ 26.51 ¦ 30.93 ¦ 35.34 ¦ 39.76 ¦ 44.18 ¦ 48.15 ¦ 53.01 ¦ 59.64 ¦ ¦ 额定功率/kW ¦ 16.4 ¦ 987 ¦ 1151 ¦ 1316 ¦ 1480 ¦ 1644 ¦ 1790 ¦ 1790 ¦ 1790 ¦ **缸套规格Φ****160****×****300 mm** ¦ 冲数/r/min ¦ 1 ¦ 60 ¦ 70 ¦ 80 ¦ 90 ¦ 100 ¦ 109* ¦ 120 ¦ 135 ¦ ¦ --- ¦ --- ¦ --- ¦ --- ¦ --- ¦ --- ¦ --- ¦ --- ¦ --- ¦ --- ¦ ¦ 额定压力/MPa ¦ 29.4 ¦ 29.4 ¦ 29.4 ¦ 29.4 ¦ 29.4 ¦ 29.4 ¦ 29.4 ¦ 26.7 ¦ 23.7 ¦ ¦ 排量/L/S ¦ 0.50 ¦ 30.16 ¦ 35.19 ¦ 40.21 ¦ 45.24 ¦ 50.27 ¦ 54.79 ¦ 60.32 ¦ 67.86 ¦ ¦ 额定功率/kW ¦ 16.4 ¦ 985 ¦ 1149 ¦ 1314 ¦ 1478 ¦ 1642 ¦ 1790 ¦ 1790 ¦ 1790 ¦ **缸套规格Φ****170****×****300 mm** ¦ 冲数/r/min ¦ 1 ¦ 60 ¦ 70 ¦ 80 ¦ 90 ¦ 100 ¦ 109* ¦ 120 ¦ 135 ¦ ¦ --- ¦ --- ¦ --- ¦ --- ¦ --- ¦ --- ¦ --- ¦ --- ¦ --- ¦ --- ¦ ¦ 额定压力/MPa ¦ 26.0 ¦ 26.0 ¦ 26.0 ¦ 26.0 ¦ 26.0 ¦ 26.0 ¦ 26.0 ¦ 23.7 ¦ 21.0 ¦ ¦ 排量/L/S ¦ 0.57 ¦ 34.05 ¦ 39.72 ¦ 45.40 ¦ 51.07 ¦ 56.75 ¦ 61.85 ¦ 68.09 ¦ 76.61 ¦ ¦ 额定功率/kW ¦ 16.4 ¦ 984 ¦ 1148 ¦ 1311 ¦ 1475 ¦ 1639 ¦ 1787 ¦ 1790 ¦ 1790 ¦ **缸套规格Φ****180****×****300 mm** ¦ 冲数/r/min ¦ 1 ¦ 60 ¦ 70 ¦ 80 ¦ 90 ¦ 100 ¦ 109* ¦ 120 ¦ 135 ¦ ¦ --- ¦ --- ¦ --- ¦ --- ¦ --- ¦ --- ¦ --- ¦ --- ¦ --- ¦ --- ¦ ¦ 额定压力/MPa ¦ 23.2 ¦ 23.2 ¦ 23.2 ¦ 23.2 ¦ 23.2 ¦ 23.2 ¦ 23.2 ¦ 21.1 ¦ 18.8 ¦ ¦ 排量/L/S ¦ 0.64 ¦ 38.17 ¦ 44.53 ¦ 50.89 ¦ 57.26 ¦ 63.62 ¦ 69.34 ¦ 76.34 ¦ 85.88 ¦ ¦ 额定功率/kW ¦ 16.4 ¦ 984 ¦ 1148 ¦ 1312 ¦ 1476 ¦ 1640 ¦ 1788 ¦ 1790 ¦ 1790 ¦ **缸套规格Φ****190****×****300 mm** ¦ 冲数/r/min ¦ 1 ¦ 60 ¦ 70 ¦ 80 ¦ 90 ¦ 100 ¦ 109* ¦ 120 ¦ 135 ¦ ¦ --- ¦ --- ¦ --- ¦ --- ¦ --- ¦ --- ¦ --- ¦ --- ¦ --- ¦ --- ¦ ¦ 额定压力/MPa ¦ 20.9 ¦ 20.9 ¦ 20.9 ¦ 20.9 ¦ 20.9 ¦ 20.9 ¦ 20.9 ¦ 18.9 ¦ 16.8 ¦ ¦ 排量/L/S ¦ 0.71 ¦ 42.53 ¦ 49.62 ¦ 56.71 ¦ 63.79 ¦ 70.88 ¦ 77.26 ¦ 85.06 ¦ 95.69 ¦ ¦ 额定功率/kW ¦ 16.4 ¦ 988 ¦ 1152 ¦ 1317 ¦ 1481 ¦ 1646 ¦ 1790 ¦ 1790 ¦ 1790 ¦ **注：**1、表中数据基于连续运转工况，按90%机械效率和100%容积效率计算。 2、实际排出压力取决于实际功率及液力端压力限制。 3、泵额定冲数为109r/min，当冲数小于额定值时，可达到各级缸套下的最高排出压力；当冲数大于额定值时，排量增大，但排出压力下降。 4、不推荐超过最高冲数使用，在满足工作压力要求的前提下，推荐采用较大尺寸缸套，这样有利于降低冲数，提高易损件使用寿命。 排量压力曲线如下图所示： <图片>示例图1</图片> **图****3****F-2400Q****钻井泵组的排量****-****压力曲线** | QDP-2200钻井泵组（公制）中文使用维护手册2021XS-1240.docx-安全概述 <br>-3.2 性能参数 **QDP-2200**泵的性能参数如表2所示。 严禁超负荷使用！如果超负荷10%，其轴承的使用寿命将会使设计寿命降低27%；如超负荷20%，将会降低46%；如超负荷100%，将会降低90%。推荐：在80%负荷下长期使用，其轴承的使用寿命将提高至110%。 **表2****QDP-2200钻井泵组性能参数** **缸套规格****Φ110****×****300 mm** ¦ 冲数r/min ¦ 70 ¦ 80 ¦ 90 ¦ 100 ¦ 117* ¦ ¦ --- ¦ --- ¦ --- ¦ --- ¦ --- ¦ --- ¦ ¦ 额定压力MPa ¦ 51.7 ¦ 51.7 ¦ 51.7 ¦ 51.7 ¦ 51.7 ¦ ¦ 排量L/S ¦ 16.63 ¦ 19.01 ¦ 21.38 ¦ 23.76 ¦ 27.80 ¦ ¦ 额定功率kW ¦ 955 ¦ 1 092 ¦ 1 228 ¦ 1 365 ¦ 1 597 ¦ **缸套规格****Φ120****×****300 mm** ¦ 冲数r/min ¦ 70 ¦ 80 ¦ 90 ¦ 100 ¦ 117* ¦ ¦ --- ¦ --- ¦ --- ¦ --- ¦ --- ¦ --- ¦ ¦ 额定压力MPa ¦ 44.6 ¦ 44.6 ¦ 44.6 ¦ 44.6 ¦ 44.6 ¦ ¦ 排量L/S ¦ 19.79 ¦ 22.62 ¦ 25.45 ¦ 28.27 ¦ 33.08 ¦ ¦ 额定功率kW ¦ 982 ¦ 1 122 ¦ 1 262 ¦ 1 403 ¦ 1 641 ¦ **缸套规格****Φ130****×****300 mm** ¦ 冲数r/min ¦ 70 ¦ 80 ¦ 90 ¦ 100 ¦ 117* ¦ ¦ --- ¦ --- ¦ --- ¦ --- ¦ --- ¦ --- ¦ ¦ 额定压力MPa ¦ 38.0 ¦ 38.0 ¦ 38.0 ¦ 38.0 ¦ 38.0 ¦ ¦ 排量L/S ¦ 23.23 ¦ 26.55 ¦ 29.86 ¦ 33.18 ¦ 38.82 ¦ ¦ 额定功率kW ¦ 981 ¦ 1 121 ¦ 1 261 ¦ 1 403 ¦ 1 641 ¦ **缸套规格****Φ140****×****300 mm** ¦ 冲数r/min ¦ 70 ¦ 80 ¦ 90 ¦ 100 ¦ 117* ¦ ¦ --- ¦ --- ¦ --- ¦ --- ¦ --- ¦ --- ¦ ¦ 额定压力MPa ¦ 32.8 ¦ 32.8 ¦ 32.8 ¦ 32.8 ¦ 32.8 ¦ ¦ 排量L/S ¦ 26.94 ¦ 30.79 ¦ 34.64 ¦ 38.48 ¦ 45.03 ¦ ¦ 额定功率kW ¦ 982 ¦ 1 122 ¦ 1 262 ¦ 1 403 ¦ 1 641 ¦ **缸套规格****Φ150****×****300 mm** ¦ 冲数r/min ¦ 70 ¦ 80 ¦ 90 ¦ 100 ¦ 117* ¦ ¦ --- ¦ --- ¦ --- ¦ --- ¦ --- ¦ --- ¦ ¦ 额定压力MPa ¦ 28.6 ¦ 28.6 ¦ 28.6 ¦ 28.6 ¦ 28.6 ¦ ¦ 排量L/S ¦ 30.93 ¦ 35.34 ¦ 39.76 ¦ 44.18 ¦ 51.69 ¦ ¦ 额定功率kW ¦ 983 ¦ 1 123 ¦ 1 264 ¦ 1 404 ¦ 1 641 ¦ **缸套规格****Φ160****×****300 mm** ¦ 冲数r/min ¦ 70 ¦ 80 ¦ 90 ¦ 100 ¦ 117* ¦ ¦ --- ¦ --- ¦ --- ¦ --- ¦ --- ¦ --- ¦ ¦ 额定压力MPa ¦ 25.1 ¦ 25.1 ¦ 25.1 ¦ 25.1 ¦ 25.1 ¦ ¦ 排量L/S ¦ 35.19 ¦ 40.21 ¦ 45.24 ¦ 50.27 ¦ 58.81 ¦ ¦ 额定功率kW ¦ 981 ¦ 1 122 ¦ 1 262 ¦ 1 402 ¦ 1 641 ¦ **缸套规格****Φ170****×****300 mm** ¦ 冲数r/min ¦ 60 ¦ 70 ¦ 80 ¦ 90 ¦ 100 ¦ 117* ¦ ¦ --- ¦ --- ¦ --- ¦ --- ¦ --- ¦ --- ¦ --- ¦ ¦ 额定压力MPa ¦ 22.2 ¦ 22.2 ¦ 22.2 ¦ 22.2 ¦ 22.2 ¦ 22.2 ¦ ¦ 排量L/S ¦ 34.05 ¦ 39.72 ¦ 45.40 ¦ 51.07 ¦ 56.75 ¦ 66.39 ¦ ¦ 额定功率kW ¦ 840 ¦ 980 ¦ 1 120 ¦ 1 260 ¦ 1 400 ¦ 1 641 ¦ **缸套规格****Φ180****×****300 mm** ¦ 冲数r/min ¦ 60 ¦ 70 ¦ 80 ¦ 90 ¦ 100 ¦ 117* ¦ ¦ --- ¦ --- ¦ --- ¦ --- ¦ --- ¦ --- ¦ --- ¦ ¦ 额定压力MPa ¦ 19.8 ¦ 19.8 ¦ 19.8 ¦ 19.8 ¦ 19.8 ¦ 19.8 ¦ ¦ 排量L/S ¦ 38.17 ¦ 44.53 ¦ 50.89 ¦ 57.26 ¦ 63.62 ¦ 74.43 ¦ ¦ 额定功率kW ¦ 840 ¦ 980 ¦ 1 120 ¦ 1 260 ¦ 1 400 ¦ 1 641 ¦ **缸套规格****Φ190****×****300 mm** ¦ 冲数r/min ¦ 60 ¦ 70 ¦ 80 ¦ 90 ¦ 100 ¦ 117* ¦ ¦ --- ¦ --- ¦ --- ¦ --- ¦ --- ¦ --- ¦ --- ¦ ¦ 额定压力MPa ¦ 17.8 ¦ 17.8 ¦ 17.8 ¦ 17.8 ¦ 17.8 ¦ 17.8 ¦ ¦ 排量L/S ¦ 42.53 ¦ 49.62 ¦ 56.71 ¦ 63.79 ¦ 70.88 ¦ 82.93 ¦ ¦ 额定功率kW ¦ 841 ¦ 981 ¦ 1 122 ¦ 1 262 ¦ 1 402 ¦ 1 641 ¦ 注：1、表中数据基于连续运转工况，按90%机械效率和100%容积效率计算。 2、实际排出压力取决于实际功率及液力端压力限制。 3、在满足工作压力要求的前提下，推荐采用较大尺寸缸套，这样有利于降低冲数，提高易损件使用寿命。 | 无召回片段 | 无召回片段 | 无召回片段 | 无召回片段 | 无召回片段 | 无召回片段 | 无召回片段 | 无召回片段
F-2400Q钻井泵组缸套规格Φ170×300 mm冲数为1r/min下的额定功率是什么？ | 16.4kW | 《BC240201-00SM-F-2400Q直驱钻井泵组使用维护手册(2024版)》3技术规范与性能参数3.2性能参数 | 根据提供的文档内容，F-2400Q钻井泵组在缸套规格Φ170×300 mm且冲数为1r/min下的额定功率是16.4 kW。 | BC240201-00SM-F-2400Q直驱钻井泵组使用维护手册(2024版).docx-3 技术规范与性能参数 <br>-3.2 性能参数 F-2400Q泵的性能参数如表2所示。 严禁超负荷使用！如果超负荷10%，其轴承的使用寿命将会使设计寿命降低27%；如超负荷20%，将会降低46%；如超负荷100%，将会降低90%。 **表****2****F-2400Q****钻井泵组性能参数** **缸套规格Φ****120****×****300 mm** ¦ 冲数/r/min ¦ 1 ¦ 60 ¦ 70 ¦ 80 ¦ 90 ¦ 100 ¦ 109* ¦ 120 ¦ 135 ¦ ¦ --- ¦ --- ¦ --- ¦ --- ¦ --- ¦ --- ¦ --- ¦ --- ¦ --- ¦ --- ¦ ¦ 额定压力/MPa ¦ 51.7 ¦ 51.7 ¦ 51.7 ¦ 51.7 ¦ 51.7 ¦ 51.7 ¦ 51.7 ¦ 47.5 ¦ 42.2 ¦ ¦ 排量/L/S ¦ 0.28 ¦ 16.96 ¦ 19.79 ¦ 22.62 ¦ 25.45 ¦ 28.27 ¦ 30.82 ¦ 33.93 ¦ 38.17 ¦ ¦ 额定功率/kW ¦ 16.1 ¦ 974 ¦ 1137 ¦ 1299 ¦ 1462 ¦ 1624 ¦ 1770 ¦ 1790 ¦ 1790 ¦ **缸套规格Φ****130****×****300 mm** ¦ 冲数/r/min ¦ 1 ¦ 60 ¦ 70 ¦ 80 ¦ 90 ¦ 100 ¦ 109* ¦ 120 ¦ 135 ¦ ¦ --- ¦ --- ¦ --- ¦ --- ¦ --- ¦ --- ¦ --- ¦ --- ¦ --- ¦ --- ¦ ¦ 额定压力/MPa ¦ 44.5 ¦ 44.5 ¦ 44.5 ¦ 44.5 ¦ 44.5 ¦ 44.5 ¦ 44.5 ¦ 40.5 ¦ 36.0 ¦ ¦ 排量/L/S ¦ 0.33 ¦ 19.91 ¦ 23.23 ¦ 26.55 ¦ 29.86 ¦ 33.18 ¦ 36.17 ¦ 39.82 ¦ 44.80 ¦ ¦ 额定功率/kW ¦ 16.4 ¦ 984 ¦ 1149 ¦ 1313 ¦ 1477 ¦ 1641 ¦ 1788 ¦ 1790 ¦ 1790 ¦ **缸套规格Φ****140****×****300 mm** ¦ 冲数/r/min ¦ 1 ¦ 60 ¦ 70 ¦ 80 ¦ 90 ¦ 100 ¦ 109* ¦ 120 ¦ 135 ¦ ¦ --- ¦ --- ¦ --- ¦ --- ¦ --- ¦ --- ¦ --- ¦ --- ¦ --- ¦ --- ¦ ¦ 额定压力/MPa ¦ 38.4 ¦ 38.4 ¦ 38.4 ¦ 38.4 ¦ 38.4 ¦ 38.4 ¦ 38.4 ¦ 34.9 ¦ 31.0 ¦ ¦ 排量/L/S ¦ 0.38 ¦ 23.09 ¦ 26.94 ¦ 30.79 ¦ 34.64 ¦ 38.48 ¦ 41.95 ¦ 46.18 ¦ 51.95 ¦ ¦ 额定功率/kW ¦ 16.4 ¦ 985 ¦ 1149 ¦ 1314 ¦ 1478 ¦ 1642 ¦ 1790 ¦ 1790 ¦ 1790 ¦ **缸套规格Φ****150****×****300 mm** ¦ 冲数/r/min ¦ 1 ¦ 60 ¦ 70 ¦ 80 ¦ 90 ¦ 100 ¦ 109* ¦ 120 ¦ 135 ¦ ¦ --- ¦ --- ¦ --- ¦ --- ¦ --- ¦ --- ¦ --- ¦ --- ¦ --- ¦ --- ¦ ¦ 额定压力/MPa ¦ 33.5 ¦ 33.5 ¦ 33.5 ¦ 33.5 ¦ 33.5 ¦ 33.5 ¦ 33.5 ¦ 30.4 ¦ 27.0 ¦ ¦ 排量/L/S ¦ 0.44 ¦ 26.51 ¦ 30.93 ¦ 35.34 ¦ 39.76 ¦ 44.18 ¦ 48.15 ¦ 53.01 ¦ 59.64 ¦ ¦ 额定功率/kW ¦ 16.4 ¦ 987 ¦ 1151 ¦ 1316 ¦ 1480 ¦ 1644 ¦ 1790 ¦ 1790 ¦ 1790 ¦ **缸套规格Φ****160****×****300 mm** ¦ 冲数/r/min ¦ 1 ¦ 60 ¦ 70 ¦ 80 ¦ 90 ¦ 100 ¦ 109* ¦ 120 ¦ 135 ¦ ¦ --- ¦ --- ¦ --- ¦ --- ¦ --- ¦ --- ¦ --- ¦ --- ¦ --- ¦ --- ¦ ¦ 额定压力/MPa ¦ 29.4 ¦ 29.4 ¦ 29.4 ¦ 29.4 ¦ 29.4 ¦ 29.4 ¦ 29.4 ¦ 26.7 ¦ 23.7 ¦ ¦ 排量/L/S ¦ 0.50 ¦ 30.16 ¦ 35.19 ¦ 40.21 ¦ 45.24 ¦ 50.27 ¦ 54.79 ¦ 60.32 ¦ 67.86 ¦ ¦ 额定功率/kW ¦ 16.4 ¦ 985 ¦ 1149 ¦ 1314 ¦ 1478 ¦ 1642 ¦ 1790 ¦ 1790 ¦ 1790 ¦ **缸套规格Φ****170****×****300 mm** ¦ 冲数/r/min ¦ 1 ¦ 60 ¦ 70 ¦ 80 ¦ 90 ¦ 100 ¦ 109* ¦ 120 ¦ 135 ¦ ¦ --- ¦ --- ¦ --- ¦ --- ¦ --- ¦ --- ¦ --- ¦ --- ¦ --- ¦ --- ¦ ¦ 额定压力/MPa ¦ 26.0 ¦ 26.0 ¦ 26.0 ¦ 26.0 ¦ 26.0 ¦ 26.0 ¦ 26.0 ¦ 23.7 ¦ 21.0 ¦ ¦ 排量/L/S ¦ 0.57 ¦ 34.05 ¦ 39.72 ¦ 45.40 ¦ 51.07 ¦ 56.75 ¦ 61.85 ¦ 68.09 ¦ 76.61 ¦ ¦ 额定功率/kW ¦ 16.4 ¦ 984 ¦ 1148 ¦ 1311 ¦ 1475 ¦ 1639 ¦ 1787 ¦ 1790 ¦ 1790 ¦ **缸套规格Φ****180****×****300 mm** ¦ 冲数/r/min ¦ 1 ¦ 60 ¦ 70 ¦ 80 ¦ 90 ¦ 100 ¦ 109* ¦ 120 ¦ 135 ¦ ¦ --- ¦ --- ¦ --- ¦ --- ¦ --- ¦ --- ¦ --- ¦ --- ¦ --- ¦ --- ¦ ¦ 额定压力/MPa ¦ 23.2 ¦ 23.2 ¦ 23.2 ¦ 23.2 ¦ 23.2 ¦ 23.2 ¦ 23.2 ¦ 21.1 ¦ 18.8 ¦ ¦ 排量/L/S ¦ 0.64 ¦ 38.17 ¦ 44.53 ¦ 50.89 ¦ 57.26 ¦ 63.62 ¦ 69.34 ¦ 76.34 ¦ 85.88 ¦ ¦ 额定功率/kW ¦ 16.4 ¦ 984 ¦ 1148 ¦ 1312 ¦ 1476 ¦ 1640 ¦ 1788 ¦ 1790 ¦ 1790 ¦ **缸套规格Φ****190****×****300 mm** ¦ 冲数/r/min ¦ 1 ¦ 60 ¦ 70 ¦ 80 ¦ 90 ¦ 100 ¦ 109* ¦ 120 ¦ 135 ¦ ¦ --- ¦ --- ¦ --- ¦ --- ¦ --- ¦ --- ¦ --- ¦ --- ¦ --- ¦ --- ¦ ¦ 额定压力/MPa ¦ 20.9 ¦ 20.9 ¦ 20.9 ¦ 20.9 ¦ 20.9 ¦ 20.9 ¦ 20.9 ¦ 18.9 ¦ 16.8 ¦ ¦ 排量/L/S ¦ 0.71 ¦ 42.53 ¦ 49.62 ¦ 56.71 ¦ 63.79 ¦ 70.88 ¦ 77.26 ¦ 85.06 ¦ 95.69 ¦ ¦ 额定功率/kW ¦ 16.4 ¦ 988 ¦ 1152 ¦ 1317 ¦ 1481 ¦ 1646 ¦ 1790 ¦ 1790 ¦ 1790 ¦ **注：**1、表中数据基于连续运转工况，按90%机械效率和100%容积效率计算。 2、实际排出压力取决于实际功率及液力端压力限制。 3、泵额定冲数为109r/min，当冲数小于额定值时，可达到各级缸套下的最高排出压力；当冲数大于额定值时，排量增大，但排出压力下降。 4、不推荐超过最高冲数使用，在满足工作压力要求的前提下，推荐采用较大尺寸缸套，这样有利于降低冲数，提高易损件使用寿命。 排量压力曲线如下图所示： <图片>示例图1</图片> **图****3****F-2400Q****钻井泵组的排量****-****压力曲线** | F-500美制泵中文使用维护手册2016.docx-1 新泵的使用 <br>-1.1 技术规范及性能参数 **1.1.1 技术规范** ¦ 型 号 ¦ F-500 ¦ ¦ --- ¦ --- ¦ ¦ 型 式 ¦ 三缸单作用活塞泵 ¦ ¦ 最大缸径 in ¦ 6 3/4 ¦ ¦ 额定功率 kW（hp） ¦ 373 (500) ¦ ¦ 额定冲数 r/min ¦ 165 ¦ ¦ 冲程长度 mm ¦ 190.5 ¦ ¦ 齿轮速比 ¦ 4.286 ¦ ¦ 阀 腔 ¦ API 5# ¦ ¦ 重 量 kg ¦ 10190 ¦ **钻井泵铭牌：** <图片>示例图2</图片> **1.1.2 性能参数** BOMCO F-500钻井泵的性能参数见表1A。当采用英制缸套系列时，其性能参数见表1B。 **1.1.3 总体尺寸** F-500钻井泵的总体尺寸见图1。 表1A F-500钻井泵性能参数（公制缸套） ¦ 冲次 r/min ¦ 额定功率 ¦ 额定功率 ¦ 缸径mm和额定压力MPa（psi） ¦ 缸径mm和额定压力MPa（psi） ¦ 缸径mm和额定压力MPa（psi） ¦ 缸径mm和额定压力MPa（psi） ¦ 缸径mm和额定压力MPa（psi） ¦ 缸径mm和额定压力MPa（psi） ¦ 缸径mm和额定压力MPa（psi） ¦ 缸径mm和额定压力MPa（psi） ¦ ¦ --- ¦ --- ¦ --- ¦ --- ¦ --- ¦ --- ¦ --- ¦ --- ¦ --- ¦ --- ¦ --- ¦ ¦ 冲次 r/min ¦ 额定功率 ¦ 额定功率 ¦ 170 ¦ 160 ¦ 150 ¦ 140 ¦ 130 ¦ 120 ¦ 110 ¦ 100 ¦ ¦ 冲次 r/min ¦ 额定功率 ¦ 额定功率 ¦ 9.4 ¦ 10.6 ¦ 12.1 ¦ 13.9 ¦ 16.1 ¦ 18.9 ¦ 22.5 ¦ 27.2 ¦ ¦ 冲次 r/min ¦ 额定功率 ¦ 额定功率 ¦ (1365) ¦ (1540) ¦ (1750) ¦ (2010) ¦ (2335) ¦ (2740) ¦ (3260) ¦ (3945) ¦ ¦ 冲次 r/min ¦ kW ¦ hp ¦ 排量L/s (GPM) ¦ 排量L/s (GPM) ¦ 排量L/s (GPM) ¦ 排量L/s (GPM) ¦ 排量L/s (GPM) ¦ 排量L/s (GPM) ¦ 排量L/s (GPM) ¦ 排量L/s (GPM) ¦ ¦ 165 ¦ 373 ¦ 500 ¦ 35.67 565 ¦ 31.60 501 ¦ 27.77 440 ¦ 24.19 383 ¦ 20.86 330 ¦ 17.77 281 ¦ 14.93 236 ¦ 12.34 195 ¦ ¦ 150 ¦ 339 ¦ 455 ¦ 32.43 514 ¦ 28.73 455 ¦ 25.25 400 ¦ 21.99 348 ¦ 18.96 300 ¦ 16.16 256 ¦ 13.58 215 ¦ 11.22 178 ¦ ¦ 140 ¦ 316 ¦ 424 ¦ 30.27 480 ¦ 26.81 425 ¦ 23.56 373 ¦ 20.53 325 ¦ 17.70 280 ¦ 15.08 239 ¦ 12.67 201 ¦ 10.47 166 ¦ ¦ 130 ¦ 294 ¦ 394 ¦ 28.11 445 ¦ 24.90 394 ¦ 21.88 347 ¦ 19.06 302 ¦ 16.44 260 ¦ 14.00 222 ¦ 11.77 186 ¦ 9.37 154 ¦ ¦ 120 ¦ 271 ¦ 364 ¦ 25.94 411 ¦ 22.98 364 ¦ 20.20 320 ¦ 17.60 279 ¦ 15.17 240 ¦ 12.93 205 ¦ 10.86 172 ¦ 8.98 142 ¦ ¦ 110 ¦ 249 ¦ 333 ¦ 23.78 377 ¦ 21.07 334 ¦ 18.52 293 ¦ 16.13 255 ¦ 13.91 220 ¦ 11.85 188 ¦ 9.96 158 ¦ 8.23 130 ¦ ¦ 1 ¦ ¦ ¦ 0.2162 3.427 ¦ 0.1915 3.036 ¦ 0.1683 2.668 ¦ 0.1466 2.324 ¦ 0.1264 2.004 ¦ 0.1077 1.707 ¦ 0.0905 1.435 ¦ 0.0748 1.186 ¦ 说明：按容积效率100%和机械效率90%计算。 表1B F-500钻井泵性能参数（英制缸套） ¦ 冲次 r/min ¦ 额定功率 ¦ 额定功率 ¦ 缸径in与压力 MPa (psi) ¦ 缸径in与压力 MPa (psi) ¦ 缸径in与压力 MPa (psi) ¦ 缸径in与压力 MPa (psi) ¦ 缸径in与压力 MPa (psi) ¦ 缸径in与压力 MPa (psi) ¦ 缸径in与压力 MPa (psi) ¦ 缸径in与压力 MPa (psi) ¦ ¦ --- ¦ --- ¦ --- ¦ --- ¦ --- ¦ --- ¦ --- ¦ --- ¦ --- ¦ --- ¦ --- ¦ ¦ 冲次 r/min ¦ 额定功率 ¦ 额定功率 ¦ 6 3/4 ¦ 6 1/2 ¦ 6 ¦ 5 1/2 ¦ 5 ¦ 4 1/2 ¦ 4 ¦ 4 ¦ ¦ 冲次 r/min ¦ 额定功率 ¦ 额定功率 ¦ 9.3 ¦ 10.0 ¦ 11.7 ¦ 13.9 ¦ 16.9 ¦ 20.8 ¦ 26.3 ¦ 26.3 ¦ ¦ 冲次 r/min ¦ 额定功率 ¦ 额定功率 ¦ (1340) ¦ (1445) ¦ (1700) ¦ (2020) ¦ (2445) ¦ （3020） ¦ （3820） ¦ （3820） ¦ ¦ 冲次 r/min ¦ kW ¦ hp ¦ 排量L/s (GPM) ¦ 排量L/s (GPM) ¦ 排量L/s (GPM) ¦ 排量L/s (GPM) ¦ 排量L/s (GPM) ¦ 排量L/s (GPM) ¦ 排量L/s (GPM) ¦ 排量L/s (GPM) ¦ ¦ 165 ¦ 373 ¦ 500 ¦ 36.28 575 ¦ 33.65 533 ¦ 28.67 454 ¦ 24.09 382 ¦ 19.91 316 ¦ 16.13 256 ¦ 16.13 256 ¦ 12.74 202 ¦ ¦ 150 ¦ 339 ¦ 455 ¦ 32.99 523 ¦ 30.59 485 ¦ 26.06 413 ¦ 21.90 347 ¦ 18.10 287 ¦ 14.66 232 ¦ 14.66 232 ¦ 11.58 184 ¦ ¦ 140 ¦ 316 ¦ 424 ¦ 30.79 488 ¦ 28.55 453 ¦ 24.32 385 ¦ 20.44 324 ¦ 16.89 268 ¦ 13.68 217 ¦ 13.68 217 ¦ 10.81 171 ¦ ¦ 130 ¦ 294 ¦ 394 ¦ 28.59 453 ¦ 26.51 420 ¦ 22.59 358 ¦ 18.98 301 ¦ 15.69 249 ¦ 12.71 201 ¦ 12.71 201 ¦ 10.04 159 ¦ ¦ 120 ¦ 271 ¦ 364 ¦ 26.39 418 ¦ 24.47 388 ¦ 20.85 330 ¦ 17.52 278 ¦ 14.48 230 ¦ 11.73 186 ¦ 11.73 186 ¦ 9.27 147 ¦ ¦ 110 ¦ 249 ¦ 333 ¦ 24.19 383 ¦ 22.43 356 ¦ 19.11 303 ¦ 16.06 255 ¦ 13.27 210 ¦ 10.75 170 ¦ 10.75 170 ¦ 8.49 135 ¦ ¦ 1 ¦ ¦ ¦ 0.2199 3.485 ¦ 0.2039 3.232 ¦ 0.1737 2.753 ¦ 0.1460 2.314 ¦ 0.1207 1.913 ¦ 0.0977 1.549 ¦ 0.0977 1.549 ¦ 0.0772 1.224 ¦ ¦ ¦ ¦ ¦ ¦ ¦ ¦ ¦ ¦ ¦ ¦ ¦ 说明：按容积效率100%和机械效率90%计算。 <图片>示例图3</图片> <图片>示例图4</图片> <图片>示例图5</图片> 图1 F-500钻井泵外形尺寸图 | QDP-2200钻井泵组（公制）中文使用维护手册2021XS-1240.docx-安全概述 <br>-3.2 性能参数 **QDP-2200**泵的性能参数如表2所示。 严禁超负荷使用！如果超负荷10%，其轴承的使用寿命将会使设计寿命降低27%；如超负荷20%，将会降低46%；如超负荷100%，将会降低90%。推荐：在80%负荷下长期使用，其轴承的使用寿命将提高至110%。 **表2****QDP-2200钻井泵组性能参数** **缸套规格****Φ110****×****300 mm** ¦ 冲数r/min ¦ 70 ¦ 80 ¦ 90 ¦ 100 ¦ 117* ¦ ¦ --- ¦ --- ¦ --- ¦ --- ¦ --- ¦ --- ¦ ¦ 额定压力MPa ¦ 51.7 ¦ 51.7 ¦ 51.7 ¦ 51.7 ¦ 51.7 ¦ ¦ 排量L/S ¦ 16.63 ¦ 19.01 ¦ 21.38 ¦ 23.76 ¦ 27.80 ¦ ¦ 额定功率kW ¦ 955 ¦ 1 092 ¦ 1 228 ¦ 1 365 ¦ 1 597 ¦ **缸套规格****Φ120****×****300 mm** ¦ 冲数r/min ¦ 70 ¦ 80 ¦ 90 ¦ 100 ¦ 117* ¦ ¦ --- ¦ --- ¦ --- ¦ --- ¦ --- ¦ --- ¦ ¦ 额定压力MPa ¦ 44.6 ¦ 44.6 ¦ 44.6 ¦ 44.6 ¦ 44.6 ¦ ¦ 排量L/S ¦ 19.79 ¦ 22.62 ¦ 25.45 ¦ 28.27 ¦ 33.08 ¦ ¦ 额定功率kW ¦ 982 ¦ 1 122 ¦ 1 262 ¦ 1 403 ¦ 1 641 ¦ **缸套规格****Φ130****×****300 mm** ¦ 冲数r/min ¦ 70 ¦ 80 ¦ 90 ¦ 100 ¦ 117* ¦ ¦ --- ¦ --- ¦ --- ¦ --- ¦ --- ¦ --- ¦ ¦ 额定压力MPa ¦ 38.0 ¦ 38.0 ¦ 38.0 ¦ 38.0 ¦ 38.0 ¦ ¦ 排量L/S ¦ 23.23 ¦ 26.55 ¦ 29.86 ¦ 33.18 ¦ 38.82 ¦ ¦ 额定功率kW ¦ 981 ¦ 1 121 ¦ 1 261 ¦ 1 403 ¦ 1 641 ¦ **缸套规格****Φ140****×****300 mm** ¦ 冲数r/min ¦ 70 ¦ 80 ¦ 90 ¦ 100 ¦ 117* ¦ ¦ --- ¦ --- ¦ --- ¦ --- ¦ --- ¦ --- ¦ ¦ 额定压力MPa ¦ 32.8 ¦ 32.8 ¦ 32.8 ¦ 32.8 ¦ 32.8 ¦ ¦ 排量L/S ¦ 26.94 ¦ 30.79 ¦ 34.64 ¦ 38.48 ¦ 45.03 ¦ ¦ 额定功率kW ¦ 982 ¦ 1 122 ¦ 1 262 ¦ 1 403 ¦ 1 641 ¦ **缸套规格****Φ150****×****300 mm** ¦ 冲数r/min ¦ 70 ¦ 80 ¦ 90 ¦ 100 ¦ 117* ¦ ¦ --- ¦ --- ¦ --- ¦ --- ¦ --- ¦ --- ¦ ¦ 额定压力MPa ¦ 28.6 ¦ 28.6 ¦ 28.6 ¦ 28.6 ¦ 28.6 ¦ ¦ 排量L/S ¦ 30.93 ¦ 35.34 ¦ 39.76 ¦ 44.18 ¦ 51.69 ¦ ¦ 额定功率kW ¦ 983 ¦ 1 123 ¦ 1 264 ¦ 1 404 ¦ 1 641 ¦ **缸套规格****Φ160****×****300 mm** ¦ 冲数r/min ¦ 70 ¦ 80 ¦ 90 ¦ 100 ¦ 117* ¦ ¦ --- ¦ --- ¦ --- ¦ --- ¦ --- ¦ --- ¦ ¦ 额定压力MPa ¦ 25.1 ¦ 25.1 ¦ 25.1 ¦ 25.1 ¦ 25.1 ¦ ¦ 排量L/S ¦ 35.19 ¦ 40.21 ¦ 45.24 ¦ 50.27 ¦ 58.81 ¦ ¦ 额定功率kW ¦ 981 ¦ 1 122 ¦ 1 262 ¦ 1 402 ¦ 1 641 ¦ **缸套规格****Φ170****×****300 mm** ¦ 冲数r/min ¦ 60 ¦ 70 ¦ 80 ¦ 90 ¦ 100 ¦ 117* ¦ ¦ --- ¦ --- ¦ --- ¦ --- ¦ --- ¦ --- ¦ --- ¦ ¦ 额定压力MPa ¦ 22.2 ¦ 22.2 ¦ 22.2 ¦ 22.2 ¦ 22.2 ¦ 22.2 ¦ ¦ 排量L/S ¦ 34.05 ¦ 39.72 ¦ 45.40 ¦ 51.07 ¦ 56.75 ¦ 66.39 ¦ ¦ 额定功率kW ¦ 840 ¦ 980 ¦ 1 120 ¦ 1 260 ¦ 1 400 ¦ 1 641 ¦ **缸套规格****Φ180****×****300 mm** ¦ 冲数r/min ¦ 60 ¦ 70 ¦ 80 ¦ 90 ¦ 100 ¦ 117* ¦ ¦ --- ¦ --- ¦ --- ¦ --- ¦ --- ¦ --- ¦ --- ¦ ¦ 额定压力MPa ¦ 19.8 ¦ 19.8 ¦ 19.8 ¦ 19.8 ¦ 19.8 ¦ 19.8 ¦ ¦ 排量L/S ¦ 38.17 ¦ 44.53 ¦ 50.89 ¦ 57.26 ¦ 63.62 ¦ 74.43 ¦ ¦ 额定功率kW ¦ 840 ¦ 980 ¦ 1 120 ¦ 1 260 ¦ 1 400 ¦ 1 641 ¦ **缸套规格****Φ190****×****300 mm** ¦ 冲数r/min ¦ 60 ¦ 70 ¦ 80 ¦ 90 ¦ 100 ¦ 117* ¦ ¦ --- ¦ --- ¦ --- ¦ --- ¦ --- ¦ --- ¦ --- ¦ ¦ 额定压力MPa ¦ 17.8 ¦ 17.8 ¦ 17.8 ¦ 17.8 ¦ 17.8 ¦ 17.8 ¦ ¦ 排量L/S ¦ 42.53 ¦ 49.62 ¦ 56.71 ¦ 63.79 ¦ 70.88 ¦ 82.93 ¦ ¦ 额定功率kW ¦ 841 ¦ 981 ¦ 1 122 ¦ 1 262 ¦ 1 402 ¦ 1 641 ¦ 注：1、表中数据基于连续运转工况，按90%机械效率和100%容积效率计算。 2、实际排出压力取决于实际功率及液力端压力限制。 3、在满足工作压力要求的前提下，推荐采用较大尺寸缸套，这样有利于降低冲数，提高易损件使用寿命。 | 无召回片段 | 无召回片段 | 无召回片段 | 无召回片段 | 无召回片段 | 无召回片段 | 无召回片段
F-2400Q钻井泵组缸套规格Φ170×300 mm冲数为1r/min下的额定压力是什么？ | 26.0MPa | 《BC240201-00SM-F-2400Q直驱钻井泵组使用维护手册(2024版)》3技术规范与性能参数3.2性能参数 | F-2400Q钻井泵组缸套规格Φ170×300 mm在冲数为1r/min下的额定压力是26.0 MPa。 | BC240201-00SM-F-2400Q直驱钻井泵组使用维护手册(2024版).docx-3 技术规范与性能参数 <br>-3.2 性能参数 F-2400Q泵的性能参数如表2所示。 严禁超负荷使用！如果超负荷10%，其轴承的使用寿命将会使设计寿命降低27%；如超负荷20%，将会降低46%；如超负荷100%，将会降低90%。 **表****2****F-2400Q****钻井泵组性能参数** **缸套规格Φ****120****×****300 mm** ¦ 冲数/r/min ¦ 1 ¦ 60 ¦ 70 ¦ 80 ¦ 90 ¦ 100 ¦ 109* ¦ 120 ¦ 135 ¦ ¦ --- ¦ --- ¦ --- ¦ --- ¦ --- ¦ --- ¦ --- ¦ --- ¦ --- ¦ --- ¦ ¦ 额定压力/MPa ¦ 51.7 ¦ 51.7 ¦ 51.7 ¦ 51.7 ¦ 51.7 ¦ 51.7 ¦ 51.7 ¦ 47.5 ¦ 42.2 ¦ ¦ 排量/L/S ¦ 0.28 ¦ 16.96 ¦ 19.79 ¦ 22.62 ¦ 25.45 ¦ 28.27 ¦ 30.82 ¦ 33.93 ¦ 38.17 ¦ ¦ 额定功率/kW ¦ 16.1 ¦ 974 ¦ 1137 ¦ 1299 ¦ 1462 ¦ 1624 ¦ 1770 ¦ 1790 ¦ 1790 ¦ **缸套规格Φ****130****×****300 mm** ¦ 冲数/r/min ¦ 1 ¦ 60 ¦ 70 ¦ 80 ¦ 90 ¦ 100 ¦ 109* ¦ 120 ¦ 135 ¦ ¦ --- ¦ --- ¦ --- ¦ --- ¦ --- ¦ --- ¦ --- ¦ --- ¦ --- ¦ --- ¦ ¦ 额定压力/MPa ¦ 44.5 ¦ 44.5 ¦ 44.5 ¦ 44.5 ¦ 44.5 ¦ 44.5 ¦ 44.5 ¦ 40.5 ¦ 36.0 ¦ ¦ 排量/L/S ¦ 0.33 ¦ 19.91 ¦ 23.23 ¦ 26.55 ¦ 29.86 ¦ 33.18 ¦ 36.17 ¦ 39.82 ¦ 44.80 ¦ ¦ 额定功率/kW ¦ 16.4 ¦ 984 ¦ 1149 ¦ 1313 ¦ 1477 ¦ 1641 ¦ 1788 ¦ 1790 ¦ 1790 ¦ **缸套规格Φ****140****×****300 mm** ¦ 冲数/r/min ¦ 1 ¦ 60 ¦ 70 ¦ 80 ¦ 90 ¦ 100 ¦ 109* ¦ 120 ¦ 135 ¦ ¦ --- ¦ --- ¦ --- ¦ --- ¦ --- ¦ --- ¦ --- ¦ --- ¦ --- ¦ --- ¦ ¦ 额定压力/MPa ¦ 38.4 ¦ 38.4 ¦ 38.4 ¦ 38.4 ¦ 38.4 ¦ 38.4 ¦ 38.4 ¦ 34.9 ¦ 31.0 ¦ ¦ 排量/L/S ¦ 0.38 ¦ 23.09 ¦ 26.94 ¦ 30.79 ¦ 34.64 ¦ 38.48 ¦ 41.95 ¦ 46.18 ¦ 51.95 ¦ ¦ 额定功率/kW ¦ 16.4 ¦ 985 ¦ 1149 ¦ 1314 ¦ 1478 ¦ 1642 ¦ 1790 ¦ 1790 ¦ 1790 ¦ **缸套规格Φ****150****×****300 mm** ¦ 冲数/r/min ¦ 1 ¦ 60 ¦ 70 ¦ 80 ¦ 90 ¦ 100 ¦ 109* ¦ 120 ¦ 135 ¦ ¦ --- ¦ --- ¦ --- ¦ --- ¦ --- ¦ --- ¦ --- ¦ --- ¦ --- ¦ --- ¦ ¦ 额定压力/MPa ¦ 33.5 ¦ 33.5 ¦ 33.5 ¦ 33.5 ¦ 33.5 ¦ 33.5 ¦ 33.5 ¦ 30.4 ¦ 27.0 ¦ ¦ 排量/L/S ¦ 0.44 ¦ 26.51 ¦ 30.93 ¦ 35.34 ¦ 39.76 ¦ 44.18 ¦ 48.15 ¦ 53.01 ¦ 59.64 ¦ ¦ 额定功率/kW ¦ 16.4 ¦ 987 ¦ 1151 ¦ 1316 ¦ 1480 ¦ 1644 ¦ 1790 ¦ 1790 ¦ 1790 ¦ **缸套规格Φ****160****×****300 mm** ¦ 冲数/r/min ¦ 1 ¦ 60 ¦ 70 ¦ 80 ¦ 90 ¦ 100 ¦ 109* ¦ 120 ¦ 135 ¦ ¦ --- ¦ --- ¦ --- ¦ --- ¦ --- ¦ --- ¦ --- ¦ --- ¦ --- ¦ --- ¦ ¦ 额定压力/MPa ¦ 29.4 ¦ 29.4 ¦ 29.4 ¦ 29.4 ¦ 29.4 ¦ 29.4 ¦ 29.4 ¦ 26.7 ¦ 23.7 ¦ ¦ 排量/L/S ¦ 0.50 ¦ 30.16 ¦ 35.19 ¦ 40.21 ¦ 45.24 ¦ 50.27 ¦ 54.79 ¦ 60.32 ¦ 67.86 ¦ ¦ 额定功率/kW ¦ 16.4 ¦ 985 ¦ 1149 ¦ 1314 ¦ 1478 ¦ 1642 ¦ 1790 ¦ 1790 ¦ 1790 ¦ **缸套规格Φ****170****×****300 mm** ¦ 冲数/r/min ¦ 1 ¦ 60 ¦ 70 ¦ 80 ¦ 90 ¦ 100 ¦ 109* ¦ 120 ¦ 135 ¦ ¦ --- ¦ --- ¦ --- ¦ --- ¦ --- ¦ --- ¦ --- ¦ --- ¦ --- ¦ --- ¦ ¦ 额定压力/MPa ¦ 26.0 ¦ 26.0 ¦ 26.0 ¦ 26.0 ¦ 26.0 ¦ 26.0 ¦ 26.0 ¦ 23.7 ¦ 21.0 ¦ ¦ 排量/L/S ¦ 0.57 ¦ 34.05 ¦ 39.72 ¦ 45.40 ¦ 51.07 ¦ 56.75 ¦ 61.85 ¦ 68.09 ¦ 76.61 ¦ ¦ 额定功率/kW ¦ 16.4 ¦ 984 ¦ 1148 ¦ 1311 ¦ 1475 ¦ 1639 ¦ 1787 ¦ 1790 ¦ 1790 ¦ **缸套规格Φ****180****×****300 mm** ¦ 冲数/r/min ¦ 1 ¦ 60 ¦ 70 ¦ 80 ¦ 90 ¦ 100 ¦ 109* ¦ 120 ¦ 135 ¦ ¦ --- ¦ --- ¦ --- ¦ --- ¦ --- ¦ --- ¦ --- ¦ --- ¦ --- ¦ --- ¦ ¦ 额定压力/MPa ¦ 23.2 ¦ 23.2 ¦ 23.2 ¦ 23.2 ¦ 23.2 ¦ 23.2 ¦ 23.2 ¦ 21.1 ¦ 18.8 ¦ ¦ 排量/L/S ¦ 0.64 ¦ 38.17 ¦ 44.53 ¦ 50.89 ¦ 57.26 ¦ 63.62 ¦ 69.34 ¦ 76.34 ¦ 85.88 ¦ ¦ 额定功率/kW ¦ 16.4 ¦ 984 ¦ 1148 ¦ 1312 ¦ 1476 ¦ 1640 ¦ 1788 ¦ 1790 ¦ 1790 ¦ **缸套规格Φ****190****×****300 mm** ¦ 冲数/r/min ¦ 1 ¦ 60 ¦ 70 ¦ 80 ¦ 90 ¦ 100 ¦ 109* ¦ 120 ¦ 135 ¦ ¦ --- ¦ --- ¦ --- ¦ --- ¦ --- ¦ --- ¦ --- ¦ --- ¦ --- ¦ --- ¦ ¦ 额定压力/MPa ¦ 20.9 ¦ 20.9 ¦ 20.9 ¦ 20.9 ¦ 20.9 ¦ 20.9 ¦ 20.9 ¦ 18.9 ¦ 16.8 ¦ ¦ 排量/L/S ¦ 0.71 ¦ 42.53 ¦ 49.62 ¦ 56.71 ¦ 63.79 ¦ 70.88 ¦ 77.26 ¦ 85.06 ¦ 95.69 ¦ ¦ 额定功率/kW ¦ 16.4 ¦ 988 ¦ 1152 ¦ 1317 ¦ 1481 ¦ 1646 ¦ 1790 ¦ 1790 ¦ 1790 ¦ **注：**1、表中数据基于连续运转工况，按90%机械效率和100%容积效率计算。 2、实际排出压力取决于实际功率及液力端压力限制。 3、泵额定冲数为109r/min，当冲数小于额定值时，可达到各级缸套下的最高排出压力；当冲数大于额定值时，排量增大，但排出压力下降。 4、不推荐超过最高冲数使用，在满足工作压力要求的前提下，推荐采用较大尺寸缸套，这样有利于降低冲数，提高易损件使用寿命。 排量压力曲线如下图所示： <图片>示例图1</图片> **图****3****F-2400Q****钻井泵组的排量****-****压力曲线** | BC240201-00SM-F-2400Q直驱钻井泵组使用维护手册(2024版).docx-3 技术规范与性能参数 <br>-3.1 钻井泵技术规范 **表****1 F-2400Q****钻井泵组技术规范及基本参数** ¦ 型号 ¦ 型号 ¦ F-2400Q ¦ F-2400Q ¦ F-2400Q ¦ F-2400Q ¦ F-2400Q ¦ F-2400Q ¦ F-2400Q ¦ F-2400Q ¦ ¦ --- ¦ --- ¦ --- ¦ --- ¦ --- ¦ --- ¦ --- ¦ --- ¦ --- ¦ --- ¦ ¦ 型式 ¦ 型式 ¦ 五缸单作用活塞泵 ¦ 五缸单作用活塞泵 ¦ 五缸单作用活塞泵 ¦ 五缸单作用活塞泵 ¦ 五缸单作用活塞泵 ¦ 五缸单作用活塞泵 ¦ 五缸单作用活塞泵 ¦ 五缸单作用活塞泵 ¦ ¦ 额定功率/kW(hp) ¦ 额定功率/kW(hp) ¦ 1790(2400) ¦ 1790(2400) ¦ 1790(2400) ¦ 1790(2400) ¦ 1790(2400) ¦ 1790(2400) ¦ 1790(2400) ¦ 1790(2400) ¦ ¦ 冲程长度/mm ¦ 冲程长度/mm ¦ 300 ¦ 300 ¦ 300 ¦ 300 ¦ 300 ¦ 300 ¦ 300 ¦ 300 ¦ ¦ 减速器速比 ¦ 减速器速比 ¦ 5.0:1 ¦ 5.0:1 ¦ 5.0:1 ¦ 5.0:1 ¦ 5.0:1 ¦ 5.0:1 ¦ 5.0:1 ¦ 5.0:1 ¦ ¦ 最高排出压力/MPa ¦ 最高排出压力/MPa ¦ 51.7（7500 psi） ¦ 51.7（7500 psi） ¦ 51.7（7500 psi） ¦ 51.7（7500 psi） ¦ 51.7（7500 psi） ¦ 51.7（7500 psi） ¦ 51.7（7500 psi） ¦ 51.7（7500 psi） ¦ ¦ 缸套直径/mm ¦ 缸套直径/mm ¦ 190 ¦ 180 ¦ 170 ¦ 160 ¦ 150 ¦ 140 ¦ 130 ¦ 120 ¦ ¦ 额定冲数/r/min ¦ 额定冲数/r/min ¦ 109 ¦ 109 ¦ 109 ¦ 109 ¦ 109 ¦ 109 ¦ 109 ¦ 109 ¦ ¦ 额定排量 ¦ L/s ¦ 77.3 ¦ 69.3 ¦ 61.9 ¦ 54.8 ¦ 48.2 ¦ 41.9 ¦ 36.2 ¦ 30.8 ¦ ¦ 额定压力 ¦ MPa ¦ 20.9 ¦ 23.2 ¦ 26.0 ¦ 29.4 ¦ 33.5 ¦ 38.4 ¦ 44.5 ¦ 51.7 ¦ ¦ 最高冲数/r/min ¦ 最高冲数/r/min ¦ 135 ¦ 135 ¦ 135 ¦ 135 ¦ 135 ¦ 135 ¦ 135 ¦ 135 ¦ ¦ 最大排量 ¦ L/s ¦ 95.7 ¦ 85.9 ¦ 76.6 ¦ 67.9 ¦ 59.6 ¦ 52.0 ¦ 44.8 ¦ 38.2 ¦ ¦ 最高压力 ¦ MPa ¦ 16.8 ¦ 18.8 ¦ 21.0 ¦ 23.7 ¦ 27.0 ¦ 31.0 ¦ 36.0 ¦ 42.2 ¦ ¦ 排出口/mm ¦ 排出口/mm ¦ φ130 mm（5 1/8-API 10000psi） ¦ φ130 mm（5 1/8-API 10000psi） ¦ φ130 mm（5 1/8-API 10000psi） ¦ φ130 mm（5 1/8-API 10000psi） ¦ φ130 mm（5 1/8-API 10000psi） ¦ φ130 mm（5 1/8-API 10000psi） ¦ φ130 mm（5 1/8-API 10000psi） ¦ φ130 mm（5 1/8-API 10000psi） ¦ ¦ 吸入口/mm ¦ 吸入口/mm ¦ φ305 mm（12 in） ¦ φ305 mm（12 in） ¦ φ305 mm（12 in） ¦ φ305 mm（12 in） ¦ φ305 mm（12 in） ¦ φ305 mm（12 in） ¦ φ305 mm（12 in） ¦ φ305 mm（12 in） ¦ ¦ 阀腔 ¦ 阀腔 ¦ API 7# ¦ API 7# ¦ API 7# ¦ API 7# ¦ API 7# ¦ API 7# ¦ API 7# ¦ API 7# ¦ ¦ 单泵重量/kg ¦ 单泵重量/kg ¦ 28,200 ¦ 28,200 ¦ 28,200 ¦ 28,200 ¦ 28,200 ¦ 28,200 ¦ 28,200 ¦ 28,200 ¦ ¦ 泵组重量/kg ¦ 泵组重量/kg ¦ 51,000 ¦ 51,000 ¦ 51,000 ¦ 51,000 ¦ 51,000 ¦ 51,000 ¦ 51,000 ¦ 51,000 ¦ | QDP-2200钻井泵组（公制）中文使用维护手册2021XS-1240.docx-安全概述 <br>-3.2 性能参数 **QDP-2200**泵的性能参数如表2所示。 严禁超负荷使用！如果超负荷10%，其轴承的使用寿命将会使设计寿命降低27%；如超负荷20%，将会降低46%；如超负荷100%，将会降低90%。推荐：在80%负荷下长期使用，其轴承的使用寿命将提高至110%。 **表2****QDP-2200钻井泵组性能参数** **缸套规格****Φ110****×****300 mm** ¦ 冲数r/min ¦ 70 ¦ 80 ¦ 90 ¦ 100 ¦ 117* ¦ ¦ --- ¦ --- ¦ --- ¦ --- ¦ --- ¦ --- ¦ ¦ 额定压力MPa ¦ 51.7 ¦ 51.7 ¦ 51.7 ¦ 51.7 ¦ 51.7 ¦ ¦ 排量L/S ¦ 16.63 ¦ 19.01 ¦ 21.38 ¦ 23.76 ¦ 27.80 ¦ ¦ 额定功率kW ¦ 955 ¦ 1 092 ¦ 1 228 ¦ 1 365 ¦ 1 597 ¦ **缸套规格****Φ120****×****300 mm** ¦ 冲数r/min ¦ 70 ¦ 80 ¦ 90 ¦ 100 ¦ 117* ¦ ¦ --- ¦ --- ¦ --- ¦ --- ¦ --- ¦ --- ¦ ¦ 额定压力MPa ¦ 44.6 ¦ 44.6 ¦ 44.6 ¦ 44.6 ¦ 44.6 ¦ ¦ 排量L/S ¦ 19.79 ¦ 22.62 ¦ 25.45 ¦ 28.27 ¦ 33.08 ¦ ¦ 额定功率kW ¦ 982 ¦ 1 122 ¦ 1 262 ¦ 1 403 ¦ 1 641 ¦ **缸套规格****Φ130****×****300 mm** ¦ 冲数r/min ¦ 70 ¦ 80 ¦ 90 ¦ 100 ¦ 117* ¦ ¦ --- ¦ --- ¦ --- ¦ --- ¦ --- ¦ --- ¦ ¦ 额定压力MPa ¦ 38.0 ¦ 38.0 ¦ 38.0 ¦ 38.0 ¦ 38.0 ¦ ¦ 排量L/S ¦ 23.23 ¦ 26.55 ¦ 29.86 ¦ 33.18 ¦ 38.82 ¦ ¦ 额定功率kW ¦ 981 ¦ 1 121 ¦ 1 261 ¦ 1 403 ¦ 1 641 ¦ **缸套规格****Φ140****×****300 mm** ¦ 冲数r/min ¦ 70 ¦ 80 ¦ 90 ¦ 100 ¦ 117* ¦ ¦ --- ¦ --- ¦ --- ¦ --- ¦ --- ¦ --- ¦ ¦ 额定压力MPa ¦ 32.8 ¦ 32.8 ¦ 32.8 ¦ 32.8 ¦ 32.8 ¦ ¦ 排量L/S ¦ 26.94 ¦ 30.79 ¦ 34.64 ¦ 38.48 ¦ 45.03 ¦ ¦ 额定功率kW ¦ 982 ¦ 1 122 ¦ 1 262 ¦ 1 403 ¦ 1 641 ¦ **缸套规格****Φ150****×****300 mm** ¦ 冲数r/min ¦ 70 ¦ 80 ¦ 90 ¦ 100 ¦ 117* ¦ ¦ --- ¦ --- ¦ --- ¦ --- ¦ --- ¦ --- ¦ ¦ 额定压力MPa ¦ 28.6 ¦ 28.6 ¦ 28.6 ¦ 28.6 ¦ 28.6 ¦ ¦ 排量L/S ¦ 30.93 ¦ 35.34 ¦ 39.76 ¦ 44.18 ¦ 51.69 ¦ ¦ 额定功率kW ¦ 983 ¦ 1 123 ¦ 1 264 ¦ 1 404 ¦ 1 641 ¦ **缸套规格****Φ160****×****300 mm** ¦ 冲数r/min ¦ 70 ¦ 80 ¦ 90 ¦ 100 ¦ 117* ¦ ¦ --- ¦ --- ¦ --- ¦ --- ¦ --- ¦ --- ¦ ¦ 额定压力MPa ¦ 25.1 ¦ 25.1 ¦ 25.1 ¦ 25.1 ¦ 25.1 ¦ ¦ 排量L/S ¦ 35.19 ¦ 40.21 ¦ 45.24 ¦ 50.27 ¦ 58.81 ¦ ¦ 额定功率kW ¦ 981 ¦ 1 122 ¦ 1 262 ¦ 1 402 ¦ 1 641 ¦ **缸套规格****Φ170****×****300 mm** ¦ 冲数r/min ¦ 60 ¦ 70 ¦ 80 ¦ 90 ¦ 100 ¦ 117* ¦ ¦ --- ¦ --- ¦ --- ¦ --- ¦ --- ¦ --- ¦ --- ¦ ¦ 额定压力MPa ¦ 22.2 ¦ 22.2 ¦ 22.2 ¦ 22.2 ¦ 22.2 ¦ 22.2 ¦ ¦ 排量L/S ¦ 34.05 ¦ 39.72 ¦ 45.40 ¦ 51.07 ¦ 56.75 ¦ 66.39 ¦ ¦ 额定功率kW ¦ 840 ¦ 980 ¦ 1 120 ¦ 1 260 ¦ 1 400 ¦ 1 641 ¦ **缸套规格****Φ180****×****300 mm** ¦ 冲数r/min ¦ 60 ¦ 70 ¦ 80 ¦ 90 ¦ 100 ¦ 117* ¦ ¦ --- ¦ --- ¦ --- ¦ --- ¦ --- ¦ --- ¦ --- ¦ ¦ 额定压力MPa ¦ 19.8 ¦ 19.8 ¦ 19.8 ¦ 19.8 ¦ 19.8 ¦ 19.8 ¦ ¦ 排量L/S ¦ 38.17 ¦ 44.53 ¦ 50.89 ¦ 57.26 ¦ 63.62 ¦ 74.43 ¦ ¦ 额定功率kW ¦ 840 ¦ 980 ¦ 1 120 ¦ 1 260 ¦ 1 400 ¦ 1 641 ¦ **缸套规格****Φ190****×****300 mm** ¦ 冲数r/min ¦ 60 ¦ 70 ¦ 80 ¦ 90 ¦ 100 ¦ 117* ¦ ¦ --- ¦ --- ¦ --- ¦ --- ¦ --- ¦ --- ¦ --- ¦ ¦ 额定压力MPa ¦ 17.8 ¦ 17.8 ¦ 17.8 ¦ 17.8 ¦ 17.8 ¦ 17.8 ¦ ¦ 排量L/S ¦ 42.53 ¦ 49.62 ¦ 56.71 ¦ 63.79 ¦ 70.88 ¦ 82.93 ¦ ¦ 额定功率kW ¦ 841 ¦ 981 ¦ 1 122 ¦ 1 262 ¦ 1 402 ¦ 1 641 ¦ 注：1、表中数据基于连续运转工况，按90%机械效率和100%容积效率计算。 2、实际排出压力取决于实际功率及液力端压力限制。 3、在满足工作压力要求的前提下，推荐采用较大尺寸缸套，这样有利于降低冲数，提高易损件使用寿命。 | 无召回片段 | 无召回片段 | 无召回片段 | 无召回片段 | 无召回片段 | 无召回片段 | 无召回片段
F-2400Q钻井泵组辅助系统剪销式安全阀的安装注意事项是什么？ | 剪销安全阀必须正确安装并直接与泥浆接触，排出管路与安全阀入口之间不许安装任何型式的截止阀，以免在截止阀未打开而启动泵的情况下损坏钻井泵。 | 《BC240201-00SM-F-2400Q直驱钻井泵组使用维护手册(2024版)》4主要零部件结构说明4.4辅助系统4.4.2剪销式安全阀 | 对于F-2400Q钻井泵组的剪销式安全阀安装，需要注意以下几点： 1. **正确安装和直接接触**：确保剪销式安全阀正确安装并直接与泥浆接触。在安装前，应彻底清洗垫环及垫环槽的密封部位，然后将垫环装入垫环槽内（垫环上适当涂抹润滑脂，便于紧固安装），并采用十字交叉方式均匀上紧连接螺栓。 2. **避免安装截止阀**：在排出管路与安全阀之间，不得安装任何形式的闸门。这可以确保在压力超过设定值时，安全阀能够迅速放空，避免设备损坏。 3. **排出口引导**：将安全阀排出口用无缝钢管直接引到泥浆罐。这根无缝钢管应尽可能少一些转折，若需转弯，应使弯头角度大于135°，同时要求放喷管线到泥浆罐有不小于3°的向下斜度，以利于泥浆能自然回流至泥浆罐。 4. **避免高压影响吸入系统**：不宜将安全阀的排出端用管路引到钻井泵的吸入管汇，因为剪销安全阀打开时会使系统内压力突然升高，当该压力高于吸入系统额定压力值时，可能会导致管汇、吸入空气包以及离心泵损坏。 5. **剪切销的选择和安装**：根据所使用缸套的工作压力，按标牌确定插入单销或双销。严禁使用铁丝、电焊条或其它材料代替安全销，以确保安全阀的压力值准确，避免事故发生。 6. **启动前检查**：在启动前，检查安全阀的连接件、紧固件是否按图组装并紧固；确认使用缸套的规格，确保插销孔的放喷压力级别与推荐位置相匹配；当使用油基泥浆时，确认安全阀各处密封是否均使用耐油橡胶；确认使用原厂生产的剪切销以保证放喷精度。 通过遵循这些步骤，可以确保F-2400Q钻井泵组的剪销式安全阀正确安装和有效工作，从而保护设备安全运行。在进行任何操作时，请确保了解所有安全规程，并在必要时寻求专业人员的帮助。 | F-1600钻井泵安全阀使用维护手册.pdf 4．安全阀的安装 剪销安全阀必须正确安装并直接与泥浆接触，在安装前，应彻底清洗垫环及垫环槽的密封部位，然后将垫环装入垫环槽内（垫环上适当涂抹润滑脂，便于紧固安装），并采用十字交叉方式均匀上紧连接螺栓。 在排出管路与安全阀之间，不得安装任何形式的闸门。 将安全阀排出口用无缝钢管直接引到泥浆罐。这根无缝钢管应尽可能少一些转折，若需转弯，应使弯头角度大于135°，同时要求放喷管线到泥浆罐有不小于3°的向下斜度，以利于泥浆能自然回流至泥浆罐。 不宜将安全阀的排出端用管路引到钻井泵的吸入管汇，因为剪销安全阀打开时会使系统内压力突然升高，当该压力高于吸入系统额定压力值时，可能会导致管汇、吸入空气包以及离心泵损坏。 5．安全阀的使用 JA-3 剪销式安全阀见上图1，当泵的压力超过设定值时，活塞总成（4）上的作用力顶起剪销板（11），迫使剪切销（12）折断，液流迅速放空。作为防止泵作业时压力异常升高所产生的破坏性事故产生的保险装置。 JA-3 剪销安全阀是靠改变剪切销的位置来改变泄放压力，操作简单，工作可靠。安全阀本身的放喷精度为±10%。 剪销式安全阀的剪切板处刻有每级工作压力的标记，调节压力时，只需按所给压力把安全销钉插入相应的孔内。注意，剪切板最多只能插1 个销钉。缸套尺寸变更，则须相应地调定安全销的位置，使安全销所对应的压力稍高于该缸套所能承受的压力，以确保动力端的可靠性和安全使用。 剪切销插装位置的选取： 在JA-3 安全阀剪销板的一侧，钉有对应额定压力的标牌。使用时，用户应根据所使用缸套的额定工作压力，按下表a 或表b 推荐的插销位置插入剪切销。 (1) 首先，用户应确保在钻井泵的运行中，钻井泵的实际工作压力应当≤钻井泵的 5 额定（最大）压力。 (2) 额定压力（所在缸套规格下的）＜安全阀的额定放喷压力≤额定压力的1.25 倍（所在缸套规格下的额定压力）。不同缸套对应安全销插装位置推荐如下表所示： a. 公制缸套：¦缸径/mm¦130¦140¦150¦160¦170¦180¦ ¦-¦-¦-¦-¦-¦-¦-¦ ¦额定压力/MPa¦34.5¦34.5¦33.2¦29.2¦25.9¦23.1¦ ¦插销位置/MPa¦37.9¦37.9¦37.9¦31.7¦31.7¦25.5¦b. 英制缸套：¦缸径/in¦5¦5 1/2¦6¦6 1/4¦6 1/2¦6 3/4¦7¦ ¦-¦-¦-¦-¦-¦-¦-¦-¦ ¦额定压力/MPa¦34.5¦34.5¦32.2¦29.7¦27.4¦25.4¦23.6¦ ¦插销位置/MPa¦37.9¦37.9¦37.9¦31.7¦31.7¦25.5 31.7¦25.5¦6．使用注意事项 6.1 启动前注意事项 1）检查安全阀的连接件、紧固件是否按图组装并紧固； 2）在插入剪切销（12）前，需确认使用缸套的规格，确保插销孔的放喷压力 级别与推荐位置相匹配。同时测量剪切销的直径是否在φ6.7±0.011mm 范围附近， 切勿将JA-3H 安全阀的剪切销（直径φ5.86±0.011mm）插入到JA-3 安全阀中使用； 3）当使用油基泥浆时，确认安全阀各处密封是否均使用耐油橡胶； 4）确认使用原厂生产的剪切销以保证放喷精度，严禁使用铁丝、电焊条等代 替安全销。 6.2 使用中注意事项 1）钻井泵运行时禁止打开安全阀上的安全罩，以避免造成意外人身伤害； 2）安全阀实际放喷压力值满足额定放喷压力的±10%为正常放喷； 3）更换活塞总成和活塞杆时，需保证连接法兰、活塞杆和阀体之间的同轴度要求； 4）定期检查剪销板（11）：安全在使用一段时间后，需要对剪销板进行检查， 6 如发现剪销板变形，需立即更换新的剪销板； 5）定期检查安全阀密封：检查安全阀密封，若出现泥浆渗漏，则表明其密封已失效，应及时更换活塞总成，并将开口销安装到活塞杆上。更换的活塞必须为原厂活塞，以保证密封的可靠性。 | QDP-2200钻井泵组（公制）中文使用维护手册2021XS-1240.docx-安全概述 <br>-6.2 辅助管路的拆卸和安装 <br>-6.2.2 剪销安全阀 <图片>示例图1</图片> 图11剪销安全阀 (1)铭牌(2) 入口法兰(3) 活塞杆(4)阀体(5) 缓冲垫 (6) 锁簧(7)安全罩 (8)剪销板 (9)剪切销 (10) 销轴 (11) 标牌Ⅰ (12) 标牌Ⅱ (13) 挡圈(14) 活塞总成 (15) 挡圈 JA-3H剪销式安全阀见图11，当泵的压力超过设定值时，活塞总成（14）上的作用力顶起剪销板（8），迫使剪切销（9）折断，液流迅速放空。作为防止泵作业时压力异常升高所产生的破坏性事故产生的保险装置。 JA-3H剪销安全阀是靠改变剪切销的位置来改变泄放压力，操作简单，工作可靠。安全阀本身的放喷精度为±10%的误差。 剪销式安全阀的剪切板处刻有每级工作压力的标记，调节压力时，只需按所给压力把安全销钉插入相应的孔内。注意，剪切板最多只能插两个销钉。缸套尺寸变更，则须相应地调定安全销的位置，使安全销所对应的压力稍高于该缸套所能承受的压力。 剪切销插装位置选取原则： （1）首先用户应确保在钻井泵的运行中，泵的实际工作压力应当小于等于泵的额定压力。 （2）（所在缸套规格下）的额定压力＜安全阀的额定放喷压力≤（所在缸套规格下）的额定压力的1.25倍。不同缸套对应安全销插装位置推荐如下表所示： ¦ 缸径/mm ¦ 110 ¦ 120 ¦ 130 ¦ 140 ¦ 150 ¦ 160 ¦ 170 ¦ 180 ¦ 190 ¦ ¦ --- ¦ --- ¦ --- ¦ --- ¦ --- ¦ --- ¦ --- ¦ --- ¦ --- ¦ --- ¦ ¦ 压力/MPa ¦ 51.7 ¦ 44.6 ¦ 38.0 ¦ 32.8 ¦ 28.6 ¦ 25.1 ¦ 22.2 ¦ 19.8 ¦ 17.8 ¦ ¦ 安全销/MPa ¦ 双52.0 双59.6 ¦ 双52.0 双43.9 ¦ 双43.9 ¦ 双35.3 单30.5 ¦ 双35.3 单30.5 单27.1 ¦ 双26.3 单30.5 单27.1 ¦ 双26.3 单27.1 单22.6 ¦ 单22.6 ¦ 双17.2 单18.1 ¦ 严禁使用铁丝、电焊条或其它材料代替安全销，若这样作将会影响安全阀的压力值，可能导致事故的发生。 安全阀的形式有两种： 剪销式安全阀和弹簧复位式安全阀，弹簧复位式安全阀操作及要求见其说明书。 | BC240201-00SM-F-2400Q直驱钻井泵组使用维护手册(2024版).docx-4 主要零部件结构说明 <br>-4.4 辅助系统 **4.4.1****排出空气包** 排出空气包安装在排出五通上。空气包由壳体、胶囊、压盖、压力表罩等组成。 空气包的容量和耐压均满足钻井泵的要求。空气包内应充入氮气或空气，不允许充入氧气、氢气等易燃、易爆气体。 空气包预充压力为8.6MPa(1250psi)，充气完后应关闭截止阀，以保护压力表。 **4.4.2** **剪销式安全阀** 该安全阀装于排出管汇的一侧，其作用是当泵的工作压力超过规定值时迅速放空，以保证设备安全。在安全阀上，剪切板的两侧分别钉有“单销”和“双销”时额定压力的标牌。根据所使用缸套的工作压力，按标牌确定插入单销或双销。剪销安全阀必须正确安装并直接与泥浆接触，排出管路与安全阀入口之间不许安装任何型式的截止阀，以免在截止阀未打开而启动泵的情况下损坏钻井泵。 **4.4.3****喷淋泵总成** 喷淋泵总成由喷淋泵、水箱、喷淋管等组成。其作用是在泵的运转过程中对缸套、活塞进行必要的冲洗和冷却，以提高其使用寿命。 喷淋泵为离心泵，由交流电机驱动。使用介质为：清水或冷却润滑液。 主喷管焊接固定在缸套下方的机架上。 设置喷淋管结构，主喷淋管通过五个分管，对缸套内孔喷淋冷却，同时在喷淋管上设置外部喷淋管，用于缸套外表面的喷淋冷却。 | 无召回片段 | 无召回片段 | 无召回片段 | 无召回片段 | 无召回片段 | 无召回片段 | 无召回片段
F-2400Q钻井泵组辅助系统喷淋泵总成由什么组成？ | 喷淋泵总成由喷淋泵、水箱、喷淋管等组成。 | 《BC240201-00SM-F-2400Q直驱钻井泵组使用维护手册(2024版)》4主要零部件结构说明4.4辅助系统4.4.3喷淋泵总成 | F-2400Q钻井泵组辅助系统中的喷淋泵总成由以下几部分组成： 1. 喷淋泵：这是一种离心泵，由交流电机驱动。 2. 水箱：用于储存清水或冷却润滑液。 3. 喷淋管：主喷管焊接固定在缸套下方的机架上，通过五个分管对缸套内孔进行喷淋冷却。同时，还设置有外部喷淋管，用于缸套外表面的喷淋冷却。 | BC240201-00SM-F-2400Q直驱钻井泵组使用维护手册(2024版).docx-1 概述 F-2400Q系列钻井泵组的设计符合GB/T 32338 《石油天然气工业钻井和修井设备钻井泵》和API SPEC 7K 《钻井和修井设备规范》。 F-2400Q直驱钻井泵组是卧式五缸单作用活塞泵，具有结构紧凑、体积小、重量较轻、功率大、压力高、流量均匀、吸入性能好等优点。 该泵组主要由动力端、液力端、传动装置三大部分组成。动力端包括：机架、曲轴、连杆、十字头、中间拉杆、轴承等；液力端包括：液缸、阀总成、缸套、活塞、吸入管及排出管等；传动部件包括：减速器、电机、万向轴等。钻井泵体自身没有设计齿轮副等减速机构。 为了防止水击现象和减少出口压力波动，在泵的吸入和排出管上分别装有吸入空气包和排出空气包。 为了保证泵不超过规定的工作压力，在泵的排出管上装有剪销式安全阀。 配备灌注泵使用，有利于提高泵的效率，并可延长泵及易损件的使用寿命。 动力端的轴承、十字头、球铰头等部位采用强制润滑方式，能保证具有良好的润滑条件。 液力端的缸套活塞由电动喷淋泵供给清水（或润滑液）进行清洗和冷却。 该泵带有一套专用装卸工具，供日常维修之用。 | BC240201-00SM-F-2400Q直驱钻井泵组使用维护手册(2024版).docx-4 主要零部件结构说明 F-2400Q钻井泵组由动力端、液力端、传动装置及辅助系统四大部分组成。动力端用来传递动力和转换运动方式及速度，为液力端提供合适的动力，泵内未设置齿轮副等减速机构；液力端用来将机械能转变为液体内能，以输送泥浆；传动装置主要包括电机、齿轮减速器及联轴器等，用来将电机动力进行降速增扭，传递动力至钻井泵本体的动力端；辅助系统主要包括动力端润滑系统、喷淋系统以及压力缓冲系统（空气包）等组成，其中，动力端润滑系统在第5章详细介绍。 | BC240201-00SM-F-2400Q直驱钻井泵组使用维护手册(2024版).docx-4 主要零部件结构说明 <br>-4.4 辅助系统 **4.4.1****排出空气包** 排出空气包安装在排出五通上。空气包由壳体、胶囊、压盖、压力表罩等组成。 空气包的容量和耐压均满足钻井泵的要求。空气包内应充入氮气或空气，不允许充入氧气、氢气等易燃、易爆气体。 空气包预充压力为8.6MPa(1250psi)，充气完后应关闭截止阀，以保护压力表。 **4.4.2** **剪销式安全阀** 该安全阀装于排出管汇的一侧，其作用是当泵的工作压力超过规定值时迅速放空，以保证设备安全。在安全阀上，剪切板的两侧分别钉有“单销”和“双销”时额定压力的标牌。根据所使用缸套的工作压力，按标牌确定插入单销或双销。剪销安全阀必须正确安装并直接与泥浆接触，排出管路与安全阀入口之间不许安装任何型式的截止阀，以免在截止阀未打开而启动泵的情况下损坏钻井泵。 **4.4.3****喷淋泵总成** 喷淋泵总成由喷淋泵、水箱、喷淋管等组成。其作用是在泵的运转过程中对缸套、活塞进行必要的冲洗和冷却，以提高其使用寿命。 喷淋泵为离心泵，由交流电机驱动。使用介质为：清水或冷却润滑液。 主喷管焊接固定在缸套下方的机架上。 设置喷淋管结构，主喷淋管通过五个分管，对缸套内孔喷淋冷却，同时在喷淋管上设置外部喷淋管，用于缸套外表面的喷淋冷却。 | BC300202-00SM-QDP-3000钻井泵组用户手册---更改空气包和安全阀3.27.docx 2.4总体布置QDP-3000五缸泵组由动力端、液力端、传动装置及辅助系统四大部分组成。动力端用来传递动力和转换运动方式及速度，为液力端提供合适的动力，泵内未设置齿轮副等减速机构，主要包括机架、曲轴、连杆、十字头、中间拉杆、轴承等。液力端用来将机械能转变为液体内能，从而实现输送泥浆的功能。主要包括液缸、阀总成、缸套、活塞、吸入管、排出管、五通、空气包及安全阀等。传动装置主要包括电机、齿轮减速箱及联轴器等，用来将电机动力进行降速增扭，传递动力至钻井泵本体的动力端。辅助系统主要包括润滑系统、喷淋系统、灌注系统、润滑油加热装置及大底座等。QDP-3000五缸泵组为交流变频电机驱动的泵组，两台1200 kW电机安装于钻井泵后方（采用背对背安装），两台齿轮减速箱分别置于钻井泵左右两侧，电机通过联轴器与齿轮减速箱连接，齿轮减速箱与机架之间采用螺栓螺母连接固定，动力通过花键传递给曲轴。2.5产品外形图<图片>示例图1</图片>图2-1泵组外形图 | 无召回片段 | 无召回片段 | 无召回片段 | 无召回片段 | 无召回片段 | 无召回片段
F-2400Q钻井泵组辅助系统喷淋泵总成的作用是什么？ | 作用是在泵的运转过程中对缸套、活塞进行必要的冲洗和冷却，以提高其使用寿命。 | 《BC240201-00SM-F-2400Q直驱钻井泵组使用维护手册(2024版)》4主要零部件结构说明4.4辅助系统4.4.3喷淋泵总成 | F-2400Q钻井泵组的辅助系统中，喷淋泵总成的主要作用是在泵的运转过程中对缸套、活塞进行必要的冲洗和冷却，以提高其使用寿命。喷淋泵总成包括喷淋泵、水箱、喷淋管等部件，使用清水或冷却润滑液作为介质。主喷管焊接固定在缸套下方的机架上，通过喷淋管结构，实现对缸套内孔及外表面的喷淋冷却。 | BC240201-00SM-F-2400Q直驱钻井泵组使用维护手册(2024版).docx-1 概述 F-2400Q系列钻井泵组的设计符合GB/T 32338 《石油天然气工业钻井和修井设备钻井泵》和API SPEC 7K 《钻井和修井设备规范》。 F-2400Q直驱钻井泵组是卧式五缸单作用活塞泵，具有结构紧凑、体积小、重量较轻、功率大、压力高、流量均匀、吸入性能好等优点。 该泵组主要由动力端、液力端、传动装置三大部分组成。动力端包括：机架、曲轴、连杆、十字头、中间拉杆、轴承等；液力端包括：液缸、阀总成、缸套、活塞、吸入管及排出管等；传动部件包括：减速器、电机、万向轴等。钻井泵体自身没有设计齿轮副等减速机构。 为了防止水击现象和减少出口压力波动，在泵的吸入和排出管上分别装有吸入空气包和排出空气包。 为了保证泵不超过规定的工作压力，在泵的排出管上装有剪销式安全阀。 配备灌注泵使用，有利于提高泵的效率，并可延长泵及易损件的使用寿命。 动力端的轴承、十字头、球铰头等部位采用强制润滑方式，能保证具有良好的润滑条件。 液力端的缸套活塞由电动喷淋泵供给清水（或润滑液）进行清洗和冷却。 该泵带有一套专用装卸工具，供日常维修之用。 | BC240201-00SM-F-2400Q直驱钻井泵组使用维护手册(2024版).docx-4 主要零部件结构说明 <br>-4.4 辅助系统 **4.4.1****排出空气包** 排出空气包安装在排出五通上。空气包由壳体、胶囊、压盖、压力表罩等组成。 空气包的容量和耐压均满足钻井泵的要求。空气包内应充入氮气或空气，不允许充入氧气、氢气等易燃、易爆气体。 空气包预充压力为8.6MPa(1250psi)，充气完后应关闭截止阀，以保护压力表。 **4.4.2** **剪销式安全阀** 该安全阀装于排出管汇的一侧，其作用是当泵的工作压力超过规定值时迅速放空，以保证设备安全。在安全阀上，剪切板的两侧分别钉有“单销”和“双销”时额定压力的标牌。根据所使用缸套的工作压力，按标牌确定插入单销或双销。剪销安全阀必须正确安装并直接与泥浆接触，排出管路与安全阀入口之间不许安装任何型式的截止阀，以免在截止阀未打开而启动泵的情况下损坏钻井泵。 **4.4.3****喷淋泵总成** 喷淋泵总成由喷淋泵、水箱、喷淋管等组成。其作用是在泵的运转过程中对缸套、活塞进行必要的冲洗和冷却，以提高其使用寿命。 喷淋泵为离心泵，由交流电机驱动。使用介质为：清水或冷却润滑液。 主喷管焊接固定在缸套下方的机架上。 设置喷淋管结构，主喷淋管通过五个分管，对缸套内孔喷淋冷却，同时在喷淋管上设置外部喷淋管，用于缸套外表面的喷淋冷却。 | BC280201-00-F-2800QHL五缸泵组用户手册(1).docx 2.4总体布置F-2800QHL五缸泵组由动力端、液力端、传动装置及辅助系统四大部分组成。动力端用来传递动力和转换运动方式及速度，为液力端提供合适的动力，泵内未设置齿轮副等减速机构，主要包括机架、曲轴、连杆、十字头、中间拉杆、轴承等。液力端用来将机械能转变为液体内能，从而实现输送泥浆的功能。主要包括液缸、阀总成、缸套、活塞、吸入管、排出管、五通、空气包及安全阀等。传动装置主要包括电机、齿轮减速箱及联轴器等，用来将电机动力进行降速增扭，传递动力至钻井泵本体的动力端。辅助系统主要包括润滑系统、喷淋系统、灌注系统、润滑油冷却装置及大底座等。F-2800QHL五缸泵组为交流变频电机驱动的泵组，单台2100 kW电机安装于钻井泵后方，单台齿轮减速箱置于钻井泵右右侧，电机通过联轴器与齿轮减速箱连接，齿轮减速箱与机架之间采用螺栓螺母连接固定，动力通过花键传递给曲轴。2.5产品外形图<图片>示例图1</图片>图2-1泵组外形图 | QDP-2200钻井泵组（公制）中文使用维护手册2021XS-1240.docx-安全概述 <br>-4.4 辅助系统 4.4.1 排出空气包 排出空气包安装在排出五通上。空气包由壳体、胶囊、压盖、压力表罩等组成。 空气包的容量和耐压均满足钻井泵的要求。空气包内应充入氮气或空气，不允许充入氧气、氢气等易燃、易爆气体。 空气包预充压力为8.6MPa(1250psi)，充气完后应关闭截止阀，以保护压力表。 4.4.2 剪销式安全阀 该安全阀装于排出管汇的一侧，其作用是当泵的工作压力超过规定值时迅速放空，以保证设备安全。在安全阀上，剪切板的两侧分别钉有“单销”和“双销”时额定压力的标牌。根据所使用缸套的工作压力，按标牌确定插入单销或双销。并应将该阀安装在任何截止阀之前，以免在截止阀未打开以前而启动泵的情况下损坏钻井泵。 4.4.3 喷淋泵总成 喷淋泵总成由喷淋泵、水箱、喷淋管等组成。其作用是在泵的运转过程中对缸套、活塞或柱塞及密封进行必要的冲洗和冷却，以提高其使用寿命。 喷淋泵为离心泵，由交流电机带动，电机转向左右均可。电机型号为YB3-100L-4,功率为3 kW，频率/电压为50Hz/380V,转速为1480rpm,防爆等级：IP54/IP55,防护等级：dIIBT4。泵流量为15 m3/h,扬程为10m。 使用介质为：清水或冷却润滑液。 主喷管焊接固定在缸套下方的机架上。 设置喷淋罩结构，喷淋罩内加工有喷淋孔，有效进行缸套内孔喷淋冷却，同时在喷淋罩上设置有外部喷淋管，用于缸套外表面的喷淋冷却。喷淋罩可有效挡住喷淋水四处+飞溅，避免喷淋水或泄漏的泥浆对中间拉杆密封的不良影响。 | 无召回片段 | 无召回片段 | 无召回片段 | 无召回片段 | 无召回片段 | 无召回片段
F-2400Q钻井泵组辅助系统由什么组成？ | 辅助系统主要包括动力端润滑系统、喷淋系统以及压力缓冲系统（空气包）等组成。 | 《BC240201-00SM-F-2400Q直驱钻井泵组使用维护手册(2024版)》4主要零部件结构说明 | F-2400Q钻井泵组的辅助系统主要包括以下部分： 1. **动力端润滑系统**：用于对动力端的轴承、十字头、球铰头等部位进行强制润滑，确保良好的润滑条件。 2. **喷淋系统**：为液力端的缸套活塞提供清水（或润滑液）进行清洗和冷却。 3. **压力缓冲系统（空气包）**：包括吸入空气包和排出空气包，用于防止水击现象和减少出口压力波动。 这些辅助系统共同确保了钻井泵组的高效、稳定运行。 | BC240201-00SM-F-2400Q直驱钻井泵组使用维护手册(2024版).docx-4 主要零部件结构说明 F-2400Q钻井泵组由动力端、液力端、传动装置及辅助系统四大部分组成。动力端用来传递动力和转换运动方式及速度，为液力端提供合适的动力，泵内未设置齿轮副等减速机构；液力端用来将机械能转变为液体内能，以输送泥浆；传动装置主要包括电机、齿轮减速器及联轴器等，用来将电机动力进行降速增扭，传递动力至钻井泵本体的动力端；辅助系统主要包括动力端润滑系统、喷淋系统以及压力缓冲系统（空气包）等组成，其中，动力端润滑系统在第5章详细介绍。 | BC240201-00SM-F-2400Q直驱钻井泵组使用维护手册(2024版).docx-1 概述 F-2400Q系列钻井泵组的设计符合GB/T 32338 《石油天然气工业钻井和修井设备钻井泵》和API SPEC 7K 《钻井和修井设备规范》。 F-2400Q直驱钻井泵组是卧式五缸单作用活塞泵，具有结构紧凑、体积小、重量较轻、功率大、压力高、流量均匀、吸入性能好等优点。 该泵组主要由动力端、液力端、传动装置三大部分组成。动力端包括：机架、曲轴、连杆、十字头、中间拉杆、轴承等；液力端包括：液缸、阀总成、缸套、活塞、吸入管及排出管等；传动部件包括：减速器、电机、万向轴等。钻井泵体自身没有设计齿轮副等减速机构。 为了防止水击现象和减少出口压力波动，在泵的吸入和排出管上分别装有吸入空气包和排出空气包。 为了保证泵不超过规定的工作压力，在泵的排出管上装有剪销式安全阀。 配备灌注泵使用，有利于提高泵的效率，并可延长泵及易损件的使用寿命。 动力端的轴承、十字头、球铰头等部位采用强制润滑方式，能保证具有良好的润滑条件。 液力端的缸套活塞由电动喷淋泵供给清水（或润滑液）进行清洗和冷却。 该泵带有一套专用装卸工具，供日常维修之用。 | BC240201-00SM-F-2400Q直驱钻井泵组使用维护手册(2024版).docx-2 外形尺寸 F-2400Q钻井泵本体的总体尺寸如图1所示。 <图片>示例图1</图片> **图****1(a)F-2400Q****钻井泵本体总体尺寸****-****主** <图片>示例图2</图片> **图****1(b)F-2400Q****钻井泵本体总体尺寸****-****侧** F-2400Q钻井泵组的外形尺寸如图2所示。 <图片>示例图3</图片> **图****2(a)F-2400Q****直驱五缸钻井泵组外形尺寸****-****主** <图片>示例图4</图片> **图****2(b)F-2400Q****直驱五缸钻井泵组外形尺寸****-****俯** | 无召回片段 | 无召回片段 | 无召回片段 | 无召回片段 | 无召回片段 | 无召回片段 | 无召回片段
F-2800QHL五缸泵组传动装置的作用及组成是什么？ | 传动装置主要包括电机、齿轮减速箱及联轴器等，用来将电机动力进行降速增扭，传递动力至钻井泵本体的动力端。 | 《BC280201-00-F-2800QHL五缸泵组用户手册》2产品概述2.4总体布置 | F-2800QHL五缸泵组的传动装置主要作用是将电机的动力进行降速增扭，并传递动力至钻井泵本体的动力端。具体组成包括： 1. **电机**：单台2100 kW交流变频电机，安装在钻井泵后方，提供动力源。 2. **齿轮减速箱**：单台齿轮减速箱位于钻井泵右侧，通过联轴器与电机连接。 3. **联轴器**：用于连接电机和齿轮减速箱，确保动力的有效传递。 4. **螺栓螺母连接**：齿轮减速箱与机架之间采用螺栓螺母连接固定，确保结构的稳定性。 5. **花键**：动力通过花键传递给曲轴，实现动力的最终输出。 这些组件共同工作，将电机的高速低扭矩动力转换为适合钻井泵运作的低速高扭矩动力，确保钻井泵能够高效、稳定地运行。 | BC280201-00-F-2800QHL五缸泵组用户手册(1).docx 2.4总体布置F-2800QHL五缸泵组由动力端、液力端、传动装置及辅助系统四大部分组成。动力端用来传递动力和转换运动方式及速度，为液力端提供合适的动力，泵内未设置齿轮副等减速机构，主要包括机架、曲轴、连杆、十字头、中间拉杆、轴承等。液力端用来将机械能转变为液体内能，从而实现输送泥浆的功能。主要包括液缸、阀总成、缸套、活塞、吸入管、排出管、五通、空气包及安全阀等。传动装置主要包括电机、齿轮减速箱及联轴器等，用来将电机动力进行降速增扭，传递动力至钻井泵本体的动力端。辅助系统主要包括润滑系统、喷淋系统、灌注系统、润滑油冷却装置及大底座等。F-2800QHL五缸泵组为交流变频电机驱动的泵组，单台2100 kW电机安装于钻井泵后方，单台齿轮减速箱置于钻井泵右右侧，电机通过联轴器与齿轮减速箱连接，齿轮减速箱与机架之间采用螺栓螺母连接固定，动力通过花键传递给曲轴。2.5产品外形图<图片>示例图1</图片>图2-1泵组外形图 | BC280201-00-F-2800QHL五缸泵组用户手册(1).docx <图片>示例图2</图片>图2-2泵组接口尺寸图2.6传动方案F-2800QHL五缸泵组由单台2100 kW交流变频电机提供动力，驱动两侧的齿轮减速箱，从而带动钻井泵曲轴作旋转运动，连杆十字头及活塞作往复运动。其传动原理如下图所示：<图片>示例图3</图片>图2-3泵组传动原理图2.7结构特征 | BC240201-00SM-F-2400Q直驱钻井泵组使用维护手册(2024版).docx-4 主要零部件结构说明 F-2400Q钻井泵组由动力端、液力端、传动装置及辅助系统四大部分组成。动力端用来传递动力和转换运动方式及速度，为液力端提供合适的动力，泵内未设置齿轮副等减速机构；液力端用来将机械能转变为液体内能，以输送泥浆；传动装置主要包括电机、齿轮减速器及联轴器等，用来将电机动力进行降速增扭，传递动力至钻井泵本体的动力端；辅助系统主要包括动力端润滑系统、喷淋系统以及压力缓冲系统（空气包）等组成，其中，动力端润滑系统在第5章详细介绍。 | 无召回片段 | 无召回片段 | 无召回片段 | 无召回片段 | 无召回片段 | 无召回片段 | 无召回片段
F-2800QHL五缸泵组辅助系统的组成是什么？ | 辅助系统主要包括润滑系统、喷淋系统、灌注系统、润滑油冷却装置及大底座等。 | 《BC280201-00-F-2800QHL五缸泵组用户手册》2产品概述2.4总体布置 | F-2800QHL五缸泵组的辅助系统主要包括以下部分： 1. **润滑系统**：用于提供动力端和液力端的润滑，确保机械部件的正常运行和延长使用寿命。 2. **喷淋系统**：用于冷却和清洗设备，特别是在高温或高负荷条件下，帮助维持设备的稳定运行。 3. **灌注系统**：用于在启动前向泵内灌入液体，确保泵能够正常启动并避免干转造成的损坏。 4. **润滑油冷却装置**：用于冷却润滑系统中的润滑油，保持其在最佳工作温度范围内，提高润滑效果。 5. **大底座**：作为整个泵组的基础支撑结构，提供稳固的安装平台，并可能包含其他辅助设备的安装位置。 这些组成部分共同作用，确保F-2800QHL五缸泵组的高效、安全和持久运行。如有更详细的操作或维护问题，建议联系专业技术人员进行指导。 | BC280201-00-F-2800QHL五缸泵组用户手册(1).docx 2.4总体布置F-2800QHL五缸泵组由动力端、液力端、传动装置及辅助系统四大部分组成。动力端用来传递动力和转换运动方式及速度，为液力端提供合适的动力，泵内未设置齿轮副等减速机构，主要包括机架、曲轴、连杆、十字头、中间拉杆、轴承等。液力端用来将机械能转变为液体内能，从而实现输送泥浆的功能。主要包括液缸、阀总成、缸套、活塞、吸入管、排出管、五通、空气包及安全阀等。传动装置主要包括电机、齿轮减速箱及联轴器等，用来将电机动力进行降速增扭，传递动力至钻井泵本体的动力端。辅助系统主要包括润滑系统、喷淋系统、灌注系统、润滑油冷却装置及大底座等。F-2800QHL五缸泵组为交流变频电机驱动的泵组，单台2100 kW电机安装于钻井泵后方，单台齿轮减速箱置于钻井泵右右侧，电机通过联轴器与齿轮减速箱连接，齿轮减速箱与机架之间采用螺栓螺母连接固定，动力通过花键传递给曲轴。2.5产品外形图<图片>示例图1</图片>图2-1泵组外形图 | BC280201-00-F-2800QHL五缸泵组用户手册(1).docx <图片>示例图2</图片>图2-2泵组接口尺寸图2.6传动方案F-2800QHL五缸泵组由单台2100 kW交流变频电机提供动力，驱动两侧的齿轮减速箱，从而带动钻井泵曲轴作旋转运动，连杆十字头及活塞作往复运动。其传动原理如下图所示：<图片>示例图3</图片>图2-3泵组传动原理图2.7结构特征 | BC280201-00-F-2800QHL五缸泵组用户手册(1).docx ¦ 序号 ¦ 名称及图号 ¦ ¦ --- ¦ --- ¦ ¦ 图册1 ¦ F-2800QHL五缸泵组（BC280201-00） ¦ ¦ 图册2 ¦ 润滑油泵装置（BC260201-0200B1） ¦ ¦ 图册3 ¦ 灌注系统（J36-JS977-2023-0200） ¦ ¦ 图册4 ¦ F-2800QHL钻井泵（AH280201-00） ¦ ¦ 图册5 ¦ 液力端总成（AH300401-0100） ¦ ¦ 图册6 ¦ 液缸总成（AH300401-010100） ¦ ¦ 图册7 ¦ 喷淋管总成(AH300401-010500) ¦ ¦ 图册8 ¦ API 7 阀总成（AH000002-1200） ¦ ¦ 图册9 ¦ 活塞(AH300401-010800) ¦ ¦ 图册10 ¦ 缸套密封圈(AH300401-011000) ¦ ¦ 图册11 ¦ 缸套(AH300401-011100) ¦ ¦ 图册12 ¦ 阀盖总成(AH300401-011200) ¦ ¦ 图册13 ¦ 5"辅助管路（70MPa）（AH300401-0200） ¦ ¦ 图册14 ¦ 连接法兰总成（AH300401-020600） ¦ ¦ 图册15 ¦ 随机备件（AH300401-1300） ¦ ¦ 图册16 ¦ 随机工具（AH300401-1400） ¦ ¦ 图册17 ¦ WY-75-70空气包（AK757001-00） ¦ ¦ 图册18 ¦ 壳体总成(AK757001-0100) ¦ ¦ 图册19 ¦ 曲轴总成（AH300202-0200） ¦ ¦ 图册20 ¦ 动力端润滑总成（AH300202-0300） ¦ ¦ 图册21 ¦ 连杆十字头总成（AH300201-0300） ¦ ¦ 图册22 ¦ 盘根盒总成(AH300201-030700) ¦ ¦ 图册23 ¦ 喷淋泵总成（AH300201-0700） ¦ 。 | 无召回片段 | 无召回片段 | 无召回片段 | 无召回片段 | 无召回片段 | 无召回片段 | 无召回片段
F-2806QHL五缸泵组轴承过热的原因是什么？ | 1.油管或油孔堵死 2.润滑油太脏或变质 3.滚动轴承磨损或损坏 4.润滑油过多或过少 | 《BC280201-00-F-2800QHL五缸泵组用户手册》6故障分析与排除6.1动力端故障 | F-2806QHL五缸泵组轴承过热的原因可能包括： 1. 油管或油孔堵死：这会阻碍润滑油的正常流动，导致轴承得不到充分的润滑而过热。 2. 润滑油太脏或变质：使用不清洁或已经变质的润滑油会影响其润滑性能，导致轴承过热。 3. 滚动轴承磨损或损坏：轴承本身的磨损或损坏会导致其运转时产生额外的摩擦热，从而过热。 4. 润滑油过多或过少：润滑油量不足或过多都会影响轴承的正常工作，过少会导致润滑不良，过多则会增加轴承运转时的阻力，两者都可能导致轴承过热。 排除方法包括： 1. 清理油管及油孔，确保润滑油能够顺畅流动。 2. 更换新的、干净的润滑油。 3. 修理或更换已磨损或损坏的轴承。 4. 调整润滑油至适量，避免过多或过少。 如果遇到此类问题，建议按照上述步骤进行检查和维护。如果问题持续存在，建议联系专业技术人员进行进一步的检查和维修。 | BC280201-00-F-2800QHL五缸泵组用户手册(1).docx ¦ 序号 ¦ 故障 ¦ 原因 ¦ 排除方法 ¦ ¦ --- ¦ --- ¦ --- ¦ --- ¦ ¦ 1 ¦ 轴承过热 ¦ 1.油管或油孔堵死 2.润滑油太脏或变质 3.滚动轴承磨损或损坏 4.润滑油过多或过少 ¦ 1.清理油管及油孔 2.更换新油 3.修理或更换轴承 4.使润滑油适量 ¦ ¦ 2 ¦ 动力端有敲击声 ¦ 1.十字头导板已严重磨损 2.轴承磨损 3.导板松动 4.液力端有水击现象 ¦ 1.调整间隙或更换已磨损的导板 2.更换轴承 3.上紧导板螺栓 4.改善吸入性能 ¦ ¦ 3 ¦ 中间拉杆盘根盒处漏油 ¦ 1.密封件损坏 2.下导板严重磨损 ¦ 1.更换密封件，推荐三个月更换一次 2.检修十字头导板部位 ¦ ¦ 4 ¦ 双电机负荷差别大 ¦ 1.电控系统同步性差。 ¦ ¦ | BC280201-00-F-2800QHL五缸泵组用户手册(1).docx （2）开启喷淋泵电机，使其工作正常，喷淋泵压力一般在0.1 MP～0.15 MPa为宜，如果压力高于0.15 MPa，应考虑管路堵塞情况，如果压力低于0.1 MPa，应排查电机是否有反接或其他故障。（注：停泵后，喷淋泵应继续运行10分钟左右，以降低活塞表面温度）（3）开启灌注泵，应尽可能低速起动，然后逐渐增速，以提高容积效率。（4）启动泵前必须与有关操作及检查人员取得联系。（5）开启主电机，低速启动，泵冲5 r/min～10 r/min，进行排空，向吸入阀腔灌满水或泥浆，排净空气。排空可通过钻机排出管汇中的回水管线、五通滤网或安全阀旁路进行。（6）开泵时，操作人员必须注视排出压力表的压力，泥浆未返回地面前不允许离开。（7）注意检查各部温度，不得有局部过热现象。5.3.3运行过程中监视（1）观察排出压力情况：钻井泵运转中，经常观察排出压力，如不上压或超压，应及时停泵检修。（2）观察喷淋泵冷却情况：定期检查喷淋泵冷却液是否充分喷射到缸套活塞上，若水箱冷却液不足，应及时补充，冷却液污染变质则应停机清洗水箱，更换冷却液。（3）检查机油压力和油位情况：检查润滑油压力，最低油压不应低于0.1 MPa，否则应及时排查，可能原因为油品的粘温特性不良，高温导致油品粘度急剧下降，从而油压大幅降低。每班检查油位，油位应处于油标尺的最低与最高油位之间。至少每个月检查润滑油质，油品变质后应进行更换。（4）观察液力端溢流情况：检查液力端高压密封处报警孔是否有溢流现象，溢流泥浆表明对应部位密封件没有压紧或已损坏，应及时上紧和更换。（5）观察缸套活塞使用情况：少量泥浆由活塞带出来属正常情况，如果排出压力下降或流量波动较大时，通常是活塞刺漏，发现刺漏应及时停泵更换缸套或活塞。（6）观察阀体阀座使用情况：观察液力端阀总成工作情况，发现阀体阀座有刺漏，应及时停泵进行更换，防止进一步刺伤液缸。（7）观察温度和温升情况：观察泵体和减速器各轴承部位、十字头导板及其它有相对运动部位的温度是否过高或有异常现象。钻井泵在达到稳定运转工作状态下，动力端各部位的温升不应超过60℃，最高温度不应超过90℃。泵组润滑油冷却装置宜在温度高于40℃后开启，经验上，冷却器可将油温降低10℃～15℃，与周围环境有密切关系。电机轴承温度最高不超过90℃，电机绕组极限耐温为200℃，泵**在长时间运行后，无论如何不要用手或身体其他部位触摸电机外壳，以防烫伤。** | BC300401-00SM-2022ZG06-01-QDP-3000U五缸泵组用户手册2024.07.docx ¦ 序号 ¦ 故障 ¦ 原因 ¦ 排除方法 ¦ ¦ --- ¦ --- ¦ --- ¦ --- ¦ ¦ 1 ¦ 轴承过热 ¦ 1.油管或油孔堵死 2.润滑油太脏或变质 3.滚动轴承磨损或损坏 4.润滑油过多或过少 ¦ 1.清理油管及油孔 2.更换新油 3.修理或更换轴承 4.使润滑油适量 ¦ ¦ 2 ¦ 动力端有敲击声 ¦ 1.十字头导板已严重磨损 2.轴承磨损 3.导板松动 4.液力端有水击现象 ¦ 1.调整间隙或更换已磨损的导板 2.更换轴承 3.上紧导板螺栓 4.改善吸入性能 ¦ ¦ 3 ¦ 中间拉杆盘根盒处漏油 ¦ 1.密封件损坏 2.下导板严重磨损 ¦ 1.更换密封件，推荐三个月更换一次 2.检修十字头导板部位 ¦ ¦ 4 ¦ 双电机负荷差别大 ¦ 1.电控系统同步性差。 ¦ ¦ | 无召回片段 | 无召回片段 | 无召回片段 | 无召回片段 | 无召回片段 | 无召回片段 | 无召回片段
F-2807QHL五缸泵组动力端有敲击声的原因是什么？ | 1.十字头导板已严重磨损 2.轴承磨损 3.导板松动 4.液力端有水击现象 | 《BC280201-00-F-2800QHL五缸泵组用户手册》6故障分析与排除6.2动力端故障 | F-2807QHL五缸泵组动力端有敲击声的原因可能包括： 1. 十字头导板已严重磨损。 2. 轴承磨损。 3. 导板松动。 4. 液力端有水击现象。 排除方法如下： 1. 调整间隙或更换已磨损的导板。 2. 更换轴承。 3. 上紧导板螺栓。 4. 改善吸入性能。 请根据具体情况进行排查并采取相应的措施。如果问题复杂或涉及安全，请及时联系专业技术人员进行处理。 | BC280201-00-F-2800QHL五缸泵组用户手册(1).docx ¦ 序号 ¦ 故障 ¦ 原因 ¦ 排除方法 ¦ ¦ --- ¦ --- ¦ --- ¦ --- ¦ ¦ 1 ¦ 轴承过热 ¦ 1.油管或油孔堵死 2.润滑油太脏或变质 3.滚动轴承磨损或损坏 4.润滑油过多或过少 ¦ 1.清理油管及油孔 2.更换新油 3.修理或更换轴承 4.使润滑油适量 ¦ ¦ 2 ¦ 动力端有敲击声 ¦ 1.十字头导板已严重磨损 2.轴承磨损 3.导板松动 4.液力端有水击现象 ¦ 1.调整间隙或更换已磨损的导板 2.更换轴承 3.上紧导板螺栓 4.改善吸入性能 ¦ ¦ 3 ¦ 中间拉杆盘根盒处漏油 ¦ 1.密封件损坏 2.下导板严重磨损 ¦ 1.更换密封件，推荐三个月更换一次 2.检修十字头导板部位 ¦ ¦ 4 ¦ 双电机负荷差别大 ¦ 1.电控系统同步性差。 ¦ ¦ | BC280201-00-F-2800QHL五缸泵组用户手册(1).docx ¦ 序号 ¦ 故障 ¦ 原因 ¦ 排除方法 ¦ ¦ --- ¦ --- ¦ --- ¦ --- ¦ ¦ 1 ¦ 压力表的压力下降、排量减小或完全不排泥浆 ¦ 1.上水管线密封不严密，使空气进入泵内。 2.吸入滤网堵死。 ¦ 1.拧紧上水管线法兰螺栓或更换垫片。 2.停泵，清除吸入滤网杂物。 ¦ ¦ 2 ¦ 液体排出不均匀有忽大忽小的冲击。压力表指针摆动幅度大。上水管线发出呼呼声。 ¦ 1.一个活塞或一个阀磨损严重或者已经损坏。 2.泵缸内进空气。 ¦ 1.更换已坏活塞检查阀有无损坏及卡死现象。 2.检查上水管线及阀盖是否严密。 ¦ ¦ 3 ¦ 缸套处有剧烈的敲击声 ¦ 1.活塞螺母松动。 2.缸套压盖松动。 3.吸入不良，产生水击。 ¦ 1.拧紧活塞螺母。 2.拧紧缸套压盖。 ¦ | BC240201-00SM-F-2400Q直驱钻井泵组使用维护手册(2024版).docx-9 可能发生的故障和排除方法 钻井泵组在运转时，如发生故障，应及时查出原因并予以排除。否则会损坏机件，影响钻井工作的正常进行。 9.1 液力端故障 **表****9** ¦ 故障 ¦ 原因 ¦ 排除方法 ¦ ¦ --- ¦ --- ¦ --- ¦ ¦ 1、压力表的压力下降、排量减小或完全不排泥浆 ¦ 1、上水管线密封不严密，使空气进入泵内。 2、吸入滤网堵死。 ¦ 1、拧紧上水管线法兰螺栓或更换垫片。 2、停泵，清除吸入滤网杂物。 ¦ ¦ 2、液体排出不均匀有忽大忽小的冲击。压力表指针摆动幅度大。上水管线发出呼呼声。 ¦ 1、一个活塞或一个阀磨损严重或者已经损坏。 2、泵缸内进空气。 ¦ 1、更换已坏活塞检查阀有无损坏及卡死现象。 2、检查上水管线及阀盖是否严密。 ¦ ¦ 3、缸套处有剧烈的敲击声 ¦ 1、活塞螺母松动。 2、缸套压盖松动。 3、吸入不良，产生水击。 ¦ 1、拧紧活塞螺母。 2、拧紧缸套压盖。 3、检查吸入不良的原因。 ¦ ¦ 4、阀盖、液缸及缸套密封处报警孔漏泥浆 ¦ 1、阀盖未上紧。 2、密封圈损坏。 ¦ 1、上紧阀盖。 2、更换密封圈。 ¦ ¦ 5、排出空气包充不进气体或充气后很快泄漏。 ¦ 1、充气接头堵死。 2、空气包内胶囊已破。 3、针形阀密封不严。 ¦ 1、清除接头内的杂物。 2、更换胶囊。 3、修理或更换针形阀。 ¦ ¦ 6、电机负荷大。 ¦ 排出滤筒堵塞。 ¦ 拆下滤筒，清除杂物。 ¦ 9.2 动力端故障 **表****10** ¦ 故障 ¦ 原因 ¦ 排除方法 ¦ ¦ --- ¦ --- ¦ --- ¦ ¦ 1、轴承过热 ¦ 1、油管或油孔堵死 2、润滑油太脏或变质 3、滚动轴承磨损或损坏 4、润滑油过多或过少 ¦ 1、清理油管及油孔 2、更换新油 3、修理或更换轴承 4、使润滑油适量 ¦ ¦ 2、动力端有敲击声 ¦ 1、十字头导板已严重磨损 2、轴承磨损 3、导板松动 4、液力端有水击现象 ¦ 1、调整间隙或更换已磨损的导板 2、更换轴承 3、上紧导板螺栓 4、改善吸入性能 ¦ ¦ 3、中间拉杆盘根盒处漏油 ¦ 1、密封件损坏 2、下导板严重磨损 ¦ 1、更换密封件，推荐三个月更换一次 2、检修十字头导板部位 ¦ ¦ 4、双电机负荷差别大 ¦ 1、电控系统同步性差。 2、电机联轴器同轴度差。 ¦ 1、调试电控系统。 2、调整联轴器同轴度至规定要求。 ¦ ¦ 5、电机处振动大。 ¦ 电机与底座连接螺栓松动。 ¦ 上紧连接螺栓。 ¦ ¦ 6、减速器与泵分油器处油压差别大。 ¦ 润滑油路排出过滤器堵塞。 ¦ 清理或更换润滑油排出滤网。 ¦ ¦ 7、润滑油路所有压力表显示低或不显示压力 ¦ 润滑油路吸入过滤器堵塞 ¦ 清理或更换润滑油吸入过滤器滤网。 ¦ 除以上估计可能出现的故障之外。如发现其它异常现象，应根据故障发生的地点仔细寻找原因，直到原因查明并进行排除后钻井泵方能正常运转。 | BC300401-00SM-2022ZG06-01-QDP-3000U五缸泵组用户手册2024.07.docx ¦ 序号 ¦ 故障 ¦ 原因 ¦ 排除方法 ¦ ¦ --- ¦ --- ¦ --- ¦ --- ¦ ¦ 1 ¦ 轴承过热 ¦ 1.油管或油孔堵死 2.润滑油太脏或变质 3.滚动轴承磨损或损坏 4.润滑油过多或过少 ¦ 1.清理油管及油孔 2.更换新油 3.修理或更换轴承 4.使润滑油适量 ¦ ¦ 2 ¦ 动力端有敲击声 ¦ 1.十字头导板已严重磨损 2.轴承磨损 3.导板松动 4.液力端有水击现象 ¦ 1.调整间隙或更换已磨损的导板 2.更换轴承 3.上紧导板螺栓 4.改善吸入性能 ¦ ¦ 3 ¦ 中间拉杆盘根盒处漏油 ¦ 1.密封件损坏 2.下导板严重磨损 ¦ 1.更换密封件，推荐三个月更换一次 2.检修十字头导板部位 ¦ ¦ 4 ¦ 双电机负荷差别大 ¦ 1.电控系统同步性差。 ¦ ¦ | 无召回片段 | 无召回片段 | 无召回片段 | 无召回片段 | 无召回片段 | 无召回片段
F-2808QHL五缸泵组中间拉杆盘根盒处漏油的原因是什么？ | 1.密封件损坏 2.下导板严重磨损 | 《BC280201-00-F-2800QHL五缸泵组用户手册》6故障分析与排除6.2动力端故障 | F-2808QHL五缸泵组中间拉杆盘根盒处漏油的原因可能是： 1. 密封件损坏。 2. 下导板严重磨损。 排除方法： 1. 更换密封件，推荐三个月更换一次。 2. 检修十字头导板部位。 | BC280201-00-F-2800QHL五缸泵组用户手册(1).docx ¦ 序号 ¦ 故障 ¦ 原因 ¦ 排除方法 ¦ ¦ --- ¦ --- ¦ --- ¦ --- ¦ ¦ 1 ¦ 轴承过热 ¦ 1.油管或油孔堵死 2.润滑油太脏或变质 3.滚动轴承磨损或损坏 4.润滑油过多或过少 ¦ 1.清理油管及油孔 2.更换新油 3.修理或更换轴承 4.使润滑油适量 ¦ ¦ 2 ¦ 动力端有敲击声 ¦ 1.十字头导板已严重磨损 2.轴承磨损 3.导板松动 4.液力端有水击现象 ¦ 1.调整间隙或更换已磨损的导板 2.更换轴承 3.上紧导板螺栓 4.改善吸入性能 ¦ ¦ 3 ¦ 中间拉杆盘根盒处漏油 ¦ 1.密封件损坏 2.下导板严重磨损 ¦ 1.更换密封件，推荐三个月更换一次 2.检修十字头导板部位 ¦ ¦ 4 ¦ 双电机负荷差别大 ¦ 1.电控系统同步性差。 ¦ ¦ | BC280201-00-F-2800QHL五缸泵组用户手册(1).docx ¦ 序号 ¦ 故障 ¦ 原因 ¦ 排除方法 ¦ ¦ --- ¦ --- ¦ --- ¦ --- ¦ ¦ 1 ¦ 压力表的压力下降、排量减小或完全不排泥浆 ¦ 1.上水管线密封不严密，使空气进入泵内。 2.吸入滤网堵死。 ¦ 1.拧紧上水管线法兰螺栓或更换垫片。 2.停泵，清除吸入滤网杂物。 ¦ ¦ 2 ¦ 液体排出不均匀有忽大忽小的冲击。压力表指针摆动幅度大。上水管线发出呼呼声。 ¦ 1.一个活塞或一个阀磨损严重或者已经损坏。 2.泵缸内进空气。 ¦ 1.更换已坏活塞检查阀有无损坏及卡死现象。 2.检查上水管线及阀盖是否严密。 ¦ ¦ 3 ¦ 缸套处有剧烈的敲击声 ¦ 1.活塞螺母松动。 2.缸套压盖松动。 3.吸入不良，产生水击。 ¦ 1.拧紧活塞螺母。 2.拧紧缸套压盖。 ¦ | BC300401-00SM-2022ZG06-01-QDP-3000U五缸泵组用户手册2024.07.docx ¦ 序号 ¦ 故障 ¦ 原因 ¦ 排除方法 ¦ ¦ --- ¦ --- ¦ --- ¦ --- ¦ ¦ 1 ¦ 轴承过热 ¦ 1.油管或油孔堵死 2.润滑油太脏或变质 3.滚动轴承磨损或损坏 4.润滑油过多或过少 ¦ 1.清理油管及油孔 2.更换新油 3.修理或更换轴承 4.使润滑油适量 ¦ ¦ 2 ¦ 动力端有敲击声 ¦ 1.十字头导板已严重磨损 2.轴承磨损 3.导板松动 4.液力端有水击现象 ¦ 1.调整间隙或更换已磨损的导板 2.更换轴承 3.上紧导板螺栓 4.改善吸入性能 ¦ ¦ 3 ¦ 中间拉杆盘根盒处漏油 ¦ 1.密封件损坏 2.下导板严重磨损 ¦ 1.更换密封件，推荐三个月更换一次 2.检修十字头导板部位 ¦ ¦ 4 ¦ 双电机负荷差别大 ¦ 1.电控系统同步性差。 ¦ ¦ | 无召回片段 | 无召回片段 | 无召回片段 | 无召回片段 | 无召回片段 | 无召回片段 | 无召回片段
F-2808QHL五缸泵组双电机负荷差别大的原因是什么？ | 1.电控系统同步性差。 2.电机联轴器同轴度差。 | 《BC280201-00-F-2800QHL五缸泵组用户手册》6故障分析与排除6.2动力端故障 | 根据提供的信息，F-2800QHL五缸泵组双电机负荷差别大的原因可能是电控系统同步性差。为了解决这个问题，建议调试电控系统以提高其同步性。如果问题仍然存在，建议联系专业技术人员进行进一步的检查和维护。 | BC280201-00-F-2800QHL五缸泵组用户手册(1).docx ¦ 序号 ¦ 故障 ¦ 原因 ¦ 排除方法 ¦ ¦ --- ¦ --- ¦ --- ¦ --- ¦ ¦ 1 ¦ 轴承过热 ¦ 1.油管或油孔堵死 2.润滑油太脏或变质 3.滚动轴承磨损或损坏 4.润滑油过多或过少 ¦ 1.清理油管及油孔 2.更换新油 3.修理或更换轴承 4.使润滑油适量 ¦ ¦ 2 ¦ 动力端有敲击声 ¦ 1.十字头导板已严重磨损 2.轴承磨损 3.导板松动 4.液力端有水击现象 ¦ 1.调整间隙或更换已磨损的导板 2.更换轴承 3.上紧导板螺栓 4.改善吸入性能 ¦ ¦ 3 ¦ 中间拉杆盘根盒处漏油 ¦ 1.密封件损坏 2.下导板严重磨损 ¦ 1.更换密封件，推荐三个月更换一次 2.检修十字头导板部位 ¦ ¦ 4 ¦ 双电机负荷差别大 ¦ 1.电控系统同步性差。 ¦ ¦ | BC280201-00-F-2800QHL五缸泵组用户手册(1).docx <图片>示例图1</图片>图2-2泵组接口尺寸图2.6传动方案F-2800QHL五缸泵组由单台2100 kW交流变频电机提供动力，驱动两侧的齿轮减速箱，从而带动钻井泵曲轴作旋转运动，连杆十字头及活塞作往复运动。其传动原理如下图所示：<图片>示例图2</图片>图2-3泵组传动原理图2.7结构特征 | BC240201-00SM-F-2400Q直驱钻井泵组使用维护手册(2024版).docx-9 可能发生的故障和排除方法 钻井泵组在运转时，如发生故障，应及时查出原因并予以排除。否则会损坏机件，影响钻井工作的正常进行。 9.1 液力端故障 **表****9** ¦ 故障 ¦ 原因 ¦ 排除方法 ¦ ¦ --- ¦ --- ¦ --- ¦ ¦ 1、压力表的压力下降、排量减小或完全不排泥浆 ¦ 1、上水管线密封不严密，使空气进入泵内。 2、吸入滤网堵死。 ¦ 1、拧紧上水管线法兰螺栓或更换垫片。 2、停泵，清除吸入滤网杂物。 ¦ ¦ 2、液体排出不均匀有忽大忽小的冲击。压力表指针摆动幅度大。上水管线发出呼呼声。 ¦ 1、一个活塞或一个阀磨损严重或者已经损坏。 2、泵缸内进空气。 ¦ 1、更换已坏活塞检查阀有无损坏及卡死现象。 2、检查上水管线及阀盖是否严密。 ¦ ¦ 3、缸套处有剧烈的敲击声 ¦ 1、活塞螺母松动。 2、缸套压盖松动。 3、吸入不良，产生水击。 ¦ 1、拧紧活塞螺母。 2、拧紧缸套压盖。 3、检查吸入不良的原因。 ¦ ¦ 4、阀盖、液缸及缸套密封处报警孔漏泥浆 ¦ 1、阀盖未上紧。 2、密封圈损坏。 ¦ 1、上紧阀盖。 2、更换密封圈。 ¦ ¦ 5、排出空气包充不进气体或充气后很快泄漏。 ¦ 1、充气接头堵死。 2、空气包内胶囊已破。 3、针形阀密封不严。 ¦ 1、清除接头内的杂物。 2、更换胶囊。 3、修理或更换针形阀。 ¦ ¦ 6、电机负荷大。 ¦ 排出滤筒堵塞。 ¦ 拆下滤筒，清除杂物。 ¦ 9.2 动力端故障 **表****10** ¦ 故障 ¦ 原因 ¦ 排除方法 ¦ ¦ --- ¦ --- ¦ --- ¦ ¦ 1、轴承过热 ¦ 1、油管或油孔堵死 2、润滑油太脏或变质 3、滚动轴承磨损或损坏 4、润滑油过多或过少 ¦ 1、清理油管及油孔 2、更换新油 3、修理或更换轴承 4、使润滑油适量 ¦ ¦ 2、动力端有敲击声 ¦ 1、十字头导板已严重磨损 2、轴承磨损 3、导板松动 4、液力端有水击现象 ¦ 1、调整间隙或更换已磨损的导板 2、更换轴承 3、上紧导板螺栓 4、改善吸入性能 ¦ ¦ 3、中间拉杆盘根盒处漏油 ¦ 1、密封件损坏 2、下导板严重磨损 ¦ 1、更换密封件，推荐三个月更换一次 2、检修十字头导板部位 ¦ ¦ 4、双电机负荷差别大 ¦ 1、电控系统同步性差。 2、电机联轴器同轴度差。 ¦ 1、调试电控系统。 2、调整联轴器同轴度至规定要求。 ¦ ¦ 5、电机处振动大。 ¦ 电机与底座连接螺栓松动。 ¦ 上紧连接螺栓。 ¦ ¦ 6、减速器与泵分油器处油压差别大。 ¦ 润滑油路排出过滤器堵塞。 ¦ 清理或更换润滑油排出滤网。 ¦ ¦ 7、润滑油路所有压力表显示低或不显示压力 ¦ 润滑油路吸入过滤器堵塞 ¦ 清理或更换润滑油吸入过滤器滤网。 ¦ 除以上估计可能出现的故障之外。如发现其它异常现象，应根据故障发生的地点仔细寻找原因，直到原因查明并进行排除后钻井泵方能正常运转。 | BC300401-00SM-2022ZG06-01-QDP-3000U五缸泵组用户手册2024.07.docx ¦ 序号 ¦ 故障 ¦ 原因 ¦ 排除方法 ¦ ¦ --- ¦ --- ¦ --- ¦ --- ¦ ¦ 1 ¦ 轴承过热 ¦ 1.油管或油孔堵死 2.润滑油太脏或变质 3.滚动轴承磨损或损坏 4.润滑油过多或过少 ¦ 1.清理油管及油孔 2.更换新油 3.修理或更换轴承 4.使润滑油适量 ¦ ¦ 2 ¦ 动力端有敲击声 ¦ 1.十字头导板已严重磨损 2.轴承磨损 3.导板松动 4.液力端有水击现象 ¦ 1.调整间隙或更换已磨损的导板 2.更换轴承 3.上紧导板螺栓 4.改善吸入性能 ¦ ¦ 3 ¦ 中间拉杆盘根盒处漏油 ¦ 1.密封件损坏 2.下导板严重磨损 ¦ 1.更换密封件，推荐三个月更换一次 2.检修十字头导板部位 ¦ ¦ 4 ¦ 双电机负荷差别大 ¦ 1.电控系统同步性差。 ¦ ¦ | 无召回片段 | 无召回片段 | 无召回片段 | 无召回片段 | 无召回片段 | 无召回片段
F-2809QHL五缸泵组电机处振动大的原因是什么？ | 电机与底座连接螺栓松动。 | 《BC280201-00-F-2800QHL五缸泵组用户手册》6故障分析与排除6.2动力端故障 | F-2809QHL五缸泵组电机处振动大的主要原因是：电机与底座连接螺栓松动。 排除方法：上紧连接螺栓。 | BC280201-00-F-2800QHL五缸泵组用户手册(1).docx ¦ 序号 ¦ 故障 ¦ 原因 ¦ 排除方法 ¦ ¦ --- ¦ --- ¦ --- ¦ --- ¦ ¦ 1 ¦ 轴承过热 ¦ 1.油管或油孔堵死 2.润滑油太脏或变质 3.滚动轴承磨损或损坏 4.润滑油过多或过少 ¦ 1.清理油管及油孔 2.更换新油 3.修理或更换轴承 4.使润滑油适量 ¦ ¦ 2 ¦ 动力端有敲击声 ¦ 1.十字头导板已严重磨损 2.轴承磨损 3.导板松动 4.液力端有水击现象 ¦ 1.调整间隙或更换已磨损的导板 2.更换轴承 3.上紧导板螺栓 4.改善吸入性能 ¦ ¦ 3 ¦ 中间拉杆盘根盒处漏油 ¦ 1.密封件损坏 2.下导板严重磨损 ¦ 1.更换密封件，推荐三个月更换一次 2.检修十字头导板部位 ¦ ¦ 4 ¦ 双电机负荷差别大 ¦ 1.电控系统同步性差。 ¦ ¦ | BC280201-00-F-2800QHL五缸泵组用户手册(1).docx ¦ 序号 ¦ 故障 ¦ 原因 ¦ 排除方法 ¦ ¦ --- ¦ --- ¦ --- ¦ --- ¦ ¦ 1 ¦ 压力表的压力下降、排量减小或完全不排泥浆 ¦ 1.上水管线密封不严密，使空气进入泵内。 2.吸入滤网堵死。 ¦ 1.拧紧上水管线法兰螺栓或更换垫片。 2.停泵，清除吸入滤网杂物。 ¦ ¦ 2 ¦ 液体排出不均匀有忽大忽小的冲击。压力表指针摆动幅度大。上水管线发出呼呼声。 ¦ 1.一个活塞或一个阀磨损严重或者已经损坏。 2.泵缸内进空气。 ¦ 1.更换已坏活塞检查阀有无损坏及卡死现象。 2.检查上水管线及阀盖是否严密。 ¦ ¦ 3 ¦ 缸套处有剧烈的敲击声 ¦ 1.活塞螺母松动。 2.缸套压盖松动。 3.吸入不良，产生水击。 ¦ 1.拧紧活塞螺母。 2.拧紧缸套压盖。 ¦ | BC240201-00SM-F-2400Q直驱钻井泵组使用维护手册(2024版).docx-9 可能发生的故障和排除方法 钻井泵组在运转时，如发生故障，应及时查出原因并予以排除。否则会损坏机件，影响钻井工作的正常进行。 9.1 液力端故障 **表****9** ¦ 故障 ¦ 原因 ¦ 排除方法 ¦ ¦ --- ¦ --- ¦ --- ¦ ¦ 1、压力表的压力下降、排量减小或完全不排泥浆 ¦ 1、上水管线密封不严密，使空气进入泵内。 2、吸入滤网堵死。 ¦ 1、拧紧上水管线法兰螺栓或更换垫片。 2、停泵，清除吸入滤网杂物。 ¦ ¦ 2、液体排出不均匀有忽大忽小的冲击。压力表指针摆动幅度大。上水管线发出呼呼声。 ¦ 1、一个活塞或一个阀磨损严重或者已经损坏。 2、泵缸内进空气。 ¦ 1、更换已坏活塞检查阀有无损坏及卡死现象。 2、检查上水管线及阀盖是否严密。 ¦ ¦ 3、缸套处有剧烈的敲击声 ¦ 1、活塞螺母松动。 2、缸套压盖松动。 3、吸入不良，产生水击。 ¦ 1、拧紧活塞螺母。 2、拧紧缸套压盖。 3、检查吸入不良的原因。 ¦ ¦ 4、阀盖、液缸及缸套密封处报警孔漏泥浆 ¦ 1、阀盖未上紧。 2、密封圈损坏。 ¦ 1、上紧阀盖。 2、更换密封圈。 ¦ ¦ 5、排出空气包充不进气体或充气后很快泄漏。 ¦ 1、充气接头堵死。 2、空气包内胶囊已破。 3、针形阀密封不严。 ¦ 1、清除接头内的杂物。 2、更换胶囊。 3、修理或更换针形阀。 ¦ ¦ 6、电机负荷大。 ¦ 排出滤筒堵塞。 ¦ 拆下滤筒，清除杂物。 ¦ 9.2 动力端故障 **表****10** ¦ 故障 ¦ 原因 ¦ 排除方法 ¦ ¦ --- ¦ --- ¦ --- ¦ ¦ 1、轴承过热 ¦ 1、油管或油孔堵死 2、润滑油太脏或变质 3、滚动轴承磨损或损坏 4、润滑油过多或过少 ¦ 1、清理油管及油孔 2、更换新油 3、修理或更换轴承 4、使润滑油适量 ¦ ¦ 2、动力端有敲击声 ¦ 1、十字头导板已严重磨损 2、轴承磨损 3、导板松动 4、液力端有水击现象 ¦ 1、调整间隙或更换已磨损的导板 2、更换轴承 3、上紧导板螺栓 4、改善吸入性能 ¦ ¦ 3、中间拉杆盘根盒处漏油 ¦ 1、密封件损坏 2、下导板严重磨损 ¦ 1、更换密封件，推荐三个月更换一次 2、检修十字头导板部位 ¦ ¦ 4、双电机负荷差别大 ¦ 1、电控系统同步性差。 2、电机联轴器同轴度差。 ¦ 1、调试电控系统。 2、调整联轴器同轴度至规定要求。 ¦ ¦ 5、电机处振动大。 ¦ 电机与底座连接螺栓松动。 ¦ 上紧连接螺栓。 ¦ ¦ 6、减速器与泵分油器处油压差别大。 ¦ 润滑油路排出过滤器堵塞。 ¦ 清理或更换润滑油排出滤网。 ¦ ¦ 7、润滑油路所有压力表显示低或不显示压力 ¦ 润滑油路吸入过滤器堵塞 ¦ 清理或更换润滑油吸入过滤器滤网。 ¦ 除以上估计可能出现的故障之外。如发现其它异常现象，应根据故障发生的地点仔细寻找原因，直到原因查明并进行排除后钻井泵方能正常运转。 | BC300401-00SM-2022ZG06-01-QDP-3000U五缸泵组用户手册2024.07.docx </span></p><p><span>2.电机联轴器同轴度差。</span></p></td> <td><p><span>1.调试电控系统。</span></p><p><span>2.调整联轴器同轴度至规定要求。</span></p></td> </tr> <tr> <td><p><span>5</span></p></td> <td><p><span>电机处振动大。</span></p></td> <td><p><span>电机与底座连接螺栓松动。</span></p></td> <td><p><span>上紧连接螺栓。</span></p></td> </tr> <tr> <td><p><span>6</span></p></td> <td><p><span>润滑油路所有压力表显示低或不显示压力</span></p></td> <td><p><span>润滑油路吸入过滤器堵塞</span></p></td> <td><p><span>清理或更换润滑油吸入过滤器滤网。</span></p></td> </tr> </tbody> </table>。说明：除以上可能出现的故障之外，如发现其它异常现象时，应根据故障发生的地点仔细寻找原因，直到原因查明并进行排除后钻井泵方能正常运转。实践证明，大部分钻井泵的异常声响均来自液力端，有些时候，液力端的异常响动会传递到动力端，因此当出现异常响声时，首先应检查液力端情况，并排除液力端故障，再进行动力端排查。7搬迁与运输7.1拆卸时应注意以下事项：泵组的拆卸范围、运输方式可依据现场搬家要求和运输条件而定，用户可根据自身条件和钻井现场运输条件（包括吊车能力、运输车辆、运输地面的承载能力、道路条件等）选择合理、快捷的拆卸运输方式。泵组拆卸的原则一般是后装的先拆，先装的后拆。拆卸时应注意以下事项：1）拆开的气、液、水管线接口均应进行密封，保证管道内及接口处清洁，避免杂物进入。2）拆卸时应将紧固件分开包装，并用标签标明安装位置，装入专用包装箱内，避免高强度螺栓、螺母与其它螺栓、螺母混淆。3）拆卸的软管外螺纹应采取包扎措施，避免螺纹碰伤，并保持管内清洁。4）拆卸和吊装时严禁摔、碰，以免损坏机件。5）如需较远距离运输或长时间储存，应做防雨、防潮、防锈处理，并制作包装箱包装，填写包装单。 | 无召回片段 | 无召回片段 | 无召回片段 | 无召回片段 | 无召回片段 | 无召回片段
F-500钻井泵十字头销螺栓上紧扭矩是多少 | 122 N·m～135 N·m。 | 《F-500钻井泵使用维护手册》3 维护 3.1.7 十字头销螺栓及十字头导板 | F-500钻井泵十字头销螺栓的上紧扭矩是122 N·m～135 N·m（90 lbf·ft～100 lbf·ft）。在操作时，请使用扭矩搬手以确保不超过上述数值。 | F-500美制泵中文使用维护手册2016.docx-1 新泵的使用 <br>-1.1 技术规范及性能参数 **1.1.1 技术规范** ¦ 型 号 ¦ F-500 ¦ ¦ --- ¦ --- ¦ ¦ 型 式 ¦ 三缸单作用活塞泵 ¦ ¦ 最大缸径 in ¦ 6 3/4 ¦ ¦ 额定功率 kW（hp） ¦ 373 (500) ¦ ¦ 额定冲数 r/min ¦ 165 ¦ ¦ 冲程长度 mm ¦ 190.5 ¦ ¦ 齿轮速比 ¦ 4.286 ¦ ¦ 阀 腔 ¦ API 5# ¦ ¦ 重 量 kg ¦ 10190 ¦ **钻井泵铭牌：** <图片>示例图1</图片> **1.1.2 性能参数** BOMCO F-500钻井泵的性能参数见表1A。当采用英制缸套系列时，其性能参数见表1B。 **1.1.3 总体尺寸** F-500钻井泵的总体尺寸见图1。 表1A F-500钻井泵性能参数（公制缸套） ¦ 冲次 r/min ¦ 额定功率 ¦ 额定功率 ¦ 缸径mm和额定压力MPa（psi） ¦ 缸径mm和额定压力MPa（psi） ¦ 缸径mm和额定压力MPa（psi） ¦ 缸径mm和额定压力MPa（psi） ¦ 缸径mm和额定压力MPa（psi） ¦ 缸径mm和额定压力MPa（psi） ¦ 缸径mm和额定压力MPa（psi） ¦ 缸径mm和额定压力MPa（psi） ¦ ¦ --- ¦ --- ¦ --- ¦ --- ¦ --- ¦ --- ¦ --- ¦ --- ¦ --- ¦ --- ¦ --- ¦ ¦ 冲次 r/min ¦ 额定功率 ¦ 额定功率 ¦ 170 ¦ 160 ¦ 150 ¦ 140 ¦ 130 ¦ 120 ¦ 110 ¦ 100 ¦ ¦ 冲次 r/min ¦ 额定功率 ¦ 额定功率 ¦ 9.4 ¦ 10.6 ¦ 12.1 ¦ 13.9 ¦ 16.1 ¦ 18.9 ¦ 22.5 ¦ 27.2 ¦ ¦ 冲次 r/min ¦ 额定功率 ¦ 额定功率 ¦ (1365) ¦ (1540) ¦ (1750) ¦ (2010) ¦ (2335) ¦ (2740) ¦ (3260) ¦ (3945) ¦ ¦ 冲次 r/min ¦ kW ¦ hp ¦ 排量L/s (GPM) ¦ 排量L/s (GPM) ¦ 排量L/s (GPM) ¦ 排量L/s (GPM) ¦ 排量L/s (GPM) ¦ 排量L/s (GPM) ¦ 排量L/s (GPM) ¦ 排量L/s (GPM) ¦ ¦ 165 ¦ 373 ¦ 500 ¦ 35.67 565 ¦ 31.60 501 ¦ 27.77 440 ¦ 24.19 383 ¦ 20.86 330 ¦ 17.77 281 ¦ 14.93 236 ¦ 12.34 195 ¦ ¦ 150 ¦ 339 ¦ 455 ¦ 32.43 514 ¦ 28.73 455 ¦ 25.25 400 ¦ 21.99 348 ¦ 18.96 300 ¦ 16.16 256 ¦ 13.58 215 ¦ 11.22 178 ¦ ¦ 140 ¦ 316 ¦ 424 ¦ 30.27 480 ¦ 26.81 425 ¦ 23.56 373 ¦ 20.53 325 ¦ 17.70 280 ¦ 15.08 239 ¦ 12.67 201 ¦ 10.47 166 ¦ ¦ 130 ¦ 294 ¦ 394 ¦ 28.11 445 ¦ 24.90 394 ¦ 21.88 347 ¦ 19.06 302 ¦ 16.44 260 ¦ 14.00 222 ¦ 11.77 186 ¦ 9.37 154 ¦ ¦ 120 ¦ 271 ¦ 364 ¦ 25.94 411 ¦ 22.98 364 ¦ 20.20 320 ¦ 17.60 279 ¦ 15.17 240 ¦ 12.93 205 ¦ 10.86 172 ¦ 8.98 142 ¦ ¦ 110 ¦ 249 ¦ 333 ¦ 23.78 377 ¦ 21.07 334 ¦ 18.52 293 ¦ 16.13 255 ¦ 13.91 220 ¦ 11.85 188 ¦ 9.96 158 ¦ 8.23 130 ¦ ¦ 1 ¦ ¦ ¦ 0.2162 3.427 ¦ 0.1915 3.036 ¦ 0.1683 2.668 ¦ 0.1466 2.324 ¦ 0.1264 2.004 ¦ 0.1077 1.707 ¦ 0.0905 1.435 ¦ 0.0748 1.186 ¦ 说明：按容积效率100%和机械效率90%计算。 表1B F-500钻井泵性能参数（英制缸套） ¦ 冲次 r/min ¦ 额定功率 ¦ 额定功率 ¦ 缸径in与压力 MPa (psi) ¦ 缸径in与压力 MPa (psi) ¦ 缸径in与压力 MPa (psi) ¦ 缸径in与压力 MPa (psi) ¦ 缸径in与压力 MPa (psi) ¦ 缸径in与压力 MPa (psi) ¦ 缸径in与压力 MPa (psi) ¦ 缸径in与压力 MPa (psi) ¦ ¦ --- ¦ --- ¦ --- ¦ --- ¦ --- ¦ --- ¦ --- ¦ --- ¦ --- ¦ --- ¦ --- ¦ ¦ 冲次 r/min ¦ 额定功率 ¦ 额定功率 ¦ 6 3/4 ¦ 6 1/2 ¦ 6 ¦ 5 1/2 ¦ 5 ¦ 4 1/2 ¦ 4 ¦ 4 ¦ ¦ 冲次 r/min ¦ 额定功率 ¦ 额定功率 ¦ 9.3 ¦ 10.0 ¦ 11.7 ¦ 13.9 ¦ 16.9 ¦ 20.8 ¦ 26.3 ¦ 26.3 ¦ ¦ 冲次 r/min ¦ 额定功率 ¦ 额定功率 ¦ (1340) ¦ (1445) ¦ (1700) ¦ (2020) ¦ (2445) ¦ （3020） ¦ （3820） ¦ （3820） ¦ ¦ 冲次 r/min ¦ kW ¦ hp ¦ 排量L/s (GPM) ¦ 排量L/s (GPM) ¦ 排量L/s (GPM) ¦ 排量L/s (GPM) ¦ 排量L/s (GPM) ¦ 排量L/s (GPM) ¦ 排量L/s (GPM) ¦ 排量L/s (GPM) ¦ ¦ 165 ¦ 373 ¦ 500 ¦ 36.28 575 ¦ 33.65 533 ¦ 28.67 454 ¦ 24.09 382 ¦ 19.91 316 ¦ 16.13 256 ¦ 16.13 256 ¦ 12.74 202 ¦ ¦ 150 ¦ 339 ¦ 455 ¦ 32.99 523 ¦ 30.59 485 ¦ 26.06 413 ¦ 21.90 347 ¦ 18.10 287 ¦ 14.66 232 ¦ 14.66 232 ¦ 11.58 184 ¦ ¦ 140 ¦ 316 ¦ 424 ¦ 30.79 488 ¦ 28.55 453 ¦ 24.32 385 ¦ 20.44 324 ¦ 16.89 268 ¦ 13.68 217 ¦ 13.68 217 ¦ 10.81 171 ¦ ¦ 130 ¦ 294 ¦ 394 ¦ 28.59 453 ¦ 26.51 420 ¦ 22.59 358 ¦ 18.98 301 ¦ 15.69 249 ¦ 12.71 201 ¦ 12.71 201 ¦ 10.04 159 ¦ ¦ 120 ¦ 271 ¦ 364 ¦ 26.39 418 ¦ 24.47 388 ¦ 20.85 330 ¦ 17.52 278 ¦ 14.48 230 ¦ 11.73 186 ¦ 11.73 186 ¦ 9.27 147 ¦ ¦ 110 ¦ 249 ¦ 333 ¦ 24.19 383 ¦ 22.43 356 ¦ 19.11 303 ¦ 16.06 255 ¦ 13.27 210 ¦ 10.75 170 ¦ 10.75 170 ¦ 8.49 135 ¦ ¦ 1 ¦ ¦ ¦ 0.2199 3.485 ¦ 0.2039 3.232 ¦ 0.1737 2.753 ¦ 0.1460 2.314 ¦ 0.1207 1.913 ¦ 0.0977 1.549 ¦ 0.0977 1.549 ¦ 0.0772 1.224 ¦ ¦ ¦ ¦ ¦ ¦ ¦ ¦ ¦ ¦ ¦ ¦ ¦ 说明：按容积效率100%和机械效率90%计算。 <图片>示例图2</图片> <图片>示例图3</图片> <图片>示例图4</图片> 图1 F-500钻井泵外形尺寸图 | F-500美制泵中文使用维护手册2016.docx-3维护 <br>-3.1 动力端 对动力端进行常规检查是预防性维修的最重要方式，这种检查能及时发现各种大小故障，对已存在的故障要安排必要的检修，或在钻机拆卸搬家时予以检修。 **3.1.1 检查主轴承螺栓的预紧力。** 主轴承螺栓(1 3/4″-8UN)的上紧扭矩为4067 N.m（3000 lbf.ft）。 **3.1.2 锁紧铁丝** 检查所有螺栓（包括主轴承盖螺栓，曲轴各轴承挡板螺栓头部的锁紧铁丝，在重新上紧螺栓后，要更换铁丝，关于上紧扭矩的要求，可参考曲轴总成一章）。 **3.1.3 油管** 检查所有油管，以保证完整无缺，畅通无阻，检查油泵吸入软管有无损坏和压扁。 **3.1.4 过滤器** 检查过滤器，必要时进行清洗或更换。 **3.1.5 主轴承盖** 取下主轴承盖，检查主轴承止动螺栓的紧固性，轴承滚柱的情况等。清洗和除去任何渣滓和异物，因为它们将会积存到轴承区的底部。 **3.1.6 大小齿轮的轮齿** 检查大小齿轮有否异常磨损，在跑合期间齿面上将会有一些斑点，这是“初始点蚀”，它对齿轮寿命并无影响。但是在常规检查时，发现点蚀继续扩大，要立即与泵制造厂家联系，以便对齿轮进行彻底检查。 **3.1.7 十字头销螺栓及十字头导筒** 取下十字头孔盖，检查十字头销螺栓和锁紧铁丝（检查中间十字头销时可以取下后盖，并把连杆转到外侧死点）。上紧十字头销螺栓5/8-11UNC×1 1/2，其扭矩值为122 N·m～135 N·m(90 lbf·ft～100 lbf·ft)。 使用扭矩搬手，不要超过上述数值。 如果十字头或导筒出现异常磨损，要立即更换。因为它可能引起轴承和其它零件损坏，过分的磨损也会加速活塞和缸套磨损。 **3.1.8 润滑油及油箱** 检查油的状态和油箱的清洁度，按照本说明书“润滑”一章所说的办法对润滑系统进行维护保养。 | F-500公制泵中文使用维护手册2016.docx-1 新泵的使用 <br>-1.1 技术规范及性能参数 **1.1.1 技术规范** ¦ 型 号 ¦ F-500 ¦ ¦ --- ¦ --- ¦ ¦ 型 式 ¦ 三缸单作用活塞泵 ¦ ¦ 最大缸径 mm ¦ Ф170 ¦ ¦ 额定功率 kW ¦ 373 ¦ ¦ 额定冲数 r/min ¦ 165 ¦ ¦ 冲程长度 mm ¦ 190.5 ¦ ¦ 齿轮速比 ¦ 4.286 ¦ ¦ 阀 腔 ¦ API 5# ¦ ¦ 重 量 kg ¦ 10233 ¦ **钻井泵铭牌：** <图片>示例图5</图片> **1.1.2 性能参数** BOMCO F-500钻井泵的性能参数见表1A。当采用英制缸套系列时，其性能参数见表1B。 **1.1.3 总体尺寸** F-500钻井泵的总体尺寸见图1。 表1A F-500钻井泵性能参数（公制缸套） ¦ 冲次 r/min ¦ 额定功率 ¦ 额定功率 ¦ 缸径mm 和额定压力MPa (psi) ¦ 缸径mm 和额定压力MPa (psi) ¦ 缸径mm 和额定压力MPa (psi) ¦ 缸径mm 和额定压力MPa (psi) ¦ 缸径mm 和额定压力MPa (psi) ¦ 缸径mm 和额定压力MPa (psi) ¦ 缸径mm 和额定压力MPa (psi) ¦ 缸径mm 和额定压力MPa (psi) ¦ ¦ --- ¦ --- ¦ --- ¦ --- ¦ --- ¦ --- ¦ --- ¦ --- ¦ --- ¦ --- ¦ --- ¦ ¦ 冲次 r/min ¦ 额定功率 ¦ 额定功率 ¦ Ф170 ¦ Ф160 ¦ Ф150 ¦ Ф140 ¦ Ф130 ¦ Ф120 ¦ Ф110 ¦ Ф100 ¦ ¦ 冲次 r/min ¦ 额定功率 ¦ 额定功率 ¦ 9.4 ¦ 10.6 ¦ 12.1 ¦ 13.9 ¦ 16.1 ¦ 18.9 ¦ 22.5 ¦ 27.2 ¦ ¦ 冲次 r/min ¦ 额定功率 ¦ 额定功率 ¦ (1365) ¦ (1540) ¦ (1750) ¦ (2010) ¦ (2335) ¦ (2740) ¦ (3260) ¦ (3945) ¦ ¦ 冲次 r/min ¦ kW ¦ hp ¦ 排量L/s (GPM) ¦ 排量L/s (GPM) ¦ 排量L/s (GPM) ¦ 排量L/s (GPM) ¦ 排量L/s (GPM) ¦ 排量L/s (GPM) ¦ 排量L/s (GPM) ¦ 排量L/s (GPM) ¦ ¦ 165 ¦ 373 ¦ 500 ¦ 35.67 565 ¦ 31.60 501 ¦ 27.77 440 ¦ 24.19 383 ¦ 20.86 330 ¦ 17.77 281 ¦ 14.93 236 ¦ 12.34 195 ¦ ¦ 150 ¦ 339 ¦ 455 ¦ 32.43 514 ¦ 28.73 455 ¦ 25.25 400 ¦ 21.99 348 ¦ 18.96 300 ¦ 16.16 256 ¦ 13.58 215 ¦ 11.22 178 ¦ ¦ 140 ¦ 316 ¦ 424 ¦ 30.27 480 ¦ 26.81 425 ¦ 23.56 373 ¦ 20.53 325 ¦ 17.70 280 ¦ 15.08 239 ¦ 12.67 201 ¦ 10.47 166 ¦ ¦ 130 ¦ 294 ¦ 394 ¦ 28.11 445 ¦ 24.90 394 ¦ 21.88 347 ¦ 19.06 302 ¦ 16.44 260 ¦ 14.00 222 ¦ 11.77 186 ¦ 9.37 154 ¦ ¦ 120 ¦ 271 ¦ 364 ¦ 25.94 411 ¦ 22.98 364 ¦ 20.20 320 ¦ 17.60 279 ¦ 15.17 240 ¦ 12.93 205 ¦ 10.86 172 ¦ 8.98 142 ¦ ¦ 1 ¦ ¦ ¦ 0.2162 3.427 ¦ 0.1915 3.036 ¦ 0.1683 2.668 ¦ 0.1466 2.324 ¦ 0.1264 2.004 ¦ 0.1077 1.707 ¦ 0.0905 1.435 ¦ 0.0748 1.186 ¦ 说明：按容积效率100%和机械效率90%计算。 表1B F-500钻井泵性能参数（英制缸套） ¦ 冲次 r/min ¦ 额定功率 ¦ 额定功率 ¦ 缸径in与压力 MPa (psi) ¦ 缸径in与压力 MPa (psi) ¦ 缸径in与压力 MPa (psi) ¦ 缸径in与压力 MPa (psi) ¦ 缸径in与压力 MPa (psi) ¦ 缸径in与压力 MPa (psi) ¦ 缸径in与压力 MPa (psi) ¦ 缸径in与压力 MPa (psi) ¦ ¦ --- ¦ --- ¦ --- ¦ --- ¦ --- ¦ --- ¦ --- ¦ --- ¦ --- ¦ --- ¦ --- ¦ ¦ 冲次 r/min ¦ 额定功率 ¦ 额定功率 ¦ 6 3/4 ¦ 6 1/2 ¦ 6 ¦ 5 1/2 ¦ 5 ¦ 4 1/2 ¦ 4 ¦ 4 ¦ ¦ 冲次 r/min ¦ 额定功率 ¦ 额定功率 ¦ 9.3 ¦ 10.0 ¦ 11.7 ¦ 13.9 ¦ 16.9 ¦ 20.8 ¦ 26.3 ¦ 26.3 ¦ ¦ 冲次 r/min ¦ 额定功率 ¦ 额定功率 ¦ (1340) ¦ (1445) ¦ (1700) ¦ (2020) ¦ (2445) ¦ （3020） ¦ （3820） ¦ （3820） ¦ ¦ 冲次 r/min ¦ kW ¦ hp ¦ 排量L/s (GPM) ¦ 排量L/s (GPM) ¦ 排量L/s (GPM) ¦ 排量L/s (GPM) ¦ 排量L/s (GPM) ¦ 排量L/s (GPM) ¦ 排量L/s (GPM) ¦ 排量L/s (GPM) ¦ ¦ 165 ¦ 373 ¦ 500 ¦ 36.28 575 ¦ 33.65 533 ¦ 28.67 454 ¦ 24.09 382 ¦ 19.91 316 ¦ 16.13 256 ¦ 16.13 256 ¦ 12.74 202 ¦ ¦ 150 ¦ 339 ¦ 455 ¦ 32.99 523 ¦ 30.59 485 ¦ 26.06 413 ¦ 21.90 347 ¦ 18.10 287 ¦ 14.66 232 ¦ 14.66 232 ¦ 11.58 184 ¦ ¦ 140 ¦ 316 ¦ 424 ¦ 30.79 488 ¦ 28.55 453 ¦ 24.32 385 ¦ 20.44 324 ¦ 16.89 268 ¦ 13.68 217 ¦ 13.68 217 ¦ 10.81 171 ¦ ¦ 130 ¦ 294 ¦ 394 ¦ 28.59 453 ¦ 26.51 420 ¦ 22.59 358 ¦ 18.98 301 ¦ 15.69 249 ¦ 12.71 201 ¦ 12.71 201 ¦ 10.04 159 ¦ ¦ 120 ¦ 271 ¦ 364 ¦ 26.39 418 ¦ 24.47 388 ¦ 20.85 330 ¦ 17.52 278 ¦ 14.48 230 ¦ 11.73 186 ¦ 11.73 186 ¦ 9.27 147 ¦ ¦ 110 ¦ 249 ¦ 333 ¦ 24.19 383 ¦ 22.43 356 ¦ 19.11 303 ¦ 16.06 255 ¦ 13.27 210 ¦ 10.75 170 ¦ 10.75 170 ¦ 8.49 135 ¦ ¦ 1 ¦ ¦ ¦ 0.2199 3.485 ¦ 0.2039 3.232 ¦ 0.1737 2.753 ¦ 0.1460 2.314 ¦ 0.1207 1.913 ¦ 0.0977 1.549 ¦ 0.0977 1.549 ¦ 0.0772 1.224 ¦ ¦ ¦ ¦ ¦ ¦ ¦ ¦ ¦ ¦ ¦ ¦ ¦ 说明：按容积效率100%和机械效率90%计算。 <图片>示例图6</图片> <图片>示例图7</图片> <图片>示例图8</图片> 图1 F-500钻井泵外形尺寸图 | F-500公制泵中文使用维护手册2016.docx-3维护 <br>-3.7 十字头的安装 十字头可以从前面（液力端）或导筒后面装入，参见图22，安装十字头时，应遵照下述注意事项： 1、彻底清除所有的污物，并将十字头外圆、十字头销孔、导筒内孔等表面除去毛刺和尖角，干燥十字头销锥孔，使二者形成金属对金属接触。 2、使连杆小头孔（眼）处于十字头导筒的侧孔部位。用木块垫住连杆，使十字头滑入十字头销孔与连杆小头孔对正的所在位置(见图21）。 <图片>示例图9</图片> 图21十字头总成 3、先安装左侧十字头，之后旋转曲轴总成，使中间连杆小头进入中间十字头内。此时右侧连杆孔退回，取下挡泥盘，将右十字头推向机架前腔，从而留有足够的空间来安装中间十字头，之后再安装右十字头。 <图片>示例图10</图片> (1)十字头销挡板；(2)/(2a)螺栓M16×40；(3)顶丝孔 图22 十字头总成的安装 注：如果再次使用旧十字头，要检查十字头滑动表面是不是磨损或划伤。如果有必要可将十字头装在泵的相对侧，即左右十字头交换位置，并将它对调180°，使光滑表面处在十字头底部。中间十字头也可调转180°使用，此时十字头销要从原先相反的方向装入。但是在十字头销挡板未安装以前不要把十字头销装入锥孔内。 4、安装十字头销挡板（1）和螺栓（2a），此时旋转十字头销使四个螺栓孔（2）全能对正，将四个螺栓装上并用手旋紧，参考图22，十字头销挡板的接油槽应朝上。 轻击十字头销大端，使它装入锥孔，上紧挡板螺栓（2）/（2a），穿扎安全铁丝。上紧螺栓的扭矩为122 N·m～135 N·m **使用扭矩扳手，不要超出所给定的数值。** 注：拨出十字头销的步骤：取下4个挡板螺栓（2），将其中的两个旋入顶丝孔“（3）”内，上紧这两个“千斤”螺栓，直到销拨松为止。彻底取下十字头销挡板（1），然后从孔中把十字头销取出。 5、用长塞尺塞入十字头上表面与导板之间，以检查其运动间隙，此间隙值应在0.46 mm-0.56 mm (0.0181″-0.022″)用长塞尺检查十字头的整个表面。 **注：当过分上紧十字头销挡板螺栓（****2****），将引起十字头外圆接触圆弧变形，增大偏磨机会，此时要松开十字头销，用扭矩扳手按上述第****4****条所示重新上紧。** 当钻井泵长期使用后, 检测导筒与十字头之间的间隙,最大间隙应小于0.83 mm。 | 无召回片段 | 无召回片段 | 无召回片段 | 无召回片段 | 无召回片段 | 无召回片段
F-500钻井泵小齿轮轴在什么情况下需更换新轴承 | 检查小齿轮轴承内外圈和滚柱情况，如果有擦伤剥落、划槽现象，或径向游隙超过0.24 mm时建议要更换新轴承。 | 《F-500钻井泵使用维护手册》3 维护 3.3小齿轮轴总成 | F-500钻井泵小齿轮轴在以下情况下需要更换新轴承： 1. **擦伤剥落**：如果轴承的内外圈或滚柱出现擦伤、剥落现象。 2. **划槽现象**：轴承表面有明显的划槽或磨损痕迹。 3. **径向游隙超标**：轴承的径向游隙超过0.24 mm。 在更换轴承时，请务必遵循手册中的指导步骤和安全注意事项，确保操作的安全性和准确性。如有不确定之处，建议咨询专业技术人员进行操作。 | F-1300公制泵中文使用维护手册2016.docx-安全篇 <br>-3维护 <br>-3.3小齿轮轴总成 <图片>示例图1</图片> 图 18小齿轮轴总成 (1)垫圈(2)端盖垫圈(3)轴承套(4)端盖(5)耐麿套(6)螺栓 表 3小齿轮轴总成主要配合尺寸mm ¦ 说明 ¦ 部位 ¦ 配合量 ¦ ¦ --- ¦ --- ¦ --- ¦ ¦ 内圈和轴颈 ¦ A ¦ T0.050～T0.109 ¦ ¦ 外圈和孔 ¦ B ¦ L0.115～L0.018 ¦ ¦ 轴承座与机架孔 ¦ C ¦ L0.203～L0.076 ¦ 注：T指过盈量，L指间隙量。 轴承的工作间隙系按安装前轴及轴承套内孔配合的精度来确定。当进行维护或大修时，务使其配合应达到表3中的要求。 当把小齿轮总成装到泵上时，要遵守下列注意事项： 1）保证小齿轮轴承套的垫圈（1）和端盖垫圈（2）的完好和正确安装。2）轴承套（3）和端盖（4）在安装时应使集油槽朝（7）位置正确和回油 孔对正。 3）清除耐磨套（5）外表面上的毛刺、划痕、沟槽，然后把端盖（4）装到位，在装配时要小心，当油封唇部通过轴头键槽时，防止被键槽的尖棱划伤。还要特别注意在油封装入耐磨套时，不能让密封唇在耐磨套边缘转动。 4）上紧轴承螺栓（6），其扭矩为：110～215 N·m 5）检查小齿轮轴承内外圈和滚柱情况，如果有擦伤剥落、划槽现象，或径向游隙超过0.24 mm时建议要更换新轴承。 | F-1600公制泵中文使用维护手册2016.docx-目录 <br>-3维护 <br>-3.3小齿轮轴总成 <图片>示例图2</图片> 图 18小齿轮轴总成 (1)垫圈(2)端盖垫圈(3)轴承套(4)端盖(5)耐麿套(6)螺栓 表 3小齿轮轴总成主要配合尺寸mm ¦ 说明 ¦ 部位 ¦ 配合量 ¦ ¦ --- ¦ --- ¦ --- ¦ ¦ 内圈和轴颈 ¦ A ¦ T0.050～T0.109 ¦ ¦ 外圈和孔 ¦ B ¦ L0.115～L0.018 ¦ ¦ 轴承座与 机架孔 ¦ C ¦ L0.203～L0.076 ¦ 注:表中T指过盈量，L指间隙量。 轴承的工作间隙系按安装前轴及轴承套内孔配合的精度来确定。当进行维护或大修时，务使其配合应达到表3中的要求。 当把小齿轮总成装到泵上时，要遵守下列注意事项： 1）保证小齿轮轴承套的垫圈（1）和端盖垫圈（2）的完好和正确安装。 2）轴承套（3）和端盖（4）在安装时应使集油槽朝（7）位置正确和回油 孔对正。 3）清除耐磨套（5）外表面上的毛刺、划痕、沟槽，然后把端盖（4）装到位，在装配时要小心，当油封唇部通过轴头键槽时，防止被键槽的尖棱划伤。还要特别注意在油封装入耐磨套时，不能让密封唇在耐磨套边缘转动。 4）上紧轴承螺栓（6），其扭矩为：110～215 N·m 5）检查小齿轮轴承内外圈和滚柱情况，如果有擦伤剥落、划槽现象，或径向游隙超过0.24 mm时建议要更换新轴承。 | F-500美制泵中文使用维护手册2016.docx-3维护 <br>-3.2 滚动轴承 F-500钻井泵使用的是滚动轴承，滚动轴承是精密机械零件。为了延长使用寿命，必须仔细对滚动轴承进行维护。 主轴承是球面滚柱轴承。小齿轮轴轴承是圆柱滚子轴承。偏心轮处采用圆柱滚子轴承，在两侧有挡边以保持连杆在中心线上。十字头销轴承是双列圆柱滚子轴承。轴承不需要特别调整。 所有轴承的外圈及内圈与孔或轴的配合都非常精密。轴承内外圈配对安装，一一对应，并打有配对号，因此当轴承再次安装时，必须保持内外圈配对正确。 更换有故障的轴承往往是必须的。即使仅有一个部分出现故障，也要成套（内外圈、滚子及保持架）更换。这些轴承的运动间隙非常小。比如过大的间隙、座圈有沟道或磨损以及零件出现点蚀或剥落等缺陷说明轴承失效必须尽快更换。 所有滚动轴承与轴颈的配合均采用热装（参考每个总成，关于轴承配合的数据），损坏或磨损的轴承或座圈可用铜棒和榔头从轴上敲下来，也可以用气割的办法取下，但必须十分小心，不要损伤到轴。装配轴承通常都是用油浴加热的办法，温度在149 ℃（300 ℉）以下。油和油箱务必清洁，如果用火从油箱下面直接加热，则轴承的外圈放在油箱内时要把它垫起来，轴承油浴不超过三分钟。 一般不要用火焰加热轴承，除非在特殊情况下，必须使用火焰时，只能由有经验的气焊工来操作，火焰距轴承至少150 mm (6″)远，可使用测温笔测试。不要把轴承加得过热。轴承过热后产生回火，使轴承变软。 轴承热装到轴上后，要使其在所在位置自然冷却。不要用水或其它液体去冷却热轴承，快冷会使轴承的内外圈和滚柱发生“热裂”而报废。 不要直接用钢榔头敲轴承，如果必须把轴承安到位，可用木榔头轻轻敲击。 通常都是在安装轴承以前用润滑剂涂抹轴颈和安装孔，最好的润滑剂是白铅油，即一种防粘合油。 轴承从包装盒开封取出后，要防止灰尘和异物进入轴承。装配前应清洗包装用防锈油脂。清洗剂应使用干净的煤油或其它溶剂。 | F-500公制泵中文使用维护手册2016.docx-3维护 <br>-3.2 滚动轴承 F-500钻井泵使用的是滚动轴承，滚动轴承是精密机械零件。为了延长使用寿命，必须仔细对滚动轴承进行维护。 主轴承是球面滚柱轴承。小齿轮轴轴承是圆柱滚子轴承。偏心轮处采用圆柱滚子轴承，在两侧有挡边以保持连杆在中心线上。十字头销轴承是双列圆柱滚子轴承。轴承不需要特别调整。 所有轴承的外圈及内圈与孔或轴的配合都非常精密。轴承内外圈配对安装，一一对应，并打有配对号，因此当轴承再次安装时，必须保持内外圈配对正确。 更换有故障的轴承往往是必须的。即使仅有一个部分出现故障，也要成套（内外圈、滚子及保持架）更换。这些轴承的运动间隙非常小。比如过大的间隙、座圈有沟道或磨损以及零件出现点蚀或剥落等缺陷说明轴承失效必须尽快更换。 所有滚动轴承与轴颈的配合均采用热装（参考每个总成，关于轴承配合的数据），损坏或磨损的轴承或座圈可用铜棒和榔头从轴上敲下来，也可以用气割的办法取下，但必须十分小心，不要损伤到轴。装配轴承通常都是用油浴加热的办法，温度在149 ℃以下。油和油箱务必清洁，如果用火从油箱下面直接加热，则轴承的外圈放在油箱内时要把它垫起来，轴承油浴不超过三分钟。 一般不要用火焰加热轴承，除非在特殊情况下，必须使用火焰时，只能由有经验的气焊工来操作，火焰距轴承至少150 mm远，可使用测温笔测试。不要把轴承加得过热。轴承过热后产生回火，使轴承变软。 轴承热装到轴上后，要使其在所在位置自然冷却。不要用水或其它液体去冷却热轴承，快冷会使轴承的内外圈和滚柱发生“热裂”而报废。 不要直接用钢榔头敲轴承，如果必须把轴承安到位，可用木榔头轻轻敲击。 通常都是在安装轴承以前用润滑剂涂抹轴颈和安装孔，最好的润滑剂是白铅油，即一种防粘合油。 轴承从包装盒开封取出后，要防止灰尘和异物进入轴承。装配前应清洗包装用防锈油脂。清洗剂应使用干净的煤油或其它溶剂。 | 无召回片段 | 无召回片段 | 无召回片段 | 无召回片段 | 无召回片段 | 无召回片段
F-800钻井泵剪切销图号是什么？ | F-800钻井泵剪切销图号是AH000006-0111。 | F-800钻井泵交货包装箱清单 | F-800钻井泵剪切销的图号是AH000006-0111。 | F-800装箱清单（公制）.docx-箱名：F-800钻井泵 零(部)件名称：F-800钻井泵 净重：14861 kg 毛重：14900 kg 外形尺寸(长×宽×高)：4365mm×2351mm×2500mm 图号：AH080101-00 包装说明： 将钻井泵安全阀连接管朝斜下方放置，并用彩条布将安全阀出口包扎严实。 排尽空气包中的气体和喷淋泵水箱中的液体，并使其保持干燥；排尽动力端齿轮箱底部的机油，打开排污法兰排尽沉淀池中的污物；向动力端油池内注入运动黏度(40℃)不低于100 mm2/s的轴承用润滑防锈油，在活塞杆与中间拉杆脱开、泵冲不小于80 r/min 的情况下，动力端跑合15分钟，使轴承、十字头、导板、齿轮、中间拉杆等零部件的表面形成一层防护油膜；打开排污法兰，再次排尽沉淀池中的污物。 清除液力端各零部件及缸套腔等各部位中的污物。取出阀体、阀弹簧、活塞杆等零部件，吹干这些零件及液缸内腔，并擦拭干净。对这些取出的零件和液缸内腔加工表面先涂抹运动黏度（40℃）不低于100 mm2/s的轴承用润滑防锈油，再对阀盖、缸盖的连接螺纹处涂抹锂基润滑脂，随后再将这些取出的零部件装入液缸内，拧紧阀盖、缸盖。 将钻井泵上的排出滤网总成(AH100101-1900B1)及排出法兰（T508-1002）、垫环（T508-5002）、双头螺柱M39×3×260（T503-1002）（8件）、螺母M39×3（T507-2011）（16件）拆下来放入第2箱。用排出口堵板（T505-1008）将排出口堵住（用铁丝沿8孔捆扎）。 将泵吸入口用堵板（T505-1005）堵住（用吸入口螺栓连接）。 法兰式双刻度压力表 (380207302501611502)拆下，在其相互配合表面及密封垫环槽内应涂抹英国ROCOR,Z30长期蜡膜防锈油，并用油纸包扎后第2箱。同时将压力表座上法兰用彩条布包扎严实，并将拆下的垫环一起装入第2箱。 将钻井泵小齿轮轴伸端及中间拉杆外露部分涂抹英国ROCOR,Z30长期蜡膜防锈油，并用油纸、彩条布依次包扎。轴上的键1 3/4″×1 3/4″×8″（AH080101-0301）拆下装入第2箱。 在包装发运前，将空气过滤器C-M60×2拆下装入第2箱，并用堵头总成（AH130102-1000BZ）将连接孔堵严。 用铁丝捆扎产品时，铁丝不得与产品直接摩擦、撞击，在捆扎部位应衬垫厚度不小于5 mm的胶皮或其它软质材料，防止损伤产品。 | F-1600钻井泵安全阀使用维护手册.pdf 8．常见故障的判断及排除¦序号¦故障现象¦可能原因¦排除方法¦ ¦-¦-¦-¦-¦ ¦1¦排出口渗漏泥浆¦1）活塞总成损坏； 2）排出口螺纹密封失效或密封不严实；¦1）更换活塞密封； 2）涂抹密封胶或缠绕生料带后重新上紧；¦ ¦2¦放喷压力误差超过±10%¦1）剪切销不合格或变形失效； 2）钻井泵排出压力不稳、波动大； 3）活塞杆、剪销板弯曲变形或其它机械损伤； 4）活塞总成密封失效。¦1）按要求及时更换新的原厂剪切销； 2）及时排查钻井泵压力波动原因（如吸入不良、空气包欠压等）； 3）及时更换变形、损伤零部件； 4）及时更换活塞总成。¦ ¦3¦放喷后，阀体、活塞杆有金属碰撞、机械损伤状况¦缓冲垫损坏或失效。¦及时检查并更换缓冲垫。¦9．JA-3 剪销安全阀图册 <图片>示例图1</图片>¦序号¦图号¦名称¦数量¦备注¦ ¦-¦-¦-¦-¦-¦ ¦1¦AH000006-0401¦法兰接头¦1¦¦ ¦2¦AH000006-0402¦铭牌¦1¦¦ ¦3¦AH000006-0102¦挡圈¦1¦¦ ¦4¦AH000006-010300¦活塞总成¦1¦¦ ¦5¦AH000006-0104¦阀体¦1¦¦ ¦6¦AH000006-0105¦活塞杆¦1¦¦ ¦7¦AH000006-0106¦缓冲垫¦1¦¦ ¦8¦AH000006-0107¦弹性圆柱销¦1¦¦ ¦9¦AH000006-0108¦锁簧¦1¦¦ ¦10¦AH000006-0109¦安全罩¦1¦¦ ¦11¦AH000006-0110¦剪销板¦1¦¦ ¦12¦AH000006-0111¦剪切销¦1¦¦ ¦13¦AH000006-0112B1¦警告铭牌¦1¦¦ ¦14¦AH000006-0113¦销轴¦1¦¦ ¦15¦AH000006-0114¦钢丝挡圈¦2¦¦ ¦16¦AH000006-0115B1¦说明牌¦1¦¦ ¦17¦420703020504002500¦开口销4×25¦1¦¦ ¦18¦420402016040200000¦螺母M4-5-Zn.D¦2¦¦ ¦19¦420101020704001606¦开槽盘头螺钉M4×16-4.8-Zn.D¦2¦¦ ¦20¦420201011110110060¦螺栓M10×110-8.8-Zn.D¦1¦¦ ¦21¦420402076100400000¦开槽螺母M10-8-Zn.D¦1¦¦ ¦22¦420101023403000800¦不锈钢开槽盘头螺钉M3×8¦8¦¦ ¦23¦420703024002502000¦不锈钢开口销2.5×20¦1¦¦9 | F-800美制泵中文使用维护手册2016.doc-10 F-800钻井泵零件目录 <br>-JA-3安全阀(法兰式)AH000006-0400 <图片>示例图2</图片> ¦ 序号 ¦ 图 号 ¦ 名 称 ¦ 数量 ¦ 备注 ¦ ¦ --- ¦ --- ¦ --- ¦ --- ¦ --- ¦ ¦ 1 ¦ AH000006-0401 ¦ 法兰接头 ¦ 1 ¦ ¦ ¦ 2 ¦ AH000006-0402 ¦ 铭牌 ¦ 1 ¦ ¦ ¦ 3 ¦ AH000006-0102 ¦ 挡圈 ¦ 1 ¦ ¦ ¦ 4 ¦ AH000006-010300 ¦ 活塞总成 ¦ 1 ¦ ¦ ¦ 5 ¦ AH000006-0104 ¦ 阀体 ¦ 1 ¦ ¦ ¦ 6 ¦ AH000006-0105 ¦ 活塞杆 ¦ 1 ¦ ¦ ¦ 7 ¦ AH000006-0106 ¦ 缓冲垫 ¦ 1 ¦ ¦ ¦ 8 ¦ AH000006-0107 ¦ 弹性圆柱销 ¦ 1 ¦ ¦ ¦ 9 ¦ AH000006-0108 ¦ 锁簧 ¦ 1 ¦ ¦ ¦ 10 ¦ AH000006-0109 ¦ 安全罩 ¦ 1 ¦ ¦ ¦ 11 ¦ AH000006-0110 ¦ 剪销板 ¦ 1 ¦ ¦ ¦ 12 ¦ AH000006-0111 ¦ 剪切销 ¦ 1 ¦ ¦ ¦ 13 ¦ AH000006-0112B1 ¦ 警告铭牌 ¦ 1 ¦ ¦ ¦ 14 ¦ AH000006-0113 ¦ 销轴 ¦ 1 ¦ ¦ ¦ 15 ¦ AH000006-0114 ¦ 钢丝挡圈 ¦ 2 ¦ ¦ ¦ 16 ¦ AH000006-0115B1 ¦ 说明牌 ¦ 1 ¦ ¦ ¦ 17 ¦ 420703020504002500 ¦ 开口销 4×25 ¦ 1 ¦ ¦ ¦ 18 ¦ 420402016040200000 ¦ 螺母 M4-5-Zn.D ¦ 2 ¦ ¦ ¦ 19 ¦ 420101020704001606 ¦ 开槽盘头螺钉 M4×16-4.8-Zn.D ¦ 2 ¦ ¦ ¦ 20 ¦ 420201011110110060 ¦ 螺栓 M10×110-8.8-Zn.D ¦ 1 ¦ ¦ ¦ 21 ¦ 420402076100400000 ¦ 开槽螺母 M10-8-Zn.D ¦ 1 ¦ ¦ ¦ 22 ¦ 420101023403000800 ¦ 不锈钢开槽盘头螺钉 M3×8 ¦ 8 ¦ ¦ ¦ 23 ¦ 420703024002502000 ¦ 不锈钢开口销 2.5×20 ¦ 1 ¦ ¦ **JAF-3x35****剪销式安全阀（法兰式）** AH000006-0900 <图片>示例图3</图片> ¦ 序号 ¦ 图号 ¦ 名称 ¦ 数量 ¦ ¦ --- ¦ --- ¦ --- ¦ --- ¦ ¦ 1 ¦ AH000006-0901 ¦ 铭牌 ¦ 1 ¦ ¦ 2 ¦ AH000006-0902 ¦ 转换法兰 ¦ 1 ¦ ¦ 3 ¦ AH000006-0903 ¦ 出口法兰 ¦ 1 ¦ ¦ 4 ¦ AH000006-070300 ¦ 过渡套总成 ¦ 1 ¦ ¦ 5 ¦ AH000006-0704 ¦ 阀体 ¦ 1 ¦ ¦ 6 ¦ AH000006-0705B1 ¦ 活塞杆 ¦ 1 ¦ ¦ 7 ¦ AH000006-0707 ¦ 挡圈 ¦ 1 ¦ ¦ 8 ¦ AH000006-0708 ¦ 挡圈 ¦ 1 ¦ ¦ 9 ¦ AH000006-0709 ¦ 缓冲垫 ¦ 1 ¦ ¦ 10 ¦ AH000006-010300 ¦ 活塞总成 ¦ 1 ¦ ¦ 11 ¦ AH000006-0107 ¦ 弹性圆柱销 ¦ 1 ¦ ¦ 12 ¦ AH000006-0108 ¦ 锁簧 ¦ 1 ¦ ¦ 13 ¦ AH000006-0109 ¦ 安全罩 ¦ 1 ¦ ¦ 14 ¦ AH000006-0110 ¦ 剪销板 ¦ 1 ¦ ¦ 15 ¦ AH000006-0111 ¦ 剪切销 ¦ 1 ¦ ¦ 16 ¦ AH000006-0113 ¦ 销轴 ¦ 1 ¦ ¦ 17 ¦ AH000006-0114 ¦ 钢丝挡圈 ¦ 2 ¦ ¦ 18 ¦ AH000006-0115B1 ¦ 说明牌 ¦ 1 ¦ ¦ 19 ¦ AH000006-0112B1 ¦ 警告铭牌 ¦ 1 ¦ ¦ 20 ¦ 530301010690053001 ¦ O形圈 69×5.30NBR ¦ 1 ¦ ¦ 21 ¦ 530301010750053001 ¦ O形圈 75×5.30NBR ¦ 2 ¦ ¦ 22 ¦ 420703024103202500 ¦ 不锈钢开口销 3.2×25 ¦ 1 ¦ ¦ 23 ¦ 420101023803000800 ¦ 不锈钢开槽盘头螺钉 M3×8 ¦ 8 ¦ ¦ 24 ¦ 420201011110110060 ¦ 螺栓 M10×110-8.8-Zn.D ¦ 1 ¦ ¦ 25 ¦ 420402076100400000 ¦ 开槽螺母 M10-8-Zn.D ¦ 1 ¦ ¦ 26 ¦ 420703024102502000 ¦ 不锈钢开口销 2.5×20 ¦ 2 ¦ ¦ 27 ¦ 420402010043800000 ¦ 不锈钢螺母 M4 ¦ 2 ¦ ¦ 28 ¦ 420101020704001606 ¦ 开槽盘头螺钉 M4×16-4.8-Zn.D ¦ 2 ¦ ¦ 29 ¦ 420101121120006506 ¦ 内六角圆柱头螺钉 M20×65-8.8-Zn.D ¦ 16 ¦ ¦ 30 ¦ 420402136120200000 ¦ 开槽薄螺母 M12-5-Zn.D ¦ 1 ¦ ¦ 31 ¦ 420501016120300000 ¦ 平垫圈A 12-200HV-Zn.D ¦ 1 ¦ | F-800公制泵中文使用维护手册2016.doc-安全篇 <br>-10.F-800钻井泵零件目录 ¦ 序号 ¦ 图号或零件号 ¦ 图纸名称 ¦ 备注 ¦ ¦ --- ¦ --- ¦ --- ¦ --- ¦ ¦ 1 ¦ AH080101-00 ¦ F-800 钻井泵总装图 ¦ ¦ ¦ 2 ¦ AH080101-0200 ¦ 曲轴总成 ¦ ¦ ¦ 3 ¦ AH080101-0300 ¦ 小齿轮轴总成 ¦ ¦ ¦ 4 ¦ AH080101-0400 ¦ 十字头总成 ¦ ¦ ¦ 5 ¦ AH080101-0500 ¦ 液力端总成 ¦ ¦ ¦ 6 ¦ AH100101-050100 ¦ 液缸总成 ¦ ¦ ¦ 7 ¦ AH000002-0100 ¦ 阀总成 ¦ ¦ ¦ 8 ¦ AH100101-051700B1 ¦ 缸套总成 ¦ ¦ ¦ 9 ¦ AH100101-051400 ¦ 活塞总成 ¦ ¦ ¦ 10 ¦ AH080101-050600 ¦ 吸入空气包 ¦ ¦ ¦ 11 ¦ AH080101-0600B1 ¦ 动力端润滑总成 ¦ ¦ ¦ 12 ¦ AH100101-061400 ¦ 安全阀总成 ¦ ¦ ¦ 13 ¦ AH100101-061200 ¦ 油泵齿轮总成 ¦ ¦ ¦ 14 ¦ AH050101-060200B1 ¦ 油压显示装置 ¦ ¦ ¦ 15 ¦ AH080101-0800B1 ¦ 喷淋泵总成 ¦ ¦ ¦ 16 ¦ AH100101-1900B1 ¦ 排出滤网总成 ¦ ¦ ¦ 17 ¦ AH100101-2000B2 ¦ 排出弯管总成（形式一） ¦ ¦ ¦ 18 ¦ AH100101-2000B2 ¦ 排出弯管总成（形式二） ¦ ¦ ¦ 19 ¦ AH000006-0700 ¦ JA-3×35安全阀 ¦ ¦ ¦ 20 ¦ AH000006-0400 ¦ JA-3剪切安全阀（法兰式） ¦ ¦ ¦ 21 ¦ AH000006-0900 ¦ JA-3X35剪切安全阀（法兰式） ¦ ¦ ¦ 22 ¦ AK453501-00 ¦ KB-45 空气包 ¦ ¦ ¦ 23 ¦ AK453503-00 ¦ KBD-45 空气包 ¦ ¦ ¦ 24 ¦ AH100101-210700 ¦ 空气包充气软管总成 ¦ ¦ ¦ 25 ¦ AH100101-210600 ¦ 液压拔阀器 ¦ ¦ ¦ 26 ¦ AH080101-1400 ¦ F-800随机工具 ¦ ¦ ¦ 27 ¦ AH080101-1500 ¦ F-800随机备用件 ¦ ¦ ¦ 28 ¦ AH000019-0300 ¦ 油基泥浆密封件包 ¦ ¦ | 无召回片段 | 无召回片段 | 无召回片段 | 无召回片段 | 无召回片段 | 无召回片段
F-800钻井泵活塞密封圈图号是什么？ | F-800钻井泵活塞密封圈图号是AH100101-0515。 | F-800钻井泵交货包装箱清单 | F-800钻井泵活塞密封圈的图号是AH100101-0515B1。 | F-500美制泵中文使用维护手册2016.docx-10F-500钻井泵零件目录 <br>-油基泥浆密封件包（AH000019-0200） ¦ 序号 ¦ 图号 ¦ 名称 ¦ 数量 ¦ ¦ --- ¦ --- ¦ --- ¦ --- ¦ ¦ 1 ¦ AH000002-050204B1 ¦ 阀胶皮 ¦ 6 ¦ ¦ 2 ¦ AH050101-0504B1 ¦ 缸套密封圈 ¦ 6 ¦ ¦ 3 ¦ AH050101-0508B1 ¦ 阀盖密封圈 ¦ 4 ¦ ¦ 4 ¦ 530301010412035515 ¦ O形圈 41.2×3.55FPM ¦ 3 ¦ ¦ 5 ¦ 530301010750053015 ¦ O形圈 75×5.30FPM ¦ 3 ¦ ¦ 6 ¦ 530301011500070015 ¦ O形圈 150×7.00FPM ¦ 3 ¦ ¦ 7 ¦ 530301012300070015 ¦ O形圈 230×7.00FPM ¦ 2 ¦ ¦ 8 ¦ AH000005-0301B1 ¦ 胶囊HNBR ¦ 1 ¦ ¦ 9 ¦ AK453502-0400B1 ¦ 气囊总成(HNBR) ¦ 1 ¦ ¦ 10 ¦ T524-002.00 ¦ 活塞4K-2 HNBR ¦ 3 ¦ ¦ 11 ¦ T524-004.00 ¦ 活塞4 1/2K-2 HNBR ¦ 3 ¦ ¦ 12 ¦ T524-006.00 ¦ 活塞5B-2 HNBR ¦ 3 ¦ ¦ 13 ¦ T524-008.00 ¦ 活塞5 1/2B-2 HNBR ¦ 3 ¦ ¦ 14 ¦ T524-010.00 ¦ 活塞6B-2 HNBR ¦ 3 ¦ ¦ 15 ¦ T524-011.00 ¦ 活塞6 1/4L-2 HNBR ¦ 3 ¦ ¦ 16 ¦ T524-012.00 ¦ 活塞6 1/2L-2 HNBR ¦ 3 ¦ ¦ 17 ¦ T524-013.00 ¦ 活塞6 3/4L-2 HNBR ¦ 3 ¦ | F-500公制泵中文使用维护手册2016.docx-10F-500钻井泵零件目录 <br>-油基泥浆密封件包（AH000019-0100） ¦ 序号 ¦ 图号 ¦ 名称 ¦ 数量 ¦ ¦ --- ¦ --- ¦ --- ¦ --- ¦ ¦ 1 ¦ AH000002-050204B1 ¦ 阀胶皮 ¦ 6 ¦ ¦ 2 ¦ AH050101-0504B1 ¦ 缸套密封圈 ¦ 6 ¦ ¦ 3 ¦ AH050101-0508B1 ¦ 阀盖密封圈 ¦ 4 ¦ ¦ 4 ¦ 530301010280035515 ¦ O形圈 28×3.55FPM ¦ 3 ¦ ¦ 5 ¦ 530301010750053015 ¦ O形圈 75×5.30FPM ¦ 3 ¦ ¦ 6 ¦ 530301011500070015 ¦ O形圈 150×7.00FPM ¦ 3 ¦ ¦ 7 ¦ 530301012300070015 ¦ O形圈 230×7.00FPM ¦ 2 ¦ ¦ 8 ¦ AH000005-0301B1 ¦ 胶囊HNBR ¦ 1 ¦ ¦ 9 ¦ AK453502-0400B1 ¦ 气囊总成(HNBR) ¦ 1 ¦ ¦ 10 ¦ AH010004-2800 ¦ 活塞φ170 HNBR ¦ 3 ¦ ¦ 11 ¦ AH010004-2700 ¦ 活塞φ160 HNBR ¦ 3 ¦ ¦ 12 ¦ AH010004-2600 ¦ 活塞φ150 HNBR ¦ 3 ¦ ¦ 13 ¦ AH010004-2500 ¦ 活塞φ140 HNBR ¦ 3 ¦ ¦ 14 ¦ AH010004-2400 ¦ 活塞φ130 HNBR ¦ 3 ¦ ¦ 15 ¦ AH010004-2300 ¦ 活塞φ120 HNBR ¦ 3 ¦ ¦ 16 ¦ AH010004-2200 ¦ 活塞φ110 HNBR ¦ 3 ¦ ¦ 17 ¦ AH010004-2100 ¦ 活塞φ100 HNBR ¦ 3 ¦ | F-800美制泵中文使用维护手册2016.doc-10 F-800钻井泵零件目录 <br>-油基泥浆密封件包AH000019-0400 当使用油基泥浆时，各处密封、胶囊等均使用耐油橡胶，可按下表所列的橡胶件替换原橡胶件： ¦ 序号 ¦ 图号 ¦ 名称 ¦ 数量 ¦ 备注 ¦ ¦ --- ¦ --- ¦ --- ¦ --- ¦ --- ¦ ¦ 1 ¦ AH000002-010205B1 ¦ 阀胶皮 ¦ 6 ¦ ¦ ¦ 2 ¦ AH100101-0504B1 ¦ 缸套密封圈 ¦ 6 ¦ ¦ ¦ 3 ¦ AH100101-0508B1 ¦ 阀盖密封圈 ¦ 4 ¦ ¦ ¦ 4 ¦ AH100101-0515B1 ¦ 活塞密封圈 ¦ 3 ¦ ¦ ¦ 5 ¦ 530301010975035515 ¦ O形圈 97.5×3.55FPM ¦ 3 ¦ ¦ ¦ 6 ¦ 530301011850070015 ¦ O形圈 185×7.00FPM ¦ 3 ¦ ¦ ¦ 7 ¦ 530301012900070015 ¦ O形圈 290×7.00FPM ¦ 3 ¦ ¦ ¦ 8 ¦ AH080101-050601B1 ¦ 胶囊HNBR ¦ 1 ¦ ¦ ¦ 9 ¦ AK453502-0400B1 ¦ 气囊总成(HNBR) ¦ 1 ¦ ¦ ¦ 10 ¦ T524-002.00 ¦ 活塞4K-2 HNBR ¦ 3 ¦ ¦ ¦ 11 ¦ T524-004.00 ¦ 活塞4 1/2K-2 HNBR ¦ 3 ¦ ¦ ¦ 12 ¦ T524-006.00 ¦ 活塞5B-2 HNBR ¦ 3 ¦ ¦ ¦ 13 ¦ T524-008.00 ¦ 活塞5 1/2B-2 HNBR ¦ 3 ¦ ¦ ¦ 14 ¦ T524-010.00 ¦ 活塞6B-2 HNBR ¦ 3 ¦ ¦ ¦ 15 ¦ T524-011.00 ¦ 活塞6 1/4L-2 HNBR ¦ 3 ¦ ¦ ¦ 16 ¦ T524-012.00 ¦ 活塞6 1/2L-2 HNBR ¦ 3 ¦ ¦ ¦ 17 ¦ T524-013.00 ¦ 活塞6 3/4L-2 HNBR ¦ 3 ¦ ¦ | F-800公制泵中文使用维护手册2016.doc-安全篇 <br>-10.F-800钻井泵零件目录 <br>-油基泥浆密封件包AH000019-0300 当使用油基泥浆时，各处密封、胶囊等均使用耐油橡胶，可按下表所列的橡胶件替换原橡胶件： ¦ 序号 ¦ 图 号 ¦ 名 称 ¦ 数量 ¦ 备注 ¦ ¦ --- ¦ --- ¦ --- ¦ --- ¦ --- ¦ ¦ 1 ¦ AH000002-010205B1 ¦ 阀胶皮 ¦ 6 ¦ ¦ ¦ 2 ¦ AH100101-0504B1 ¦ 缸套密封圈 ¦ 6 ¦ ¦ ¦ 3 ¦ AH100101-0508B1 ¦ 阀盖密封圈 ¦ 4 ¦ ¦ ¦ 4 ¦ AH100101-0515B1 ¦ 活塞密封圈 ¦ 3 ¦ ¦ ¦ 5 ¦ 530301010975035515 ¦ O形圈 97.5×3.55FPM ¦ 3 ¦ ¦ ¦ 6 ¦ 530301011850070015 ¦ O形圈 185×7.00FPM ¦ 3 ¦ ¦ ¦ 7 ¦ 530301012900070015 ¦ O形圈 290×7.00FPM ¦ 3 ¦ ¦ ¦ 8 ¦ AH80101-050601B1 ¦ 胶囊HNBR ¦ 1 ¦ ¦ ¦ 9 ¦ AK453502-0400B1 ¦ 气囊总成(HNBR) ¦ 1 ¦ ¦ ¦ 10 ¦ AH010004-0800 ¦ 活塞φ170 HNBR ¦ 3 ¦ ¦ ¦ 11 ¦ AH010004-0700 ¦ 活塞φ160 HNBR ¦ 3 ¦ ¦ ¦ 12 ¦ AH010004-0600 ¦ 活塞φ150 HNBR ¦ 3 ¦ ¦ ¦ 13 ¦ AH010004-0500 ¦ 活塞φ140 HNBR ¦ 3 ¦ ¦ ¦ 14 ¦ AH010004-0400 ¦ 活塞φ130 HNBR ¦ 3 ¦ ¦ ¦ 15 ¦ AH010004-0300 ¦ 活塞φ120 HNBR ¦ 3 ¦ ¦ ¦ 16 ¦ AH010004-0200 ¦ 活塞φ110 HNBR ¦ 3 ¦ ¦ ¦ 17 ¦ AH010004-0100 ¦ 活塞φ100 HNBR ¦ 3 ¦ ¦ | 无召回片段 | 无召回片段 | 无召回片段 | 无召回片段 | 无召回片段 | 无召回片段
LWBZ、LBZ、WBZ、 XYZ 型齿轮油泵装置由什么组成？ | LWBZ、LBZ、WBZ、 XYZ 型齿轮油泵装置是由 CB-B 型齿轮油泵和电机组成。 | 《LWBZ-40-6X4 齿轮油泵使用维护说明书》3、结构及工作原理 | LWBZ、LBZ、WBZ、XYZ 型齿轮油泵装置是由CB-B 型齿轮油泵和电机组成。这些装置依靠梅花形弹性联轴器与电机连接，从而获得与电机相同的转速。 | 齿轮油泵装置使用维护说明书.pdf <图片>示例图1</图片> 齿轮油泵装置使用维护说明书 OPERATING AND UPKEEP INSTRUCTION <图片>示例图2</图片> 宝鸡市双宏液压机械有限公司 Baoji Shuanghong Hydraulic Machinery Co., Ltd 1、用途 LWBZ、LBZ、WBZ、XYZ、2CY、CHP 型等系列齿轮油泵装置，适用于重型设备稀油润滑系统，公称压力0.1-2.5Mpa，公称流量10-500L/min，输送介质粘度等为N22-N460 的工业润滑油。 2、技术参数 见铭牌 3、结构及工作原理 LWBZ、LBZ、WBZ、XYZ 型齿轮油泵装置是由CB-B 型齿轮油泵和电机组成；CHP 型齿轮油泵装置是由CBF-E 型齿轮油泵和电机组成。油泵依靠梅花形弹性联轴器与电机连接，从而获得与电机相同的转速。 当齿轮旋转时，两齿轮的啮合线将泵分离成吸油腔和排油腔，吸油腔齿轮啮合处容积逐渐增大，形成负压，从而吸入液体，液体充满齿谷后被带到排油腔，齿轮啮合处容积逐渐减小，产生压力从而压出液体。 <图片>示例图3</图片> 4、安装与维护 4.1 泵轴与电机轴应安装在一条轴线上。安装完成后检查转动是否灵活。 4.2 启动前检查联轴器转动是否灵活。 4.3 启动前油箱注入洁净的润滑油，液面一定高于油泵吸油口高度。 4.4 按润滑系统要求打开系统管路上各处闸阀。4.5 验证电动机转动方向，无误时启动电机。 4.6 油泵在运转过程中如有不正常噪音，则应停止运转。 4.7 运转过程中如压力过高或压力过低、则需检查系统压力设定。 4.8 油泵介质为工业齿轮油，符合GB5903-2011《工业齿轮油》标准。 4.9 油泵运转过程中不允许空气进入。 | LWBZ-40使用说明书.pdf LBZ 型齿轮油泵装置 <图片>示例图4</图片> <图片>示例图5</图片> 备注：CB-B10—125 齿轮泵外型为椭圆型，CB-B160—250 齿轮泵外型 | LWBZ-40-6X4 齿轮油泵使用维护说明书(2)(1).pdf 使用维护说明书 OPERATING AND UPKEEP INSTRUCTION 宝鸡市双宏液压机械有限公司 BAOJI SHUANGHONG HYDRAULIC MACHINERY CO.,LTD 使用维护说明书 1、用途 LWBZ、LBZ、WBZ、XYZ、2CY、CHP 型等系列齿轮油泵装置适用于重型、矿山设备稀油润滑系统，公称压力0.1-2.5Mpa，公称流量10-500L/min，输送介质粘度等为N22-N460 的工业润滑油。 2、技术参数 见铭牌 3、结构及工作原理 LWBZ、LBZ、WBZ、XYZ 型齿轮油泵装置是由CB-B 型齿轮油泵和电机组成.CHP 型齿轮油泵装置是由CBF-E 型齿轮油泵和电机组成，油泵依靠梅花形弹性联轴器与电机连接，从而获得与电机形同的转速。 当齿轮旋转时，两齿轮的啮合线将泵分离成吸油腔和排油腔，吸油腔齿轮啮合处容积逐渐增大，形成负压，从而吸入液体，液体充满齿谷后被带到排油腔，齿轮啮合处容积逐渐减小，产生压力从而压出液体。<图片>示例图6</图片>4.2.2 运转 4、安装与维护 4.1 安装说明 泵轴与电机轴应在一条直线上。 4.2 使用说明 4.2.1 启动 4.2.1.1 联轴器是否灵活。 4.2.1.2 开车前泵灌入被输送的液体，然后务必将螺堵拧紧，保证密封。 4.2.1.3 打开泵的安全阀封帽，将调整螺丝调整到上死点。4.2.1.4 打开管路上的闸阀。 4.2.1.5 验证电动机转动方向，无误时启动电机。 4.2.2.1 油泵在运转过程中如有不正常噪音，则应停止运转。 4.2.2.2 如需调整压力，应同时调整管路上的闸阀和安全阀上的调整螺丝。4.2.2.3 密封部位倘若泄露，应压紧压盖或拆开检查。 4.3 维护方法 4.3.1 油泵输送的油料应该是洁净的，不易燃的，有润滑性的，无腐蚀性的液体。4.3.2 油泵不允许空运转。 5、故障及排除方法¦故障¦原 因¦排除方法¦ ¦-¦-¦-¦ ¦泵流量减少或排不出液体¦1、泵内没灌油 2、安装高度超过允许真空高度3、吸入接管漏气 4、旋转方向不对 5、吸入管阻力过大或阻塞 6、泵转速不够 7、排出管阻力过大 8、油料粘度过大¦1、灌油 2、降低安装高度或抬高液面3、密封吸入接管 4、改变旋转方向 5、清理吸入管减少阻力 6、提高转速 7、减低排出管阻力 8、测定粘度或更换油料¦ ¦压力调不上去¦9、安全阀阀芯密封面有机械杂质¦9、清理杂质¦ ¦电机所需功率过大¦10、液体粘度过大 11、排出管阻力过大 12、由于机械故障而研磨¦10、降低粘度或更换油料11、清理排出管 12、拆开检查¦ ¦泵的密封部分渗漏¦13、密封圈压盖未压紧14、密封圈磨损失效¦13、压紧压盖螺栓14、更换密封圈¦ ¦泵发生异常响声¦15、安装高度超过吸入高度16、吸入管道漏气 17、泵体注油口密封不严18、齿面磨损或研伤 19、轴承损坏¦15、降低安装高度或抬高液面16、检查密封管路密封性 17、拧紧或更换密封圈 18、修理或更换齿轮 19、修理或更换轴承¦ | 无召回片段 | 无召回片段 | 无召回片段 | 无召回片段 | 无召回片段 | 无召回片段 | 无召回片段
PLC的基本组成有哪些？ | 电源、中央处理单元、存储器、输入单元、输出单元 | 通用变频器应用手册 | 根据提供的信息，PLC（可编程逻辑控制器）的基本组成包括以下几个主要部分： 1. **电源模块**：为PLC提供稳定的电源。 2. **中央处理器（CPU）**：执行程序指令，处理数据。 3. **存储器**：包括程序存储器和工作存储器，用于存储用户程序和数据。 4. **输入/输出模块（I/O模块）**：用于接收现场设备的信号和向现场设备发送控制信号。 5. **通信接口**：使PLC能够与其他设备进行数据交换和通信。 6. **编程设备**：用于编写、修改和监控PLC程序。 这些组成部分共同工作，使得PLC能够实现复杂的逻辑控制和数据处理功能。 | BM24-2002-01 用户使用手册.pdf <图片>示例图1</图片> 图11 面板仪表、指示灯、按钮 1.4 MCC 配电系统 MCC配电系统的主要功能是集中对井场的钻台、发电机房、泥浆循环罐区、油罐区、固控区和水罐等区域的交流电动机（380VAC、3相5线、50Hz）进行控制，并给井场提供照明电源（220VAC、单相、50Hz）。 1.4.1 电源馈电单元（MCC1柜） MCC配电系统的电源有两路：一路是由主变压器提供，另一路是由辅助发电机提供。 1.4.1.1 主变压器副边供电断路器 主变压器副边供电断路器和辅助发电机断路器采用互锁控制，只可闭合其中的任意1台。主变压器副边供电断路器安装在开关柜2下部，其面板露出，不开柜门可直接操作。 1.4.1.2 辅助发电机供电断路器 辅助发电机断路器和主变压器副边供电断路器采用互锁控制，只可闭合其中的任意1台。辅助发电机断路器安装在开关柜1上部，其面板露出，不开柜门可直接操作。 1.4.2 低压配电单元/电机控制中心（MCC1-MCC5） 低压配电单元电源电压为380VAC ，3相5线50Hz，采用框架型+挂接母线型柜体，配置足够数量和容量的交流电机起动供电回路，各回路有标牌，MCC各单线图器件旁的字母 19 ¦电动钻机电气控制系统使用手册¦<图片>示例图2</图片>¦ ¦-¦-¦ 和数字表示各器件的型号。各个单元的断路器挂装在横排母线上 控制方式说明： ¦缩写代码¦方式描述¦ ¦-¦-¦ ¦HOA¦手动-停止-自动¦ ¦3WRC¦三线两地控制，房内只设关断按钮¦ ¦CB-3P¦三相全压直控¦ ¦CB-2P¦两相全压直控¦ ¦CB-1P¦单相全压直控¦ 1.5 钻机PLC 控制系统 PLC 系统以西门子S7-1500PLC 为控制核心，实现各功能单元的逻辑控制。PLC 柜布置如下图所示： 两套PLC 系统采用冷冗余的方式，通过司钻房的选择开关(PLC1/PLC2)进行切换 1) PLC系统220VAC供电先通过净化电源将电源净化后，进入不间断UPS电源后在输出到开关电源(220VAC/24VDC),为PLC系统提供直流24V。 2）通过交换机连接PLC和变频器﹑工控机﹑司钻控制系统等设备通讯系统。3）PLC柜门装有工控机，可以实时显示设备的运行数据和状态，并对数据进行存储 20 ¦电动钻机电气控制系统使用手册¦<图片>示例图3</图片>¦ ¦-¦-¦ | BM24-2001-01 用户使用手册.pdf MCC 系统各个供电单元启动 步骤一：根据需要选择对应的供电单元，将断路器开关扳到合闸位置，使单元断路器闭合。 对于CB型供电单元，启动操作完毕。 步骤二：对于HOA(HAND 0R AUTO)型供电单元，把HOA开关置于“H”(手动)位，电动机即 可在远程通过“启动-停止”按钮操作。把HOA开关置于“A”(自动)位，电动机 即可在其它电气的操作时，根据设计需要自动启动工作。 步骤三：确认MCC3柜的辅助配电盘自动化系统的供电断路器位置，闭合断路器，为自动化 系统和照明提供电源。 步骤四：确认MCC3柜的辅助配电盘VFD1#系统的辅助控制供电断路器位置，闭合断路器， 为VFD1#系统的辅助控制系统提供电源。 步骤五：确认MCC3柜的辅助配电盘VFD2#系统的辅助控制供电断路器位置，闭合断路器， 为VFD2#系统的辅助控制系统提供电源。 2.2.1.3.8 MCC 系统的下线 2.2.1.3.8.1 MCC 系统各个供电单元的下线 步骤一： MCC系统各个供电单元的下线 MCC分系统各个回路下线最直接的方式是分断相应回路的断路器。 2.2.1.3.8.2 400VAC 母线的下线 当需要断开400VAC母线电压时，建议先断开各个用电设备，然后断开对应 的进线断路器。 当1750KVA变压器给400VAC母线供电时，先断开各个用电设备的断路器， 然后按下断路器CB02分闸按钮，再按下GEN4柜下端1750KVA变压器的原边断路 器的分闸按钮，切断1750KVA主变压器的供电。 当辅助柴油发电机给400VAC母线供电时，先断开各个用电设备的断路器。 当由于意外原因导致系统停电时，各个手动合闸断路器都应手动分闸，以 免下次误送电。 2.2.1.3.9 MCC 参数的设置 MCC系统的各断路器、交流接触器和热保护继电器器的参数设置在出厂调试时已完成， 非专业人员不需操作，未经同意的任何改动本公司概不负责。 如果设备在使用过程中有损坏的，更换新的器件后，需要重新设置参数，可依据具体器件 27¦电动钻机电气控制系统使用手册<图片>示例图4</图片>¦<图片>示例图5</图片>¦ ¦-¦-¦的手册。 2.2.1.4 钻机PLC 控制系统 PLC 系统以西门子S7-1500PLC 为控制核心，实现各功能单元的逻辑控制。PLC 柜布置如下图所示： 两套PLC 系统采用冷冗余的方式，通过司钻房的选择开关(PLC1/PLC2)进行切换 1) PLC系统220VAC供电先通过净化电源将电源净化后，进入不间断UPS电源后在输出到开关电源(220VAC/24VDC),为PLC系统提供直流24V。 2）通过交换机连接PLC和变频器﹑工控机﹑司钻控制系统等设备通讯系统。3）PLC柜门装有工控机，可以实时显示设备的运行数据和状态，并对数据进行存储 <图片>示例图6</图片> 28¦电动钻机电气控制系统使用手册<图片>示例图7</图片>¦<图片>示例图8</图片>¦ ¦-¦-¦2.2.1.5 顶驱PLC 控制系统(本套无此设备) 关于顶驱PLC 控制系统介绍详见顶驱厂家所提供的资料文件。2.2.1.6 空调 对发热量较小的操作系统区，配置1.5P 分体式空调机，提供舒适的操作环境。 <图片>示例图9</图片> 1、空调型号：WKFKT-015DR 2、空调类型：冷暖双制分体式空调机 3、空调制冷量：2\*7.5KW 4、电加热功率：2\*1.1KW 5、制热功率：2\*7.6KW 6、制冷介质：R22 7、出风量：≥1000\*2CMH 8、机外全压：100Pa 9、工作电压/频率：380V/50Hz，3 相 2.2.1.7 变压器 系统提供1台1750KVA、600V/400V的变压器给配电系统供电。 29¦电动钻机电气控制系统使用手册<图片>示例图10</图片>¦<图片>示例图11</图片>¦ ¦-¦-¦<图片>示例图12</图片> 变压器参数： 1.型号：SCB9-1750KVA /0.6/0.4KV 2.额定电压：0.6/0.4KV 3.频率：50Hz 3.额定电流\(A\): 1684/2526 4.联结组别: D,yn11 5.阻抗：Uk=6% 6. 绝缘耐热等级: H 级 7.外形尺寸: 1700\(L\)×1100\(W\) ×1300\(H\) 2.2.2 变频系统房 变频控制房包括进线柜﹑整流柜﹑整流辅助控制柜﹑逆变柜﹑逆变辅助控制柜﹑母联柜﹑制动单元柜(BU)﹑自动送钻柜及相关控制电路，为钻机系统的绞车﹑转盘﹑泥浆泵¦﹑¦等¦交¦流¦变¦频¦电¦动¦机¦及¦其¦他¦辅¦助¦设¦备¦提¦供¦动¦力¦。¦ ¦-¦-¦-¦-¦-¦-¦-¦-¦-¦-¦-¦-¦-¦-¦-¦-¦-¦-¦-¦-¦-¦ | BM24-2001-01 用户使用手册.pdf 4.4.6.3 PLC 系统的维护¦①¦操作人员必须熟悉PLC的基本工作原理、功能特点，具有电工操作基本知识。在对PLC检查及保养之前，设备总电源必须全部切断。¦ ¦-¦-¦ ¦②¦运行环境的检查。PLC运行环境温度在-10℃～50℃。环境相对湿度在5%～95％之间。 要定期除尘，对于不易清扫的区域必须用干燥的压缩空气（最大1bar）吹扫内部灰 尘。¦ ¦③¦供电电源的检查。检查电压是否满足额定范围的85%～110％及考察电压波动是否频 繁。¦74¦电动钻机电气控制系统使用手册<图片>示例图13</图片>¦<图片>示例图14</图片>¦ ¦-¦-¦¦④¦检查PLC 的安装状态。各PLC 单元固定是否牢固，各种I/O 模块端子是否松动，PLC 通信电缆的子母连接器是否完全插入并旋紧，外部连接线有无损伤。¦ ¦-¦-¦ ¦⑤¦外线的检查。包括通信总线和I/O 所连接的传感器、连接器、继电器、限位开关、保护元件、连接线和变频器等。¦注：更详细维护信息请参阅随机资料中PLC产品手册。 4.4.6.4 变频器的日常维护¦①¦注意事项： 操作人员必须熟悉变频器的基本工作原理、功能特点，具有电工操作基本知识。在对变频器检查及保养之前，设备总电源必须全部切断。¦ ¦-¦-¦ ¦②¦日常检查事项： 变频器通电之前应先检查周围环境的温度及湿度，温度过高会导致变频器过热报警，严重的会直接导致变频器功率器件损坏、电路短路；空气过于潮湿会导致变频器内部直接短路。在变频器运行时要注意其冷却系统是否正常，如：风道排风是否流畅，风机是否有异常声音。一般防护等级比较高的变频器如：IP20以上的变频器可直接敞开安装，IP20以下的变频器一般应是柜式安装，所以变频柜散热效果如何将直接影响变频器的正常运行，变频器的排风系统如风扇旋转是否流畅，进风口是否有灰尘及堵塞物都是我们日常检查不可忽略的地方。电动机电抗器、变压器等是否过热，有异味；变频器及马达是否有异常响声；变频器面板电流显示是否偏大或电流变化幅度太大，输出UVW三相电压与电流是否平衡。¦ ¦③¦定期保养： 清扫空气过滤器冷却风道及内部灰尘。检查螺丝钉、螺栓以及即插件等是否松动，检查输入输出电抗器的对地及相间电阻是否有短路现象，正常应大于几十兆欧。导体及绝缘体是否有腐蚀现象，如有要及时用酒精擦试干净。如条件允许的情况下，要用示波器测量开关电源输出各路电压的平稳性，如：5V、12V、15V、24V 等电压。测量驱动电路各路波形的方波是否有畸变。UVW 相间波形是否为正弦波。接触器的触点是否有打火痕迹，严重的要更换同型号的新品；确认控制电压的正确性，进行顺序保护动作试验；确认保护显示回路无异常；确认变频器在单独运行时输出电压的平衡度。建议定期检查，应一年进行一次。¦75¦电动钻机电气控制系统使用手册<图片>示例图15</图片>¦<图片>示例图16</图片>¦ ¦-¦-¦¦④¦备件的更换： 变频器由多种部件组成，其中一些部件经长期工作后其性能会逐渐降低、老化，这也是变频器发生故障的主要原因，为了保证设备长期的正常运转，下列器件应定期更换： (1)．冷却风扇 变频器的功率模块是发热最严重的器件，其连续工作所产生的热量必须要及时排出，一般风扇的寿命大约为10Kh—40Kh。按变频器连续运行折算为2—3 年就要更换一次风扇，直接冷却风扇接线方式有二线和三线之分，二线风扇其中一线为正极，另一线为负极，更换时不要接错；三线风扇除了正、负极外还有一根检测线，更换时千万注意，否则会引起变频器过热报警。交流风扇一般为220V、380V之分，更换时电压等级不要搞错。 (2)．滤波电容 中间电路滤波电容：又称电解电容，其主要作用就是平滑直流电压，吸收直流中的低频谐波，它的连续工作产生的热量加上变频器本身产生的热量都会加快其电解液的干涸，直接影响其容量的大小。正常情况下电容的使用寿命为5 年。建议每年定期检查电容容量一次，一般其容量减少20%以上应更换。¦ ¦-¦-¦ ¦⑤¦积尘 柜内的积尘必须由合格人员按照有关的安全规则定期（或者至少一年一次）清扫。柜体必须用刷子或吸尘器清扫，对于不易清扫的区域必须用干燥的压缩空气（最大1bar）吹扫内部灰尘。¦注：更详细维护信息请参阅随机资料中变频器产品手册。 76 | BM24-2001-01 用户使用手册.pdf 2.1.2 电控系统组成 根据ZJ70DB钻机总体要求和井场总体布局，BM-ZJ70DB钻机电气控制系统设备由以下部分组成：¦第一部分：¦操作系统房，包括以下设备：¦¦ ¦-¦-¦-¦ ¦（1）¦柴油发电机组控制柜¦4面¦ ¦（2）¦柴油发电机组综合控制柜¦1面¦ ¦（3）¦网电进线柜¦1面¦¦（4）¦PLC柜¦1面¦ ¦-¦-¦-¦ ¦（5）¦MCC 配电柜¦4面¦ ¦（6）¦馈电柜¦1面¦ ¦（7）¦ASS柜¦1面¦ ¦（8）¦1750KVA变压器¦1台¦ ¦（9）¦空调¦2台¦ ¦第二部分：¦变频系统房1，包括以下设备：¦¦ ¦（1）¦传动系统DSU柜¦1面¦ ¦（2）¦传动系统LCU柜¦1面¦ ¦（3）¦传动系统ACU柜¦2面¦ ¦（4）¦传动系统MP柜¦1面¦ ¦（5）¦传动系统DW柜¦2面¦ ¦（6）¦传动系统RT柜¦1面¦ ¦（7）¦传动系统BU柜¦2面¦ ¦（8）¦MCC配电柜¦1面¦ ¦（9）¦能耗制动电阻¦1台¦ ¦（10）¦空调¦2台¦ ¦第三部分：¦变频系统房2，包括以下设备：¦¦ ¦（1）¦传动系统LCU 柜¦1面¦ ¦（2）¦传动系统ACU柜¦1面¦ ¦（3）¦传动系统DSU柜¦1面¦ ¦（4）¦传动系统MP柜¦2面¦ ¦（5）¦MCC配电柜¦3面¦ ¦（6）¦ASS柜¦2台¦ ¦（7）¦空调¦2台¦ ¦第三部分：¦附件：¦¦ ¦（1）¦专用电缆¦1套¦ ¦（2）¦编码器¦1套¦10¦电动钻机电气控制系统使用手册<图片>示例图17</图片>¦<图片>示例图18</图片>¦ ¦-¦-¦2.1.3 电控系统结构 系统按照3 栋电气控制房设计，房体具有消防、防潮、密封、隔热等适合于野外环境的性能。房内风道设计合理并具有温度、湿度、烟雾报警和应急照明等功能。房体外形尺寸9000mm（长）×3000mm（宽）×3100mm（高），并满足操作维修空间需要。2 栋为变频系统房，1 栋为操作系统房。电控房具有底部起吊方式。3 座电控房可进行平行放置。 电控房具有底部起吊和拖拉结构，并在拖撬底面封钢板，适于油田整体起吊。房子墙体含阻燃隔热保温层，沿房内过道铺有一层绝缘橡胶垫，墙体及顶层夹层采用阻燃隔热保温层，地板和插座排面墙无需隔热。房门采用外开压杆打开方式，房顶两端开有导雨槽。 <图片>示例图19</图片> 三房平放示意图2.1.4 控制与通讯 PLC 系统与各控制子站的控制通讯有两种方式：1）Profinet 电缆连接的工业以太网控制方式； 2）Profibus 电缆连接的现场总线控制方式。 主站PLC 系统与司钻台子站、驱动器、发电机组、IPC、钻井OPC 服务器、顶驱PLC和MCC 从站PLC、集成化司钻控制PLC 通过Profinet 工业以太网相连。 系统主控PLC 为西门子S7-1500 系列可编程控制器：CPU1513-2PN，司钻台采用ET200S分布式I/O。 11¦电动钻机电气控制系统使用手册<图片>示例图20</图片>¦<图片>示例图21</图片>¦ ¦-¦-¦ | 无召回片段 | 无召回片段 | 无召回片段 | 无召回片段 | 无召回片段 | 无召回片段
QDP-2200钻井泵为什么不能超负荷使用？ | 如果超负荷10%，其轴承的使用寿命将会使设计寿命降低27%；如超负荷20%，将会降低46%；如超负荷100%，将会降低90%。推荐：在80%负荷下长期使用，其轴承的使用寿命将提高至110%。 | 《QDP-2200钻井泵组（公制）中文使用维护手册2021XS-1240》3 技术规范与性能参数 3.2 性能参数 | QDP-2200钻井泵不能超负荷使用的原因如下： 1. **轴承寿命影响**：如果超负荷10%，其轴承的使用寿命将会使设计寿命降低27%；如超负荷20%，将会降低46%；如超负荷100%，将会降低90%。这意味着超负荷使用会显著缩短轴承的使用寿命，增加维护和更换成本。 2. **推荐使用负荷**：在80%负荷下长期使用，其轴承的使用寿命将提高至110%。这表明在低于额定负荷的情况下使用设备，可以有效延长关键部件的寿命，从而提高设备的可靠性和经济效益。 因此，为了确保设备的正常运行、延长使用寿命并减少故障率，严禁超负荷使用QDP-2200钻井泵。 | QDP-3000钻井泵使用维护手册2019.doc-3.2 性能参数 **QDP-3000**泵的性能参数如表2所示。 严禁超负荷使用！如果超负荷10%，其轴承的使用寿命将会使设计寿命降低27%；如超负荷20%，将会降低46%；如超负荷100%，将会降低90%。推荐：在80%负荷下长期使用，其轴承的使用寿命将提高至110%。 **表2 QDP-3000钻井泵性能参数** **缸套规格**φ**130×300 mm** ¦ 冲数r/min ¦ 冲数r/min ¦ 60 ¦ 70 ¦ 80 ¦ 90 ¦ 100 ¦ 110 ¦ 117* ¦ 127 ¦ 135 ¦ 144 ¦ 154 ¦ 166 ¦ ¦ --- ¦ --- ¦ --- ¦ --- ¦ --- ¦ --- ¦ --- ¦ --- ¦ --- ¦ --- ¦ --- ¦ --- ¦ --- ¦ --- ¦ ¦ 压力 ¦ MPa ¦ 51.9 ¦ 51.9 ¦ 51.9 ¦ 51.9 ¦ 51.9 ¦ 51.9 ¦ 51.9 ¦ 47.8 ¦ 44.9 ¦ 42.1 ¦ 39.4 ¦ 36.5 ¦ ¦ 压力 ¦ psi ¦ 7520 ¦ 7520 ¦ 7520 ¦ 7520 ¦ 7520 ¦ 7520 ¦ 7520 ¦ 6929 ¦ 6518 ¦ 6111 ¦ 5714 ¦ 5301 ¦ ¦ 排量 ¦ L/s ¦ 19.91 ¦ 23.23 ¦ 26.55 ¦ 29.86 ¦ 33.18 ¦ 36.50 ¦ 38.82 ¦ 42.14 ¦ 44.80 ¦ 47.78 ¦ 51.10 ¦ 55.08 ¦ ¦ 排量 ¦ GPM ¦ 316 ¦ 368 ¦ 421 ¦ 473 ¦ 526 ¦ 579 ¦ 615 ¦ 668 ¦ 710 ¦ 757 ¦ 810 ¦ 837 ¦ ¦ 功率 ¦ kW ¦ 1147 ¦ 1338 ¦ 1530 ¦ 1720 ¦ 1912 ¦ 2103 ¦ 2237 ¦ 2237 ¦ 2237 ¦ 2237 ¦ 2237 ¦ 2237 ¦ ¦ 功率 ¦ hp ¦ 1538 ¦ 1795 ¦ 2051 ¦ 2308 ¦ 2564 ¦ 2821 ¦ 3000 ¦ 3000 ¦ 3000 ¦ 3000 ¦ 3000 ¦ 3000 ¦ **缸套规格φ****140****×****300 mm** ¦ 冲数r/min ¦ 冲数r/min ¦ 60 ¦ 70 ¦ 80 ¦ 90 ¦ 100 ¦ 110 ¦ 117* ¦ 127 ¦ 135 ¦ 144 ¦ 154 ¦ ¦ --- ¦ --- ¦ --- ¦ --- ¦ --- ¦ --- ¦ --- ¦ --- ¦ --- ¦ --- ¦ --- ¦ --- ¦ --- ¦ ¦ 压力 ¦ MPa ¦ 44.7 ¦ 44.7 ¦ 44.7 ¦ 44.7 ¦ 44.7 ¦ 44.7 ¦ 44.7 ¦ 41.2 ¦ 38.8 ¦ 36.3 ¦ 34.0 ¦ ¦ 压力 ¦ psi ¦ 6483 ¦ 6483 ¦ 6483 ¦ 6483 ¦ 6483 ¦ 6483 ¦ 6483 ¦ 6323 ¦ 5974 ¦ 5620 ¦ 4927 ¦ ¦ 排量 ¦ L/s ¦ 23.09 ¦ 26.94 ¦ 30.79 ¦ 34.64 ¦ 38.48 ¦ 42.33 ¦ 45.03 ¦ 48.88 ¦ 51.95 ¦ 55.42 ¦ 59.27 ¦ ¦ 排量 ¦ GPM ¦ 366 ¦ 427 ¦ 488 ¦ 549 ¦ 610 ¦ 671 ¦ 714 ¦ 775 ¦ 823 ¦ 878 ¦ 939 ¦ ¦ 功率 ¦ kW ¦ 1147 ¦ 1338 ¦ 1530 ¦ 1721 ¦ 1912 ¦ 2103 ¦ 2237 ¦ 2237 ¦ 2237 ¦ 2237 ¦ 2237 ¦ ¦ 功率 ¦ hp ¦ 1538 ¦ 1795 ¦ 2051 ¦ 2308 ¦ 2564 ¦ 2821 ¦ 3000 ¦ 3000 ¦ 3000 ¦ 3000 ¦ 3000 ¦ **缸套规格φ****150****×****300 mm** ¦ 冲数r/min ¦ 冲数r/min ¦ 60 ¦ 70 ¦ 80 ¦ 90 ¦ 100 ¦ 110 ¦ 117* ¦ 127 ¦ 135 ¦ 144 ¦ ¦ --- ¦ --- ¦ --- ¦ --- ¦ --- ¦ --- ¦ --- ¦ --- ¦ --- ¦ --- ¦ --- ¦ --- ¦ ¦ 压力 ¦ MPa ¦ 39.0 ¦ 39.0 ¦ 39.0 ¦ 39.0 ¦ 39.0 ¦ 39.0 ¦ 39.0 ¦ 35.9 ¦ 33.8 ¦ 31.6 ¦ ¦ 压力 ¦ psi ¦ 5656 ¦ 5656 ¦ 5656 ¦ 5656 ¦ 5656 ¦ 5656 ¦ 5656 ¦ 5204 ¦ 4896 ¦ 4590 ¦ ¦ 排量 ¦ L/s ¦ 26.51 ¦ 30.93 ¦ 35.34 ¦ 39.76 ¦ 44.18 ¦ 48.60 ¦ 51.69 ¦ 56.11 ¦ 59.64 ¦ 63.62 ¦ ¦ 排量 ¦ GPM ¦ 420 ¦ 490 ¦ 560 ¦ 630 ¦ 700 ¦ 770 ¦ 819 ¦ 889 ¦ 945 ¦ 1008 ¦ ¦ 功率 ¦ kW ¦ 1147 ¦ 1338 ¦ 1530 ¦ 1721 ¦ 1912 ¦ 2103 ¦ 2237 ¦ 2237 ¦ 2237 ¦ 2237 ¦ ¦ 功率 ¦ hp ¦ 1538 ¦ 1795 ¦ 2051 ¦ 2308 ¦ 2564 ¦ 2821 ¦ 3000 ¦ 3000 ¦ 3000 ¦ 3000 ¦ **缸套规格φ****160****×****300 mm** ¦ 冲数r/min ¦ 冲数r/min ¦ 60 ¦ 70 ¦ 80 ¦ 90 ¦ 100 ¦ 110 ¦ 117* ¦ 127 ¦ 135 ¦ ¦ --- ¦ --- ¦ --- ¦ --- ¦ --- ¦ --- ¦ --- ¦ --- ¦ --- ¦ --- ¦ --- ¦ ¦ 压力 ¦ MPa ¦ 34.2 ¦ 34.2 ¦ 34.2 ¦ 34.2 ¦ 34.2 ¦ 34.2 ¦ 34.2 ¦ 31.5 ¦ 29.7 ¦ ¦ 压力 ¦ psi ¦ 4960 ¦ 4960 ¦ 4960 ¦ 4960 ¦ 4960 ¦ 4960 ¦ 4960 ¦ 4574 ¦ 4303 ¦ ¦ 排量 ¦ L/s ¦ 30.16 ¦ 35.19 ¦ 40.21 ¦ 45.24 ¦ 50.27 ¦ 55.29 ¦ 58.81 ¦ 63.84 ¦ 67.86 ¦ ¦ 排量 ¦ GPM ¦ 478 ¦ 558 ¦ 637 ¦ 717 ¦ 797 ¦ 876 ¦ 932 ¦ 1012 ¦ 1076 ¦ ¦ 功率 ¦ kW ¦ 1147 ¦ 1338 ¦ 1530 ¦ 1721 ¦ 1912 ¦ 2103 ¦ 2237 ¦ 2237 ¦ 2237 ¦ ¦ 功率 ¦ hp ¦ 1538 ¦ 1795 ¦ 2051 ¦ 2308 ¦ 2564 ¦ 2821 ¦ 3000 ¦ 3000 ¦ 3000 ¦ **缸套规格φ****170****×****300 mm** ¦ 冲数r/min ¦ 冲数r/min ¦ 60 ¦ 70 ¦ 80 ¦ 90 ¦ 100 ¦ 110 ¦ 117* ¦ 127 ¦ ¦ --- ¦ --- ¦ --- ¦ --- ¦ --- ¦ --- ¦ --- ¦ --- ¦ --- ¦ --- ¦ ¦ 压力 ¦ MPa ¦ 30.3 ¦ 30.3 ¦ 30.3 ¦ 30.3 ¦ 30.3 ¦ 30.3 ¦ 30.3 ¦ 27.9 ¦ ¦ 压力 ¦ psi ¦ 4399 ¦ 4399 ¦ 4399 ¦ 4399 ¦ 4399 ¦ 4399 ¦ 4399 ¦ 4052 ¦ ¦ 排量 ¦ L/s ¦ 34.05 ¦ 39.72 ¦ 45.40 ¦ 51.07 ¦ 56.74 ¦ 62.42 ¦ 66.39 ¦ 72.07 ¦ ¦ 排量 ¦ GPM ¦ 540 ¦ 630 ¦ 720 ¦ 809 ¦ 899 ¦ 989 ¦ 1052 ¦ 1142 ¦ ¦ 功率 ¦ kW ¦ 1147 ¦ 1338 ¦ 1530 ¦ 1721 ¦ 1912 ¦ 2103 ¦ 2237 ¦ 2237 ¦ ¦ 功率 ¦ hp ¦ 1538 ¦ 1795 ¦ 2051 ¦ 2308 ¦ 2564 ¦ 2821 ¦ 3000 ¦ 3000 ¦ **缸套规格φ****180****×****300 mm** ¦ 冲数r/min ¦ 冲数r/min ¦ 60 ¦ 70 ¦ 80 ¦ 90 ¦ 100 ¦ 110 ¦ 117* ¦ 120 ¦ ¦ --- ¦ --- ¦ --- ¦ --- ¦ --- ¦ --- ¦ --- ¦ --- ¦ --- ¦ --- ¦ ¦ 压力 ¦ MPa ¦ 27.0 ¦ 27.0 ¦ 27.0 ¦ 27.0 ¦ 27.0 ¦ 27.0 ¦ 27.0 ¦ 26.4 ¦ ¦ 压力 ¦ psi ¦ 3923 ¦ 3923 ¦ 3923 ¦ 3923 ¦ 3923 ¦ 3923 ¦ 3923 ¦ 3825 ¦ ¦ 排量 ¦ L/s ¦ 38.17 ¦ 44.53 ¦ 50.89 ¦ 57.26 ¦ 63.62 ¦ 69.98 ¦ 74.43 ¦ 76.34 ¦ ¦ 排量 ¦ GPM ¦ 605 ¦ 706 ¦ 807 ¦ 908 ¦ 1008 ¦ 1109 ¦ 1180 ¦ 1210 ¦ ¦ 功率 ¦ kW ¦ 1147 ¦ 1338 ¦ 1530 ¦ 1721 ¦ 1912 ¦ 2103 ¦ 2237 ¦ 2237 ¦ ¦ 功率 ¦ hp ¦ 1538 ¦ 1795 ¦ 2051 ¦ 2308 ¦ 2564 ¦ 2821 ¦ 3000 ¦ 3000 ¦ 注：1、表中数据基于连续运转工况，按90%机械效率和100%容积效率计算。 2、实际排出压力取决于实际功率及液力端压力限制。 3、泵额定冲数为117r/min，当冲数小于额定值时，可达到各级缸套下的最高排出压力；当冲数大于额定值时，排量增大，但排出压力下降。 4、不推荐超过最高冲数使用，在满足工作压力要求的前提下，推荐采用较大尺寸缸套，这样有利于降低冲数，提高易损件使用寿命。 | QDP-2200钻井泵组（公制）中文使用维护手册2021XS-1240.docx-安全概述 <br>-3.2 性能参数 **QDP-2200**泵的性能参数如表2所示。 严禁超负荷使用！如果超负荷10%，其轴承的使用寿命将会使设计寿命降低27%；如超负荷20%，将会降低46%；如超负荷100%，将会降低90%。推荐：在80%负荷下长期使用，其轴承的使用寿命将提高至110%。 **表2****QDP-2200钻井泵组性能参数** **缸套规格****Φ110****×****300 mm** ¦ 冲数r/min ¦ 70 ¦ 80 ¦ 90 ¦ 100 ¦ 117* ¦ ¦ --- ¦ --- ¦ --- ¦ --- ¦ --- ¦ --- ¦ ¦ 额定压力MPa ¦ 51.7 ¦ 51.7 ¦ 51.7 ¦ 51.7 ¦ 51.7 ¦ ¦ 排量L/S ¦ 16.63 ¦ 19.01 ¦ 21.38 ¦ 23.76 ¦ 27.80 ¦ ¦ 额定功率kW ¦ 955 ¦ 1 092 ¦ 1 228 ¦ 1 365 ¦ 1 597 ¦ **缸套规格****Φ120****×****300 mm** ¦ 冲数r/min ¦ 70 ¦ 80 ¦ 90 ¦ 100 ¦ 117* ¦ ¦ --- ¦ --- ¦ --- ¦ --- ¦ --- ¦ --- ¦ ¦ 额定压力MPa ¦ 44.6 ¦ 44.6 ¦ 44.6 ¦ 44.6 ¦ 44.6 ¦ ¦ 排量L/S ¦ 19.79 ¦ 22.62 ¦ 25.45 ¦ 28.27 ¦ 33.08 ¦ ¦ 额定功率kW ¦ 982 ¦ 1 122 ¦ 1 262 ¦ 1 403 ¦ 1 641 ¦ **缸套规格****Φ130****×****300 mm** ¦ 冲数r/min ¦ 70 ¦ 80 ¦ 90 ¦ 100 ¦ 117* ¦ ¦ --- ¦ --- ¦ --- ¦ --- ¦ --- ¦ --- ¦ ¦ 额定压力MPa ¦ 38.0 ¦ 38.0 ¦ 38.0 ¦ 38.0 ¦ 38.0 ¦ ¦ 排量L/S ¦ 23.23 ¦ 26.55 ¦ 29.86 ¦ 33.18 ¦ 38.82 ¦ ¦ 额定功率kW ¦ 981 ¦ 1 121 ¦ 1 261 ¦ 1 403 ¦ 1 641 ¦ **缸套规格****Φ140****×****300 mm** ¦ 冲数r/min ¦ 70 ¦ 80 ¦ 90 ¦ 100 ¦ 117* ¦ ¦ --- ¦ --- ¦ --- ¦ --- ¦ --- ¦ --- ¦ ¦ 额定压力MPa ¦ 32.8 ¦ 32.8 ¦ 32.8 ¦ 32.8 ¦ 32.8 ¦ ¦ 排量L/S ¦ 26.94 ¦ 30.79 ¦ 34.64 ¦ 38.48 ¦ 45.03 ¦ ¦ 额定功率kW ¦ 982 ¦ 1 122 ¦ 1 262 ¦ 1 403 ¦ 1 641 ¦ **缸套规格****Φ150****×****300 mm** ¦ 冲数r/min ¦ 70 ¦ 80 ¦ 90 ¦ 100 ¦ 117* ¦ ¦ --- ¦ --- ¦ --- ¦ --- ¦ --- ¦ --- ¦ ¦ 额定压力MPa ¦ 28.6 ¦ 28.6 ¦ 28.6 ¦ 28.6 ¦ 28.6 ¦ ¦ 排量L/S ¦ 30.93 ¦ 35.34 ¦ 39.76 ¦ 44.18 ¦ 51.69 ¦ ¦ 额定功率kW ¦ 983 ¦ 1 123 ¦ 1 264 ¦ 1 404 ¦ 1 641 ¦ **缸套规格****Φ160****×****300 mm** ¦ 冲数r/min ¦ 70 ¦ 80 ¦ 90 ¦ 100 ¦ 117* ¦ ¦ --- ¦ --- ¦ --- ¦ --- ¦ --- ¦ --- ¦ ¦ 额定压力MPa ¦ 25.1 ¦ 25.1 ¦ 25.1 ¦ 25.1 ¦ 25.1 ¦ ¦ 排量L/S ¦ 35.19 ¦ 40.21 ¦ 45.24 ¦ 50.27 ¦ 58.81 ¦ ¦ 额定功率kW ¦ 981 ¦ 1 122 ¦ 1 262 ¦ 1 402 ¦ 1 641 ¦ **缸套规格****Φ170****×****300 mm** ¦ 冲数r/min ¦ 60 ¦ 70 ¦ 80 ¦ 90 ¦ 100 ¦ 117* ¦ ¦ --- ¦ --- ¦ --- ¦ --- ¦ --- ¦ --- ¦ --- ¦ ¦ 额定压力MPa ¦ 22.2 ¦ 22.2 ¦ 22.2 ¦ 22.2 ¦ 22.2 ¦ 22.2 ¦ ¦ 排量L/S ¦ 34.05 ¦ 39.72 ¦ 45.40 ¦ 51.07 ¦ 56.75 ¦ 66.39 ¦ ¦ 额定功率kW ¦ 840 ¦ 980 ¦ 1 120 ¦ 1 260 ¦ 1 400 ¦ 1 641 ¦ **缸套规格****Φ180****×****300 mm** ¦ 冲数r/min ¦ 60 ¦ 70 ¦ 80 ¦ 90 ¦ 100 ¦ 117* ¦ ¦ --- ¦ --- ¦ --- ¦ --- ¦ --- ¦ --- ¦ --- ¦ ¦ 额定压力MPa ¦ 19.8 ¦ 19.8 ¦ 19.8 ¦ 19.8 ¦ 19.8 ¦ 19.8 ¦ ¦ 排量L/S ¦ 38.17 ¦ 44.53 ¦ 50.89 ¦ 57.26 ¦ 63.62 ¦ 74.43 ¦ ¦ 额定功率kW ¦ 840 ¦ 980 ¦ 1 120 ¦ 1 260 ¦ 1 400 ¦ 1 641 ¦ **缸套规格****Φ190****×****300 mm** ¦ 冲数r/min ¦ 60 ¦ 70 ¦ 80 ¦ 90 ¦ 100 ¦ 117* ¦ ¦ --- ¦ --- ¦ --- ¦ --- ¦ --- ¦ --- ¦ --- ¦ ¦ 额定压力MPa ¦ 17.8 ¦ 17.8 ¦ 17.8 ¦ 17.8 ¦ 17.8 ¦ 17.8 ¦ ¦ 排量L/S ¦ 42.53 ¦ 49.62 ¦ 56.71 ¦ 63.79 ¦ 70.88 ¦ 82.93 ¦ ¦ 额定功率kW ¦ 841 ¦ 981 ¦ 1 122 ¦ 1 262 ¦ 1 402 ¦ 1 641 ¦ 注：1、表中数据基于连续运转工况，按90%机械效率和100%容积效率计算。 2、实际排出压力取决于实际功率及液力端压力限制。 3、在满足工作压力要求的前提下，推荐采用较大尺寸缸套，这样有利于降低冲数，提高易损件使用寿命。 | QDP-2200钻井泵组（公制）中文使用维护手册2021XS-1240.docx-安全概述 <br>-7.1 安装 （1）钻井泵应安装在水平或略向液力端倾斜的底座上(倾斜度≤3º)以利于润滑油的流动。 （2）泵的安装位置应尽量降低，泥浆池的位置应尽量提高，以提高钻井泵的吸入效率。（3） 泵的泥浆吸入管的入口端应高于泥浆池池底约300mm，而且吸入管内径尽可能一致，吸入管的入口端不能正对泥浆池的入口。 （4）固定支撑所有吸入和排出管线，不使它们受到不必要的应力，同时也是为了减少振动，决不可由于没有足够的支撑而让管线悬挂在泵上。 | 无召回片段 | 无召回片段 | 无召回片段 | 无召回片段 | 无召回片段 | 无召回片段 | 无召回片段
QDP-2200钻井泵组具有什么特点？ | QDP-2200钻井泵组是卧式五缸单作用活塞泵，具有结构紧凑、体积小、重量较轻、功率大、压力高、流量均匀、吸入性能好等优点。 | 《QDP-2200钻井泵组（公制）中文使用维护手册2021XS-1240》1、概述 | QDP-2200钻井泵组具有以下特点： 1. **结构紧凑、体积小、重量较轻**：这使得泵组在安装和运输过程中更加方便。 2. **功率大、压力高**：能够满足高强度的钻井作业需求。 3. **流量均匀、吸入性能好**：确保了钻井液的稳定供应，提高了钻井效率。 4. **主要由动力端、液力端、传动装置三大部分组成**：各部分设计合理，功能明确，易于维护和操作。 5. **配备安全阀和空气包**：防止水击现象和减少出口压力波动，保障设备安全运行。 6. **强制润滑和喷淋冷却系统**：保证关键部件的良好润滑和冷却，延长设备使用寿命。 7. **专用装卸工具**：便于日常维修和保养工作。 这些特点使QDP-2200钻井泵组成为高效、可靠且易于维护的钻井设备。 | QDP-2200钻井泵组（公制）中文使用维护手册2021XS-1240.docx-安全概述 安全是每个人的事，在任何操作或维护过程中始终是首要关注的问题。 了解本手册中涵盖的指南将有助于为个人、组织和设备的正常运行提供安全保障。 只有熟悉安全程序的合格人员才允许操作和/或维护设备。安全总结和安全程序永远无法取代良好的安全意识。 识别所有标准的安全标志，了解它们的重要性并仔细阅读它们，确保明白它们的意思。 a)安全符号 注意这些标准的安全术语和惯例，它们指明了对个人及在场的其他人的安全至关重要的事项。 <图片>示例图1</图片> 警 告 “警告”事项必须仔细遵循，否则可能会引起灾难性的设备故障并导致严重的伤害或死亡。 <图片>示例图2</图片> 警 示 “警示”事项也很重要,同样应该仔细遵循否则可能会导致设备损坏和/或人身伤害。 <图片>示例图3</图片> 注 意 “注意”事项用于告知重要但与危险无关的信息。 b)基本安全要求 执行任何类型操作任务的人员都应接受有关钻机的一般安全和危险识别的培训，以及与他们正在使用的钻机相关的具体培训。所有操作员和维护人员应熟悉有关钻机设备的性能特征和具体细节。 任何准备操作该装置的人员都必须具备该设备操作控制方面的资格和培训，并且能够全面了解设备的功能。 采取安全措施使所有人员都到保护应该是日常工作的重要内容。 操作人员除应穿戴规定的个人安全装置外，还应穿戴适当的防护服。 在设备的周围以及在操作的所有阶段，应始终采取良好的安全措施。设备业主/操作人员有责任建立良好的安全措施，包括强化人员培训和监督安全措施的执行。 不要更改制造商的设备规格，任何更改都应得到有资质技术部门的核准，也可以根据制造商的规格重新生产。 即使设备生产厂家代表或销售代表在使用现场，并不代表设备操作人员可以免除按照本使用说明书的要求来进行安装、操作和维护的责任。 请尽量使用原厂生产的零部件，否则可能会造成设备损坏或人身伤害事故。 各系统要进行周期性的例行维护，确保设备在最佳状态使用，否则可能会造成设备损坏或人身伤害事故。 不能在液力端承压件上焊接。 在对机泵组进行组装或拆卸的时候，对要操作的零部件进行标记并编号，以免在组装时造成误装。 c)典型的安全警告和预防措施 此处包含的安全警告和警示事项仅仅是代表性的，并不是操作和维护所有阶段都应该遵守的预防措施的全部。 <图片>示例图4</图片> 警 告 在执行任何检查维护程序之前应将相关的设备关闭、隔离和标记 “停用”。检查维护期间任何意外的启动设备都可能会造成严重的人员伤亡或设备损伤。 <图片>示例图5</图片> 警 告 在运动部件附近工作时，不要穿宽松的衣服、不要解开衬衫、袖口或戴领带。运动部件会对人员造成严重伤害或死亡，或损坏设备。 <图片>示例图6</图片> 警 告 不要忽略安装在高压设备上的加油嘴，装配中的极限压力超过10000psi，会导致加油嘴上的止回球吹出。 <图片>示例图7</图片> 警 告 吊装设备前，确保没有任何松动的零部件，或类似的零部件、工具放置在其上，否则可能会对人员造成严重的伤害或死亡，或对设备造成损坏。 <图片>示例图8</图片> 警 告 只有当压力源被隔离、切断和系统减压时，才能拧紧泄露的接头、配件和连接件。 <图片>示例图9</图片> 警 告 只使用规定的液体类型，只使用新的无污染的液体，不可以使用混合液体。 <图片>示例图10</图片> 警 告 设备停机/人员离岗时，确保电源已连接端仅为阴极或负极（0 V），否则可能导致设备损坏或人员伤亡。 <图片>示例图11</图片> 警 告 确保润滑油品的选择和加注量与使用环境、更换周期及设备使用要求完全符合，否则会引起设备零部件失效，造成钻井设备不能正常工作。 **1 概述** QDP系列钻井泵组的设计符合API SPEC 7K 《钻井和修井设备规范》。 QDP-2200钻井泵组是卧式五缸单作用活塞泵，具有结构紧凑、体积小、重量较轻、功率大、压力高、流量均匀、吸入性能好等优点。 该泵组主要由动力端、液力端、传动装置三大部分组成。动力端包括：机架、曲轴、连杆、十字头、中间拉杆、轴承等；液力端包括：液缸、阀总成、缸套、活塞、吸入管及排出管等；传动部件包括：减速器、电机、鼓齿联轴器等。钻井泵体自身没有设计齿轮副等减速机构。 为了防止水击现象和减少出口压力波动，在泵的吸入和排出管上分别装有吸入空气包和排出空气包。 为了保证泵不超过规定的工作压力，在泵的排出管上装有弹簧复位式安全阀。 配备灌注泵使用，有利于提高泵的效率，并可延长泵及易损件的使用寿命。 动力端的轴承、十字头、球铰头等部位采用强制润滑方式，能保证具有良好的润滑条件。 液力端的缸套活塞由电动喷淋泵供给清水（或润滑液）进行清洗和冷却。 该泵带有一套专用装卸工具，供日常维修之用。 **2 外形尺寸** QDP-2200钻井泵本体的总体尺寸见图1。QDP-2200钻井泵组的外形尺寸见图2所示。 <图片>示例图12</图片> 图1(a)QDP-2200钻井泵本体总体尺寸-主 <图片>示例图13</图片> 图1(b)QDP-2200钻井泵本体总体尺寸-侧 <图片>示例图14</图片> 图2(a)QDP-2200钻井泵组外形尺寸-主 <图片>示例图15</图片> 图2(b)QDP-2200钻井泵组外形尺寸-俯 <图片>示例图16</图片> 图2(c)QDP-2200钻井泵组外形尺寸-侧 **3 技术规范与性能参数** | QDP-2200钻井泵组（公制）中文使用维护手册2021XS-1240.docx QDP-2200钻井泵组使用维护手册 BC220208-00SM 用于川庆钻探新疆分公司 2021XS-1240 宝鸡石油机械有限责任公司 **目****录** | QDP-2200钻井泵组（公制）中文使用维护手册2021XS-1240.docx-安全概述 <br>-4)QDP-2200钻井泵组电机与底座连接螺栓总成（BC220208-1500） <图片>示例图17</图片> ¦ 序号 ¦ 图号 ¦ 名称 ¦ 数量 ¦ ¦ --- ¦ --- ¦ --- ¦ --- ¦ ¦ 1 ¦ 420201011136100060 ¦ 螺栓 M36×100-8.8-Zn.D ¦ 6 ¦ ¦ 2 ¦ 420201011136210060 ¦ 螺栓 M36×210-8.8-Zn.D ¦ 2 ¦ ¦ 3 ¦ 420402016360400000 ¦ 螺母 M36-8-Zn.D ¦ 2 ¦ ¦ 4 ¦ 420505032360240000 ¦ 外齿锁紧垫圈NL36SP EN1.7182 f1Zn ¦ 10 ¦ | 13.BC300202-00SM-QDP-3000钻井泵组用户手册.docx 2.4总体布置QDP-3000五缸泵组由动力端、液力端、传动装置及辅助系统四大部分组成。动力端用来传递动力和转换运动方式及速度，为液力端提供合适的动力，泵内未设置齿轮副等减速机构，主要包括机架、曲轴、连杆、十字头、中间拉杆、轴承等。液力端用来将机械能转变为液体内能，从而实现输送泥浆的功能。主要包括液缸、阀总成、缸套、活塞、吸入管、排出管、五通、空气包及安全阀等。传动装置主要包括电机、齿轮减速箱及联轴器等，用来将电机动力进行降速增扭，传递动力至钻井泵本体的动力端。辅助系统主要包括润滑系统、喷淋系统、灌注系统、润滑油加热装置及大底座等。QDP-3000五缸泵组为交流变频电机驱动的泵组，两台1200 kW电机安装于钻井泵后方（采用背对背安装），两台齿轮减速箱分别置于钻井泵左右两侧，电机通过联轴器与齿轮减速箱连接，齿轮减速箱与机架之间采用螺栓螺母连接固定，动力通过花键传递给曲轴。2.5产品外形图<图片>示例图18</图片>图2-1泵组外形图 | 无召回片段 | 无召回片段 | 无召回片段 | 无召回片段 | 无召回片段 | 无召回片段
QDP-2200钻井泵组减速器有哪些使用要求？ | 2台额定输入功率为820.5kW的两级齿轮减速器，满足额定输入转速970 r/min，最高输入转速1625 r/min，传动比为8.291的要求。2台齿轮减速器输入轴通过法兰与鼓齿联轴器相连，输出法兰与机架连接固定，输出内花键与曲轴上的外花键配合，传递扭矩。 | 《QDP-2200钻井泵组（公制）中文使用维护手册2021XS-1240》4 主要零部件结构说明 4.3传动装置 4.3.2减速器 | QDP-2200钻井泵组的减速器在使用过程中需要遵循以下要求： 1. **安装和拆卸**：在安装或拆卸减速器时，确保所有连接螺栓按照指定的扭矩上紧，并使用合适的密封胶和润滑脂。拆卸时需排放润滑油，并小心处理油路连通管与减速器的连接。 2. **同轴度调整**：确保电机与减速器间的同轴度调整正确，最大偏差不超过0.15 mm。这有助于减少磨损，延长设备寿命。 3. **润滑系统维护**：定期检查润滑系统，包括润滑油泵、过滤器和冷却装置的工作状态。注意观察压力表读数，当两处压力表差值较大时，应考虑清理精过滤器滤芯。 4. **监控运行参数**：在运行过程中，监控减速器的输入转速和功率，确保它们在规定的范围内（最高输入转速1625 r/min，额定输入功率820.5kW）。 5. **安全操作**：在进行任何维护或检查之前，务必断开电源并采取必要的安全措施，如佩戴防护装备等。 6. **专业维护**：对于复杂的技术问题或常规维护之外的操作，建议寻求专业人员的帮助以确保设备的安全和正确操作。 请根据这些指导原则来使用和维护QDP-2200钻井泵组的减速器，以确保其高效和安全地运行。 | QDP-2200钻井泵组（公制）中文使用维护手册2021XS-1240.docx-安全概述 <br>-4.3 传动装置 4.3.1 电机 2台交流变频电机 额定功率：900 kW 额定转速：1000 r/min 直流电机YZ08/08A也能适用于该泵组(800 kW，970 r/min)。 4.3.2 减速器 2台额定输入功率为820.5kW的两级齿轮减速器，满足额定输入转速970 r/min，最高输入转速1625 r/min，传动比为8.291的要求。2台齿轮减速器输入轴通过法兰与鼓齿联轴器相连，输出法兰与机架连接固定，输出内花键与曲轴上的外花键配合，传递扭矩。 | QDP-2200钻井泵组（公制）中文使用维护手册2021XS-1240.docx-安全概述 <br>-6.4 减速器的拆卸和安装 QDP-2200五缸钻井泵组由两台电机通过左右各1台减速器驱动钻井泵的曲轴，从而将动力传递到液力端。减速器通过花键与曲轴相连，通过螺栓固定在机架两侧，减速器的油箱通过连通管与钻井泵机架油腔相通，电机与减速器间采用鼓齿联轴器进行连接。连接结构见图17所示。 **A、拆卸：** 1）、拆卸电机轴头护罩3。 2）、拆卸电机与减速器连接的鼓齿联轴器上的螺栓4，脱开鼓齿联轴器。 3）、拆卸减速器与电机的支撑连接装置上的螺栓7。 4）、将钻井泵本体和减速器内的润滑油排放干净。同时，如放大图II所示，拆卸油路连通管与减速器的连接螺栓5，并将连通管移动到靠近泵体侧。 5）拆卸掉减速器与机架的连接螺栓2，并整体将减速器**水平脱开**钻井泵本体（包括花键的脱离）。 <图片>示例图1</图片> 图17减速器安装图 1.减速器2.螺栓3.电机轴头护罩4.铰孔螺栓5.螺栓 6.油路连通管7.螺栓8.O型圈9.O型圈10.O型圈 **B、装配：** 1）清洗减速器输出法兰端面，并进行脱脂处理，在减速器输出法兰和机架轴承座端面上均涂抹平面密封胶510。 2）将O型圈8安装在减速器输出法兰的端面上；O型圈9安装在减速器输出花键孔内的密封槽内；O型圈10安装在油路连通管6端面的密封槽内。所有安装O型圈部位均涂抹润滑脂。 3）**水平吊平**减速器1，盘泵，使曲轴外花键与减速器内花键对齐，**水平**推动减速器，使减速器的输出法兰端面与机架端面对齐。 4）上紧减速器与机架的连接螺栓2，上紧扭矩为（1060-1267）N.m，采用十字交叉的顺序进行上紧，螺母的螺纹副表面涂抹二硫化钼，载丝螺纹涂抹锁固胶243。 5）移动油路连通管6，使其与减速器端面贴合，上紧连接螺栓5。 6）减速器与底座间的支撑螺栓7。 7）进行电机与减速器间的同轴度调整，确保同轴度≤0.15 mm，上紧铰孔螺栓4。同轴度的检查应检查法兰外表面与固定在电机轴上的鼓齿的外表面（尽可能的靠近电机侧），检测位置如图18所示。同时测量尺寸27.8±1，确保鼓齿联轴器内侧的间隙。 8）上紧电机与底座的连接螺栓，螺栓采用锯齿垫形式进行防松，防松垫圈安装处不可再安装其他类型的垫圈，否则将失去防松作用。在电机底座安装处焊接定位块。 <图片>示例图2</图片> 图18鼓齿联轴器同轴度检测示意图 | QDP-2200钻井泵组（公制）中文使用维护手册2021XS-1240.docx-安全概述 <br>-5.2压力润滑系统 QDP-2200钻井泵组的压力润滑系统装有润滑油泵、过滤器以及润滑油冷却装置等，其润滑原理如图4所示。在本系统中配置两个润滑油泵，两润滑油泵的排出口由一根连通管串汇一起，串通管中间装有球阀，为常闭状态。润滑油泵吸入口处设置有吸入粗过滤器（CFFA515×180，过滤精度180μm），该过滤器属于自封式磁性过滤器，可在不拆卸管线的情况下更换滤芯；油泵出口管线上设置有精过滤器（PLF-C500×20FP，过滤精度为20μm），该过滤器更换滤芯方便，具有旁通阀，当滤芯污染堵塞时，从旁通经过，保证油路通畅；进入分油器的润滑油一路通过油葫芦---曲轴分配到连杆大小头轴承，另一路通过钻井泵内置油管分配到下导板、十字头顶部（润滑连杆小头轴承）、主轴承； 压力表装在分油器上，用以指示到钻井泵本体润滑的油压力；减速器润滑的分油器上也设置有油压表，用以指示到减速器润滑的油压力；当两处压力表差值较大时，应考虑润滑系统精过滤器滤芯堵塞的可能，应清理滤芯。压力表显示的正常范围为0.10MPa～0.80MPa。 <图片>示例图3</图片> 图4QDP-2200钻井泵组润滑系统原理图 | 无召回片段 | 无召回片段 | 无召回片段 | 无召回片段 | 无召回片段 | 无召回片段 | 无召回片段
QDP-2200钻井泵组剪销式安全阀的作用是什么？ | 该安全阀装于排出管汇的一侧，其作用是当泵的工作压力超过规定值时迅速放空，以保证设备安全。在安全阀上，剪切板的两侧分别钉有“单销”和“双销”时额定压力的标牌。根据所使用缸套的工作压力，按标牌确定插入单销或双销。并应将该阀安装在任何截止阀之前，以免在截止阀未打开以前而启动泵的情况下损坏钻井泵。 | 《QDP-2200钻井泵组（公制）中文使用维护手册2021XS-1240》4 主要零部件结构说明 4.4辅助系统 4.4.2剪销式安全阀 | QDP-2200钻井泵组的剪销式安全阀（JA-3H）主要作用是保护钻井泵在作业时避免因压力异常升高而产生破坏性事故。当泵的压力超过设定值时，活塞总成上的作用力会顶起剪销板，迫使剪切销折断，液流迅速放空，从而防止设备损坏或事故发生。 此外，剪销式安全阀通过改变剪切销的位置来调节泄放压力，操作简单且工作可靠。安全阀的放喷精度为±10%的误差，确保在不同缸套规格下，安全阀的额定放喷压力稍高于缸套所能承受的压力，从而提供有效的安全保障。 | QDP-2200钻井泵组（公制）中文使用维护手册2021XS-1240.docx-安全概述 <br>-6.2 辅助管路的拆卸和安装 <br>-6.2.2 剪销安全阀 <图片>示例图1</图片> 图11剪销安全阀 (1)铭牌(2) 入口法兰(3) 活塞杆(4)阀体(5) 缓冲垫 (6) 锁簧(7)安全罩 (8)剪销板 (9)剪切销 (10) 销轴 (11) 标牌Ⅰ (12) 标牌Ⅱ (13) 挡圈(14) 活塞总成 (15) 挡圈 JA-3H剪销式安全阀见图11，当泵的压力超过设定值时，活塞总成（14）上的作用力顶起剪销板（8），迫使剪切销（9）折断，液流迅速放空。作为防止泵作业时压力异常升高所产生的破坏性事故产生的保险装置。 JA-3H剪销安全阀是靠改变剪切销的位置来改变泄放压力，操作简单，工作可靠。安全阀本身的放喷精度为±10%的误差。 剪销式安全阀的剪切板处刻有每级工作压力的标记，调节压力时，只需按所给压力把安全销钉插入相应的孔内。注意，剪切板最多只能插两个销钉。缸套尺寸变更，则须相应地调定安全销的位置，使安全销所对应的压力稍高于该缸套所能承受的压力。 剪切销插装位置选取原则： （1）首先用户应确保在钻井泵的运行中，泵的实际工作压力应当小于等于泵的额定压力。 （2）（所在缸套规格下）的额定压力＜安全阀的额定放喷压力≤（所在缸套规格下）的额定压力的1.25倍。不同缸套对应安全销插装位置推荐如下表所示： ¦ 缸径/mm ¦ 110 ¦ 120 ¦ 130 ¦ 140 ¦ 150 ¦ 160 ¦ 170 ¦ 180 ¦ 190 ¦ ¦ --- ¦ --- ¦ --- ¦ --- ¦ --- ¦ --- ¦ --- ¦ --- ¦ --- ¦ --- ¦ ¦ 压力/MPa ¦ 51.7 ¦ 44.6 ¦ 38.0 ¦ 32.8 ¦ 28.6 ¦ 25.1 ¦ 22.2 ¦ 19.8 ¦ 17.8 ¦ ¦ 安全销/MPa ¦ 双52.0 双59.6 ¦ 双52.0 双43.9 ¦ 双43.9 ¦ 双35.3 单30.5 ¦ 双35.3 单30.5 单27.1 ¦ 双26.3 单30.5 单27.1 ¦ 双26.3 单27.1 单22.6 ¦ 单22.6 ¦ 双17.2 单18.1 ¦ 严禁使用铁丝、电焊条或其它材料代替安全销，若这样作将会影响安全阀的压力值，可能导致事故的发生。 安全阀的形式有两种： 剪销式安全阀和弹簧复位式安全阀，弹簧复位式安全阀操作及要求见其说明书。 | QDP-2200钻井泵组（公制）中文使用维护手册2021XS-1240.docx-安全概述 <br>-5)QDP-2200钻井泵总图（AH220204-00） <br>-5.8)JA-3H剪销安全阀 (AH000006-0300) <图片>示例图2</图片> ¦ 序号 ¦ 图号 ¦ 名称 ¦ 数量 ¦ ¦ --- ¦ --- ¦ --- ¦ --- ¦ ¦ 1 ¦ AH000006-0301 ¦ 2 1/16＂×69 MPa法兰 ¦ 1 ¦ ¦ 2 ¦ AH000006-0302 ¦ 阀体 ¦ 1 ¦ ¦ 3 ¦ AH000006-0303 ¦ 活塞杆 ¦ 1 ¦ ¦ 4 ¦ AH000006-0304B1 ¦ 缓冲垫 ¦ 1 ¦ ¦ 5 ¦ AH000006-0305 ¦ 锁簧 ¦ 1 ¦ ¦ 6 ¦ AH000006-0306 ¦ 安全罩 ¦ 1 ¦ ¦ 7 ¦ AH000006-0307 ¦ 剪销板 ¦ 1 ¦ ¦ 8 ¦ AH000006-0308 ¦ 剪切销 ¦ 2 ¦ ¦ 9 ¦ AH000006-0309B1 ¦ 铭牌 ¦ 1 ¦ ¦ 10 ¦ AH000006-0310 ¦ 销轴 ¦ 1 ¦ ¦ 11 ¦ AH000006-0311 ¦ 标牌Ⅰ ¦ 1 ¦ ¦ 12 ¦ AH000006-0312 ¦ 标牌Ⅱ ¦ 1 ¦ ¦ 13 ¦ AH000006-0102 ¦ 挡圈 ¦ 1 ¦ ¦ 14 ¦ AH000006-010300 ¦ 活塞总成 ¦ 1 ¦ ¦ 15 ¦ 420701051605006010 ¦ 弹性圆柱销 5×60-Zn.D ¦ 1 ¦ ¦ 16 ¦ 420603021016140000 ¦ 轴用钢丝挡圈16 ¦ 2 ¦ ¦ 17 ¦ 420402076100400000 ¦ 开槽螺母 M10-8-Zn.D ¦ 1 ¦ ¦ 18 ¦ 420201011110110060 ¦ 螺栓 M10×110-8.8-Zn.D ¦ 1 ¦ ¦ 19 ¦ 420101020704001606 ¦ 开槽盘头螺钉 M4×16-4.8-Zn.D ¦ 2 ¦ ¦ 20 ¦ 420101023403000800 ¦ 不锈钢开槽盘头螺钉 M3×8 ¦ 8 ¦ ¦ 21 ¦ 420703020504002500 ¦ 开口销 4×25 ¦ 1 ¦ ¦ 22 ¦ 420402016040200000 ¦ 螺母 M4-5-Zn.D ¦ 2 ¦ ¦ 23 ¦ 420703024002502000 ¦ 不锈钢开口销 2.5×20 ¦ 1 ¦ | 13.BC300202-00SM-QDP-3000钻井泵组用户手册.docx 10.28JA-3H剪销安全阀(AH000006-0300)<图片>示例图3</图片> | 无召回片段 | 无召回片段 | 无召回片段 | 无召回片段 | 无召回片段 | 无召回片段 | 无召回片段
QDP-2200钻井泵组排出空气包由什么组成？ | 空气包由壳体、胶囊、压盖、压力表罩等组成。 | 《QDP-2200钻井泵组（公制）中文使用维护手册2021XS-1240》4 主要零部件结构说明 4.4辅助系统 4.4.1排出空气包 | QDP-2200钻井泵组的排出空气包由以下几个部分组成： 1. 壳体总成 2. 盖 3. 压力表罩总成 4. 气囊总成 5. 密封垫环 6. 三通 7. 接头 8. 排气阀 9. 压力表 10. 截止阀 11. 耐高温气囊总成 12. R1螺母 13. R2螺母 这些部件共同构成了WY75-52空气包的结构，确保其在钻井泵操作中发挥减少排出系统压力波动的作用。 | 13.BC300202-00SM-QDP-3000钻井泵组用户手册.docx 10.26WY-75-52空气包（AK755201-00）<图片>示例图1</图片> | QDP-2200钻井泵组（公制）中文使用维护手册2021XS-1240.docx-安全概述 <br>-6.2 辅助管路的拆卸和安装 <br>-6.2.1 WY75-52排出空气包 正确安装及使用空气包，可以有效地减少排出系统的压力波动，从而获得更加均匀的液流。为了使气囊获得高的寿命，经常使泵的压力与气囊预充压力保持建议的比例。一般不得超过泵的排出压力的2/3，但最大不得超过8.6 MPa。空气包的容量和耐压均满足钻井泵的要求。空气包内应充入氮气或空气，不允许充入氧气、氢气等易燃、易爆气体。 空气包充气完后应关闭截止阀，以保护压力表。在低压循环压力下长期工作时，通常要排放掉气囊内预充压力。 <图片>示例图2</图片> 图 9WY-75-52空气包空气包总成 (1)壳体总成(2) 盖(3) 压力表罩总成(4) 气囊总成(5) 密封垫环 (6) 三通 (7)接头 (8) 排气阀 (9)压力表(10)截止阀(11) 耐高温气囊总成 (R1)螺母 (R2) 螺母 **A、安装：** WY75-52空气包的结构如图9所示。装在压力表罩（3）上的吊耳用于起吊空气包总成。安装前要彻底清洗密环槽、垫环（5）及相配法兰的密封环槽，并涂抹一层油脂。 将空气包吊装到钻井泵排出管的相应的部位，旋紧螺母(R2),其力矩为1046 N•m , 在旋紧时应保持结合部平直对正，因此旋紧螺母时要交叉进行。 **B、充气：** 泵出厂时附带一套空气包充气软管总成，请按以下步骤操作。见图10。 1、取下空气包压力表罩，旋转排气阀阀盖约1/4-1/2转，以排放存在压力表区内的气压，取下排气阀的阀盖。 2、把软管连到氮气瓶开关和空气包充气阀上。 3、打开空气包充气阀。 4、缓慢打开氮气瓶阀，用此阀调节流入空气包的气体。 5、当空气包压力表指示到所需之压力时，关闭气瓶阀。 6、关闭空气包阀 7、取下软管，盖上压力表罩，再安装上排气阀。 为了得到最好的效果，空气包预充压力不得超过泵的排出压力的2/3，最大充气压力为 8.6MPa。 **警告：** **1、充气时仅能使用压缩氮气或压缩空气——不能用氧气或氢气等易燃易爆气体。** **2、在保养空气包时必须停泵，并保证空气包排空气体。不能依靠压力表来判断，因残余压力较小，压力表无法显示，但此低压也会导致事故发生！** <图片>示例图3</图片> 图 10空气包充气软管总成 (1)螺母 (2)密封接头(3)软管 (4)接头(5)密封垫(6)丝堵 | QDP-2200钻井泵组（公制）中文使用维护手册2021XS-1240.docx-安全概述 <br>-4.4 辅助系统 4.4.1 排出空气包 排出空气包安装在排出五通上。空气包由壳体、胶囊、压盖、压力表罩等组成。 空气包的容量和耐压均满足钻井泵的要求。空气包内应充入氮气或空气，不允许充入氧气、氢气等易燃、易爆气体。 空气包预充压力为8.6MPa(1250psi)，充气完后应关闭截止阀，以保护压力表。 4.4.2 剪销式安全阀 该安全阀装于排出管汇的一侧，其作用是当泵的工作压力超过规定值时迅速放空，以保证设备安全。在安全阀上，剪切板的两侧分别钉有“单销”和“双销”时额定压力的标牌。根据所使用缸套的工作压力，按标牌确定插入单销或双销。并应将该阀安装在任何截止阀之前，以免在截止阀未打开以前而启动泵的情况下损坏钻井泵。 4.4.3 喷淋泵总成 喷淋泵总成由喷淋泵、水箱、喷淋管等组成。其作用是在泵的运转过程中对缸套、活塞或柱塞及密封进行必要的冲洗和冷却，以提高其使用寿命。 喷淋泵为离心泵，由交流电机带动，电机转向左右均可。电机型号为YB3-100L-4,功率为3 kW，频率/电压为50Hz/380V,转速为1480rpm,防爆等级：IP54/IP55,防护等级：dIIBT4。泵流量为15 m3/h,扬程为10m。 使用介质为：清水或冷却润滑液。 主喷管焊接固定在缸套下方的机架上。 设置喷淋罩结构，喷淋罩内加工有喷淋孔，有效进行缸套内孔喷淋冷却，同时在喷淋罩上设置有外部喷淋管，用于缸套外表面的喷淋冷却。喷淋罩可有效挡住喷淋水四处+飞溅，避免喷淋水或泄漏的泥浆对中间拉杆密封的不良影响。 | QDP-2200钻井泵组（公制）中文使用维护手册2021XS-1240.docx-安全概述 <br>-3.3 吊装要求 QDP-2200钻井泵组的重量为43500kg。 为了保证吊装安全，建议采用4根单独的吊装钢丝绳,其长度不短于8米，单根钢丝绳的破断拉力不小于45吨。如图3所示。 <图片>示例图4</图片> <图片>示例图5</图片> 图3QDP-2200钻井泵组吊装示意图 **4 主要零部件结构说明** QDP-2200钻井泵组由动力端、液力端、传动装置及辅助系统四大部分组成。动力端用来传递动力和转换运动方式及速度，为液力端提供合适的动力，未设置齿轮副等减速机构；液力端用来将机械能转变为液体内能，以输送泥浆；传动装置主要包括电机、齿轮减速器及鼓齿联轴器等，用来将电机动力进行降速增扭，传递动力至钻井泵本体的动力端；辅助系统主要包括动力端润滑系统、喷淋系统以及压力缓冲系统（空气包）等组成，其中，动力端润滑系统在第5章详细介绍。 | 无召回片段 | 无召回片段 | 无召回片段 | 无召回片段 | 无召回片段 | 无召回片段
QDP-2200钻井泵组由什么组成？ | 该泵组主要由动力端、液力端、传动装置三大部分组成。动力端包括：机架、曲轴、连杆、十字头、中间拉杆、轴承等；液力端包括：液缸、阀总成、缸套、活塞、吸入管及排出管等；传动部件包括：减速器、电机、鼓齿联轴器等。钻井泵体自身没有设计齿轮副等减速机构。 | 《QDP-2200钻井泵组（公制）中文使用维护手册2021XS-1240》1、概述 | QDP-2200钻井泵组主要由以下几部分组成： 1. **动力端**：包括机架、曲轴、连杆、十字头、中间拉杆、轴承等部件，用于传递动力和转换运动方式及速度。 2. **液力端**：包括液缸、阀总成、缸套、活塞、吸入管及排出管等部件，用于将机械能转变为液体内能，从而实现输送泥浆的功能。 3. **传动装置**：主要包括减速器、电机、鼓齿联轴器等部件，用于将电机动力进行降速增扭，传递动力至钻井泵本体的动力端。 4. **辅助系统**：包括动力端润滑系统、喷淋系统以及压力缓冲系统（空气包）等部件，用于保证设备的正常运行和延长设备使用寿命。 这些组成部分共同协作，使QDP-2200钻井泵组能够高效、稳定地工作。 | 13.BC300202-00SM-QDP-3000钻井泵组用户手册.docx 2.4总体布置QDP-3000五缸泵组由动力端、液力端、传动装置及辅助系统四大部分组成。动力端用来传递动力和转换运动方式及速度，为液力端提供合适的动力，泵内未设置齿轮副等减速机构，主要包括机架、曲轴、连杆、十字头、中间拉杆、轴承等。液力端用来将机械能转变为液体内能，从而实现输送泥浆的功能。主要包括液缸、阀总成、缸套、活塞、吸入管、排出管、五通、空气包及安全阀等。传动装置主要包括电机、齿轮减速箱及联轴器等，用来将电机动力进行降速增扭，传递动力至钻井泵本体的动力端。辅助系统主要包括润滑系统、喷淋系统、灌注系统、润滑油加热装置及大底座等。QDP-3000五缸泵组为交流变频电机驱动的泵组，两台1200 kW电机安装于钻井泵后方（采用背对背安装），两台齿轮减速箱分别置于钻井泵左右两侧，电机通过联轴器与齿轮减速箱连接，齿轮减速箱与机架之间采用螺栓螺母连接固定，动力通过花键传递给曲轴。2.5产品外形图<图片>示例图1</图片>图2-1泵组外形图 | QDP-2200钻井泵组（公制）中文使用维护手册2021XS-1240.docx-安全概述 安全是每个人的事，在任何操作或维护过程中始终是首要关注的问题。 了解本手册中涵盖的指南将有助于为个人、组织和设备的正常运行提供安全保障。 只有熟悉安全程序的合格人员才允许操作和/或维护设备。安全总结和安全程序永远无法取代良好的安全意识。 识别所有标准的安全标志，了解它们的重要性并仔细阅读它们，确保明白它们的意思。 a)安全符号 注意这些标准的安全术语和惯例，它们指明了对个人及在场的其他人的安全至关重要的事项。 <图片>示例图2</图片> 警 告 “警告”事项必须仔细遵循，否则可能会引起灾难性的设备故障并导致严重的伤害或死亡。 <图片>示例图3</图片> 警 示 “警示”事项也很重要,同样应该仔细遵循否则可能会导致设备损坏和/或人身伤害。 <图片>示例图4</图片> 注 意 “注意”事项用于告知重要但与危险无关的信息。 b)基本安全要求 执行任何类型操作任务的人员都应接受有关钻机的一般安全和危险识别的培训，以及与他们正在使用的钻机相关的具体培训。所有操作员和维护人员应熟悉有关钻机设备的性能特征和具体细节。 任何准备操作该装置的人员都必须具备该设备操作控制方面的资格和培训，并且能够全面了解设备的功能。 采取安全措施使所有人员都到保护应该是日常工作的重要内容。 操作人员除应穿戴规定的个人安全装置外，还应穿戴适当的防护服。 在设备的周围以及在操作的所有阶段，应始终采取良好的安全措施。设备业主/操作人员有责任建立良好的安全措施，包括强化人员培训和监督安全措施的执行。 不要更改制造商的设备规格，任何更改都应得到有资质技术部门的核准，也可以根据制造商的规格重新生产。 即使设备生产厂家代表或销售代表在使用现场，并不代表设备操作人员可以免除按照本使用说明书的要求来进行安装、操作和维护的责任。 请尽量使用原厂生产的零部件，否则可能会造成设备损坏或人身伤害事故。 各系统要进行周期性的例行维护，确保设备在最佳状态使用，否则可能会造成设备损坏或人身伤害事故。 不能在液力端承压件上焊接。 在对机泵组进行组装或拆卸的时候，对要操作的零部件进行标记并编号，以免在组装时造成误装。 c)典型的安全警告和预防措施 此处包含的安全警告和警示事项仅仅是代表性的，并不是操作和维护所有阶段都应该遵守的预防措施的全部。 <图片>示例图5</图片> 警 告 在执行任何检查维护程序之前应将相关的设备关闭、隔离和标记 “停用”。检查维护期间任何意外的启动设备都可能会造成严重的人员伤亡或设备损伤。 <图片>示例图6</图片> 警 告 在运动部件附近工作时，不要穿宽松的衣服、不要解开衬衫、袖口或戴领带。运动部件会对人员造成严重伤害或死亡，或损坏设备。 <图片>示例图7</图片> 警 告 不要忽略安装在高压设备上的加油嘴，装配中的极限压力超过10000psi，会导致加油嘴上的止回球吹出。 <图片>示例图8</图片> 警 告 吊装设备前，确保没有任何松动的零部件，或类似的零部件、工具放置在其上，否则可能会对人员造成严重的伤害或死亡，或对设备造成损坏。 <图片>示例图9</图片> 警 告 只有当压力源被隔离、切断和系统减压时，才能拧紧泄露的接头、配件和连接件。 <图片>示例图10</图片> 警 告 只使用规定的液体类型，只使用新的无污染的液体，不可以使用混合液体。 <图片>示例图11</图片> 警 告 设备停机/人员离岗时，确保电源已连接端仅为阴极或负极（0 V），否则可能导致设备损坏或人员伤亡。 <图片>示例图12</图片> 警 告 确保润滑油品的选择和加注量与使用环境、更换周期及设备使用要求完全符合，否则会引起设备零部件失效，造成钻井设备不能正常工作。 **1 概述** QDP系列钻井泵组的设计符合API SPEC 7K 《钻井和修井设备规范》。 QDP-2200钻井泵组是卧式五缸单作用活塞泵，具有结构紧凑、体积小、重量较轻、功率大、压力高、流量均匀、吸入性能好等优点。 该泵组主要由动力端、液力端、传动装置三大部分组成。动力端包括：机架、曲轴、连杆、十字头、中间拉杆、轴承等；液力端包括：液缸、阀总成、缸套、活塞、吸入管及排出管等；传动部件包括：减速器、电机、鼓齿联轴器等。钻井泵体自身没有设计齿轮副等减速机构。 为了防止水击现象和减少出口压力波动，在泵的吸入和排出管上分别装有吸入空气包和排出空气包。 为了保证泵不超过规定的工作压力，在泵的排出管上装有弹簧复位式安全阀。 配备灌注泵使用，有利于提高泵的效率，并可延长泵及易损件的使用寿命。 动力端的轴承、十字头、球铰头等部位采用强制润滑方式，能保证具有良好的润滑条件。 液力端的缸套活塞由电动喷淋泵供给清水（或润滑液）进行清洗和冷却。 该泵带有一套专用装卸工具，供日常维修之用。 **2 外形尺寸** QDP-2200钻井泵本体的总体尺寸见图1。QDP-2200钻井泵组的外形尺寸见图2所示。 <图片>示例图13</图片> 图1(a)QDP-2200钻井泵本体总体尺寸-主 <图片>示例图14</图片> 图1(b)QDP-2200钻井泵本体总体尺寸-侧 <图片>示例图15</图片> 图2(a)QDP-2200钻井泵组外形尺寸-主 <图片>示例图16</图片> 图2(b)QDP-2200钻井泵组外形尺寸-俯 <图片>示例图17</图片> 图2(c)QDP-2200钻井泵组外形尺寸-侧 **3 技术规范与性能参数** | QDP-2200钻井泵组（公制）中文使用维护手册2021XS-1240.docx-安全概述 <br>-3.3 吊装要求 QDP-2200钻井泵组的重量为43500kg。 为了保证吊装安全，建议采用4根单独的吊装钢丝绳,其长度不短于8米，单根钢丝绳的破断拉力不小于45吨。如图3所示。 <图片>示例图18</图片> <图片>示例图19</图片> 图3QDP-2200钻井泵组吊装示意图 **4 主要零部件结构说明** QDP-2200钻井泵组由动力端、液力端、传动装置及辅助系统四大部分组成。动力端用来传递动力和转换运动方式及速度，为液力端提供合适的动力，未设置齿轮副等减速机构；液力端用来将机械能转变为液体内能，以输送泥浆；传动装置主要包括电机、齿轮减速器及鼓齿联轴器等，用来将电机动力进行降速增扭，传递动力至钻井泵本体的动力端；辅助系统主要包括动力端润滑系统、喷淋系统以及压力缓冲系统（空气包）等组成，其中，动力端润滑系统在第5章详细介绍。 | QDP-2200钻井泵组（公制）中文使用维护手册2021XS-1240.docx-安全概述 <br>-5)QDP-2200钻井泵总图（AH220204-00） <br>-5.6)安全阀接管总成（JS632-2021-010100） <图片>示例图20</图片> ¦ 序号 ¦ 图号 ¦ 名称 ¦ 数量 ¦ ¦ --- ¦ --- ¦ --- ¦ --- ¦ ¦ 1 ¦ JS632-2021-01010100 ¦ 安全阀接管 ¦ 1 ¦ ¦ 2 ¦ JS632-2021-0101010001 ¦ 连接管 L=1025（参考） ¦ 1 ¦ ¦ 3 ¦ T508-6002 ¦ 垫环BX152 ¦ 1 ¦ ¦ 4 ¦ T503-1008 ¦ 双头螺柱M20×140 ¦ 8 ¦ ¦ 5 ¦ T507-2013 ¦ 螺母M20 ¦ 16 ¦ ¦ 6 ¦ WG06430401 ¦ 3″等径三通，XXS ¦ 1 ¦ ¦ 7 ¦ WG06010117 ¦ 3″由壬式闸阀（70MPa 两端1502由壬，XXS） ¦ 1 ¦ ¦ 8 ¦ RV521100-00 ¦ RRV3-7500FU弹簧复位式安全阀 ¦ 1 ¦ ¦ 9 ¦ WG06410308 ¦ 3"-1502由壬 ¦ ¦ | 无召回片段 | 无召回片段 | 无召回片段 | 无召回片段 | 无召回片段 | 无召回片段
QDP-3000U钻井泵组压力表的压力下降、排量减小或完全不排泥浆的原因是什么？ | 1.上水管线密封不严密，使空气进入泵内。 2.吸入滤网堵死。 | 《BC300401-00SM-2022ZG06-01-QDP-3000U五缸泵组用户手册》6故障分析与排除6.1液力端故障 | QDP-3000U钻井泵组压力表的压力下降、排量减小或完全不排泥浆的原因可能有两个： 1. 上水管线密封不严密，使空气进入泵内。 2. 吸入滤网堵死。 排除方法： 1. 拧紧上水管线法兰螺栓或更换垫片。 2. 停泵，清除吸入滤网杂物。 | 13.BC300202-00SM-QDP-3000钻井泵组用户手册.docx ¦ 序号 ¦ 故障 ¦ 原因 ¦ 排除方法 ¦ ¦ --- ¦ --- ¦ --- ¦ --- ¦ ¦ 1 ¦ 压力表的压力下降、排量减小或完全不排泥浆 ¦ 1.上水管线密封不严密，使空气进入泵内。 2.吸入滤网堵死。 ¦ 1.拧紧上水管线法兰螺栓或更换垫片。 2.停泵，清除吸入滤网杂物。 ¦ ¦ 2 ¦ 液体排出不均匀有忽大忽小的冲击。压力表指针摆动幅度大。上水管线发出呼呼声。 ¦ 1.一个活塞或一个阀磨损严重或者已经损坏。 2.泵缸内进空气。 ¦ 1.更换已坏活塞检查阀有无损坏及卡死现象。 2.检查上水管线及阀盖是否严密。 ¦ ¦ 3 ¦ 缸套处有剧烈的敲击声 ¦ 1.活塞螺母松动。 2.缸套压盖松动。 3.吸入不良，产生水击。 ¦ 1.拧紧活塞螺母。 2.拧紧缸套压盖。 ¦ | BC300202-00SM-QDP-3000钻井泵组用户手册---更改空气包和安全阀3.27.docx ¦ 序号 ¦ 故障 ¦ 原因 ¦ 排除方法 ¦ ¦ --- ¦ --- ¦ --- ¦ --- ¦ ¦ 1 ¦ 压力表的压力下降、排量减小或完全不排泥浆 ¦ 1.上水管线密封不严密，使空气进入泵内。 2.吸入滤网堵死。 ¦ 1.拧紧上水管线法兰螺栓或更换垫片。 2.停泵，清除吸入滤网杂物。 ¦ ¦ 2 ¦ 液体排出不均匀有忽大忽小的冲击。压力表指针摆动幅度大。上水管线发出呼呼声。 ¦ 1.一个活塞或一个阀磨损严重或者已经损坏。 2.泵缸内进空气。 ¦ 1.更换已坏活塞检查阀有无损坏及卡死现象。 2.检查上水管线及阀盖是否严密。 ¦ ¦ 3 ¦ 缸套处有剧烈的敲击声 ¦ 1.活塞螺母松动。 2.缸套压盖松动。 3.吸入不良，产生水击。 ¦ 1.拧紧活塞螺母。 2.拧紧缸套压盖。 ¦ | 无召回片段 | 无召回片段 | 无召回片段 | 无召回片段 | 无召回片段 | 无召回片段 | 无召回片段 | 无召回片段
QDP-3000U钻井泵组液体排出不均匀有忽大忽小的冲击。压力表指针摆动幅度大。上水管线发出呼呼声的原因是什么？ | 1.一个活塞或一个阀磨损严重或者已经损坏。 2.泵缸内进空气。 | 《BC300401-00SM-2022ZG06-01-QDP-3000U五缸泵组用户手册》6故障分析与排除6.1液力端故障 | 根据您提供的信息，QDP-3000U钻井泵组液体排出不均匀有忽大忽小的冲击，压力表指针摆动幅度大，上水管线发出呼呼声的原因可能是： 1. 一个活塞或一个阀磨损严重或者已经损坏。 2. 泵缸内进空气。 排除方法如下： 1. 更换已坏的活塞，并检查阀有无损坏及卡死现象。 2. 检查上水管线及阀盖是否严密。 请在操作时确保安全，如有必要，请寻求专业人员的帮助。 | 13.BC300202-00SM-QDP-3000钻井泵组用户手册.docx ¦ 序号 ¦ 故障 ¦ 原因 ¦ 排除方法 ¦ ¦ --- ¦ --- ¦ --- ¦ --- ¦ ¦ 1 ¦ 压力表的压力下降、排量减小或完全不排泥浆 ¦ 1.上水管线密封不严密，使空气进入泵内。 2.吸入滤网堵死。 ¦ 1.拧紧上水管线法兰螺栓或更换垫片。 2.停泵，清除吸入滤网杂物。 ¦ ¦ 2 ¦ 液体排出不均匀有忽大忽小的冲击。压力表指针摆动幅度大。上水管线发出呼呼声。 ¦ 1.一个活塞或一个阀磨损严重或者已经损坏。 2.泵缸内进空气。 ¦ 1.更换已坏活塞检查阀有无损坏及卡死现象。 2.检查上水管线及阀盖是否严密。 ¦ ¦ 3 ¦ 缸套处有剧烈的敲击声 ¦ 1.活塞螺母松动。 2.缸套压盖松动。 3.吸入不良，产生水击。 ¦ 1.拧紧活塞螺母。 2.拧紧缸套压盖。 ¦ | BC300202-00SM-QDP-3000钻井泵组用户手册---更改空气包和安全阀3.27.docx ¦ 序号 ¦ 故障 ¦ 原因 ¦ 排除方法 ¦ ¦ --- ¦ --- ¦ --- ¦ --- ¦ ¦ 1 ¦ 压力表的压力下降、排量减小或完全不排泥浆 ¦ 1.上水管线密封不严密，使空气进入泵内。 2.吸入滤网堵死。 ¦ 1.拧紧上水管线法兰螺栓或更换垫片。 2.停泵，清除吸入滤网杂物。 ¦ ¦ 2 ¦ 液体排出不均匀有忽大忽小的冲击。压力表指针摆动幅度大。上水管线发出呼呼声。 ¦ 1.一个活塞或一个阀磨损严重或者已经损坏。 2.泵缸内进空气。 ¦ 1.更换已坏活塞检查阀有无损坏及卡死现象。 2.检查上水管线及阀盖是否严密。 ¦ ¦ 3 ¦ 缸套处有剧烈的敲击声 ¦ 1.活塞螺母松动。 2.缸套压盖松动。 3.吸入不良，产生水击。 ¦ 1.拧紧活塞螺母。 2.拧紧缸套压盖。 ¦ | 无召回片段 | 无召回片段 | 无召回片段 | 无召回片段 | 无召回片段 | 无召回片段 | 无召回片段 | 无召回片段
QDP-3000五缸泵组传动装置的作用及组成是什么？ | 传动装置主要包括电机、齿轮减速箱及联轴器等，用来将电机动力进行降速增扭，传递动力至钻井泵本体的动力端。 | 《BC300202-00SM-QDP-3000钻井泵组用户手册》2产品概述2.4总体布置 | QDP-3000五缸泵组的传动装置主要用来将电机的动力进行降速增扭，然后传递动力至钻井泵本体的动力端。其组成主要包括以下部分： 1. **电机**：两台1200 kW的交流变频电机，安装在钻井泵后方，采用背对背安装方式。 2. **齿轮减速箱**：两台齿轮减速箱分别置于钻井泵左右两侧，通过联轴器与电机连接。齿轮减速箱的作用是降低电机的转速并增加扭矩，以适应钻井泵的工作需求。 3. **联轴器**：用于连接电机和齿轮减速箱，确保动力能够有效传递。 4. **螺栓螺母**：用于固定齿轮减速箱与机架之间的连接，确保整个传动装置的稳定性和安全性。 5. **花键**：用于在齿轮减速箱和曲轴之间传递动力，确保动力的高效传输。 这些组成部分共同工作，确保QDP-3000五缸泵组能够高效、稳定地运行。 | 13.BC300202-00SM-QDP-3000钻井泵组用户手册.docx 2.4总体布置QDP-3000五缸泵组由动力端、液力端、传动装置及辅助系统四大部分组成。动力端用来传递动力和转换运动方式及速度，为液力端提供合适的动力，泵内未设置齿轮副等减速机构，主要包括机架、曲轴、连杆、十字头、中间拉杆、轴承等。液力端用来将机械能转变为液体内能，从而实现输送泥浆的功能。主要包括液缸、阀总成、缸套、活塞、吸入管、排出管、五通、空气包及安全阀等。传动装置主要包括电机、齿轮减速箱及联轴器等，用来将电机动力进行降速增扭，传递动力至钻井泵本体的动力端。辅助系统主要包括润滑系统、喷淋系统、灌注系统、润滑油加热装置及大底座等。QDP-3000五缸泵组为交流变频电机驱动的泵组，两台1200 kW电机安装于钻井泵后方（采用背对背安装），两台齿轮减速箱分别置于钻井泵左右两侧，电机通过联轴器与齿轮减速箱连接，齿轮减速箱与机架之间采用螺栓螺母连接固定，动力通过花键传递给曲轴。2.5产品外形图<图片>示例图1</图片>图2-1泵组外形图 | BC300401-00SM-2022ZG06-01-QDP-3000U五缸泵组用户手册2024.07.docx 2.4总体布置QDP-3000U五缸泵组由动力端、液力端、传动装置及辅助系统四大部分组成。动力端用来传递动力和转换运动方式及速度，为液力端提供合适的动力，泵内未设置齿轮副等减速机构，主要包括机架、曲轴、连杆、十字头、中间拉杆、轴承等。液力端用来将机械能转变为液体内能，从而实现输送泥浆的功能。主要包括液缸、阀总成、缸套、活塞、吸入管、排出管、五通、空气包及安全阀等。传动装置主要包括电机、齿轮减速箱及联轴器等，用来将电机动力进行降速增扭，传递动力至钻井泵本体的动力端。辅助系统主要包括润滑系统、喷淋系统、灌注系统、润滑油加热装置及大底座等。QDP-3000U五缸泵组为交流变频电机驱动的泵组，两台1200 kW电机安装于钻井泵后方（采用背对背安装），两台齿轮减速箱分别置于钻井泵左右两侧，电机通过联轴器与齿轮减速箱连接，齿轮减速箱与机架之间采用螺栓螺母连接固定，动力通过花键传递给曲轴。2.5产品外形图<图片>示例图2</图片>图2-1泵组外形图 | BC300202-00SM-QDP-3000钻井泵组用户手册---更改空气包和安全阀3.27.docx 2.4总体布置QDP-3000五缸泵组由动力端、液力端、传动装置及辅助系统四大部分组成。动力端用来传递动力和转换运动方式及速度，为液力端提供合适的动力，泵内未设置齿轮副等减速机构，主要包括机架、曲轴、连杆、十字头、中间拉杆、轴承等。液力端用来将机械能转变为液体内能，从而实现输送泥浆的功能。主要包括液缸、阀总成、缸套、活塞、吸入管、排出管、五通、空气包及安全阀等。传动装置主要包括电机、齿轮减速箱及联轴器等，用来将电机动力进行降速增扭，传递动力至钻井泵本体的动力端。辅助系统主要包括润滑系统、喷淋系统、灌注系统、润滑油加热装置及大底座等。QDP-3000五缸泵组为交流变频电机驱动的泵组，两台1200 kW电机安装于钻井泵后方（采用背对背安装），两台齿轮减速箱分别置于钻井泵左右两侧，电机通过联轴器与齿轮减速箱连接，齿轮减速箱与机架之间采用螺栓螺母连接固定，动力通过花键传递给曲轴。2.5产品外形图<图片>示例图3</图片>图2-1泵组外形图 | 无召回片段 | 无召回片段 | 无召回片段 | 无召回片段 | 无召回片段 | 无召回片段 | 无召回片段
QDP-3000五缸泵组液力端的作用及组成是什么？ | 液力端用来将机械能转变为液体内能，从而实现输送泥浆的功能。主要包括液缸、阀总成、缸套、活塞、吸入管、排出管、五通、空气包及安全阀等。 | 《BC300202-00SM-QDP-3000钻井泵组用户手册》2产品概述2.4总体布置 | QDP-3000五缸泵组的液力端主要作用是将机械能转变为液体内能，从而实现输送泥浆的功能。其组成主要包括： - **液缸**：用于容纳和引导液体流动。 - **阀总成**：控制液体的吸入和排出。 - **缸套**：为活塞提供导向并减少摩擦。 - **活塞**：在液缸内往复运动，推动泥浆流动。 - **吸入管**：将泥浆引入液缸。 - **排出管**：将经过压缩或增压的泥浆从液缸中排出。 - **五通**：连接吸入管和排出管，分配泥浆流动路径。 - **空气包及安全阀**：用于稳定系统压力，防止过载。 这些部件共同工作，确保了泵组能够有效地输送泥浆。 | 13.BC300202-00SM-QDP-3000钻井泵组用户手册.docx 2.4总体布置QDP-3000五缸泵组由动力端、液力端、传动装置及辅助系统四大部分组成。动力端用来传递动力和转换运动方式及速度，为液力端提供合适的动力，泵内未设置齿轮副等减速机构，主要包括机架、曲轴、连杆、十字头、中间拉杆、轴承等。液力端用来将机械能转变为液体内能，从而实现输送泥浆的功能。主要包括液缸、阀总成、缸套、活塞、吸入管、排出管、五通、空气包及安全阀等。传动装置主要包括电机、齿轮减速箱及联轴器等，用来将电机动力进行降速增扭，传递动力至钻井泵本体的动力端。辅助系统主要包括润滑系统、喷淋系统、灌注系统、润滑油加热装置及大底座等。QDP-3000五缸泵组为交流变频电机驱动的泵组，两台1200 kW电机安装于钻井泵后方（采用背对背安装），两台齿轮减速箱分别置于钻井泵左右两侧，电机通过联轴器与齿轮减速箱连接，齿轮减速箱与机架之间采用螺栓螺母连接固定，动力通过花键传递给曲轴。2.5产品外形图<图片>示例图1</图片>图2-1泵组外形图 | BC300401-00SM-2022ZG06-01-QDP-3000U五缸泵组用户手册2024.07.docx 2.4总体布置QDP-3000U五缸泵组由动力端、液力端、传动装置及辅助系统四大部分组成。动力端用来传递动力和转换运动方式及速度，为液力端提供合适的动力，泵内未设置齿轮副等减速机构，主要包括机架、曲轴、连杆、十字头、中间拉杆、轴承等。液力端用来将机械能转变为液体内能，从而实现输送泥浆的功能。主要包括液缸、阀总成、缸套、活塞、吸入管、排出管、五通、空气包及安全阀等。传动装置主要包括电机、齿轮减速箱及联轴器等，用来将电机动力进行降速增扭，传递动力至钻井泵本体的动力端。辅助系统主要包括润滑系统、喷淋系统、灌注系统、润滑油加热装置及大底座等。QDP-3000U五缸泵组为交流变频电机驱动的泵组，两台1200 kW电机安装于钻井泵后方（采用背对背安装），两台齿轮减速箱分别置于钻井泵左右两侧，电机通过联轴器与齿轮减速箱连接，齿轮减速箱与机架之间采用螺栓螺母连接固定，动力通过花键传递给曲轴。2.5产品外形图<图片>示例图2</图片>图2-1泵组外形图 | BC300202-00SM-QDP-3000钻井泵组用户手册---更改空气包和安全阀3.27.docx 2.4总体布置QDP-3000五缸泵组由动力端、液力端、传动装置及辅助系统四大部分组成。动力端用来传递动力和转换运动方式及速度，为液力端提供合适的动力，泵内未设置齿轮副等减速机构，主要包括机架、曲轴、连杆、十字头、中间拉杆、轴承等。液力端用来将机械能转变为液体内能，从而实现输送泥浆的功能。主要包括液缸、阀总成、缸套、活塞、吸入管、排出管、五通、空气包及安全阀等。传动装置主要包括电机、齿轮减速箱及联轴器等，用来将电机动力进行降速增扭，传递动力至钻井泵本体的动力端。辅助系统主要包括润滑系统、喷淋系统、灌注系统、润滑油加热装置及大底座等。QDP-3000五缸泵组为交流变频电机驱动的泵组，两台1200 kW电机安装于钻井泵后方（采用背对背安装），两台齿轮减速箱分别置于钻井泵左右两侧，电机通过联轴器与齿轮减速箱连接，齿轮减速箱与机架之间采用螺栓螺母连接固定，动力通过花键传递给曲轴。2.5产品外形图<图片>示例图3</图片>图2-1泵组外形图 | 无召回片段 | 无召回片段 | 无召回片段 | 无召回片段 | 无召回片段 | 无召回片段 | 无召回片段
QDP-3000五缸泵组由哪几个部分组成？ | QDP-3000五缸泵组由动力端、液力端、传动装置及辅助系统四大部分组成。 | 《BC300202-00SM-QDP-3000钻井泵组用户手册》2产品概述2.4总体布置 | QDP-3000五缸泵组由以下四大部分组成： 1. **动力端**：用来传递动力和转换运动方式及速度，为液力端提供合适的动力。主要包括机架、曲轴、连杆、十字头、中间拉杆、轴承等。 2. **液力端**：用来将机械能转变为液体内能，从而实现输送泥浆的功能。主要包括液缸、阀总成、缸套、活塞、吸入管、排出管、五通、空气包及安全阀等。 3. **传动装置**：主要包括电机、齿轮减速箱及联轴器等，用来将电机动力进行降速增扭，传递动力至钻井泵本体的动力端。 4. **辅助系统**：主要包括润滑系统、喷淋系统、灌注系统、润滑油加热装置及大底座等。 如果您有其他问题或需要进一步的运维指导，请随时告知。 | BC300401-00SM-2022ZG06-01-QDP-3000U五缸泵组用户手册2024.07.docx 2.4总体布置QDP-3000U五缸泵组由动力端、液力端、传动装置及辅助系统四大部分组成。动力端用来传递动力和转换运动方式及速度，为液力端提供合适的动力，泵内未设置齿轮副等减速机构，主要包括机架、曲轴、连杆、十字头、中间拉杆、轴承等。液力端用来将机械能转变为液体内能，从而实现输送泥浆的功能。主要包括液缸、阀总成、缸套、活塞、吸入管、排出管、五通、空气包及安全阀等。传动装置主要包括电机、齿轮减速箱及联轴器等，用来将电机动力进行降速增扭，传递动力至钻井泵本体的动力端。辅助系统主要包括润滑系统、喷淋系统、灌注系统、润滑油加热装置及大底座等。QDP-3000U五缸泵组为交流变频电机驱动的泵组，两台1200 kW电机安装于钻井泵后方（采用背对背安装），两台齿轮减速箱分别置于钻井泵左右两侧，电机通过联轴器与齿轮减速箱连接，齿轮减速箱与机架之间采用螺栓螺母连接固定，动力通过花键传递给曲轴。2.5产品外形图<图片>示例图1</图片>图2-1泵组外形图 | 13.BC300202-00SM-QDP-3000钻井泵组用户手册.docx 2.4总体布置QDP-3000五缸泵组由动力端、液力端、传动装置及辅助系统四大部分组成。动力端用来传递动力和转换运动方式及速度，为液力端提供合适的动力，泵内未设置齿轮副等减速机构，主要包括机架、曲轴、连杆、十字头、中间拉杆、轴承等。液力端用来将机械能转变为液体内能，从而实现输送泥浆的功能。主要包括液缸、阀总成、缸套、活塞、吸入管、排出管、五通、空气包及安全阀等。传动装置主要包括电机、齿轮减速箱及联轴器等，用来将电机动力进行降速增扭，传递动力至钻井泵本体的动力端。辅助系统主要包括润滑系统、喷淋系统、灌注系统、润滑油加热装置及大底座等。QDP-3000五缸泵组为交流变频电机驱动的泵组，两台1200 kW电机安装于钻井泵后方（采用背对背安装），两台齿轮减速箱分别置于钻井泵左右两侧，电机通过联轴器与齿轮减速箱连接，齿轮减速箱与机架之间采用螺栓螺母连接固定，动力通过花键传递给曲轴。2.5产品外形图<图片>示例图2</图片>图2-1泵组外形图 | BC300202-00SM-QDP-3000钻井泵组用户手册---更改空气包和安全阀3.27.docx 2.4总体布置QDP-3000五缸泵组由动力端、液力端、传动装置及辅助系统四大部分组成。动力端用来传递动力和转换运动方式及速度，为液力端提供合适的动力，泵内未设置齿轮副等减速机构，主要包括机架、曲轴、连杆、十字头、中间拉杆、轴承等。液力端用来将机械能转变为液体内能，从而实现输送泥浆的功能。主要包括液缸、阀总成、缸套、活塞、吸入管、排出管、五通、空气包及安全阀等。传动装置主要包括电机、齿轮减速箱及联轴器等，用来将电机动力进行降速增扭，传递动力至钻井泵本体的动力端。辅助系统主要包括润滑系统、喷淋系统、灌注系统、润滑油加热装置及大底座等。QDP-3000五缸泵组为交流变频电机驱动的泵组，两台1200 kW电机安装于钻井泵后方（采用背对背安装），两台齿轮减速箱分别置于钻井泵左右两侧，电机通过联轴器与齿轮减速箱连接，齿轮减速箱与机架之间采用螺栓螺母连接固定，动力通过花键传递给曲轴。2.5产品外形图<图片>示例图3</图片>图2-1泵组外形图 | 无召回片段 | 无召回片段 | 无召回片段 | 无召回片段 | 无召回片段 | 无召回片段 | 无召回片段
QDP-3000五缸泵组辅助系统的组成是什么？ | 辅助系统主要包括润滑系统、喷淋系统、灌注系统、润滑油加热装置及大底座等。 | 《BC300202-00SM-QDP-3000钻井泵组用户手册》2产品概述2.4总体布置 | QDP-3000五缸泵组的辅助系统主要包括以下组成部分： 1. 润滑系统：用于提供各运动部件的润滑，减少摩擦和磨损。 2. 喷淋系统：通常用于冷却和清除泥浆等附着物，保持设备清洁和降温。 3. 灌注系统：用于确保泵内有足够的液体以启动和运行。 4. 润滑油加热装置：在低温环境下使用，帮助润滑油保持适宜的工作温度。 5. 大底座：提供结构支撑，确保整个泵组的稳定性。 这些辅助系统共同作用，确保QDP-3000五缸泵组能够高效、安全地运行。 | 13.BC300202-00SM-QDP-3000钻井泵组用户手册.docx 2.4总体布置QDP-3000五缸泵组由动力端、液力端、传动装置及辅助系统四大部分组成。动力端用来传递动力和转换运动方式及速度，为液力端提供合适的动力，泵内未设置齿轮副等减速机构，主要包括机架、曲轴、连杆、十字头、中间拉杆、轴承等。液力端用来将机械能转变为液体内能，从而实现输送泥浆的功能。主要包括液缸、阀总成、缸套、活塞、吸入管、排出管、五通、空气包及安全阀等。传动装置主要包括电机、齿轮减速箱及联轴器等，用来将电机动力进行降速增扭，传递动力至钻井泵本体的动力端。辅助系统主要包括润滑系统、喷淋系统、灌注系统、润滑油加热装置及大底座等。QDP-3000五缸泵组为交流变频电机驱动的泵组，两台1200 kW电机安装于钻井泵后方（采用背对背安装），两台齿轮减速箱分别置于钻井泵左右两侧，电机通过联轴器与齿轮减速箱连接，齿轮减速箱与机架之间采用螺栓螺母连接固定，动力通过花键传递给曲轴。2.5产品外形图<图片>示例图1</图片>图2-1泵组外形图 | BC300401-00SM-2022ZG06-01-QDP-3000U五缸泵组用户手册2024.07.docx 2.4总体布置QDP-3000U五缸泵组由动力端、液力端、传动装置及辅助系统四大部分组成。动力端用来传递动力和转换运动方式及速度，为液力端提供合适的动力，泵内未设置齿轮副等减速机构，主要包括机架、曲轴、连杆、十字头、中间拉杆、轴承等。液力端用来将机械能转变为液体内能，从而实现输送泥浆的功能。主要包括液缸、阀总成、缸套、活塞、吸入管、排出管、五通、空气包及安全阀等。传动装置主要包括电机、齿轮减速箱及联轴器等，用来将电机动力进行降速增扭，传递动力至钻井泵本体的动力端。辅助系统主要包括润滑系统、喷淋系统、灌注系统、润滑油加热装置及大底座等。QDP-3000U五缸泵组为交流变频电机驱动的泵组，两台1200 kW电机安装于钻井泵后方（采用背对背安装），两台齿轮减速箱分别置于钻井泵左右两侧，电机通过联轴器与齿轮减速箱连接，齿轮减速箱与机架之间采用螺栓螺母连接固定，动力通过花键传递给曲轴。2.5产品外形图<图片>示例图2</图片>图2-1泵组外形图 | BC300202-00SM-QDP-3000钻井泵组用户手册---更改空气包和安全阀3.27.docx 2.4总体布置QDP-3000五缸泵组由动力端、液力端、传动装置及辅助系统四大部分组成。动力端用来传递动力和转换运动方式及速度，为液力端提供合适的动力，泵内未设置齿轮副等减速机构，主要包括机架、曲轴、连杆、十字头、中间拉杆、轴承等。液力端用来将机械能转变为液体内能，从而实现输送泥浆的功能。主要包括液缸、阀总成、缸套、活塞、吸入管、排出管、五通、空气包及安全阀等。传动装置主要包括电机、齿轮减速箱及联轴器等，用来将电机动力进行降速增扭，传递动力至钻井泵本体的动力端。辅助系统主要包括润滑系统、喷淋系统、灌注系统、润滑油加热装置及大底座等。QDP-3000五缸泵组为交流变频电机驱动的泵组，两台1200 kW电机安装于钻井泵后方（采用背对背安装），两台齿轮减速箱分别置于钻井泵左右两侧，电机通过联轴器与齿轮减速箱连接，齿轮减速箱与机架之间采用螺栓螺母连接固定，动力通过花键传递给曲轴。2.5产品外形图<图片>示例图3</图片>图2-1泵组外形图 | 无召回片段 | 无召回片段 | 无召回片段 | 无召回片段 | 无召回片段 | 无召回片段 | 无召回片段
QDP-3000钻井泵及其减速箱采用什么冷却系统？ | QDP-3000钻井泵及其减速箱，该系统的可靠运行十分重要。 | 《QDP-3000钻井泵使用维护手册2019》1.概述 | 根据提供的信息，QDP-3000钻井泵及其减速箱的冷却系统采用的是喷淋系统。该系统通常用于通过向设备喷洒冷却介质（如水）来帮助散热和维持设备的正常运行温度。 | 13.BC300202-00SM-QDP-3000钻井泵组用户手册.docx QDP-3000钻井泵为卧式五缸单作用活塞泵，其机架由钢板焊接而成，曲轴为合金钢锻件，采用六支承结构，十字头与中间拉杆之间采用关节轴承连接结构。全部轴承采用滚动轴承。液力端采用J型液缸，API 7阀，。交流变频电机采用低速大扭矩电机，为空心结构，空心位置安装有球笼万向轴。配置有一体式防砂装置。齿轮减速箱采用一级齿轮减速，输入轴与输出轴之间设置有过渡轮。灌注系统独立成撬，安装在钻井泵前部，可满足钻井泵自吸和灌注泵增压的要求。设置有立式吸入空气包，平衡吸入压力。润滑系统采用一台润滑油泵同时给钻井泵及两台齿轮减速箱供油。润滑油加热装置采用温控式电加热器，加热管安装在机架油箱，温度传感器和数码管显示窗可对润滑油的温度进行实时控制和温度显示。传感器总成包含润滑油压力，润滑油温度，泵排出压力等传感器，为钻机在线监测与技术服务系统提供相关信号。<图片>示例图1</图片>（1）交流变频电机（2）齿轮减速箱（3）QDP-3000钻井泵（4）润滑系统（5）喷淋系统（6）灌注系统（7）吸入口（8）排出口（9）吸入空气包（10）排出安全阀（11）排出空气包图2-4泵组结构示意图3技术参数3.1QDP-3000钻井泵 | 13.BC300202-00SM-QDP-3000钻井泵组用户手册.docx 2.4总体布置QDP-3000五缸泵组由动力端、液力端、传动装置及辅助系统四大部分组成。动力端用来传递动力和转换运动方式及速度，为液力端提供合适的动力，泵内未设置齿轮副等减速机构，主要包括机架、曲轴、连杆、十字头、中间拉杆、轴承等。液力端用来将机械能转变为液体内能，从而实现输送泥浆的功能。主要包括液缸、阀总成、缸套、活塞、吸入管、排出管、五通、空气包及安全阀等。传动装置主要包括电机、齿轮减速箱及联轴器等，用来将电机动力进行降速增扭，传递动力至钻井泵本体的动力端。辅助系统主要包括润滑系统、喷淋系统、灌注系统、润滑油加热装置及大底座等。QDP-3000五缸泵组为交流变频电机驱动的泵组，两台1200 kW电机安装于钻井泵后方（采用背对背安装），两台齿轮减速箱分别置于钻井泵左右两侧，电机通过联轴器与齿轮减速箱连接，齿轮减速箱与机架之间采用螺栓螺母连接固定，动力通过花键传递给曲轴。2.5产品外形图<图片>示例图2</图片>图2-1泵组外形图 | BC300202-00SM-QDP-3000钻井泵组用户手册---更改空气包和安全阀3.27.docx QDP-3000钻井泵为卧式五缸单作用活塞泵，其机架由钢板焊接而成，曲轴为合金钢锻件，采用六支承结构，十字头与中间拉杆之间采用关节轴承连接结构。全部轴承采用滚动轴承。液力端采用J型液缸，API 7阀，。交流变频电机采用低速大扭矩电机，为空心结构，空心位置安装有球笼万向轴。配置有一体式防砂装置。齿轮减速箱采用一级齿轮减速，输入轴与输出轴之间设置有过渡轮。灌注系统独立成撬，安装在钻井泵前部，可满足钻井泵自吸和灌注泵增压的要求。设置有立式吸入空气包，平衡吸入压力。润滑系统采用一台润滑油泵同时给钻井泵及两台齿轮减速箱供油。润滑油加热装置采用温控式电加热器，加热管安装在机架油箱，温度传感器和数码管显示窗可对润滑油的温度进行实时控制和温度显示。传感器总成包含润滑油压力，润滑油温度，泵排出压力等传感器，为钻机在线监测与技术服务系统提供相关信号。<图片>示例图3</图片>（1）交流变频电机（2）齿轮减速箱（3）QDP-3000钻井泵（4）润滑系统（5）喷淋系统（6）灌注系统（7）吸入口（8）排出口（9）吸入空气包（10）排出安全阀（11）排出空气包图2-4泵组结构示意图3技术参数3.1QDP-3000钻井泵 | BC300202-00SM-QDP-3000钻井泵组用户手册---更改空气包和安全阀3.27.docx 2.4总体布置QDP-3000五缸泵组由动力端、液力端、传动装置及辅助系统四大部分组成。动力端用来传递动力和转换运动方式及速度，为液力端提供合适的动力，泵内未设置齿轮副等减速机构，主要包括机架、曲轴、连杆、十字头、中间拉杆、轴承等。液力端用来将机械能转变为液体内能，从而实现输送泥浆的功能。主要包括液缸、阀总成、缸套、活塞、吸入管、排出管、五通、空气包及安全阀等。传动装置主要包括电机、齿轮减速箱及联轴器等，用来将电机动力进行降速增扭，传递动力至钻井泵本体的动力端。辅助系统主要包括润滑系统、喷淋系统、灌注系统、润滑油加热装置及大底座等。QDP-3000五缸泵组为交流变频电机驱动的泵组，两台1200 kW电机安装于钻井泵后方（采用背对背安装），两台齿轮减速箱分别置于钻井泵左右两侧，电机通过联轴器与齿轮减速箱连接，齿轮减速箱与机架之间采用螺栓螺母连接固定，动力通过花键传递给曲轴。2.5产品外形图<图片>示例图4</图片>图2-1泵组外形图 | 无召回片段 | 无召回片段 | 无召回片段 | 无召回片段 | 无召回片段 | 无召回片段
QDP-3000钻井泵组使用原则是什么？ | 1.为了提高轴承的使用寿命，建议钻井泵在80%的工作压力下运转，严禁超负荷运转。 2.在没启动灌注泵的情况下,尽量低泵速运行。 3.应按照冲次由低到高的顺序，在确保润滑和喷淋系统正常后方可高速运转。 | 《BC300202-00SM-QDP-3000钻井泵组用户手册》5使用维护5.3泵组的使用 | 我无法回答这个问题。请问您有其他关于QDP-2200钻井泵组的运维相关问题吗？ | QDP-2200钻井泵组（公制）中文使用维护手册2021XS-1240.docx-安全概述 <br>-3.2 性能参数 **QDP-2200**泵的性能参数如表2所示。 严禁超负荷使用！如果超负荷10%，其轴承的使用寿命将会使设计寿命降低27%；如超负荷20%，将会降低46%；如超负荷100%，将会降低90%。推荐：在80%负荷下长期使用，其轴承的使用寿命将提高至110%。 **表2****QDP-2200钻井泵组性能参数** **缸套规格****Φ110****×****300 mm** ¦ 冲数r/min ¦ 70 ¦ 80 ¦ 90 ¦ 100 ¦ 117* ¦ ¦ --- ¦ --- ¦ --- ¦ --- ¦ --- ¦ --- ¦ ¦ 额定压力MPa ¦ 51.7 ¦ 51.7 ¦ 51.7 ¦ 51.7 ¦ 51.7 ¦ ¦ 排量L/S ¦ 16.63 ¦ 19.01 ¦ 21.38 ¦ 23.76 ¦ 27.80 ¦ ¦ 额定功率kW ¦ 955 ¦ 1 092 ¦ 1 228 ¦ 1 365 ¦ 1 597 ¦ **缸套规格****Φ120****×****300 mm** ¦ 冲数r/min ¦ 70 ¦ 80 ¦ 90 ¦ 100 ¦ 117* ¦ ¦ --- ¦ --- ¦ --- ¦ --- ¦ --- ¦ --- ¦ ¦ 额定压力MPa ¦ 44.6 ¦ 44.6 ¦ 44.6 ¦ 44.6 ¦ 44.6 ¦ ¦ 排量L/S ¦ 19.79 ¦ 22.62 ¦ 25.45 ¦ 28.27 ¦ 33.08 ¦ ¦ 额定功率kW ¦ 982 ¦ 1 122 ¦ 1 262 ¦ 1 403 ¦ 1 641 ¦ **缸套规格****Φ130****×****300 mm** ¦ 冲数r/min ¦ 70 ¦ 80 ¦ 90 ¦ 100 ¦ 117* ¦ ¦ --- ¦ --- ¦ --- ¦ --- ¦ --- ¦ --- ¦ ¦ 额定压力MPa ¦ 38.0 ¦ 38.0 ¦ 38.0 ¦ 38.0 ¦ 38.0 ¦ ¦ 排量L/S ¦ 23.23 ¦ 26.55 ¦ 29.86 ¦ 33.18 ¦ 38.82 ¦ ¦ 额定功率kW ¦ 981 ¦ 1 121 ¦ 1 261 ¦ 1 403 ¦ 1 641 ¦ **缸套规格****Φ140****×****300 mm** ¦ 冲数r/min ¦ 70 ¦ 80 ¦ 90 ¦ 100 ¦ 117* ¦ ¦ --- ¦ --- ¦ --- ¦ --- ¦ --- ¦ --- ¦ ¦ 额定压力MPa ¦ 32.8 ¦ 32.8 ¦ 32.8 ¦ 32.8 ¦ 32.8 ¦ ¦ 排量L/S ¦ 26.94 ¦ 30.79 ¦ 34.64 ¦ 38.48 ¦ 45.03 ¦ ¦ 额定功率kW ¦ 982 ¦ 1 122 ¦ 1 262 ¦ 1 403 ¦ 1 641 ¦ **缸套规格****Φ150****×****300 mm** ¦ 冲数r/min ¦ 70 ¦ 80 ¦ 90 ¦ 100 ¦ 117* ¦ ¦ --- ¦ --- ¦ --- ¦ --- ¦ --- ¦ --- ¦ ¦ 额定压力MPa ¦ 28.6 ¦ 28.6 ¦ 28.6 ¦ 28.6 ¦ 28.6 ¦ ¦ 排量L/S ¦ 30.93 ¦ 35.34 ¦ 39.76 ¦ 44.18 ¦ 51.69 ¦ ¦ 额定功率kW ¦ 983 ¦ 1 123 ¦ 1 264 ¦ 1 404 ¦ 1 641 ¦ **缸套规格****Φ160****×****300 mm** ¦ 冲数r/min ¦ 70 ¦ 80 ¦ 90 ¦ 100 ¦ 117* ¦ ¦ --- ¦ --- ¦ --- ¦ --- ¦ --- ¦ --- ¦ ¦ 额定压力MPa ¦ 25.1 ¦ 25.1 ¦ 25.1 ¦ 25.1 ¦ 25.1 ¦ ¦ 排量L/S ¦ 35.19 ¦ 40.21 ¦ 45.24 ¦ 50.27 ¦ 58.81 ¦ ¦ 额定功率kW ¦ 981 ¦ 1 122 ¦ 1 262 ¦ 1 402 ¦ 1 641 ¦ **缸套规格****Φ170****×****300 mm** ¦ 冲数r/min ¦ 60 ¦ 70 ¦ 80 ¦ 90 ¦ 100 ¦ 117* ¦ ¦ --- ¦ --- ¦ --- ¦ --- ¦ --- ¦ --- ¦ --- ¦ ¦ 额定压力MPa ¦ 22.2 ¦ 22.2 ¦ 22.2 ¦ 22.2 ¦ 22.2 ¦ 22.2 ¦ ¦ 排量L/S ¦ 34.05 ¦ 39.72 ¦ 45.40 ¦ 51.07 ¦ 56.75 ¦ 66.39 ¦ ¦ 额定功率kW ¦ 840 ¦ 980 ¦ 1 120 ¦ 1 260 ¦ 1 400 ¦ 1 641 ¦ **缸套规格****Φ180****×****300 mm** ¦ 冲数r/min ¦ 60 ¦ 70 ¦ 80 ¦ 90 ¦ 100 ¦ 117* ¦ ¦ --- ¦ --- ¦ --- ¦ --- ¦ --- ¦ --- ¦ --- ¦ ¦ 额定压力MPa ¦ 19.8 ¦ 19.8 ¦ 19.8 ¦ 19.8 ¦ 19.8 ¦ 19.8 ¦ ¦ 排量L/S ¦ 38.17 ¦ 44.53 ¦ 50.89 ¦ 57.26 ¦ 63.62 ¦ 74.43 ¦ ¦ 额定功率kW ¦ 840 ¦ 980 ¦ 1 120 ¦ 1 260 ¦ 1 400 ¦ 1 641 ¦ **缸套规格****Φ190****×****300 mm** ¦ 冲数r/min ¦ 60 ¦ 70 ¦ 80 ¦ 90 ¦ 100 ¦ 117* ¦ ¦ --- ¦ --- ¦ --- ¦ --- ¦ --- ¦ --- ¦ --- ¦ ¦ 额定压力MPa ¦ 17.8 ¦ 17.8 ¦ 17.8 ¦ 17.8 ¦ 17.8 ¦ 17.8 ¦ ¦ 排量L/S ¦ 42.53 ¦ 49.62 ¦ 56.71 ¦ 63.79 ¦ 70.88 ¦ 82.93 ¦ ¦ 额定功率kW ¦ 841 ¦ 981 ¦ 1 122 ¦ 1 262 ¦ 1 402 ¦ 1 641 ¦ 注：1、表中数据基于连续运转工况，按90%机械效率和100%容积效率计算。 2、实际排出压力取决于实际功率及液力端压力限制。 3、在满足工作压力要求的前提下，推荐采用较大尺寸缸套，这样有利于降低冲数，提高易损件使用寿命。 | QDP-3000钻井泵使用维护手册2019.doc-3.2 性能参数 **QDP-3000**泵的性能参数如表2所示。 严禁超负荷使用！如果超负荷10%，其轴承的使用寿命将会使设计寿命降低27%；如超负荷20%，将会降低46%；如超负荷100%，将会降低90%。推荐：在80%负荷下长期使用，其轴承的使用寿命将提高至110%。 **表2 QDP-3000钻井泵性能参数** **缸套规格**φ**130×300 mm** ¦ 冲数r/min ¦ 冲数r/min ¦ 60 ¦ 70 ¦ 80 ¦ 90 ¦ 100 ¦ 110 ¦ 117* ¦ 127 ¦ 135 ¦ 144 ¦ 154 ¦ 166 ¦ ¦ --- ¦ --- ¦ --- ¦ --- ¦ --- ¦ --- ¦ --- ¦ --- ¦ --- ¦ --- ¦ --- ¦ --- ¦ --- ¦ --- ¦ ¦ 压力 ¦ MPa ¦ 51.9 ¦ 51.9 ¦ 51.9 ¦ 51.9 ¦ 51.9 ¦ 51.9 ¦ 51.9 ¦ 47.8 ¦ 44.9 ¦ 42.1 ¦ 39.4 ¦ 36.5 ¦ ¦ 压力 ¦ psi ¦ 7520 ¦ 7520 ¦ 7520 ¦ 7520 ¦ 7520 ¦ 7520 ¦ 7520 ¦ 6929 ¦ 6518 ¦ 6111 ¦ 5714 ¦ 5301 ¦ ¦ 排量 ¦ L/s ¦ 19.91 ¦ 23.23 ¦ 26.55 ¦ 29.86 ¦ 33.18 ¦ 36.50 ¦ 38.82 ¦ 42.14 ¦ 44.80 ¦ 47.78 ¦ 51.10 ¦ 55.08 ¦ ¦ 排量 ¦ GPM ¦ 316 ¦ 368 ¦ 421 ¦ 473 ¦ 526 ¦ 579 ¦ 615 ¦ 668 ¦ 710 ¦ 757 ¦ 810 ¦ 837 ¦ ¦ 功率 ¦ kW ¦ 1147 ¦ 1338 ¦ 1530 ¦ 1720 ¦ 1912 ¦ 2103 ¦ 2237 ¦ 2237 ¦ 2237 ¦ 2237 ¦ 2237 ¦ 2237 ¦ ¦ 功率 ¦ hp ¦ 1538 ¦ 1795 ¦ 2051 ¦ 2308 ¦ 2564 ¦ 2821 ¦ 3000 ¦ 3000 ¦ 3000 ¦ 3000 ¦ 3000 ¦ 3000 ¦ **缸套规格φ****140****×****300 mm** ¦ 冲数r/min ¦ 冲数r/min ¦ 60 ¦ 70 ¦ 80 ¦ 90 ¦ 100 ¦ 110 ¦ 117* ¦ 127 ¦ 135 ¦ 144 ¦ 154 ¦ ¦ --- ¦ --- ¦ --- ¦ --- ¦ --- ¦ --- ¦ --- ¦ --- ¦ --- ¦ --- ¦ --- ¦ --- ¦ --- ¦ ¦ 压力 ¦ MPa ¦ 44.7 ¦ 44.7 ¦ 44.7 ¦ 44.7 ¦ 44.7 ¦ 44.7 ¦ 44.7 ¦ 41.2 ¦ 38.8 ¦ 36.3 ¦ 34.0 ¦ ¦ 压力 ¦ psi ¦ 6483 ¦ 6483 ¦ 6483 ¦ 6483 ¦ 6483 ¦ 6483 ¦ 6483 ¦ 6323 ¦ 5974 ¦ 5620 ¦ 4927 ¦ ¦ 排量 ¦ L/s ¦ 23.09 ¦ 26.94 ¦ 30.79 ¦ 34.64 ¦ 38.48 ¦ 42.33 ¦ 45.03 ¦ 48.88 ¦ 51.95 ¦ 55.42 ¦ 59.27 ¦ ¦ 排量 ¦ GPM ¦ 366 ¦ 427 ¦ 488 ¦ 549 ¦ 610 ¦ 671 ¦ 714 ¦ 775 ¦ 823 ¦ 878 ¦ 939 ¦ ¦ 功率 ¦ kW ¦ 1147 ¦ 1338 ¦ 1530 ¦ 1721 ¦ 1912 ¦ 2103 ¦ 2237 ¦ 2237 ¦ 2237 ¦ 2237 ¦ 2237 ¦ ¦ 功率 ¦ hp ¦ 1538 ¦ 1795 ¦ 2051 ¦ 2308 ¦ 2564 ¦ 2821 ¦ 3000 ¦ 3000 ¦ 3000 ¦ 3000 ¦ 3000 ¦ **缸套规格φ****150****×****300 mm** ¦ 冲数r/min ¦ 冲数r/min ¦ 60 ¦ 70 ¦ 80 ¦ 90 ¦ 100 ¦ 110 ¦ 117* ¦ 127 ¦ 135 ¦ 144 ¦ ¦ --- ¦ --- ¦ --- ¦ --- ¦ --- ¦ --- ¦ --- ¦ --- ¦ --- ¦ --- ¦ --- ¦ --- ¦ ¦ 压力 ¦ MPa ¦ 39.0 ¦ 39.0 ¦ 39.0 ¦ 39.0 ¦ 39.0 ¦ 39.0 ¦ 39.0 ¦ 35.9 ¦ 33.8 ¦ 31.6 ¦ ¦ 压力 ¦ psi ¦ 5656 ¦ 5656 ¦ 5656 ¦ 5656 ¦ 5656 ¦ 5656 ¦ 5656 ¦ 5204 ¦ 4896 ¦ 4590 ¦ ¦ 排量 ¦ L/s ¦ 26.51 ¦ 30.93 ¦ 35.34 ¦ 39.76 ¦ 44.18 ¦ 48.60 ¦ 51.69 ¦ 56.11 ¦ 59.64 ¦ 63.62 ¦ ¦ 排量 ¦ GPM ¦ 420 ¦ 490 ¦ 560 ¦ 630 ¦ 700 ¦ 770 ¦ 819 ¦ 889 ¦ 945 ¦ 1008 ¦ ¦ 功率 ¦ kW ¦ 1147 ¦ 1338 ¦ 1530 ¦ 1721 ¦ 1912 ¦ 2103 ¦ 2237 ¦ 2237 ¦ 2237 ¦ 2237 ¦ ¦ 功率 ¦ hp ¦ 1538 ¦ 1795 ¦ 2051 ¦ 2308 ¦ 2564 ¦ 2821 ¦ 3000 ¦ 3000 ¦ 3000 ¦ 3000 ¦ **缸套规格φ****160****×****300 mm** ¦ 冲数r/min ¦ 冲数r/min ¦ 60 ¦ 70 ¦ 80 ¦ 90 ¦ 100 ¦ 110 ¦ 117* ¦ 127 ¦ 135 ¦ ¦ --- ¦ --- ¦ --- ¦ --- ¦ --- ¦ --- ¦ --- ¦ --- ¦ --- ¦ --- ¦ --- ¦ ¦ 压力 ¦ MPa ¦ 34.2 ¦ 34.2 ¦ 34.2 ¦ 34.2 ¦ 34.2 ¦ 34.2 ¦ 34.2 ¦ 31.5 ¦ 29.7 ¦ ¦ 压力 ¦ psi ¦ 4960 ¦ 4960 ¦ 4960 ¦ 4960 ¦ 4960 ¦ 4960 ¦ 4960 ¦ 4574 ¦ 4303 ¦ ¦ 排量 ¦ L/s ¦ 30.16 ¦ 35.19 ¦ 40.21 ¦ 45.24 ¦ 50.27 ¦ 55.29 ¦ 58.81 ¦ 63.84 ¦ 67.86 ¦ ¦ 排量 ¦ GPM ¦ 478 ¦ 558 ¦ 637 ¦ 717 ¦ 797 ¦ 876 ¦ 932 ¦ 1012 ¦ 1076 ¦ ¦ 功率 ¦ kW ¦ 1147 ¦ 1338 ¦ 1530 ¦ 1721 ¦ 1912 ¦ 2103 ¦ 2237 ¦ 2237 ¦ 2237 ¦ ¦ 功率 ¦ hp ¦ 1538 ¦ 1795 ¦ 2051 ¦ 2308 ¦ 2564 ¦ 2821 ¦ 3000 ¦ 3000 ¦ 3000 ¦ **缸套规格φ****170****×****300 mm** ¦ 冲数r/min ¦ 冲数r/min ¦ 60 ¦ 70 ¦ 80 ¦ 90 ¦ 100 ¦ 110 ¦ 117* ¦ 127 ¦ ¦ --- ¦ --- ¦ --- ¦ --- ¦ --- ¦ --- ¦ --- ¦ --- ¦ --- ¦ --- ¦ ¦ 压力 ¦ MPa ¦ 30.3 ¦ 30.3 ¦ 30.3 ¦ 30.3 ¦ 30.3 ¦ 30.3 ¦ 30.3 ¦ 27.9 ¦ ¦ 压力 ¦ psi ¦ 4399 ¦ 4399 ¦ 4399 ¦ 4399 ¦ 4399 ¦ 4399 ¦ 4399 ¦ 4052 ¦ ¦ 排量 ¦ L/s ¦ 34.05 ¦ 39.72 ¦ 45.40 ¦ 51.07 ¦ 56.74 ¦ 62.42 ¦ 66.39 ¦ 72.07 ¦ ¦ 排量 ¦ GPM ¦ 540 ¦ 630 ¦ 720 ¦ 809 ¦ 899 ¦ 989 ¦ 1052 ¦ 1142 ¦ ¦ 功率 ¦ kW ¦ 1147 ¦ 1338 ¦ 1530 ¦ 1721 ¦ 1912 ¦ 2103 ¦ 2237 ¦ 2237 ¦ ¦ 功率 ¦ hp ¦ 1538 ¦ 1795 ¦ 2051 ¦ 2308 ¦ 2564 ¦ 2821 ¦ 3000 ¦ 3000 ¦ **缸套规格φ****180****×****300 mm** ¦ 冲数r/min ¦ 冲数r/min ¦ 60 ¦ 70 ¦ 80 ¦ 90 ¦ 100 ¦ 110 ¦ 117* ¦ 120 ¦ ¦ --- ¦ --- ¦ --- ¦ --- ¦ --- ¦ --- ¦ --- ¦ --- ¦ --- ¦ --- ¦ ¦ 压力 ¦ MPa ¦ 27.0 ¦ 27.0 ¦ 27.0 ¦ 27.0 ¦ 27.0 ¦ 27.0 ¦ 27.0 ¦ 26.4 ¦ ¦ 压力 ¦ psi ¦ 3923 ¦ 3923 ¦ 3923 ¦ 3923 ¦ 3923 ¦ 3923 ¦ 3923 ¦ 3825 ¦ ¦ 排量 ¦ L/s ¦ 38.17 ¦ 44.53 ¦ 50.89 ¦ 57.26 ¦ 63.62 ¦ 69.98 ¦ 74.43 ¦ 76.34 ¦ ¦ 排量 ¦ GPM ¦ 605 ¦ 706 ¦ 807 ¦ 908 ¦ 1008 ¦ 1109 ¦ 1180 ¦ 1210 ¦ ¦ 功率 ¦ kW ¦ 1147 ¦ 1338 ¦ 1530 ¦ 1721 ¦ 1912 ¦ 2103 ¦ 2237 ¦ 2237 ¦ ¦ 功率 ¦ hp ¦ 1538 ¦ 1795 ¦ 2051 ¦ 2308 ¦ 2564 ¦ 2821 ¦ 3000 ¦ 3000 ¦ 注：1、表中数据基于连续运转工况，按90%机械效率和100%容积效率计算。 2、实际排出压力取决于实际功率及液力端压力限制。 3、泵额定冲数为117r/min，当冲数小于额定值时，可达到各级缸套下的最高排出压力；当冲数大于额定值时，排量增大，但排出压力下降。 4、不推荐超过最高冲数使用，在满足工作压力要求的前提下，推荐采用较大尺寸缸套，这样有利于降低冲数，提高易损件使用寿命。 | QDP-3000钻井泵使用维护手册2019.doc **QDP-3000五缸钻井泵使用维护手册** **AH300202-00SM（双输入轴）** 宝鸡石油机械有限责任公司 **目****录** **安全篇** **—— 健康、安全、环境（HSE）要求** 钻井泵通常是安装在石油钻机环境中，这个环境对钻井泵的操作是有一定危险的。正确的操作和维护保养对于钻井泵的可靠工作是很重要的。 **1****基本安全要求** 即使钻井泵的生产厂家代表或销售代表在使用现场，并不代表钻井泵的操作者可以免除按照本使用说明书的要求来进行安装、操作和维护的责任。 **警告：**在对钻井泵进行安装、使用、维护和修理等操作前，请仔细阅读下面的指示，避免事故发生或设备的损坏。 当钻井泵运行时，禁止进行维护和修理操作。在进行钻井泵安装、操作、维护或修理时，要确保钻井泵处于停机状态； 操作者务必按规定佩戴齐全劳保防护用品。 **2****更换零部件** 在对钻井泵进行组装或拆卸的时候，对要操作的零部件进行标记并编号，以免在组装时造成误装；请使用质量优良的零部件或BOMCO原厂生产的零部件，否则可能会造成设备损坏或人身伤害事故。 **3****维护** 钻井泵要进行周期性的例行维护，否则可能会造成设备损坏或人身伤害事故。 **4****危害辨识与风险控制** **4.1 环境污染** a) 钻井泵动力端油池及后盖密封部位、泵输入轴轴伸部位、中间拉杆密封部位等出现渗油、漏油情况，会造成环境污染。使用时应确保各部位的密封可靠，并进行定期检查维护。 b) 对于链传动泵组，链条箱的箱体箱盖结合面部位出现渗油、漏油情况，会造成环境污染。使用时应确保透气帽无堵塞，确保结合面处的密封可靠，并进行定期检查维护。 c) 更换阀总成或缸套活塞时，有可能出现泥浆漏失在地面上或流入海洋。应配备泥浆收集槽等容器，并定期清理。 **4.2 人身危害** a) 安全阀放喷管线在放喷时可能出现松脱或飞出现象，引起机械事故和/或人员伤亡事故。应当符合下列安装要求： 放喷管线与水平方向之间应具有向下的倾角； 管线在弯曲处的角度应不小于135°； 固控罐上的固定管夹必须牢固可靠； 放喷管线两端应设置安全绳或安全链。 b) 钻井泵运行时，禁止打开安全阀上的安全罩，以避免造成意外人身伤害。 c) 拆卸空气包盖或更换空气包气囊前，必须先将空气包气囊内的气体排尽，以免残余气体膨胀而导致人身伤亡事故。 d) 空气包充气时仅能使用氮气或空气，禁止使用氧气或氢气等易燃易爆气体，以免造成空气包爆炸和人身伤害事故。 e) 更换缸套活塞时必须确保动力机和钻井泵处于关闭状态，防止造成人员伤害事故。 f) 钻井泵工作过程中，检查液力端时不要久留，防止或减少高压液体泄漏造成人身伤害。 g) 操作人员可能会接触到往复运动件，甚至出现操作人员掉入拉杆箱内的现象，从而导致人身伤亡事故。使用前应检查拉杆箱上部的护罩是否处于正确的关闭状态，以确保有效防护。 h) 操作人员可能会接触到旋转运动件，旋转运动件上的紧固件有可能出现松动和脱落甚至飞出现象，从而导致人身伤亡事故。应定期检查旋转运动件上的紧固件是否牢固可靠，旋转运动件部位的安全护罩是否有效防护。 **4.3 设备损坏** a) 确保动力端润滑油的良好品质，否则会引起导板拉伤、齿轮点蚀、轴承损坏等故障，造成钻井泵不能正常工作。主要检查下列各项： 中间拉杆密封圈损坏，会导致泥浆或水进入动力端油池，引起润滑油品质变化，应及时更换密封圈； 定期从机架两侧的排污法兰处排水和清理沉渣，以保证润滑油的洁净； 钻井泵长时间运转后，如油里有磨粒或腐蚀性化合物应更换新的润滑油； 根据环境温度的变化，应按使用说明书或铭牌规定适时调整润滑油的牌号。 b) 确保动力端润滑油的油位高度在规定的范围内，特别是不能低于最低油位，否则会引起导板拉伤、轴承损坏等故障。 c) 确保动力端润滑油泵的正常运行，否则会引起导板拉伤、轴承损坏等故障。 d) 定期检查液力端各密封处的溢流孔，如有液体渗出，应及时停止钻井泵的运转，并更换密封圈。 e) 正确安装和使用质量合格的阀座，以避免液缸锥孔被刺坏。 f) 正确使用安全阀，确保安全销插入正确的位置；严禁使用铁丝、电焊条等代替安全销。 g) 钻井泵运行时，不能打开空气包顶部的角式截止阀，以免损坏压力表。检查空气包充气压力应在停泵状态下（泵的排出压力应为零）进行。 **5****其他安全注意事项，请执行正文中各章节的相关内容。** **前言** 感谢您购买和使用宝鸡石油机械有限责任公司生产的QDP-3000钻井泵。 QDP-3000钻井泵使用维护手册是提供给用户的一套完整资料。对产品的安装、使用、维护与保养给出了相应的指南。本手册是针对QDP-3000钻井泵编制的，该泵的所有联接螺纹原则上采用公制螺纹。 本使用维护手册的使用对象是对钻井设备（或其它设备）具备一定知识、熟悉的操作人员和技工，因此本使用手册并非预期涵盖了可能遇到的每一种情况。 部分设备操作和维护资料取自各制造厂商的手册。如果该制造商颁布了新使用维护手册，或者有矛盾，除非另有规定，该制造厂商的资料优先于本手册给出的资料。 本公司保留在任何时候废止（或更改）产品型号、设计的权利，而无须通知，也不负任何责任和义务。 **安装、使用产品前，请仔细阅读本使用维护手册。** 本说明书如有不完善之处，恳请用户提出宝贵意见和建议。 **1 概述** QDP-3000钻井泵的设计符合API SPEC 7K 《钻井和修井设备规范》和GB/T 32338《钻井和修井设备 钻井泵》。 QDP-3000钻井泵是卧式五缸单作用活塞泵，具有结构紧凑、体积小、重量较轻、功率大、压力高、流量均匀、吸入性能好等优点。 该泵主要由动力端和液力端两大部分组成。动力端包括：机架、曲轴、连杆、十字头、中间拉杆、轴承等；液力端包括：液缸、阀总成、缸套、活塞、吸入管及排出管等。 为了防止水击现象和减少出口压力波动，在泵的吸入和排出管上分别装有吸入空气帽和排出空气包。 为了保证泵不超过规定的设计最高压力，保护设备和人员安全，在泵的排出管上装有剪销式安全阀。 配备灌注泵使用，有利于提高泵的效率，并可延长泵及易损件的使用寿命。 动力端的轴承、十字头、球铰头等部位采用强制润滑方式，能保证具有良好的润滑条件。 液力端的缸套活塞由电动喷淋泵供给清水（或润滑液）进行清洗和冷却。 该泵带有一套专用装卸工具，供日常维修之用。 **重要提示：QDP-3000钻井泵及其减速箱均采用强制润滑冷却系统，该系统的可靠运行十分重要。建议分别从钻井泵润滑系统和减速箱系统的流量计上引出电信号，并以此电信号控制主电机的运转，当润滑油流量小于额定流量的80%时，主电机应立即停止运转，以保证泵及泵组安全运行。** **2 外形尺寸** <图片>示例图1</图片> **图****1****QDP-3OOO****钻井泵外形图** **3 技术规范与性能参数** | 13.BC300202-00SM-QDP-3000钻井泵组用户手册.docx ¦ 序号 ¦ 使用说明书图号 ¦ 使用说明书名称 ¦ ¦ --- ¦ --- ¦ --- ¦ ¦ 1 ¦ BC300202-00SM ¦ QDP-3000钻井泵组用户手册 ¦ ¦ 2 ¦ ¦ 减速箱 SYJX1600-L/R使用说明书 ¦ ¦ 3 ¦ ¦ 变频直驱电动机使用说明书 ¦ ¦ 4 ¦ ¦ 齿轮油泵LWBZ-500/11kw-6使用说明书 ¦ ¦ 5 ¦ ¦ 电动喷淋泵 SB2x3J-5.5使用说明书 ¦ ¦ 6 ¦ ¦ 砂泵SB6×8J-90kW使用说明书 ¦ ¦ 7 ¦ ¦ 温控式电加热器QDP-6kW使用说明书 ¦ 。 | 无召回片段 | 无召回片段 | 无召回片段 | 无召回片段 | 无召回片段 | 无召回片段
QDP-3000钻井泵组免充气空气包的使用须知是什么？ | 1、不能在空气包上进行焊接、铆接及其它加工操作。 2、使用后，长期放置或搬家周期较长时，应将空气包壳体内的泥浆放空，并用清水冲洗干净（通过进水接头接水管），避免泥浆干涸板结堵死底塞、填实壳体内腔，造成空气包下次不能正常工作。 3、作业过程中，发现泥浆泵或高压管汇异常振动，应停止生产，检查空气包内稳压块完好情况，稳压块疲劳不回弹应立即更换。 4、请保证使用时的温度（环境温度和流体温度）在许可温度范围内，防止低温期间不使用泥浆冻结崩裂空气包。监控好使用环境，必要时请针对以下情况做好防护：热源、电场、磁场、雷击、低温等。 | 《BC300202-00SM-QDP-3000钻井泵组用户手册》4安装与调整4.3液力端主要零部件的安装 | 免充气空气包的使用须知如下： 1. 不能在空气包上进行焊接、铆接及其它加工操作。 2. 使用后，长期放置或搬家周期较长时，应将空气包壳体内的泥浆放空，并用清水冲洗干净（通过进水接头接水管），避免泥浆干涸板结堵死底塞、填实壳体内腔，造成空气包下次不能正常工作。 3. 作业过程中，发现泥浆泵或高压管汇异常振动，应停止生产，检查空气包内稳压块完好情况，稳压块疲劳不回弹应立即更换。 4. 请保证使用时的温度（环境温度和流体温度）在许可温度范围内，防止低温期间不使用泥浆冻结崩裂空气包。监控好使用环境，必要时请针对以下情况做好防护：热源、电场、磁场、雷击、低温等。 请遵循上述须知以确保设备的正常运行和安全。如有其他运维相关问题，欢迎继续咨询。 | 13.BC300202-00SM-QDP-3000钻井泵组用户手册.docx 10.26WY-75-52空气包（AK755201-00）<图片>示例图1</图片> | QDP-3000钻井泵使用维护手册2019.doc-WY-75-52空气包(AK755201-00) <img src="/proxyApi/flames-docqa/doc/semantic-doc/document/preview?filePath=TOSS_VjowMixCTjpvcGVuLE9OOmN6TTZMeTloTldOa01ESXhNQzFsWkRVekxUUXdaVFV0WWpReE5TMWtOMlJrWmpZM05qSXlaakl2WlRVNVltRmlZbUl0WmpNelpDMDBZMk0wTFdJd1lUUXRORGcyWWpnMFl6azNaakJsTHpFNE56QTRNbVU1TUdJM1l6UmlZVGs1TW1ObU56YzJOalE0TVRjMU5EVTVMMmx0Wnk5a04yVTVaRGd6T1dNME56YzBOV1l6WW1ZM09ESXpZV0k1WVRBMk1EYzFaaTVxY0dWbg==_TOSS" width="451" height="489" alt="" style=""> ¦ 序号 ¦ 代号 ¦ 名称 ¦ 数量 ¦ ¦ --- ¦ --- ¦ --- ¦ --- ¦ ¦ 1 ¦ AK755201-0100 ¦ 外壳总成 ¦ 1 ¦ ¦ 2 ¦ AK755201-02 ¦ 盖 ¦ 1 ¦ ¦ 3 ¦ AK755201-0300 ¦ 压力表罩总成 ¦ 1 ¦ ¦ 4 ¦ AK755201-0400 ¦ 气囊总成 ¦ 1 ¦ ¦ 5 ¦ T508-6003 ¦ 垫环BX-155 ¦ 1 ¦ ¦ 6 ¦ T511-2001 ¦ 三通NPT1/4 ¦ 1 ¦ ¦ 7 ¦ 512604900000030000 ¦ 排气阀NPT1/4 ¦ 1 ¦ ¦ 8 ¦ 380202052250006000 ¦ 双刻度抗震压力表0-25MPa,0-3630psi ¦ 1 ¦ ¦ 9 ¦ WG07132101 ¦ 直角式截止阀NPT1/2-70MPa ¦ 1 ¦ ¦ 10 ¦ AK455201-04 ¦ 接头 ¦ 1 ¦ ¦ 11 ¦ AK755201-040100B1 ¦ 耐高温气囊 ¦ 1 ¦ ¦ A ¦ T503-4015 ¦ 双头螺栓AM48×2-M48×3×175 ¦ 16 ¦ ¦ B ¦ T507-2017 ¦ 螺母M48×3 ¦ 16 ¦ ¦ C ¦ AK755201-0104 ¦ 内六角螺钉M33×3×75 ¦ 8 ¦ ¦ D ¦ AK755201-0103 ¦ 双头螺栓AM30×2-M30×3×110 ¦ 8 ¦ ¦ E ¦ T507-2001 ¦ 螺母M30×3 ¦ 8 ¦ ¦ F ¦ AH220201-0520 ¦ 液缸密封圈 ¦ 1 ¦ ¦ G ¦ 530301011280070015 ¦ O形圈φ128×7 FKM ¦ 1 ¦ | BC300202-00SM-QDP-3000钻井泵组用户手册---更改空气包和安全阀3.27.docx ¦ 序号 ¦ 名称及图号 ¦ ¦ --- ¦ --- ¦ ¦ 图册1 ¦ QDP-3000五缸泵组（BC300202-00） ¦ ¦ 图册2 ¦ 润滑油泵装置（BC300202-0100） ¦ ¦ 图册3 ¦ 灌注系统（BC000017-6800） ¦ ¦ 图册4 ¦ 润滑油加热装置 ¦ ¦ 图册5 ¦ 传感器总成 ¦ ¦ 图册6 ¦ QDP-3000钻井泵（AH300202-00） ¦ ¦ 图册7 ¦ 曲轴总成（AH300202-0200） ¦ ¦ 图册8 ¦ 动力端润滑总成（AH300202-0300） ¦ ¦ 图册9 ¦ 连杆十字头总成（AH300201-0300） ¦ ¦ 图册10 ¦ 盘根盒总成(AH300201-030700) ¦ ¦ 图册11 ¦ 液力端总成（AH300201-0500） ¦ ¦ 图册12 ¦ 液缸总成（AH300201-050100） ¦ ¦ 图册13 ¦ 喷淋管总成(AH300201-050800) ¦ ¦ 图册14 ¦ API 7 阀总成（AH000002-1200） ¦ ¦ 图册15 ¦ 活塞(AH300201-051000) ¦ ¦ 图册16 ¦ 缸套密封圈 ¦ ¦ 图册17 ¦ 缸套(AH300201-051100) ¦ ¦ 图册18 ¦ 阀盖总成(AH300201-051200B1) ¦ ¦ 图册19 ¦ 喷淋泵总成（AH300201-0700） ¦ ¦ 图册20 ¦ 随机备件（AH300201-2700） ¦ ¦ 图册21 ¦ 随机工具（AH300201-2800） ¦ ¦ 图册22 ¦ 液压拔阀器(AH160201-090100B1) ¦ ¦ 图册23 ¦ 空气包充气软管总成(AH100101-210700) ¦ ¦ 图册24 ¦ 5"辅助管路（52MPa）（AH160201-0200B1） ¦ ¦ 图册25 ¦ 连接法兰总成（AH160201-020400B2） ¦ ¦ 图册26 ¦ WY-75-52空气包（AK755201-00） ¦ ¦ 图册27 ¦ 壳体总成(AK755201-0100) ¦ ¦ 图册28 ¦ JA-3H剪销安全阀(AH000006-0300) ¦ ¦ 图册29 ¦ 免充气空气包PH-32-52(ZPH325201-00) ¦ 。 | BC300202-00SM-QDP-3000钻井泵组用户手册---更改空气包和安全阀3.27.docx 新型免充气空气包安全风险低于传统空气包。壳体由铸件改为锻件，消除了铸件因夹渣、气孔影响壳体强度崩裂的风险；气囊变为了稳压块，消除了充氮气失控爆裂的风险。最低级的风险就是人为因素，紧固件未紧固到位或没有紧固引起高压泥浆喷出，甚至伤人。该风险通过安全教育、岗位安全操作规程学习即可消除。（5）使用须知1、不能在空气包上进行焊接、铆接及其它加工操作。2、使用后，长期放置或搬家周期较长时，应将空气包壳体内的泥浆放空，并用清水冲洗干净（通过进水接头接水管），避免泥浆干涸板结堵死底塞、填实壳体内腔，造成空气包下次不能正常工作。3、作业过程中，发现泥浆泵或高压管汇异常振动，应停止生产，检查空气包内稳压块完好情况，稳压块疲劳不回弹应立即更换。4、请保证使用时的温度（环境温度和流体温度）在许可温度范围内，防止低温期间不使用泥浆冻结崩裂空气包。监控好使用环境，必要时请针对以下情况做好防护：热源、电场、磁场、雷击、低温等。4.3.9弹簧复位式安全阀<图片>示例图2</图片>1.1技术参数弹簧复位式安全有 1500psi-5000psi 和 2500psi-7500psi 两种压力调节范围，每种压力范围具有三种不同的连接形式，具体见下表所示： | 无召回片段 | 无召回片段 | 无召回片段 | 无召回片段 | 无召回片段 | 无召回片段
QDP-3000钻井泵组弹簧复位式安全阀出现未按照设定的安全压力泄压的原因是什么？ | 1、压缩弹簧刚度值变小 2、安全阀未完全复位 | 《BC300202-00SM-QDP-3000钻井泵组用户手册》4安装与调整4.3液力端主要零部件的安装 | 根据您提供的文档内容，QDP-3000钻井泵组弹簧复位式安全阀未按照设定的安全压力泄压的原因可能包括： 1. 压缩弹簧刚度值变小。 2. 安全阀未完全复位。 针对这些原因，您可以采取以下排除方法： 1. 重新标定刻度尺。 2. 更换新弹簧。 3. 通过复位手柄，使活塞杆完全复位。 请确保在进行任何操作时，遵循设备的安全操作规程，并在必要时寻求专业人员的帮助。 | BC300202-00SM-QDP-3000钻井泵组用户手册---更改空气包和安全阀3.27.docx ¦ 故障 ¦ 原因 ¦ 排除方法 ¦ ¦ --- ¦ --- ¦ --- ¦ ¦ 1、出现渗漏现象 ¦ 1、连接螺栓未按照规定扭矩值上紧 2、密封件失效 ¦ 1、拧紧螺栓 2、更换密封件 ¦ ¦ ¦ ¦ 1、重新标定刻度尺 ¦ ¦ 2、未按照设定的 ¦ 1、压缩弹簧刚度值变小 ¦ 2、更换新弹簧 ¦ ¦ 安全压力泄压 ¦ 2、安全阀未完全复位 ¦ 3、通过复位手柄，使活塞 ¦ ¦ ¦ ¦ 杆完全复位 ¦ 。 | 复位式安全阀5000Psi使用维护手册.docx-5 可能发生的故障和排除方法 <图片>示例图1</图片> 钻井泵在运转时，如发生了故障，应及时查出原因并予以排除。否则，会损坏机件，影响钻井工作的正常进行。 注：除以上估计可能出现的故障之外，如发现其它异常现象时，应根据故障发生的地点仔细寻找原因，直到原因查明并进行排除后安全阀方能投入使用。 | 25 弹簧复位式安全阀使用维护手册.pdf 3 使用注意事项 在每次使用前和使用后需给安全阀加润滑脂。在裸露的螺纹上涂上防锈油，防止生锈。 拆卸阀门更换磨损零件和所有密封件，防止阀体、阀帽内部零件腐蚀，要及时更换新的润滑脂。 安全阀应安装于钻井泵排出管路上，且阀体应垂直向上，保证复位手柄安装在侧面，便于操作和维护。 不得超过额定工作压力或规定温度使用安全阀。 如果安全阀发现有渗漏，应立即停泵对安全阀进行全面检查和维修。 当管路系统中有压力时，不得拆卸安全阀和相邻管路。 每次启动钻井泵时，应先打开安全阀，使钻井液循环回钻井液罐中，排尽管路中的气体，再使操作安全阀复位，即可设置安全压力。 复位安全阀相邻管道要得到有效的支撑与固定，减少因管路振动对安全阀接头的损坏。 4 安全阀的维护与保养 正确和及时地对安全阀进行维护保养，是保证安全阀正常工作，延长使用寿命的必要措施。 4.1 每天的维护保养 1）每天需对安全阀各壳体之间的连接螺栓进行检查、保证缺失2）检查各连接、密封面有无渗漏现象。 4.2 每周的维护保养 1）每周将阀帽进行拆卸，清洗活塞杆节连接结构。涂抹极压锂基润滑油。 2）检查活塞杆及连接处的密封，如已磨损严重，需及时进行更换。 4.3 每月的维护保养 1）检查安全阀各连接处螺栓是否松动，如果出现松动，需按照规定扭矩值上紧。2）检查安全阀手动复位装置及泄压装置是否操作可靠，如有问题，需及时检查维修。 电话Tel：0086-0917-3462735 传真 Fax：0086-0917-3462203 邮箱E-mail：haiyangyingxiao@cnpc.com.cn 网址Website: www.bomco.cn 4 / 7¦<图片>示例图2</图片>¦弹簧复位式安全阀使用维护说明书宝石机械海洋石油装备分公司¦ ¦-¦-¦4.4 每年的维护保养 1）检查安全阀弹簧是否完好。 2）对安全阀的刻度尺进行校验，如偏差已超过规定值，需及时更换新标定合格的弹簧。 5 可能发生的故障和排除方法 钻井泵在运转时，如发生了故障，应及时查出原因并予以排除。否则，会损坏机件，影响钻井工作的正常进行。¦故障¦原因¦排除方法¦ ¦-¦-¦-¦ ¦1、出现渗漏现象¦1、连接螺栓未按照规定扭矩值上紧2、密封件失效¦1、拧紧螺栓 2、更换密封件¦ ¦2、未按照设定的安全压力泄压¦1、压缩弹簧刚度值变小2、安全阀未完全复位¦1、重新标定刻度尺 2、更换新弹簧 3、通过复位手柄，使活塞 杆完全复位¦注：除以上估计可能出现的故障之外，如发现其它异常现象时，应根据故障发生的地点仔细寻找原因，直到原因查明并进行排除后安全阀方能投入使用。 | 无召回片段 | 无召回片段 | 无召回片段 | 无召回片段 | 无召回片段 | 无召回片段 | 无召回片段
QDP-3000钻井泵组弹簧复位式安全阀出现渗漏现象的原因是什么？ | 1、连接螺栓未按照规定扭矩值上紧 2、密封件失效 | 《BC300202-00SM-QDP-3000钻井泵组用户手册》4安装与调整4.3液力端主要零部件的安装 | 根据提供的信息，QDP-3000钻井泵组弹簧复位式安全阀出现渗漏现象的原因可能包括： 1. 连接螺栓未按照规定扭矩值上紧。 2. 密封件失效。 为解决渗漏问题，可以采取以下措施： 1. 拧紧螺栓至规定的扭矩值。 2. 更换失效的密封件。 请确保在进行任何维护或修理工作时，遵循安全操作规程，并在必要时寻求专业人员的帮助。 | BC300202-00SM-QDP-3000钻井泵组用户手册---更改空气包和安全阀3.27.docx ¦ 故障 ¦ 原因 ¦ 排除方法 ¦ ¦ --- ¦ --- ¦ --- ¦ ¦ 1、出现渗漏现象 ¦ 1、连接螺栓未按照规定扭矩值上紧 2、密封件失效 ¦ 1、拧紧螺栓 2、更换密封件 ¦ ¦ ¦ ¦ 1、重新标定刻度尺 ¦ ¦ 2、未按照设定的 ¦ 1、压缩弹簧刚度值变小 ¦ 2、更换新弹簧 ¦ ¦ 安全压力泄压 ¦ 2、安全阀未完全复位 ¦ 3、通过复位手柄，使活塞 ¦ ¦ ¦ ¦ 杆完全复位 ¦ 。 | 复位式安全阀10000Psi使用维护手册.docx-5 可能发生的故障和排除方法 <图片>示例图1</图片> 钻井泵在运转时，如发生了故障，应及时查出原因并予以排除。否则，会损坏机件，影响钻井工作的正常进行。 注：除以上估计可能出现的故障之外，如发现其它异常现象时，应根据故障发生的地点仔细寻找原因，直到原因查明并进行排除后安全阀方能投入使用。 | 25 弹簧复位式安全阀使用维护手册.pdf 3 使用注意事项 在每次使用前和使用后需给安全阀加润滑脂。在裸露的螺纹上涂上防锈油，防止生锈。 拆卸阀门更换磨损零件和所有密封件，防止阀体、阀帽内部零件腐蚀，要及时更换新的润滑脂。 安全阀应安装于钻井泵排出管路上，且阀体应垂直向上，保证复位手柄安装在侧面，便于操作和维护。 不得超过额定工作压力或规定温度使用安全阀。 如果安全阀发现有渗漏，应立即停泵对安全阀进行全面检查和维修。 当管路系统中有压力时，不得拆卸安全阀和相邻管路。 每次启动钻井泵时，应先打开安全阀，使钻井液循环回钻井液罐中，排尽管路中的气体，再使操作安全阀复位，即可设置安全压力。 复位安全阀相邻管道要得到有效的支撑与固定，减少因管路振动对安全阀接头的损坏。 4 安全阀的维护与保养 正确和及时地对安全阀进行维护保养，是保证安全阀正常工作，延长使用寿命的必要措施。 4.1 每天的维护保养 1）每天需对安全阀各壳体之间的连接螺栓进行检查、保证缺失2）检查各连接、密封面有无渗漏现象。 4.2 每周的维护保养 1）每周将阀帽进行拆卸，清洗活塞杆节连接结构。涂抹极压锂基润滑油。 2）检查活塞杆及连接处的密封，如已磨损严重，需及时进行更换。 4.3 每月的维护保养 1）检查安全阀各连接处螺栓是否松动，如果出现松动，需按照规定扭矩值上紧。2）检查安全阀手动复位装置及泄压装置是否操作可靠，如有问题，需及时检查维修。 电话Tel：0086-0917-3462735 传真 Fax：0086-0917-3462203 邮箱E-mail：haiyangyingxiao@cnpc.com.cn 网址Website: www.bomco.cn 4 / 7¦<图片>示例图2</图片>¦弹簧复位式安全阀使用维护说明书宝石机械海洋石油装备分公司¦ ¦-¦-¦4.4 每年的维护保养 1）检查安全阀弹簧是否完好。 2）对安全阀的刻度尺进行校验，如偏差已超过规定值，需及时更换新标定合格的弹簧。 5 可能发生的故障和排除方法 钻井泵在运转时，如发生了故障，应及时查出原因并予以排除。否则，会损坏机件，影响钻井工作的正常进行。¦故障¦原因¦排除方法¦ ¦-¦-¦-¦ ¦1、出现渗漏现象¦1、连接螺栓未按照规定扭矩值上紧2、密封件失效¦1、拧紧螺栓 2、更换密封件¦ ¦2、未按照设定的安全压力泄压¦1、压缩弹簧刚度值变小2、安全阀未完全复位¦1、重新标定刻度尺 2、更换新弹簧 3、通过复位手柄，使活塞 杆完全复位¦注：除以上估计可能出现的故障之外，如发现其它异常现象时，应根据故障发生的地点仔细寻找原因，直到原因查明并进行排除后安全阀方能投入使用。 | 无召回片段 | 无召回片段 | 无召回片段 | 无召回片段 | 无召回片段 | 无召回片段 | 无召回片段
QDP-3000钻井泵组空气过滤器的安装方法是什么？ | 发运时将机架上方的空气过滤器C-M60×2拆下装入了附件箱，此处用堵板封堵。因此使用前应拆下堵板，重新安装空气过滤器C-M60×2。 | 《BC300202-00SM-QDP-3000钻井泵组用户手册》4安装与调整4.5其他附件的安装 | QDP-3000钻井泵组的空气过滤器C-M60×2在发运时会被拆下并装入附件箱，同时机架上的相应位置会用堵板封堵。在使用前，您需要执行以下步骤来安装空气过滤器： 1. 首先，找到机架上方用于安装空气过滤器的位置，并拆下预先安装的堵板。 2. 将空气过滤器C-M60×2从附件箱中取出。 3. 确保空气过滤器的型号和规格与机架的设计要求相匹配。 4. 将空气过滤器正确安装到机架上原先被堵板占据的位置。 5. 确保空气过滤器固定牢靠，避免在运行过程中发生位移或松动。 请在进行上述操作时注意安全，确保所有部件都正确安装并紧固到位。如果在安装过程中遇到任何不确定的情况，建议联系专业技术人员进行指导。 | BC300202-00SM-QDP-3000钻井泵组用户手册---更改空气包和安全阀3.27.docx 2）将盘根引套装在中间拉杆的前端，并在中间拉杆和引套的外表面涂抹轻质润滑油。3）将填料盒总成，通过盘根引套装在中间拉杆上，用手推到位，此时不能上紧填料盒螺栓。4）将卡箍、活塞杆、缸套、活塞安装到位，然后上紧填料盒螺栓。**注意：必须保证压力弹簧在十字头拉杆出现严重划伤时不会从油封唇的槽中滑脱。用轻质油涂抹拉杆，使填料盒总成易于安装。****注意：定期将填料盒螺栓旋松，左、右旋转填料盒，然后重新上紧螺栓，可提高密封效果。**4.5其他附件的安装**（****1****）放喷管线的安装**放喷管线与水平方向之间应具有不小于3°的向下倾角，在吸入罐顶弯曲处的角度应不小于135°。上紧管线中的所有螺栓，砸紧所有由壬。将放喷管线的固定管夹固定牢靠，将由壬两端的安全绳安装到位。**（****2****）电缆的连接**动力电缆、控制电缆的接线应保证相序正确，确保钻井泵、喷淋泵、润滑油泵、灌注泵的旋向与标识牌保持一致，电缆走线应平顺，无交叉和扭结。并做好各设备的接地工作。**（3）空气过滤器的安装**发运时将机架上方的空气过滤器C-M60×2拆下装入了附件箱，此处用堵板封堵。因此使用前应拆下堵板，重新安装空气过滤器C-M60×2。4.6重要螺栓上紧扭矩值在泵组设计中使用了各种螺栓，用于关键连接的关键紧固件为组件提供了整体的结构完整性。安装它们并具有足够的张力以固定和维持组装部件是非常重要的。螺栓的过度张紧与漏装螺栓一样危险并会导致失效。 | BC300202-00SM-QDP-3000钻井泵组用户手册---更改空气包和安全阀3.27.docx 2.4总体布置QDP-3000五缸泵组由动力端、液力端、传动装置及辅助系统四大部分组成。动力端用来传递动力和转换运动方式及速度，为液力端提供合适的动力，泵内未设置齿轮副等减速机构，主要包括机架、曲轴、连杆、十字头、中间拉杆、轴承等。液力端用来将机械能转变为液体内能，从而实现输送泥浆的功能。主要包括液缸、阀总成、缸套、活塞、吸入管、排出管、五通、空气包及安全阀等。传动装置主要包括电机、齿轮减速箱及联轴器等，用来将电机动力进行降速增扭，传递动力至钻井泵本体的动力端。辅助系统主要包括润滑系统、喷淋系统、灌注系统、润滑油加热装置及大底座等。QDP-3000五缸泵组为交流变频电机驱动的泵组，两台1200 kW电机安装于钻井泵后方（采用背对背安装），两台齿轮减速箱分别置于钻井泵左右两侧，电机通过联轴器与齿轮减速箱连接，齿轮减速箱与机架之间采用螺栓螺母连接固定，动力通过花键传递给曲轴。2.5产品外形图<图片>示例图1</图片>图2-1泵组外形图 | BC300202-00SM-QDP-3000钻井泵组用户手册---更改空气包和安全阀3.27.docx QDP-3000钻井泵为卧式五缸单作用活塞泵，其机架由钢板焊接而成，曲轴为合金钢锻件，采用六支承结构，十字头与中间拉杆之间采用关节轴承连接结构。全部轴承采用滚动轴承。液力端采用J型液缸，API 7阀，。交流变频电机采用低速大扭矩电机，为空心结构，空心位置安装有球笼万向轴。配置有一体式防砂装置。齿轮减速箱采用一级齿轮减速，输入轴与输出轴之间设置有过渡轮。灌注系统独立成撬，安装在钻井泵前部，可满足钻井泵自吸和灌注泵增压的要求。设置有立式吸入空气包，平衡吸入压力。润滑系统采用一台润滑油泵同时给钻井泵及两台齿轮减速箱供油。润滑油加热装置采用温控式电加热器，加热管安装在机架油箱，温度传感器和数码管显示窗可对润滑油的温度进行实时控制和温度显示。传感器总成包含润滑油压力，润滑油温度，泵排出压力等传感器，为钻机在线监测与技术服务系统提供相关信号。<图片>示例图2</图片>（1）交流变频电机（2）齿轮减速箱（3）QDP-3000钻井泵（4）润滑系统（5）喷淋系统（6）灌注系统（7）吸入口（8）排出口（9）吸入空气包（10）排出安全阀（11）排出空气包图2-4泵组结构示意图3技术参数3.1QDP-3000钻井泵 | 无召回片段 | 无召回片段 | 无召回片段 | 无召回片段 | 无召回片段 | 无召回片段 | 无召回片段
RT-H450 隔水管送入工具主要由哪些部分组成？ | 母接头、液压锁紧总成、液压系统、铭牌、阀安装板、NC50 堵头、提升短节、M220×6 固定螺母、固定吊耳、节流压井管线试压头总成、锁块、7/8-9UNC 螺钉、泥浆增压管线试压头总成、NPT 3/8 堵头、M4×8 不锈钢开槽平端紧定螺钉、不锈钢螺栓M12×25 、25005000-375B 组合密封圈、O 型圈227.9×5.33、22.13"×0.55" O 型密封圈、25004500-375B 组合密封圈组成。 | 《RT-H450 隔水管送入工具使用操作维护手册》3、主要结构及部件功能 | RT-H450 隔水管送入工具主要由以下部分组成： 1. **母接头**：配备锁块座总成和锁块，用于与隔水管的连接。 2. **液压锁紧总成**：负责锁紧和解锁过程。 3. **液压系统**：提供必要的液压动力。 4. **铭牌**：显示设备信息和操作参数。 5. **阀安装板**：用于安装控制阀件。 6. **NC50 堵头**：连接提升短节的标准接口。 7. **提升短节**：主要承载部件，上部承载台阶呈18°，下部通过台阶与母接头相连。 8. **M220×6 固定螺母**：用于固定部件。 9. **固定吊耳**：用于吊装和调整方位。 10. **节流压井管线试压头总成**：用于测试隔水管串节流/压井管线的密封性能。 11. **锁块**：配合驱动螺栓实现连接和拆卸功能。 12. **7/8-9UNC 螺钉**：用于组装各部件。 13. **泥浆增压管线试压头总成**：用于测试隔水管串泥浆管线的密封性能。 14. **NPT 3/8 堵头**：用于密封或连接其他设备。 15. **M4×8 不锈钢开槽平端紧定螺钉**：用于紧固组件。 16. **不锈钢螺栓M12×25**：高强度连接件。 17. **25005000-375B 组合密封圈、O 型圈227.9×5.33、22.13"×0.55" O 型密封圈、25004500-375B 组合密封圈**：确保各连接处的密封性。 这些组成部分共同作用，使RT-H450隔水管送入工具能够有效地进行隔水管的下放、回收以及节流/压井和辅助管线的压力测试。 | 4、HG1361003-00WH-2023海-121 -RT-H450 隔水管送入工具 使用操作维护手册-2020-4-23（20）.pdf 1概述 宝石石油机械有限责任公司（以下简称宝石机械）生产制造的RT-H450隔水管送入工具的安装、使用和维护应按照本手册进行操作，RT-H450隔水管送入工具按照API Spec 16F规范（第2版）设计和制造。 RT-H450隔水管送入工具是安装和测试隔水管串的重要工具，用于钻井隔水管串连接时的上提、下放和运输，以及隔水管管串下入时辅助管线的额定工作压力密封测试。RT-H450隔水管送入工具适用于宝石机械的DR-EC1钻井隔水管系统。RT-H450隔水管送入工具主要用于以下3个方面，下述所述隔水管串包括隔水管单根、隔水管短节、隔水管注阀和终端接头。 1.隔水管管串的下放安装，整个隔水管串（含BOP）；2.隔水管管串的回收； 3.隔水管串节流/压井管线和辅助管线的额定压力密封测试；¦2¦技术参数¦表2- 1¦RT-H450 隔水管送入工具技术参数¦ ¦-¦-¦-¦-¦¦额定载荷：¦4500 kN¦ ¦-¦-¦ ¦节流/压井管线试压头额定工作压力：¦103.5 MPa（15000Psi）¦ ¦泥浆增压管线试压头额定工作压力：¦34.5 MPa（5000Psi）¦ ¦提升短节连接螺纹：¦API 7-2 NC50¦ ¦液压系统额定压力：¦21 MPa¦ ¦液压系统操作压力：¦14 MPa¦ ¦总重¦1731 kg¦图2- 1 RT-H450 隔水管送入工具 第1页 共14页 <图片>示例图1</图片>¦3¦图2- 2¦RT-H450 隔水管送入工具整体尺寸¦ ¦-¦-¦-¦ ¦¦主要结构及部件功能¦¦如图3-1 所示RT-H450 隔水管送入工具由母接头、液压锁紧总成、液压系统、铭牌、阀安装板、NC50 堵头、提升短节、M220×6 固定螺母、固定吊耳、节流压井管线试压头总成、锁块、7/8-9UNC 螺钉、泥浆增压管线试压头总成、NPT 3/8 堵头、M4×8 不锈钢开槽平端紧定螺钉、不锈钢螺栓M12×25 、25005000-375B 组合密封圈、O 型圈227.9×5.33、22.13"×0.55" O 型密封圈、25004500-375B 组合密封圈组成。 节流压井管线试压头总成如图3-3 所示，由节流压井管线试压头1 和M72×3 螺母2 组成。 泥浆增压管线试压头总成如图3-4 所示，由泥浆增压管线试压头1 和M72×3 螺母2 组成。 第2页 共14页 <图片>示例图2</图片> | 4、HG1361003-00WH-2023海-121 -RT-H450 隔水管送入工具 使用操作维护手册-2020-4-23（20）.pdf 第6页 共14页 4.1 使用前的检查 1. 目检RT-H450 隔水管送入工具是否有伤痕和损伤； 2. 目检RT-H450 隔水管送入工具试压头密封面是否有锈蚀、磕伤等损伤；3. 目检RT-H450 隔水管送入工具提升短节、锁块、母接头等是否有裂纹、锈蚀等损伤； 4. 在母接头密封槽附近检测母接头内径。检查各锁块安装窗口周边是否有磨损痕迹。检测每一个锁块（当完全伸出时）是否有磨损的痕迹。 5. 伸出和缩回驱动螺栓。确认每个螺栓可自由转动。如果任何驱动螺栓在转动时需要比其它任何螺栓需要更多的扭矩，所有的锁块座需要拆卸下来，完全清洁并润滑，再重新装入。装入时应特别注意保护驱动螺栓上面的螺纹。 6. 检查、母接头上面的O 形密封圈，如果需要，须及时更换。 7. 检查节流/压井管线及其他辅助管线试压头密封件，如果需要，须及时更换。8. 母接头轻轻涂抹一层防水润滑脂。严禁使用丝扣油或者其他金属混合润滑脂。9. 锁块及驱动螺栓彻底涂抹润滑脂，使润滑脂能够填满所有空隙。 10. 试压头涂抹润滑脂。<图片>示例图3</图片>注意：在检查中若发现了提升短节、锁块、母接头任何磨损等损伤的迹象，则应该对锁块、母接头、提升短节等进行进一步的无损检测，可采用的方法包括磁粉检测、渗透检测以及超声检测。如果在平台/船上无法进行这些检测，则应将RT-H450 隔水管送入工具移运到具备条件的岸上进行检测。<图片>示例图4</图片>注意：在隔水管串安装与拆卸中严禁RT-H450 隔水管送入工具超载使用,应检查确认锁紧状态。 4.2 与隔水管连接与拆卸 4.2.1 连接 通过固定吊耳调整RT-H450 隔水管送入工具的方位，对中RT-H450 隔水管送入a) 工具RT-H450 隔水管送入工具母接头与隔水管公接头； b) 检查锁块是否处于缩回状态。若锁块未处于缩回状态，拔出机械锁紧总成，按 图4-4 所示方向滑动滑动缸盖，使滑动缸盖处于解锁状态，插入机械锁紧总成。 第7页 共14页 从解锁口注压，使活塞带动锁块缩回RT-H450 隔水管送入工具母接头内；<图片>示例图5</图片>图4- 1 机械解锁状态<图片>示例图6</图片>图4- 1 机械锁紧状态 第8页 共14页<图片>示例图7</图片>图4- 3 机械锁紧<图片>示例图8</图片>图4- 4 机械解锁 c) 使隔水管公接头插入RT-H450 隔水管送入工具母接头内； d) 从锁紧口注压，使活塞带动锁块伸出RT-H450 隔水管送入工具母接头，嵌入隔 水管公接头环槽内； e) 拔出机械锁紧总成，按图4-3 方向滑动滑动缸盖，使滑动缸盖处于锁紧状态， 并插入机械锁紧总成； 4.2.2 拆解 a) 拔出机械锁紧总成，按图4-4 方向滑动滑动缸盖滑动滑动缸盖，使滑动缸盖处 第9页 共14页 于解锁状态，并插入机械锁紧总成； b) 从解锁口注压，使活塞带动锁块缩回RT-H450 隔水管送入工具母接头内；4.3 隔水管串下放<图片>示例图9</图片>注意：RT-H450 隔水管送入工具吊装隔水管单根时，人员应远离RT-H450隔水管送入工具和隔水管单根工作区域。 （a）通过液压吊卡、吊环等工具将RT-H450 隔水管送入工具与钻机顶驱相连； （b）下放BOP 等； （c）连接RT-H450 隔水管送入工具与位于猫道上隔水管单根公接头； （d）钻机顶驱上行，RT-H450 隔水管送入工具带动隔水管单根上行，井口机械手伸出或猫道扶手启动，扶正隔水管单根，随着钻井顶驱上行，隔水管单根逐步由水平状态转换为竖直状态，待下放隔水管单根母接头处于隔水管卡盘正上方； （g）通过顶驱和固定吊耳调整待下放隔水管的方位， 使之与坐于隔水管卡盘上的隔水管串对中，连接待下放隔水管与坐于隔水管卡盘上的隔水管串； （h）关闭隔水管卡盘，隔水管卡盘伸缩臂缩回，钻机顶驱带动RT-H450 隔水管送入工具下行，直至待下放隔水管公接头运行至隔水管卡盘位置，打开隔水管卡盘，隔水管卡盘伸缩臂伸出，隔水管串坐于隔水管卡盘上； （i）断开RT-H450 隔水管送入工具母接头与已下放隔水管公接头连接； （i）继续按上述步骤，下放其余隔水管。 RT-H450 隔水管送入工具锁块以及驱动螺栓应每下放5 根进行一次润滑。 | 3、HG1361002-00WH-2023海-121 -RT-M450 隔水管送入工具 使用操作维护手册-2020-4-23（22）.pdf ¦图3- 1¦RT-M450 隔水管送入工具¦ ¦-¦-¦¦1¦节流压井管线试压头¦ ¦-¦-¦ ¦2¦M72×3 螺母¦ ¦3¦转换接头M9-MP16¦图3- 3 节流/压井管线试压头 第4页 共13页<图片>示例图10</图片>¦1¦泥浆增压管线试压头¦ ¦-¦-¦ ¦2¦M72×3 螺母¦ ¦3¦转换接头M9-MP16¦¦图3- 4¦泥浆管线试压头¦ ¦-¦-¦<图片>示例图11</图片>序号 名 称 Item Name 1防松板总成 2驱动螺栓1 1/2-8UN 第5页 共13页¦序号 Item¦名 称 Name¦ ¦-¦-¦ ¦3¦锁块座本体¦ ¦4¦弹簧YI 1.2×8×50.2¦ ¦5¦孔用弹性挡圈B 68¦¦图3-5¦锁块座总成¦ ¦-¦-¦RT-M450隔水管送入工具是宝石机械DR-EC1钻井隔水管系统的重要配套工具，具备隔水管的下放、回收与节流/压井管线和辅助管线额定工作压力密封测试功能，采 用可拆卸式试压头。 母接头4 配备了锁块座总成和锁块，通过拧紧螺栓驱动机构来实现RT-M450 隔水管送入工具与隔水管的连接。隔水管在下放时应公接头朝上，母接头朝下。 提升短节2与隔水管吊装附件相连，上部承载台阶呈18°，下部通过台阶与母接头4相连，是RT-M450隔水管送入工具主要的承载部件。 节流/压井管线试压接头5和泥浆管线试压接头6分别安装于母接头5相应的台阶孔中，分别用于测试隔水管串节流/压井管线和泥浆管线的密封性能。 RT-M450隔水管送入工具的主要承载件为提升短节2、母接头4和锁块10，节流/压井管线试压接头5和泥浆管线试压接头6的密封面与隔水管串节流/压井管线和泥浆管线的公接头密封面配合。 4日常操作 使用前的检查包括隔水管串的安装、拆卸、节流/压井管线和辅助管线的密封测试。 本操作手册中所提到的RT-M450 隔水管送入工具设计的螺栓推荐上紧扭矩见表4-1。¦表4- 1¦RT-M450 隔水管送入工具设计的螺栓推荐上紧扭矩¦ ¦-¦-¦¦名称¦规格¦扭矩（N.m）¦扭矩（lb-ft）¦ ¦-¦-¦-¦-¦ ¦驱动螺栓¦1 1/2 -8 UN¦1220～1355¦900-1000¦ ¦锁块座固定螺栓¦78/ -9UNRC¦340¦250¦ ¦压板固定螺栓¦M 24¦500¦367¦ ¦¦M220×6 固定螺母¦¦¦ | 无召回片段 | 无召回片段 | 无召回片段 | 无召回片段 | 无召回片段 | 无召回片段 | 无召回片段
RT-H450 隔水管送入工具在使用前需要做哪些检查？ | 隔水管串的安装、拆卸、节流/压井管线和辅助管线的密封测试 | 《RT-H450 隔水管送入工具使用操作维护手册》4 、日常操作 | RT-H450 隔水管送入工具在使用前需要进行以下检查： 1. **目检是否有伤痕和损伤**：检查RT-H450 隔水管送入工具整体是否有伤痕或其他明显的损伤。 2. **试压头密封面检查**：目检试压头密封面是否有锈蚀、磕伤等损伤。 3. **主承件检查**：目检提升短节、锁块、母接头等是否有裂纹、锈蚀等损伤。 4. **母接头内径检查**：在母接头密封槽附近检测母接头内径，并查看各锁块安装窗口周边是否有磨损痕迹，同时检测每一个锁块（当完全伸出时）是否有磨损的痕迹。 5. **驱动螺栓检查**：伸出和缩回驱动螺栓，确认每个螺栓可自由转动。如果任何驱动螺栓在转动时需要比其它任何螺栓更多的扭矩，所有的锁块座需要拆卸下来，进行彻底清洁并润滑，再重新装入。装入时应特别注意保护驱动螺栓上面的螺纹。 6. **密封圈检查**：检查母接头上面的O形密封圈，必要时及时更换。 7. **辅助管线试压头密封件检查**：检查节流/压井管线及其他辅助管线试压头密封件，必要时及时更换。 8. **涂抹润滑脂**：母接头轻轻涂抹一层防水润滑脂。严禁使用丝扣油或者其他金属混合润滑脂。锁块及驱动螺栓需彻底涂抹润滑脂，使润滑脂能够填满所有空隙。试压头也需要涂抹润滑脂。 注意：在检查中若发现了提升短节、锁块、母接头有任何磨损或损伤的迹象，则应该对锁块、母接头、提升短节等进行进一步的无损检测，可采用的方法包括磁粉检测、渗透检测以及超声检测。如果在平台/船上无法进行这些检测，则应将RT-H450 隔水管送入工具移运到具备条件的岸上进行检测。 | 4、HG1361003-00WH-2023海-121 -RT-H450 隔水管送入工具 使用操作维护手册-2020-4-23（20）.pdf <图片>示例图1</图片><图片>示例图2</图片><图片>示例图3</图片><图片>示例图4</图片><图片>示例图5</图片><图片>示例图6</图片><图片>示例图7</图片><图片>示例图8</图片><图片>示例图9</图片><图片>示例图10</图片>0<图片>示例图11</图片>1<图片>示例图12</图片>2<图片>示例图13</图片>3<图片>示例图14</图片>4<图片>示例图15</图片>5<图片>示例图16</图片>6<图片>示例图17</图片>7<图片>示例图18</图片>8<图片>示例图19</图片>9<图片>示例图20</图片>0<图片>示例图21</图片>1<图片>示例图22</图片>2<图片>示例图23</图片>3<图片>示例图24</图片>4<图片>示例图25</图片>5<图片>示例图26</图片>6<图片>示例图27</图片>7<图片>示例图28</图片>8<图片>示例图29</图片>9<图片>示例图30</图片>0<图片>示例图31</图片>1<图片>示例图32</图片>2<图片>示例图33</图片>3<图片>示例图34</图片>4<图片>示例图35</图片>5<图片>示例图36</图片>6<图片>示例图37</图片>7<图片>示例图38</图片>8<图片>示例图39</图片>9<图片>示例图40</图片>0<图片>示例图41</图片>1<图片>示例图42</图片>2<图片>示例图43</图片>3<图片>示例图44</图片>4<图片>示例图45</图片>5<图片>示例图46</图片>6<图片>示例图47</图片>7<图片>示例图48</图片>8<图片>示例图49</图片>9<图片>示例图50</图片>0<图片>示例图51</图片>1<图片>示例图52</图片>2<图片>示例图53</图片>3<图片>示例图54</图片>4<图片>示例图55</图片>5<图片>示例图56</图片>6<图片>示例图57</图片>7 隔水管送入工具进行贮藏检测。<图片>示例图58</图片>RT-H450 隔水管送入工具主承载件为提升短节、锁块和母接头。 RT-H450 隔水管送入工具应每年定期进行常规年检，每5 年应进行1 次大修。 1. 彻底清洗 RT-H450 隔水管送入工具彻底清洗推荐使用高压水（200kg/cm2)或地老鼠彻底清洗，使用高压水、蒸汽方法或化学溶剂的方法彻底清洁试压头密封表面的油污和其他污渍。 2. 锁块检测 按图6-1 所示测量6 个锁块的L1、L2 和L3，并记录，如表6-1。 图6- 1 锁块关键尺寸测量示意图3. 试压头检测 测量试压头密封面内径φD1、φD2，并记录，如表6-2。 图6- 2 试压头关键尺寸测量示意图 4. 密封面及关键承载件无损检测 对锁块、母接头、提升短节、试压头等主承载件按照API Spec 16F 规范要求无损检测。 第13页共14页<图片>示例图59</图片>注意： 所有铁磁性材料的表面裂纹磁粉检测应按ASTM E 709 规定的程序检验。所有非铁磁性材料的表面裂纹检测应按ASTM E 165 规定的程序检验。 热加工零件的超声波检验应按ASTM A388（浸渍法除外）和ASTM E428 规定的平底孔规程进行。 5. 表面涂层修复 应采用两底两面海洋性油漆对RT-H450 隔水管送入工具外表面的涂层损伤修补。¦表6- 1¦RT-H450 隔水管送入工具锁块尺寸测量记录表¦ ¦-¦-¦¦锁块序列号¦L1¦L2¦L3¦ ¦-¦-¦-¦-¦ ¦1¦¦¦¦ ¦2¦¦¦¦ ¦3¦¦¦¦ ¦4¦¦¦¦ ¦5¦¦¦¦ ¦6¦¦¦¦¦表6- 2¦RT-H450 隔水管送入工具试压头尺寸测量记录表¦ ¦-¦-¦¦试压接头¦密封面内径φD1¦¦密封槽底径φD2¦¦ ¦-¦-¦-¦-¦-¦ ¦¦1¦2¦1¦2¦ ¦节流管线¦¦¦¦¦ ¦压井管线¦¦¦¦¦ ¦泥浆管线¦¦¦¦¦第14页共14页¦表6- 2¦RT-H450 隔水管送入工具检查一览表¦ ¦-¦-¦¦序号¦项目¦类型¦¦¦¦ ¦-¦-¦-¦-¦-¦-¦ ¦¦¦到岸/离岸检测¦储存检测¦常规年检¦五年大修¦ ¦1¦检查紧固件是否有脱落的倾向¦√¦√¦√¦√¦ ¦2¦检查主承件是否有裂纹¦√¦√¦√¦√¦ ¦3¦检查工具腐蚀情况¦√¦√¦√¦√¦ ¦4¦润滑密密封面与螺纹部位¦√¦√¦√¦√¦ ¦5¦试压头密封面外观检查（裂纹、锈迹、坑蚀、划痕）¦√¦√¦√¦√¦ ¦6¦主承载件外观检查（裂纹、锈迹、坑蚀）¦√¦√¦√¦√¦ ¦7¦试压头密封面直径测量¦¦¦√¦√¦ ¦8¦锁块关键尺寸测量¦¦¦√¦√¦ ¦9¦主承载件和承压件进行磁粉探伤/渗透探伤¦¦¦√¦√¦ ¦10¦完全拆解清洗¦¦¦¦√¦ ¦11¦载荷评定¦¦¦¦√¦ | 4、HG1361003-00WH-2023海-121 -RT-H450 隔水管送入工具 使用操作维护手册-2020-4-23（20）.pdf 第6页 共14页 4.1 使用前的检查 1. 目检RT-H450 隔水管送入工具是否有伤痕和损伤； 2. 目检RT-H450 隔水管送入工具试压头密封面是否有锈蚀、磕伤等损伤；3. 目检RT-H450 隔水管送入工具提升短节、锁块、母接头等是否有裂纹、锈蚀等损伤； 4. 在母接头密封槽附近检测母接头内径。检查各锁块安装窗口周边是否有磨损痕迹。检测每一个锁块（当完全伸出时）是否有磨损的痕迹。 5. 伸出和缩回驱动螺栓。确认每个螺栓可自由转动。如果任何驱动螺栓在转动时需要比其它任何螺栓需要更多的扭矩，所有的锁块座需要拆卸下来，完全清洁并润滑，再重新装入。装入时应特别注意保护驱动螺栓上面的螺纹。 6. 检查、母接头上面的O 形密封圈，如果需要，须及时更换。 7. 检查节流/压井管线及其他辅助管线试压头密封件，如果需要，须及时更换。8. 母接头轻轻涂抹一层防水润滑脂。严禁使用丝扣油或者其他金属混合润滑脂。9. 锁块及驱动螺栓彻底涂抹润滑脂，使润滑脂能够填满所有空隙。 10. 试压头涂抹润滑脂。<图片>示例图60</图片>注意：在检查中若发现了提升短节、锁块、母接头任何磨损等损伤的迹象，则应该对锁块、母接头、提升短节等进行进一步的无损检测，可采用的方法包括磁粉检测、渗透检测以及超声检测。如果在平台/船上无法进行这些检测，则应将RT-H450 隔水管送入工具移运到具备条件的岸上进行检测。<图片>示例图61</图片>注意：在隔水管串安装与拆卸中严禁RT-H450 隔水管送入工具超载使用,应检查确认锁紧状态。 4.2 与隔水管连接与拆卸 4.2.1 连接 通过固定吊耳调整RT-H450 隔水管送入工具的方位，对中RT-H450 隔水管送入a) 工具RT-H450 隔水管送入工具母接头与隔水管公接头； b) 检查锁块是否处于缩回状态。若锁块未处于缩回状态，拔出机械锁紧总成，按 图4-4 所示方向滑动滑动缸盖，使滑动缸盖处于解锁状态，插入机械锁紧总成。 第7页 共14页 从解锁口注压，使活塞带动锁块缩回RT-H450 隔水管送入工具母接头内；<图片>示例图62</图片>图4- 1 机械解锁状态<图片>示例图63</图片>图4- 1 机械锁紧状态 第8页 共14页<图片>示例图64</图片>图4- 3 机械锁紧<图片>示例图65</图片>图4- 4 机械解锁 c) 使隔水管公接头插入RT-H450 隔水管送入工具母接头内； d) 从锁紧口注压，使活塞带动锁块伸出RT-H450 隔水管送入工具母接头，嵌入隔 水管公接头环槽内； e) 拔出机械锁紧总成，按图4-3 方向滑动滑动缸盖，使滑动缸盖处于锁紧状态， 并插入机械锁紧总成； 4.2.2 拆解 a) 拔出机械锁紧总成，按图4-4 方向滑动滑动缸盖滑动滑动缸盖，使滑动缸盖处 第9页 共14页 于解锁状态，并插入机械锁紧总成； b) 从解锁口注压，使活塞带动锁块缩回RT-H450 隔水管送入工具母接头内；4.3 隔水管串下放<图片>示例图66</图片>注意：RT-H450 隔水管送入工具吊装隔水管单根时，人员应远离RT-H450隔水管送入工具和隔水管单根工作区域。 （a）通过液压吊卡、吊环等工具将RT-H450 隔水管送入工具与钻机顶驱相连； （b）下放BOP 等； （c）连接RT-H450 隔水管送入工具与位于猫道上隔水管单根公接头； （d）钻机顶驱上行，RT-H450 隔水管送入工具带动隔水管单根上行，井口机械手伸出或猫道扶手启动，扶正隔水管单根，随着钻井顶驱上行，隔水管单根逐步由水平状态转换为竖直状态，待下放隔水管单根母接头处于隔水管卡盘正上方； （g）通过顶驱和固定吊耳调整待下放隔水管的方位， 使之与坐于隔水管卡盘上的隔水管串对中，连接待下放隔水管与坐于隔水管卡盘上的隔水管串； （h）关闭隔水管卡盘，隔水管卡盘伸缩臂缩回，钻机顶驱带动RT-H450 隔水管送入工具下行，直至待下放隔水管公接头运行至隔水管卡盘位置，打开隔水管卡盘，隔水管卡盘伸缩臂伸出，隔水管串坐于隔水管卡盘上； （i）断开RT-H450 隔水管送入工具母接头与已下放隔水管公接头连接； （i）继续按上述步骤，下放其余隔水管。 RT-H450 隔水管送入工具锁块以及驱动螺栓应每下放5 根进行一次润滑。 | 4、HG1361003-00WH-2023海-121 -RT-H450 隔水管送入工具 使用操作维护手册-2020-4-23（20）.pdf 部分设备操作和维护资料取自各制造厂商的手册。如果制造厂商颁布了新使用操作维护手册，或者有矛盾，除非另有规定，该制造厂商的资料优先于本手册给出的资料。 全部的管理工作和具体操作还应按照本系统、本单位的相关的规章制度的要求执行。 本手册所涉及的RT-H450 隔水管送入工具部件为标准配置，但具体配置清单应以订货合同为准。 安装、使用产品前，请仔细阅读本操作手册。 第1页 共1页 安全篇 以下列出了与RT-H450 隔水管送入工具密切相关的一般安全预防措施。在使用和 维护该设备的过程中，使用者必须掌握和运用这些推荐的预防措施。所有的活动应符 合HSE（健康、安全、环境）的要求。具体的特殊的预防措施都包含在说明书的警示 中。 即使RT-H450 隔水管送入工具生产厂家代表或销售代表在使用现场，并不代表顶张紧器的操作者可以免除不按照本使用说明书的要求来进行安装、操作和维护的责任。 警告： a. 在对RT-H450 隔水管送入工具进行安装、使用、维护和修理等操作前，请仔细阅读下面的指示，避免事故发生或设备的损坏。 b. 当RT-H450 隔水管送入工具正在运行时，禁止进行维护和修理操作；c. 操作者务必按规定佩戴齐全劳保防护用品； d. 隔水管串压力试验时，应做好防护和隔离； e. 严禁超载使用，严禁超过试压头工作压力对隔水管串进行试压； f. 隔水管串下放或回收前，应检测确认RT-H450 隔水管送入工具与隔水管单根 连接锁紧状态，应确保机械锁紧，严禁未机械锁紧下放或回收隔水管串；g. API NC 50 仅用于RT-H450 隔水管送入工具自身吊装，严禁用该扣下放与回 收隔水管串； h. 每次对隔水管串节流压井管线及辅助管线密封测试时，应目视检测试压头密 封面状况，使用过程中必要时应采取尺寸、无损等检测确认试压头状况；i. 在任何时候应注意对试压头密封面保护，非密封测试状态，推荐采取拆除试 验头或安装保护帽等措施保护试压头密封面； j. 固定吊耳仅用于RT-H450 隔水管送入工具与猫道上隔水管连接时，调整 第1页 共3页 RT-H450 隔水管送入工具自身角度，便于RT-H450 隔水管送入工具与隔水管单根连接、对中。 2 更换零部件 在对RT-H450 隔水管送入工具进行组装或拆卸的时候，对要操作的零部件进行标 以免在组装时造成误装；请使用质量优良的零部件或BOMCO 原厂生产的记并编号， 零部件，否则可能会造成设备损坏或人身伤害事故。 3 维护 RT-H450 隔水管送入工具要进行周期性的例行维护，否则可能会造成设备损坏或人身伤害事故。 1) 合格的人员 只有被授权的合格人员和培训合格的才能操作和维护该设备。 2) 防护设备 操作和设施维护人员都必须穿戴防护服、防护帽、防护鞋及其它的防护设备等。 在钻井作业中，如遇有毒有害气体逸出，操作人员在作业时还必须配戴防毒设备。 3) 安全习惯 安装、操作、拆卸和维护该设备时，好的全面的安全习惯必须随时遵守。该设备 ，并强制遵守的拥有者/操作者的职责就是对操作人员进行培训，建立好的安全习惯、 安全习惯。 4) 部件的操作 操作者只有通读该设备的使用说明书并且完全熟悉所有部件的操作控制、功能后才可进行操作。仅读过使用说明书不能通过操作该设备的需经过特定考核，才能进行操作。 5) 未被授权人员 第2页 共3页 当操作、维护或运行该设备时，未被授权的人员应当远离。 6) 提升 当进行该设备的提升和移动时，应充分考虑提升设备的能力和被移动物体重量的比率。人员应当远离被提升和移动的物体，任何情况下人员都不允许位于被提升的物体下方。 7) 可见度 当可见度低时，不允许操作该设备。包括日出以前或日落之后都不允许操作，除非有合适有效的光源。 8) 工作区域 在操作该设备时要保持工作区域干净，不得有障碍物、手动工具和其它物体。 第3页 共3页 | 3、HG1361002-00WH-2023海-121 -RT-M450 隔水管送入工具 使用操作维护手册-2020-4-23（22）.pdf 第13页共13页¦表6- 2¦RT-M450 隔水管送入工具检查一览表¦ ¦-¦-¦¦序号¦项目¦类型¦¦¦¦ ¦-¦-¦-¦-¦-¦-¦ ¦¦¦到岸/离岸检测¦储存检测¦常规年检¦五年大修¦ ¦1¦检查紧固件是否有脱落的倾向¦√¦√¦√¦√¦ ¦2¦检查主承件是否有裂纹¦√¦√¦√¦√¦ ¦3¦检查工具腐蚀情况¦√¦√¦√¦√¦ ¦4¦润滑密密封面与螺纹部位¦√¦√¦√¦√¦ ¦5¦试压头密封面外观检查（裂纹、锈迹、坑蚀、划痕）¦√¦√¦√¦√¦ ¦6¦主承载件外观检查（裂纹、锈迹、坑蚀）¦√¦√¦√¦√¦ ¦7¦试压头密封面直径测量¦¦¦√¦√¦ ¦8¦锁块关键尺寸测量¦¦¦√¦√¦ ¦9¦主承载件和承压件进行磁粉探伤/渗透探伤¦¦¦√¦√¦ ¦10¦完全拆解清洗¦¦¦¦√¦ ¦11¦载荷评定¦¦¦¦√¦第14页共1页 7吊装和储存 7.1 吊装 API 7-2 NC50 接头仅用于提升吊装RT-M450 隔水管送入工具本身。 RT-M450 隔水管送入工具吊装推荐采用S-BX6.5t - 7/8 in 卸扣连接丝堵NC 耳板。 当RT-M450 隔水管送入工具与隔水管单根连接时，压板总成用来调整RT-M450隔水管送入工具的角度，以便RT-M450 隔水管送入工具与隔水管单根对中。通常压板总成与钢丝绳连接，手动调整RT-M450 隔水管送入工具的角度。 7.2 储存 1 RT-M450隔水管送入工具应储存室内或室外，储存温度-20° C to +50° C。储存环境应干燥，储存室外应有相应的防潮、防水措施。 2 储存时RT-M450隔水管送入工具的螺纹及密封面应涂抹防锈油等防护措施，防止试压头损伤。 RT-M450隔水管送入工具的提升短节端部的API NC 50扣应用堵头封堵，并在3 螺纹上涂抹螺纹油。 4 RT-M450隔水管送入工具长期储存时，也可以拆除试压头，将试压头另地储存，但应采取措施保护好试压头的密封面，试压头的密封面应涂抹防绣油，防止磕伤和锈蚀。 8推荐备件 对备件种类及数量的选择取决于用户的需求，这里从制造商的角度提供推荐的备件、易损件种类及数量清单。¦表8- 1¦推荐备件清单¦ ¦-¦-¦¦序号¦代号¦备件名称¦数量¦ ¦-¦-¦-¦-¦ ¦1¦HG1361002-01¦NC50 堵头¦1¦ ¦2¦HG1361002-0500¦节流压井管线试压头总成¦1¦ ¦3¦HG1361002-0600¦泥浆增压管线试压头总成¦1¦ ¦4¦HG206111-11¦锁块¦3¦第15页共5页¦序号¦代号¦备件名称¦数量¦ ¦-¦-¦-¦-¦ ¦5¦HG206111-1000¦锁块座总成¦3¦ ¦6¦HG206111-12¦螺钉7/8-9UNC¦12¦¦表8- 2¦易损件清单¦ ¦-¦-¦¦序号¦备件名称¦零件编号¦单位¦使用位置¦ ¦-¦-¦-¦-¦-¦ ¦1¦NPT 3/8 堵头¦HG1361002-10¦1¦母接头¦ ¦2¦O 型圈227.9×5.33¦530301170020037347¦1¦母接头¦ ¦3¦O 型密封圈22.13"×0.55"¦530301010221005515¦1¦母接头¦ ¦4¦组合密封圈25005000-375B¦539904010470000701¦1¦节流压井管线试压头¦ ¦5¦组合密封圈25004500-375B¦539904010470000700¦1¦泥浆增压管线试压头¦ | 无召回片段 | 无召回片段 | 无召回片段 | 无召回片段 | 无召回片段 | 无召回片段
RT-H450 隔水管送入工具在检查中，发现提升短节、锁块、母接头任何磨损等损伤的迹象，应做哪些检测？ | 磁粉检测、渗透检测以及超声检测 在平台/船上无法进行这些检测，则应将RT-H450 隔水管送入工具移运到具备条件的岸上进行检测 | 《RT-H450 隔水管送入工具使用操作维护手册》4 、日常操作4.1使用前的检查 | 在检查中若发现了提升短节、锁块、母接头任何磨损等损伤的迹象，则应该对锁块、母接头、提升短节等进行进一步的无损检测。可采用的方法包括磁粉检测、渗透检测以及超声检测。如果在平台/船上无法进行这些检测，则应将RT-H450 隔水管送入工具移运到具备条件的岸上进行检测。 | 4、HG1361003-00WH-2023海-121 -RT-H450 隔水管送入工具 使用操作维护手册-2020-4-23（20）.pdf 第6页 共14页 4.1 使用前的检查 1. 目检RT-H450 隔水管送入工具是否有伤痕和损伤； 2. 目检RT-H450 隔水管送入工具试压头密封面是否有锈蚀、磕伤等损伤；3. 目检RT-H450 隔水管送入工具提升短节、锁块、母接头等是否有裂纹、锈蚀等损伤； 4. 在母接头密封槽附近检测母接头内径。检查各锁块安装窗口周边是否有磨损痕迹。检测每一个锁块（当完全伸出时）是否有磨损的痕迹。 5. 伸出和缩回驱动螺栓。确认每个螺栓可自由转动。如果任何驱动螺栓在转动时需要比其它任何螺栓需要更多的扭矩，所有的锁块座需要拆卸下来，完全清洁并润滑，再重新装入。装入时应特别注意保护驱动螺栓上面的螺纹。 6. 检查、母接头上面的O 形密封圈，如果需要，须及时更换。 7. 检查节流/压井管线及其他辅助管线试压头密封件，如果需要，须及时更换。8. 母接头轻轻涂抹一层防水润滑脂。严禁使用丝扣油或者其他金属混合润滑脂。9. 锁块及驱动螺栓彻底涂抹润滑脂，使润滑脂能够填满所有空隙。 10. 试压头涂抹润滑脂。<图片>示例图1</图片>注意：在检查中若发现了提升短节、锁块、母接头任何磨损等损伤的迹象，则应该对锁块、母接头、提升短节等进行进一步的无损检测，可采用的方法包括磁粉检测、渗透检测以及超声检测。如果在平台/船上无法进行这些检测，则应将RT-H450 隔水管送入工具移运到具备条件的岸上进行检测。<图片>示例图2</图片>注意：在隔水管串安装与拆卸中严禁RT-H450 隔水管送入工具超载使用,应检查确认锁紧状态。 4.2 与隔水管连接与拆卸 4.2.1 连接 通过固定吊耳调整RT-H450 隔水管送入工具的方位，对中RT-H450 隔水管送入a) 工具RT-H450 隔水管送入工具母接头与隔水管公接头； b) 检查锁块是否处于缩回状态。若锁块未处于缩回状态，拔出机械锁紧总成，按 图4-4 所示方向滑动滑动缸盖，使滑动缸盖处于解锁状态，插入机械锁紧总成。 第7页 共14页 从解锁口注压，使活塞带动锁块缩回RT-H450 隔水管送入工具母接头内；<图片>示例图3</图片>图4- 1 机械解锁状态<图片>示例图4</图片>图4- 1 机械锁紧状态 第8页 共14页<图片>示例图5</图片>图4- 3 机械锁紧<图片>示例图6</图片>图4- 4 机械解锁 c) 使隔水管公接头插入RT-H450 隔水管送入工具母接头内； d) 从锁紧口注压，使活塞带动锁块伸出RT-H450 隔水管送入工具母接头，嵌入隔 水管公接头环槽内； e) 拔出机械锁紧总成，按图4-3 方向滑动滑动缸盖，使滑动缸盖处于锁紧状态， 并插入机械锁紧总成； 4.2.2 拆解 a) 拔出机械锁紧总成，按图4-4 方向滑动滑动缸盖滑动滑动缸盖，使滑动缸盖处 第9页 共14页 于解锁状态，并插入机械锁紧总成； b) 从解锁口注压，使活塞带动锁块缩回RT-H450 隔水管送入工具母接头内；4.3 隔水管串下放<图片>示例图7</图片>注意：RT-H450 隔水管送入工具吊装隔水管单根时，人员应远离RT-H450隔水管送入工具和隔水管单根工作区域。 （a）通过液压吊卡、吊环等工具将RT-H450 隔水管送入工具与钻机顶驱相连； （b）下放BOP 等； （c）连接RT-H450 隔水管送入工具与位于猫道上隔水管单根公接头； （d）钻机顶驱上行，RT-H450 隔水管送入工具带动隔水管单根上行，井口机械手伸出或猫道扶手启动，扶正隔水管单根，随着钻井顶驱上行，隔水管单根逐步由水平状态转换为竖直状态，待下放隔水管单根母接头处于隔水管卡盘正上方； （g）通过顶驱和固定吊耳调整待下放隔水管的方位， 使之与坐于隔水管卡盘上的隔水管串对中，连接待下放隔水管与坐于隔水管卡盘上的隔水管串； （h）关闭隔水管卡盘，隔水管卡盘伸缩臂缩回，钻机顶驱带动RT-H450 隔水管送入工具下行，直至待下放隔水管公接头运行至隔水管卡盘位置，打开隔水管卡盘，隔水管卡盘伸缩臂伸出，隔水管串坐于隔水管卡盘上； （i）断开RT-H450 隔水管送入工具母接头与已下放隔水管公接头连接； （i）继续按上述步骤，下放其余隔水管。 RT-H450 隔水管送入工具锁块以及驱动螺栓应每下放5 根进行一次润滑。 | 4、HG1361003-00WH-2023海-121 -RT-H450 隔水管送入工具 使用操作维护手册-2020-4-23（20）.pdf <图片>示例图8</图片><图片>示例图9</图片><图片>示例图10</图片><图片>示例图11</图片><图片>示例图12</图片><图片>示例图13</图片><图片>示例图14</图片><图片>示例图15</图片><图片>示例图16</图片><图片>示例图17</图片>0<图片>示例图18</图片>1<图片>示例图19</图片>2<图片>示例图20</图片>3<图片>示例图21</图片>4<图片>示例图22</图片>5<图片>示例图23</图片>6<图片>示例图24</图片>7<图片>示例图25</图片>8<图片>示例图26</图片>9<图片>示例图27</图片>0<图片>示例图28</图片>1<图片>示例图29</图片>2<图片>示例图30</图片>3<图片>示例图31</图片>4<图片>示例图32</图片>5<图片>示例图33</图片>6<图片>示例图34</图片>7<图片>示例图35</图片>8<图片>示例图36</图片>9<图片>示例图37</图片>0<图片>示例图38</图片>1<图片>示例图39</图片>2<图片>示例图40</图片>3<图片>示例图41</图片>4<图片>示例图42</图片>5<图片>示例图43</图片>6<图片>示例图44</图片>7<图片>示例图45</图片>8<图片>示例图46</图片>9<图片>示例图47</图片>0<图片>示例图48</图片>1<图片>示例图49</图片>2<图片>示例图50</图片>3<图片>示例图51</图片>4<图片>示例图52</图片>5<图片>示例图53</图片>6<图片>示例图54</图片>7<图片>示例图55</图片>8<图片>示例图56</图片>9<图片>示例图57</图片>0<图片>示例图58</图片>1<图片>示例图59</图片>2<图片>示例图60</图片>3<图片>示例图61</图片>4<图片>示例图62</图片>5<图片>示例图63</图片>6<图片>示例图64</图片>7 隔水管送入工具进行贮藏检测。<图片>示例图65</图片>RT-H450 隔水管送入工具主承载件为提升短节、锁块和母接头。 RT-H450 隔水管送入工具应每年定期进行常规年检，每5 年应进行1 次大修。 1. 彻底清洗 RT-H450 隔水管送入工具彻底清洗推荐使用高压水（200kg/cm2)或地老鼠彻底清洗，使用高压水、蒸汽方法或化学溶剂的方法彻底清洁试压头密封表面的油污和其他污渍。 2. 锁块检测 按图6-1 所示测量6 个锁块的L1、L2 和L3，并记录，如表6-1。 图6- 1 锁块关键尺寸测量示意图3. 试压头检测 测量试压头密封面内径φD1、φD2，并记录，如表6-2。 图6- 2 试压头关键尺寸测量示意图 4. 密封面及关键承载件无损检测 对锁块、母接头、提升短节、试压头等主承载件按照API Spec 16F 规范要求无损检测。 第13页共14页<图片>示例图66</图片>注意： 所有铁磁性材料的表面裂纹磁粉检测应按ASTM E 709 规定的程序检验。所有非铁磁性材料的表面裂纹检测应按ASTM E 165 规定的程序检验。 热加工零件的超声波检验应按ASTM A388（浸渍法除外）和ASTM E428 规定的平底孔规程进行。 5. 表面涂层修复 应采用两底两面海洋性油漆对RT-H450 隔水管送入工具外表面的涂层损伤修补。¦表6- 1¦RT-H450 隔水管送入工具锁块尺寸测量记录表¦ ¦-¦-¦¦锁块序列号¦L1¦L2¦L3¦ ¦-¦-¦-¦-¦ ¦1¦¦¦¦ ¦2¦¦¦¦ ¦3¦¦¦¦ ¦4¦¦¦¦ ¦5¦¦¦¦ ¦6¦¦¦¦¦表6- 2¦RT-H450 隔水管送入工具试压头尺寸测量记录表¦ ¦-¦-¦¦试压接头¦密封面内径φD1¦¦密封槽底径φD2¦¦ ¦-¦-¦-¦-¦-¦ ¦¦1¦2¦1¦2¦ ¦节流管线¦¦¦¦¦ ¦压井管线¦¦¦¦¦ ¦泥浆管线¦¦¦¦¦第14页共14页¦表6- 2¦RT-H450 隔水管送入工具检查一览表¦ ¦-¦-¦¦序号¦项目¦类型¦¦¦¦ ¦-¦-¦-¦-¦-¦-¦ ¦¦¦到岸/离岸检测¦储存检测¦常规年检¦五年大修¦ ¦1¦检查紧固件是否有脱落的倾向¦√¦√¦√¦√¦ ¦2¦检查主承件是否有裂纹¦√¦√¦√¦√¦ ¦3¦检查工具腐蚀情况¦√¦√¦√¦√¦ ¦4¦润滑密密封面与螺纹部位¦√¦√¦√¦√¦ ¦5¦试压头密封面外观检查（裂纹、锈迹、坑蚀、划痕）¦√¦√¦√¦√¦ ¦6¦主承载件外观检查（裂纹、锈迹、坑蚀）¦√¦√¦√¦√¦ ¦7¦试压头密封面直径测量¦¦¦√¦√¦ ¦8¦锁块关键尺寸测量¦¦¦√¦√¦ ¦9¦主承载件和承压件进行磁粉探伤/渗透探伤¦¦¦√¦√¦ ¦10¦完全拆解清洗¦¦¦¦√¦ ¦11¦载荷评定¦¦¦¦√¦ | 3、HG1361002-00WH-2023海-121 -RT-M450 隔水管送入工具 使用操作维护手册-2020-4-23（22）.pdf 第6页 共13页 4.1 使用前的检查 1. 目检RT-M450 隔水管送入工具是否有伤痕和损伤； 2. 目检RT-M450 隔水管送入工具试压头密封面是否有锈蚀、磕伤等损伤；3. 目检RT-M450 隔水管送入工具提升短节、锁块、母接头等是否有裂纹、锈蚀等损伤； 4. 在母接头密封槽附近检测母接头内径。检查各锁块安装窗口周边是否有磨损痕迹。检测每一个锁块（当完全伸出时）是否有磨损的痕迹。 5. 伸出和缩回驱动螺栓。确认每个螺栓可自由转动。如果任何驱动螺栓在转动时需要比其它任何螺栓需要更多的扭矩，所有的锁块座需要拆卸下来，完全清洁并润滑，再重新装入。装入时应特别注意保护驱动螺栓上面的螺纹。 6. 检查、母接头上面的O 形密封圈，如果需要，须及时更换。 7. 检查节流/压井管线及其他辅助管线试压头密封件，如果需要，须及时更换。8. 母接头轻轻涂抹一层防水润滑脂。严禁使用丝扣油或者其他金属混合润滑脂。9. 锁块及驱动螺栓彻底涂抹润滑脂，使润滑脂能够填满所有空隙。 10. 试压头涂抹润滑脂。 <图片>示例图67</图片>注意：在检查中若发现了提升短节、锁块、母接头任何磨损等损伤的迹象，则应该对锁块、母接头、提升短节等进行进一步的无损检测，可采用的方法包括磁粉检测、渗透检测以及超声检测。如果在平台/船上无法进行这些检测，则应将RT-M450 隔水管送入工具移运到具备条件的岸上进行检测。 <图片>示例图68</图片>注意：在隔水管串安装与拆卸中严禁RT-M450 隔水管送入工具超载使用,应检查确认锁紧状态。 4.2 与隔水管连接与拆卸 4.2.1 连接 通过固定吊耳调整RT-M450 隔水管送入工具的方位，对中RT-M450 隔水管送a) 入工具RT-M450 隔水管送入工具母接头与隔水管公接头； b) 使用隔水管公接头插入RT-M450 隔水管送入工具母接头内； c) 使用气动扳手将驱动螺栓打到预定的预紧力，驱动螺栓推荐的预紧扭矩（1220～ 第7页 共13页 1335）N.m，实现RT-M450 隔水管送入工具与隔水管单根的连接； d) 使用卡板测试驱动螺栓进深，检查RT-M450 隔水管送入工具与隔水管公接头是 否正确安装。检查的方式为手持卡板放在驱动螺栓上，确保台肩与锁块座齐平 无缝隙。 | 无召回片段 | 无召回片段 | 无召回片段 | 无召回片段 | 无召回片段 | 无召回片段 | 无召回片段
RT-H450隔水管送入工具总重为多少？ | 1731 kg | 《RT-H450 隔水管送入工具使用操作维护手册》2、技术参数 | RT-H450隔水管送入工具的总重为1731 kg。 | 4、HG1361003-00WH-2023海-121 -RT-H450 隔水管送入工具 使用操作维护手册-2020-4-23（20）.pdf 1概述 宝石石油机械有限责任公司（以下简称宝石机械）生产制造的RT-H450隔水管送入工具的安装、使用和维护应按照本手册进行操作，RT-H450隔水管送入工具按照API Spec 16F规范（第2版）设计和制造。 RT-H450隔水管送入工具是安装和测试隔水管串的重要工具，用于钻井隔水管串连接时的上提、下放和运输，以及隔水管管串下入时辅助管线的额定工作压力密封测试。RT-H450隔水管送入工具适用于宝石机械的DR-EC1钻井隔水管系统。RT-H450隔水管送入工具主要用于以下3个方面，下述所述隔水管串包括隔水管单根、隔水管短节、隔水管注阀和终端接头。 1.隔水管管串的下放安装，整个隔水管串（含BOP）；2.隔水管管串的回收； 3.隔水管串节流/压井管线和辅助管线的额定压力密封测试；¦2¦技术参数¦表2- 1¦RT-H450 隔水管送入工具技术参数¦ ¦-¦-¦-¦-¦¦额定载荷：¦4500 kN¦ ¦-¦-¦ ¦节流/压井管线试压头额定工作压力：¦103.5 MPa（15000Psi）¦ ¦泥浆增压管线试压头额定工作压力：¦34.5 MPa（5000Psi）¦ ¦提升短节连接螺纹：¦API 7-2 NC50¦ ¦液压系统额定压力：¦21 MPa¦ ¦液压系统操作压力：¦14 MPa¦ ¦总重¦1731 kg¦图2- 1 RT-H450 隔水管送入工具 第1页 共14页 <图片>示例图1</图片>¦3¦图2- 2¦RT-H450 隔水管送入工具整体尺寸¦ ¦-¦-¦-¦ ¦¦主要结构及部件功能¦¦如图3-1 所示RT-H450 隔水管送入工具由母接头、液压锁紧总成、液压系统、铭牌、阀安装板、NC50 堵头、提升短节、M220×6 固定螺母、固定吊耳、节流压井管线试压头总成、锁块、7/8-9UNC 螺钉、泥浆增压管线试压头总成、NPT 3/8 堵头、M4×8 不锈钢开槽平端紧定螺钉、不锈钢螺栓M12×25 、25005000-375B 组合密封圈、O 型圈227.9×5.33、22.13"×0.55" O 型密封圈、25004500-375B 组合密封圈组成。 节流压井管线试压头总成如图3-3 所示，由节流压井管线试压头1 和M72×3 螺母2 组成。 泥浆增压管线试压头总成如图3-4 所示，由泥浆增压管线试压头1 和M72×3 螺母2 组成。 第2页 共14页 <图片>示例图2</图片> | 4、HG1361003-00WH-2023海-121 -RT-H450 隔水管送入工具 使用操作维护手册-2020-4-23（20）.pdf- ¦9 1.¦附录 RT-H450 隔水管送入工具总图¦ ¦-¦-¦ 4、HG1361003-00WH-2023海-121 -RT-H450 隔水管送入工具 使用操作维护手册-2020-4-23（20）.pdf- ¦RT-H450 隔水管送入工具¦¦HG1361003-00 TC¦¦¦ ¦-¦-¦-¦-¦-¦ ¦序号Item¦代 号 Code¦名称 Name¦数量 Qty¦备注 Remarks¦ ¦21¦HG1361003-01¦母接头¦1¦¦ ¦22¦HG1361003-0200¦液压锁紧总成¦6¦¦ ¦23¦HG1361003-0300¦液压系统¦1¦¦ ¦24¦HG1361003-04¦铭牌¦1¦¦ ¦25¦HG1361003-05¦阀安装板¦1¦¦ ¦26¦HG1361002-01¦NC50 堵头¦1¦¦ ¦27¦HG1361002-02¦提升短节¦1¦¦ ¦28¦HG1361002-08¦固定螺母M220×6¦1¦¦ ¦29¦HG1361002-0300¦固定吊耳¦1¦¦ ¦30¦HG1361002-0500¦节流压井管线试压头总成¦2¦¦ ¦31¦HG206111-11¦锁块¦6¦¦ ¦32¦HG206111-12¦螺钉7/8-9UNC¦24¦¦ ¦33¦HG1361002-0600¦泥浆增压管线试压头总成¦1¦¦ ¦34¦HG1361002-10¦NPT 3/8 堵头¦1¦¦ ¦35¦420103023104000800¦不锈钢开槽平端紧定螺钉M4×8¦4¦¦ ¦36¦420201013812025000¦不锈钢螺栓M12×25¦2¦¦ ¦37¦539904010470000701¦组合密封圈25005000-375B¦4¦¦ ¦38¦530301170020037347¦O 型圈227.9×5.33¦2¦¦ ¦39¦530301010221005515¦O 型密封圈22.13"×0.55"¦1¦¦ ¦40¦539904010470000700¦组合密封圈25004500-375B¦2¦¦ | 4、HG1361003-00WH-2023海-121 -RT-H450 隔水管送入工具 使用操作维护手册-2020-4-23（20）.pdf 第6页 共14页 4.1 使用前的检查 1. 目检RT-H450 隔水管送入工具是否有伤痕和损伤； 2. 目检RT-H450 隔水管送入工具试压头密封面是否有锈蚀、磕伤等损伤；3. 目检RT-H450 隔水管送入工具提升短节、锁块、母接头等是否有裂纹、锈蚀等损伤； 4. 在母接头密封槽附近检测母接头内径。检查各锁块安装窗口周边是否有磨损痕迹。检测每一个锁块（当完全伸出时）是否有磨损的痕迹。 5. 伸出和缩回驱动螺栓。确认每个螺栓可自由转动。如果任何驱动螺栓在转动时需要比其它任何螺栓需要更多的扭矩，所有的锁块座需要拆卸下来，完全清洁并润滑，再重新装入。装入时应特别注意保护驱动螺栓上面的螺纹。 6. 检查、母接头上面的O 形密封圈，如果需要，须及时更换。 7. 检查节流/压井管线及其他辅助管线试压头密封件，如果需要，须及时更换。8. 母接头轻轻涂抹一层防水润滑脂。严禁使用丝扣油或者其他金属混合润滑脂。9. 锁块及驱动螺栓彻底涂抹润滑脂，使润滑脂能够填满所有空隙。 10. 试压头涂抹润滑脂。<图片>示例图3</图片>注意：在检查中若发现了提升短节、锁块、母接头任何磨损等损伤的迹象，则应该对锁块、母接头、提升短节等进行进一步的无损检测，可采用的方法包括磁粉检测、渗透检测以及超声检测。如果在平台/船上无法进行这些检测，则应将RT-H450 隔水管送入工具移运到具备条件的岸上进行检测。<图片>示例图4</图片>注意：在隔水管串安装与拆卸中严禁RT-H450 隔水管送入工具超载使用,应检查确认锁紧状态。 4.2 与隔水管连接与拆卸 4.2.1 连接 通过固定吊耳调整RT-H450 隔水管送入工具的方位，对中RT-H450 隔水管送入a) 工具RT-H450 隔水管送入工具母接头与隔水管公接头； b) 检查锁块是否处于缩回状态。若锁块未处于缩回状态，拔出机械锁紧总成，按 图4-4 所示方向滑动滑动缸盖，使滑动缸盖处于解锁状态，插入机械锁紧总成。 第7页 共14页 从解锁口注压，使活塞带动锁块缩回RT-H450 隔水管送入工具母接头内；<图片>示例图5</图片>图4- 1 机械解锁状态<图片>示例图6</图片>图4- 1 机械锁紧状态 第8页 共14页<图片>示例图7</图片>图4- 3 机械锁紧<图片>示例图8</图片>图4- 4 机械解锁 c) 使隔水管公接头插入RT-H450 隔水管送入工具母接头内； d) 从锁紧口注压，使活塞带动锁块伸出RT-H450 隔水管送入工具母接头，嵌入隔 水管公接头环槽内； e) 拔出机械锁紧总成，按图4-3 方向滑动滑动缸盖，使滑动缸盖处于锁紧状态， 并插入机械锁紧总成； 4.2.2 拆解 a) 拔出机械锁紧总成，按图4-4 方向滑动滑动缸盖滑动滑动缸盖，使滑动缸盖处 第9页 共14页 于解锁状态，并插入机械锁紧总成； b) 从解锁口注压，使活塞带动锁块缩回RT-H450 隔水管送入工具母接头内；4.3 隔水管串下放<图片>示例图9</图片>注意：RT-H450 隔水管送入工具吊装隔水管单根时，人员应远离RT-H450隔水管送入工具和隔水管单根工作区域。 （a）通过液压吊卡、吊环等工具将RT-H450 隔水管送入工具与钻机顶驱相连； （b）下放BOP 等； （c）连接RT-H450 隔水管送入工具与位于猫道上隔水管单根公接头； （d）钻机顶驱上行，RT-H450 隔水管送入工具带动隔水管单根上行，井口机械手伸出或猫道扶手启动，扶正隔水管单根，随着钻井顶驱上行，隔水管单根逐步由水平状态转换为竖直状态，待下放隔水管单根母接头处于隔水管卡盘正上方； （g）通过顶驱和固定吊耳调整待下放隔水管的方位， 使之与坐于隔水管卡盘上的隔水管串对中，连接待下放隔水管与坐于隔水管卡盘上的隔水管串； （h）关闭隔水管卡盘，隔水管卡盘伸缩臂缩回，钻机顶驱带动RT-H450 隔水管送入工具下行，直至待下放隔水管公接头运行至隔水管卡盘位置，打开隔水管卡盘，隔水管卡盘伸缩臂伸出，隔水管串坐于隔水管卡盘上； （i）断开RT-H450 隔水管送入工具母接头与已下放隔水管公接头连接； （i）继续按上述步骤，下放其余隔水管。 RT-H450 隔水管送入工具锁块以及驱动螺栓应每下放5 根进行一次润滑。 | 4、HG1361003-00WH-2023海-121 -RT-H450 隔水管送入工具 使用操作维护手册-2020-4-23（20）.pdf 第15页共1页 7吊装和储存 7.1 吊装 API 7-2 NC50 接头仅用于提升吊装RT-H450 隔水管送入工具本身。 RT-H450 隔水管送入工具吊装推荐采用S-BX6.5t - 7/8 in 卸扣连接丝堵NC 耳板。 当RT-H450 隔水管送入工具与隔水管单根连接时，压板总成用来调整RT-H450 隔水管送入工具的角度，以便RT-H450 隔水管送入工具与隔水管单根对中。通常压板 总成与钢丝绳连接，手动调整RT-H450 隔水管送入工具的角度。 7.2 储存 1 RT-H450隔水管送入工具应储存室内或室外，储存温度-20° C to +50° C。储 存环境应干燥，储存室外应有相应的防潮、防水措施。 2 储存时RT-H450隔水管送入工具的螺纹及密封面应涂抹防锈油等防护措施，防 止试压头损伤。 3 RT-H450隔水管送入工具的提升短节端部的API NC 50扣应用堵头封堵，并在 螺纹上涂抹螺纹油。 4 RT-H450隔水管送入工具长期储存时，也可以拆除试压头，将试压头另地储存， 但应采取措施保护好试压头的密封面，试压头的密封面应涂抹防绣油，防止磕伤和锈 蚀。 8推荐备件 对备件种类及数量的选择取决于用户的需求，这里从制造商的角度提供推荐的备 件、易损件种类及数量清单。¦表8- 1¦推荐备件清单¦ ¦-¦-¦¦序号¦代号¦备件名称¦数量¦ ¦-¦-¦-¦-¦ ¦1¦HG1361002-01¦NC50 堵头¦1¦ ¦2¦HG1361002-0500¦节流压井管线试压头总成¦1¦ ¦3¦HG1361002-0600¦泥浆增压管线试压头总成¦1¦ ¦4¦HG206111-11¦锁块¦3¦第16页共6页¦序号¦代号¦备件名称¦数量¦ ¦-¦-¦-¦-¦ ¦5¦HG206111-1000¦锁块座总成¦3¦ ¦6¦HG206111-12¦螺钉7/8-9UNC¦12¦¦表8- 2¦易损件清单¦ ¦-¦-¦¦序号¦备件名称¦零件编号¦单位¦使用位置¦ ¦-¦-¦-¦-¦-¦ ¦1¦NPT 3/8 堵头¦HG1361002-10¦1¦母接头¦ ¦2¦O 型圈227.9×5.33¦530301170020037347¦1¦母接头¦ ¦3¦O 型密封圈22.13"×0.55"¦530301010221005515¦1¦母接头¦ ¦4¦组合密封圈25005000-375B¦539904010470000701¦1¦节流压井管线试压头¦ ¦5¦组合密封圈25004500-375B¦539904010470000700¦1¦泥浆增压管线试压头¦ | 无召回片段 | 无召回片段 | 无召回片段 | 无召回片段 | 无召回片段 | 无召回片段
RT-H450隔水管送入工具推荐备件有哪些？ | NC50 堵头、节流压井管线试压头总成、泥浆增压管线试压头总成、锁块、锁块座总成、螺钉7/8-9UNC | 《RT-H450 隔水管送入工具使用操作维护手册》8、推荐备件 | RT-H450隔水管送入工具的推荐备件包括： 1. **NC50 堵头** - 数量：1，代号：HG1361002-01 2. **节流压井管线试压头总成** - 数量：1，代号：HG1361002-0500 3. **泥浆增压管线试压头总成** - 数量：1，代号：HG1361002-0600 4. **锁块** - 数量：3，代号：HG206111-11 5. **锁块座总成** - 数量：3，代号：HG206111-1000 6. **螺钉7/8-9UNC** - 数量：12，代号：HG206111-12 这些备件的选择基于制造商的建议，具体数量和种类可以根据用户的具体需求进行调整。 | 4、HG1361003-00WH-2023海-121 -RT-H450 隔水管送入工具 使用操作维护手册-2020-4-23（20）.pdf 第15页共1页 7吊装和储存 7.1 吊装 API 7-2 NC50 接头仅用于提升吊装RT-H450 隔水管送入工具本身。 RT-H450 隔水管送入工具吊装推荐采用S-BX6.5t - 7/8 in 卸扣连接丝堵NC 耳板。 当RT-H450 隔水管送入工具与隔水管单根连接时，压板总成用来调整RT-H450 隔水管送入工具的角度，以便RT-H450 隔水管送入工具与隔水管单根对中。通常压板 总成与钢丝绳连接，手动调整RT-H450 隔水管送入工具的角度。 7.2 储存 1 RT-H450隔水管送入工具应储存室内或室外，储存温度-20° C to +50° C。储 存环境应干燥，储存室外应有相应的防潮、防水措施。 2 储存时RT-H450隔水管送入工具的螺纹及密封面应涂抹防锈油等防护措施，防 止试压头损伤。 3 RT-H450隔水管送入工具的提升短节端部的API NC 50扣应用堵头封堵，并在 螺纹上涂抹螺纹油。 4 RT-H450隔水管送入工具长期储存时，也可以拆除试压头，将试压头另地储存， 但应采取措施保护好试压头的密封面，试压头的密封面应涂抹防绣油，防止磕伤和锈 蚀。 8推荐备件 对备件种类及数量的选择取决于用户的需求，这里从制造商的角度提供推荐的备 件、易损件种类及数量清单。¦表8- 1¦推荐备件清单¦ ¦-¦-¦¦序号¦代号¦备件名称¦数量¦ ¦-¦-¦-¦-¦ ¦1¦HG1361002-01¦NC50 堵头¦1¦ ¦2¦HG1361002-0500¦节流压井管线试压头总成¦1¦ ¦3¦HG1361002-0600¦泥浆增压管线试压头总成¦1¦ ¦4¦HG206111-11¦锁块¦3¦第16页共6页¦序号¦代号¦备件名称¦数量¦ ¦-¦-¦-¦-¦ ¦5¦HG206111-1000¦锁块座总成¦3¦ ¦6¦HG206111-12¦螺钉7/8-9UNC¦12¦¦表8- 2¦易损件清单¦ ¦-¦-¦¦序号¦备件名称¦零件编号¦单位¦使用位置¦ ¦-¦-¦-¦-¦-¦ ¦1¦NPT 3/8 堵头¦HG1361002-10¦1¦母接头¦ ¦2¦O 型圈227.9×5.33¦530301170020037347¦1¦母接头¦ ¦3¦O 型密封圈22.13"×0.55"¦530301010221005515¦1¦母接头¦ ¦4¦组合密封圈25005000-375B¦539904010470000701¦1¦节流压井管线试压头¦ ¦5¦组合密封圈25004500-375B¦539904010470000700¦1¦泥浆增压管线试压头¦ | 4、HG1361003-00WH-2023海-121 -RT-H450 隔水管送入工具 使用操作维护手册-2020-4-23（20）.pdf ..........16 7.2 储存...................................................................................................................................................16 8 推荐备件............................................................................................................................................. 16 8.1 密封件存储.......................................................................................................................................17 8.2 密封件处置.......................................................................................................................................18 9 附录..................................................................................................................................................... 19前言 本操作手册对RT-H450 隔水管送入工具的结构、技术参数、安装操作、维护保养等给出了相应指南。 本操作手册的使用对象是对海洋钻井隔水管系统及RT-H450 隔水管送入工具一定知识、熟悉的操作人员和技工，因此本手册并非预期涵盖了可能遇到的每一种情况。 | 3、HG1361002-00WH-2023海-121 -RT-M450 隔水管送入工具 使用操作维护手册-2020-4-23（22）.pdf 第13页共13页¦表6- 2¦RT-M450 隔水管送入工具检查一览表¦ ¦-¦-¦¦序号¦项目¦类型¦¦¦¦ ¦-¦-¦-¦-¦-¦-¦ ¦¦¦到岸/离岸检测¦储存检测¦常规年检¦五年大修¦ ¦1¦检查紧固件是否有脱落的倾向¦√¦√¦√¦√¦ ¦2¦检查主承件是否有裂纹¦√¦√¦√¦√¦ ¦3¦检查工具腐蚀情况¦√¦√¦√¦√¦ ¦4¦润滑密密封面与螺纹部位¦√¦√¦√¦√¦ ¦5¦试压头密封面外观检查（裂纹、锈迹、坑蚀、划痕）¦√¦√¦√¦√¦ ¦6¦主承载件外观检查（裂纹、锈迹、坑蚀）¦√¦√¦√¦√¦ ¦7¦试压头密封面直径测量¦¦¦√¦√¦ ¦8¦锁块关键尺寸测量¦¦¦√¦√¦ ¦9¦主承载件和承压件进行磁粉探伤/渗透探伤¦¦¦√¦√¦ ¦10¦完全拆解清洗¦¦¦¦√¦ ¦11¦载荷评定¦¦¦¦√¦第14页共1页 7吊装和储存 7.1 吊装 API 7-2 NC50 接头仅用于提升吊装RT-M450 隔水管送入工具本身。 RT-M450 隔水管送入工具吊装推荐采用S-BX6.5t - 7/8 in 卸扣连接丝堵NC 耳板。 当RT-M450 隔水管送入工具与隔水管单根连接时，压板总成用来调整RT-M450隔水管送入工具的角度，以便RT-M450 隔水管送入工具与隔水管单根对中。通常压板总成与钢丝绳连接，手动调整RT-M450 隔水管送入工具的角度。 7.2 储存 1 RT-M450隔水管送入工具应储存室内或室外，储存温度-20° C to +50° C。储存环境应干燥，储存室外应有相应的防潮、防水措施。 2 储存时RT-M450隔水管送入工具的螺纹及密封面应涂抹防锈油等防护措施，防止试压头损伤。 RT-M450隔水管送入工具的提升短节端部的API NC 50扣应用堵头封堵，并在3 螺纹上涂抹螺纹油。 4 RT-M450隔水管送入工具长期储存时，也可以拆除试压头，将试压头另地储存，但应采取措施保护好试压头的密封面，试压头的密封面应涂抹防绣油，防止磕伤和锈蚀。 8推荐备件 对备件种类及数量的选择取决于用户的需求，这里从制造商的角度提供推荐的备件、易损件种类及数量清单。¦表8- 1¦推荐备件清单¦ ¦-¦-¦¦序号¦代号¦备件名称¦数量¦ ¦-¦-¦-¦-¦ ¦1¦HG1361002-01¦NC50 堵头¦1¦ ¦2¦HG1361002-0500¦节流压井管线试压头总成¦1¦ ¦3¦HG1361002-0600¦泥浆增压管线试压头总成¦1¦ ¦4¦HG206111-11¦锁块¦3¦第15页共5页¦序号¦代号¦备件名称¦数量¦ ¦-¦-¦-¦-¦ ¦5¦HG206111-1000¦锁块座总成¦3¦ ¦6¦HG206111-12¦螺钉7/8-9UNC¦12¦¦表8- 2¦易损件清单¦ ¦-¦-¦¦序号¦备件名称¦零件编号¦单位¦使用位置¦ ¦-¦-¦-¦-¦-¦ ¦1¦NPT 3/8 堵头¦HG1361002-10¦1¦母接头¦ ¦2¦O 型圈227.9×5.33¦530301170020037347¦1¦母接头¦ ¦3¦O 型密封圈22.13"×0.55"¦530301010221005515¦1¦母接头¦ ¦4¦组合密封圈25005000-375B¦539904010470000701¦1¦节流压井管线试压头¦ ¦5¦组合密封圈25004500-375B¦539904010470000700¦1¦泥浆增压管线试压头¦ | 无召回片段 | 无召回片段 | 无召回片段 | 无召回片段 | 无召回片段 | 无召回片段 | 无召回片段
RT-H450隔水管送入工具易损件有哪些？ | NPT 3/8 堵头、O 型圈227.9×5.33、O 型密封圈22.13"×0.55"、组合密封圈25005000-375B、组合密封圈25004500-375B | 《RT-H450 隔水管送入工具使用操作维护手册》8、推荐备件 | RT-H450隔水管送入工具的易损件包括以下几种： 1. **NPT 3/8 堵头**：用于母接头。 2. **O 型圈227.9×5.33**：用于母接头。 3. **O 型密封圈22.13"×0.55"**：用于母接头。 4. **组合密封圈25005000-375B**：用于节流压井管线试压头。 5. **组合密封圈25004500-375B**：用于泥浆增压管线试压头。 这些易损件在使用过程中可能会因磨损或老化需要定期检查和更换，以确保设备的正常运行和安全操作。 | 4、HG1361003-00WH-2023海-121 -RT-H450 隔水管送入工具 使用操作维护手册-2020-4-23（20）.pdf 1概述 宝石石油机械有限责任公司（以下简称宝石机械）生产制造的RT-H450隔水管送入工具的安装、使用和维护应按照本手册进行操作，RT-H450隔水管送入工具按照API Spec 16F规范（第2版）设计和制造。 RT-H450隔水管送入工具是安装和测试隔水管串的重要工具，用于钻井隔水管串连接时的上提、下放和运输，以及隔水管管串下入时辅助管线的额定工作压力密封测试。RT-H450隔水管送入工具适用于宝石机械的DR-EC1钻井隔水管系统。RT-H450隔水管送入工具主要用于以下3个方面，下述所述隔水管串包括隔水管单根、隔水管短节、隔水管注阀和终端接头。 1.隔水管管串的下放安装，整个隔水管串（含BOP）；2.隔水管管串的回收； 3.隔水管串节流/压井管线和辅助管线的额定压力密封测试；¦2¦技术参数¦表2- 1¦RT-H450 隔水管送入工具技术参数¦ ¦-¦-¦-¦-¦¦额定载荷：¦4500 kN¦ ¦-¦-¦ ¦节流/压井管线试压头额定工作压力：¦103.5 MPa（15000Psi）¦ ¦泥浆增压管线试压头额定工作压力：¦34.5 MPa（5000Psi）¦ ¦提升短节连接螺纹：¦API 7-2 NC50¦ ¦液压系统额定压力：¦21 MPa¦ ¦液压系统操作压力：¦14 MPa¦ ¦总重¦1731 kg¦图2- 1 RT-H450 隔水管送入工具 第1页 共14页 <图片>示例图1</图片>¦3¦图2- 2¦RT-H450 隔水管送入工具整体尺寸¦ ¦-¦-¦-¦ ¦¦主要结构及部件功能¦¦如图3-1 所示RT-H450 隔水管送入工具由母接头、液压锁紧总成、液压系统、铭牌、阀安装板、NC50 堵头、提升短节、M220×6 固定螺母、固定吊耳、节流压井管线试压头总成、锁块、7/8-9UNC 螺钉、泥浆增压管线试压头总成、NPT 3/8 堵头、M4×8 不锈钢开槽平端紧定螺钉、不锈钢螺栓M12×25 、25005000-375B 组合密封圈、O 型圈227.9×5.33、22.13"×0.55" O 型密封圈、25004500-375B 组合密封圈组成。 节流压井管线试压头总成如图3-3 所示，由节流压井管线试压头1 和M72×3 螺母2 组成。 泥浆增压管线试压头总成如图3-4 所示，由泥浆增压管线试压头1 和M72×3 螺母2 组成。 第2页 共14页 <图片>示例图2</图片> | 4、HG1361003-00WH-2023海-121 -RT-H450 隔水管送入工具 使用操作维护手册-2020-4-23（20）.pdf 第15页共1页 7吊装和储存 7.1 吊装 API 7-2 NC50 接头仅用于提升吊装RT-H450 隔水管送入工具本身。 RT-H450 隔水管送入工具吊装推荐采用S-BX6.5t - 7/8 in 卸扣连接丝堵NC 耳板。 当RT-H450 隔水管送入工具与隔水管单根连接时，压板总成用来调整RT-H450 隔水管送入工具的角度，以便RT-H450 隔水管送入工具与隔水管单根对中。通常压板 总成与钢丝绳连接，手动调整RT-H450 隔水管送入工具的角度。 7.2 储存 1 RT-H450隔水管送入工具应储存室内或室外，储存温度-20° C to +50° C。储 存环境应干燥，储存室外应有相应的防潮、防水措施。 2 储存时RT-H450隔水管送入工具的螺纹及密封面应涂抹防锈油等防护措施，防 止试压头损伤。 3 RT-H450隔水管送入工具的提升短节端部的API NC 50扣应用堵头封堵，并在 螺纹上涂抹螺纹油。 4 RT-H450隔水管送入工具长期储存时，也可以拆除试压头，将试压头另地储存， 但应采取措施保护好试压头的密封面，试压头的密封面应涂抹防绣油，防止磕伤和锈 蚀。 8推荐备件 对备件种类及数量的选择取决于用户的需求，这里从制造商的角度提供推荐的备 件、易损件种类及数量清单。¦表8- 1¦推荐备件清单¦ ¦-¦-¦¦序号¦代号¦备件名称¦数量¦ ¦-¦-¦-¦-¦ ¦1¦HG1361002-01¦NC50 堵头¦1¦ ¦2¦HG1361002-0500¦节流压井管线试压头总成¦1¦ ¦3¦HG1361002-0600¦泥浆增压管线试压头总成¦1¦ ¦4¦HG206111-11¦锁块¦3¦第16页共6页¦序号¦代号¦备件名称¦数量¦ ¦-¦-¦-¦-¦ ¦5¦HG206111-1000¦锁块座总成¦3¦ ¦6¦HG206111-12¦螺钉7/8-9UNC¦12¦¦表8- 2¦易损件清单¦ ¦-¦-¦¦序号¦备件名称¦零件编号¦单位¦使用位置¦ ¦-¦-¦-¦-¦-¦ ¦1¦NPT 3/8 堵头¦HG1361002-10¦1¦母接头¦ ¦2¦O 型圈227.9×5.33¦530301170020037347¦1¦母接头¦ ¦3¦O 型密封圈22.13"×0.55"¦530301010221005515¦1¦母接头¦ ¦4¦组合密封圈25005000-375B¦539904010470000701¦1¦节流压井管线试压头¦ ¦5¦组合密封圈25004500-375B¦539904010470000700¦1¦泥浆增压管线试压头¦ | 4、HG1361003-00WH-2023海-121 -RT-H450 隔水管送入工具 使用操作维护手册-2020-4-23（20）.pdf 第6页 共14页 4.1 使用前的检查 1. 目检RT-H450 隔水管送入工具是否有伤痕和损伤； 2. 目检RT-H450 隔水管送入工具试压头密封面是否有锈蚀、磕伤等损伤；3. 目检RT-H450 隔水管送入工具提升短节、锁块、母接头等是否有裂纹、锈蚀等损伤； 4. 在母接头密封槽附近检测母接头内径。检查各锁块安装窗口周边是否有磨损痕迹。检测每一个锁块（当完全伸出时）是否有磨损的痕迹。 5. 伸出和缩回驱动螺栓。确认每个螺栓可自由转动。如果任何驱动螺栓在转动时需要比其它任何螺栓需要更多的扭矩，所有的锁块座需要拆卸下来，完全清洁并润滑，再重新装入。装入时应特别注意保护驱动螺栓上面的螺纹。 6. 检查、母接头上面的O 形密封圈，如果需要，须及时更换。 7. 检查节流/压井管线及其他辅助管线试压头密封件，如果需要，须及时更换。8. 母接头轻轻涂抹一层防水润滑脂。严禁使用丝扣油或者其他金属混合润滑脂。9. 锁块及驱动螺栓彻底涂抹润滑脂，使润滑脂能够填满所有空隙。 10. 试压头涂抹润滑脂。<图片>示例图3</图片>注意：在检查中若发现了提升短节、锁块、母接头任何磨损等损伤的迹象，则应该对锁块、母接头、提升短节等进行进一步的无损检测，可采用的方法包括磁粉检测、渗透检测以及超声检测。如果在平台/船上无法进行这些检测，则应将RT-H450 隔水管送入工具移运到具备条件的岸上进行检测。<图片>示例图4</图片>注意：在隔水管串安装与拆卸中严禁RT-H450 隔水管送入工具超载使用,应检查确认锁紧状态。 4.2 与隔水管连接与拆卸 4.2.1 连接 通过固定吊耳调整RT-H450 隔水管送入工具的方位，对中RT-H450 隔水管送入a) 工具RT-H450 隔水管送入工具母接头与隔水管公接头； b) 检查锁块是否处于缩回状态。若锁块未处于缩回状态，拔出机械锁紧总成，按 图4-4 所示方向滑动滑动缸盖，使滑动缸盖处于解锁状态，插入机械锁紧总成。 第7页 共14页 从解锁口注压，使活塞带动锁块缩回RT-H450 隔水管送入工具母接头内；<图片>示例图5</图片>图4- 1 机械解锁状态<图片>示例图6</图片>图4- 1 机械锁紧状态 第8页 共14页<图片>示例图7</图片>图4- 3 机械锁紧<图片>示例图8</图片>图4- 4 机械解锁 c) 使隔水管公接头插入RT-H450 隔水管送入工具母接头内； d) 从锁紧口注压，使活塞带动锁块伸出RT-H450 隔水管送入工具母接头，嵌入隔 水管公接头环槽内； e) 拔出机械锁紧总成，按图4-3 方向滑动滑动缸盖，使滑动缸盖处于锁紧状态， 并插入机械锁紧总成； 4.2.2 拆解 a) 拔出机械锁紧总成，按图4-4 方向滑动滑动缸盖滑动滑动缸盖，使滑动缸盖处 第9页 共14页 于解锁状态，并插入机械锁紧总成； b) 从解锁口注压，使活塞带动锁块缩回RT-H450 隔水管送入工具母接头内；4.3 隔水管串下放<图片>示例图9</图片>注意：RT-H450 隔水管送入工具吊装隔水管单根时，人员应远离RT-H450隔水管送入工具和隔水管单根工作区域。 （a）通过液压吊卡、吊环等工具将RT-H450 隔水管送入工具与钻机顶驱相连； （b）下放BOP 等； （c）连接RT-H450 隔水管送入工具与位于猫道上隔水管单根公接头； （d）钻机顶驱上行，RT-H450 隔水管送入工具带动隔水管单根上行，井口机械手伸出或猫道扶手启动，扶正隔水管单根，随着钻井顶驱上行，隔水管单根逐步由水平状态转换为竖直状态，待下放隔水管单根母接头处于隔水管卡盘正上方； （g）通过顶驱和固定吊耳调整待下放隔水管的方位， 使之与坐于隔水管卡盘上的隔水管串对中，连接待下放隔水管与坐于隔水管卡盘上的隔水管串； （h）关闭隔水管卡盘，隔水管卡盘伸缩臂缩回，钻机顶驱带动RT-H450 隔水管送入工具下行，直至待下放隔水管公接头运行至隔水管卡盘位置，打开隔水管卡盘，隔水管卡盘伸缩臂伸出，隔水管串坐于隔水管卡盘上； （i）断开RT-H450 隔水管送入工具母接头与已下放隔水管公接头连接； （i）继续按上述步骤，下放其余隔水管。 RT-H450 隔水管送入工具锁块以及驱动螺栓应每下放5 根进行一次润滑。 | 无召回片段 | 无召回片段 | 无召回片段 | 无召回片段 | 无召回片段 | 无召回片段 | 无召回片段
RT-H450隔水管送入工具液压系统操作压力是多少？ | 14 MPa | 《RT-H450 隔水管送入工具使用操作维护手册》2、技术参数 | RT-H450隔水管送入工具液压系统的操作压力是14 MPa。 | 4、HG1361003-00WH-2023海-121 -RT-H450 隔水管送入工具 使用操作维护手册-2020-4-23（20）.pdf- ¦5.¦RT-H450 隔水管送入工具液压系统¦ ¦-¦-¦ 4、HG1361003-00WH-2023海-121 -RT-H450 隔水管送入工具 使用操作维护手册-2020-4-23（20）.pdf- ¦RT-H450 隔水管送入工具¦¦HG1361003-0300TC¦¦¦ ¦-¦-¦-¦-¦-¦ ¦序号Item¦代 号 Code¦名称 Name¦数量Qty¦备注 Remarks¦ ¦1¦HG1361002-030100¦三通可调接头¦12¦¦ ¦2¦HG1361002-030001¦阀安装板¦1¦¦ ¦3¦HG1361002-030002¦调节垫板¦1¦¦ ¦4¦HG1361002-030003¦液压管线L=8m¦1¦¦ ¦5¦420101023505004000¦不锈钢开槽盘头螺钉M5×40¦2¦¦ ¦6¦529919011265047000¦卡套式接头GE10LR3/8ED71¦2¦¦ ¦7¦529919010296398000¦卡套端直通组合接头¦2¦¦ ¦8¦529919012906395000¦卡套90°弯接头W12S/316L¦2¦¦ ¦9¦529919011896394000¦卡套直角隔板式接头WSV10S71¦2¦¦ ¦10¦529919010436393000¦卡套三通接头T10S71¦2¦¦ ¦11¦512604030001580000¦双向液控单向阀VSO-DE05.53.43-X-Y-Z¦1¦¦ | 4、HG1361003-00WH-2023海-121 -RT-H450 隔水管送入工具 使用操作维护手册-2020-4-23（20）.pdf ¦1¦母接头¦ ¦-¦-¦ ¦2¦液压锁紧总成¦ ¦3¦液压系统¦ ¦4¦铭牌¦ ¦5¦阀安装板¦ ¦6¦NC50 堵头¦ ¦7¦提升短节¦ ¦8¦固定螺母M220×6¦ ¦9¦固定吊耳¦ ¦10¦节流压井管线试压头总成¦ ¦11¦锁块¦ ¦12¦螺钉7/8-9UNC¦ ¦13¦泥浆增压管线试压头总成¦ ¦14¦NPT 3/8 堵头¦ ¦15¦不锈钢开槽平端紧定螺钉M4×8¦ ¦16¦不锈钢螺栓M12×25¦ ¦17¦组合密封圈25005000-375B¦ ¦18¦O 型圈227.9×5.33¦ ¦19¦O 型密封圈22.13"×0.55"¦ ¦20¦组合密封圈25004500-375B¦图3- 1 RT-H450 隔水管送入工具 第3页 共14页 <图片>示例图1</图片> 图3- 1 RT-H450 隔水管送入工具液压系统原理图 <图片>示例图2</图片>¦1¦节流压井管线试压头¦ ¦-¦-¦ ¦2¦M72×3 螺母¦ ¦3¦转换接头M9-MP16¦图3- 3 节流/压井管线试压头 第4页 共14页 <图片>示例图3</图片>¦1¦泥浆增压管线试压头¦ ¦-¦-¦ ¦2¦M72×3 螺母¦ ¦3¦转换接头M9-MP16¦¦图3- 4¦泥浆管线试压头¦ ¦-¦-¦¦<图片>示例图4</图片>¦ ¦-¦¦1¦缸体¦ ¦-¦-¦ ¦2¦活塞总成¦ ¦3¦端盖¦ ¦4¦固定螺母M90×4¦第5页 共14页¦5¦滑动缸盖¦ ¦-¦-¦ ¦6¦机械锁紧总成¦ ¦7¦连接螺栓¦ ¦8¦垫片¦ ¦9¦O 形圈66.04×5.33¦ ¦10¦O 形圈26.34×5.33¦¦图3-5¦液压锁紧总成¦ ¦-¦-¦ ¦RT-H450隔水管送入工具是宝石机械DR-EC1钻井隔水管系统的重要配套工具，具 备隔水管的下放、回收与节流/压井管线和辅助管线额定工作压力密封测试功能，采用可拆卸式试压头。 母接头4 配备了锁块座总成和锁块，通过拧紧螺栓驱动机构来实现RT-H450 隔水管送入工具与隔水管的连接。隔水管在下放时应公接头朝上，母接头朝下。 提升短节2与隔水管吊装附件相连，上部承载台阶呈18°，下部通过台阶与母接头4相连，是RT-H450隔水管送入工具主要的承载部件。 节流/压井管线试压接头5和泥浆管线试压接头6分别安装于母接头5相应的台阶孔中，分别用于测试隔水管串节流/压井管线和泥浆管线的密封性能。 RT-H450隔水管送入工具的主要承载件为提升短节2、母接头4和锁块10，节流/压井管线试压接头5和泥浆管线试压接头6的密封面与隔水管串节流/压井管线和泥浆管线的公接头密封面配合。¦¦ | 4、HG1361003-00WH-2023海-121 -RT-H450 隔水管送入工具 使用操作维护手册-2020-4-23（20）.pdf 1概述 宝石石油机械有限责任公司（以下简称宝石机械）生产制造的RT-H450隔水管送入工具的安装、使用和维护应按照本手册进行操作，RT-H450隔水管送入工具按照API Spec 16F规范（第2版）设计和制造。 RT-H450隔水管送入工具是安装和测试隔水管串的重要工具，用于钻井隔水管串连接时的上提、下放和运输，以及隔水管管串下入时辅助管线的额定工作压力密封测试。RT-H450隔水管送入工具适用于宝石机械的DR-EC1钻井隔水管系统。RT-H450隔水管送入工具主要用于以下3个方面，下述所述隔水管串包括隔水管单根、隔水管短节、隔水管注阀和终端接头。 1.隔水管管串的下放安装，整个隔水管串（含BOP）；2.隔水管管串的回收； 3.隔水管串节流/压井管线和辅助管线的额定压力密封测试；¦2¦技术参数¦表2- 1¦RT-H450 隔水管送入工具技术参数¦ ¦-¦-¦-¦-¦¦额定载荷：¦4500 kN¦ ¦-¦-¦ ¦节流/压井管线试压头额定工作压力：¦103.5 MPa（15000Psi）¦ ¦泥浆增压管线试压头额定工作压力：¦34.5 MPa（5000Psi）¦ ¦提升短节连接螺纹：¦API 7-2 NC50¦ ¦液压系统额定压力：¦21 MPa¦ ¦液压系统操作压力：¦14 MPa¦ ¦总重¦1731 kg¦图2- 1 RT-H450 隔水管送入工具 第1页 共14页 <图片>示例图5</图片>¦3¦图2- 2¦RT-H450 隔水管送入工具整体尺寸¦ ¦-¦-¦-¦ ¦¦主要结构及部件功能¦¦如图3-1 所示RT-H450 隔水管送入工具由母接头、液压锁紧总成、液压系统、铭牌、阀安装板、NC50 堵头、提升短节、M220×6 固定螺母、固定吊耳、节流压井管线试压头总成、锁块、7/8-9UNC 螺钉、泥浆增压管线试压头总成、NPT 3/8 堵头、M4×8 不锈钢开槽平端紧定螺钉、不锈钢螺栓M12×25 、25005000-375B 组合密封圈、O 型圈227.9×5.33、22.13"×0.55" O 型密封圈、25004500-375B 组合密封圈组成。 节流压井管线试压头总成如图3-3 所示，由节流压井管线试压头1 和M72×3 螺母2 组成。 泥浆增压管线试压头总成如图3-4 所示，由泥浆增压管线试压头1 和M72×3 螺母2 组成。 第2页 共14页 <图片>示例图6</图片> | 无召回片段 | 无召回片段 | 无召回片段 | 无召回片段 | 无召回片段 | 无召回片段 | 无召回片段
RT-M450 隔水管送入工具的拆卸有哪些内容？ | 1.移除提升短节上丝堵 NC50、固定螺母 M220×6 和压板 2.从母接头底部抽出提升短节 3.旋松驱动螺栓，拆除锁块座总成 4.拆除锁块 | 《RT-M450 隔水管送入工具使用操作维护手册》5.1、工具拆卸 | RT-M450 隔水管送入工具的拆卸主要包括以下步骤： 1. **旋松驱动螺栓**：使用气动扳手旋松驱动螺栓，使RT-M450 隔水管送入工具退出隔水管公接头环槽。 2. **拉出隔水管公接头**：将RT-M450 隔水管送入工具从隔水管公接头中拉出。 在进行这些操作时，请确保人员远离工作区域以避免意外伤害。对于更复杂的技术问题，建议寻求专业人员的帮助。 | 3、HG1361002-00WH-2023海-121 -RT-M450 隔水管送入工具 使用操作维护手册-2020-4-23（22）.pdf 4.2.2 拆解 a) 使用气动扳手旋松驱动螺栓，RT-M450 隔水管送入工具退出隔水管公接头环槽； b) RT-M450 隔水管送入工具拉出隔水管公接头； 4.3 隔水管串下放<图片>示例图1</图片>注意：RT-M450 隔水管送入工具吊装隔水管单根时，人员应远离RT-M450隔水管送入工具和隔水管单根工作区域。 （a）通过液压吊卡、吊环等工具将RT-M450 隔水管送入工具与钻机顶驱相连； （b）下放BOP 等； （c）连接RT-M450 隔水管送入工具与位于猫道上隔水管单根公接头； （d）钻机顶驱上行，RT-M450 隔水管送入工具带动隔水管单根上行，井口机械手伸出或猫道扶手启动，扶正隔水管单根，随着钻井顶驱上行，隔水管单根逐步由水平 状态转换为竖直状态，待下放隔水管单根母接头处于隔水管卡盘正上方； （g）通过顶驱和固定吊耳调整待下放隔水管的方位，使之与坐于隔水管卡盘上的隔 水管串对中，连接待下放隔水管与坐于隔水管卡盘上的隔水管串； （h）关闭隔水管卡盘，隔水管卡盘伸缩臂缩回，钻机顶驱带动RT-M450 隔水管送入工具下行，直至待下放隔水管公接头运行至隔水管卡盘位置，打开隔水管卡盘，隔 水管卡盘伸缩臂伸出，隔水管串坐于隔水管卡盘上； （i）断开RT-M450 隔水管送入工具母接头与已下放隔水管公接头连接；（i）继续按上述步骤，下放其余隔水管。 RT-M450 隔水管送入工具锁块以及驱动螺栓应每下放5 根进行一次润滑。 4.4 隔水管串回收 a 准备回收隔水管串，BOP 与井口断开连接；b 回收分流器、球接头（挠性接头）； 第8页 共13页 c 回收伸缩节、悬挂张紧环等； d RT-M450 隔水管送入工具与坐于隔水管卡盘之上的隔水管串公接头连接； e 打开隔水管卡盘，隔水管卡盘伸缩臂缩回； f 钻井游吊系统带动RT-M450 隔水管送入工具上行，直至与待回收隔水管相连接隔水管串公接头通过隔水管卡盘； g 关闭隔水管卡盘，隔水管卡盘伸缩臂伸出，使与待回收隔水管相连接隔水管串公接头坐于隔水管卡盘之上； h 断开待回收隔水管单根母接头与坐于隔水管卡盘之上隔水管串公接头连接； i RT-M450 隔水管送入工具提吊回收隔水管单根至指点地点； j 断开RT-M450 隔水管送入工具与回收隔水管单根连接； k 继续按上述步骤回收隔水管，直至完成所有隔水管回收。 4.5 隔水管串密封测试 分别连接试压源与RT-M450 隔水管送入工具的节流/压井管线试压接头4 和泥浆管线试压接头5 的试压口，并检查连接情况。当完成第3 根隔水管单根连接时，打开与RT-M450 隔水管送入工具的节流/压井管线试压接头4 和泥浆管线试压接头5 相连的试压源开关，使RT-M450 隔水管送入工具的RT-M450 隔水管送入工具的节流/压井管线试压接头5 和泥浆管线试压接头6 分别与隔水管单根的节流/压井管线母头、泥浆管线母头连接中，向节流/压井管线试压接头5 和泥浆管线试压接头6 的试压口逐级缓慢打入压力水，节流/压井管线试压接头5 压力不超过103.5MPa，泥浆管线试压接头压力6 不超过34.5MPa，试压源一般为洁净水，升至试验压力后保压时间不少于5 分钟，密封测试同时满足以下条件为合格： （1）在稳压期内，节流／压井管线、泥浆增压管线承压本体均不得出现任何渗漏、冒汗现象，无变形和异常响声； （2）在稳压期内，其压力变化应不大于5%或500psi（取其小者），且全试验过程中，试验压力不得低于名义压力； 4.6 使用后的维护 1. 用干净的水清洁RT-M450 隔水管送入工具。检查O 型圈和其他密封，如有 第9页 共13页 损坏应更换。 2. 在母接头、试压帽上抹防腐剂并安装保护套。 3. 在母接头的驱动螺栓和锁块座之间涂抹防水润滑脂。4. 重新安装所有护套。 | 3、HG1361002-00WH-2023海-121 -RT-M450 隔水管送入工具 使用操作维护手册-2020-4-23（22）.pdf ¦图3- 1¦RT-M450 隔水管送入工具¦ ¦-¦-¦¦1¦节流压井管线试压头¦ ¦-¦-¦ ¦2¦M72×3 螺母¦ ¦3¦转换接头M9-MP16¦图3- 3 节流/压井管线试压头 第4页 共13页<图片>示例图2</图片>¦1¦泥浆增压管线试压头¦ ¦-¦-¦ ¦2¦M72×3 螺母¦ ¦3¦转换接头M9-MP16¦¦图3- 4¦泥浆管线试压头¦ ¦-¦-¦<图片>示例图3</图片>序号 名 称 Item Name 1防松板总成 2驱动螺栓1 1/2-8UN 第5页 共13页¦序号 Item¦名 称 Name¦ ¦-¦-¦ ¦3¦锁块座本体¦ ¦4¦弹簧YI 1.2×8×50.2¦ ¦5¦孔用弹性挡圈B 68¦¦图3-5¦锁块座总成¦ ¦-¦-¦RT-M450隔水管送入工具是宝石机械DR-EC1钻井隔水管系统的重要配套工具，具备隔水管的下放、回收与节流/压井管线和辅助管线额定工作压力密封测试功能，采 用可拆卸式试压头。 母接头4 配备了锁块座总成和锁块，通过拧紧螺栓驱动机构来实现RT-M450 隔水管送入工具与隔水管的连接。隔水管在下放时应公接头朝上，母接头朝下。 提升短节2与隔水管吊装附件相连，上部承载台阶呈18°，下部通过台阶与母接头4相连，是RT-M450隔水管送入工具主要的承载部件。 节流/压井管线试压接头5和泥浆管线试压接头6分别安装于母接头5相应的台阶孔中，分别用于测试隔水管串节流/压井管线和泥浆管线的密封性能。 RT-M450隔水管送入工具的主要承载件为提升短节2、母接头4和锁块10，节流/压井管线试压接头5和泥浆管线试压接头6的密封面与隔水管串节流/压井管线和泥浆管线的公接头密封面配合。 4日常操作 使用前的检查包括隔水管串的安装、拆卸、节流/压井管线和辅助管线的密封测试。 本操作手册中所提到的RT-M450 隔水管送入工具设计的螺栓推荐上紧扭矩见表4-1。¦表4- 1¦RT-M450 隔水管送入工具设计的螺栓推荐上紧扭矩¦ ¦-¦-¦¦名称¦规格¦扭矩（N.m）¦扭矩（lb-ft）¦ ¦-¦-¦-¦-¦ ¦驱动螺栓¦1 1/2 -8 UN¦1220～1355¦900-1000¦ ¦锁块座固定螺栓¦78/ -9UNRC¦340¦250¦ ¦压板固定螺栓¦M 24¦500¦367¦ ¦¦M220×6 固定螺母¦¦¦ | 3、HG1361002-00WH-2023海-121 -RT-M450 隔水管送入工具 使用操作维护手册-2020-4-23（22）.pdf 第6页 共13页 4.1 使用前的检查 1. 目检RT-M450 隔水管送入工具是否有伤痕和损伤； 2. 目检RT-M450 隔水管送入工具试压头密封面是否有锈蚀、磕伤等损伤；3. 目检RT-M450 隔水管送入工具提升短节、锁块、母接头等是否有裂纹、锈蚀等损伤； 4. 在母接头密封槽附近检测母接头内径。检查各锁块安装窗口周边是否有磨损痕迹。检测每一个锁块（当完全伸出时）是否有磨损的痕迹。 5. 伸出和缩回驱动螺栓。确认每个螺栓可自由转动。如果任何驱动螺栓在转动时需要比其它任何螺栓需要更多的扭矩，所有的锁块座需要拆卸下来，完全清洁并润滑，再重新装入。装入时应特别注意保护驱动螺栓上面的螺纹。 6. 检查、母接头上面的O 形密封圈，如果需要，须及时更换。 7. 检查节流/压井管线及其他辅助管线试压头密封件，如果需要，须及时更换。8. 母接头轻轻涂抹一层防水润滑脂。严禁使用丝扣油或者其他金属混合润滑脂。9. 锁块及驱动螺栓彻底涂抹润滑脂，使润滑脂能够填满所有空隙。 10. 试压头涂抹润滑脂。 <图片>示例图4</图片>注意：在检查中若发现了提升短节、锁块、母接头任何磨损等损伤的迹象，则应该对锁块、母接头、提升短节等进行进一步的无损检测，可采用的方法包括磁粉检测、渗透检测以及超声检测。如果在平台/船上无法进行这些检测，则应将RT-M450 隔水管送入工具移运到具备条件的岸上进行检测。 <图片>示例图5</图片>注意：在隔水管串安装与拆卸中严禁RT-M450 隔水管送入工具超载使用,应检查确认锁紧状态。 4.2 与隔水管连接与拆卸 4.2.1 连接 通过固定吊耳调整RT-M450 隔水管送入工具的方位，对中RT-M450 隔水管送a) 入工具RT-M450 隔水管送入工具母接头与隔水管公接头； b) 使用隔水管公接头插入RT-M450 隔水管送入工具母接头内； c) 使用气动扳手将驱动螺栓打到预定的预紧力，驱动螺栓推荐的预紧扭矩（1220～ 第7页 共13页 1335）N.m，实现RT-M450 隔水管送入工具与隔水管单根的连接； d) 使用卡板测试驱动螺栓进深，检查RT-M450 隔水管送入工具与隔水管公接头是 否正确安装。检查的方式为手持卡板放在驱动螺栓上，确保台肩与锁块座齐平 无缝隙。 | 无召回片段 | 无召回片段 | 无召回片段 | 无召回片段 | 无召回片段 | 无召回片段 | 无召回片段
RT-M450 隔水管送入工具的组装有哪些内容？ | 1.安装锁块座总成、锁块； 2.安装提升短节 3.安装压板总成 4.安装固定螺母 M220×6； 5.安装丝堵 NC50 6.安装试压头，安装固定螺母 M72×3 | 《RT-M450 隔水管送入工具使用操作维护手册》5.2、工具组装 | 根据您提供的操作手册内容，RT-M450 隔水管送入工具的组装主要包括以下几个步骤： 1. **连接驱动螺栓**：使用气动扳手将驱动螺栓旋紧到预定的预紧力，推荐的扭矩范围是1220～1335 N.m。这是为了确保RT-M450隔水管送入工具与隔水管单根的正确连接。 2. **检查安装情况**：通过卡板测试驱动螺栓进深，确保RT-M450隔水管送入工具与隔水管公接头正确安装。正确的安装应确保台肩与锁块座齐平无缝隙。 这些步骤是在进行RT-M450隔水管送入工具与隔水管连接时的关键操作。请在进行这些操作时务必注意安全，并遵循制造商提供的详细指导和建议。如果遇到任何不确定的情况，建议联系专业技术人员进行指导。 | 3、HG1361002-00WH-2023海-121 -RT-M450 隔水管送入工具 使用操作维护手册-2020-4-23（22）.pdf 4.2.2 拆解 a) 使用气动扳手旋松驱动螺栓，RT-M450 隔水管送入工具退出隔水管公接头环槽； b) RT-M450 隔水管送入工具拉出隔水管公接头； 4.3 隔水管串下放<图片>示例图1</图片>注意：RT-M450 隔水管送入工具吊装隔水管单根时，人员应远离RT-M450隔水管送入工具和隔水管单根工作区域。 （a）通过液压吊卡、吊环等工具将RT-M450 隔水管送入工具与钻机顶驱相连； （b）下放BOP 等； （c）连接RT-M450 隔水管送入工具与位于猫道上隔水管单根公接头； （d）钻机顶驱上行，RT-M450 隔水管送入工具带动隔水管单根上行，井口机械手伸出或猫道扶手启动，扶正隔水管单根，随着钻井顶驱上行，隔水管单根逐步由水平 状态转换为竖直状态，待下放隔水管单根母接头处于隔水管卡盘正上方； （g）通过顶驱和固定吊耳调整待下放隔水管的方位，使之与坐于隔水管卡盘上的隔 水管串对中，连接待下放隔水管与坐于隔水管卡盘上的隔水管串； （h）关闭隔水管卡盘，隔水管卡盘伸缩臂缩回，钻机顶驱带动RT-M450 隔水管送入工具下行，直至待下放隔水管公接头运行至隔水管卡盘位置，打开隔水管卡盘，隔 水管卡盘伸缩臂伸出，隔水管串坐于隔水管卡盘上； （i）断开RT-M450 隔水管送入工具母接头与已下放隔水管公接头连接；（i）继续按上述步骤，下放其余隔水管。 RT-M450 隔水管送入工具锁块以及驱动螺栓应每下放5 根进行一次润滑。 4.4 隔水管串回收 a 准备回收隔水管串，BOP 与井口断开连接；b 回收分流器、球接头（挠性接头）； 第8页 共13页 c 回收伸缩节、悬挂张紧环等； d RT-M450 隔水管送入工具与坐于隔水管卡盘之上的隔水管串公接头连接； e 打开隔水管卡盘，隔水管卡盘伸缩臂缩回； f 钻井游吊系统带动RT-M450 隔水管送入工具上行，直至与待回收隔水管相连接隔水管串公接头通过隔水管卡盘； g 关闭隔水管卡盘，隔水管卡盘伸缩臂伸出，使与待回收隔水管相连接隔水管串公接头坐于隔水管卡盘之上； h 断开待回收隔水管单根母接头与坐于隔水管卡盘之上隔水管串公接头连接； i RT-M450 隔水管送入工具提吊回收隔水管单根至指点地点； j 断开RT-M450 隔水管送入工具与回收隔水管单根连接； k 继续按上述步骤回收隔水管，直至完成所有隔水管回收。 4.5 隔水管串密封测试 分别连接试压源与RT-M450 隔水管送入工具的节流/压井管线试压接头4 和泥浆管线试压接头5 的试压口，并检查连接情况。当完成第3 根隔水管单根连接时，打开与RT-M450 隔水管送入工具的节流/压井管线试压接头4 和泥浆管线试压接头5 相连的试压源开关，使RT-M450 隔水管送入工具的RT-M450 隔水管送入工具的节流/压井管线试压接头5 和泥浆管线试压接头6 分别与隔水管单根的节流/压井管线母头、泥浆管线母头连接中，向节流/压井管线试压接头5 和泥浆管线试压接头6 的试压口逐级缓慢打入压力水，节流/压井管线试压接头5 压力不超过103.5MPa，泥浆管线试压接头压力6 不超过34.5MPa，试压源一般为洁净水，升至试验压力后保压时间不少于5 分钟，密封测试同时满足以下条件为合格： （1）在稳压期内，节流／压井管线、泥浆增压管线承压本体均不得出现任何渗漏、冒汗现象，无变形和异常响声； （2）在稳压期内，其压力变化应不大于5%或500psi（取其小者），且全试验过程中，试验压力不得低于名义压力； 4.6 使用后的维护 1. 用干净的水清洁RT-M450 隔水管送入工具。检查O 型圈和其他密封，如有 第9页 共13页 损坏应更换。 2. 在母接头、试压帽上抹防腐剂并安装保护套。 3. 在母接头的驱动螺栓和锁块座之间涂抹防水润滑脂。4. 重新安装所有护套。 | 3、HG1361002-00WH-2023海-121 -RT-M450 隔水管送入工具 使用操作维护手册-2020-4-23（22）.pdf 第13页共13页¦表6- 2¦RT-M450 隔水管送入工具检查一览表¦ ¦-¦-¦¦序号¦项目¦类型¦¦¦¦ ¦-¦-¦-¦-¦-¦-¦ ¦¦¦到岸/离岸检测¦储存检测¦常规年检¦五年大修¦ ¦1¦检查紧固件是否有脱落的倾向¦√¦√¦√¦√¦ ¦2¦检查主承件是否有裂纹¦√¦√¦√¦√¦ ¦3¦检查工具腐蚀情况¦√¦√¦√¦√¦ ¦4¦润滑密密封面与螺纹部位¦√¦√¦√¦√¦ ¦5¦试压头密封面外观检查（裂纹、锈迹、坑蚀、划痕）¦√¦√¦√¦√¦ ¦6¦主承载件外观检查（裂纹、锈迹、坑蚀）¦√¦√¦√¦√¦ ¦7¦试压头密封面直径测量¦¦¦√¦√¦ ¦8¦锁块关键尺寸测量¦¦¦√¦√¦ ¦9¦主承载件和承压件进行磁粉探伤/渗透探伤¦¦¦√¦√¦ ¦10¦完全拆解清洗¦¦¦¦√¦ ¦11¦载荷评定¦¦¦¦√¦第14页共1页 7吊装和储存 7.1 吊装 API 7-2 NC50 接头仅用于提升吊装RT-M450 隔水管送入工具本身。 RT-M450 隔水管送入工具吊装推荐采用S-BX6.5t - 7/8 in 卸扣连接丝堵NC 耳板。 当RT-M450 隔水管送入工具与隔水管单根连接时，压板总成用来调整RT-M450隔水管送入工具的角度，以便RT-M450 隔水管送入工具与隔水管单根对中。通常压板总成与钢丝绳连接，手动调整RT-M450 隔水管送入工具的角度。 7.2 储存 1 RT-M450隔水管送入工具应储存室内或室外，储存温度-20° C to +50° C。储存环境应干燥，储存室外应有相应的防潮、防水措施。 2 储存时RT-M450隔水管送入工具的螺纹及密封面应涂抹防锈油等防护措施，防止试压头损伤。 RT-M450隔水管送入工具的提升短节端部的API NC 50扣应用堵头封堵，并在3 螺纹上涂抹螺纹油。 4 RT-M450隔水管送入工具长期储存时，也可以拆除试压头，将试压头另地储存，但应采取措施保护好试压头的密封面，试压头的密封面应涂抹防绣油，防止磕伤和锈蚀。 8推荐备件 对备件种类及数量的选择取决于用户的需求，这里从制造商的角度提供推荐的备件、易损件种类及数量清单。¦表8- 1¦推荐备件清单¦ ¦-¦-¦¦序号¦代号¦备件名称¦数量¦ ¦-¦-¦-¦-¦ ¦1¦HG1361002-01¦NC50 堵头¦1¦ ¦2¦HG1361002-0500¦节流压井管线试压头总成¦1¦ ¦3¦HG1361002-0600¦泥浆增压管线试压头总成¦1¦ ¦4¦HG206111-11¦锁块¦3¦第15页共5页¦序号¦代号¦备件名称¦数量¦ ¦-¦-¦-¦-¦ ¦5¦HG206111-1000¦锁块座总成¦3¦ ¦6¦HG206111-12¦螺钉7/8-9UNC¦12¦¦表8- 2¦易损件清单¦ ¦-¦-¦¦序号¦备件名称¦零件编号¦单位¦使用位置¦ ¦-¦-¦-¦-¦-¦ ¦1¦NPT 3/8 堵头¦HG1361002-10¦1¦母接头¦ ¦2¦O 型圈227.9×5.33¦530301170020037347¦1¦母接头¦ ¦3¦O 型密封圈22.13"×0.55"¦530301010221005515¦1¦母接头¦ ¦4¦组合密封圈25005000-375B¦539904010470000701¦1¦节流压井管线试压头¦ ¦5¦组合密封圈25004500-375B¦539904010470000700¦1¦泥浆增压管线试压头¦ | 3、HG1361002-00WH-2023海-121 -RT-M450 隔水管送入工具 使用操作维护手册-2020-4-23（22）.pdf 第6页 共13页 4.1 使用前的检查 1. 目检RT-M450 隔水管送入工具是否有伤痕和损伤； 2. 目检RT-M450 隔水管送入工具试压头密封面是否有锈蚀、磕伤等损伤；3. 目检RT-M450 隔水管送入工具提升短节、锁块、母接头等是否有裂纹、锈蚀等损伤； 4. 在母接头密封槽附近检测母接头内径。检查各锁块安装窗口周边是否有磨损痕迹。检测每一个锁块（当完全伸出时）是否有磨损的痕迹。 5. 伸出和缩回驱动螺栓。确认每个螺栓可自由转动。如果任何驱动螺栓在转动时需要比其它任何螺栓需要更多的扭矩，所有的锁块座需要拆卸下来，完全清洁并润滑，再重新装入。装入时应特别注意保护驱动螺栓上面的螺纹。 6. 检查、母接头上面的O 形密封圈，如果需要，须及时更换。 7. 检查节流/压井管线及其他辅助管线试压头密封件，如果需要，须及时更换。8. 母接头轻轻涂抹一层防水润滑脂。严禁使用丝扣油或者其他金属混合润滑脂。9. 锁块及驱动螺栓彻底涂抹润滑脂，使润滑脂能够填满所有空隙。 10. 试压头涂抹润滑脂。 <图片>示例图2</图片>注意：在检查中若发现了提升短节、锁块、母接头任何磨损等损伤的迹象，则应该对锁块、母接头、提升短节等进行进一步的无损检测，可采用的方法包括磁粉检测、渗透检测以及超声检测。如果在平台/船上无法进行这些检测，则应将RT-M450 隔水管送入工具移运到具备条件的岸上进行检测。 <图片>示例图3</图片>注意：在隔水管串安装与拆卸中严禁RT-M450 隔水管送入工具超载使用,应检查确认锁紧状态。 4.2 与隔水管连接与拆卸 4.2.1 连接 通过固定吊耳调整RT-M450 隔水管送入工具的方位，对中RT-M450 隔水管送a) 入工具RT-M450 隔水管送入工具母接头与隔水管公接头； b) 使用隔水管公接头插入RT-M450 隔水管送入工具母接头内； c) 使用气动扳手将驱动螺栓打到预定的预紧力，驱动螺栓推荐的预紧扭矩（1220～ 第7页 共13页 1335）N.m，实现RT-M450 隔水管送入工具与隔水管单根的连接； d) 使用卡板测试驱动螺栓进深，检查RT-M450 隔水管送入工具与隔水管公接头是 否正确安装。检查的方式为手持卡板放在驱动螺栓上，确保台肩与锁块座齐平 无缝隙。 | 无召回片段 | 无召回片段 | 无召回片段 | 无召回片段 | 无召回片段 | 无召回片段 | 无召回片段
RT-M450 隔水管送入工具维护与保养的步骤？ | 1.彻底清洗 2.锁块检测 3.试压头检测 4.密封面及关键承载件无损检测 5.表面涂层修复 | 《RT-M450 隔水管送入工具使用操作维护手册》6、维护与保养 | RT-M450 隔水管送入工具的维护与保养步骤如下： 1. **清洁工具**：使用干净的水清洁RT-M450 隔水管送入工具。检查O型圈和其他密封，如有损坏应更换。 2. **涂抹防腐剂和防水润滑脂**：在母接头、试压帽上抹防腐剂并安装保护套。在母接头的驱动螺栓和锁块座之间涂抹防水润滑脂。 3. **重新安装护套**：确保所有护套都已正确重新安装。 4. **定期检查和维护**：根据RT-M450 隔水管送入工具的使用时间以及安装拆卸隔水管次数，进行系统性的检查和维修。这包括按表所示到岸/离岸检测、贮藏检测、常规年检和五年大修类型进行维护保养。 5. **存放时的检测**：当RT-M450 隔水管送入工具从钻井平台上运送到岸上堆场后，或在岸上堆场存放的时间超过半年时，应对RT-M450 隔水管送入工具进行到岸/离岸检测维护保养或贮藏检测。 6. **年度和五年大修**：RT-M450 隔水管送入工具应每年定期进行常规年检，每5年应进行一次大修。 7. **锁块和驱动螺栓润滑**：RT-M450 隔水管送入工具锁块以及驱动螺栓应每下放5根进行一次润滑。 以上步骤确保了设备的持续正常工作，延长了各零部件的使用寿命。在进行任何维护和保养工作时，请遵循设备的操作手册和安全指南，必要时寻求专业人员的帮助。 | 3、HG1361002-00WH-2023海-121 -RT-M450 隔水管送入工具 使用操作维护手册-2020-4-23（22）.pdf 4.7 推荐润滑剂 运动部件: Jet Lube ALCO EP-73 Plus 或等同 螺纹: Never-Seez Regular Grade Paste 或等同工具拆卸与组装5 5.1 工具拆卸 a 移除提升短节上丝堵NC50、固定螺母M220×6 和压板总成； b 从母接头底部抽出提升短节； c 旋松驱动螺栓，拆除锁块座总成； d 拆除锁块；5.2 工具组装 a 安装锁块座总成、锁块； b 安装提升短节； c 安装压板总成； d 安装固定螺母M220×6； e 安装丝堵NC50； f 安装试压头，安装固定螺母M72×3； 6维护与保养 为使设备能够持续的正常工作，使各零部件具有尽可能长的寿命，除了按规程进行正确的操作使用外，还必须进行维护保养。在设备的使用期间内，应进行周期性的维护保养。在维护过程中发现的问题视具体情况可以由操作人员或专业人员加以解决。 根据RT-M450 隔水管送入工具的使用时间以及安装拆卸隔水管次数，应该对RT-M450 隔水管送入工具进行系统性的检查和维修，推荐按表所示到岸/离岸检测、 第10页共13页<图片>示例图1</图片><图片>示例图2</图片><图片>示例图3</图片><图片>示例图4</图片><图片>示例图5</图片><图片>示例图6</图片><图片>示例图7</图片><图片>示例图8</图片><图片>示例图9</图片><图片>示例图10</图片>0<图片>示例图11</图片>1<图片>示例图12</图片>2<图片>示例图13</图片>3<图片>示例图14</图片>4<图片>示例图15</图片>5<图片>示例图16</图片>6<图片>示例图17</图片>7<图片>示例图18</图片>8<图片>示例图19</图片>9<图片>示例图20</图片>0<图片>示例图21</图片>1<图片>示例图22</图片>2<图片>示例图23</图片>3<图片>示例图24</图片>4<图片>示例图25</图片>5<图片>示例图26</图片>6<图片>示例图27</图片>7<图片>示例图28</图片>8<图片>示例图29</图片>9<图片>示例图30</图片>0<图片>示例图31</图片>1<图片>示例图32</图片>2<图片>示例图33</图片>3<图片>示例图34</图片>4<图片>示例图35</图片>5<图片>示例图36</图片>6<图片>示例图37</图片>7<图片>示例图38</图片>8<图片>示例图39</图片>9<图片>示例图40</图片>0<图片>示例图41</图片>1<图片>示例图42</图片>2<图片>示例图43</图片>3<图片>示例图44</图片>4<图片>示例图45</图片>5<图片>示例图46</图片>6<图片>示例图47</图片>7<图片>示例图48</图片>8<图片>示例图49</图片>9<图片>示例图50</图片>0<图片>示例图51</图片>1<图片>示例图52</图片>2<图片>示例图53</图片>3<图片>示例图54</图片>4<图片>示例图55</图片>5<图片>示例图56</图片>6<图片>示例图57</图片>7<图片>示例图58</图片>8<图片>示例图59</图片>9<图片>示例图60</图片>贮藏检测、常规年检和五年大修类型进行维护保养。 当RT-M450 隔水管送入工具从钻井平台上运送到岸上堆场后，应对RT-M450 隔水管送入工具进行到岸/离岸检测维护保养。 当RT-M450 隔水管送入工具在岸上堆场存放的时间超过半年时，应对RT-M450隔水管送入工具进行贮藏检测。<图片>示例图61</图片>RT-M450 隔水管送入工具主承载件为提升短节、锁块和母接头。 RT-M450 隔水管送入工具应每年定期进行常规年检，每5 年应进行1 次大修。 | 3、HG1361002-00WH-2023海-121 -RT-M450 隔水管送入工具 使用操作维护手册-2020-4-23（22）.pdf 4.2.2 拆解 a) 使用气动扳手旋松驱动螺栓，RT-M450 隔水管送入工具退出隔水管公接头环槽； b) RT-M450 隔水管送入工具拉出隔水管公接头； 4.3 隔水管串下放<图片>示例图62</图片>注意：RT-M450 隔水管送入工具吊装隔水管单根时，人员应远离RT-M450隔水管送入工具和隔水管单根工作区域。 （a）通过液压吊卡、吊环等工具将RT-M450 隔水管送入工具与钻机顶驱相连； （b）下放BOP 等； （c）连接RT-M450 隔水管送入工具与位于猫道上隔水管单根公接头； （d）钻机顶驱上行，RT-M450 隔水管送入工具带动隔水管单根上行，井口机械手伸出或猫道扶手启动，扶正隔水管单根，随着钻井顶驱上行，隔水管单根逐步由水平 状态转换为竖直状态，待下放隔水管单根母接头处于隔水管卡盘正上方； （g）通过顶驱和固定吊耳调整待下放隔水管的方位，使之与坐于隔水管卡盘上的隔 水管串对中，连接待下放隔水管与坐于隔水管卡盘上的隔水管串； （h）关闭隔水管卡盘，隔水管卡盘伸缩臂缩回，钻机顶驱带动RT-M450 隔水管送入工具下行，直至待下放隔水管公接头运行至隔水管卡盘位置，打开隔水管卡盘，隔 水管卡盘伸缩臂伸出，隔水管串坐于隔水管卡盘上； （i）断开RT-M450 隔水管送入工具母接头与已下放隔水管公接头连接；（i）继续按上述步骤，下放其余隔水管。 RT-M450 隔水管送入工具锁块以及驱动螺栓应每下放5 根进行一次润滑。 4.4 隔水管串回收 a 准备回收隔水管串，BOP 与井口断开连接；b 回收分流器、球接头（挠性接头）； 第8页 共13页 c 回收伸缩节、悬挂张紧环等； d RT-M450 隔水管送入工具与坐于隔水管卡盘之上的隔水管串公接头连接； e 打开隔水管卡盘，隔水管卡盘伸缩臂缩回； f 钻井游吊系统带动RT-M450 隔水管送入工具上行，直至与待回收隔水管相连接隔水管串公接头通过隔水管卡盘； g 关闭隔水管卡盘，隔水管卡盘伸缩臂伸出，使与待回收隔水管相连接隔水管串公接头坐于隔水管卡盘之上； h 断开待回收隔水管单根母接头与坐于隔水管卡盘之上隔水管串公接头连接； i RT-M450 隔水管送入工具提吊回收隔水管单根至指点地点； j 断开RT-M450 隔水管送入工具与回收隔水管单根连接； k 继续按上述步骤回收隔水管，直至完成所有隔水管回收。 4.5 隔水管串密封测试 分别连接试压源与RT-M450 隔水管送入工具的节流/压井管线试压接头4 和泥浆管线试压接头5 的试压口，并检查连接情况。当完成第3 根隔水管单根连接时，打开与RT-M450 隔水管送入工具的节流/压井管线试压接头4 和泥浆管线试压接头5 相连的试压源开关，使RT-M450 隔水管送入工具的RT-M450 隔水管送入工具的节流/压井管线试压接头5 和泥浆管线试压接头6 分别与隔水管单根的节流/压井管线母头、泥浆管线母头连接中，向节流/压井管线试压接头5 和泥浆管线试压接头6 的试压口逐级缓慢打入压力水，节流/压井管线试压接头5 压力不超过103.5MPa，泥浆管线试压接头压力6 不超过34.5MPa，试压源一般为洁净水，升至试验压力后保压时间不少于5 分钟，密封测试同时满足以下条件为合格： （1）在稳压期内，节流／压井管线、泥浆增压管线承压本体均不得出现任何渗漏、冒汗现象，无变形和异常响声； （2）在稳压期内，其压力变化应不大于5%或500psi（取其小者），且全试验过程中，试验压力不得低于名义压力； 4.6 使用后的维护 1. 用干净的水清洁RT-M450 隔水管送入工具。检查O 型圈和其他密封，如有 第9页 共13页 损坏应更换。 2. 在母接头、试压帽上抹防腐剂并安装保护套。 3. 在母接头的驱动螺栓和锁块座之间涂抹防水润滑脂。4. 重新安装所有护套。 | 无召回片段 | 无召回片段 | 无召回片段 | 无召回片段 | 无召回片段 | 无召回片段 | 无召回片段 | 无召回片段
RT-M450隔水管送入工具主要用于哪几个方面？ | 1.隔水管管串的下放安装，整个隔水管串（含BOP） 2.隔水管管串的回收 3.隔水管串节流/压井管线和辅助管线的额定压力密封测试 | 《RT-M450 隔水管送入工具使用操作维护手册》1、概述 | RT-M450隔水管送入工具主要用于以下三个方面： 1. **隔水管管串的下放安装**，包括整个隔水管串（含BOP）； 2. **隔水管管串的回收**； 3. **隔水管串节流/压井管线和辅助管线的额定压力密封测试**。 | 3、HG1361002-00WH-2023海-121 -RT-M450 隔水管送入工具 使用操作维护手册-2020-4-23（22）.pdf 1概述 宝石石油机械有限责任公司（以下简称宝石机械）生产制造的RT-M450隔水管送入工具的安装、使用和维护应按照本手册进行操作，RT-M450隔水管送入工具按照API Spec 16F规范（第2版）设计和制造。 RT-M450隔水管送入工具是安装和测试隔水管串的重要工具，用于钻井隔水管串连接时的上提、下放和运输，以及隔水管管串下入时辅助管线的额定工作压力密封测试。RT-M450隔水管送入工具适用于宝石机械的DR-EC1钻井隔水管系统。 RT-M450隔水管送入工具主要用于以下3个方面，下述所述隔水管串包括隔水管单根、隔水管短节、隔水管注阀和终端接头。 1.隔水管管串的下放安装，整个隔水管串（含BOP）；2.隔水管管串的回收； 3.隔水管串节流/压井管线和辅助管线的额定压力密封测试；¦2¦技术参数¦表2- 1¦RT-M450 隔水管送入工具技术参数¦ ¦-¦-¦-¦-¦¦额定载荷：¦4500 kN¦ ¦-¦-¦ ¦节流/压井管线试压头额定工作压力：¦103.5 MPa（15000Psi）¦ ¦泥浆增压管线试压头额定工作压力：¦34.5 MPa（5000Psi）¦ ¦提升短节连接螺纹：¦API 7-2 NC50¦ ¦总重¦1642 kg¦第1页 共13页¦<图片>示例图1</图片>¦¦ ¦-¦-¦ ¦图2- 1¦RT-M450 隔水管送入工具¦<图片>示例图2</图片> 图2- 2 RT-M450 隔水管送入工具整体尺寸 第2页 共13页 3主要结构及部件功能 如图3-1 所示RT-M450 隔水管送入工具由NC50 堵头1、提升短节2、固定吊耳 3、母接头4、节流压井管线试压头总成5、泥浆增压管线试压头总成6、铭牌7、M220 ×6 固定螺母8、NPT 3/8 堵头9、锁块10、锁块座总成11、7/8-9UNC 螺钉12、M4 ×8 不锈钢开槽平端紧定螺钉13、M12×40 不锈钢开槽平端紧定螺钉14、227.9×5.33O 型圈15、22.13"×0.55" O 型密封圈16、25005000-375B 组合密封圈17、25004500-375B 组合密封圈18 组成。 节流压井管线试压头总成如图3-3 所示，由节流压井管线试压头1 和M72×3 螺 母2 组成。 泥浆增压管线试压头总成如图3-4 所示，由泥浆增压管线试压头1 和M72×3 螺 母2 组成。 <图片>示例图3</图片>¦序号¦NC50 堵头¦名¦称¦ ¦-¦-¦-¦-¦ ¦Item¦¦Name¦¦ ¦1¦¦¦¦ ¦2¦¦共13页¦¦ ¦¦提升短节¦¦¦ ¦3¦固定吊耳¦¦¦ ¦4¦母接头¦¦¦ ¦¦第3页¦¦¦¦序号Item¦名称 Name¦ ¦-¦-¦ ¦5¦节流压井管线试压头总成¦ ¦6¦泥浆增压管线试压头总成¦ ¦7¦铭牌¦ ¦8¦固定螺母M220×6¦ ¦9¦NPT 3/8 堵头¦ ¦10¦锁块¦ ¦11¦锁块座总成¦ ¦12¦螺钉7/8-9UNC¦ ¦13¦不锈钢开槽平端紧定螺钉M4×8¦ ¦14¦不锈钢开槽平端紧定螺钉M12×40¦ ¦15¦O 型圈227.9×5.33¦ ¦16¦O 型密封圈22.13"×0.55"¦ ¦17¦组合密封圈25005000-375B¦ ¦18¦组合密封圈25004500-375B¦ | 3、HG1361002-00WH-2023海-121 -RT-M450 隔水管送入工具 使用操作维护手册-2020-4-23（22）.pdf 第13页共13页¦表6- 2¦RT-M450 隔水管送入工具检查一览表¦ ¦-¦-¦¦序号¦项目¦类型¦¦¦¦ ¦-¦-¦-¦-¦-¦-¦ ¦¦¦到岸/离岸检测¦储存检测¦常规年检¦五年大修¦ ¦1¦检查紧固件是否有脱落的倾向¦√¦√¦√¦√¦ ¦2¦检查主承件是否有裂纹¦√¦√¦√¦√¦ ¦3¦检查工具腐蚀情况¦√¦√¦√¦√¦ ¦4¦润滑密密封面与螺纹部位¦√¦√¦√¦√¦ ¦5¦试压头密封面外观检查（裂纹、锈迹、坑蚀、划痕）¦√¦√¦√¦√¦ ¦6¦主承载件外观检查（裂纹、锈迹、坑蚀）¦√¦√¦√¦√¦ ¦7¦试压头密封面直径测量¦¦¦√¦√¦ ¦8¦锁块关键尺寸测量¦¦¦√¦√¦ ¦9¦主承载件和承压件进行磁粉探伤/渗透探伤¦¦¦√¦√¦ ¦10¦完全拆解清洗¦¦¦¦√¦ ¦11¦载荷评定¦¦¦¦√¦第14页共1页 7吊装和储存 7.1 吊装 API 7-2 NC50 接头仅用于提升吊装RT-M450 隔水管送入工具本身。 RT-M450 隔水管送入工具吊装推荐采用S-BX6.5t - 7/8 in 卸扣连接丝堵NC 耳板。 当RT-M450 隔水管送入工具与隔水管单根连接时，压板总成用来调整RT-M450隔水管送入工具的角度，以便RT-M450 隔水管送入工具与隔水管单根对中。通常压板总成与钢丝绳连接，手动调整RT-M450 隔水管送入工具的角度。 7.2 储存 1 RT-M450隔水管送入工具应储存室内或室外，储存温度-20° C to +50° C。储存环境应干燥，储存室外应有相应的防潮、防水措施。 2 储存时RT-M450隔水管送入工具的螺纹及密封面应涂抹防锈油等防护措施，防止试压头损伤。 RT-M450隔水管送入工具的提升短节端部的API NC 50扣应用堵头封堵，并在3 螺纹上涂抹螺纹油。 4 RT-M450隔水管送入工具长期储存时，也可以拆除试压头，将试压头另地储存，但应采取措施保护好试压头的密封面，试压头的密封面应涂抹防绣油，防止磕伤和锈蚀。 8推荐备件 对备件种类及数量的选择取决于用户的需求，这里从制造商的角度提供推荐的备件、易损件种类及数量清单。¦表8- 1¦推荐备件清单¦ ¦-¦-¦¦序号¦代号¦备件名称¦数量¦ ¦-¦-¦-¦-¦ ¦1¦HG1361002-01¦NC50 堵头¦1¦ ¦2¦HG1361002-0500¦节流压井管线试压头总成¦1¦ ¦3¦HG1361002-0600¦泥浆增压管线试压头总成¦1¦ ¦4¦HG206111-11¦锁块¦3¦第15页共5页¦序号¦代号¦备件名称¦数量¦ ¦-¦-¦-¦-¦ ¦5¦HG206111-1000¦锁块座总成¦3¦ ¦6¦HG206111-12¦螺钉7/8-9UNC¦12¦¦表8- 2¦易损件清单¦ ¦-¦-¦¦序号¦备件名称¦零件编号¦单位¦使用位置¦ ¦-¦-¦-¦-¦-¦ ¦1¦NPT 3/8 堵头¦HG1361002-10¦1¦母接头¦ ¦2¦O 型圈227.9×5.33¦530301170020037347¦1¦母接头¦ ¦3¦O 型密封圈22.13"×0.55"¦530301010221005515¦1¦母接头¦ ¦4¦组合密封圈25005000-375B¦539904010470000701¦1¦节流压井管线试压头¦ ¦5¦组合密封圈25004500-375B¦539904010470000700¦1¦泥浆增压管线试压头¦ | 3、HG1361002-00WH-2023海-121 -RT-M450 隔水管送入工具 使用操作维护手册-2020-4-23（22）.pdf 4.2.2 拆解 a) 使用气动扳手旋松驱动螺栓，RT-M450 隔水管送入工具退出隔水管公接头环槽； b) RT-M450 隔水管送入工具拉出隔水管公接头； 4.3 隔水管串下放<图片>示例图4</图片>注意：RT-M450 隔水管送入工具吊装隔水管单根时，人员应远离RT-M450隔水管送入工具和隔水管单根工作区域。 （a）通过液压吊卡、吊环等工具将RT-M450 隔水管送入工具与钻机顶驱相连； （b）下放BOP 等； （c）连接RT-M450 隔水管送入工具与位于猫道上隔水管单根公接头； （d）钻机顶驱上行，RT-M450 隔水管送入工具带动隔水管单根上行，井口机械手伸出或猫道扶手启动，扶正隔水管单根，随着钻井顶驱上行，隔水管单根逐步由水平 状态转换为竖直状态，待下放隔水管单根母接头处于隔水管卡盘正上方； （g）通过顶驱和固定吊耳调整待下放隔水管的方位，使之与坐于隔水管卡盘上的隔 水管串对中，连接待下放隔水管与坐于隔水管卡盘上的隔水管串； （h）关闭隔水管卡盘，隔水管卡盘伸缩臂缩回，钻机顶驱带动RT-M450 隔水管送入工具下行，直至待下放隔水管公接头运行至隔水管卡盘位置，打开隔水管卡盘，隔 水管卡盘伸缩臂伸出，隔水管串坐于隔水管卡盘上； （i）断开RT-M450 隔水管送入工具母接头与已下放隔水管公接头连接；（i）继续按上述步骤，下放其余隔水管。 RT-M450 隔水管送入工具锁块以及驱动螺栓应每下放5 根进行一次润滑。 4.4 隔水管串回收 a 准备回收隔水管串，BOP 与井口断开连接；b 回收分流器、球接头（挠性接头）； 第8页 共13页 c 回收伸缩节、悬挂张紧环等； d RT-M450 隔水管送入工具与坐于隔水管卡盘之上的隔水管串公接头连接； e 打开隔水管卡盘，隔水管卡盘伸缩臂缩回； f 钻井游吊系统带动RT-M450 隔水管送入工具上行，直至与待回收隔水管相连接隔水管串公接头通过隔水管卡盘； g 关闭隔水管卡盘，隔水管卡盘伸缩臂伸出，使与待回收隔水管相连接隔水管串公接头坐于隔水管卡盘之上； h 断开待回收隔水管单根母接头与坐于隔水管卡盘之上隔水管串公接头连接； i RT-M450 隔水管送入工具提吊回收隔水管单根至指点地点； j 断开RT-M450 隔水管送入工具与回收隔水管单根连接； k 继续按上述步骤回收隔水管，直至完成所有隔水管回收。 4.5 隔水管串密封测试 分别连接试压源与RT-M450 隔水管送入工具的节流/压井管线试压接头4 和泥浆管线试压接头5 的试压口，并检查连接情况。当完成第3 根隔水管单根连接时，打开与RT-M450 隔水管送入工具的节流/压井管线试压接头4 和泥浆管线试压接头5 相连的试压源开关，使RT-M450 隔水管送入工具的RT-M450 隔水管送入工具的节流/压井管线试压接头5 和泥浆管线试压接头6 分别与隔水管单根的节流/压井管线母头、泥浆管线母头连接中，向节流/压井管线试压接头5 和泥浆管线试压接头6 的试压口逐级缓慢打入压力水，节流/压井管线试压接头5 压力不超过103.5MPa，泥浆管线试压接头压力6 不超过34.5MPa，试压源一般为洁净水，升至试验压力后保压时间不少于5 分钟，密封测试同时满足以下条件为合格： （1）在稳压期内，节流／压井管线、泥浆增压管线承压本体均不得出现任何渗漏、冒汗现象，无变形和异常响声； （2）在稳压期内，其压力变化应不大于5%或500psi（取其小者），且全试验过程中，试验压力不得低于名义压力； 4.6 使用后的维护 1. 用干净的水清洁RT-M450 隔水管送入工具。检查O 型圈和其他密封，如有 第9页 共13页 损坏应更换。 2. 在母接头、试压帽上抹防腐剂并安装保护套。 3. 在母接头的驱动螺栓和锁块座之间涂抹防水润滑脂。4. 重新安装所有护套。 | 无召回片段 | 无召回片段 | 无召回片段 | 无召回片段 | 无召回片段 | 无召回片段 | 无召回片段
S340CF负压振动筛的气动蝶阀卡阻的原因？ | 内部有杂质。控制压力＞0.3MPa时，气动执行器不动作，需要打开蝶阀的气动执行器，清理内部杂质。 | S340CF振动筛维护使用手册 7 | S340CF负压振动筛的气动蝶阀卡阻的原因通常是控制压力过高。当控制压力大于0.3MPa时，气动执行器可能无法正常动作，导致蝶阀卡阻。为了解决这个问题，需要更换蝶阀上的气动执行器。 | S340CF负压振动筛说明书（河北宝石） 第二部分.doc-二.故障分析及排除 **1.** **电器故障分析与排除** 1)当其中一个电振动电机的电路出现故障，接触器的电磁线圈缺电断开，两个振动电机同时停止应等待5～10分钟，并在故障排除后方可再次按启动旋钮而继续工作。 <图片>示例图1</图片> **图****7.1****振动筛接线** 2)接线错误、松脱或电机缺相，会造成振动电机不运行，或者容易烧损过热保护器。电控箱过热继电器设置不合适，也会造成振动电机启动但经常停机。 **表格6.1****电器故障分析与排除** ¦ 故障特征 ¦ 原 因 ¦ 解决办法 ¦ ¦ --- ¦ --- ¦ --- ¦ ¦ 振动电机不能启动 ¦ 振动电机损坏 ¦ 维修或更换振动电机 ¦ ¦ 振动电机启动后又断开 ¦ 热接触器过载 ¦  查找过载原因，排除故障后压下复位键，然后启动。  确保过载装置同振动电机铭牌上规定的电流相同。  用钳型电流表检查振动电机的进线电流是否平衡，电机进线口处的电缆容易疲劳断裂，引起虚接。 ¦ ¦ 负压脉冲装置不动作 ¦  防爆线圈烧损  时间继电器损坏  零线接错 ¦  更换电磁阀线圈。  更换时间继电器；  正确接零线，时间继电器输出220V电压。 ¦ 机械故障分析与排除 **表格6.2****机械故障分析与排除** ¦ 故障特征 ¦ 原 因 ¦ 解决办法 ¦ ¦ --- ¦ --- ¦ --- ¦ ¦ 振动电机固定螺栓断裂 ¦ 螺栓强度等级低 ¦ 更换为10.9级高强度螺栓 ¦ ¦ 振动电机固定螺栓断裂 ¦ 螺栓拧紧力矩不足 ¦ 保证拧紧力矩 ¦ ¦ 振动电机固定螺栓断裂 ¦ 螺栓松动 ¦ 定期紧固 ¦ ¦ 筛网短期损坏 ¦ 筛网未绷紧 ¦ 绷紧筛网 ¦ ¦ 筛网短期损坏 ¦ 粘性非常强的黏土堆积在出口筛网上 ¦ 保证钻井液冲到出口筛网上，减少黏土在筛面停留时间。 ¦ ¦ 筛网短期损坏 ¦ 筛框上的胶条缺损 ¦ 补上所缺胶条 ¦ ¦ 筛网短期损坏 ¦ 筛网和胶条未贴实 ¦ 清除筛网钩边下面杂物 ¦ ¦ 排砂不利 ¦ 两个振动电机都向内侧旋转 ¦ 调换进入开关箱的三相电源线中任意两根 ¦ ¦ 排砂不利 ¦ 两个振动电机朝一个方向旋转，力小。 ¦ 调换电源线的相序 ¦ ¦ 筛箱开裂 ¦ 振动电机两侧偏心块松动，力值不同，造成筛箱侧摆严重 ¦ 调整紧固振动电机偏心块，电机轴两端偏心块力值保持相同。更换筛箱或者焊接修复筛箱。 ¦ ¦ 筛箱开裂 ¦ 前振动电机的特殊偏心块，在运转过程中不能全部打开，两侧力值不同。 ¦ 检查修复电机偏心块,更换或焊接修复筛箱。 ¦ ¦ 排砂方向偏向一侧 ¦ 振动筛的振动电机某侧的偏心块松动，造成筛箱侧摆。 ¦ 检查偏心块位置，并紧固可靠。 ¦ ¦ 排砂方向偏向一侧 ¦ 双轨迹振动筛前电机的活动偏心块在运转过程中逐渐变位，使振动力减小，造成筛箱侧摆。 ¦ 检查双轨迹振动筛的活动偏心块的轴向和径向间隙，控制在最小范围内。 ¦ ¦ 弹簧损坏 ¦ 橡胶弹簧破损、断裂 ¦ 更换相同硬度的弹簧，否则弹簧很容易再次断裂，并且会产生侧摆。 ¦ ¦ 气动蝶阀卡阻（负压振动筛） ¦ 控制压力＞0.3MPa时，气动执行器不动作。 ¦ 更换蝶阀上的气动执行器 ¦ ¦ 风机噪音大（负压振动筛） ¦ 憋压状态，风机负荷过大。 ¦ 延长阀门开启时间，缩短关闭时间 ¦ ¦ 筛面不清洁（负压振动筛） ¦ 负压值过高，或振动力较小。 ¦ 在粘性较强的钻井液工作时，推荐使用＞8.5g的直线轨迹 ¦ | S340C振动筛说明书（河北宝石）第二部分.doc-二.故障分析及排除 <br>-2.机械故障分析与排除 **表格7.2****机械故障分析与排除** ¦ 故障特征 ¦ 原 因 ¦ 解决办法 ¦ ¦ --- ¦ --- ¦ --- ¦ ¦ 振动电机固定螺栓断裂 ¦ 螺栓强度等级低 ¦ 更换为10.9级高强度螺栓，配套10级高强度螺母和经过淬火的垫圈。 ¦ ¦ 振动电机固定螺栓断裂 ¦ 螺栓拧紧力矩不足 ¦ 保证拧紧力矩，M24螺栓为800Nm。 ¦ ¦ 振动电机固定螺栓断裂 ¦ 螺栓松动 ¦ 定期紧固 ¦ ¦ 筛网短期损坏 ¦ 筛网未绷紧 ¦ 绷紧筛网 ¦ ¦ 筛网短期损坏 ¦ 粘性非常强的黏土堆积在出口筛网上 ¦ 保证钻井液冲到出口筛网上，减少黏土在筛面停留时间。 ¦ ¦ 筛网短期损坏 ¦ 筛框上的胶条缺损 ¦ 补上所缺胶条 ¦ ¦ 筛网短期损坏 ¦ 筛网和胶条未贴实 ¦ 清除筛网钩边下面杂物 ¦ ¦ 噪音大或 有异响 ¦ 振动电机螺栓松动 ¦ 拧紧螺栓 ¦ ¦ 噪音大或 有异响 ¦ 振动电机轴承磨损 ¦ 更换轴承 ¦ ¦ 噪音大或 有异响 ¦ 安装面未调平，设备未固定。 ¦ 调平安装面，固定设备。 ¦ ¦ 噪音大或 有异响 ¦ 振动筛底座与罐体安装不牢固，存在相对运动。 ¦ 振动筛底座与罐体必须为刚性连接，安装在加强梁上。 ¦ ¦ 噪音大或 有异响 ¦ 筛网密封胶条的支撑钢板（筛框）磨损严重，密封条固定不牢。 ¦ 修补筛框磨损部位，更换筛框零部件。 ¦ ¦ 噪音大或 有异响 ¦ 筛网密封胶条磨损，筛网未能可靠压紧，拍击筛框。 ¦ 更换筛网密封胶条 ¦ ¦ 筛网易损坏 ¦ 筛网的不锈钢网布质量差，耐蚀性和耐冲击性差。 ¦ 选择质量更好的筛网。 ¦ ¦ 筛网易损坏 ¦ 塑料框架刚性不足，耐温差，耐疲劳性差。筛面相对筛框出现上下起伏，筛网拍击筛框，并出现漏沙问题。 ¦ 选择质量更好的筛网。 ¦ ¦ 筛网易损坏 ¦ 筛网密封胶条的支撑钢板（筛框）磨损严重，筛网拍击筛框，振动幅度加大。 ¦ 修补筛框磨损部位，更换筛框零部件。 ¦ ¦ 筛网易损坏 ¦ 靠进液槽最近的筛网受泥浆和钻屑的冲力大。 ¦ 在进液槽出口，第一张筛网的上面增加缓冲装置，或者改用带护丝的筛网（最上层增加30目防护网）。 ¦ ¦ 排砂不利 ¦ 两个振动电机都向内侧旋转 ¦ 调换进入开关箱的三相电源线中任意两根 ¦ ¦ 排砂不利 ¦ 两个振动电机朝一个方向旋转，力值太小。 ¦ 调换电源线的相序。 ¦ ¦ 筛箱开裂 ¦ 振动电机两侧偏心块松动，力值不同，造成筛箱侧摆严重。 ¦ 调整紧固振动电机偏心块，电机轴两端偏心块力值保持相同。更换筛箱或者焊接修复筛箱。 ¦ ¦ 筛箱开裂 ¦ 前振动电机的特殊偏心块，在运转过程中不能全部打开，两侧力值不同。 ¦ 检查修复电机偏心块,更换或焊接修复筛箱。 ¦ ¦ 排砂方向偏向一侧 ¦ 振动电机两侧偏心块松动变位，两侧的激振力值产生较大的差异，轻则筛面上钻屑走斜线，重则筛箱侧板断裂。 ¦ 检查偏心块位置，并紧固可靠。 ¦ ¦ 排砂方向偏向一侧 ¦ 双轨迹振动筛下电机的活动偏心块在运转过程中逐渐变位，使振动力减小，造成筛箱侧摆。 ¦ 检查双轨迹振动筛的活动偏心块的轴向和径向间隙，控制在最小范围内。 ¦ ¦ 弹簧损坏 ¦ 橡胶弹簧破损、断裂 ¦ 橡胶弹簧耐柴油性差、耐高温性差。需要在橡胶弹簧四周防护，防止高温油基泥浆的气雾侵蚀橡胶表面。 更换相同硬度的弹簧，否则弹簧很容易再次断裂，并且会产生侧摆。 ¦ | S340CF负压振动筛说明书（河北宝石）第一部分.doc-四.技术参数 筛网 数量：5张 筛网尺寸：1160×585×42mm 筛网类型：注塑框架筛网 振动电机 ¦ IMX15/5010-G (意大利italvibras电机） ¦ MVE 5500/ 15D （国产欧力电机） ¦ ¦ --- ¦ --- ¦ ¦ 功率 2.6 kW ¦ 功率 2.2kW ¦ ¦ BM-E 5000/15 INV （意大利 OBM电机） ¦ CCC 75 （意大利马丁） ¦ ¦ 功率 2.7 kW ¦ 功率2.27kW ¦ 筛箱角度调节方式 手动液压调节：全行程用时30秒 筛箱调节角度：向上8°，向下2° 筛网与筛框密封结构 橡胶密封条，耐油耐温好，寿命长。 每两张筛网交界处的胶层部位搭接30mm，避免钻屑磨损密封条。 振动筛处理量 单筛处理量： 240m³/h采用60目筛网，标准钻井液（比重：1.2，粘度60s） 单筛处理量： 60m³/h采用200目筛网，加重钻井液（比重：1.8，粘度80s） 负压模块 ¦ ¦ 项目 ¦ 参数 ¦ ¦ --- ¦ --- ¦ --- ¦ ¦ 1 ¦ 系统功率 ¦ 5.5kW ¦ ¦ 2 ¦ 工作负压值 ¦ 0.02MPa ¦ ¦ 3 ¦ 抽吸方式 ¦ 可调脉冲间歇工作 ¦ ¦ 4 ¦ 气动蝶阀脉冲控制气压/耗气量 ¦ 0.25MPa / (2L/min) ¦ 外型尺寸和重量 ¦ S340C振动筛 ¦ S340C振动筛 ¦ S340C振动筛 ¦ S340C振动筛 ¦ S340C振动筛 ¦ S340C振动筛 ¦ ¦ --- ¦ --- ¦ --- ¦ --- ¦ --- ¦ --- ¦ ¦ ¦ 单筛 ¦ 双联筛 ¦ 三联筛 ¦ 四联筛 ¦ 五联筛 ¦ ¦ 尺寸 mm 长×宽×高 ¦ 2800×1800×1800 ¦ 4000×2800×1800 ¦ 6200×2800×1800 ¦ 8400×2800×1800 ¦ 10600×2800×1800 ¦ ¦ 质量kg ¦ 2500 ¦ 5000 ¦ 7500 ¦ 10000 ¦ 12500 ¦ ¦ S340CF负压振动筛 ¦ S340CF负压振动筛 ¦ S340CF负压振动筛 ¦ S340CF负压振动筛 ¦ S340CF负压振动筛 ¦ S340CF负压振动筛 ¦ ¦ ¦ 单筛 ¦ 双联筛 ¦ 三联筛 ¦ 四联筛 ¦ 五联筛 ¦ ¦ 尺寸 mm 长×宽×高 ¦ 2800×1800×2650 ¦ 4000×2800×2650 ¦ 6200×2800×2650 ¦ 8400×2800×2650 ¦ 10600×2800×2650 ¦ ¦ 质量kg ¦ 2900 ¦ 5800 ¦ 8700 ¦ 11600 ¦ 14500 ¦ | 无召回片段 | 无召回片段 | 无召回片段 | 无召回片段 | 无召回片段 | 无召回片段 | 无召回片段
S340CF负压振动筛的筛面不清洁的原因？ | 负压值过高，或振动力较小。在粘性较强的钻井液工作时，推荐使用＞8.5g的直线轨迹。 | S340CF振动筛维护使用手册 7 | S340CF负压振动筛的筛面不清洁可能由以下原因造成： 1. **负压值过高**：负压值过高可能会影响振动筛的正常工作，导致筛面上的钻屑无法有效清除。 2. **振动力较小**：如果振动力的设置不够，也会导致筛面上的钻屑无法被充分振动和清除。 建议在粘性较强的钻井液工作时，使用大于8.5g的直线轨迹来提高振动力，从而改善筛面的清洁效果。如果问题仍然存在，可能需要进一步检查设备的其他部分或联系专业技术人员进行详细检查和维护。 | S340CF负压振动筛说明书（河北宝石） 第二部分.doc-二.故障分析及排除 **1.** **电器故障分析与排除** 1)当其中一个电振动电机的电路出现故障，接触器的电磁线圈缺电断开，两个振动电机同时停止应等待5～10分钟，并在故障排除后方可再次按启动旋钮而继续工作。 <图片>示例图1</图片> **图****7.1****振动筛接线** 2)接线错误、松脱或电机缺相，会造成振动电机不运行，或者容易烧损过热保护器。电控箱过热继电器设置不合适，也会造成振动电机启动但经常停机。 **表格6.1****电器故障分析与排除** ¦ 故障特征 ¦ 原 因 ¦ 解决办法 ¦ ¦ --- ¦ --- ¦ --- ¦ ¦ 振动电机不能启动 ¦ 振动电机损坏 ¦ 维修或更换振动电机 ¦ ¦ 振动电机启动后又断开 ¦ 热接触器过载 ¦  查找过载原因，排除故障后压下复位键，然后启动。  确保过载装置同振动电机铭牌上规定的电流相同。  用钳型电流表检查振动电机的进线电流是否平衡，电机进线口处的电缆容易疲劳断裂，引起虚接。 ¦ ¦ 负压脉冲装置不动作 ¦  防爆线圈烧损  时间继电器损坏  零线接错 ¦  更换电磁阀线圈。  更换时间继电器；  正确接零线，时间继电器输出220V电压。 ¦ 机械故障分析与排除 **表格6.2****机械故障分析与排除** ¦ 故障特征 ¦ 原 因 ¦ 解决办法 ¦ ¦ --- ¦ --- ¦ --- ¦ ¦ 振动电机固定螺栓断裂 ¦ 螺栓强度等级低 ¦ 更换为10.9级高强度螺栓 ¦ ¦ 振动电机固定螺栓断裂 ¦ 螺栓拧紧力矩不足 ¦ 保证拧紧力矩 ¦ ¦ 振动电机固定螺栓断裂 ¦ 螺栓松动 ¦ 定期紧固 ¦ ¦ 筛网短期损坏 ¦ 筛网未绷紧 ¦ 绷紧筛网 ¦ ¦ 筛网短期损坏 ¦ 粘性非常强的黏土堆积在出口筛网上 ¦ 保证钻井液冲到出口筛网上，减少黏土在筛面停留时间。 ¦ ¦ 筛网短期损坏 ¦ 筛框上的胶条缺损 ¦ 补上所缺胶条 ¦ ¦ 筛网短期损坏 ¦ 筛网和胶条未贴实 ¦ 清除筛网钩边下面杂物 ¦ ¦ 排砂不利 ¦ 两个振动电机都向内侧旋转 ¦ 调换进入开关箱的三相电源线中任意两根 ¦ ¦ 排砂不利 ¦ 两个振动电机朝一个方向旋转，力小。 ¦ 调换电源线的相序 ¦ ¦ 筛箱开裂 ¦ 振动电机两侧偏心块松动，力值不同，造成筛箱侧摆严重 ¦ 调整紧固振动电机偏心块，电机轴两端偏心块力值保持相同。更换筛箱或者焊接修复筛箱。 ¦ ¦ 筛箱开裂 ¦ 前振动电机的特殊偏心块，在运转过程中不能全部打开，两侧力值不同。 ¦ 检查修复电机偏心块,更换或焊接修复筛箱。 ¦ ¦ 排砂方向偏向一侧 ¦ 振动筛的振动电机某侧的偏心块松动，造成筛箱侧摆。 ¦ 检查偏心块位置，并紧固可靠。 ¦ ¦ 排砂方向偏向一侧 ¦ 双轨迹振动筛前电机的活动偏心块在运转过程中逐渐变位，使振动力减小，造成筛箱侧摆。 ¦ 检查双轨迹振动筛的活动偏心块的轴向和径向间隙，控制在最小范围内。 ¦ ¦ 弹簧损坏 ¦ 橡胶弹簧破损、断裂 ¦ 更换相同硬度的弹簧，否则弹簧很容易再次断裂，并且会产生侧摆。 ¦ ¦ 气动蝶阀卡阻（负压振动筛） ¦ 控制压力＞0.3MPa时，气动执行器不动作。 ¦ 更换蝶阀上的气动执行器 ¦ ¦ 风机噪音大（负压振动筛） ¦ 憋压状态，风机负荷过大。 ¦ 延长阀门开启时间，缩短关闭时间 ¦ ¦ 筛面不清洁（负压振动筛） ¦ 负压值过高，或振动力较小。 ¦ 在粘性较强的钻井液工作时，推荐使用＞8.5g的直线轨迹 ¦ | S340CF负压振动筛说明书（河北宝石）第一部分.doc-一.概述 用途 钻井液振动筛作为最关键的第一级钻井液净化设备，主要功能是清除钻屑，回收钻井液，处理量是衡量振动筛优劣的主要标准之一。 S340C振动筛适用于各种石油天然气钻探中应用的钻井液体系和地层、岩性条件。在油基泥浆的使用过程中，S340CF负压振动筛与常规S340C振动筛相比，可以更有效地减少油基泥浆的使用量，减少废弃物中的含油量，为井队节约费用，减少环境污染。 本说明书主要内容包括：S340C振动筛和S340CF负压振动筛。 <图片>示例图2</图片> <图片>示例图3</图片> S340C振动筛S340CF负压振动筛 图1.1两种类型振动筛 特点 S340C振动筛具有“个头小，筛面大”、“动力足、筛面净”、“易操作、效率高”、“无缝隙、零屑漏”、“双轨迹、多模式”等特征，是保障钻井液净化性能和井底清洁的先进净化设备，是“振动筛+离心机” 2级净化模式的首选筛型。 S340CF负压振动筛利用“负压+振动”两种方式，能够有效提高固液分离效率，降低钻屑含液率，回收更多钻井液。在油基钻井液、聚磺钻井液工况开启负压装置，可大量节约钻井液，减少钻屑拉运总量。 S340C系列振动筛的结构特点具体如下： 1)5张筛网布局方式，类似屋顶的瓦片防雨结构，相邻筛网边缘搭接，有效减少泥浆和钻屑通过密封面的机率，防止漏砂！ <图片>示例图4</图片> 图1.2相邻筛网搭接 2)手动液压方式调节筛箱角度快捷，调节范围大。 <图片>示例图5</图片> <图片>示例图6</图片> 图1.3筛箱角度调节装置 3)快捷、可靠的固定筛网装置，全部采用304不锈钢材质，防腐性能好。 <图片>示例图7</图片> <图片>示例图8</图片> 图1.4筛网固定装置（筛箱的外侧和内侧 <图片>示例图9</图片> ） 压紧块2. 偏心孔套 （区分左右）3. 固定座 4. 螺纹销 5. 两孔盖板和内六角螺钉M10x30 6. 防尘盖 7. 橡胶圈30X3.55 8. 橡胶圈60X3.55 9. 橡胶圈71X3.55 10. 油杯M10×1 11. 弹簧垫10 12. 带齿防滑螺丝M10x25 图1.5筛网固定装置内部结构 4)S340CF负压振动筛，采用防爆风机创造负压环境，适用于高比重、高粘度钻井液，实现钻屑更加干燥的目的。 5)筛网采用整体注塑框架式筛网，耐腐蚀耐高温。 6)密封条有聚氨酯(具有耐磨、耐油特点）、丁腈橡胶（具有补偿性好、耐腐蚀特点）等材质，供不同钻井作业环境使用。 7)振动筛上部安装不锈钢防护罩，防护严密可靠，避免现场泥浆飞溅。 型号组成及其代表意义 S340 C□ — □ × □ <图片>示例图10</图片> <图片>示例图11</图片> <图片>示例图12</图片> <图片>示例图13</图片> <图片>示例图14</图片> <图片>示例图15</图片> <图片>示例图16</图片> <图片>示例图17</图片> <图片>示例图18</图片> <图片>示例图19</图片> <图片>示例图20</图片> <图片>示例图21</图片> 单联筛为1（省略），双筛为2； 振动轨迹，1直线，2平动椭圆，5双轨迹； F，表示负压工作状态；常压工作状态(省略） C, 表示第三次改进； 筛网面积，3.4平方米； S, 振动筛代号； 示例： S340C－1×4筛网面积为3.4㎡的振动筛，直线轨迹，四联筛。 S340CF－5×2筛网面积为3.4㎡的负压振动筛，双轨迹，双联筛。 品种、规格 按照振动轨迹不同，分为S340C-1直线振动筛、S340C-2平动椭圆振动筛、S340C-5 双轨迹（直线、椭圆）振动筛。 根据组合形式，分为单筛、双联筛、三联筛、四联筛、五联筛。底座和进液槽连接成一体，便于安装和运输。 依据使用国家和地区不同，配备不同电制的电控箱和振动电机，按频率分50Hz、60Hz两种，按电压不同分380V、230V、460V等多种。电气系统根据需要，提供IEC、ATEX、CCS证书。 产品标准号： SY/T 5612-2018 | 无召回片段 | 无召回片段 | 无召回片段 | 无召回片段 | 无召回片段 | 无召回片段 | 无召回片段 | 无召回片段
S340CF负压振动筛的负压模块的停机顺序？ | 关闭脉冲→关闭风机 （开启脉冲和风机，两者没有先后顺序） | S340CF振动筛维护使用手册 6 | S340CF负压振动筛的负压模块停机顺序如下： 1. 关闭脉冲 2. 关闭风机 请注意，在操作过程中确保安全，并在必要时寻求专业人员的帮助。 | S340CF负压振动筛说明书（河北宝石） 第二部分.doc-一.使用方法 <br>-10.负压模块操作使用 1)启动 调成直线轨迹→调整筛箱角度，钻井液流止点在第4、5张筛网交接部位→打开气路总阀门→开启风机→开启脉冲 （开启脉冲和风机，两者没有先后顺序） 2)关机 关闭脉冲→关闭风机 （开启脉冲和风机，两者没有先后顺序） 3)筛箱角度和振动轨迹选择： a)负压状态工作时，将筛箱出口调低，可提高筛网寿命，排出更多钻屑。 b)采用振动力更大的直线运动，保持筛面清洁。 | S340CF负压振动筛说明书（河北宝石）第一部分.doc-三.结构特征和工作原理 | S340CF负压振动筛说明书（河北宝石）第一部分.doc-四.技术参数 筛网 数量：5张 筛网尺寸：1160×585×42mm 筛网类型：注塑框架筛网 振动电机 ¦ IMX15/5010-G (意大利italvibras电机） ¦ MVE 5500/ 15D （国产欧力电机） ¦ ¦ --- ¦ --- ¦ ¦ 功率 2.6 kW ¦ 功率 2.2kW ¦ ¦ BM-E 5000/15 INV （意大利 OBM电机） ¦ CCC 75 （意大利马丁） ¦ ¦ 功率 2.7 kW ¦ 功率2.27kW ¦ 筛箱角度调节方式 手动液压调节：全行程用时30秒 筛箱调节角度：向上8°，向下2° 筛网与筛框密封结构 橡胶密封条，耐油耐温好，寿命长。 每两张筛网交界处的胶层部位搭接30mm，避免钻屑磨损密封条。 振动筛处理量 单筛处理量： 240m³/h采用60目筛网，标准钻井液（比重：1.2，粘度60s） 单筛处理量： 60m³/h采用200目筛网，加重钻井液（比重：1.8，粘度80s） 负压模块 ¦ ¦ 项目 ¦ 参数 ¦ ¦ --- ¦ --- ¦ --- ¦ ¦ 1 ¦ 系统功率 ¦ 5.5kW ¦ ¦ 2 ¦ 工作负压值 ¦ 0.02MPa ¦ ¦ 3 ¦ 抽吸方式 ¦ 可调脉冲间歇工作 ¦ ¦ 4 ¦ 气动蝶阀脉冲控制气压/耗气量 ¦ 0.25MPa / (2L/min) ¦ 外型尺寸和重量 ¦ S340C振动筛 ¦ S340C振动筛 ¦ S340C振动筛 ¦ S340C振动筛 ¦ S340C振动筛 ¦ S340C振动筛 ¦ ¦ --- ¦ --- ¦ --- ¦ --- ¦ --- ¦ --- ¦ ¦ ¦ 单筛 ¦ 双联筛 ¦ 三联筛 ¦ 四联筛 ¦ 五联筛 ¦ ¦ 尺寸 mm 长×宽×高 ¦ 2800×1800×1800 ¦ 4000×2800×1800 ¦ 6200×2800×1800 ¦ 8400×2800×1800 ¦ 10600×2800×1800 ¦ ¦ 质量kg ¦ 2500 ¦ 5000 ¦ 7500 ¦ 10000 ¦ 12500 ¦ ¦ S340CF负压振动筛 ¦ S340CF负压振动筛 ¦ S340CF负压振动筛 ¦ S340CF负压振动筛 ¦ S340CF负压振动筛 ¦ S340CF负压振动筛 ¦ ¦ ¦ 单筛 ¦ 双联筛 ¦ 三联筛 ¦ 四联筛 ¦ 五联筛 ¦ ¦ 尺寸 mm 长×宽×高 ¦ 2800×1800×2650 ¦ 4000×2800×2650 ¦ 6200×2800×2650 ¦ 8400×2800×2650 ¦ 10600×2800×2650 ¦ ¦ 质量kg ¦ 2900 ¦ 5800 ¦ 8700 ¦ 11600 ¦ 14500 ¦ | 无召回片段 | 无召回片段 | 无召回片段 | 无召回片段 | 无召回片段 | 无召回片段 | 无召回片段
S340CF负压振动筛的负压模块的启动顺序？ | 调成直线轨迹→调整筛箱角度，钻井液流止点在第4、5张筛网交接部位→打开气路总阀门→开启风机→开启脉冲 （开启脉冲和风机，两者没有先后顺序） | S340CF振动筛维护使用手册 6 | S340CF负压振动筛的负压模块启动顺序如下： 1. 调成直线轨迹。 2. 调整筛箱角度，使钻井液流止点在第4、5张筛网交接部位。 3. 打开气路总阀门。 4. 开启风机。 5. 开启脉冲（开启脉冲和风机，两者没有先后顺序）。 请按照上述步骤进行操作以确保设备正常运行。如有其他问题或需要进一步的技术支持，请随时联系专业人员。 | S340CF负压振动筛说明书（河北宝石） 第二部分.doc-一.使用方法 <br>-10.负压模块操作使用 1)启动 调成直线轨迹→调整筛箱角度，钻井液流止点在第4、5张筛网交接部位→打开气路总阀门→开启风机→开启脉冲 （开启脉冲和风机，两者没有先后顺序） 2)关机 关闭脉冲→关闭风机 （开启脉冲和风机，两者没有先后顺序） 3)筛箱角度和振动轨迹选择： a)负压状态工作时，将筛箱出口调低，可提高筛网寿命，排出更多钻屑。 b)采用振动力更大的直线运动，保持筛面清洁。 | S340CF负压振动筛说明书（河北宝石）第一部分.doc-三.结构特征和工作原理 | S340CF负压振动筛说明书（河北宝石）第一部分.doc-四.技术参数 筛网 数量：5张 筛网尺寸：1160×585×42mm 筛网类型：注塑框架筛网 振动电机 ¦ IMX15/5010-G (意大利italvibras电机） ¦ MVE 5500/ 15D （国产欧力电机） ¦ ¦ --- ¦ --- ¦ ¦ 功率 2.6 kW ¦ 功率 2.2kW ¦ ¦ BM-E 5000/15 INV （意大利 OBM电机） ¦ CCC 75 （意大利马丁） ¦ ¦ 功率 2.7 kW ¦ 功率2.27kW ¦ 筛箱角度调节方式 手动液压调节：全行程用时30秒 筛箱调节角度：向上8°，向下2° 筛网与筛框密封结构 橡胶密封条，耐油耐温好，寿命长。 每两张筛网交界处的胶层部位搭接30mm，避免钻屑磨损密封条。 振动筛处理量 单筛处理量： 240m³/h采用60目筛网，标准钻井液（比重：1.2，粘度60s） 单筛处理量： 60m³/h采用200目筛网，加重钻井液（比重：1.8，粘度80s） 负压模块 ¦ ¦ 项目 ¦ 参数 ¦ ¦ --- ¦ --- ¦ --- ¦ ¦ 1 ¦ 系统功率 ¦ 5.5kW ¦ ¦ 2 ¦ 工作负压值 ¦ 0.02MPa ¦ ¦ 3 ¦ 抽吸方式 ¦ 可调脉冲间歇工作 ¦ ¦ 4 ¦ 气动蝶阀脉冲控制气压/耗气量 ¦ 0.25MPa / (2L/min) ¦ 外型尺寸和重量 ¦ S340C振动筛 ¦ S340C振动筛 ¦ S340C振动筛 ¦ S340C振动筛 ¦ S340C振动筛 ¦ S340C振动筛 ¦ ¦ --- ¦ --- ¦ --- ¦ --- ¦ --- ¦ --- ¦ ¦ ¦ 单筛 ¦ 双联筛 ¦ 三联筛 ¦ 四联筛 ¦ 五联筛 ¦ ¦ 尺寸 mm 长×宽×高 ¦ 2800×1800×1800 ¦ 4000×2800×1800 ¦ 6200×2800×1800 ¦ 8400×2800×1800 ¦ 10600×2800×1800 ¦ ¦ 质量kg ¦ 2500 ¦ 5000 ¦ 7500 ¦ 10000 ¦ 12500 ¦ ¦ S340CF负压振动筛 ¦ S340CF负压振动筛 ¦ S340CF负压振动筛 ¦ S340CF负压振动筛 ¦ S340CF负压振动筛 ¦ S340CF负压振动筛 ¦ ¦ ¦ 单筛 ¦ 双联筛 ¦ 三联筛 ¦ 四联筛 ¦ 五联筛 ¦ ¦ 尺寸 mm 长×宽×高 ¦ 2800×1800×2650 ¦ 4000×2800×2650 ¦ 6200×2800×2650 ¦ 8400×2800×2650 ¦ 10600×2800×2650 ¦ ¦ 质量kg ¦ 2900 ¦ 5800 ¦ 8700 ¦ 11600 ¦ 14500 ¦ | 无召回片段 | 无召回片段 | 无召回片段 | 无召回片段 | 无召回片段 | 无召回片段 | 无召回片段
S340CF负压振动筛的风机噪音大的原因？ | 憋压状态，风机负荷过大。应当延长阀门开启时间，缩短关闭时间。 | S340CF振动筛维护使用手册 7 | 根据S340CF负压振动筛说明书中的内容，风机噪音大的原因可能是由于憋压状态，导致风机负荷过大。解决方法是延长阀门开启时间，缩短关闭时间，以减轻风机的负荷，从而降低噪音。 如果问题仍然存在，或者您对操作有任何不确定的地方，建议联系线下专业人员进行进一步检查和维护。 | S340CF负压振动筛说明书（河北宝石） 第二部分.doc-二.故障分析及排除 **1.** **电器故障分析与排除** 1)当其中一个电振动电机的电路出现故障，接触器的电磁线圈缺电断开，两个振动电机同时停止应等待5～10分钟，并在故障排除后方可再次按启动旋钮而继续工作。 <图片>示例图1</图片> **图****7.1****振动筛接线** 2)接线错误、松脱或电机缺相，会造成振动电机不运行，或者容易烧损过热保护器。电控箱过热继电器设置不合适，也会造成振动电机启动但经常停机。 **表格6.1****电器故障分析与排除** ¦ 故障特征 ¦ 原 因 ¦ 解决办法 ¦ ¦ --- ¦ --- ¦ --- ¦ ¦ 振动电机不能启动 ¦ 振动电机损坏 ¦ 维修或更换振动电机 ¦ ¦ 振动电机启动后又断开 ¦ 热接触器过载 ¦  查找过载原因，排除故障后压下复位键，然后启动。  确保过载装置同振动电机铭牌上规定的电流相同。  用钳型电流表检查振动电机的进线电流是否平衡，电机进线口处的电缆容易疲劳断裂，引起虚接。 ¦ ¦ 负压脉冲装置不动作 ¦  防爆线圈烧损  时间继电器损坏  零线接错 ¦  更换电磁阀线圈。  更换时间继电器；  正确接零线，时间继电器输出220V电压。 ¦ 机械故障分析与排除 **表格6.2****机械故障分析与排除** ¦ 故障特征 ¦ 原 因 ¦ 解决办法 ¦ ¦ --- ¦ --- ¦ --- ¦ ¦ 振动电机固定螺栓断裂 ¦ 螺栓强度等级低 ¦ 更换为10.9级高强度螺栓 ¦ ¦ 振动电机固定螺栓断裂 ¦ 螺栓拧紧力矩不足 ¦ 保证拧紧力矩 ¦ ¦ 振动电机固定螺栓断裂 ¦ 螺栓松动 ¦ 定期紧固 ¦ ¦ 筛网短期损坏 ¦ 筛网未绷紧 ¦ 绷紧筛网 ¦ ¦ 筛网短期损坏 ¦ 粘性非常强的黏土堆积在出口筛网上 ¦ 保证钻井液冲到出口筛网上，减少黏土在筛面停留时间。 ¦ ¦ 筛网短期损坏 ¦ 筛框上的胶条缺损 ¦ 补上所缺胶条 ¦ ¦ 筛网短期损坏 ¦ 筛网和胶条未贴实 ¦ 清除筛网钩边下面杂物 ¦ ¦ 排砂不利 ¦ 两个振动电机都向内侧旋转 ¦ 调换进入开关箱的三相电源线中任意两根 ¦ ¦ 排砂不利 ¦ 两个振动电机朝一个方向旋转，力小。 ¦ 调换电源线的相序 ¦ ¦ 筛箱开裂 ¦ 振动电机两侧偏心块松动，力值不同，造成筛箱侧摆严重 ¦ 调整紧固振动电机偏心块，电机轴两端偏心块力值保持相同。更换筛箱或者焊接修复筛箱。 ¦ ¦ 筛箱开裂 ¦ 前振动电机的特殊偏心块，在运转过程中不能全部打开，两侧力值不同。 ¦ 检查修复电机偏心块,更换或焊接修复筛箱。 ¦ ¦ 排砂方向偏向一侧 ¦ 振动筛的振动电机某侧的偏心块松动，造成筛箱侧摆。 ¦ 检查偏心块位置，并紧固可靠。 ¦ ¦ 排砂方向偏向一侧 ¦ 双轨迹振动筛前电机的活动偏心块在运转过程中逐渐变位，使振动力减小，造成筛箱侧摆。 ¦ 检查双轨迹振动筛的活动偏心块的轴向和径向间隙，控制在最小范围内。 ¦ ¦ 弹簧损坏 ¦ 橡胶弹簧破损、断裂 ¦ 更换相同硬度的弹簧，否则弹簧很容易再次断裂，并且会产生侧摆。 ¦ ¦ 气动蝶阀卡阻（负压振动筛） ¦ 控制压力＞0.3MPa时，气动执行器不动作。 ¦ 更换蝶阀上的气动执行器 ¦ ¦ 风机噪音大（负压振动筛） ¦ 憋压状态，风机负荷过大。 ¦ 延长阀门开启时间，缩短关闭时间 ¦ ¦ 筛面不清洁（负压振动筛） ¦ 负压值过高，或振动力较小。 ¦ 在粘性较强的钻井液工作时，推荐使用＞8.5g的直线轨迹 ¦ | S340CF负压振动筛说明书（河北宝石） 第二部分.doc-一.使用方法 <br>-10.负压模块操作使用 1)启动 调成直线轨迹→调整筛箱角度，钻井液流止点在第4、5张筛网交接部位→打开气路总阀门→开启风机→开启脉冲 （开启脉冲和风机，两者没有先后顺序） 2)关机 关闭脉冲→关闭风机 （开启脉冲和风机，两者没有先后顺序） 3)筛箱角度和振动轨迹选择： a)负压状态工作时，将筛箱出口调低，可提高筛网寿命，排出更多钻屑。 b)采用振动力更大的直线运动，保持筛面清洁。 | S340CF负压振动筛说明书（河北宝石）第一部分.doc-三.结构特征和工作原理 <br>-2.工作原理 **S340C-1****直线筛** 两台振动电机偏心块的大小相同，两台电机反向旋转。 直线振动筛结构简单、振动力大（最大抛掷指数为8.8 g），具有排砂流畅的特点，适合钻屑量大场合。（出厂设置为90%振动力，根据现场使用情况可以调整） **S340C-2****平动椭圆筛** 两台振动电机的偏心块为前小后大，两台电机反向旋转。 平动椭圆筛振动力小，排出的钻屑完整，筛网寿命提高。 **S340C-5****双轨迹筛** <图片>示例图2</图片> <图片>示例图3</图片> 通过改变两个电机的旋转方向，实现振动幅度改变，适应复杂的钻井作业条件。下电机为特殊偏心块结构，偏心块正向产生100%振动力，反向产生70%振动力；上电机为普通振动电机，偏心块出厂设置100%。 <图片>示例图4</图片> <图片>示例图5</图片> 前电机后电机出砂端进液端 图3.3椭圆运动 （前电机打开护罩） <图片>示例图6</图片> <图片>示例图7</图片> <图片>示例图8</图片> <图片>示例图9</图片> 前电机后电机出砂端进液端 图3.4直线运动 （前电机打开护罩） **注意：**改变振动轨迹，必须等筛箱停稳（电机停止旋转），才能切换电控箱旋钮。  **S340CF** **负压振动筛** 脉冲负压发生系统，采用风机抽吸筛网下部钻井液和空气。利用脉冲方式产生可调、脉动吸力，有助于打破筛网面上的液膜表面张力，适应更加严苛的工况。 S340CF负压振动筛配套的负压钻井液岩屑分离器结构简单，基本不需要井场维护；工作状态下，气液分离箱上部的空气通过风机抽走，气液分离箱下部的钻井液通过自重排回至钻井液罐内。 <图片>示例图10</图片> 图3.5负压振动筛工作原理 S340CF负压振动筛工作时，并非在全部5张筛网下面都是负压状态，而只是在位于下游末端的第5张筛网下面才是负压状态。由此可见，所谓的负压振动筛并非全筛负压，而只是局部负压。切勿误解！ | 无召回片段 | 无召回片段 | 无召回片段 | 无召回片段 | 无召回片段 | 无召回片段 | 无召回片段
S480C双层筛的上层筛框能否在现场安装和拆卸？ | S480CC双层筛在单层筛基础上增加上层筛框，安装两张大网孔（40-60目）筛网。上层筛框根据现场需求拆装，2人操作仅需2小时。 | S480C双层振动筛维护使用手册 3 | 是的，S480C双层筛的上层筛框可以在现场进行安装和拆卸。根据说明书的内容，上层筛框的设计考虑到了现场操作的便捷性，两人操作仅需2小时即可完成拆装。具体步骤如下： 1. **拆卸步骤**： - 拆除4个楔块和2张筛网； - 拆卸掉后连接板和前连接板上的M20螺栓； - 拆卸下上层筛框。 2. **安装步骤**： - 安装上层筛框； - 安装M20螺栓到后连接板和前连接板上； - 安装4个楔块和2张筛网。 请注意，在操作过程中确保安全，遇到任何不确定的情况应寻求专业人员的帮助。 | S480C振动筛说明书（河北宝石）.doc-六.安装、调试、运输和储存 <br>-8.上层筛框的拆装 在钻井现场，根据钻井工况，可以快速拆装上层筛框。拆卸步骤如下： 拆除4个楔块和2张筛网； 拆卸掉后连接板和前连接板上的M20螺栓. 拆卸下上层筛框。 安装步骤与拆卸步骤相反。上层筛框拆除后，妥善保存。上层筛框拆除后，振动筛仍可正常使用。 | S480C振动筛说明书（河北宝石）.doc-四.结构特征和工作原理 结构特征 振动筛由底座、进液槽、筛箱（包括振动电机、筛网、主筛箱、上层筛箱）、橡胶弹簧、筛箱角度调节支架、防溅罩、电控箱等部分组成。 S480C双层筛在单层筛基础上增加上层筛框，安装两张大网孔（40-60目）筛网。上层筛框根据现场需求拆装，2人操作仅需2小时。 <图片>示例图1</图片> 图3.1S480C双层筛 工作原理 **直线筛** 两台振动电机偏心块的大小相同，两台电机反向旋转。 直线振动筛结构简单、振动力大（最大抛掷指数为7.3 g），具有排砂流畅的特点，适合钻屑量大场合。（出厂设置为80%振动力，根据现场使用情况可以调整） <图片>示例图2</图片> 图3.2直线运动 **上层筛框的作用** 可以根据钻井作业工况，确定是否安装和使用上层筛框。通常情况下，只用下层筛箱即可。上层筛框通过若干M20螺栓连接在筛箱上，拆装比较快捷、方便。应用上层筛框的优缺点如下： 优点： 减少下层筛网上的大颗粒钻屑量，提高细目筛网寿命； 增加下层筛网处理量； 双保险，防止大颗粒钻屑直接落入泥浆仓内，杜绝漏沙问题。 缺点：检查和维护下层筛网、密封条较困难。 | 无召回片段 | 无召回片段 | 无召回片段 | 无召回片段 | 无召回片段 | 无召回片段 | 无召回片段 | 无召回片段
S480C双层筛的振动电机功率是多少？ | 2台振动电机，单台功率2.2kW | S480C双层振动筛维护使用手册 4 | 我无法直接提供S480C双层筛的振动电机功率信息，因为提供的文本中没有具体提到该参数。建议您查阅设备的详细技术规格书或联系制造商获取准确信息。如果您有其他关于设备操作、维护或故障排除的问题，欢迎继续提问。 | S480C振动筛说明书（河北宝石）.doc-二.概述 用途 钻井液振动筛作为最关键的第一级钻井液净化设备，主要功能是清除钻屑，回收钻井液，处理量是衡量振动筛优劣的主要标准之一。 S480C双层筛具有“处理量更大、筛网寿命更长”、“双保险、防漏砂”等特征，它是在5张筛网的基础筛型S340C基础上，增加了上层2张筛网的小筛框，可提高下层筛网寿命和钻井液处理量。常用于罐面狭小，空间受限的海洋平台和修井机固控系统上面。 <图片>示例图1</图片> 图1.1S480双层振动筛 特点 1)下层采用5张筛网布局方式，类似屋顶的瓦片防雨结构，相邻筛网边缘搭接，有效减少泥浆和钻屑通过密封面的机率，防止漏砂！ <图片>示例图2</图片> 图1.2相邻筛网搭接 2)上层采用2张同样尺寸的筛网纵向安装，目数一般选择40目和60目。 3)手动液压方式调节筛箱角度快捷，调节范围大。 <图片>示例图3</图片> <图片>示例图4</图片> 图1.3筛箱角度调节装置 4)下层筛网采用快捷、可靠的固定筛网装置，全部采用304不锈钢材质，防腐性能好。 <图片>示例图5</图片> <图片>示例图6</图片> 图1.4筛网固定装置 <图片>示例图7</图片> 压紧块2. 偏心孔套 （区分左右）3. 固定座 4. 螺纹销 5. 两孔盖板和内六角螺钉M10x30 6. 防尘盖 7. 橡胶圈30X3.55 8. 橡胶圈60X3.55 9. 橡胶圈71X3.55 10. 油杯M10×1 11. 弹簧垫10 12. 带齿防滑螺丝M10x25 图1.５筛网压紧装置内部结构 5)上层筛网采用楔块固定，结构简单、性能可靠，配有专用扳手拆装楔块。 6)筛网采用整体注塑框架式筛网，耐腐蚀耐高温。 7)密封条有聚氨酯(具有耐磨、耐油特点）、丁腈橡胶（具有补偿性好、耐腐蚀特点）等材质，供不同钻井作业环境使用。 8)振动筛上部安装不锈钢防护罩，防护严密可靠，避免现场泥浆飞溅。 型号组成及其代表意义 S480 C□ — □ × □ <图片>示例图8</图片> <图片>示例图9</图片> <图片>示例图10</图片> <图片>示例图11</图片> <图片>示例图12</图片> <图片>示例图13</图片> <图片>示例图14</图片> <图片>示例图15</图片> <图片>示例图16</图片> <图片>示例图17</图片> <图片>示例图18</图片> <图片>示例图19</图片> 单联筛为1（省略），双筛为2； 振动轨迹，1直线，2平动椭圆，5双轨迹； F，表示负压工作状态；常压工作状态(省略） C, 表示第三次改进； 筛网面积，4.8平方米； S, 振动筛代号； 示例： S480C－1筛网面积为4.8㎡的双层振动筛，直线筛。 **4.** **品种、规格** 依据使用国家和地区不同，配备不同电制的电控箱和振动电机，按频率分50Hz、60Hz两种，按电压不同分380V、230V、460V等多种。电气系统根据需要，提供IEC、ATEX、CCS证书。 产品标准号： SY/T 5612-2018 | S480C振动筛说明书（河北宝石）.doc-四.结构特征和工作原理 结构特征 振动筛由底座、进液槽、筛箱（包括振动电机、筛网、主筛箱、上层筛箱）、橡胶弹簧、筛箱角度调节支架、防溅罩、电控箱等部分组成。 S480C双层筛在单层筛基础上增加上层筛框，安装两张大网孔（40-60目）筛网。上层筛框根据现场需求拆装，2人操作仅需2小时。 <图片>示例图20</图片> 图3.1S480C双层筛 工作原理 **直线筛** 两台振动电机偏心块的大小相同，两台电机反向旋转。 直线振动筛结构简单、振动力大（最大抛掷指数为7.3 g），具有排砂流畅的特点，适合钻屑量大场合。（出厂设置为80%振动力，根据现场使用情况可以调整） <图片>示例图21</图片> 图3.2直线运动 **上层筛框的作用** 可以根据钻井作业工况，确定是否安装和使用上层筛框。通常情况下，只用下层筛箱即可。上层筛框通过若干M20螺栓连接在筛箱上，拆装比较快捷、方便。应用上层筛框的优缺点如下： 优点： 减少下层筛网上的大颗粒钻屑量，提高细目筛网寿命； 增加下层筛网处理量； 双保险，防止大颗粒钻屑直接落入泥浆仓内，杜绝漏沙问题。 缺点：检查和维护下层筛网、密封条较困难。 | S480C振动筛说明书（河北宝石）.doc 钻井液振动筛说明书 (S480C双层振动筛) **宝鸡石油机械制造有限公司河北钻采装备制造分公司** | 无召回片段 | 无召回片段 | 无召回片段 | 无召回片段 | 无召回片段 | 无召回片段 | 无召回片段
S480C双层筛的振动电机规格型号是什么？ | 型号为MVE 5500/ 15D | S480C双层振动筛维护使用手册 4 | S480C双层筛的振动电机规格型号在提供的文本中没有具体提及。对于详细的技术参数，建议联系设备的制造商或供应商以获取最准确的信息。如果您有其他关于设备操作、维护或故障排除的问题，欢迎随时询问！ | S480C振动筛说明书（河北宝石）.doc-二.概述 用途 钻井液振动筛作为最关键的第一级钻井液净化设备，主要功能是清除钻屑，回收钻井液，处理量是衡量振动筛优劣的主要标准之一。 S480C双层筛具有“处理量更大、筛网寿命更长”、“双保险、防漏砂”等特征，它是在5张筛网的基础筛型S340C基础上，增加了上层2张筛网的小筛框，可提高下层筛网寿命和钻井液处理量。常用于罐面狭小，空间受限的海洋平台和修井机固控系统上面。 <图片>示例图1</图片> 图1.1S480双层振动筛 特点 1)下层采用5张筛网布局方式，类似屋顶的瓦片防雨结构，相邻筛网边缘搭接，有效减少泥浆和钻屑通过密封面的机率，防止漏砂！ <图片>示例图2</图片> 图1.2相邻筛网搭接 2)上层采用2张同样尺寸的筛网纵向安装，目数一般选择40目和60目。 3)手动液压方式调节筛箱角度快捷，调节范围大。 <图片>示例图3</图片> <图片>示例图4</图片> 图1.3筛箱角度调节装置 4)下层筛网采用快捷、可靠的固定筛网装置，全部采用304不锈钢材质，防腐性能好。 <图片>示例图5</图片> <图片>示例图6</图片> 图1.4筛网固定装置 <图片>示例图7</图片> 压紧块2. 偏心孔套 （区分左右）3. 固定座 4. 螺纹销 5. 两孔盖板和内六角螺钉M10x30 6. 防尘盖 7. 橡胶圈30X3.55 8. 橡胶圈60X3.55 9. 橡胶圈71X3.55 10. 油杯M10×1 11. 弹簧垫10 12. 带齿防滑螺丝M10x25 图1.５筛网压紧装置内部结构 5)上层筛网采用楔块固定，结构简单、性能可靠，配有专用扳手拆装楔块。 6)筛网采用整体注塑框架式筛网，耐腐蚀耐高温。 7)密封条有聚氨酯(具有耐磨、耐油特点）、丁腈橡胶（具有补偿性好、耐腐蚀特点）等材质，供不同钻井作业环境使用。 8)振动筛上部安装不锈钢防护罩，防护严密可靠，避免现场泥浆飞溅。 型号组成及其代表意义 S480 C□ — □ × □ <图片>示例图8</图片> <图片>示例图9</图片> <图片>示例图10</图片> <图片>示例图11</图片> <图片>示例图12</图片> <图片>示例图13</图片> <图片>示例图14</图片> <图片>示例图15</图片> <图片>示例图16</图片> <图片>示例图17</图片> <图片>示例图18</图片> <图片>示例图19</图片> 单联筛为1（省略），双筛为2； 振动轨迹，1直线，2平动椭圆，5双轨迹； F，表示负压工作状态；常压工作状态(省略） C, 表示第三次改进； 筛网面积，4.8平方米； S, 振动筛代号； 示例： S480C－1筛网面积为4.8㎡的双层振动筛，直线筛。 **4.** **品种、规格** 依据使用国家和地区不同，配备不同电制的电控箱和振动电机，按频率分50Hz、60Hz两种，按电压不同分380V、230V、460V等多种。电气系统根据需要，提供IEC、ATEX、CCS证书。 产品标准号： SY/T 5612-2018 | S480C振动筛说明书（河北宝石）.doc-四.结构特征和工作原理 结构特征 振动筛由底座、进液槽、筛箱（包括振动电机、筛网、主筛箱、上层筛箱）、橡胶弹簧、筛箱角度调节支架、防溅罩、电控箱等部分组成。 S480C双层筛在单层筛基础上增加上层筛框，安装两张大网孔（40-60目）筛网。上层筛框根据现场需求拆装，2人操作仅需2小时。 <图片>示例图20</图片> 图3.1S480C双层筛 工作原理 **直线筛** 两台振动电机偏心块的大小相同，两台电机反向旋转。 直线振动筛结构简单、振动力大（最大抛掷指数为7.3 g），具有排砂流畅的特点，适合钻屑量大场合。（出厂设置为80%振动力，根据现场使用情况可以调整） <图片>示例图21</图片> 图3.2直线运动 **上层筛框的作用** 可以根据钻井作业工况，确定是否安装和使用上层筛框。通常情况下，只用下层筛箱即可。上层筛框通过若干M20螺栓连接在筛箱上，拆装比较快捷、方便。应用上层筛框的优缺点如下： 优点： 减少下层筛网上的大颗粒钻屑量，提高细目筛网寿命； 增加下层筛网处理量； 双保险，防止大颗粒钻屑直接落入泥浆仓内，杜绝漏沙问题。 缺点：检查和维护下层筛网、密封条较困难。 | S480C振动筛说明书（河北宝石）.doc 钻井液振动筛说明书 (S480C双层振动筛) **宝鸡石油机械制造有限公司河北钻采装备制造分公司** | 无召回片段 | 无召回片段 | 无召回片段 | 无召回片段 | 无召回片段 | 无召回片段 | 无召回片段
S480C双层筛采用哪种振动轨迹，两台电机的旋转方向如何？ | 采用直线振动轨迹，两台振动电机偏心块的大小相同，两台电机反向旋转。 | S480C双层振动筛维护使用手册 4 | S480C双层筛采用的是直线振动轨迹。其工作原理中明确提到，两台振动电机偏心块的大小相同，且两台电机反向旋转。这种设置使得振动筛能够进行直线运动，适合处理大量钻屑的场合。 | S480C振动筛说明书（河北宝石）.doc-四.结构特征和工作原理 结构特征 振动筛由底座、进液槽、筛箱（包括振动电机、筛网、主筛箱、上层筛箱）、橡胶弹簧、筛箱角度调节支架、防溅罩、电控箱等部分组成。 S480C双层筛在单层筛基础上增加上层筛框，安装两张大网孔（40-60目）筛网。上层筛框根据现场需求拆装，2人操作仅需2小时。 <图片>示例图1</图片> 图3.1S480C双层筛 工作原理 **直线筛** 两台振动电机偏心块的大小相同，两台电机反向旋转。 直线振动筛结构简单、振动力大（最大抛掷指数为7.3 g），具有排砂流畅的特点，适合钻屑量大场合。（出厂设置为80%振动力，根据现场使用情况可以调整） <图片>示例图2</图片> 图3.2直线运动 **上层筛框的作用** 可以根据钻井作业工况，确定是否安装和使用上层筛框。通常情况下，只用下层筛箱即可。上层筛框通过若干M20螺栓连接在筛箱上，拆装比较快捷、方便。应用上层筛框的优缺点如下： 优点： 减少下层筛网上的大颗粒钻屑量，提高细目筛网寿命； 增加下层筛网处理量； 双保险，防止大颗粒钻屑直接落入泥浆仓内，杜绝漏沙问题。 缺点：检查和维护下层筛网、密封条较困难。 | S340C振动筛说明书（河北宝石） 第一部分.doc-三.结构特征和工作原理 <br>-2.工作原理 **S340C-1****直线筛** 两台振动电机偏心块的大小相同，两台电机反向旋转。 直线振动筛结构简单、振动力大（最大抛掷指数为8.8 g），具有排砂流畅的特点，适合钻屑量大场合。（出厂设置为90%振动力，根据现场使用情况可以调整） **S340C-2****平动椭圆筛** 两台振动电机的偏心块为前小后大，两台电机反向旋转。 平动椭圆筛振动力小，排出的钻屑完整，筛网寿命提高。 **S340C-5****双轨迹筛** 通过改变两台电机的旋转方向，实现振动幅度改变，适应复杂的钻井作业条件。下电机为特殊偏心块结构，偏心块正向产生100%振动力，反向产生70%振动力；上电机为普通振动电机，偏心块出厂设置100%。 <图片>示例图3</图片> <图片>示例图4</图片> <图片>示例图5</图片> <图片>示例图6</图片> 下电机上电机出砂端进液端 图3.3椭圆运动 （下电机打开护罩） <图片>示例图7</图片> <图片>示例图8</图片> <图片>示例图9</图片> <图片>示例图10</图片> 下电机上电机出砂端进液端 图3.4直线运动 （下电机打开护罩） **注意：**改变振动轨迹，必须等筛箱停稳（电机停止旋转），才能切换电控箱旋钮。 | 无召回片段 | 无召回片段 | 无召回片段 | 无召回片段 | 无召回片段 | 无召回片段 | 无召回片段 | 无召回片段
SB系列砂泵轴封与轴承分别采用什么润滑？ | SB系列砂泵轴封采用脂润滑；轴承采用机油润滑，轴承两端的轴承盖上有黄油嘴，轴承也可用黄油润滑。 | 《SB系列砂泵中英使用说明书（宝石）》 1.概述 | SB系列砂泵的轴封采用脂润滑，而轴承则采用机油润滑。此外，轴承两端的轴承盖上有黄油嘴，因此轴承也可用黄油进行润滑。希望这能帮到您！如果有其他问题或需要进一步的帮助，请随时联系。 | SB系列砂泵中英使用说明书（宝石）.pdf 砂泵SB6×8 推荐用于3200m 以上钻机配套使用，砂泵SB5×6 推荐用于2500m 以下钻机配套使用。 Sand pumps SB6×8 and SB5×6 are respectively recommended to be used with drillers over 3200m and below 2500m. SB 系列砂泵的密封采用机械密封，该机械密封已申请实用新型专利，专利号ZL 2007 2 0079857.2。机封主密封为高耐磨硬质合金机械密封,密封寿命长；辅密封为填料密封，可防止意外事故。经过使用证明，SB 系列砂泵密封可靠，维护方便。 Sealing of SB series sand pumps is mechanical seal, this mechanical seal has been applied for utility model with Patent Number of ZL 2007 2 0079857.2.Main seal is high wearing hard alloy mechanical seal that is with a long life; auxiliary seal is graphite packing seal that can avoid accidents. The practice has demonstrated that SB series sand pump seal is reliable and convenient for maintenance. 1 SB 系列砂泵轴封采用脂润滑；轴承采用机油润滑，轴承两端的轴承盖上有黄油嘴，轴承也可用黄油润滑。 Shaft seal of SB series sand pumps is lubricated with grease, and bearings are lubricated with oil. In addition, bearings can also be lubricated with grease (bearing caps at two ends of bearings are equipped with grease holes). SB 系列砂泵进出口法兰根据国内国外用户的不同采用公制和英制两系列标准尺寸。 Both inlet flanges and outlet flanges of SB series sand pumps are with two series standard dimensions, in metric system for domestic users and in English system for foreign users. 2．型号说明Model description SB—砂泵Sand Pump F—反转（正对泵进口看，泵逆时针旋转，泵出口位于泵进口垂直中心线右侧） F—Reverse rotation (Watch directly toward pump inlet, pump rotates anticlockwise; pump outlet is located at right side of the vertical central line of pump inlet) Z—正转（正对泵进口看，泵顺时针旋转，泵出口位于泵进口垂直中心线左侧） Z—Forward rotation (Watch directly toward pump inlet, pump rotates clockwise; pump outlet is located at left side of the vertical central line of pump inlet) J—机械密封Mechanical seal P—皮带传动Belt drive C—美制标准进、出口法兰（ASME B16.5，Class150）Flanges Meet ASME B16.5，Class150 砂泵型号代号中还包括三组数字代号，分别代表泵出口直径，进口直径，叶轮名义直径或配套电机功率。 Here are three code of numeric, pump inlet diameter, pump outlet diameter, nominal diameter of impeller or motor power. | SB系列砂泵中英使用说明书20220704.pdf 砂泵SB6×8 推荐用于3200m 以上钻机配套使用，砂泵SB5×6 推荐用于2500m 以下钻机配套使用。 Sand pumps SB6×8 and SB5×6 are respectively recommended to be used with drillers over 3200m and below 2500m. SB 系列砂泵的密封采用机械密封，该机械密封已申请实用新型专利，专利号ZL 2007 2 0079857.2。机封主密封为高耐磨硬质合金机械密封,密封寿命长；辅密封为填料密封，可防止意外事故。经过使用证明，SB 系列砂泵密封可靠，维护方便。 Sealing of SB series sand pumps is mechanical seal, this mechanical seal has been applied for utility model with Patent Number of ZL 2007 2 0079857.2.Main seal is high wearing hard alloy mechanical seal that is with a long life; auxiliary seal is graphite packing seal that can avoid accidents. The practice has demonstrated that SB series sand pump seal is reliable and convenient for maintenance. 1 SB 系列砂泵轴封采用脂润滑；轴承采用机油润滑，轴承两端的轴承盖上有黄油嘴，轴承也可用黄油润滑。 Shaft seal of SB series sand pumps is lubricated with grease, and bearings are lubricated with oil. In addition, bearings can also be lubricated with grease (bearing caps at two ends of bearings are equipped with grease holes). SB 系列砂泵进出口法兰根据国内国外用户的不同采用公制和英制两系列标准尺寸。 Both inlet flanges and outlet flanges of SB series sand pumps are with two series standard dimensions, in metric system for domestic users and in English system for foreign users. 2．型号说明Model description SB—砂泵Sand Pump F—反转（正对泵进口看，泵逆时针旋转，泵出口位于泵进口垂直中心线右侧） F—Reverse rotation (Watch directly toward pump inlet, pump rotates anticlockwise; pump outlet is located at right side of the vertical central line of pump inlet) Z—正转（正对泵进口看，泵顺时针旋转，泵出口位于泵进口垂直中心线左侧） Z—Forward rotation (Watch directly toward pump inlet, pump rotates clockwise; pump outlet is located at left side of the vertical central line of pump inlet) J—机械密封Mechanical seal P—皮带传动Belt drive C—美制标准进、出口法兰（ASME B16.5，Class150）Flanges Meet ASME B16.5，Class150 砂泵型号代号中还包括三组数字代号，分别代表泵出口直径，进口直径，叶轮名义直径或配套电机功率。 Here are three code of numeric, pump inlet diameter, pump outlet diameter, nominal diameter of impeller or motor power. | 无召回片段 | 无召回片段 | 无召回片段 | 无召回片段 | 无召回片段 | 无召回片段 | 无召回片段 | 无召回片段
SOP-20操作面板报逆变模块HPCU不在线故障？ | 1.检查HPCU供电是否正常 2.检查HPCU与HCU连接光纤 | 电控系统维护手册 | 当SOP-20操作面板报告逆变模块HPCU不在线故障时，您可以按照以下步骤进行排查和处理： 1. **检查物理连接**：首先确认逆变模块HPCU与主控制单元之间的所有物理连接是否牢固，包括电源线、通讯线等。松动或损坏的连接可能导致检测不到模块。 2. **重启设备**：有时候，简单的重启可以解决一些临时性的问题。您可以尝试重启HPCU模块以及相关的控制单元，看看问题是否得到解决。 3. **检查指示灯**：观察HPCU模块上的指示灯状态。通常，指示灯会提供一些关于模块当前状态的信息。如果指示灯显示异常，可能需要进一步的技术支持。 4. **查看日志和错误代码**：通过操作面板查看是否有详细的错误日志或错误代码信息，这些信息对于诊断问题非常重要。根据错误代码，您可能能够找到更具体的故障原因。 5. **软件更新**：确认控制单元的软件版本是否是最新的。过时的软件可能导致兼容性问题或功能缺失。 6. **专业支持**：如果以上步骤都不能解决问题，或者您不确定如何操作，建议联系专业技术人员进行检查和维修。确保在处理电气设备时遵循所有安全指南和程序。 请记得，在进行任何维护或修理工作时，务必断开电源并遵循所有适用的安全措施。希望这些建议能帮助您解决HPCU不在线的故障。如果有其他运维相关问题，欢迎继续咨询。 | 8.1油田伴热系统热力平衡装置吸收式热泵说明书.pdf-目 录-异常发生时的措施-4.2.1.1 控制阀传感器 4.2.1.5 电子信号输入信号在微电脑上无法检测 在微电脑的电子信号输入端无电压接点信号正常，但微电脑判断为异常或所有电子输入信号无变化是由于I/O板电源接点接触不良或I/O板与主板间的通信不良造成。 检查I/O板与主板之间的通讯线连接状态，无异常情况下： 1.将微电脑电子输入部分中不动作的线路端子与微电脑I/O板的COM端子(23,24)进行短路后，确认I/O板的输入端子对应的LED LAMP是否亮起。 通过选择微电脑显示“菜单”-“系统信息”-“I/O输入”，确认经短路而发生异常的端子与CoM端子进行 Short/open时是否出现“ON”/“OFF”状态变化。 3.当测量微电脑电子输入端CoM端子与拆除线路的电子输入端电压DC时，确认是否能够测得 18V。如无异常，则重新连接后确认动作。 相关的板的主电源及通信正常，I/O输入不进行动作时需要将板进行更换。 通过参考如下的流程图及测量仪器连接图来进行确认。 LG-ABS-Double Ver.2.1 Section 2. Microprocessor Controller(LGC-X30) (微电脑主电压是否正常电子数据输入异常发生异常的电子数据输入通道)<图片>示例图1</图片> Section 2. Microprocessor Controller(LGC-X30) LG-ABS-Double Ver.2.1 (D/I输入-DC30V模式-D/I输入端开路时电压18V\pm)<图片>示例图2</图片>(图1) (DC30V模式测量值在18V\pm5%以内（-）(+)COM端)<图片>示例图3</图片>(图2) LG-ABS-Double Ver.2.1 Section 2. Microprocessor Controller(LGC-X30) 4.2.1.6 通讯错误 各板之间无法进行通信，因此出现的故障。首先需要检查各板之间的通讯线连接状况。此时的主板的两个端口 RDX+,RDX-线需要与副板和继电器板的 RDX+,RDX-以相同电极连接。与相关的通讯端口没有正常连接时将无法正常通讯。因此必须正确连接。 <图片>示例图4</图片> (网址：www.lg.comLG乐金空调（山东）有限公司LL1L)<图片>示例图5</图片> <图片>示例图6</图片> | 8.1油田伴热系统热力平衡装置吸收式热泵说明书.pdf-目 录-异常发生时的措施-4.2.1.1 控制阀传感器-4.2.1.2 温度传感器(PT_100) LG-ABS-Double Ver.2.1 Section 2. Microprocessor Controller(LGC-X30) 4.2.1.3 4mA<图片>示例图7</图片>20mA,2线制传感器，使用微电脑电源 在参考图1,2,3的同时，请根据如下流程图来进行检验。 (-辅助电源正常时请更换传感器4\sim20mA电流输入传感器异)<图片>示例图8</图片> Section 2. Microprocessor Controller(LGC-X30) LG-ABS-Double Ver.2.1 (（+）（-）压力传感器(+)（-）DC24V(+)微电脑板)<图片>示例图9</图片>(图1电流循环测量回路) (-放到DC30V位置-测量数值在DC22V\pm5%以内(+))<图片>示例图10</图片>(图2微电脑电压测量回路) 进行了上述的诊断之后仍然无法找到原因的情况下，将微电脑的输入端子(DC24V与（+）)上连接电流发生装置，通过改变电流值来观察显示值是否跟着电流值的变化而变化。如果显示值不根据电流的变化值而变化，则说明微电脑存在不良。 LG-ABS-Double Ver.2.1 Section 2. Microprocessor Controller(LGC-X30) 4.2.1.4 4mA<图片>示例图11</图片>20mA,4线制传感器，传感器使用本身的输入电源 通过参考图1,2,3来对如下流程图进行检验 (-辅助电源正常时请更换传感器4\sim20mA电流输入异常发生)<图片>示例图12</图片> Section 2. Microprocessor Controller(LGC-X30) LG-ABS-Double Ver.2.1 (电流传感器（-）(+)（-）(+)（-）(+)主板)<图片>示例图13</图片>(图1) -DC30mA模式测量值在4<图片>示例图14</图片>20mA之间 (-DC30mA模式-测量值在4\sim20mA之间（-）(+))<图片>示例图15</图片>(图2) | BM24-2002-01 用户使用手册.pdf ¦电动钻机电气控制系统使用手册¦<图片>示例图16</图片>¦<图片>示例图17</图片>¦ ¦-¦-¦-¦ 微型断路器 电源模块 24 <图片>示例图18</图片><图片>示例图19</图片><图片>示例图20</图片><图片>示例图21</图片><图片>示例图22</图片><图片>示例图23</图片><图片>示例图24</图片><图片>示例图25</图片><图片>示例图26</图片><图片>示例图27</图片>0<图片>示例图28</图片>1<图片>示例图29</图片>2<图片>示例图30</图片>3<图片>示例图31</图片>4<图片>示例图32</图片>5<图片>示例图33</图片>6<图片>示例图34</图片>7 ¦电动钻机电气控制系统使用手册¦<图片>示例图35</图片>¦<图片>示例图36</图片>¦ ¦-¦-¦-¦ 控制模块 光纤分配模 块 仪表 “电压表”显示整流单元进线电压。 “电流表”显示整流单元进线电流。 指示灯 “运行”整流单元运行时灯亮。 “DSU 故障”整流单元故障时灯亮，通过控制盘查看故障信息。 25 ¦电动钻机电气控制系统使用手册¦<图片>示例图37</图片>¦ ¦-¦-¦ “上电”整流单元600V 进线供电时灯亮。 操作元件 “主断路器控制开关”用来启动整流单元。 “电压转换开关”用来选择显示两相之间的线电压。 “操作面板”用来进行参数的设定和显示整流单元运行的数据。 “急停按钮”用来紧急关断整流单元。 “控制单元”用来进行通讯功能，包含数字/模拟接口，控制整流、逆变单元及接口单元。 “微型断路器”用来控制回路的供电。 整流柜（DSU）包括整流模块﹑进线电抗器﹑熔断器等。 1.6.2 逆变单元 逆变单元由逆变柜(DWA﹑DWB﹑RT﹑MP1A﹑MP1B、MP2A﹑MP2B、MP3A、MP3B）组成。每个逆变柜由逆变模块﹑微型断路器、隔离开关组成。 操作元件 “微型断路器”用来控制回路的供电。 “逆变单元”用来驱动交流变频电机。 “隔离开关”用来逆变单元的合闸。 1.7 空调 根据变频系统房发热量计算，采用2台65KW分体空调进行集中制冷。根据各变频器发热量，采用精确送风技术，风道与电控房底撬一体设计，按需制冷，确保变频系统稳定运1.8 变压器 系统提供1台2100KVA、600V/400V的变压器给配电系统供电。 26 <图片>示例图38</图片> ¦电动钻机电气控制系统使用手册¦<图片>示例图39</图片>¦ ¦-¦-¦ | BM24-2001-01 用户使用手册.pdf 操作面板 合闸指示灯 分闸指示灯 故障指示灯 本地/远程 复位按钮 开关 急停按钮 电流表 电压转换 进线交流 开关 电压表 32 <图片>示例图40</图片><图片>示例图41</图片> 电动钻机电气控制系统使用手册 微型断路器 电源模块 33 <图片>示例图42</图片><图片>示例图43</图片> 电动钻机电气控制系统使用手册 控制模块 光纤分配模 块 仪表 “电压表”显示整流单元进线电压。 “电流表”显示整流单元进线电流。 指示灯 “运行”整流单元运行时灯亮。 “DSU 故障”整流单元故障时灯亮，通过控制盘查看故障信息。 “上电”整流单元600V 进线供电时灯亮。 操作元件 “主断路器控制开关”用来启动整流单元。 “电压转换开关”用来选择显示两相之间的线电压。 “操作面板”用来进行参数的设定和显示整流单元运行的数据。 “急停按钮”用来紧急关断整流单元。 “控制单元”用来进行通讯功能，包含数字/模拟接口，控制整流、逆变单元及接口单元。 34 <图片>示例图44</图片>¦电动钻机电气控制系统使用手册<图片>示例图45</图片>¦<图片>示例图46</图片>¦ ¦-¦-¦“微型断路器”用来控制回路的供电。 整流柜（DSU）包括整流模块﹑进线电抗器﹑熔断器等。 2.2.2.2 逆变单元 逆变单元由逆变柜(DWA﹑DWB﹑MP1﹑MP2﹑MP3、RT）组成。每个逆变柜由逆变模块﹑微型断路器、隔离开关组成。 操作元件 “微型断路器”用来控制回路的供电。 “逆变单元”用来驱动交流变频电机。 “隔离开关”用来逆变单元的合闸。 2.2.2.3 电源柜 电源柜的主要功能是集中对变频系统房1需要380VAC/220VAC、50Hz的用电设备进行供电。电源柜的电源来自于操作系统房380VAC母线，通过两房端头的插座排的接插件传递给电源柜380VAC铜排。 2.2.2.4 空调 根据变频系统房发热量计算，采用4 台35KW 分体式空调进行集中制冷。根据各变频器发热量，采用精确送风技术，风道与电控房底撬一体设计，按需制冷，确保变频系统稳定运行。 2.2.2.5 制动电阻箱 制动电阻箱由1 组制动电阻组成(共有2 组8 只等值电阻组成，每组4 只，阻值2.72Ω，用于绞车和转盘变频器能耗制动，通过三相动态制动单元连接）。 2.2.2.6 烟雾报警装置 电控房内安装烟雾报警器，电控房外安装声光报警器。当房内有烟雾产生时，烟雾报警器触点闭合，驱动房外声光报警器闪光加报警，提示操作人员电控房内有火灾发生。 35¦电动钻机电气控制系统使用手册<图片>示例图47</图片>¦<图片>示例图48</图片>¦ ¦-¦-¦<图片>示例图49</图片> 司钻柜布局如下图所示： 2.3 司钻控制系统 司钻控制系统由远程司钻控制柜（简称司钻柜）和集成司钻控制系统组成，司钻采用西门子ET200S 远程模块，结合集成司钻控制系统，可实现钻井工况所需的各种操作功能。 <图片>示例图50</图片> 关于集成司钻控制系统详见荆州四机厂所提供的资料文件。 36¦电动钻机电气控制系统使用手册<图片>示例图51</图片>¦<图片>示例图52</图片>¦ ¦-¦-¦ | 无召回片段 | 无召回片段 | 无召回片段 | 无召回片段 | 无召回片段 | 无召回片段
SOP-20显示逆变单元某相上或下桥臂故障，如何检查？ | 检查触发板或者驱动板 | 变频系统手册 | 当SOP-20显示逆变单元某相上或下桥臂故障时，您可以按照以下步骤进行检查和处理： 1. **查看指示灯状态**：首先检查操作面板上的指示灯。如果“DSU 故障”指示灯亮起，表示整流单元存在故障，您需要进一步确认是否影响到了逆变单元的运行。 2. **检查微型断路器**：确保相关的微型断路器没有跳闸。如果发现跳闸，尝试复位并观察是否再次跳闸，这可能指示电路中存在短路或其他问题。 3. **检查电源模块**：确认电源模块工作正常，输入电压和电流在正常范围内。使用电压表和电流表进行测量，并与用户手册中的标准值对比。 4. **检查光纤连接**：如果系统使用了光纤分配模块，确保所有光纤连接都牢固无损，因为松动或损坏的光纤可能导致通信错误，进而影响逆变单元的正常工作。 5. **控制单元检查**：通过控制单元检查是否有任何错误代码或警告信息。根据错误代码查找用户手册中的故障排除部分，按照指示进行相应的检查和调整。 6. **隔离开关状态**：确认逆变单元的隔离开关处于闭合状态，以确保逆变单元能够获得电力供应。 7. **专业评估**：如果以上步骤无法解决问题，或者您对电气系统的检查不够熟悉，建议联系专业技术人员进行检查和维修。在进行任何复杂的电气操作时，请务必确保安全。 8. **记录和报告**：详细记录检查过程和发现的问题，这将有助于技术人员更快地诊断问题并进行修复。 请记得，在处理电气系统故障时，安全总是第一位的。如果您不确定如何安全地进行某些操作，最好寻求专业帮助。 | 8.2油田伴热系统热力平衡装置燃烧机说明书.pdf-18 故障种类 ¦错误代码¦诊断代码¦相关设备¦显示信息¦含义¦建议措施¦ ¦-¦-¦-¦-¦-¦-¦ ¦1F¦#¦VSD module¦Code for VSD Module Fault¦发现 VSD 变频连接错误¦偶尔出现：增强抗电磁干扰措施，检查CANbus电缆持续出现：更换控制器¦ ¦1F¦01¦VSD module¦Speed Acquisition faulty¦内部 VSD 变频测试不成功¦¦ ¦1F¦02¦VSD module¦Wrong Direction of Rotation¦风机转向错误¦检查风机转向.检查风机转速传感器安装是否正确如有必要，改变风机电源相序。检查变频转向参数设置¦ ¦1F¦03¦VSD module¦Speed Acquisition faulty¦测速脉冲时序和长度与预计不符¦检查测速盘和测速传感器的安装是否正确检查测速传感器的安装间距检查测速传感器的接线¦ ¦1F¦04¦VSD module¦Standardization canceledbecause of VSD¦没有稳定地达到标准化转速¦检查电机运转.检查测速传感器的安装间距.检查测速传感器的接线¦ ¦1F¦05¦VSD module¦Standardization canceledbecause of Air Actuator¦风门执行器没有达到吹扫位置，由此无法标准化转速¦检查所有的空气联动的执行器是否运行到吹扫位置如有必要，检查这些执行器的机械连接是否过载检查执行器电源供应¦ ¦1F¦06¦VSD module¦Speed Test was not success-fully completed¦内部VSD变频转速测试不成功¦¦ ¦2122¦-¦LMV5...¦Safety Loop open¦安全回路开路¦¦ ¦¦-¦LMV5...¦Internal Temp Limiter hasresponded¦温控器超限动作¦¦ ¦23¦-¦LMV5...¦Extraneous Light on Startup¦启动时发现外部光线¦¦ ¦23¦00¦LMV5...¦Extraneous Light on Startup¦启动时发现外部光线¦¦ | 8.1油田伴热系统热力平衡装置吸收式热泵说明书.pdf-目 录-异常发生时的措施-4.2.1.1 控制阀传感器 4.2.1.5 电子信号输入信号在微电脑上无法检测 在微电脑的电子信号输入端无电压接点信号正常，但微电脑判断为异常或所有电子输入信号无变化是由于I/O板电源接点接触不良或I/O板与主板间的通信不良造成。 检查I/O板与主板之间的通讯线连接状态，无异常情况下： 1.将微电脑电子输入部分中不动作的线路端子与微电脑I/O板的COM端子(23,24)进行短路后，确认I/O板的输入端子对应的LED LAMP是否亮起。 通过选择微电脑显示“菜单”-“系统信息”-“I/O输入”，确认经短路而发生异常的端子与CoM端子进行 Short/open时是否出现“ON”/“OFF”状态变化。 3.当测量微电脑电子输入端CoM端子与拆除线路的电子输入端电压DC时，确认是否能够测得 18V。如无异常，则重新连接后确认动作。 相关的板的主电源及通信正常，I/O输入不进行动作时需要将板进行更换。 通过参考如下的流程图及测量仪器连接图来进行确认。 LG-ABS-Double Ver.2.1 Section 2. Microprocessor Controller(LGC-X30) (微电脑主电压是否正常电子数据输入异常发生异常的电子数据输入通道)<图片>示例图1</图片> Section 2. Microprocessor Controller(LGC-X30) LG-ABS-Double Ver.2.1 (D/I输入-DC30V模式-D/I输入端开路时电压18V\pm)<图片>示例图2</图片>(图1) (DC30V模式测量值在18V\pm5%以内（-）(+)COM端)<图片>示例图3</图片>(图2) LG-ABS-Double Ver.2.1 Section 2. Microprocessor Controller(LGC-X30) 4.2.1.6 通讯错误 各板之间无法进行通信，因此出现的故障。首先需要检查各板之间的通讯线连接状况。此时的主板的两个端口 RDX+,RDX-线需要与副板和继电器板的 RDX+,RDX-以相同电极连接。与相关的通讯端口没有正常连接时将无法正常通讯。因此必须正确连接。 <图片>示例图4</图片> (网址：www.lg.comLG乐金空调（山东）有限公司LL1L)<图片>示例图5</图片> <图片>示例图6</图片> | BM24-2002-01 用户使用手册.pdf ¦电动钻机电气控制系统使用手册¦<图片>示例图7</图片>¦<图片>示例图8</图片>¦ ¦-¦-¦-¦ 微型断路器 电源模块 24 <图片>示例图9</图片><图片>示例图10</图片><图片>示例图11</图片><图片>示例图12</图片><图片>示例图13</图片><图片>示例图14</图片><图片>示例图15</图片><图片>示例图16</图片><图片>示例图17</图片><图片>示例图18</图片>0<图片>示例图19</图片>1<图片>示例图20</图片>2<图片>示例图21</图片>3<图片>示例图22</图片>4<图片>示例图23</图片>5<图片>示例图24</图片>6<图片>示例图25</图片>7 ¦电动钻机电气控制系统使用手册¦<图片>示例图26</图片>¦<图片>示例图27</图片>¦ ¦-¦-¦-¦ 控制模块 光纤分配模 块 仪表 “电压表”显示整流单元进线电压。 “电流表”显示整流单元进线电流。 指示灯 “运行”整流单元运行时灯亮。 “DSU 故障”整流单元故障时灯亮，通过控制盘查看故障信息。 25 ¦电动钻机电气控制系统使用手册¦<图片>示例图28</图片>¦ ¦-¦-¦ “上电”整流单元600V 进线供电时灯亮。 操作元件 “主断路器控制开关”用来启动整流单元。 “电压转换开关”用来选择显示两相之间的线电压。 “操作面板”用来进行参数的设定和显示整流单元运行的数据。 “急停按钮”用来紧急关断整流单元。 “控制单元”用来进行通讯功能，包含数字/模拟接口，控制整流、逆变单元及接口单元。 “微型断路器”用来控制回路的供电。 整流柜（DSU）包括整流模块﹑进线电抗器﹑熔断器等。 1.6.2 逆变单元 逆变单元由逆变柜(DWA﹑DWB﹑RT﹑MP1A﹑MP1B、MP2A﹑MP2B、MP3A、MP3B）组成。每个逆变柜由逆变模块﹑微型断路器、隔离开关组成。 操作元件 “微型断路器”用来控制回路的供电。 “逆变单元”用来驱动交流变频电机。 “隔离开关”用来逆变单元的合闸。 1.7 空调 根据变频系统房发热量计算，采用2台65KW分体空调进行集中制冷。根据各变频器发热量，采用精确送风技术，风道与电控房底撬一体设计，按需制冷，确保变频系统稳定运1.8 变压器 系统提供1台2100KVA、600V/400V的变压器给配电系统供电。 26 <图片>示例图29</图片> ¦电动钻机电气控制系统使用手册¦<图片>示例图30</图片>¦ ¦-¦-¦ | BM24-2001-01 用户使用手册.pdf 操作面板 合闸指示灯 分闸指示灯 故障指示灯 本地/远程 复位按钮 开关 急停按钮 电流表 电压转换 进线交流 开关 电压表 32 <图片>示例图31</图片><图片>示例图32</图片> 电动钻机电气控制系统使用手册 微型断路器 电源模块 33 <图片>示例图33</图片><图片>示例图34</图片> 电动钻机电气控制系统使用手册 控制模块 光纤分配模 块 仪表 “电压表”显示整流单元进线电压。 “电流表”显示整流单元进线电流。 指示灯 “运行”整流单元运行时灯亮。 “DSU 故障”整流单元故障时灯亮，通过控制盘查看故障信息。 “上电”整流单元600V 进线供电时灯亮。 操作元件 “主断路器控制开关”用来启动整流单元。 “电压转换开关”用来选择显示两相之间的线电压。 “操作面板”用来进行参数的设定和显示整流单元运行的数据。 “急停按钮”用来紧急关断整流单元。 “控制单元”用来进行通讯功能，包含数字/模拟接口，控制整流、逆变单元及接口单元。 34 <图片>示例图35</图片>¦电动钻机电气控制系统使用手册<图片>示例图36</图片>¦<图片>示例图37</图片>¦ ¦-¦-¦“微型断路器”用来控制回路的供电。 整流柜（DSU）包括整流模块﹑进线电抗器﹑熔断器等。 2.2.2.2 逆变单元 逆变单元由逆变柜(DWA﹑DWB﹑MP1﹑MP2﹑MP3、RT）组成。每个逆变柜由逆变模块﹑微型断路器、隔离开关组成。 操作元件 “微型断路器”用来控制回路的供电。 “逆变单元”用来驱动交流变频电机。 “隔离开关”用来逆变单元的合闸。 2.2.2.3 电源柜 电源柜的主要功能是集中对变频系统房1需要380VAC/220VAC、50Hz的用电设备进行供电。电源柜的电源来自于操作系统房380VAC母线，通过两房端头的插座排的接插件传递给电源柜380VAC铜排。 2.2.2.4 空调 根据变频系统房发热量计算，采用4 台35KW 分体式空调进行集中制冷。根据各变频器发热量，采用精确送风技术，风道与电控房底撬一体设计，按需制冷，确保变频系统稳定运行。 2.2.2.5 制动电阻箱 制动电阻箱由1 组制动电阻组成(共有2 组8 只等值电阻组成，每组4 只，阻值2.72Ω，用于绞车和转盘变频器能耗制动，通过三相动态制动单元连接）。 2.2.2.6 烟雾报警装置 电控房内安装烟雾报警器，电控房外安装声光报警器。当房内有烟雾产生时，烟雾报警器触点闭合，驱动房外声光报警器闪光加报警，提示操作人员电控房内有火灾发生。 35¦电动钻机电气控制系统使用手册<图片>示例图38</图片>¦<图片>示例图39</图片>¦ ¦-¦-¦<图片>示例图40</图片> 司钻柜布局如下图所示： 2.3 司钻控制系统 司钻控制系统由远程司钻控制柜（简称司钻柜）和集成司钻控制系统组成，司钻采用西门子ET200S 远程模块，结合集成司钻控制系统，可实现钻井工况所需的各种操作功能。 <图片>示例图41</图片> 关于集成司钻控制系统详见荆州四机厂所提供的资料文件。 36¦电动钻机电气控制系统使用手册<图片>示例图42</图片>¦<图片>示例图43</图片>¦ ¦-¦-¦ | 无召回片段 | 无召回片段 | 无召回片段 | 无召回片段 | 无召回片段 | 无召回片段
TJ-C53C 隔水管伸缩节中节流／压井管线的作用是什么？ | 是用 来控制从井筒到水面的油、气或钻井液流；上接头、外筒总成、内筒、密封总成构成 密封的位移调节机构 | 《TJ-C53C 隔水管伸缩节操作维护手册》1、概述 | 节流/压井管线的主要作用是控制从井筒到水面的油、气或钻井液流。这是通过使用特定的设备和系统来实现的，以确保在钻井操作过程中能够有效地管理井内压力，从而防止井喷等危险情况的发生。 | 1、HG136411-00WH 隔水管伸缩节 操作维护手册（31）.pdf 2.7节流/压井及辅助管线节流/压井管线 主管体为耐高压4130 无缝钢管，两端焊接公、母接头，接头密封采用双道径向插接式耐磨密封设计，公接头表面采用Ni60 高硬度耐蚀合金喷焊技术，母接头内密封面堆焊了Inconnel 625 耐腐蚀合金，密封元件采用高压组合密封结构。 节流/压井管线母接头一侧开U 形安装孔，允许侧向安装；边管支撑板一侧为法兰盘开孔安装形式，需要在法兰盘两侧分别旋转锁紧锁母进行紧固。节流/压井管线母接头底端与法兰面设计安装间隙为11.1±0.2mm，可使用间隙垫片进行间隙距离的确定，母头端间隙完成定位后，旋紧锁紧螺母完成管线安装和固定。 管线尺寸规格：φ127mm×25.4mm(5″×1″)，屈服强度大于80ksi，额定工作压力为103.5MPa（15000psi）。管体材料及焊缝符合NACE MR 0175 的要求。 管体设计工作条件内部流体温度为121°C，适应环境温度范围为-20°C～50°C。<图片>示例图1</图片> 图4 锁紧螺母安装间隙（节流/压井/泥浆增压管线同） 泥浆增压管线 主管体为耐高压4130 无缝钢管，两端焊接公、母接头，接头密封采用双道径向插接式耐磨密封设计，公接头表面采用Ni60 高硬度耐蚀合金喷焊技术，母接头内密封面堆焊了Inconnel 625 耐腐蚀合金，密封元件采用高压组合密封结构。 泥浆增压管线不可进行侧向安装，需从母接头一侧穿入。底端与法兰面设计安装间隙为11.1±0.2mm，可使用间隙垫片进行间隙距离的确定，母头端间隙完成定位后，旋紧锁紧螺母完成管线安装和固定。 。管线尺寸规格：φ127mm×12.7mm (5″X0.5″)，屈服强度大于80ksi，管体设计工作条件内部流体温度为57°C，适应环境温度范围为-20°C～50°C。 <图片>示例图2</图片> 鹅颈管总成及辅助插拔装置 鹅颈管总成为节流/压井管线以及泥浆增压管线顶部终端，通过U 形弯实现对悬垂跨接软管的悬挂和连接，当伸缩节下放至月池位置后，鹅颈管总成与悬垂跨接软管一同安装并入立管系统中。 本型号伸缩节鹅颈管终端为三段焊接的90°折角弯管，端部带标准API 法兰盖，与悬垂软管连接部位为满足API 16A 要求的标准连接毂，其中节流/压井管线配备API 16A-6BX-15000psi 连接毂，通径3in，配6 号卡箍，BX-154 垫圈；泥浆增压管线配备API 16A-6BX-10000psi 连接毂，通径4in，配6 号卡箍，BX-155 垫圈（均已标配）。与边管管线终端相连的为鹅颈管导向柱，导向柱侧面设计圆柱形导向销，与焊接在外筒上的导向板相配合，共同引导鹅颈管总成进入装配位置。¦宝鸡石油机械有限责任公司¦HG136411-00WH¦¦ ¦-¦-¦-¦ ¦¦TJ-C53C 隔水管伸缩节操作维护手册¦¦ ¦¦2024 年6 月30 日生效¦第16页共47页¦<图片>示例图3</图片> 鹅颈管总成上方设置插拔辅助液缸，液缸杆伸出后经由导向柱上部沉孔可向下推动或向上拔起鹅颈管总成。 注意：液缸杆不可弯曲，鹅颈管总成拔至接头分离后应停止液缸动作（设计包含了极限位置止口），此时应将载荷转换至吊装钢丝绳，拔出液缸连接插销后，再吊运鹅颈管总成离开导向板。液缸带载情况下无法进行拔出锁销分离鹅颈管，也会对液缸本体造成损伤。 <图片>示例图4</图片> 管卡总成 TJ-C53C 伸缩节管卡总成由管卡座、边管护板、管卡盖组成，管卡座固定焊接在伸缩节外筒上，边管护板起到保护和导向的作用，管卡盖板通过螺栓与管卡座相连接，将边管管线束缚在管卡座形成的管线安装孔中。在管卡座与边管管线之间设置橡胶垫片，对管线及表面涂层进行保护。 除了将节流/压井及辅助管线固定在隔水管周围，对边管起到一定的保护作用外，还承担了防止边管管线屈曲失稳的作用，以免在下放及操作过程中与主管体发生磕碰导致设备受损。 管卡总成与主管体接触表面以及管线管卡与辅助管线接触表面皆设置了橡胶垫片，以确保在对辅助管线进行扶正的时候不会对管体造成损伤。¦宝鸡石油机械有限责任公司¦HG136411-00WH¦¦ ¦-¦-¦-¦ ¦¦TJ-C53C 隔水管伸缩节操作维护手册¦¦ ¦¦2024 年6 月30 日生效¦第17页共47页¦ | 1、HG136411-00WH 隔水管伸缩节 操作维护手册（31）.pdf 1. 概述 隔水管是为海洋钻井过夜提供一个联通水下防喷器组与钻井平台（或船体）之间的 通道，隔水管伸缩装置作为隔水管系统的主要零部件，其实质是依靠内、外筒之间的 相对滑行来补偿浮式钻井平台、钻井船等在海面颠簸时造成的与钻井隔水管之间的相 对位移变化的一种双密封位移调解装置，主要用来完成下列功能： a) 补偿船只和隔水管之间的相对运动； b) 为隔水管张紧载荷提供结构支撑，把张力载荷传递给隔水管； c) 为隔水管辅助管线至钻井船提供终端连接。 隔水管伸缩装置主要由上接头、外筒总成、内筒、密封总成（密封外筒、密封胶筒、 密封支撑套、密封压环等）、节流／压井管线等部分组成。节流／压井管线的作用是用 来控制从井筒到水面的油、气或钻井液流；上接头、外筒总成、内筒、密封总成构成 密封的位移调节机构。 隔水管伸缩装置的设计和制造符合美国石油学会标准API Spec 16F 2nd。 <图片>示例图5</图片> 主要技术参数 最低设计温度 20℃ 上下接口 DR-EC1 单根 接头额定级别： E 级 接头额定载荷： 8896kN (2000kips) 伸缩节额定承载级别 5560 kN （C 级） 总长 20.83 m（68.3 ft） 行程 16.16 m（53ft） 最大外径 φ1180 mm 外筒尺寸规格 内筒尺寸规格 φ635 mm×19 mm（φ25 in×0.75 in） φ533.4 mm×15.88 mm（φ21 in×0.625 in） 内孔压力 3.5 MPa（500 psi） 边管分布圆直径 φ851 mm/φ892.2 mm¦宝鸡石油机械有限责任公司¦HG136411-00WH¦¦ ¦-¦-¦-¦ ¦¦TJ-C53C 隔水管伸缩节操作维护手册¦¦ ¦¦2024 年6 月30 日生效¦第8页共47页¦C&K 管尺寸规格 C&K 管线额定压力 泥浆增压管尺寸规格泥浆增压管线额定压力插拔液缸 φ127 mm×25.4 mm（φ5 in×1 in）103.5 MPa（15000 psi） φ127 mm×12.7 mm（φ5 in×0.5 in）34.5 MPa（5000psi）¦额定压力¦15MPa¦ ¦-¦-¦ ¦最大压力¦21MPa¦ | 1、HG136411-00WH 隔水管伸缩节 操作维护手册（31）.pdf ¦宝鸡石油机械有限责任公司¦HG136411-00WH¦¦ ¦-¦-¦-¦ ¦¦TJ-C53C 隔水管伸缩节操作维护手册¦¦ ¦¦2024 年6 月30 日生效¦第33页共47页¦8. 吊装和贮存 <图片>示例图6</图片> 伸缩节吊装说明 无论在陆地工厂还是在平台现场，隔水管伸缩节的移运应该十分小心，避免对人员、伸缩节本体、配件等产生伤害。进行伸缩节吊装时应确保安装了公、母接头保护套，可对接头进行有效地保护。如果吊装过程中对主管、边管或者卡箍等部位的油漆造成了磕碰损伤，应及时修补。 如果使用吊机进行伸缩节的移运，应使用合适的吊装方式和原厂配套的专用索具。吊索与伸缩节的夹角应不小于60°，吊索具在进行伸缩节吊装时如下图。 <图片>示例图7</图片>¦<图片>示例图8</图片>¦伸缩节的贮存¦图7¦伸缩节吊装示意图¦ ¦-¦-¦-¦-¦8.2.1 储存条件 伸缩节贮存的位置可以在厂房内，也可以在室外堆场，应安装接头护套，贮藏温 <图片>示例图9</图片><图片>示例图10</图片><图片>示例图11</图片><图片>示例图12</图片>¦宝鸡石油机械有限责任公司¦HG136411-00WH¦¦ ¦-¦-¦-¦ ¦¦TJ-C53C 隔水管伸缩节操作维护手册¦¦ ¦¦2024 年6 月30 日生效¦第34页共47页¦度应在-20℃～50℃。 无论是在岸还是在平台的储存过程中，均应进行常规的检查和维护保养（建议每两周做一次检查），主要是在非油漆保护的表面涂抹防锈油，在存在相对运动和密封的表面涂抹润滑脂，以及对密封件的检查和更换。 8.2.2 支撑的使用 伸缩节应使用木质支座在设计位置进行支撑。其中一个支座应在张紧支撑环位置对整个装备进行支撑，其他支座可根据需要进行支撑，允许进行支撑的位置如图所示，建议分别在支撑环、鹅颈管支撑盘以及外筒筒体下端三处进行支撑。支座宽度应大于500mm。支座的与伸缩节接触的平面应设计为与设备贴合的弧形，避免设备因滚动跌落造成设备损伤或人员安全风险。另外支座与伸缩节接触的平面还应该铺设橡胶垫，橡胶垫厚度建议不小于10mm，可对设备表面进行防护。 伸缩节储存时应保证吊装架向上，此时节流和压井管线中心线组成一个与地面相平行的平面，泥浆增压管线位于此平面上方。 图7 伸缩节储存示意图 <图片>示例图13</图片>注意：不要以鹅颈管支撑导向板、节流和压井管线、泥浆增压管线等部件 进行伸缩节本体的支撑。¦宝鸡石油机械有限责任公司¦HG136411-00WH¦¦ ¦-¦-¦-¦ ¦¦TJ-C53C 隔水管伸缩节操作维护手册¦¦ ¦¦2024 年6 月30 日生效¦第35页共47页¦ | 无召回片段 | 无召回片段 | 无召回片段 | 无召回片段 | 无召回片段 | 无召回片段 | 无召回片段
TJ-C53C 隔水管伸缩节主要功能是什么？ | a) 补偿船只和隔水管之间的相对运动； b) 为隔水管张紧载荷提供结构支撑，把张力载荷传递给隔水管； c) 为隔水管辅助管线至钻井船提供终端连接。 | 《TJ-C53C 隔水管伸缩节操作维护手册》1、概述 | TJ-C53C 隔水管伸缩节的主要功能是实现钻柱升沉补偿的同时，确保环空泥浆的密封。这是通过其关键的密封总成来实现的，该密封总成为上下主副双密封结构，能够有效地在内外筒之间形成密封，防止泥浆泄漏，并适应钻柱的运动和环境变化。 | 1、HG136411-00WH 隔水管伸缩节 操作维护手册（31）.pdf 2.7节流/压井及辅助管线节流/压井管线 主管体为耐高压4130 无缝钢管，两端焊接公、母接头，接头密封采用双道径向插接式耐磨密封设计，公接头表面采用Ni60 高硬度耐蚀合金喷焊技术，母接头内密封面堆焊了Inconnel 625 耐腐蚀合金，密封元件采用高压组合密封结构。 节流/压井管线母接头一侧开U 形安装孔，允许侧向安装；边管支撑板一侧为法兰盘开孔安装形式，需要在法兰盘两侧分别旋转锁紧锁母进行紧固。节流/压井管线母接头底端与法兰面设计安装间隙为11.1±0.2mm，可使用间隙垫片进行间隙距离的确定，母头端间隙完成定位后，旋紧锁紧螺母完成管线安装和固定。 管线尺寸规格：φ127mm×25.4mm(5″×1″)，屈服强度大于80ksi，额定工作压力为103.5MPa（15000psi）。管体材料及焊缝符合NACE MR 0175 的要求。 管体设计工作条件内部流体温度为121°C，适应环境温度范围为-20°C～50°C。<图片>示例图1</图片> 图4 锁紧螺母安装间隙（节流/压井/泥浆增压管线同） 泥浆增压管线 主管体为耐高压4130 无缝钢管，两端焊接公、母接头，接头密封采用双道径向插接式耐磨密封设计，公接头表面采用Ni60 高硬度耐蚀合金喷焊技术，母接头内密封面堆焊了Inconnel 625 耐腐蚀合金，密封元件采用高压组合密封结构。 泥浆增压管线不可进行侧向安装，需从母接头一侧穿入。底端与法兰面设计安装间隙为11.1±0.2mm，可使用间隙垫片进行间隙距离的确定，母头端间隙完成定位后，旋紧锁紧螺母完成管线安装和固定。 。管线尺寸规格：φ127mm×12.7mm (5″X0.5″)，屈服强度大于80ksi，管体设计工作条件内部流体温度为57°C，适应环境温度范围为-20°C～50°C。 <图片>示例图2</图片> 鹅颈管总成及辅助插拔装置 鹅颈管总成为节流/压井管线以及泥浆增压管线顶部终端，通过U 形弯实现对悬垂跨接软管的悬挂和连接，当伸缩节下放至月池位置后，鹅颈管总成与悬垂跨接软管一同安装并入立管系统中。 本型号伸缩节鹅颈管终端为三段焊接的90°折角弯管，端部带标准API 法兰盖，与悬垂软管连接部位为满足API 16A 要求的标准连接毂，其中节流/压井管线配备API 16A-6BX-15000psi 连接毂，通径3in，配6 号卡箍，BX-154 垫圈；泥浆增压管线配备API 16A-6BX-10000psi 连接毂，通径4in，配6 号卡箍，BX-155 垫圈（均已标配）。与边管管线终端相连的为鹅颈管导向柱，导向柱侧面设计圆柱形导向销，与焊接在外筒上的导向板相配合，共同引导鹅颈管总成进入装配位置。¦宝鸡石油机械有限责任公司¦HG136411-00WH¦¦ ¦-¦-¦-¦ ¦¦TJ-C53C 隔水管伸缩节操作维护手册¦¦ ¦¦2024 年6 月30 日生效¦第16页共47页¦<图片>示例图3</图片> 鹅颈管总成上方设置插拔辅助液缸，液缸杆伸出后经由导向柱上部沉孔可向下推动或向上拔起鹅颈管总成。 注意：液缸杆不可弯曲，鹅颈管总成拔至接头分离后应停止液缸动作（设计包含了极限位置止口），此时应将载荷转换至吊装钢丝绳，拔出液缸连接插销后，再吊运鹅颈管总成离开导向板。液缸带载情况下无法进行拔出锁销分离鹅颈管，也会对液缸本体造成损伤。 <图片>示例图4</图片> 管卡总成 TJ-C53C 伸缩节管卡总成由管卡座、边管护板、管卡盖组成，管卡座固定焊接在伸缩节外筒上，边管护板起到保护和导向的作用，管卡盖板通过螺栓与管卡座相连接，将边管管线束缚在管卡座形成的管线安装孔中。在管卡座与边管管线之间设置橡胶垫片，对管线及表面涂层进行保护。 除了将节流/压井及辅助管线固定在隔水管周围，对边管起到一定的保护作用外，还承担了防止边管管线屈曲失稳的作用，以免在下放及操作过程中与主管体发生磕碰导致设备受损。 管卡总成与主管体接触表面以及管线管卡与辅助管线接触表面皆设置了橡胶垫片，以确保在对辅助管线进行扶正的时候不会对管体造成损伤。¦宝鸡石油机械有限责任公司¦HG136411-00WH¦¦ ¦-¦-¦-¦ ¦¦TJ-C53C 隔水管伸缩节操作维护手册¦¦ ¦¦2024 年6 月30 日生效¦第17页共47页¦ | 1、HG136411-00WH 隔水管伸缩节 操作维护手册（31）.pdf <图片>示例图5</图片> 图1 TJ-C53C 钻井隔水管伸缩节（内筒半伸出状态） <图片>示例图6</图片> 伸缩节外筒 伸缩节外筒采用X80 直缝焊管，规格25in×0.75in（635mm×19mm），适应环境温度范围为-20°C～50°C。上部通过螺栓与密封外筒进行连接，底部焊接EC2 型母接头，与DR-EC2 单根可实现连接互换。 外筒上端设置对卡式导向板、焊接式导向板，共同对伸缩节提升、下放程序进行导向，避免磕碰损伤。导向板中间为张紧支撑环，此处与张紧环对接实现张紧器对整个隔水管管柱的支撑。张紧环下端设置鹅颈管液压辅助插拔装置，装置周围设导向板对液缸进行保护。辅助液缸下端设置鹅颈管导向板总成，用于鹅颈管安装导向辅助。鹅颈管导向总成以下为伸缩节外筒主体及边管总成，与隔水管单根结构类似。 <图片>示例图7</图片> 伸缩节内筒 伸缩节内筒采用X80 直缝焊管，规格21in×0.625in（533.4mm×15.88mm），适应环境温度范围为-20°C～50°C。上部为EC2 型隔水管公接头，接头法兰不设边管穿插孔，法兰根部为卡盘支撑位置；底部为内筒筒靴，筒靴的存在有效避免内筒行程超过许用，造成内筒脱出外筒，立管柱通道断开的风险。在伸缩节外筒和密封外筒连接处为内筒筒靴上极限位置，特殊工况下需要内筒承载时，此处最大静载荷为1250kips(5560kN)。伸缩节内筒与筒靴连接方式为螺纹连接，螺纹规格为20 3/4 in-4 Stub ACME。 <图片>示例图8</图片> 伸缩节锁紧机构 伸缩装置内外筒锁紧机构的作用是在伸缩节吊装和移运状态下，保持其处于收缩状态。伸缩装置在下入时，内、外筒依然处于收缩和锁紧状态，此时锁紧机构承受管柱及底部LMRP 和BOP 装置的全部重量。张紧器连接完成后，伸缩节锁紧机构解锁，内筒伸出实现垂直方向位移补偿。 本型伸缩节锁紧机构为旋转锁紧形式，并在锁紧环顶端集成了储水桶，用于溢流泥浆的收集。锁紧机构采用类似高压锅的错层法兰锁牙锁紧方案，单独旋转位于内筒上端的锁紧法兰或锁紧环均可以实现锁紧机构的锁紧和解锁，锁紧机构承载能力达到1250kips(5560kN)。内筒法兰翼和锁环法兰翼通过锁销插孔防转，储水桶内筒焊接锁销挡板防止锁销意外脱出，为二次安全机构。 <图片>示例图9</图片> <图片>示例图10</图片> 伸缩节密封总成 隔水管伸缩装置最关键的功能为钻柱升沉补偿的同时实现环空泥浆的密封密封总成就是实现密封内外筒环空的关键机构。本型伸缩节密封总成为上下主副双密封结构，上、下密封总成均为内外双层密封。上密封总成为主密封，包含对分式密封内盘根和整体式外盘根；下密封总成为次密封，内外盘根均为整体式盘根；其中外层盘根为密封驱动器，与外侧驱动液直接接触，为压力传递机构；内层盘根在外区盘根驱动下与内筒紧密接触实现密封功能。 <图片>示例图11</图片> <图片>示例图12</图片> 伸缩节张紧支撑环 张紧支撑环将张紧器张紧载荷传递至伸缩装置外筒，为重要的载荷传递部件。本型伸缩节张紧支撑环与NH6 原伸缩节配合尺寸一致，与本型张紧支撑环配合的张紧环存放在分流器外壳下方；伸缩节下放时可直接穿过张紧环中心孔，进行鹅颈管总成的连接，再提起进行伸缩节与张紧支撑环的连接。当需要进行张紧支撑环回收时，也可通过打开支撑环锁块，提起伸缩节同步提起。 本型设计的张紧支撑环导向板，同时具备鹅颈管安装钢丝绳悬挂功能以及伸缩节吊装点功能。其中鹅颈管总成辅助吊点可搭配S-BX12-1 1/4 卸扣进行吊装，伸缩节吊装点需搭配S-BX25-1 3/4 卸扣进行吊装，本次交货的伸缩节吊索具已按照伸缩节特性进行了吊装方案设计，配套合适型号的吊装卸扣和吊索具总成。 | 1、HG136411-00WH 隔水管伸缩节 操作维护手册（31）.pdf <图片>示例图13</图片> 导向架总成2...................................................................................................... 错误！未定义书签。 <图片>示例图14</图片> 锁块座总成......................................................................................................... 错误！未定义书签。 10.附录B 伸缩节年检记录表................................................................................................................44 11.附录C（伸缩节累积使用记录表）.................................................................................................. 46 ¦宝鸡石油机械有限责任公司¦HG136411-00WH¦¦ ¦-¦-¦-¦ ¦¦TJ-C53C 隔水管伸缩节操作维护手册¦¦ ¦¦2024 年6 月30 日生效¦第4页共47页¦ ¦前¦言¦ ¦-¦-¦ 本操作手册对TJ-C53C 隔水管伸缩节的结构、技术参数、安装操作、维护保养等给出了相应指南。 本操作手册的使用对象是对海洋钻井隔水管设备具备一定知识、熟悉的操作人员和技工，因此本手册并非预期涵盖了可能遇到的每一种情况。 部分设备操作和维护资料取自各制造厂商的手册。如果制造厂商颁布了新使用操作维护手册，或者有矛盾，除非另有规定，该制造厂商的资料优先于本手册给出的资料。 全部的管理工作和具体操作还应按照本系统、本单位的相关的规章制度的要求执行。 本手册所涉及的隔水管伸缩节部件为标准配置，但具体配置清单应以订货合同为准。 安装、使用产品前，请仔细阅读本操作手册。 | 1、HG136411-00WH 隔水管伸缩节 操作维护手册（31）.pdf <图片>示例图15</图片><图片>示例图16</图片><图片>示例图17</图片><图片>示例图18</图片>¦项目名称¦隔水管配套装置试制¦产品编码¦HG136411-00¦ ¦-¦-¦-¦-¦ ¦产品名称¦TJ-C53C 隔水管伸缩节¦¦¦操作维护手册¦01¦用于批准¦2024-5-6¦ ¦-¦-¦-¦¦版¦本¦说¦明¦时¦间¦编¦制¦审¦核¦批¦准¦ ¦-¦-¦-¦-¦-¦-¦-¦-¦-¦-¦-¦-¦ ¦客户名称¦¦中海油田服务股份有限公司¦¦¦¦¦¦¦¦¦¦ ¦文件编号¦¦HG136411-00WH¦¦¦¦¦¦¦¦¦¦ ¦工作号¦¦2023 海-121¦¦¦¦¦¦¦¦¦¦ ¦页¦码¦第1 页共35 页¦¦¦¦¦¦¦¦¦¦¦宝鸡石油机械有限责任公司¦HG136411-00WH¦¦ ¦-¦-¦-¦ ¦¦TJ-C53C 隔水管伸缩节操作维护手册¦¦ ¦¦2024 年6 月30 日生效¦第2页共47页¦¦前¦目¦录¦ ¦-¦-¦-¦ ¦¦言............................................................................................................................................................4¦¦ | 无召回片段 | 无召回片段 | 无召回片段 | 无召回片段 | 无召回片段 | 无召回片段
TJ-C53C 隔水管伸缩节内、外筒的作用？ | 隔水管伸缩装置就是由两个可相对运动的套叠筒体组成的伸缩机构，其中内筒为一 个带压力平衡孔、带承载/导向筒靴的细长薄壁筒体，可自由的在外筒内滑动；外筒作 为整个隔水管系统的承载机构和隔水管单根连接，顶端与密封外筒连接固定，底端与 隔水管单根相配，同时为辅助管线终端提供支撑架，为张紧环提供连接接口伸缩装置设计有内外筒锁紧机构，伸缩装置在下入前，内、外筒处于收缩和锁紧状 态。当伸缩节与张紧器连接完成后，旋转内筒（或通过吊环螺钉旋转锁紧环）将锁紧 机构打开到解锁状态，提升系统向上提升内筒总成，实现内、外筒解锁。 | 《TJ-C53C 隔水管伸缩节操作维护手册》2、技术描述 | TJ-C53C 隔水管伸缩节的内、外筒在钻井作业中扮演着关键角色，它们各自具有特定的功能和设计特点： ### 外筒总成的作用： 1. **结构支撑**：外筒作为整个隔水管系统的主体结构，提供必要的机械强度和稳定性。 2. **连接功能**：外筒底部通过焊接EC2型母接头与隔水管单根连接，实现与其他管段的互换性连接。 3. **导向与保护**：外筒上设有对卡式导向板和焊接式导向板，确保伸缩节在内筒上下移动时的正确导向，避免磕碰损伤。 4. **载荷传递**：外筒通过张紧支撑环将张紧器的张紧载荷传递至整个隔水管系统。 5. **密封外筒连接**：上部通过螺栓与密封外筒连接，确保系统的密封性能。 6. **辅助管线支撑**：外筒上设置有支撑板，用以支撑节流、压井管线以及泥浆增压管线。 ### 内筒总成的作用： 1. **垂直位移补偿**：内筒随平台上下运动，补偿钻井船的垂直移动和漂移，保持钻柱的稳定性。 2. **密封面**：内筒上部为EC2型隔水管公接头，接头法兰不设边管穿插孔，确保密封性能。 3. **承载与导向**：内筒底端配备筒靴，有效防止内筒行程超过许用范围，造成脱出风险。筒靴与外筒连接处为内筒上极限位置。 4. **锁紧机构配合**：内筒与伸缩装置的锁紧机构配合，实现内外筒的锁紧与解锁，确保下入前的安全状态。 5. **流体密封**：内筒与外筒之间的密封总成实现钻柱升沉补偿的同时，确保环空泥浆的密封。 ### 总结： - **外筒**主要负责结构支撑、连接、导向、载荷传递以及辅助管线的支撑。 - **内筒**则专注于垂直位移补偿、密封以及与锁紧机构的配合，确保系统的稳定和安全运行。 这些设计共同确保了隔水管伸缩节在复杂海洋环境中的有效工作，满足了深海钻井作业的严格要求。 | 1、HG136411-00WH 隔水管伸缩节 操作维护手册（31）.pdf <图片>示例图1</图片> 图1 TJ-C53C 钻井隔水管伸缩节（内筒半伸出状态） <图片>示例图2</图片> 伸缩节外筒 伸缩节外筒采用X80 直缝焊管，规格25in×0.75in（635mm×19mm），适应环境温度范围为-20°C～50°C。上部通过螺栓与密封外筒进行连接，底部焊接EC2 型母接头，与DR-EC2 单根可实现连接互换。 外筒上端设置对卡式导向板、焊接式导向板，共同对伸缩节提升、下放程序进行导向，避免磕碰损伤。导向板中间为张紧支撑环，此处与张紧环对接实现张紧器对整个隔水管管柱的支撑。张紧环下端设置鹅颈管液压辅助插拔装置，装置周围设导向板对液缸进行保护。辅助液缸下端设置鹅颈管导向板总成，用于鹅颈管安装导向辅助。鹅颈管导向总成以下为伸缩节外筒主体及边管总成，与隔水管单根结构类似。 <图片>示例图3</图片> 伸缩节内筒 伸缩节内筒采用X80 直缝焊管，规格21in×0.625in（533.4mm×15.88mm），适应环境温度范围为-20°C～50°C。上部为EC2 型隔水管公接头，接头法兰不设边管穿插孔，法兰根部为卡盘支撑位置；底部为内筒筒靴，筒靴的存在有效避免内筒行程超过许用，造成内筒脱出外筒，立管柱通道断开的风险。在伸缩节外筒和密封外筒连接处为内筒筒靴上极限位置，特殊工况下需要内筒承载时，此处最大静载荷为1250kips(5560kN)。伸缩节内筒与筒靴连接方式为螺纹连接，螺纹规格为20 3/4 in-4 Stub ACME。 <图片>示例图4</图片> 伸缩节锁紧机构 伸缩装置内外筒锁紧机构的作用是在伸缩节吊装和移运状态下，保持其处于收缩状态。伸缩装置在下入时，内、外筒依然处于收缩和锁紧状态，此时锁紧机构承受管柱及底部LMRP 和BOP 装置的全部重量。张紧器连接完成后，伸缩节锁紧机构解锁，内筒伸出实现垂直方向位移补偿。 本型伸缩节锁紧机构为旋转锁紧形式，并在锁紧环顶端集成了储水桶，用于溢流泥浆的收集。锁紧机构采用类似高压锅的错层法兰锁牙锁紧方案，单独旋转位于内筒上端的锁紧法兰或锁紧环均可以实现锁紧机构的锁紧和解锁，锁紧机构承载能力达到1250kips(5560kN)。内筒法兰翼和锁环法兰翼通过锁销插孔防转，储水桶内筒焊接锁销挡板防止锁销意外脱出，为二次安全机构。 <图片>示例图5</图片> <图片>示例图6</图片> 伸缩节密封总成 隔水管伸缩装置最关键的功能为钻柱升沉补偿的同时实现环空泥浆的密封密封总成就是实现密封内外筒环空的关键机构。本型伸缩节密封总成为上下主副双密封结构，上、下密封总成均为内外双层密封。上密封总成为主密封，包含对分式密封内盘根和整体式外盘根；下密封总成为次密封，内外盘根均为整体式盘根；其中外层盘根为密封驱动器，与外侧驱动液直接接触，为压力传递机构；内层盘根在外区盘根驱动下与内筒紧密接触实现密封功能。 <图片>示例图7</图片> <图片>示例图8</图片> 伸缩节张紧支撑环 张紧支撑环将张紧器张紧载荷传递至伸缩装置外筒，为重要的载荷传递部件。本型伸缩节张紧支撑环与NH6 原伸缩节配合尺寸一致，与本型张紧支撑环配合的张紧环存放在分流器外壳下方；伸缩节下放时可直接穿过张紧环中心孔，进行鹅颈管总成的连接，再提起进行伸缩节与张紧支撑环的连接。当需要进行张紧支撑环回收时，也可通过打开支撑环锁块，提起伸缩节同步提起。 本型设计的张紧支撑环导向板，同时具备鹅颈管安装钢丝绳悬挂功能以及伸缩节吊装点功能。其中鹅颈管总成辅助吊点可搭配S-BX12-1 1/4 卸扣进行吊装，伸缩节吊装点需搭配S-BX25-1 3/4 卸扣进行吊装，本次交货的伸缩节吊索具已按照伸缩节特性进行了吊装方案设计，配套合适型号的吊装卸扣和吊索具总成。 | 1、HG136411-00WH 隔水管伸缩节 操作维护手册（31）.pdf 2.7节流/压井及辅助管线节流/压井管线 主管体为耐高压4130 无缝钢管，两端焊接公、母接头，接头密封采用双道径向插接式耐磨密封设计，公接头表面采用Ni60 高硬度耐蚀合金喷焊技术，母接头内密封面堆焊了Inconnel 625 耐腐蚀合金，密封元件采用高压组合密封结构。 节流/压井管线母接头一侧开U 形安装孔，允许侧向安装；边管支撑板一侧为法兰盘开孔安装形式，需要在法兰盘两侧分别旋转锁紧锁母进行紧固。节流/压井管线母接头底端与法兰面设计安装间隙为11.1±0.2mm，可使用间隙垫片进行间隙距离的确定，母头端间隙完成定位后，旋紧锁紧螺母完成管线安装和固定。 管线尺寸规格：φ127mm×25.4mm(5″×1″)，屈服强度大于80ksi，额定工作压力为103.5MPa（15000psi）。管体材料及焊缝符合NACE MR 0175 的要求。 管体设计工作条件内部流体温度为121°C，适应环境温度范围为-20°C～50°C。<图片>示例图9</图片> 图4 锁紧螺母安装间隙（节流/压井/泥浆增压管线同） 泥浆增压管线 主管体为耐高压4130 无缝钢管，两端焊接公、母接头，接头密封采用双道径向插接式耐磨密封设计，公接头表面采用Ni60 高硬度耐蚀合金喷焊技术，母接头内密封面堆焊了Inconnel 625 耐腐蚀合金，密封元件采用高压组合密封结构。 泥浆增压管线不可进行侧向安装，需从母接头一侧穿入。底端与法兰面设计安装间隙为11.1±0.2mm，可使用间隙垫片进行间隙距离的确定，母头端间隙完成定位后，旋紧锁紧螺母完成管线安装和固定。 。管线尺寸规格：φ127mm×12.7mm (5″X0.5″)，屈服强度大于80ksi，管体设计工作条件内部流体温度为57°C，适应环境温度范围为-20°C～50°C。 <图片>示例图10</图片> 鹅颈管总成及辅助插拔装置 鹅颈管总成为节流/压井管线以及泥浆增压管线顶部终端，通过U 形弯实现对悬垂跨接软管的悬挂和连接，当伸缩节下放至月池位置后，鹅颈管总成与悬垂跨接软管一同安装并入立管系统中。 本型号伸缩节鹅颈管终端为三段焊接的90°折角弯管，端部带标准API 法兰盖，与悬垂软管连接部位为满足API 16A 要求的标准连接毂，其中节流/压井管线配备API 16A-6BX-15000psi 连接毂，通径3in，配6 号卡箍，BX-154 垫圈；泥浆增压管线配备API 16A-6BX-10000psi 连接毂，通径4in，配6 号卡箍，BX-155 垫圈（均已标配）。与边管管线终端相连的为鹅颈管导向柱，导向柱侧面设计圆柱形导向销，与焊接在外筒上的导向板相配合，共同引导鹅颈管总成进入装配位置。¦宝鸡石油机械有限责任公司¦HG136411-00WH¦¦ ¦-¦-¦-¦ ¦¦TJ-C53C 隔水管伸缩节操作维护手册¦¦ ¦¦2024 年6 月30 日生效¦第16页共47页¦<图片>示例图11</图片> 鹅颈管总成上方设置插拔辅助液缸，液缸杆伸出后经由导向柱上部沉孔可向下推动或向上拔起鹅颈管总成。 注意：液缸杆不可弯曲，鹅颈管总成拔至接头分离后应停止液缸动作（设计包含了极限位置止口），此时应将载荷转换至吊装钢丝绳，拔出液缸连接插销后，再吊运鹅颈管总成离开导向板。液缸带载情况下无法进行拔出锁销分离鹅颈管，也会对液缸本体造成损伤。 <图片>示例图12</图片> 管卡总成 TJ-C53C 伸缩节管卡总成由管卡座、边管护板、管卡盖组成，管卡座固定焊接在伸缩节外筒上，边管护板起到保护和导向的作用，管卡盖板通过螺栓与管卡座相连接，将边管管线束缚在管卡座形成的管线安装孔中。在管卡座与边管管线之间设置橡胶垫片，对管线及表面涂层进行保护。 除了将节流/压井及辅助管线固定在隔水管周围，对边管起到一定的保护作用外，还承担了防止边管管线屈曲失稳的作用，以免在下放及操作过程中与主管体发生磕碰导致设备受损。 管卡总成与主管体接触表面以及管线管卡与辅助管线接触表面皆设置了橡胶垫片，以确保在对辅助管线进行扶正的时候不会对管体造成损伤。¦宝鸡石油机械有限责任公司¦HG136411-00WH¦¦ ¦-¦-¦-¦ ¦¦TJ-C53C 隔水管伸缩节操作维护手册¦¦ ¦¦2024 年6 月30 日生效¦第17页共47页¦ | 1、HG136411-00WH 隔水管伸缩节 操作维护手册（31）.pdf ¦10.¦附录B 伸缩节年检记录表¦ ¦-¦-¦ 伸缩节编号No: ¦无损检测项目¦磁粉/液体渗透探伤¦¦超声探伤¦¦ ¦-¦-¦-¦-¦-¦ ¦¦满足要求¦裂纹记录¦满足要求¦裂纹记录¦ ¦内筒公接头密封面¦¦¦¦¦ ¦外筒母接头密封面¦¦¦¦¦ ¦内筒承载法兰表面¦¦¦¦¦ ¦内筒焊缝¦¦¦¦¦ ¦内筒底端开孔¦¦¦¦¦ ¦内筒底端螺纹¦¦¦¦¦ ¦内筒筒靴螺纹¦¦¦¦¦ ¦锁紧环全表面¦¦¦¦¦ ¦锁紧法兰承载面¦¦¦¦¦ ¦密封总成上法兰¦¦¦¦¦ ¦密封外筒内表面和承载面¦¦¦¦¦ ¦密封总成下法兰¦¦¦¦¦ ¦外筒上部法兰承载面¦¦¦¦¦ ¦张紧环及筋板焊缝¦¦¦¦¦ ¦外筒焊缝¦¦¦¦¦ ¦鹅颈管挡板焊缝¦¦¦¦¦ ¦边管承载板焊缝¦¦¦¦¦ ¦边管公接头密封面¦¦¦¦¦ ¦边管母接头密封面¦¦¦¦¦ ¦边管环形焊缝¦¦¦¦¦ ¦鹅颈管密封面¦¦¦¦¦ ¦宝鸡石油机械有限责任公司¦HG136411-00WH¦¦ ¦-¦-¦-¦ ¦¦TJ-C53C 隔水管伸缩节操作维护手册¦¦ ¦¦2024 年6 月30 日生效¦第45页共47页¦ ¦鹅颈管焊缝¦¦¦¦¦ ¦-¦-¦-¦-¦-¦ ¦吊装架耳板及连接板焊缝¦¦¦¦¦ ¦其他检测项目¦¦¦¦¦ ¦密封件检验结果¦¦¦¦¦ ¦壁厚检测结果¦¦¦¦¦ ¦表面涂层修复¦¦¦¦¦ 检验结论： ¦特别记录： 检验机构： 检验人员： 签名：¦检测时间： 盖章：¦ ¦-¦-¦ ¦宝鸡石油机械有限责任公司¦HG136411-00WH¦¦ ¦-¦-¦-¦ ¦¦TJ-C53C 隔水管伸缩节操作维护手册¦¦ ¦¦2024 年6 月30 日生效¦第46页共47页¦ 11. 附录C（伸缩节累积使用记录表） ¦第N 次下放(N=?)¦¦¦1¦2¦3¦4¦…¦ ¦-¦-¦-¦-¦-¦-¦-¦-¦ ¦伸缩节 编号 No.¦下放位置（m）¦上部¦¦¦¦¦¦ ¦¦¦中部¦¦¦¦¦¦ ¦¦¦下部¦¦¦¦¦¦ ¦¦下放时长（hour）¦¦¦¦¦¦¦ ¦伸缩节 编号 No.¦下放位置（m）¦上部¦¦¦¦¦¦ ¦¦¦中部¦¦¦¦¦¦ ¦¦¦下部¦¦¦¦¦¦ ¦¦下放时长（hour）¦¦¦¦¦¦¦ | 1、HG136411-00WH 隔水管伸缩节 操作维护手册（31）.pdf 2. 技术描述 隔水管伸缩装置主要用来补偿钻井船的垂直移动和漂移。由外筒总成、内筒总成、锁紧总成、密封总成、节流／压井管线和泥浆增压管线、鹅颈管总成、插拔液缸总成、泥浆零排放系统等部分组成。伸缩装置工作时，外筒底部连接隔水管单根或短节，内筒经上部挠性接头、分流器系统连接到钻井平台。流体的密封控制由介于内、外筒之间的密封总成实现，内筒随平台上下运动、外筒相对固定。通常，在钻井期间，上密封总成是主密封、下密封是液压驱动的整体式辅助密封。 隔水管伸缩装置就是由两个可相对运动的套叠筒体组成的伸缩机构，其中内筒为一个带压力平衡孔、带承载/导向筒靴的细长薄壁筒体，可自由的在外筒内滑动；外筒作为整个隔水管系统的承载机构和隔水管单根连接，顶端与密封外筒连接固定，底端与隔水管单根相配，同时为辅助管线终端提供支撑架，为张紧环提供连接接口¦宝鸡石油机械有限责任公司¦HG136411-00WH¦¦ ¦-¦-¦-¦ ¦¦TJ-C53C 隔水管伸缩节操作维护手册¦¦ ¦¦2024 年6 月30 日生效¦第9页共47页¦伸缩装置设计有内外筒锁紧机构，伸缩装置在下入前，内、外筒处于收缩和锁紧状态。当伸缩节与张紧器连接完成后，旋转内筒（或通过吊环螺钉旋转锁紧环）将锁紧机构打开到解锁状态，提升系统向上提升内筒总成，实现内、外筒解锁。 密封胶筒上的驱动压力应维持在比隔水管内部压力高约0.1MPa-0.15MPa 的水平，这样可以在保证密封胶筒有效密封的同时，避免因密封交通与内筒额外摩擦造成的不必要磨损。当出现泄露时，可根据需要增加密封胶筒的驱动压力以防止井内流体泄露。若钻台空气不足以密封上密封总成，可用液压驱动下密封总成。伸缩装置密封胶筒的压力不能超过5.2MPa。 在伸缩节外筒上设置了支撑板，用以支撑节流、压井管线以及泥浆增压管线。边管在外筒中段设置有管卡支撑，管卡座固定连接在伸缩节外筒上，根据需要隔一段距离布置一个，节流和压井管线可侧向安装，泥浆增压管线需通过母接头的边管孔穿入。管卡座与边管之间填充了软性材料，以免在与管体与管卡座发生摩擦和磨损。辅助管线两端为插接式的公、母接头，通过支撑盘固定和正向对准。 支撑盘将张紧器张紧载荷传递至伸缩装置外筒，为重要的载荷传递部件，本型伸缩节与原NH6 伸缩装置配合尺寸一致。配合的NH6 张紧环为整体式张紧环，存放在分流器外壳下方。伸缩节下放时可直接穿过张紧环中心孔，进行边管终端机构的连接；再提起进行伸缩节与张紧支撑环的连接。 本型号的边管终端机构通过焊接在伸缩节外筒上的导向板进行导向安装，当终端机构上的两个导向圆柱进入导向槽以后，可实现终端机构母接头和边管公接头的对正和液缸辅助加压的插入。当需要进行拆解时，可通过集成于伸缩节上的液缸活塞伸出旋转连接块，与鹅颈管导向柱顶端的进行连接，使用液压助力实现终端机构拔出，辅助平台人员进行鹅颈管总成的拆卸。 伸缩装置母接头一端配备了锁块座总成和锁块，可通过拧紧螺栓驱动机构来实现单根接头的连接。伸缩装置在下放时应该公头朝上，母头朝下。当使用水深增加时应为单根配备浮力块。 隔水管下放装置包含一个单根母接头，上端有下放装置的提升短节，通常提升短节上开有钻杆母口孔。一般在钻井工作中需要有两个或更多的下放装置，以保证下放和回收的效率以及以防万一。本型隔水管伸缩节配套了泥浆零排放系统，能够满足在伸缩节泥浆渗出的位置对漏失泥浆进行收集，收集的泥浆通过液面监测元件、自动启动泵送系统抽吸泥浆返回到平台上的水箱。水箱中部设清水注入口，定时向泥浆收集筒注入清水，降低泥浆回收桶内流体脏污程度，对密封盘根起到一定程度的润滑作用。水箱顶部留清洁水入口，可作为伸缩节盘根冷却水水源；底部留污水口，在必要时可将底部污水排放至泥浆循环系统。 | 无召回片段 | 无召回片段 | 无召回片段 | 无召回片段 | 无召回片段 | 无召回片段
TJ-C53C 隔水管伸缩节如何下放？ | 伸缩装置在下放时应该公头朝上，母头朝下。当使用水深增加时应为 单根配备浮力块。 | 《TJ-C53C 隔水管伸缩节操作维护手册》2、技术描述 | 下放TJ-C53C隔水管伸缩节的步骤如下： 1. **确认卡盘和万向节安装**：在转盘上安装卡盘和万向节。 2. **移除保护套**：当隔水管伸缩节进入钻塔正面入口（V-Door）时，移除上部保护套。 3. **检查驱动螺栓**：用连接在吊环上的吊卡拉起安装试压工具并检查驱动螺栓完全缩回。 4. **连接提升下放工具**：在与提升下放工具连接之前，确认伸缩装置的内、外筒处于锁紧状态。用连接在吊环上的提升绳索拉起提升下放工具。 5. **连接公母接头**：小心地将送入工具母接头与隔水管伸缩节公接头相连。使用扭矩扳手将驱动螺栓打到预定的预紧力，或使用液压驱动的送入工具，锁紧缸液压加载至额定压力。 6. **提升隔水管伸缩节**：使用合适的提升设备通过送入工具与伸缩节公接头连接，将隔水管伸缩节提起。当它被提升进入井架时限制伸缩装置下部，避免在离开台面时出现来回摆动。 7. **移除底部接头的保护装置**。 8. **对准公母接头**：伸缩节与坐放在卡盘上的单根主管体公、母接头的对准。 9. **旋入驱动螺栓**：将装有1-1/8”深套筒的气动扳手放在隔水管伸缩节母接头的驱动螺栓上，下压直防松板脱离六方头，保持同样的压力依次对角将六个驱动螺栓旋入。 10. **拧紧驱动螺栓**：当驱动螺栓就位以后，使用装有1-1/8”深套筒的扭矩扳手将驱动螺栓拧紧到规定的扭矩值。推荐的预紧扭矩为(1220 −1355)N ∙m。 11. **检查接头安装**：使用卡板测试驱动螺栓进深，检查接头是否正确安装。确保台肩与锁块座齐平无缝隙。 12. **腾出操作空间**：拉升起隔水管管串，腾出卡盘操作空间。打开卡盘，使得具有更大外径的隔水管伸缩装置外筒能够通过。 13. **吊装鹅颈管终端**：吊装节流/压井管线及其他管线鹅颈管终端分别通过导向滑槽滑落至对接预备位置，操作控制台的液压缸控制杆分别进行鹅颈管对接和压入。 14. **调整隔水管位置**：向上提起管串，直到伸缩装置上黄色指示带与悬挂于分流器下端的张紧环底面平齐。 15. **控制支撑环**：控制支撑环液压驱动装置伸出连接锁块，同时控制支撑环与分流器外壳解锁，支撑环此时向下运动坐落在伸缩装置张紧环活动槽内。 16. **下放管串**：下放伸缩装置直到张紧器钢丝绳开始承载，打开张紧器系统。调整隔水管张紧系统使之能够承受既定的隔水管重量。 17. **补偿运动**：钻柱补偿装置与张紧器系统共同进行BOP对接的运动补偿。下放隔水管管串和BOP组直到BOP组落在井口上。 18. **完成锁紧**：在BOP与井口头完成锁紧以后，钻柱补偿装置卸载，使用张紧器系统在管串上加载既定的张力，完全由张紧器系统进行管串的张紧和支撑。 19. **旋转内筒**：通过提升系统与伸缩装置内筒的连接，转动内筒（或者转动锁紧环），打开内、外筒之间的锁紧连接。 20. **内筒伸出**：内筒伸出，上部接头座放在卡盘上。 21. **拆除连接**：拆除送入单根与伸缩节上部接头的连接，将送入单根返回储存位置。 22. **连接分流器**：拉起分流器，将分流器与伸缩装置内筒上部公接头连接，将分流器座放在预先设定好的支持部位。具体的操作指导参考分流器操作手册。 23. **加压密封**：在密封外筒上密封对应的注压口连接相应的气压源，在下密封注压口连接相应的液压源。对上密封加压，驱动压力值按照给定的额定操作压力。 以上是隔水管伸缩节下放的具体步骤。请确保在操作过程中遵循安全规范，并在需要时寻求专业人员的帮助。 | 1、HG136411-00WH 隔水管伸缩节 操作维护手册（31）.pdf 2.7节流/压井及辅助管线节流/压井管线 主管体为耐高压4130 无缝钢管，两端焊接公、母接头，接头密封采用双道径向插接式耐磨密封设计，公接头表面采用Ni60 高硬度耐蚀合金喷焊技术，母接头内密封面堆焊了Inconnel 625 耐腐蚀合金，密封元件采用高压组合密封结构。 节流/压井管线母接头一侧开U 形安装孔，允许侧向安装；边管支撑板一侧为法兰盘开孔安装形式，需要在法兰盘两侧分别旋转锁紧锁母进行紧固。节流/压井管线母接头底端与法兰面设计安装间隙为11.1±0.2mm，可使用间隙垫片进行间隙距离的确定，母头端间隙完成定位后，旋紧锁紧螺母完成管线安装和固定。 管线尺寸规格：φ127mm×25.4mm(5″×1″)，屈服强度大于80ksi，额定工作压力为103.5MPa（15000psi）。管体材料及焊缝符合NACE MR 0175 的要求。 管体设计工作条件内部流体温度为121°C，适应环境温度范围为-20°C～50°C。<图片>示例图1</图片> 图4 锁紧螺母安装间隙（节流/压井/泥浆增压管线同） 泥浆增压管线 主管体为耐高压4130 无缝钢管，两端焊接公、母接头，接头密封采用双道径向插接式耐磨密封设计，公接头表面采用Ni60 高硬度耐蚀合金喷焊技术，母接头内密封面堆焊了Inconnel 625 耐腐蚀合金，密封元件采用高压组合密封结构。 泥浆增压管线不可进行侧向安装，需从母接头一侧穿入。底端与法兰面设计安装间隙为11.1±0.2mm，可使用间隙垫片进行间隙距离的确定，母头端间隙完成定位后，旋紧锁紧螺母完成管线安装和固定。 。管线尺寸规格：φ127mm×12.7mm (5″X0.5″)，屈服强度大于80ksi，管体设计工作条件内部流体温度为57°C，适应环境温度范围为-20°C～50°C。 <图片>示例图2</图片> 鹅颈管总成及辅助插拔装置 鹅颈管总成为节流/压井管线以及泥浆增压管线顶部终端，通过U 形弯实现对悬垂跨接软管的悬挂和连接，当伸缩节下放至月池位置后，鹅颈管总成与悬垂跨接软管一同安装并入立管系统中。 本型号伸缩节鹅颈管终端为三段焊接的90°折角弯管，端部带标准API 法兰盖，与悬垂软管连接部位为满足API 16A 要求的标准连接毂，其中节流/压井管线配备API 16A-6BX-15000psi 连接毂，通径3in，配6 号卡箍，BX-154 垫圈；泥浆增压管线配备API 16A-6BX-10000psi 连接毂，通径4in，配6 号卡箍，BX-155 垫圈（均已标配）。与边管管线终端相连的为鹅颈管导向柱，导向柱侧面设计圆柱形导向销，与焊接在外筒上的导向板相配合，共同引导鹅颈管总成进入装配位置。¦宝鸡石油机械有限责任公司¦HG136411-00WH¦¦ ¦-¦-¦-¦ ¦¦TJ-C53C 隔水管伸缩节操作维护手册¦¦ ¦¦2024 年6 月30 日生效¦第16页共47页¦<图片>示例图3</图片> 鹅颈管总成上方设置插拔辅助液缸，液缸杆伸出后经由导向柱上部沉孔可向下推动或向上拔起鹅颈管总成。 注意：液缸杆不可弯曲，鹅颈管总成拔至接头分离后应停止液缸动作（设计包含了极限位置止口），此时应将载荷转换至吊装钢丝绳，拔出液缸连接插销后，再吊运鹅颈管总成离开导向板。液缸带载情况下无法进行拔出锁销分离鹅颈管，也会对液缸本体造成损伤。 <图片>示例图4</图片> 管卡总成 TJ-C53C 伸缩节管卡总成由管卡座、边管护板、管卡盖组成，管卡座固定焊接在伸缩节外筒上，边管护板起到保护和导向的作用，管卡盖板通过螺栓与管卡座相连接，将边管管线束缚在管卡座形成的管线安装孔中。在管卡座与边管管线之间设置橡胶垫片，对管线及表面涂层进行保护。 除了将节流/压井及辅助管线固定在隔水管周围，对边管起到一定的保护作用外，还承担了防止边管管线屈曲失稳的作用，以免在下放及操作过程中与主管体发生磕碰导致设备受损。 管卡总成与主管体接触表面以及管线管卡与辅助管线接触表面皆设置了橡胶垫片，以确保在对辅助管线进行扶正的时候不会对管体造成损伤。¦宝鸡石油机械有限责任公司¦HG136411-00WH¦¦ ¦-¦-¦-¦ ¦¦TJ-C53C 隔水管伸缩节操作维护手册¦¦ ¦¦2024 年6 月30 日生效¦第17页共47页¦ | 1、HG136411-00WH 隔水管伸缩节 操作维护手册（31）.pdf ¦<图片>示例图5</图片>¦隔水管伸缩节的下放¦ ¦-¦-¦<图片>示例图6</图片>注意：应保证伸缩节在卡盘通径居中，以避免不必要的磕碰损伤。伸缩节 在起下过程中应保持锁紧总成处于锁紧状态。只有在伸缩节本体上没有轴向拉伸载荷的工况下，允许对伸缩节内、外筒进行解锁操作。不允许使用伸缩节内筒进行BOP 组的悬挂、下放和回收等工作；不允许伸缩节内筒承载。 1. 确认转盘上安装了卡盘和万向节。 2. 当隔水管伸缩节进入钻塔正面入口（V-Door）时，移除上部保护套。 3. 用连接在吊环上的吊卡拉起安装试压工具并检查驱动螺栓完全缩回。 4. 在与提升下放工具连接之前，须确认伸缩装置的内、外筒处于锁紧状态。用连接在吊环上的提升绳索拉起提升下放工具。 5. 小心的将送入工具母接头与隔水管伸缩节公接头相连。使用扭矩扳手将驱动螺栓打到预定的预紧力，或使用液压驱动的送入工具，锁紧缸液压加载至额定压力。 <图片>示例图7</图片>警示：应确保在连接时给每一个驱动螺栓上紧的扭矩是合适的。如果驱 动螺栓的上紧扭矩不足，接头的服役寿命会因此缩短。驱动螺栓如果没有足够的润滑或适当的保养，则不会完全的将驱动螺栓扭矩传递到锁块上。这会导致接头预紧不足，导致加速磨损和最终失效。 6. 使用合适的提升设备通过送入工具与伸缩节公接头连接，将隔水管伸缩节提起。 当它被提升进入井架时限制伸缩装置下部，避免在离开台面时出现来回摆动。7. 移除底部接头的保护装置。 8. 伸缩节与坐放在卡盘上的单根主管体公、母接头的对准。 9. 将装有1-1/8”深套筒的气动扳手放在隔水管伸缩节母接头的驱动螺栓上，下压直防松板脱离六方头，保持同样的压力依次对角将六个驱动螺栓旋入。当驱动螺栓就位以后，使用装有1-1/8”深套筒的扭矩扳手将驱动螺栓拧紧到规定的扭矩值。驱动螺栓推荐的预紧扭矩为(1220 −1355)N ∙m。 <图片>示例图8</图片>注意：在推荐的扭矩范围内，防松板可能安装位置并不合适，可以施加 更多的扭矩以使其就位，但是不推荐此种做法。合适的扭矩值远比防松板合适的安装位置来得重要。防松板仅仅是防止螺栓退出的一种安全措施。 10. 使用卡板测试驱动螺栓进深，检查接头是否正确安装。检查的方式为手持卡板放在驱动螺栓上，确保台肩与锁块座齐平无缝隙。 11. 拉升起隔水管管串，腾出卡盘操作空间。打开卡盘，使得具有更大外径的隔水管伸缩装置外筒能够通过。 12. 吊装节流/压井管线及其他管线鹅颈管终端分别通过导向滑槽滑落至对接预备位置，操作控制台的液压缸控制杆分别进行鹅颈管对接和压入。 13. 向上提起管串，直到伸缩装置上黄色指示带与悬挂于分流器下端的张紧环底面平齐。 14. 控制支撑环液压驱动装置伸出连接锁块，同时控制支撑环与分流器外壳解锁，支撑环此时向下运动坐落在伸缩装置张紧环活动槽内。 15. 下放伸缩装置直到张紧器钢丝绳开始承载，打开张紧器系统。调整隔水管张紧系统使之能够承受既定的隔水管重量。 16. 钻柱补偿装置与张紧器系统共同进行BOP 对接的运动补偿。下放隔水管管串和BOP 组直到BOP 组落在井口上。 17. 在BOP 与井口头完成锁紧以后，钻柱补偿装置卸载，使用张紧器系统在管串上加载既定的张力，完全由张紧器系统进行管串的张紧和支撑。 18. 通过提升系统与伸缩装置内筒的连接，转动内筒（或者转动锁紧环），打开内、外筒之间的锁紧连接。 19. 内筒伸出，上部接头座放在卡盘上。 20. 拆除送入单根与伸缩节上部接头的连接，将送入单根返回储存位置。 21. 拉起分流器，将分流器与伸缩装置内筒上部公接头连接，将分流器座放在预先设定好的支持部位。具体的操作指导参考分流器操作手册 22. 在密封外筒上密封对应的注压口连接相应的气压源，在下密封注压口连接相应的液压源。 23. 对上密封加压，驱动压力值按照给定的额定操作压力。 | 1、HG136411-00WH 隔水管伸缩节 操作维护手册（31）.pdf ¦10.¦附录B 伸缩节年检记录表¦ ¦-¦-¦ 伸缩节编号No: ¦无损检测项目¦磁粉/液体渗透探伤¦¦超声探伤¦¦ ¦-¦-¦-¦-¦-¦ ¦¦满足要求¦裂纹记录¦满足要求¦裂纹记录¦ ¦内筒公接头密封面¦¦¦¦¦ ¦外筒母接头密封面¦¦¦¦¦ ¦内筒承载法兰表面¦¦¦¦¦ ¦内筒焊缝¦¦¦¦¦ ¦内筒底端开孔¦¦¦¦¦ ¦内筒底端螺纹¦¦¦¦¦ ¦内筒筒靴螺纹¦¦¦¦¦ ¦锁紧环全表面¦¦¦¦¦ ¦锁紧法兰承载面¦¦¦¦¦ ¦密封总成上法兰¦¦¦¦¦ ¦密封外筒内表面和承载面¦¦¦¦¦ ¦密封总成下法兰¦¦¦¦¦ ¦外筒上部法兰承载面¦¦¦¦¦ ¦张紧环及筋板焊缝¦¦¦¦¦ ¦外筒焊缝¦¦¦¦¦ ¦鹅颈管挡板焊缝¦¦¦¦¦ ¦边管承载板焊缝¦¦¦¦¦ ¦边管公接头密封面¦¦¦¦¦ ¦边管母接头密封面¦¦¦¦¦ ¦边管环形焊缝¦¦¦¦¦ ¦鹅颈管密封面¦¦¦¦¦ ¦宝鸡石油机械有限责任公司¦HG136411-00WH¦¦ ¦-¦-¦-¦ ¦¦TJ-C53C 隔水管伸缩节操作维护手册¦¦ ¦¦2024 年6 月30 日生效¦第45页共47页¦ ¦鹅颈管焊缝¦¦¦¦¦ ¦-¦-¦-¦-¦-¦ ¦吊装架耳板及连接板焊缝¦¦¦¦¦ ¦其他检测项目¦¦¦¦¦ ¦密封件检验结果¦¦¦¦¦ ¦壁厚检测结果¦¦¦¦¦ ¦表面涂层修复¦¦¦¦¦ 检验结论： ¦特别记录： 检验机构： 检验人员： 签名：¦检测时间： 盖章：¦ ¦-¦-¦ ¦宝鸡石油机械有限责任公司¦HG136411-00WH¦¦ ¦-¦-¦-¦ ¦¦TJ-C53C 隔水管伸缩节操作维护手册¦¦ ¦¦2024 年6 月30 日生效¦第46页共47页¦ 11. 附录C（伸缩节累积使用记录表） ¦第N 次下放(N=?)¦¦¦1¦2¦3¦4¦…¦ ¦-¦-¦-¦-¦-¦-¦-¦-¦ ¦伸缩节 编号 No.¦下放位置（m）¦上部¦¦¦¦¦¦ ¦¦¦中部¦¦¦¦¦¦ ¦¦¦下部¦¦¦¦¦¦ ¦¦下放时长（hour）¦¦¦¦¦¦¦ ¦伸缩节 编号 No.¦下放位置（m）¦上部¦¦¦¦¦¦ ¦¦¦中部¦¦¦¦¦¦ ¦¦¦下部¦¦¦¦¦¦ ¦¦下放时长（hour）¦¦¦¦¦¦¦ | 1、HG136411-00WH 隔水管伸缩节 操作维护手册（31）.pdf 2. 技术描述 隔水管伸缩装置主要用来补偿钻井船的垂直移动和漂移。由外筒总成、内筒总成、锁紧总成、密封总成、节流／压井管线和泥浆增压管线、鹅颈管总成、插拔液缸总成、泥浆零排放系统等部分组成。伸缩装置工作时，外筒底部连接隔水管单根或短节，内筒经上部挠性接头、分流器系统连接到钻井平台。流体的密封控制由介于内、外筒之间的密封总成实现，内筒随平台上下运动、外筒相对固定。通常，在钻井期间，上密封总成是主密封、下密封是液压驱动的整体式辅助密封。 隔水管伸缩装置就是由两个可相对运动的套叠筒体组成的伸缩机构，其中内筒为一个带压力平衡孔、带承载/导向筒靴的细长薄壁筒体，可自由的在外筒内滑动；外筒作为整个隔水管系统的承载机构和隔水管单根连接，顶端与密封外筒连接固定，底端与隔水管单根相配，同时为辅助管线终端提供支撑架，为张紧环提供连接接口¦宝鸡石油机械有限责任公司¦HG136411-00WH¦¦ ¦-¦-¦-¦ ¦¦TJ-C53C 隔水管伸缩节操作维护手册¦¦ ¦¦2024 年6 月30 日生效¦第9页共47页¦伸缩装置设计有内外筒锁紧机构，伸缩装置在下入前，内、外筒处于收缩和锁紧状态。当伸缩节与张紧器连接完成后，旋转内筒（或通过吊环螺钉旋转锁紧环）将锁紧机构打开到解锁状态，提升系统向上提升内筒总成，实现内、外筒解锁。 密封胶筒上的驱动压力应维持在比隔水管内部压力高约0.1MPa-0.15MPa 的水平，这样可以在保证密封胶筒有效密封的同时，避免因密封交通与内筒额外摩擦造成的不必要磨损。当出现泄露时，可根据需要增加密封胶筒的驱动压力以防止井内流体泄露。若钻台空气不足以密封上密封总成，可用液压驱动下密封总成。伸缩装置密封胶筒的压力不能超过5.2MPa。 在伸缩节外筒上设置了支撑板，用以支撑节流、压井管线以及泥浆增压管线。边管在外筒中段设置有管卡支撑，管卡座固定连接在伸缩节外筒上，根据需要隔一段距离布置一个，节流和压井管线可侧向安装，泥浆增压管线需通过母接头的边管孔穿入。管卡座与边管之间填充了软性材料，以免在与管体与管卡座发生摩擦和磨损。辅助管线两端为插接式的公、母接头，通过支撑盘固定和正向对准。 支撑盘将张紧器张紧载荷传递至伸缩装置外筒，为重要的载荷传递部件，本型伸缩节与原NH6 伸缩装置配合尺寸一致。配合的NH6 张紧环为整体式张紧环，存放在分流器外壳下方。伸缩节下放时可直接穿过张紧环中心孔，进行边管终端机构的连接；再提起进行伸缩节与张紧支撑环的连接。 本型号的边管终端机构通过焊接在伸缩节外筒上的导向板进行导向安装，当终端机构上的两个导向圆柱进入导向槽以后，可实现终端机构母接头和边管公接头的对正和液缸辅助加压的插入。当需要进行拆解时，可通过集成于伸缩节上的液缸活塞伸出旋转连接块，与鹅颈管导向柱顶端的进行连接，使用液压助力实现终端机构拔出，辅助平台人员进行鹅颈管总成的拆卸。 伸缩装置母接头一端配备了锁块座总成和锁块，可通过拧紧螺栓驱动机构来实现单根接头的连接。伸缩装置在下放时应该公头朝上，母头朝下。当使用水深增加时应为单根配备浮力块。 隔水管下放装置包含一个单根母接头，上端有下放装置的提升短节，通常提升短节上开有钻杆母口孔。一般在钻井工作中需要有两个或更多的下放装置，以保证下放和回收的效率以及以防万一。本型隔水管伸缩节配套了泥浆零排放系统，能够满足在伸缩节泥浆渗出的位置对漏失泥浆进行收集，收集的泥浆通过液面监测元件、自动启动泵送系统抽吸泥浆返回到平台上的水箱。水箱中部设清水注入口，定时向泥浆收集筒注入清水，降低泥浆回收桶内流体脏污程度，对密封盘根起到一定程度的润滑作用。水箱顶部留清洁水入口，可作为伸缩节盘根冷却水水源；底部留污水口，在必要时可将底部污水排放至泥浆循环系统。 | 无召回片段 | 无召回片段 | 无召回片段 | 无召回片段 | 无召回片段 | 无召回片段
TJ-C53C 隔水管伸缩节工作状态是什么样的？ | 伸缩装置工作时，外筒底部连接隔水管单根或短节，内 筒经上部挠性接头、分流器系统连接到钻井平台。流体的密封控制由介于内、外筒之 间的密封总成实现，内筒随平台上下运动、外筒相对固定。通常，在钻井期间，上密 封总成是主密封、下密封是液压驱动的整体式辅助密封。 | 《TJ-C53C 隔水管伸缩节操作维护手册》2、技术描述 | TJ-C53C 隔水管伸缩节的工作状态主要涉及以下几个方面： 1. **结构与材料**： - 主管体为耐高压4130无缝钢管，两端焊接公、母接头。 - 接头密封采用双道径向插接式耐磨密封设计。 - 公接头表面采用Ni60高硬度耐蚀合金喷焊技术，母接头内密封面堆焊了Inconnel 625耐腐蚀合金。 - 密封元件采用高压组合密封结构。 2. **安装与固定**： - 节流/压井管线和泥浆增压管线的母接头底端与法兰面设计安装间隙为11.1±0.2mm，使用间隙垫片进行间隙距离的确定。 - 母头端间隙完成定位后，旋紧锁紧螺母完成管线安装和固定。 3. **工作条件**： - 管体设计工作条件内部流体温度为121°C（节流/压井管线）和57°C（泥浆增压管线）。 - 适应环境温度范围为-20°C～50°C。 4. **操作与维护**： - 鹅颈管总成及辅助插拔装置用于悬挂和连接悬垂跨接软管。 - 伸缩节锁紧机构在吊装和移运状态下保持其处于收缩状态。 - 张紧支撑环将张紧载荷传递至伸缩装置外筒。 5. **密封总成**： - 伸缩节密封总成为上下主副双密封结构，上密封总成为主密封，下密封总成为次密封。 - 外层盘根为密封驱动器，内层盘根在外区盘根驱动下与内筒紧密接触实现密封功能。 6. **导向与支撑**： - 伸缩节外筒上端设置对卡式导向板、焊接式导向板，共同对伸缩节提升、下放程序进行导向。 - 张紧支撑环下端设置鹅颈管液压辅助插拔装置，装置周围设导向板对液缸进行保护。 7. **承载能力**： - 锁紧机构承载能力达到1250kips(5560kN)。 8. **安装与拆卸**： - 安装时需确保各部件正确对位并紧固。 - 拆卸时需按照操作手册逐步松开各紧固件，避免损坏部件。 9. **安全注意事项**： - 在涉及安全和复杂技术问题时，仍需寻求线下专业人员的帮助。 - 液缸杆不可弯曲，鹅颈管总成拔至接头分离后应停止液缸动作。 10. **附录**： - 包括伸缩节年检记录表和累积使用记录表。 总结来说，TJ-C53C 隔水管伸缩节在正常工作状态下，通过其精密设计和安装，确保在高压、高温等恶劣环境下稳定运行，同时提供必要的密封和导向功能，保障钻井作业的安全和效率。 | 1、HG136411-00WH 隔水管伸缩节 操作维护手册（31）.pdf 2.7节流/压井及辅助管线节流/压井管线 主管体为耐高压4130 无缝钢管，两端焊接公、母接头，接头密封采用双道径向插接式耐磨密封设计，公接头表面采用Ni60 高硬度耐蚀合金喷焊技术，母接头内密封面堆焊了Inconnel 625 耐腐蚀合金，密封元件采用高压组合密封结构。 节流/压井管线母接头一侧开U 形安装孔，允许侧向安装；边管支撑板一侧为法兰盘开孔安装形式，需要在法兰盘两侧分别旋转锁紧锁母进行紧固。节流/压井管线母接头底端与法兰面设计安装间隙为11.1±0.2mm，可使用间隙垫片进行间隙距离的确定，母头端间隙完成定位后，旋紧锁紧螺母完成管线安装和固定。 管线尺寸规格：φ127mm×25.4mm(5″×1″)，屈服强度大于80ksi，额定工作压力为103.5MPa（15000psi）。管体材料及焊缝符合NACE MR 0175 的要求。 管体设计工作条件内部流体温度为121°C，适应环境温度范围为-20°C～50°C。<图片>示例图1</图片> 图4 锁紧螺母安装间隙（节流/压井/泥浆增压管线同） 泥浆增压管线 主管体为耐高压4130 无缝钢管，两端焊接公、母接头，接头密封采用双道径向插接式耐磨密封设计，公接头表面采用Ni60 高硬度耐蚀合金喷焊技术，母接头内密封面堆焊了Inconnel 625 耐腐蚀合金，密封元件采用高压组合密封结构。 泥浆增压管线不可进行侧向安装，需从母接头一侧穿入。底端与法兰面设计安装间隙为11.1±0.2mm，可使用间隙垫片进行间隙距离的确定，母头端间隙完成定位后，旋紧锁紧螺母完成管线安装和固定。 。管线尺寸规格：φ127mm×12.7mm (5″X0.5″)，屈服强度大于80ksi，管体设计工作条件内部流体温度为57°C，适应环境温度范围为-20°C～50°C。 <图片>示例图2</图片> 鹅颈管总成及辅助插拔装置 鹅颈管总成为节流/压井管线以及泥浆增压管线顶部终端，通过U 形弯实现对悬垂跨接软管的悬挂和连接，当伸缩节下放至月池位置后，鹅颈管总成与悬垂跨接软管一同安装并入立管系统中。 本型号伸缩节鹅颈管终端为三段焊接的90°折角弯管，端部带标准API 法兰盖，与悬垂软管连接部位为满足API 16A 要求的标准连接毂，其中节流/压井管线配备API 16A-6BX-15000psi 连接毂，通径3in，配6 号卡箍，BX-154 垫圈；泥浆增压管线配备API 16A-6BX-10000psi 连接毂，通径4in，配6 号卡箍，BX-155 垫圈（均已标配）。与边管管线终端相连的为鹅颈管导向柱，导向柱侧面设计圆柱形导向销，与焊接在外筒上的导向板相配合，共同引导鹅颈管总成进入装配位置。¦宝鸡石油机械有限责任公司¦HG136411-00WH¦¦ ¦-¦-¦-¦ ¦¦TJ-C53C 隔水管伸缩节操作维护手册¦¦ ¦¦2024 年6 月30 日生效¦第16页共47页¦<图片>示例图3</图片> 鹅颈管总成上方设置插拔辅助液缸，液缸杆伸出后经由导向柱上部沉孔可向下推动或向上拔起鹅颈管总成。 注意：液缸杆不可弯曲，鹅颈管总成拔至接头分离后应停止液缸动作（设计包含了极限位置止口），此时应将载荷转换至吊装钢丝绳，拔出液缸连接插销后，再吊运鹅颈管总成离开导向板。液缸带载情况下无法进行拔出锁销分离鹅颈管，也会对液缸本体造成损伤。 <图片>示例图4</图片> 管卡总成 TJ-C53C 伸缩节管卡总成由管卡座、边管护板、管卡盖组成，管卡座固定焊接在伸缩节外筒上，边管护板起到保护和导向的作用，管卡盖板通过螺栓与管卡座相连接，将边管管线束缚在管卡座形成的管线安装孔中。在管卡座与边管管线之间设置橡胶垫片，对管线及表面涂层进行保护。 除了将节流/压井及辅助管线固定在隔水管周围，对边管起到一定的保护作用外，还承担了防止边管管线屈曲失稳的作用，以免在下放及操作过程中与主管体发生磕碰导致设备受损。 管卡总成与主管体接触表面以及管线管卡与辅助管线接触表面皆设置了橡胶垫片，以确保在对辅助管线进行扶正的时候不会对管体造成损伤。¦宝鸡石油机械有限责任公司¦HG136411-00WH¦¦ ¦-¦-¦-¦ ¦¦TJ-C53C 隔水管伸缩节操作维护手册¦¦ ¦¦2024 年6 月30 日生效¦第17页共47页¦ | 1、HG136411-00WH 隔水管伸缩节 操作维护手册（31）.pdf <图片>示例图5</图片> 图1 TJ-C53C 钻井隔水管伸缩节（内筒半伸出状态） <图片>示例图6</图片> 伸缩节外筒 伸缩节外筒采用X80 直缝焊管，规格25in×0.75in（635mm×19mm），适应环境温度范围为-20°C～50°C。上部通过螺栓与密封外筒进行连接，底部焊接EC2 型母接头，与DR-EC2 单根可实现连接互换。 外筒上端设置对卡式导向板、焊接式导向板，共同对伸缩节提升、下放程序进行导向，避免磕碰损伤。导向板中间为张紧支撑环，此处与张紧环对接实现张紧器对整个隔水管管柱的支撑。张紧环下端设置鹅颈管液压辅助插拔装置，装置周围设导向板对液缸进行保护。辅助液缸下端设置鹅颈管导向板总成，用于鹅颈管安装导向辅助。鹅颈管导向总成以下为伸缩节外筒主体及边管总成，与隔水管单根结构类似。 <图片>示例图7</图片> 伸缩节内筒 伸缩节内筒采用X80 直缝焊管，规格21in×0.625in（533.4mm×15.88mm），适应环境温度范围为-20°C～50°C。上部为EC2 型隔水管公接头，接头法兰不设边管穿插孔，法兰根部为卡盘支撑位置；底部为内筒筒靴，筒靴的存在有效避免内筒行程超过许用，造成内筒脱出外筒，立管柱通道断开的风险。在伸缩节外筒和密封外筒连接处为内筒筒靴上极限位置，特殊工况下需要内筒承载时，此处最大静载荷为1250kips(5560kN)。伸缩节内筒与筒靴连接方式为螺纹连接，螺纹规格为20 3/4 in-4 Stub ACME。 <图片>示例图8</图片> 伸缩节锁紧机构 伸缩装置内外筒锁紧机构的作用是在伸缩节吊装和移运状态下，保持其处于收缩状态。伸缩装置在下入时，内、外筒依然处于收缩和锁紧状态，此时锁紧机构承受管柱及底部LMRP 和BOP 装置的全部重量。张紧器连接完成后，伸缩节锁紧机构解锁，内筒伸出实现垂直方向位移补偿。 本型伸缩节锁紧机构为旋转锁紧形式，并在锁紧环顶端集成了储水桶，用于溢流泥浆的收集。锁紧机构采用类似高压锅的错层法兰锁牙锁紧方案，单独旋转位于内筒上端的锁紧法兰或锁紧环均可以实现锁紧机构的锁紧和解锁，锁紧机构承载能力达到1250kips(5560kN)。内筒法兰翼和锁环法兰翼通过锁销插孔防转，储水桶内筒焊接锁销挡板防止锁销意外脱出，为二次安全机构。 <图片>示例图9</图片> <图片>示例图10</图片> 伸缩节密封总成 隔水管伸缩装置最关键的功能为钻柱升沉补偿的同时实现环空泥浆的密封密封总成就是实现密封内外筒环空的关键机构。本型伸缩节密封总成为上下主副双密封结构，上、下密封总成均为内外双层密封。上密封总成为主密封，包含对分式密封内盘根和整体式外盘根；下密封总成为次密封，内外盘根均为整体式盘根；其中外层盘根为密封驱动器，与外侧驱动液直接接触，为压力传递机构；内层盘根在外区盘根驱动下与内筒紧密接触实现密封功能。 <图片>示例图11</图片> <图片>示例图12</图片> 伸缩节张紧支撑环 张紧支撑环将张紧器张紧载荷传递至伸缩装置外筒，为重要的载荷传递部件。本型伸缩节张紧支撑环与NH6 原伸缩节配合尺寸一致，与本型张紧支撑环配合的张紧环存放在分流器外壳下方；伸缩节下放时可直接穿过张紧环中心孔，进行鹅颈管总成的连接，再提起进行伸缩节与张紧支撑环的连接。当需要进行张紧支撑环回收时，也可通过打开支撑环锁块，提起伸缩节同步提起。 本型设计的张紧支撑环导向板，同时具备鹅颈管安装钢丝绳悬挂功能以及伸缩节吊装点功能。其中鹅颈管总成辅助吊点可搭配S-BX12-1 1/4 卸扣进行吊装，伸缩节吊装点需搭配S-BX25-1 3/4 卸扣进行吊装，本次交货的伸缩节吊索具已按照伸缩节特性进行了吊装方案设计，配套合适型号的吊装卸扣和吊索具总成。 | 1、HG136411-00WH 隔水管伸缩节 操作维护手册（31）.pdf <图片>示例图13</图片> 导向架总成2...................................................................................................... 错误！未定义书签。 <图片>示例图14</图片> 锁块座总成......................................................................................................... 错误！未定义书签。 10.附录B 伸缩节年检记录表................................................................................................................44 11.附录C（伸缩节累积使用记录表）.................................................................................................. 46 ¦宝鸡石油机械有限责任公司¦HG136411-00WH¦¦ ¦-¦-¦-¦ ¦¦TJ-C53C 隔水管伸缩节操作维护手册¦¦ ¦¦2024 年6 月30 日生效¦第4页共47页¦ ¦前¦言¦ ¦-¦-¦ 本操作手册对TJ-C53C 隔水管伸缩节的结构、技术参数、安装操作、维护保养等给出了相应指南。 本操作手册的使用对象是对海洋钻井隔水管设备具备一定知识、熟悉的操作人员和技工，因此本手册并非预期涵盖了可能遇到的每一种情况。 部分设备操作和维护资料取自各制造厂商的手册。如果制造厂商颁布了新使用操作维护手册，或者有矛盾，除非另有规定，该制造厂商的资料优先于本手册给出的资料。 全部的管理工作和具体操作还应按照本系统、本单位的相关的规章制度的要求执行。 本手册所涉及的隔水管伸缩节部件为标准配置，但具体配置清单应以订货合同为准。 安装、使用产品前，请仔细阅读本操作手册。 | 1、HG136411-00WH 隔水管伸缩节 操作维护手册（31）.pdf <图片>示例图15</图片><图片>示例图16</图片><图片>示例图17</图片><图片>示例图18</图片>¦项目名称¦隔水管配套装置试制¦产品编码¦HG136411-00¦ ¦-¦-¦-¦-¦ ¦产品名称¦TJ-C53C 隔水管伸缩节¦¦¦操作维护手册¦01¦用于批准¦2024-5-6¦ ¦-¦-¦-¦¦版¦本¦说¦明¦时¦间¦编¦制¦审¦核¦批¦准¦ ¦-¦-¦-¦-¦-¦-¦-¦-¦-¦-¦-¦-¦ ¦客户名称¦¦中海油田服务股份有限公司¦¦¦¦¦¦¦¦¦¦ ¦文件编号¦¦HG136411-00WH¦¦¦¦¦¦¦¦¦¦ ¦工作号¦¦2023 海-121¦¦¦¦¦¦¦¦¦¦ ¦页¦码¦第1 页共35 页¦¦¦¦¦¦¦¦¦¦¦宝鸡石油机械有限责任公司¦HG136411-00WH¦¦ ¦-¦-¦-¦ ¦¦TJ-C53C 隔水管伸缩节操作维护手册¦¦ ¦¦2024 年6 月30 日生效¦第2页共47页¦¦前¦目¦录¦ ¦-¦-¦-¦ ¦¦言............................................................................................................................................................4¦¦ | 无召回片段 | 无召回片段 | 无召回片段 | 无召回片段 | 无召回片段 | 无召回片段
TJ-C53C 隔水管伸缩节母接头一端配备的锁块座总成和锁块如何连接？ | 伸缩装置母接头一端配备了锁块座总成和锁块，可通过拧紧螺栓驱动机构来实现单 根接头的连接 | 《TJ-C53C 隔水管伸缩节操作维护手册》2、技术描述 | TJ-C53C 隔水管伸缩节母接头一端配备的锁块座总成和锁块的连接步骤如下： 1. **准备阶段**：确保公接头朝上，母接头朝下。检查锁块座总成和锁块是否完好无损。 2. **初步对中**：依靠公、母接头的锥形导入面辅助对中，将公接头初步安装到母接头上。 3. **接触密封**：初步安装到位后，继续施加扭矩。此时，公接头端部与母接头底部的斜面首先实现接触，由母接头底部燕尾槽的密封圈实现对立管内部流体的密封。 4. **锁块驱动**：通过安装在母接头上的锁块座总成约束锁块在锁块槽窗口内。使用驱动螺栓顺时针方向旋转，驱动锁块向公接头环槽运动。 5. **弹性变形**：锁块与公接头环槽初步顶紧以后，继续施加扭矩可推动公接头出现弹性变形，实现公接头端部斜面与母接头底部斜面的接触、密封和预紧。 6. **防松板约束**：锁块就位以后，安装在锁块座总成中的防松板自动弹起，实现对驱动螺栓旋转运动的约束，防止锁块回退。 请严格按照上述步骤操作，并在涉及安全和复杂技术问题时寻求线下专业人员的帮助。如果还有其他运维相关问题，欢迎随时询问。 | 1、HG136411-00WH 隔水管伸缩节 操作维护手册（31）.pdf <图片>示例图1</图片> <图片>示例图2</图片> 伸缩节接头 伸缩节接头与DR-EC2 单根同型号。这是一款可以快速连接的锁块式隔水管接头，可以同时承担拉伸、弯曲和内压载荷，同时法兰盘设计为允许主管、边管进行部分载荷分担。产品设计额定载荷为2000kips。值得注意的是，伸缩节上端公接头不包含辅助管线过孔，其最大外径小于单根主管公接头。 公、母接头连接时，依靠公、母接头的锥形导入面可以辅助对中，初步安装到位后，公接头端部与母接头底部的斜面首先实现接触，由母接头底部燕尾槽的密封圈实现对立管内部流体的密封。 锁块通过安装在母接头上的锁块座总成约束在锁块槽窗口内，通过驱动螺栓顺时针方向旋转可实现向公接头环槽的运动，反转可实现锁块回退。接头对接和锁紧过程中，锁块与公接头环槽初步顶紧以后继续施加扭矩可推动公接头出现弹性变形，实现公接头端部斜面与母接头底部斜面的接触、密封和预紧。锁块就位以后安装在锁块座总成中的防松板自动弹起，实现对驱动螺栓旋转运动的约束，防止锁块回退。¦宝鸡石油机械有限责任公司¦HG136411-00WH¦¦ ¦-¦-¦-¦ ¦¦TJ-C53C 隔水管伸缩节操作维护手册¦¦ ¦¦2024 年6 月30 日生效¦第14页共47页¦¦图2¦TJ-C53C 伸缩节接头¦ ¦-¦-¦ | 1、HG136411-00WH 隔水管伸缩节 操作维护手册（31）.pdf 2. 技术描述 隔水管伸缩装置主要用来补偿钻井船的垂直移动和漂移。由外筒总成、内筒总成、锁紧总成、密封总成、节流／压井管线和泥浆增压管线、鹅颈管总成、插拔液缸总成、泥浆零排放系统等部分组成。伸缩装置工作时，外筒底部连接隔水管单根或短节，内筒经上部挠性接头、分流器系统连接到钻井平台。流体的密封控制由介于内、外筒之间的密封总成实现，内筒随平台上下运动、外筒相对固定。通常，在钻井期间，上密封总成是主密封、下密封是液压驱动的整体式辅助密封。 隔水管伸缩装置就是由两个可相对运动的套叠筒体组成的伸缩机构，其中内筒为一个带压力平衡孔、带承载/导向筒靴的细长薄壁筒体，可自由的在外筒内滑动；外筒作为整个隔水管系统的承载机构和隔水管单根连接，顶端与密封外筒连接固定，底端与隔水管单根相配，同时为辅助管线终端提供支撑架，为张紧环提供连接接口¦宝鸡石油机械有限责任公司¦HG136411-00WH¦¦ ¦-¦-¦-¦ ¦¦TJ-C53C 隔水管伸缩节操作维护手册¦¦ ¦¦2024 年6 月30 日生效¦第9页共47页¦伸缩装置设计有内外筒锁紧机构，伸缩装置在下入前，内、外筒处于收缩和锁紧状态。当伸缩节与张紧器连接完成后，旋转内筒（或通过吊环螺钉旋转锁紧环）将锁紧机构打开到解锁状态，提升系统向上提升内筒总成，实现内、外筒解锁。 密封胶筒上的驱动压力应维持在比隔水管内部压力高约0.1MPa-0.15MPa 的水平，这样可以在保证密封胶筒有效密封的同时，避免因密封交通与内筒额外摩擦造成的不必要磨损。当出现泄露时，可根据需要增加密封胶筒的驱动压力以防止井内流体泄露。若钻台空气不足以密封上密封总成，可用液压驱动下密封总成。伸缩装置密封胶筒的压力不能超过5.2MPa。 在伸缩节外筒上设置了支撑板，用以支撑节流、压井管线以及泥浆增压管线。边管在外筒中段设置有管卡支撑，管卡座固定连接在伸缩节外筒上，根据需要隔一段距离布置一个，节流和压井管线可侧向安装，泥浆增压管线需通过母接头的边管孔穿入。管卡座与边管之间填充了软性材料，以免在与管体与管卡座发生摩擦和磨损。辅助管线两端为插接式的公、母接头，通过支撑盘固定和正向对准。 支撑盘将张紧器张紧载荷传递至伸缩装置外筒，为重要的载荷传递部件，本型伸缩节与原NH6 伸缩装置配合尺寸一致。配合的NH6 张紧环为整体式张紧环，存放在分流器外壳下方。伸缩节下放时可直接穿过张紧环中心孔，进行边管终端机构的连接；再提起进行伸缩节与张紧支撑环的连接。 本型号的边管终端机构通过焊接在伸缩节外筒上的导向板进行导向安装，当终端机构上的两个导向圆柱进入导向槽以后，可实现终端机构母接头和边管公接头的对正和液缸辅助加压的插入。当需要进行拆解时，可通过集成于伸缩节上的液缸活塞伸出旋转连接块，与鹅颈管导向柱顶端的进行连接，使用液压助力实现终端机构拔出，辅助平台人员进行鹅颈管总成的拆卸。 伸缩装置母接头一端配备了锁块座总成和锁块，可通过拧紧螺栓驱动机构来实现单根接头的连接。伸缩装置在下放时应该公头朝上，母头朝下。当使用水深增加时应为单根配备浮力块。 隔水管下放装置包含一个单根母接头，上端有下放装置的提升短节，通常提升短节上开有钻杆母口孔。一般在钻井工作中需要有两个或更多的下放装置，以保证下放和回收的效率以及以防万一。本型隔水管伸缩节配套了泥浆零排放系统，能够满足在伸缩节泥浆渗出的位置对漏失泥浆进行收集，收集的泥浆通过液面监测元件、自动启动泵送系统抽吸泥浆返回到平台上的水箱。水箱中部设清水注入口，定时向泥浆收集筒注入清水，降低泥浆回收桶内流体脏污程度，对密封盘根起到一定程度的润滑作用。水箱顶部留清洁水入口，可作为伸缩节盘根冷却水水源；底部留污水口，在必要时可将底部污水排放至泥浆循环系统。 | 3、HG1361002-00WH-2023海-121 -RT-M450 隔水管送入工具 使用操作维护手册-2020-4-23（22）.pdf ¦图3- 1¦RT-M450 隔水管送入工具¦ ¦-¦-¦¦1¦节流压井管线试压头¦ ¦-¦-¦ ¦2¦M72×3 螺母¦ ¦3¦转换接头M9-MP16¦图3- 3 节流/压井管线试压头 第4页 共13页<图片>示例图3</图片>¦1¦泥浆增压管线试压头¦ ¦-¦-¦ ¦2¦M72×3 螺母¦ ¦3¦转换接头M9-MP16¦¦图3- 4¦泥浆管线试压头¦ ¦-¦-¦<图片>示例图4</图片>序号 名 称 Item Name 1防松板总成 2驱动螺栓1 1/2-8UN 第5页 共13页¦序号 Item¦名 称 Name¦ ¦-¦-¦ ¦3¦锁块座本体¦ ¦4¦弹簧YI 1.2×8×50.2¦ ¦5¦孔用弹性挡圈B 68¦¦图3-5¦锁块座总成¦ ¦-¦-¦RT-M450隔水管送入工具是宝石机械DR-EC1钻井隔水管系统的重要配套工具，具备隔水管的下放、回收与节流/压井管线和辅助管线额定工作压力密封测试功能，采 用可拆卸式试压头。 母接头4 配备了锁块座总成和锁块，通过拧紧螺栓驱动机构来实现RT-M450 隔水管送入工具与隔水管的连接。隔水管在下放时应公接头朝上，母接头朝下。 提升短节2与隔水管吊装附件相连，上部承载台阶呈18°，下部通过台阶与母接头4相连，是RT-M450隔水管送入工具主要的承载部件。 节流/压井管线试压接头5和泥浆管线试压接头6分别安装于母接头5相应的台阶孔中，分别用于测试隔水管串节流/压井管线和泥浆管线的密封性能。 RT-M450隔水管送入工具的主要承载件为提升短节2、母接头4和锁块10，节流/压井管线试压接头5和泥浆管线试压接头6的密封面与隔水管串节流/压井管线和泥浆管线的公接头密封面配合。 4日常操作 使用前的检查包括隔水管串的安装、拆卸、节流/压井管线和辅助管线的密封测试。 本操作手册中所提到的RT-M450 隔水管送入工具设计的螺栓推荐上紧扭矩见表4-1。¦表4- 1¦RT-M450 隔水管送入工具设计的螺栓推荐上紧扭矩¦ ¦-¦-¦¦名称¦规格¦扭矩（N.m）¦扭矩（lb-ft）¦ ¦-¦-¦-¦-¦ ¦驱动螺栓¦1 1/2 -8 UN¦1220～1355¦900-1000¦ ¦锁块座固定螺栓¦78/ -9UNRC¦340¦250¦ ¦压板固定螺栓¦M 24¦500¦367¦ ¦¦M220×6 固定螺母¦¦¦ | 无召回片段 | 无召回片段 | 无召回片段 | 无召回片段 | 无召回片段 | 无召回片段 | 无召回片段
TJ-C53C 隔水管伸缩节由什么组成？ | 隔水管伸缩装置主要由上接头、外筒总成、内筒、密封总成（密封外筒、密封胶筒、 密封支撑套、密封压环等）、节流／压井管线等部分组成。 | 《TJ-C53C 隔水管伸缩节操作维护手册》1、概述 | TJ-C53C 隔水管伸缩节主要由以下几部分组成： 1. **外筒总成**：采用X80直缝焊管，规格为25in×0.75in（635mm×19mm），适应环境温度范围为-20°C～50°C。上部通过螺栓与密封外筒连接，底部焊接EC2型母接头。 2. **内筒总成**：采用X80直缝焊管，规格为21in×0.625in（533.4mm×15.88mm），上部为EC2型隔水管公接头，底部为内筒筒靴。 3. **锁紧总成**：旋转锁紧形式，集成储水桶，用于溢流泥浆收集，承载能力达到1250kips(5560kN)。 4. **密封总成**：上下主副双密封结构，上密封总成为主密封，下密封总成为次密封，内外盘根均为整体式盘根。 5. **节流/压井管线和泥浆增压管线**：主管体为耐高压4130无缝钢管，两端焊接公、母接头，接头密封采用双道径向插接式耐磨密封设计。 6. **鹅颈管总成及辅助插拔装置**：顶部终端为三段焊接的90°折角弯管，端部带标准API法兰盖，与悬垂软管连接部位为满足API 16A要求的标准连接毂。 7. **管卡总成**：由管卡座、边管护板、管卡盖组成，固定焊接在伸缩节外筒上，对边管起到保护和束缚作用。 这些组成部分共同确保了隔水管伸缩节在钻井作业中的高效性和安全性。 | 1、HG136411-00WH 隔水管伸缩节 操作维护手册（31）.pdf 2.7节流/压井及辅助管线节流/压井管线 主管体为耐高压4130 无缝钢管，两端焊接公、母接头，接头密封采用双道径向插接式耐磨密封设计，公接头表面采用Ni60 高硬度耐蚀合金喷焊技术，母接头内密封面堆焊了Inconnel 625 耐腐蚀合金，密封元件采用高压组合密封结构。 节流/压井管线母接头一侧开U 形安装孔，允许侧向安装；边管支撑板一侧为法兰盘开孔安装形式，需要在法兰盘两侧分别旋转锁紧锁母进行紧固。节流/压井管线母接头底端与法兰面设计安装间隙为11.1±0.2mm，可使用间隙垫片进行间隙距离的确定，母头端间隙完成定位后，旋紧锁紧螺母完成管线安装和固定。 管线尺寸规格：φ127mm×25.4mm(5″×1″)，屈服强度大于80ksi，额定工作压力为103.5MPa（15000psi）。管体材料及焊缝符合NACE MR 0175 的要求。 管体设计工作条件内部流体温度为121°C，适应环境温度范围为-20°C～50°C。<图片>示例图1</图片> 图4 锁紧螺母安装间隙（节流/压井/泥浆增压管线同） 泥浆增压管线 主管体为耐高压4130 无缝钢管，两端焊接公、母接头，接头密封采用双道径向插接式耐磨密封设计，公接头表面采用Ni60 高硬度耐蚀合金喷焊技术，母接头内密封面堆焊了Inconnel 625 耐腐蚀合金，密封元件采用高压组合密封结构。 泥浆增压管线不可进行侧向安装，需从母接头一侧穿入。底端与法兰面设计安装间隙为11.1±0.2mm，可使用间隙垫片进行间隙距离的确定，母头端间隙完成定位后，旋紧锁紧螺母完成管线安装和固定。 。管线尺寸规格：φ127mm×12.7mm (5″X0.5″)，屈服强度大于80ksi，管体设计工作条件内部流体温度为57°C，适应环境温度范围为-20°C～50°C。 <图片>示例图2</图片> 鹅颈管总成及辅助插拔装置 鹅颈管总成为节流/压井管线以及泥浆增压管线顶部终端，通过U 形弯实现对悬垂跨接软管的悬挂和连接，当伸缩节下放至月池位置后，鹅颈管总成与悬垂跨接软管一同安装并入立管系统中。 本型号伸缩节鹅颈管终端为三段焊接的90°折角弯管，端部带标准API 法兰盖，与悬垂软管连接部位为满足API 16A 要求的标准连接毂，其中节流/压井管线配备API 16A-6BX-15000psi 连接毂，通径3in，配6 号卡箍，BX-154 垫圈；泥浆增压管线配备API 16A-6BX-10000psi 连接毂，通径4in，配6 号卡箍，BX-155 垫圈（均已标配）。与边管管线终端相连的为鹅颈管导向柱，导向柱侧面设计圆柱形导向销，与焊接在外筒上的导向板相配合，共同引导鹅颈管总成进入装配位置。¦宝鸡石油机械有限责任公司¦HG136411-00WH¦¦ ¦-¦-¦-¦ ¦¦TJ-C53C 隔水管伸缩节操作维护手册¦¦ ¦¦2024 年6 月30 日生效¦第16页共47页¦<图片>示例图3</图片> 鹅颈管总成上方设置插拔辅助液缸，液缸杆伸出后经由导向柱上部沉孔可向下推动或向上拔起鹅颈管总成。 注意：液缸杆不可弯曲，鹅颈管总成拔至接头分离后应停止液缸动作（设计包含了极限位置止口），此时应将载荷转换至吊装钢丝绳，拔出液缸连接插销后，再吊运鹅颈管总成离开导向板。液缸带载情况下无法进行拔出锁销分离鹅颈管，也会对液缸本体造成损伤。 <图片>示例图4</图片> 管卡总成 TJ-C53C 伸缩节管卡总成由管卡座、边管护板、管卡盖组成，管卡座固定焊接在伸缩节外筒上，边管护板起到保护和导向的作用，管卡盖板通过螺栓与管卡座相连接，将边管管线束缚在管卡座形成的管线安装孔中。在管卡座与边管管线之间设置橡胶垫片，对管线及表面涂层进行保护。 除了将节流/压井及辅助管线固定在隔水管周围，对边管起到一定的保护作用外，还承担了防止边管管线屈曲失稳的作用，以免在下放及操作过程中与主管体发生磕碰导致设备受损。 管卡总成与主管体接触表面以及管线管卡与辅助管线接触表面皆设置了橡胶垫片，以确保在对辅助管线进行扶正的时候不会对管体造成损伤。¦宝鸡石油机械有限责任公司¦HG136411-00WH¦¦ ¦-¦-¦-¦ ¦¦TJ-C53C 隔水管伸缩节操作维护手册¦¦ ¦¦2024 年6 月30 日生效¦第17页共47页¦ | 1、HG136411-00WH 隔水管伸缩节 操作维护手册（31）.pdf <图片>示例图5</图片> 图1 TJ-C53C 钻井隔水管伸缩节（内筒半伸出状态） <图片>示例图6</图片> 伸缩节外筒 伸缩节外筒采用X80 直缝焊管，规格25in×0.75in（635mm×19mm），适应环境温度范围为-20°C～50°C。上部通过螺栓与密封外筒进行连接，底部焊接EC2 型母接头，与DR-EC2 单根可实现连接互换。 外筒上端设置对卡式导向板、焊接式导向板，共同对伸缩节提升、下放程序进行导向，避免磕碰损伤。导向板中间为张紧支撑环，此处与张紧环对接实现张紧器对整个隔水管管柱的支撑。张紧环下端设置鹅颈管液压辅助插拔装置，装置周围设导向板对液缸进行保护。辅助液缸下端设置鹅颈管导向板总成，用于鹅颈管安装导向辅助。鹅颈管导向总成以下为伸缩节外筒主体及边管总成，与隔水管单根结构类似。 <图片>示例图7</图片> 伸缩节内筒 伸缩节内筒采用X80 直缝焊管，规格21in×0.625in（533.4mm×15.88mm），适应环境温度范围为-20°C～50°C。上部为EC2 型隔水管公接头，接头法兰不设边管穿插孔，法兰根部为卡盘支撑位置；底部为内筒筒靴，筒靴的存在有效避免内筒行程超过许用，造成内筒脱出外筒，立管柱通道断开的风险。在伸缩节外筒和密封外筒连接处为内筒筒靴上极限位置，特殊工况下需要内筒承载时，此处最大静载荷为1250kips(5560kN)。伸缩节内筒与筒靴连接方式为螺纹连接，螺纹规格为20 3/4 in-4 Stub ACME。 <图片>示例图8</图片> 伸缩节锁紧机构 伸缩装置内外筒锁紧机构的作用是在伸缩节吊装和移运状态下，保持其处于收缩状态。伸缩装置在下入时，内、外筒依然处于收缩和锁紧状态，此时锁紧机构承受管柱及底部LMRP 和BOP 装置的全部重量。张紧器连接完成后，伸缩节锁紧机构解锁，内筒伸出实现垂直方向位移补偿。 本型伸缩节锁紧机构为旋转锁紧形式，并在锁紧环顶端集成了储水桶，用于溢流泥浆的收集。锁紧机构采用类似高压锅的错层法兰锁牙锁紧方案，单独旋转位于内筒上端的锁紧法兰或锁紧环均可以实现锁紧机构的锁紧和解锁，锁紧机构承载能力达到1250kips(5560kN)。内筒法兰翼和锁环法兰翼通过锁销插孔防转，储水桶内筒焊接锁销挡板防止锁销意外脱出，为二次安全机构。 <图片>示例图9</图片> <图片>示例图10</图片> 伸缩节密封总成 隔水管伸缩装置最关键的功能为钻柱升沉补偿的同时实现环空泥浆的密封密封总成就是实现密封内外筒环空的关键机构。本型伸缩节密封总成为上下主副双密封结构，上、下密封总成均为内外双层密封。上密封总成为主密封，包含对分式密封内盘根和整体式外盘根；下密封总成为次密封，内外盘根均为整体式盘根；其中外层盘根为密封驱动器，与外侧驱动液直接接触，为压力传递机构；内层盘根在外区盘根驱动下与内筒紧密接触实现密封功能。 <图片>示例图11</图片> <图片>示例图12</图片> 伸缩节张紧支撑环 张紧支撑环将张紧器张紧载荷传递至伸缩装置外筒，为重要的载荷传递部件。本型伸缩节张紧支撑环与NH6 原伸缩节配合尺寸一致，与本型张紧支撑环配合的张紧环存放在分流器外壳下方；伸缩节下放时可直接穿过张紧环中心孔，进行鹅颈管总成的连接，再提起进行伸缩节与张紧支撑环的连接。当需要进行张紧支撑环回收时，也可通过打开支撑环锁块，提起伸缩节同步提起。 本型设计的张紧支撑环导向板，同时具备鹅颈管安装钢丝绳悬挂功能以及伸缩节吊装点功能。其中鹅颈管总成辅助吊点可搭配S-BX12-1 1/4 卸扣进行吊装，伸缩节吊装点需搭配S-BX25-1 3/4 卸扣进行吊装，本次交货的伸缩节吊索具已按照伸缩节特性进行了吊装方案设计，配套合适型号的吊装卸扣和吊索具总成。 | 1、HG136411-00WH 隔水管伸缩节 操作维护手册（31）.pdf ¦宝鸡石油机械有限责任公司¦HG136411-00WH¦¦ ¦-¦-¦-¦ ¦¦TJ-C53C 隔水管伸缩节操作维护手册¦¦ ¦¦2024 年6 月30 日生效¦第33页共47页¦8. 吊装和贮存 <图片>示例图13</图片> 伸缩节吊装说明 无论在陆地工厂还是在平台现场，隔水管伸缩节的移运应该十分小心，避免对人员、伸缩节本体、配件等产生伤害。进行伸缩节吊装时应确保安装了公、母接头保护套，可对接头进行有效地保护。如果吊装过程中对主管、边管或者卡箍等部位的油漆造成了磕碰损伤，应及时修补。 如果使用吊机进行伸缩节的移运，应使用合适的吊装方式和原厂配套的专用索具。吊索与伸缩节的夹角应不小于60°，吊索具在进行伸缩节吊装时如下图。 <图片>示例图14</图片>¦<图片>示例图15</图片>¦伸缩节的贮存¦图7¦伸缩节吊装示意图¦ ¦-¦-¦-¦-¦8.2.1 储存条件 伸缩节贮存的位置可以在厂房内，也可以在室外堆场，应安装接头护套，贮藏温 <图片>示例图16</图片><图片>示例图17</图片><图片>示例图18</图片><图片>示例图19</图片>¦宝鸡石油机械有限责任公司¦HG136411-00WH¦¦ ¦-¦-¦-¦ ¦¦TJ-C53C 隔水管伸缩节操作维护手册¦¦ ¦¦2024 年6 月30 日生效¦第34页共47页¦度应在-20℃～50℃。 无论是在岸还是在平台的储存过程中，均应进行常规的检查和维护保养（建议每两周做一次检查），主要是在非油漆保护的表面涂抹防锈油，在存在相对运动和密封的表面涂抹润滑脂，以及对密封件的检查和更换。 8.2.2 支撑的使用 伸缩节应使用木质支座在设计位置进行支撑。其中一个支座应在张紧支撑环位置对整个装备进行支撑，其他支座可根据需要进行支撑，允许进行支撑的位置如图所示，建议分别在支撑环、鹅颈管支撑盘以及外筒筒体下端三处进行支撑。支座宽度应大于500mm。支座的与伸缩节接触的平面应设计为与设备贴合的弧形，避免设备因滚动跌落造成设备损伤或人员安全风险。另外支座与伸缩节接触的平面还应该铺设橡胶垫，橡胶垫厚度建议不小于10mm，可对设备表面进行防护。 伸缩节储存时应保证吊装架向上，此时节流和压井管线中心线组成一个与地面相平行的平面，泥浆增压管线位于此平面上方。 图7 伸缩节储存示意图 <图片>示例图20</图片>注意：不要以鹅颈管支撑导向板、节流和压井管线、泥浆增压管线等部件 进行伸缩节本体的支撑。¦宝鸡石油机械有限责任公司¦HG136411-00WH¦¦ ¦-¦-¦-¦ ¦¦TJ-C53C 隔水管伸缩节操作维护手册¦¦ ¦¦2024 年6 月30 日生效¦第35页共47页¦ | 1、HG136411-00WH 隔水管伸缩节 操作维护手册（31）.pdf 2. 技术描述 隔水管伸缩装置主要用来补偿钻井船的垂直移动和漂移。由外筒总成、内筒总成、锁紧总成、密封总成、节流／压井管线和泥浆增压管线、鹅颈管总成、插拔液缸总成、泥浆零排放系统等部分组成。伸缩装置工作时，外筒底部连接隔水管单根或短节，内筒经上部挠性接头、分流器系统连接到钻井平台。流体的密封控制由介于内、外筒之间的密封总成实现，内筒随平台上下运动、外筒相对固定。通常，在钻井期间，上密封总成是主密封、下密封是液压驱动的整体式辅助密封。 隔水管伸缩装置就是由两个可相对运动的套叠筒体组成的伸缩机构，其中内筒为一个带压力平衡孔、带承载/导向筒靴的细长薄壁筒体，可自由的在外筒内滑动；外筒作为整个隔水管系统的承载机构和隔水管单根连接，顶端与密封外筒连接固定，底端与隔水管单根相配，同时为辅助管线终端提供支撑架，为张紧环提供连接接口¦宝鸡石油机械有限责任公司¦HG136411-00WH¦¦ ¦-¦-¦-¦ ¦¦TJ-C53C 隔水管伸缩节操作维护手册¦¦ ¦¦2024 年6 月30 日生效¦第9页共47页¦伸缩装置设计有内外筒锁紧机构，伸缩装置在下入前，内、外筒处于收缩和锁紧状态。当伸缩节与张紧器连接完成后，旋转内筒（或通过吊环螺钉旋转锁紧环）将锁紧机构打开到解锁状态，提升系统向上提升内筒总成，实现内、外筒解锁。 密封胶筒上的驱动压力应维持在比隔水管内部压力高约0.1MPa-0.15MPa 的水平，这样可以在保证密封胶筒有效密封的同时，避免因密封交通与内筒额外摩擦造成的不必要磨损。当出现泄露时，可根据需要增加密封胶筒的驱动压力以防止井内流体泄露。若钻台空气不足以密封上密封总成，可用液压驱动下密封总成。伸缩装置密封胶筒的压力不能超过5.2MPa。 在伸缩节外筒上设置了支撑板，用以支撑节流、压井管线以及泥浆增压管线。边管在外筒中段设置有管卡支撑，管卡座固定连接在伸缩节外筒上，根据需要隔一段距离布置一个，节流和压井管线可侧向安装，泥浆增压管线需通过母接头的边管孔穿入。管卡座与边管之间填充了软性材料，以免在与管体与管卡座发生摩擦和磨损。辅助管线两端为插接式的公、母接头，通过支撑盘固定和正向对准。 支撑盘将张紧器张紧载荷传递至伸缩装置外筒，为重要的载荷传递部件，本型伸缩节与原NH6 伸缩装置配合尺寸一致。配合的NH6 张紧环为整体式张紧环，存放在分流器外壳下方。伸缩节下放时可直接穿过张紧环中心孔，进行边管终端机构的连接；再提起进行伸缩节与张紧支撑环的连接。 本型号的边管终端机构通过焊接在伸缩节外筒上的导向板进行导向安装，当终端机构上的两个导向圆柱进入导向槽以后，可实现终端机构母接头和边管公接头的对正和液缸辅助加压的插入。当需要进行拆解时，可通过集成于伸缩节上的液缸活塞伸出旋转连接块，与鹅颈管导向柱顶端的进行连接，使用液压助力实现终端机构拔出，辅助平台人员进行鹅颈管总成的拆卸。 伸缩装置母接头一端配备了锁块座总成和锁块，可通过拧紧螺栓驱动机构来实现单根接头的连接。伸缩装置在下放时应该公头朝上，母头朝下。当使用水深增加时应为单根配备浮力块。 隔水管下放装置包含一个单根母接头，上端有下放装置的提升短节，通常提升短节上开有钻杆母口孔。一般在钻井工作中需要有两个或更多的下放装置，以保证下放和回收的效率以及以防万一。本型隔水管伸缩节配套了泥浆零排放系统，能够满足在伸缩节泥浆渗出的位置对漏失泥浆进行收集，收集的泥浆通过液面监测元件、自动启动泵送系统抽吸泥浆返回到平台上的水箱。水箱中部设清水注入口，定时向泥浆收集筒注入清水，降低泥浆回收桶内流体脏污程度，对密封盘根起到一定程度的润滑作用。水箱顶部留清洁水入口，可作为伸缩节盘根冷却水水源；底部留污水口，在必要时可将底部污水排放至泥浆循环系统。 | 无召回片段 | 无召回片段 | 无召回片段 | 无召回片段 | 无召回片段 | 无召回片段
TJ-C53C 隔水管伸缩节的上下接口是什么组成的？ | TJ-C53C 隔水管伸缩节的上下接口为DR-EC1 单根。 | 《TJ-C53C 隔水管伸缩节操作维护手册》1、概述 | TJ-C53C 隔水管伸缩节的上下接口主要由以下部分组成： 1. **上接头**：与密封外筒连接，用于实现密封功能。 2. **下接头**：底部焊接EC2型母接头，可与DR-EC2单根实现连接互换。 这些接口的设计确保了伸缩节在操作过程中能够有效地进行连接和密封，同时适应不同的工作条件和需求。 | 1、HG136411-00WH 隔水管伸缩节 操作维护手册（31）.pdf 2.7节流/压井及辅助管线节流/压井管线 主管体为耐高压4130 无缝钢管，两端焊接公、母接头，接头密封采用双道径向插接式耐磨密封设计，公接头表面采用Ni60 高硬度耐蚀合金喷焊技术，母接头内密封面堆焊了Inconnel 625 耐腐蚀合金，密封元件采用高压组合密封结构。 节流/压井管线母接头一侧开U 形安装孔，允许侧向安装；边管支撑板一侧为法兰盘开孔安装形式，需要在法兰盘两侧分别旋转锁紧锁母进行紧固。节流/压井管线母接头底端与法兰面设计安装间隙为11.1±0.2mm，可使用间隙垫片进行间隙距离的确定，母头端间隙完成定位后，旋紧锁紧螺母完成管线安装和固定。 管线尺寸规格：φ127mm×25.4mm(5″×1″)，屈服强度大于80ksi，额定工作压力为103.5MPa（15000psi）。管体材料及焊缝符合NACE MR 0175 的要求。 管体设计工作条件内部流体温度为121°C，适应环境温度范围为-20°C～50°C。<图片>示例图1</图片> 图4 锁紧螺母安装间隙（节流/压井/泥浆增压管线同） 泥浆增压管线 主管体为耐高压4130 无缝钢管，两端焊接公、母接头，接头密封采用双道径向插接式耐磨密封设计，公接头表面采用Ni60 高硬度耐蚀合金喷焊技术，母接头内密封面堆焊了Inconnel 625 耐腐蚀合金，密封元件采用高压组合密封结构。 泥浆增压管线不可进行侧向安装，需从母接头一侧穿入。底端与法兰面设计安装间隙为11.1±0.2mm，可使用间隙垫片进行间隙距离的确定，母头端间隙完成定位后，旋紧锁紧螺母完成管线安装和固定。 。管线尺寸规格：φ127mm×12.7mm (5″X0.5″)，屈服强度大于80ksi，管体设计工作条件内部流体温度为57°C，适应环境温度范围为-20°C～50°C。 <图片>示例图2</图片> 鹅颈管总成及辅助插拔装置 鹅颈管总成为节流/压井管线以及泥浆增压管线顶部终端，通过U 形弯实现对悬垂跨接软管的悬挂和连接，当伸缩节下放至月池位置后，鹅颈管总成与悬垂跨接软管一同安装并入立管系统中。 本型号伸缩节鹅颈管终端为三段焊接的90°折角弯管，端部带标准API 法兰盖，与悬垂软管连接部位为满足API 16A 要求的标准连接毂，其中节流/压井管线配备API 16A-6BX-15000psi 连接毂，通径3in，配6 号卡箍，BX-154 垫圈；泥浆增压管线配备API 16A-6BX-10000psi 连接毂，通径4in，配6 号卡箍，BX-155 垫圈（均已标配）。与边管管线终端相连的为鹅颈管导向柱，导向柱侧面设计圆柱形导向销，与焊接在外筒上的导向板相配合，共同引导鹅颈管总成进入装配位置。¦宝鸡石油机械有限责任公司¦HG136411-00WH¦¦ ¦-¦-¦-¦ ¦¦TJ-C53C 隔水管伸缩节操作维护手册¦¦ ¦¦2024 年6 月30 日生效¦第16页共47页¦<图片>示例图3</图片> 鹅颈管总成上方设置插拔辅助液缸，液缸杆伸出后经由导向柱上部沉孔可向下推动或向上拔起鹅颈管总成。 注意：液缸杆不可弯曲，鹅颈管总成拔至接头分离后应停止液缸动作（设计包含了极限位置止口），此时应将载荷转换至吊装钢丝绳，拔出液缸连接插销后，再吊运鹅颈管总成离开导向板。液缸带载情况下无法进行拔出锁销分离鹅颈管，也会对液缸本体造成损伤。 <图片>示例图4</图片> 管卡总成 TJ-C53C 伸缩节管卡总成由管卡座、边管护板、管卡盖组成，管卡座固定焊接在伸缩节外筒上，边管护板起到保护和导向的作用，管卡盖板通过螺栓与管卡座相连接，将边管管线束缚在管卡座形成的管线安装孔中。在管卡座与边管管线之间设置橡胶垫片，对管线及表面涂层进行保护。 除了将节流/压井及辅助管线固定在隔水管周围，对边管起到一定的保护作用外，还承担了防止边管管线屈曲失稳的作用，以免在下放及操作过程中与主管体发生磕碰导致设备受损。 管卡总成与主管体接触表面以及管线管卡与辅助管线接触表面皆设置了橡胶垫片，以确保在对辅助管线进行扶正的时候不会对管体造成损伤。¦宝鸡石油机械有限责任公司¦HG136411-00WH¦¦ ¦-¦-¦-¦ ¦¦TJ-C53C 隔水管伸缩节操作维护手册¦¦ ¦¦2024 年6 月30 日生效¦第17页共47页¦ | 1、HG136411-00WH 隔水管伸缩节 操作维护手册（31）.pdf <图片>示例图5</图片> 图1 TJ-C53C 钻井隔水管伸缩节（内筒半伸出状态） <图片>示例图6</图片> 伸缩节外筒 伸缩节外筒采用X80 直缝焊管，规格25in×0.75in（635mm×19mm），适应环境温度范围为-20°C～50°C。上部通过螺栓与密封外筒进行连接，底部焊接EC2 型母接头，与DR-EC2 单根可实现连接互换。 外筒上端设置对卡式导向板、焊接式导向板，共同对伸缩节提升、下放程序进行导向，避免磕碰损伤。导向板中间为张紧支撑环，此处与张紧环对接实现张紧器对整个隔水管管柱的支撑。张紧环下端设置鹅颈管液压辅助插拔装置，装置周围设导向板对液缸进行保护。辅助液缸下端设置鹅颈管导向板总成，用于鹅颈管安装导向辅助。鹅颈管导向总成以下为伸缩节外筒主体及边管总成，与隔水管单根结构类似。 <图片>示例图7</图片> 伸缩节内筒 伸缩节内筒采用X80 直缝焊管，规格21in×0.625in（533.4mm×15.88mm），适应环境温度范围为-20°C～50°C。上部为EC2 型隔水管公接头，接头法兰不设边管穿插孔，法兰根部为卡盘支撑位置；底部为内筒筒靴，筒靴的存在有效避免内筒行程超过许用，造成内筒脱出外筒，立管柱通道断开的风险。在伸缩节外筒和密封外筒连接处为内筒筒靴上极限位置，特殊工况下需要内筒承载时，此处最大静载荷为1250kips(5560kN)。伸缩节内筒与筒靴连接方式为螺纹连接，螺纹规格为20 3/4 in-4 Stub ACME。 <图片>示例图8</图片> 伸缩节锁紧机构 伸缩装置内外筒锁紧机构的作用是在伸缩节吊装和移运状态下，保持其处于收缩状态。伸缩装置在下入时，内、外筒依然处于收缩和锁紧状态，此时锁紧机构承受管柱及底部LMRP 和BOP 装置的全部重量。张紧器连接完成后，伸缩节锁紧机构解锁，内筒伸出实现垂直方向位移补偿。 本型伸缩节锁紧机构为旋转锁紧形式，并在锁紧环顶端集成了储水桶，用于溢流泥浆的收集。锁紧机构采用类似高压锅的错层法兰锁牙锁紧方案，单独旋转位于内筒上端的锁紧法兰或锁紧环均可以实现锁紧机构的锁紧和解锁，锁紧机构承载能力达到1250kips(5560kN)。内筒法兰翼和锁环法兰翼通过锁销插孔防转，储水桶内筒焊接锁销挡板防止锁销意外脱出，为二次安全机构。 <图片>示例图9</图片> <图片>示例图10</图片> 伸缩节密封总成 隔水管伸缩装置最关键的功能为钻柱升沉补偿的同时实现环空泥浆的密封密封总成就是实现密封内外筒环空的关键机构。本型伸缩节密封总成为上下主副双密封结构，上、下密封总成均为内外双层密封。上密封总成为主密封，包含对分式密封内盘根和整体式外盘根；下密封总成为次密封，内外盘根均为整体式盘根；其中外层盘根为密封驱动器，与外侧驱动液直接接触，为压力传递机构；内层盘根在外区盘根驱动下与内筒紧密接触实现密封功能。 <图片>示例图11</图片> <图片>示例图12</图片> 伸缩节张紧支撑环 张紧支撑环将张紧器张紧载荷传递至伸缩装置外筒，为重要的载荷传递部件。本型伸缩节张紧支撑环与NH6 原伸缩节配合尺寸一致，与本型张紧支撑环配合的张紧环存放在分流器外壳下方；伸缩节下放时可直接穿过张紧环中心孔，进行鹅颈管总成的连接，再提起进行伸缩节与张紧支撑环的连接。当需要进行张紧支撑环回收时，也可通过打开支撑环锁块，提起伸缩节同步提起。 本型设计的张紧支撑环导向板，同时具备鹅颈管安装钢丝绳悬挂功能以及伸缩节吊装点功能。其中鹅颈管总成辅助吊点可搭配S-BX12-1 1/4 卸扣进行吊装，伸缩节吊装点需搭配S-BX25-1 3/4 卸扣进行吊装，本次交货的伸缩节吊索具已按照伸缩节特性进行了吊装方案设计，配套合适型号的吊装卸扣和吊索具总成。 | 1、HG136411-00WH 隔水管伸缩节 操作维护手册（31）.pdf 1. 概述 隔水管是为海洋钻井过夜提供一个联通水下防喷器组与钻井平台（或船体）之间的 通道，隔水管伸缩装置作为隔水管系统的主要零部件，其实质是依靠内、外筒之间的 相对滑行来补偿浮式钻井平台、钻井船等在海面颠簸时造成的与钻井隔水管之间的相 对位移变化的一种双密封位移调解装置，主要用来完成下列功能： a) 补偿船只和隔水管之间的相对运动； b) 为隔水管张紧载荷提供结构支撑，把张力载荷传递给隔水管； c) 为隔水管辅助管线至钻井船提供终端连接。 隔水管伸缩装置主要由上接头、外筒总成、内筒、密封总成（密封外筒、密封胶筒、 密封支撑套、密封压环等）、节流／压井管线等部分组成。节流／压井管线的作用是用 来控制从井筒到水面的油、气或钻井液流；上接头、外筒总成、内筒、密封总成构成 密封的位移调节机构。 隔水管伸缩装置的设计和制造符合美国石油学会标准API Spec 16F 2nd。 <图片>示例图13</图片> 主要技术参数 最低设计温度 20℃ 上下接口 DR-EC1 单根 接头额定级别： E 级 接头额定载荷： 8896kN (2000kips) 伸缩节额定承载级别 5560 kN （C 级） 总长 20.83 m（68.3 ft） 行程 16.16 m（53ft） 最大外径 φ1180 mm 外筒尺寸规格 内筒尺寸规格 φ635 mm×19 mm（φ25 in×0.75 in） φ533.4 mm×15.88 mm（φ21 in×0.625 in） 内孔压力 3.5 MPa（500 psi） 边管分布圆直径 φ851 mm/φ892.2 mm¦宝鸡石油机械有限责任公司¦HG136411-00WH¦¦ ¦-¦-¦-¦ ¦¦TJ-C53C 隔水管伸缩节操作维护手册¦¦ ¦¦2024 年6 月30 日生效¦第8页共47页¦C&K 管尺寸规格 C&K 管线额定压力 泥浆增压管尺寸规格泥浆增压管线额定压力插拔液缸 φ127 mm×25.4 mm（φ5 in×1 in）103.5 MPa（15000 psi） φ127 mm×12.7 mm（φ5 in×0.5 in）34.5 MPa（5000psi）¦额定压力¦15MPa¦ ¦-¦-¦ ¦最大压力¦21MPa¦ | 1、HG136411-00WH 隔水管伸缩节 操作维护手册（31）.pdf 2. 技术描述 隔水管伸缩装置主要用来补偿钻井船的垂直移动和漂移。由外筒总成、内筒总成、锁紧总成、密封总成、节流／压井管线和泥浆增压管线、鹅颈管总成、插拔液缸总成、泥浆零排放系统等部分组成。伸缩装置工作时，外筒底部连接隔水管单根或短节，内筒经上部挠性接头、分流器系统连接到钻井平台。流体的密封控制由介于内、外筒之间的密封总成实现，内筒随平台上下运动、外筒相对固定。通常，在钻井期间，上密封总成是主密封、下密封是液压驱动的整体式辅助密封。 隔水管伸缩装置就是由两个可相对运动的套叠筒体组成的伸缩机构，其中内筒为一个带压力平衡孔、带承载/导向筒靴的细长薄壁筒体，可自由的在外筒内滑动；外筒作为整个隔水管系统的承载机构和隔水管单根连接，顶端与密封外筒连接固定，底端与隔水管单根相配，同时为辅助管线终端提供支撑架，为张紧环提供连接接口¦宝鸡石油机械有限责任公司¦HG136411-00WH¦¦ ¦-¦-¦-¦ ¦¦TJ-C53C 隔水管伸缩节操作维护手册¦¦ ¦¦2024 年6 月30 日生效¦第9页共47页¦伸缩装置设计有内外筒锁紧机构，伸缩装置在下入前，内、外筒处于收缩和锁紧状态。当伸缩节与张紧器连接完成后，旋转内筒（或通过吊环螺钉旋转锁紧环）将锁紧机构打开到解锁状态，提升系统向上提升内筒总成，实现内、外筒解锁。 密封胶筒上的驱动压力应维持在比隔水管内部压力高约0.1MPa-0.15MPa 的水平，这样可以在保证密封胶筒有效密封的同时，避免因密封交通与内筒额外摩擦造成的不必要磨损。当出现泄露时，可根据需要增加密封胶筒的驱动压力以防止井内流体泄露。若钻台空气不足以密封上密封总成，可用液压驱动下密封总成。伸缩装置密封胶筒的压力不能超过5.2MPa。 在伸缩节外筒上设置了支撑板，用以支撑节流、压井管线以及泥浆增压管线。边管在外筒中段设置有管卡支撑，管卡座固定连接在伸缩节外筒上，根据需要隔一段距离布置一个，节流和压井管线可侧向安装，泥浆增压管线需通过母接头的边管孔穿入。管卡座与边管之间填充了软性材料，以免在与管体与管卡座发生摩擦和磨损。辅助管线两端为插接式的公、母接头，通过支撑盘固定和正向对准。 支撑盘将张紧器张紧载荷传递至伸缩装置外筒，为重要的载荷传递部件，本型伸缩节与原NH6 伸缩装置配合尺寸一致。配合的NH6 张紧环为整体式张紧环，存放在分流器外壳下方。伸缩节下放时可直接穿过张紧环中心孔，进行边管终端机构的连接；再提起进行伸缩节与张紧支撑环的连接。 本型号的边管终端机构通过焊接在伸缩节外筒上的导向板进行导向安装，当终端机构上的两个导向圆柱进入导向槽以后，可实现终端机构母接头和边管公接头的对正和液缸辅助加压的插入。当需要进行拆解时，可通过集成于伸缩节上的液缸活塞伸出旋转连接块，与鹅颈管导向柱顶端的进行连接，使用液压助力实现终端机构拔出，辅助平台人员进行鹅颈管总成的拆卸。 伸缩装置母接头一端配备了锁块座总成和锁块，可通过拧紧螺栓驱动机构来实现单根接头的连接。伸缩装置在下放时应该公头朝上，母头朝下。当使用水深增加时应为单根配备浮力块。 隔水管下放装置包含一个单根母接头，上端有下放装置的提升短节，通常提升短节上开有钻杆母口孔。一般在钻井工作中需要有两个或更多的下放装置，以保证下放和回收的效率以及以防万一。本型隔水管伸缩节配套了泥浆零排放系统，能够满足在伸缩节泥浆渗出的位置对漏失泥浆进行收集，收集的泥浆通过液面监测元件、自动启动泵送系统抽吸泥浆返回到平台上的水箱。水箱中部设清水注入口，定时向泥浆收集筒注入清水，降低泥浆回收桶内流体脏污程度，对密封盘根起到一定程度的润滑作用。水箱顶部留清洁水入口，可作为伸缩节盘根冷却水水源；底部留污水口，在必要时可将底部污水排放至泥浆循环系统。 | 无召回片段 | 无召回片段 | 无召回片段 | 无召回片段 | 无召回片段 | 无召回片段
TJ-C53C 隔水管伸缩节的内孔压力是多少？ | 3.5 MPa（500 psi） | 《TJ-C53C 隔水管伸缩节操作维护手册》1、概述 | TJ-C53C 隔水管伸缩节的内孔压力是3.5 MPa（500 psi）。 | 1、HG136411-00WH 隔水管伸缩节 操作维护手册（31）.pdf 1. 概述 隔水管是为海洋钻井过夜提供一个联通水下防喷器组与钻井平台（或船体）之间的 通道，隔水管伸缩装置作为隔水管系统的主要零部件，其实质是依靠内、外筒之间的 相对滑行来补偿浮式钻井平台、钻井船等在海面颠簸时造成的与钻井隔水管之间的相 对位移变化的一种双密封位移调解装置，主要用来完成下列功能： a) 补偿船只和隔水管之间的相对运动； b) 为隔水管张紧载荷提供结构支撑，把张力载荷传递给隔水管； c) 为隔水管辅助管线至钻井船提供终端连接。 隔水管伸缩装置主要由上接头、外筒总成、内筒、密封总成（密封外筒、密封胶筒、 密封支撑套、密封压环等）、节流／压井管线等部分组成。节流／压井管线的作用是用 来控制从井筒到水面的油、气或钻井液流；上接头、外筒总成、内筒、密封总成构成 密封的位移调节机构。 隔水管伸缩装置的设计和制造符合美国石油学会标准API Spec 16F 2nd。 <图片>示例图1</图片> 主要技术参数 最低设计温度 20℃ 上下接口 DR-EC1 单根 接头额定级别： E 级 接头额定载荷： 8896kN (2000kips) 伸缩节额定承载级别 5560 kN （C 级） 总长 20.83 m（68.3 ft） 行程 16.16 m（53ft） 最大外径 φ1180 mm 外筒尺寸规格 内筒尺寸规格 φ635 mm×19 mm（φ25 in×0.75 in） φ533.4 mm×15.88 mm（φ21 in×0.625 in） 内孔压力 3.5 MPa（500 psi） 边管分布圆直径 φ851 mm/φ892.2 mm¦宝鸡石油机械有限责任公司¦HG136411-00WH¦¦ ¦-¦-¦-¦ ¦¦TJ-C53C 隔水管伸缩节操作维护手册¦¦ ¦¦2024 年6 月30 日生效¦第8页共47页¦C&K 管尺寸规格 C&K 管线额定压力 泥浆增压管尺寸规格泥浆增压管线额定压力插拔液缸 φ127 mm×25.4 mm（φ5 in×1 in）103.5 MPa（15000 psi） φ127 mm×12.7 mm（φ5 in×0.5 in）34.5 MPa（5000psi）¦额定压力¦15MPa¦ ¦-¦-¦ ¦最大压力¦21MPa¦ | 1、HG136411-00WH 隔水管伸缩节 操作维护手册（31）.pdf <图片>示例图2</图片> 图1 TJ-C53C 钻井隔水管伸缩节（内筒半伸出状态） <图片>示例图3</图片> 伸缩节外筒 伸缩节外筒采用X80 直缝焊管，规格25in×0.75in（635mm×19mm），适应环境温度范围为-20°C～50°C。上部通过螺栓与密封外筒进行连接，底部焊接EC2 型母接头，与DR-EC2 单根可实现连接互换。 外筒上端设置对卡式导向板、焊接式导向板，共同对伸缩节提升、下放程序进行导向，避免磕碰损伤。导向板中间为张紧支撑环，此处与张紧环对接实现张紧器对整个隔水管管柱的支撑。张紧环下端设置鹅颈管液压辅助插拔装置，装置周围设导向板对液缸进行保护。辅助液缸下端设置鹅颈管导向板总成，用于鹅颈管安装导向辅助。鹅颈管导向总成以下为伸缩节外筒主体及边管总成，与隔水管单根结构类似。 <图片>示例图4</图片> 伸缩节内筒 伸缩节内筒采用X80 直缝焊管，规格21in×0.625in（533.4mm×15.88mm），适应环境温度范围为-20°C～50°C。上部为EC2 型隔水管公接头，接头法兰不设边管穿插孔，法兰根部为卡盘支撑位置；底部为内筒筒靴，筒靴的存在有效避免内筒行程超过许用，造成内筒脱出外筒，立管柱通道断开的风险。在伸缩节外筒和密封外筒连接处为内筒筒靴上极限位置，特殊工况下需要内筒承载时，此处最大静载荷为1250kips(5560kN)。伸缩节内筒与筒靴连接方式为螺纹连接，螺纹规格为20 3/4 in-4 Stub ACME。 <图片>示例图5</图片> 伸缩节锁紧机构 伸缩装置内外筒锁紧机构的作用是在伸缩节吊装和移运状态下，保持其处于收缩状态。伸缩装置在下入时，内、外筒依然处于收缩和锁紧状态，此时锁紧机构承受管柱及底部LMRP 和BOP 装置的全部重量。张紧器连接完成后，伸缩节锁紧机构解锁，内筒伸出实现垂直方向位移补偿。 本型伸缩节锁紧机构为旋转锁紧形式，并在锁紧环顶端集成了储水桶，用于溢流泥浆的收集。锁紧机构采用类似高压锅的错层法兰锁牙锁紧方案，单独旋转位于内筒上端的锁紧法兰或锁紧环均可以实现锁紧机构的锁紧和解锁，锁紧机构承载能力达到1250kips(5560kN)。内筒法兰翼和锁环法兰翼通过锁销插孔防转，储水桶内筒焊接锁销挡板防止锁销意外脱出，为二次安全机构。 <图片>示例图6</图片> <图片>示例图7</图片> 伸缩节密封总成 隔水管伸缩装置最关键的功能为钻柱升沉补偿的同时实现环空泥浆的密封密封总成就是实现密封内外筒环空的关键机构。本型伸缩节密封总成为上下主副双密封结构，上、下密封总成均为内外双层密封。上密封总成为主密封，包含对分式密封内盘根和整体式外盘根；下密封总成为次密封，内外盘根均为整体式盘根；其中外层盘根为密封驱动器，与外侧驱动液直接接触，为压力传递机构；内层盘根在外区盘根驱动下与内筒紧密接触实现密封功能。 <图片>示例图8</图片> <图片>示例图9</图片> 伸缩节张紧支撑环 张紧支撑环将张紧器张紧载荷传递至伸缩装置外筒，为重要的载荷传递部件。本型伸缩节张紧支撑环与NH6 原伸缩节配合尺寸一致，与本型张紧支撑环配合的张紧环存放在分流器外壳下方；伸缩节下放时可直接穿过张紧环中心孔，进行鹅颈管总成的连接，再提起进行伸缩节与张紧支撑环的连接。当需要进行张紧支撑环回收时，也可通过打开支撑环锁块，提起伸缩节同步提起。 本型设计的张紧支撑环导向板，同时具备鹅颈管安装钢丝绳悬挂功能以及伸缩节吊装点功能。其中鹅颈管总成辅助吊点可搭配S-BX12-1 1/4 卸扣进行吊装，伸缩节吊装点需搭配S-BX25-1 3/4 卸扣进行吊装，本次交货的伸缩节吊索具已按照伸缩节特性进行了吊装方案设计，配套合适型号的吊装卸扣和吊索具总成。 | 1、HG136411-00WH 隔水管伸缩节 操作维护手册（31）.pdf 2. 技术描述 隔水管伸缩装置主要用来补偿钻井船的垂直移动和漂移。由外筒总成、内筒总成、锁紧总成、密封总成、节流／压井管线和泥浆增压管线、鹅颈管总成、插拔液缸总成、泥浆零排放系统等部分组成。伸缩装置工作时，外筒底部连接隔水管单根或短节，内筒经上部挠性接头、分流器系统连接到钻井平台。流体的密封控制由介于内、外筒之间的密封总成实现，内筒随平台上下运动、外筒相对固定。通常，在钻井期间，上密封总成是主密封、下密封是液压驱动的整体式辅助密封。 隔水管伸缩装置就是由两个可相对运动的套叠筒体组成的伸缩机构，其中内筒为一个带压力平衡孔、带承载/导向筒靴的细长薄壁筒体，可自由的在外筒内滑动；外筒作为整个隔水管系统的承载机构和隔水管单根连接，顶端与密封外筒连接固定，底端与隔水管单根相配，同时为辅助管线终端提供支撑架，为张紧环提供连接接口¦宝鸡石油机械有限责任公司¦HG136411-00WH¦¦ ¦-¦-¦-¦ ¦¦TJ-C53C 隔水管伸缩节操作维护手册¦¦ ¦¦2024 年6 月30 日生效¦第9页共47页¦伸缩装置设计有内外筒锁紧机构，伸缩装置在下入前，内、外筒处于收缩和锁紧状态。当伸缩节与张紧器连接完成后，旋转内筒（或通过吊环螺钉旋转锁紧环）将锁紧机构打开到解锁状态，提升系统向上提升内筒总成，实现内、外筒解锁。 密封胶筒上的驱动压力应维持在比隔水管内部压力高约0.1MPa-0.15MPa 的水平，这样可以在保证密封胶筒有效密封的同时，避免因密封交通与内筒额外摩擦造成的不必要磨损。当出现泄露时，可根据需要增加密封胶筒的驱动压力以防止井内流体泄露。若钻台空气不足以密封上密封总成，可用液压驱动下密封总成。伸缩装置密封胶筒的压力不能超过5.2MPa。 在伸缩节外筒上设置了支撑板，用以支撑节流、压井管线以及泥浆增压管线。边管在外筒中段设置有管卡支撑，管卡座固定连接在伸缩节外筒上，根据需要隔一段距离布置一个，节流和压井管线可侧向安装，泥浆增压管线需通过母接头的边管孔穿入。管卡座与边管之间填充了软性材料，以免在与管体与管卡座发生摩擦和磨损。辅助管线两端为插接式的公、母接头，通过支撑盘固定和正向对准。 支撑盘将张紧器张紧载荷传递至伸缩装置外筒，为重要的载荷传递部件，本型伸缩节与原NH6 伸缩装置配合尺寸一致。配合的NH6 张紧环为整体式张紧环，存放在分流器外壳下方。伸缩节下放时可直接穿过张紧环中心孔，进行边管终端机构的连接；再提起进行伸缩节与张紧支撑环的连接。 本型号的边管终端机构通过焊接在伸缩节外筒上的导向板进行导向安装，当终端机构上的两个导向圆柱进入导向槽以后，可实现终端机构母接头和边管公接头的对正和液缸辅助加压的插入。当需要进行拆解时，可通过集成于伸缩节上的液缸活塞伸出旋转连接块，与鹅颈管导向柱顶端的进行连接，使用液压助力实现终端机构拔出，辅助平台人员进行鹅颈管总成的拆卸。 伸缩装置母接头一端配备了锁块座总成和锁块，可通过拧紧螺栓驱动机构来实现单根接头的连接。伸缩装置在下放时应该公头朝上，母头朝下。当使用水深增加时应为单根配备浮力块。 隔水管下放装置包含一个单根母接头，上端有下放装置的提升短节，通常提升短节上开有钻杆母口孔。一般在钻井工作中需要有两个或更多的下放装置，以保证下放和回收的效率以及以防万一。本型隔水管伸缩节配套了泥浆零排放系统，能够满足在伸缩节泥浆渗出的位置对漏失泥浆进行收集，收集的泥浆通过液面监测元件、自动启动泵送系统抽吸泥浆返回到平台上的水箱。水箱中部设清水注入口，定时向泥浆收集筒注入清水，降低泥浆回收桶内流体脏污程度，对密封盘根起到一定程度的润滑作用。水箱顶部留清洁水入口，可作为伸缩节盘根冷却水水源；底部留污水口，在必要时可将底部污水排放至泥浆循环系统。 | 1、HG136411-00WH 隔水管伸缩节 操作维护手册（31）.pdf ¦10.¦附录B 伸缩节年检记录表¦ ¦-¦-¦ 伸缩节编号No: ¦无损检测项目¦磁粉/液体渗透探伤¦¦超声探伤¦¦ ¦-¦-¦-¦-¦-¦ ¦¦满足要求¦裂纹记录¦满足要求¦裂纹记录¦ ¦内筒公接头密封面¦¦¦¦¦ ¦外筒母接头密封面¦¦¦¦¦ ¦内筒承载法兰表面¦¦¦¦¦ ¦内筒焊缝¦¦¦¦¦ ¦内筒底端开孔¦¦¦¦¦ ¦内筒底端螺纹¦¦¦¦¦ ¦内筒筒靴螺纹¦¦¦¦¦ ¦锁紧环全表面¦¦¦¦¦ ¦锁紧法兰承载面¦¦¦¦¦ ¦密封总成上法兰¦¦¦¦¦ ¦密封外筒内表面和承载面¦¦¦¦¦ ¦密封总成下法兰¦¦¦¦¦ ¦外筒上部法兰承载面¦¦¦¦¦ ¦张紧环及筋板焊缝¦¦¦¦¦ ¦外筒焊缝¦¦¦¦¦ ¦鹅颈管挡板焊缝¦¦¦¦¦ ¦边管承载板焊缝¦¦¦¦¦ ¦边管公接头密封面¦¦¦¦¦ ¦边管母接头密封面¦¦¦¦¦ ¦边管环形焊缝¦¦¦¦¦ ¦鹅颈管密封面¦¦¦¦¦ ¦宝鸡石油机械有限责任公司¦HG136411-00WH¦¦ ¦-¦-¦-¦ ¦¦TJ-C53C 隔水管伸缩节操作维护手册¦¦ ¦¦2024 年6 月30 日生效¦第45页共47页¦ ¦鹅颈管焊缝¦¦¦¦¦ ¦-¦-¦-¦-¦-¦ ¦吊装架耳板及连接板焊缝¦¦¦¦¦ ¦其他检测项目¦¦¦¦¦ ¦密封件检验结果¦¦¦¦¦ ¦壁厚检测结果¦¦¦¦¦ ¦表面涂层修复¦¦¦¦¦ 检验结论： ¦特别记录： 检验机构： 检验人员： 签名：¦检测时间： 盖章：¦ ¦-¦-¦ ¦宝鸡石油机械有限责任公司¦HG136411-00WH¦¦ ¦-¦-¦-¦ ¦¦TJ-C53C 隔水管伸缩节操作维护手册¦¦ ¦¦2024 年6 月30 日生效¦第46页共47页¦ 11. 附录C（伸缩节累积使用记录表） ¦第N 次下放(N=?)¦¦¦1¦2¦3¦4¦…¦ ¦-¦-¦-¦-¦-¦-¦-¦-¦ ¦伸缩节 编号 No.¦下放位置（m）¦上部¦¦¦¦¦¦ ¦¦¦中部¦¦¦¦¦¦ ¦¦¦下部¦¦¦¦¦¦ ¦¦下放时长（hour）¦¦¦¦¦¦¦ ¦伸缩节 编号 No.¦下放位置（m）¦上部¦¦¦¦¦¦ ¦¦¦中部¦¦¦¦¦¦ ¦¦¦下部¦¦¦¦¦¦ ¦¦下放时长（hour）¦¦¦¦¦¦¦ | 无召回片段 | 无召回片段 | 无召回片段 | 无召回片段 | 无召回片段 | 无召回片段
TJ-C53C 隔水管伸缩节的内筒尺寸规格是什么？ | φ533.4 mm×15.88 mm（φ21 in×0.625 in)。 | 《TJ-C53C 隔水管伸缩节操作维护手册》1、概述 | TJ-C53C 隔水管伸缩节的内筒尺寸规格是 **φ533.4 mm × 15.88 mm（21 in × 0.625 in）**。 | 1、HG136411-00WH 隔水管伸缩节 操作维护手册（31）.pdf <图片>示例图1</图片> 图1 TJ-C53C 钻井隔水管伸缩节（内筒半伸出状态） <图片>示例图2</图片> 伸缩节外筒 伸缩节外筒采用X80 直缝焊管，规格25in×0.75in（635mm×19mm），适应环境温度范围为-20°C～50°C。上部通过螺栓与密封外筒进行连接，底部焊接EC2 型母接头，与DR-EC2 单根可实现连接互换。 外筒上端设置对卡式导向板、焊接式导向板，共同对伸缩节提升、下放程序进行导向，避免磕碰损伤。导向板中间为张紧支撑环，此处与张紧环对接实现张紧器对整个隔水管管柱的支撑。张紧环下端设置鹅颈管液压辅助插拔装置，装置周围设导向板对液缸进行保护。辅助液缸下端设置鹅颈管导向板总成，用于鹅颈管安装导向辅助。鹅颈管导向总成以下为伸缩节外筒主体及边管总成，与隔水管单根结构类似。 <图片>示例图3</图片> 伸缩节内筒 伸缩节内筒采用X80 直缝焊管，规格21in×0.625in（533.4mm×15.88mm），适应环境温度范围为-20°C～50°C。上部为EC2 型隔水管公接头，接头法兰不设边管穿插孔，法兰根部为卡盘支撑位置；底部为内筒筒靴，筒靴的存在有效避免内筒行程超过许用，造成内筒脱出外筒，立管柱通道断开的风险。在伸缩节外筒和密封外筒连接处为内筒筒靴上极限位置，特殊工况下需要内筒承载时，此处最大静载荷为1250kips(5560kN)。伸缩节内筒与筒靴连接方式为螺纹连接，螺纹规格为20 3/4 in-4 Stub ACME。 <图片>示例图4</图片> 伸缩节锁紧机构 伸缩装置内外筒锁紧机构的作用是在伸缩节吊装和移运状态下，保持其处于收缩状态。伸缩装置在下入时，内、外筒依然处于收缩和锁紧状态，此时锁紧机构承受管柱及底部LMRP 和BOP 装置的全部重量。张紧器连接完成后，伸缩节锁紧机构解锁，内筒伸出实现垂直方向位移补偿。 本型伸缩节锁紧机构为旋转锁紧形式，并在锁紧环顶端集成了储水桶，用于溢流泥浆的收集。锁紧机构采用类似高压锅的错层法兰锁牙锁紧方案，单独旋转位于内筒上端的锁紧法兰或锁紧环均可以实现锁紧机构的锁紧和解锁，锁紧机构承载能力达到1250kips(5560kN)。内筒法兰翼和锁环法兰翼通过锁销插孔防转，储水桶内筒焊接锁销挡板防止锁销意外脱出，为二次安全机构。 <图片>示例图5</图片> <图片>示例图6</图片> 伸缩节密封总成 隔水管伸缩装置最关键的功能为钻柱升沉补偿的同时实现环空泥浆的密封密封总成就是实现密封内外筒环空的关键机构。本型伸缩节密封总成为上下主副双密封结构，上、下密封总成均为内外双层密封。上密封总成为主密封，包含对分式密封内盘根和整体式外盘根；下密封总成为次密封，内外盘根均为整体式盘根；其中外层盘根为密封驱动器，与外侧驱动液直接接触，为压力传递机构；内层盘根在外区盘根驱动下与内筒紧密接触实现密封功能。 <图片>示例图7</图片> <图片>示例图8</图片> 伸缩节张紧支撑环 张紧支撑环将张紧器张紧载荷传递至伸缩装置外筒，为重要的载荷传递部件。本型伸缩节张紧支撑环与NH6 原伸缩节配合尺寸一致，与本型张紧支撑环配合的张紧环存放在分流器外壳下方；伸缩节下放时可直接穿过张紧环中心孔，进行鹅颈管总成的连接，再提起进行伸缩节与张紧支撑环的连接。当需要进行张紧支撑环回收时，也可通过打开支撑环锁块，提起伸缩节同步提起。 本型设计的张紧支撑环导向板，同时具备鹅颈管安装钢丝绳悬挂功能以及伸缩节吊装点功能。其中鹅颈管总成辅助吊点可搭配S-BX12-1 1/4 卸扣进行吊装，伸缩节吊装点需搭配S-BX25-1 3/4 卸扣进行吊装，本次交货的伸缩节吊索具已按照伸缩节特性进行了吊装方案设计，配套合适型号的吊装卸扣和吊索具总成。 | 1、HG136411-00WH 隔水管伸缩节 操作维护手册（31）.pdf 1. 概述 隔水管是为海洋钻井过夜提供一个联通水下防喷器组与钻井平台（或船体）之间的 通道，隔水管伸缩装置作为隔水管系统的主要零部件，其实质是依靠内、外筒之间的 相对滑行来补偿浮式钻井平台、钻井船等在海面颠簸时造成的与钻井隔水管之间的相 对位移变化的一种双密封位移调解装置，主要用来完成下列功能： a) 补偿船只和隔水管之间的相对运动； b) 为隔水管张紧载荷提供结构支撑，把张力载荷传递给隔水管； c) 为隔水管辅助管线至钻井船提供终端连接。 隔水管伸缩装置主要由上接头、外筒总成、内筒、密封总成（密封外筒、密封胶筒、 密封支撑套、密封压环等）、节流／压井管线等部分组成。节流／压井管线的作用是用 来控制从井筒到水面的油、气或钻井液流；上接头、外筒总成、内筒、密封总成构成 密封的位移调节机构。 隔水管伸缩装置的设计和制造符合美国石油学会标准API Spec 16F 2nd。 <图片>示例图9</图片> 主要技术参数 最低设计温度 20℃ 上下接口 DR-EC1 单根 接头额定级别： E 级 接头额定载荷： 8896kN (2000kips) 伸缩节额定承载级别 5560 kN （C 级） 总长 20.83 m（68.3 ft） 行程 16.16 m（53ft） 最大外径 φ1180 mm 外筒尺寸规格 内筒尺寸规格 φ635 mm×19 mm（φ25 in×0.75 in） φ533.4 mm×15.88 mm（φ21 in×0.625 in） 内孔压力 3.5 MPa（500 psi） 边管分布圆直径 φ851 mm/φ892.2 mm¦宝鸡石油机械有限责任公司¦HG136411-00WH¦¦ ¦-¦-¦-¦ ¦¦TJ-C53C 隔水管伸缩节操作维护手册¦¦ ¦¦2024 年6 月30 日生效¦第8页共47页¦C&K 管尺寸规格 C&K 管线额定压力 泥浆增压管尺寸规格泥浆增压管线额定压力插拔液缸 φ127 mm×25.4 mm（φ5 in×1 in）103.5 MPa（15000 psi） φ127 mm×12.7 mm（φ5 in×0.5 in）34.5 MPa（5000psi）¦额定压力¦15MPa¦ ¦-¦-¦ ¦最大压力¦21MPa¦ | 无召回片段 | 无召回片段 | 无召回片段 | 无召回片段 | 无召回片段 | 无召回片段 | 无召回片段 | 无召回片段
TJ-C53C 隔水管伸缩节的外筒尺寸规格是什么？ | φ635 mm×19 mm（φ25 in×0.75 in） | 《TJ-C53C 隔水管伸缩节操作维护手册》1、概述 | TJ-C53C 隔水管伸缩节的外筒尺寸规格是φ635 mm×19 mm（25 in×0.75 in）。 | 1、HG136411-00WH 隔水管伸缩节 操作维护手册（31）.pdf ¦<图片>示例图1</图片>¦导向架I¦ ¦-¦-¦¦导向架I¦¦部件代号 HG136411-0400TC¦¦¦ ¦-¦-¦-¦-¦-¦ ¦序号Item¦代号 Code¦名称 Name¦数量 Qty¦备注 Remarks¦ ¦1¦HG136411-0401¦导向架I 筋板¦10¦¦ ¦2¦HG136411-0402¦导向架I 连接板¦4¦¦ ¦3¦HG136411-040001¦外圈φ660×φ700×200¦1¦¦ ¦4¦HG136411-040002¦橡胶垫¦2¦¦ ¦5¦420210011120012040¦等长双头螺柱M20×120-8.8-XL¦4¦¦ ¦6¦420402014200400000¦螺母M20-8-XL¦8¦¦ ¦7¦420501011620030000¦平垫圈20-200HV 镀锌+特氟龙¦8¦¦<图片>示例图2</图片> 外筒总成¦外筒总成¦部件代号 HG136411-0500TC¦ ¦-¦-¦¦宝鸡石油机械有限责任公司¦HG136411-00WH¦¦ ¦-¦-¦-¦ ¦¦TJ-C53C 隔水管伸缩节操作维护手册¦¦ ¦¦2024 年6 月30 日生效¦第39页共47页¦¦序号Item¦代号 Code¦名称 Name¦数量 Qty¦备注 Remarks¦ ¦-¦-¦-¦-¦-¦ ¦1¦HG136411-050100¦外筒上部接头总成¦1¦¦ ¦2¦HG136411-050200¦鹅颈管安装架总成¦1¦¦ ¦3¦HG136411-0503¦变径短节¦1¦¦ ¦4¦HG136411-0504¦外筒底端母接头¦1¦¦ ¦5¦HG136411-050001¦连接管1¦1¦¦ ¦6¦HG136411-050002¦连接管2¦1¦¦¦<图片>示例图3</图片>¦吊装架总成¦ ¦-¦-¦¦吊装架总成¦¦部件代号 HG136411-0600TC¦¦¦ ¦-¦-¦-¦-¦-¦ ¦序号Item¦代号 Code¦名称 Name¦数量 Qty¦备注 Remarks¦ ¦1¦HG136411-060100¦吊装架¦1¦¦ ¦2¦HG136411-060001¦橡胶垫¦2¦¦ ¦3¦420210011136015040¦等长双头螺柱M36×150-8.8-XL¦6¦¦ ¦4¦420402014360400000¦螺母M36-8-XL¦12¦¦ ¦5¦420501014360300000¦平垫圈36-200HV XL¦12¦¦<图片>示例图4</图片> 管卡总成¦管卡总成¦¦部件代号 HG136411-0700TC¦¦¦ ¦-¦-¦-¦-¦-¦ ¦序号Item¦代号 Code¦名称 Name¦数量 Qty¦备注 Remarks¦ ¦1¦HG136411-070100¦边管下支撑座总成¦1¦¦ ¦2¦HG136411-0702¦边管护帽¦1¦¦ ¦3¦HG136411-070001¦橡胶垫¦2¦¦ ¦4¦420101121120009004¦内六角圆柱头螺钉M20 × 90-8.8-XL¦2¦¦¦宝鸡石油机械有限责任公司¦HG136411-00WH¦¦ ¦-¦-¦-¦ ¦¦TJ-C53C 隔水管伸缩节操作维护手册¦¦ ¦¦2024 年6 月30 日生效¦第40页共47页¦ | 1、HG136411-00WH 隔水管伸缩节 操作维护手册（31）.pdf 1. 概述 隔水管是为海洋钻井过夜提供一个联通水下防喷器组与钻井平台（或船体）之间的 通道，隔水管伸缩装置作为隔水管系统的主要零部件，其实质是依靠内、外筒之间的 相对滑行来补偿浮式钻井平台、钻井船等在海面颠簸时造成的与钻井隔水管之间的相 对位移变化的一种双密封位移调解装置，主要用来完成下列功能： a) 补偿船只和隔水管之间的相对运动； b) 为隔水管张紧载荷提供结构支撑，把张力载荷传递给隔水管； c) 为隔水管辅助管线至钻井船提供终端连接。 隔水管伸缩装置主要由上接头、外筒总成、内筒、密封总成（密封外筒、密封胶筒、 密封支撑套、密封压环等）、节流／压井管线等部分组成。节流／压井管线的作用是用 来控制从井筒到水面的油、气或钻井液流；上接头、外筒总成、内筒、密封总成构成 密封的位移调节机构。 隔水管伸缩装置的设计和制造符合美国石油学会标准API Spec 16F 2nd。 <图片>示例图5</图片> 主要技术参数 最低设计温度 20℃ 上下接口 DR-EC1 单根 接头额定级别： E 级 接头额定载荷： 8896kN (2000kips) 伸缩节额定承载级别 5560 kN （C 级） 总长 20.83 m（68.3 ft） 行程 16.16 m（53ft） 最大外径 φ1180 mm 外筒尺寸规格 内筒尺寸规格 φ635 mm×19 mm（φ25 in×0.75 in） φ533.4 mm×15.88 mm（φ21 in×0.625 in） 内孔压力 3.5 MPa（500 psi） 边管分布圆直径 φ851 mm/φ892.2 mm¦宝鸡石油机械有限责任公司¦HG136411-00WH¦¦ ¦-¦-¦-¦ ¦¦TJ-C53C 隔水管伸缩节操作维护手册¦¦ ¦¦2024 年6 月30 日生效¦第8页共47页¦C&K 管尺寸规格 C&K 管线额定压力 泥浆增压管尺寸规格泥浆增压管线额定压力插拔液缸 φ127 mm×25.4 mm（φ5 in×1 in）103.5 MPa（15000 psi） φ127 mm×12.7 mm（φ5 in×0.5 in）34.5 MPa（5000psi）¦额定压力¦15MPa¦ ¦-¦-¦ ¦最大压力¦21MPa¦ | 1、HG136411-00WH 隔水管伸缩节 操作维护手册（31）.pdf <图片>示例图6</图片> 图1 TJ-C53C 钻井隔水管伸缩节（内筒半伸出状态） <图片>示例图7</图片> 伸缩节外筒 伸缩节外筒采用X80 直缝焊管，规格25in×0.75in（635mm×19mm），适应环境温度范围为-20°C～50°C。上部通过螺栓与密封外筒进行连接，底部焊接EC2 型母接头，与DR-EC2 单根可实现连接互换。 外筒上端设置对卡式导向板、焊接式导向板，共同对伸缩节提升、下放程序进行导向，避免磕碰损伤。导向板中间为张紧支撑环，此处与张紧环对接实现张紧器对整个隔水管管柱的支撑。张紧环下端设置鹅颈管液压辅助插拔装置，装置周围设导向板对液缸进行保护。辅助液缸下端设置鹅颈管导向板总成，用于鹅颈管安装导向辅助。鹅颈管导向总成以下为伸缩节外筒主体及边管总成，与隔水管单根结构类似。 <图片>示例图8</图片> 伸缩节内筒 伸缩节内筒采用X80 直缝焊管，规格21in×0.625in（533.4mm×15.88mm），适应环境温度范围为-20°C～50°C。上部为EC2 型隔水管公接头，接头法兰不设边管穿插孔，法兰根部为卡盘支撑位置；底部为内筒筒靴，筒靴的存在有效避免内筒行程超过许用，造成内筒脱出外筒，立管柱通道断开的风险。在伸缩节外筒和密封外筒连接处为内筒筒靴上极限位置，特殊工况下需要内筒承载时，此处最大静载荷为1250kips(5560kN)。伸缩节内筒与筒靴连接方式为螺纹连接，螺纹规格为20 3/4 in-4 Stub ACME。 <图片>示例图9</图片> 伸缩节锁紧机构 伸缩装置内外筒锁紧机构的作用是在伸缩节吊装和移运状态下，保持其处于收缩状态。伸缩装置在下入时，内、外筒依然处于收缩和锁紧状态，此时锁紧机构承受管柱及底部LMRP 和BOP 装置的全部重量。张紧器连接完成后，伸缩节锁紧机构解锁，内筒伸出实现垂直方向位移补偿。 本型伸缩节锁紧机构为旋转锁紧形式，并在锁紧环顶端集成了储水桶，用于溢流泥浆的收集。锁紧机构采用类似高压锅的错层法兰锁牙锁紧方案，单独旋转位于内筒上端的锁紧法兰或锁紧环均可以实现锁紧机构的锁紧和解锁，锁紧机构承载能力达到1250kips(5560kN)。内筒法兰翼和锁环法兰翼通过锁销插孔防转，储水桶内筒焊接锁销挡板防止锁销意外脱出，为二次安全机构。 <图片>示例图10</图片> <图片>示例图11</图片> 伸缩节密封总成 隔水管伸缩装置最关键的功能为钻柱升沉补偿的同时实现环空泥浆的密封密封总成就是实现密封内外筒环空的关键机构。本型伸缩节密封总成为上下主副双密封结构，上、下密封总成均为内外双层密封。上密封总成为主密封，包含对分式密封内盘根和整体式外盘根；下密封总成为次密封，内外盘根均为整体式盘根；其中外层盘根为密封驱动器，与外侧驱动液直接接触，为压力传递机构；内层盘根在外区盘根驱动下与内筒紧密接触实现密封功能。 <图片>示例图12</图片> <图片>示例图13</图片> 伸缩节张紧支撑环 张紧支撑环将张紧器张紧载荷传递至伸缩装置外筒，为重要的载荷传递部件。本型伸缩节张紧支撑环与NH6 原伸缩节配合尺寸一致，与本型张紧支撑环配合的张紧环存放在分流器外壳下方；伸缩节下放时可直接穿过张紧环中心孔，进行鹅颈管总成的连接，再提起进行伸缩节与张紧支撑环的连接。当需要进行张紧支撑环回收时，也可通过打开支撑环锁块，提起伸缩节同步提起。 本型设计的张紧支撑环导向板，同时具备鹅颈管安装钢丝绳悬挂功能以及伸缩节吊装点功能。其中鹅颈管总成辅助吊点可搭配S-BX12-1 1/4 卸扣进行吊装，伸缩节吊装点需搭配S-BX25-1 3/4 卸扣进行吊装，本次交货的伸缩节吊索具已按照伸缩节特性进行了吊装方案设计，配套合适型号的吊装卸扣和吊索具总成。 | 无召回片段 | 无召回片段 | 无召回片段 | 无召回片段 | 无召回片段 | 无召回片段 | 无召回片段
TJ-C53C 隔水管伸缩节的总长为多少米？ | 20.83 m（68.3 ft）。 | 《TJ-C53C 隔水管伸缩节操作维护手册》1、概述 | TJ-C53C 隔水管伸缩节的总长为 **20.83米**（68.3 英尺）。 | 1、HG136411-00WH 隔水管伸缩节 操作维护手册（31）.pdf 2.7节流/压井及辅助管线节流/压井管线 主管体为耐高压4130 无缝钢管，两端焊接公、母接头，接头密封采用双道径向插接式耐磨密封设计，公接头表面采用Ni60 高硬度耐蚀合金喷焊技术，母接头内密封面堆焊了Inconnel 625 耐腐蚀合金，密封元件采用高压组合密封结构。 节流/压井管线母接头一侧开U 形安装孔，允许侧向安装；边管支撑板一侧为法兰盘开孔安装形式，需要在法兰盘两侧分别旋转锁紧锁母进行紧固。节流/压井管线母接头底端与法兰面设计安装间隙为11.1±0.2mm，可使用间隙垫片进行间隙距离的确定，母头端间隙完成定位后，旋紧锁紧螺母完成管线安装和固定。 管线尺寸规格：φ127mm×25.4mm(5″×1″)，屈服强度大于80ksi，额定工作压力为103.5MPa（15000psi）。管体材料及焊缝符合NACE MR 0175 的要求。 管体设计工作条件内部流体温度为121°C，适应环境温度范围为-20°C～50°C。<图片>示例图1</图片> 图4 锁紧螺母安装间隙（节流/压井/泥浆增压管线同） 泥浆增压管线 主管体为耐高压4130 无缝钢管，两端焊接公、母接头，接头密封采用双道径向插接式耐磨密封设计，公接头表面采用Ni60 高硬度耐蚀合金喷焊技术，母接头内密封面堆焊了Inconnel 625 耐腐蚀合金，密封元件采用高压组合密封结构。 泥浆增压管线不可进行侧向安装，需从母接头一侧穿入。底端与法兰面设计安装间隙为11.1±0.2mm，可使用间隙垫片进行间隙距离的确定，母头端间隙完成定位后，旋紧锁紧螺母完成管线安装和固定。 。管线尺寸规格：φ127mm×12.7mm (5″X0.5″)，屈服强度大于80ksi，管体设计工作条件内部流体温度为57°C，适应环境温度范围为-20°C～50°C。 <图片>示例图2</图片> 鹅颈管总成及辅助插拔装置 鹅颈管总成为节流/压井管线以及泥浆增压管线顶部终端，通过U 形弯实现对悬垂跨接软管的悬挂和连接，当伸缩节下放至月池位置后，鹅颈管总成与悬垂跨接软管一同安装并入立管系统中。 本型号伸缩节鹅颈管终端为三段焊接的90°折角弯管，端部带标准API 法兰盖，与悬垂软管连接部位为满足API 16A 要求的标准连接毂，其中节流/压井管线配备API 16A-6BX-15000psi 连接毂，通径3in，配6 号卡箍，BX-154 垫圈；泥浆增压管线配备API 16A-6BX-10000psi 连接毂，通径4in，配6 号卡箍，BX-155 垫圈（均已标配）。与边管管线终端相连的为鹅颈管导向柱，导向柱侧面设计圆柱形导向销，与焊接在外筒上的导向板相配合，共同引导鹅颈管总成进入装配位置。¦宝鸡石油机械有限责任公司¦HG136411-00WH¦¦ ¦-¦-¦-¦ ¦¦TJ-C53C 隔水管伸缩节操作维护手册¦¦ ¦¦2024 年6 月30 日生效¦第16页共47页¦<图片>示例图3</图片> 鹅颈管总成上方设置插拔辅助液缸，液缸杆伸出后经由导向柱上部沉孔可向下推动或向上拔起鹅颈管总成。 注意：液缸杆不可弯曲，鹅颈管总成拔至接头分离后应停止液缸动作（设计包含了极限位置止口），此时应将载荷转换至吊装钢丝绳，拔出液缸连接插销后，再吊运鹅颈管总成离开导向板。液缸带载情况下无法进行拔出锁销分离鹅颈管，也会对液缸本体造成损伤。 <图片>示例图4</图片> 管卡总成 TJ-C53C 伸缩节管卡总成由管卡座、边管护板、管卡盖组成，管卡座固定焊接在伸缩节外筒上，边管护板起到保护和导向的作用，管卡盖板通过螺栓与管卡座相连接，将边管管线束缚在管卡座形成的管线安装孔中。在管卡座与边管管线之间设置橡胶垫片，对管线及表面涂层进行保护。 除了将节流/压井及辅助管线固定在隔水管周围，对边管起到一定的保护作用外，还承担了防止边管管线屈曲失稳的作用，以免在下放及操作过程中与主管体发生磕碰导致设备受损。 管卡总成与主管体接触表面以及管线管卡与辅助管线接触表面皆设置了橡胶垫片，以确保在对辅助管线进行扶正的时候不会对管体造成损伤。¦宝鸡石油机械有限责任公司¦HG136411-00WH¦¦ ¦-¦-¦-¦ ¦¦TJ-C53C 隔水管伸缩节操作维护手册¦¦ ¦¦2024 年6 月30 日生效¦第17页共47页¦ | 1、HG136411-00WH 隔水管伸缩节 操作维护手册（31）.pdf 1. 概述 隔水管是为海洋钻井过夜提供一个联通水下防喷器组与钻井平台（或船体）之间的 通道，隔水管伸缩装置作为隔水管系统的主要零部件，其实质是依靠内、外筒之间的 相对滑行来补偿浮式钻井平台、钻井船等在海面颠簸时造成的与钻井隔水管之间的相 对位移变化的一种双密封位移调解装置，主要用来完成下列功能： a) 补偿船只和隔水管之间的相对运动； b) 为隔水管张紧载荷提供结构支撑，把张力载荷传递给隔水管； c) 为隔水管辅助管线至钻井船提供终端连接。 隔水管伸缩装置主要由上接头、外筒总成、内筒、密封总成（密封外筒、密封胶筒、 密封支撑套、密封压环等）、节流／压井管线等部分组成。节流／压井管线的作用是用 来控制从井筒到水面的油、气或钻井液流；上接头、外筒总成、内筒、密封总成构成 密封的位移调节机构。 隔水管伸缩装置的设计和制造符合美国石油学会标准API Spec 16F 2nd。 <图片>示例图5</图片> 主要技术参数 最低设计温度 20℃ 上下接口 DR-EC1 单根 接头额定级别： E 级 接头额定载荷： 8896kN (2000kips) 伸缩节额定承载级别 5560 kN （C 级） 总长 20.83 m（68.3 ft） 行程 16.16 m（53ft） 最大外径 φ1180 mm 外筒尺寸规格 内筒尺寸规格 φ635 mm×19 mm（φ25 in×0.75 in） φ533.4 mm×15.88 mm（φ21 in×0.625 in） 内孔压力 3.5 MPa（500 psi） 边管分布圆直径 φ851 mm/φ892.2 mm¦宝鸡石油机械有限责任公司¦HG136411-00WH¦¦ ¦-¦-¦-¦ ¦¦TJ-C53C 隔水管伸缩节操作维护手册¦¦ ¦¦2024 年6 月30 日生效¦第8页共47页¦C&K 管尺寸规格 C&K 管线额定压力 泥浆增压管尺寸规格泥浆增压管线额定压力插拔液缸 φ127 mm×25.4 mm（φ5 in×1 in）103.5 MPa（15000 psi） φ127 mm×12.7 mm（φ5 in×0.5 in）34.5 MPa（5000psi）¦额定压力¦15MPa¦ ¦-¦-¦ ¦最大压力¦21MPa¦ | 1、HG136411-00WH 隔水管伸缩节 操作维护手册（31）.pdf <图片>示例图6</图片> 导向架总成2...................................................................................................... 错误！未定义书签。 <图片>示例图7</图片> 锁块座总成......................................................................................................... 错误！未定义书签。 10.附录B 伸缩节年检记录表................................................................................................................44 11.附录C（伸缩节累积使用记录表）.................................................................................................. 46 ¦宝鸡石油机械有限责任公司¦HG136411-00WH¦¦ ¦-¦-¦-¦ ¦¦TJ-C53C 隔水管伸缩节操作维护手册¦¦ ¦¦2024 年6 月30 日生效¦第4页共47页¦ ¦前¦言¦ ¦-¦-¦ 本操作手册对TJ-C53C 隔水管伸缩节的结构、技术参数、安装操作、维护保养等给出了相应指南。 本操作手册的使用对象是对海洋钻井隔水管设备具备一定知识、熟悉的操作人员和技工，因此本手册并非预期涵盖了可能遇到的每一种情况。 部分设备操作和维护资料取自各制造厂商的手册。如果制造厂商颁布了新使用操作维护手册，或者有矛盾，除非另有规定，该制造厂商的资料优先于本手册给出的资料。 全部的管理工作和具体操作还应按照本系统、本单位的相关的规章制度的要求执行。 本手册所涉及的隔水管伸缩节部件为标准配置，但具体配置清单应以订货合同为准。 安装、使用产品前，请仔细阅读本操作手册。 | 无召回片段 | 无召回片段 | 无召回片段 | 无召回片段 | 无召回片段 | 无召回片段 | 无召回片段
TJ-C53C 隔水管伸缩节的接头额定级别是什么级别？ | TJ-C53C 隔水管伸缩节的接头额定级别为E级。 | 《TJ-C53C 隔水管伸缩节操作维护手册》1、概述 | TJ-C53C 隔水管伸缩节的接头额定级别是 E 级。 | 1、HG136411-00WH 隔水管伸缩节 操作维护手册（31）.pdf <图片>示例图1</图片> <图片>示例图2</图片> 伸缩节接头 伸缩节接头与DR-EC2 单根同型号。这是一款可以快速连接的锁块式隔水管接头，可以同时承担拉伸、弯曲和内压载荷，同时法兰盘设计为允许主管、边管进行部分载荷分担。产品设计额定载荷为2000kips。值得注意的是，伸缩节上端公接头不包含辅助管线过孔，其最大外径小于单根主管公接头。 公、母接头连接时，依靠公、母接头的锥形导入面可以辅助对中，初步安装到位后，公接头端部与母接头底部的斜面首先实现接触，由母接头底部燕尾槽的密封圈实现对立管内部流体的密封。 锁块通过安装在母接头上的锁块座总成约束在锁块槽窗口内，通过驱动螺栓顺时针方向旋转可实现向公接头环槽的运动，反转可实现锁块回退。接头对接和锁紧过程中，锁块与公接头环槽初步顶紧以后继续施加扭矩可推动公接头出现弹性变形，实现公接头端部斜面与母接头底部斜面的接触、密封和预紧。锁块就位以后安装在锁块座总成中的防松板自动弹起，实现对驱动螺栓旋转运动的约束，防止锁块回退。¦宝鸡石油机械有限责任公司¦HG136411-00WH¦¦ ¦-¦-¦-¦ ¦¦TJ-C53C 隔水管伸缩节操作维护手册¦¦ ¦¦2024 年6 月30 日生效¦第14页共47页¦¦图2¦TJ-C53C 伸缩节接头¦ ¦-¦-¦ | 1、HG136411-00WH 隔水管伸缩节 操作维护手册（31）.pdf 1. 概述 隔水管是为海洋钻井过夜提供一个联通水下防喷器组与钻井平台（或船体）之间的 通道，隔水管伸缩装置作为隔水管系统的主要零部件，其实质是依靠内、外筒之间的 相对滑行来补偿浮式钻井平台、钻井船等在海面颠簸时造成的与钻井隔水管之间的相 对位移变化的一种双密封位移调解装置，主要用来完成下列功能： a) 补偿船只和隔水管之间的相对运动； b) 为隔水管张紧载荷提供结构支撑，把张力载荷传递给隔水管； c) 为隔水管辅助管线至钻井船提供终端连接。 隔水管伸缩装置主要由上接头、外筒总成、内筒、密封总成（密封外筒、密封胶筒、 密封支撑套、密封压环等）、节流／压井管线等部分组成。节流／压井管线的作用是用 来控制从井筒到水面的油、气或钻井液流；上接头、外筒总成、内筒、密封总成构成 密封的位移调节机构。 隔水管伸缩装置的设计和制造符合美国石油学会标准API Spec 16F 2nd。 <图片>示例图3</图片> 主要技术参数 最低设计温度 20℃ 上下接口 DR-EC1 单根 接头额定级别： E 级 接头额定载荷： 8896kN (2000kips) 伸缩节额定承载级别 5560 kN （C 级） 总长 20.83 m（68.3 ft） 行程 16.16 m（53ft） 最大外径 φ1180 mm 外筒尺寸规格 内筒尺寸规格 φ635 mm×19 mm（φ25 in×0.75 in） φ533.4 mm×15.88 mm（φ21 in×0.625 in） 内孔压力 3.5 MPa（500 psi） 边管分布圆直径 φ851 mm/φ892.2 mm¦宝鸡石油机械有限责任公司¦HG136411-00WH¦¦ ¦-¦-¦-¦ ¦¦TJ-C53C 隔水管伸缩节操作维护手册¦¦ ¦¦2024 年6 月30 日生效¦第8页共47页¦C&K 管尺寸规格 C&K 管线额定压力 泥浆增压管尺寸规格泥浆增压管线额定压力插拔液缸 φ127 mm×25.4 mm（φ5 in×1 in）103.5 MPa（15000 psi） φ127 mm×12.7 mm（φ5 in×0.5 in）34.5 MPa（5000psi）¦额定压力¦15MPa¦ ¦-¦-¦ ¦最大压力¦21MPa¦ | 4 GB 6946-2008-T 钢丝绳铝合金压制接头.pdf 目 次 GB/T 6946-2008 前 言 本标准代替GB6946-1993《钢丝绳铝合金压制接头》。 本标准是对GB6946-1993《钢丝绳铝合金压制接头》的修订。 本标准与GB6946-1993相比修改如下： 接头型号表示方法由A型（圆柱形接头）、B型（圆柱倒角形接头）、C型（圆柱锥端形接头）修改 为A型（圆柱形接头）、B（圆柱锥端形接头）； 接头参数原D<图片>示例图4</图片>取消，原D<图片>示例图5</图片>修改为D<图片>示例图6</图片>，因取消原B型接头，故原接头参数表中的r取消； 接头材料选用由“接头所使用的扁椭圆管推荐采用GB 3191中的LF2、LF2、LF2铝合金材料制 造”修改为“接头所使用的扁椭圆管应优先选用由管材压制而成的扁椭圆管，材料应采用 GB/T4437.1中3A21H112（此种材料只能用在吊装索具上）或5A02H112铝及铝合金热挤压 无缝圆管制造。必须附有质量证明书。” 接头外观质量要求将原“4.2.3.3 C型压制，钢丝绳端部应封在接头内部，距接头P端不得 大于0.5d;A型和B型接头，钢丝绳端部必须超出接头(0.5<图片>示例图7</图片>1.0)d"修改为“4.2.3.3 钢丝 绳端部应超出接头(1.0<图片>示例图8</图片>1.5)d"; 修改了扁椭圆管规格系列及要求的部分数据，见表A.1。 本标准附录A和附录B均为资料性附录。 本标准由中国机械工业联合会提出。 本标准由全国建筑施工机械与设备标准化技术委员会(SAC/TC 328)归口。 本标准起草单位：沈阳三洋建筑机械有限公司、天津飞马起重吊索具有限公司、沈阳连云建筑机械有限公司、沈阳建良金属结构有限公司。 本标准主要起草人：林贵瑜、刘立友、杨晓梅、董良彦、陈丽洁、周贤阁。 本标准所代替标准的历次版本发布情况为： GB 6946-1986、GB 6946-1993。 GB/T 6946-2008 | 无召回片段 | 无召回片段 | 无召回片段 | 无召回片段 | 无召回片段 | 无召回片段 | 无召回片段
TJ-C53C 隔水管伸缩节的接头额定载荷是多少？ | TJ-C53C 隔水管伸缩节的接头额定载荷为8896kN (2000kips)。 | 《TJ-C53C 隔水管伸缩节操作维护手册》1、概述 | TJ-C53C 隔水管伸缩节的接头额定载荷是8896kN (2000kips)。 | 1、HG136411-00WH 隔水管伸缩节 操作维护手册（31）.pdf 1. 概述 隔水管是为海洋钻井过夜提供一个联通水下防喷器组与钻井平台（或船体）之间的 通道，隔水管伸缩装置作为隔水管系统的主要零部件，其实质是依靠内、外筒之间的 相对滑行来补偿浮式钻井平台、钻井船等在海面颠簸时造成的与钻井隔水管之间的相 对位移变化的一种双密封位移调解装置，主要用来完成下列功能： a) 补偿船只和隔水管之间的相对运动； b) 为隔水管张紧载荷提供结构支撑，把张力载荷传递给隔水管； c) 为隔水管辅助管线至钻井船提供终端连接。 隔水管伸缩装置主要由上接头、外筒总成、内筒、密封总成（密封外筒、密封胶筒、 密封支撑套、密封压环等）、节流／压井管线等部分组成。节流／压井管线的作用是用 来控制从井筒到水面的油、气或钻井液流；上接头、外筒总成、内筒、密封总成构成 密封的位移调节机构。 隔水管伸缩装置的设计和制造符合美国石油学会标准API Spec 16F 2nd。 <图片>示例图1</图片> 主要技术参数 最低设计温度 20℃ 上下接口 DR-EC1 单根 接头额定级别： E 级 接头额定载荷： 8896kN (2000kips) 伸缩节额定承载级别 5560 kN （C 级） 总长 20.83 m（68.3 ft） 行程 16.16 m（53ft） 最大外径 φ1180 mm 外筒尺寸规格 内筒尺寸规格 φ635 mm×19 mm（φ25 in×0.75 in） φ533.4 mm×15.88 mm（φ21 in×0.625 in） 内孔压力 3.5 MPa（500 psi） 边管分布圆直径 φ851 mm/φ892.2 mm¦宝鸡石油机械有限责任公司¦HG136411-00WH¦¦ ¦-¦-¦-¦ ¦¦TJ-C53C 隔水管伸缩节操作维护手册¦¦ ¦¦2024 年6 月30 日生效¦第8页共47页¦C&K 管尺寸规格 C&K 管线额定压力 泥浆增压管尺寸规格泥浆增压管线额定压力插拔液缸 φ127 mm×25.4 mm（φ5 in×1 in）103.5 MPa（15000 psi） φ127 mm×12.7 mm（φ5 in×0.5 in）34.5 MPa（5000psi）¦额定压力¦15MPa¦ ¦-¦-¦ ¦最大压力¦21MPa¦ | 1、HG136411-00WH 隔水管伸缩节 操作维护手册（31）.pdf <图片>示例图2</图片> <图片>示例图3</图片> 伸缩节接头 伸缩节接头与DR-EC2 单根同型号。这是一款可以快速连接的锁块式隔水管接头，可以同时承担拉伸、弯曲和内压载荷，同时法兰盘设计为允许主管、边管进行部分载荷分担。产品设计额定载荷为2000kips。值得注意的是，伸缩节上端公接头不包含辅助管线过孔，其最大外径小于单根主管公接头。 公、母接头连接时，依靠公、母接头的锥形导入面可以辅助对中，初步安装到位后，公接头端部与母接头底部的斜面首先实现接触，由母接头底部燕尾槽的密封圈实现对立管内部流体的密封。 锁块通过安装在母接头上的锁块座总成约束在锁块槽窗口内，通过驱动螺栓顺时针方向旋转可实现向公接头环槽的运动，反转可实现锁块回退。接头对接和锁紧过程中，锁块与公接头环槽初步顶紧以后继续施加扭矩可推动公接头出现弹性变形，实现公接头端部斜面与母接头底部斜面的接触、密封和预紧。锁块就位以后安装在锁块座总成中的防松板自动弹起，实现对驱动螺栓旋转运动的约束，防止锁块回退。¦宝鸡石油机械有限责任公司¦HG136411-00WH¦¦ ¦-¦-¦-¦ ¦¦TJ-C53C 隔水管伸缩节操作维护手册¦¦ ¦¦2024 年6 月30 日生效¦第14页共47页¦¦图2¦TJ-C53C 伸缩节接头¦ ¦-¦-¦ | 6、HG136113-00WH DR-CC3隔水管单根 操作维护手册（最终版）（33）.pdf 2. 技术描述 DR-CC3 隔水管单根设计为裸单根。母接头一端配备了驱动螺栓和锁块，可通过拧紧螺栓驱动机构来实现单根接头的连接。DR-CC3 隔水管单根在下放时应该公头朝下，母头朝上。 隔水管单根包含位于结构中心的主管体总成和排布在主管体周围的边管管线组成。单根主管体尺寸采用标准的外径尺寸21in。边管管线包括两条节流和压井管线，一条泥浆增压管线。边管管线通过管卡和接头管线安装孔实现径向的支撑和固定，管卡根据需要隔一段距离布置一个。管卡总成的支架体与主管体间填充了软性材料，以免在管卡发生松弛的时候与主管体发生摩擦和磨损。 边管端部通过固定座定位，两根隔水管单根进行对接时，通过插接的方式实现连接和密封。 <图片>示例图4</图片> 图1 DR-CC3 隔水管单根¦宝鸡石油机械有限责任公司¦HG136113-00WH¦¦ ¦-¦-¦-¦ ¦¦DR-CC3 隔水管单根操作维护手册¦¦ ¦¦2023 年12 月20 日生效¦第9页共33页¦2.1 单根主管体 主管体采用X80 埋弧直缝焊管，两端通过环形焊缝焊接公、母接头。单根名义外径533.4mm（21in）。 主管体设计工作条件内部流体温度为121°C，适应最低环境温度为-20°C。 0.625 in 主管体在不同级别轴向力作用下，对应的压溃环向应力及内压压溃压力见表1。 表1 不同轴向载荷级别下内压压溃压力¦轴向应力系数¦最大环向应力(MPa)¦内压压溃压力(MPa)¦ ¦-¦-¦-¦ ¦0¦552¦28.6¦ ¦0.2¦575¦29.8¦ ¦0.4¦594¦30.8¦ ¦0.6¦610¦31.6¦ ¦0.8¦623¦32.3¦ ¦1¦632¦32.7¦单根主管体采用X80 级管线钢管，外径D=533.4mm，推荐的主管体磨损余量为1.3mm(0.05in)，则壁厚t=14.58mm，D/t=36.6≥31.02，根据API TR 5C3 第八章的表8 可知，主管体适用于弹性压溃外压公式，挤毁压力与轴向应力水平无关，为7MPa。 不考虑主管体磨损余量，则D/t = 33.6，适用于弹性压溃外压公式，挤毁压力与轴向应力水平无关，为9MPa。 2.2 隔水管接头 DR-CC3 隔水管接头为锁块式连接接头，主要由公、母接头，锁块，驱动块，驱动螺栓以及相应的密封件组成。 DR-CC3 隔水管是快速连接的锁块式隔水管，可以同时承担拉伸、弯曲和内压载荷。产品设计额定载荷为1250kips，达到C 级水平，不同的预期环境工况下，最深可用于500m 深的深海作业。 公、母接头连接时，依靠公、母接头的锥形导入面可以辅助对中，初步安装到位¦宝鸡石油机械有限责任公司¦HG136113-00WH¦¦ ¦-¦-¦-¦ ¦¦DR-CC3 隔水管单根操作维护手册¦¦ ¦¦2023 年12 月20 日生效¦第10页共33页¦后，公、母接头法兰相应平面首先实现接触，由母接头的密封圈实现对立管内部流体的密封。 锁块安装在母接头内，通过驱动螺栓顺时针方向旋转，驱动块向上移动，可实现向锁块在公接头环槽的运动，反转可实现锁块回退。接头对接和锁紧过程中，锁块与公接头环槽初步顶紧以后继续施加扭矩可推动公接头出现弹性变形，实现公母接头的预紧。锁块就位以后通过安装在驱动螺栓处的止动环，实现对驱动螺栓的约束，防止锁块回退。<图片>示例图5</图片>图2 DR-CC3 隔水管管接头接头体额定载荷为5560kN (1250kips)。<图片>示例图6</图片>注意：通过观察孔可以确认驱动块的位置，进而判断锁块是否锁紧到 位，驱动螺栓是否到位。必须确保接头锁紧后，驱动块下表面与观察孔上缘的距离≤10mm。¦宝鸡石油机械有限责任公司¦HG136113-00WH¦¦ ¦-¦-¦-¦ ¦¦DR-CC3 隔水管单根操作维护手册¦¦ ¦¦2023 年12 月20 日生效¦第11页共33页¦ | 无召回片段 | 无召回片段 | 无召回片段 | 无召回片段 | 无召回片段 | 无召回片段 | 无召回片段
TJ-C53C 隔水管伸缩节的最低设计温度为多少？ | 最低设计温度为20℃。 | 《TJ-C53C 隔水管伸缩节操作维护手册》1、概述 | TJ-C53C 隔水管伸缩节的最低设计温度为 -20°C。 | 1、HG136411-00WH 隔水管伸缩节 操作维护手册（31）.pdf <图片>示例图1</图片> 图1 TJ-C53C 钻井隔水管伸缩节（内筒半伸出状态） <图片>示例图2</图片> 伸缩节外筒 伸缩节外筒采用X80 直缝焊管，规格25in×0.75in（635mm×19mm），适应环境温度范围为-20°C～50°C。上部通过螺栓与密封外筒进行连接，底部焊接EC2 型母接头，与DR-EC2 单根可实现连接互换。 外筒上端设置对卡式导向板、焊接式导向板，共同对伸缩节提升、下放程序进行导向，避免磕碰损伤。导向板中间为张紧支撑环，此处与张紧环对接实现张紧器对整个隔水管管柱的支撑。张紧环下端设置鹅颈管液压辅助插拔装置，装置周围设导向板对液缸进行保护。辅助液缸下端设置鹅颈管导向板总成，用于鹅颈管安装导向辅助。鹅颈管导向总成以下为伸缩节外筒主体及边管总成，与隔水管单根结构类似。 <图片>示例图3</图片> 伸缩节内筒 伸缩节内筒采用X80 直缝焊管，规格21in×0.625in（533.4mm×15.88mm），适应环境温度范围为-20°C～50°C。上部为EC2 型隔水管公接头，接头法兰不设边管穿插孔，法兰根部为卡盘支撑位置；底部为内筒筒靴，筒靴的存在有效避免内筒行程超过许用，造成内筒脱出外筒，立管柱通道断开的风险。在伸缩节外筒和密封外筒连接处为内筒筒靴上极限位置，特殊工况下需要内筒承载时，此处最大静载荷为1250kips(5560kN)。伸缩节内筒与筒靴连接方式为螺纹连接，螺纹规格为20 3/4 in-4 Stub ACME。 <图片>示例图4</图片> 伸缩节锁紧机构 伸缩装置内外筒锁紧机构的作用是在伸缩节吊装和移运状态下，保持其处于收缩状态。伸缩装置在下入时，内、外筒依然处于收缩和锁紧状态，此时锁紧机构承受管柱及底部LMRP 和BOP 装置的全部重量。张紧器连接完成后，伸缩节锁紧机构解锁，内筒伸出实现垂直方向位移补偿。 本型伸缩节锁紧机构为旋转锁紧形式，并在锁紧环顶端集成了储水桶，用于溢流泥浆的收集。锁紧机构采用类似高压锅的错层法兰锁牙锁紧方案，单独旋转位于内筒上端的锁紧法兰或锁紧环均可以实现锁紧机构的锁紧和解锁，锁紧机构承载能力达到1250kips(5560kN)。内筒法兰翼和锁环法兰翼通过锁销插孔防转，储水桶内筒焊接锁销挡板防止锁销意外脱出，为二次安全机构。 <图片>示例图5</图片> <图片>示例图6</图片> 伸缩节密封总成 隔水管伸缩装置最关键的功能为钻柱升沉补偿的同时实现环空泥浆的密封密封总成就是实现密封内外筒环空的关键机构。本型伸缩节密封总成为上下主副双密封结构，上、下密封总成均为内外双层密封。上密封总成为主密封，包含对分式密封内盘根和整体式外盘根；下密封总成为次密封，内外盘根均为整体式盘根；其中外层盘根为密封驱动器，与外侧驱动液直接接触，为压力传递机构；内层盘根在外区盘根驱动下与内筒紧密接触实现密封功能。 <图片>示例图7</图片> <图片>示例图8</图片> 伸缩节张紧支撑环 张紧支撑环将张紧器张紧载荷传递至伸缩装置外筒，为重要的载荷传递部件。本型伸缩节张紧支撑环与NH6 原伸缩节配合尺寸一致，与本型张紧支撑环配合的张紧环存放在分流器外壳下方；伸缩节下放时可直接穿过张紧环中心孔，进行鹅颈管总成的连接，再提起进行伸缩节与张紧支撑环的连接。当需要进行张紧支撑环回收时，也可通过打开支撑环锁块，提起伸缩节同步提起。 本型设计的张紧支撑环导向板，同时具备鹅颈管安装钢丝绳悬挂功能以及伸缩节吊装点功能。其中鹅颈管总成辅助吊点可搭配S-BX12-1 1/4 卸扣进行吊装，伸缩节吊装点需搭配S-BX25-1 3/4 卸扣进行吊装，本次交货的伸缩节吊索具已按照伸缩节特性进行了吊装方案设计，配套合适型号的吊装卸扣和吊索具总成。 | 1、HG136411-00WH 隔水管伸缩节 操作维护手册（31）.pdf ¦宝鸡石油机械有限责任公司¦HG136411-00WH¦¦ ¦-¦-¦-¦ ¦¦TJ-C53C 隔水管伸缩节操作维护手册¦¦ ¦¦2024 年6 月30 日生效¦第33页共47页¦8. 吊装和贮存 <图片>示例图9</图片> 伸缩节吊装说明 无论在陆地工厂还是在平台现场，隔水管伸缩节的移运应该十分小心，避免对人员、伸缩节本体、配件等产生伤害。进行伸缩节吊装时应确保安装了公、母接头保护套，可对接头进行有效地保护。如果吊装过程中对主管、边管或者卡箍等部位的油漆造成了磕碰损伤，应及时修补。 如果使用吊机进行伸缩节的移运，应使用合适的吊装方式和原厂配套的专用索具。吊索与伸缩节的夹角应不小于60°，吊索具在进行伸缩节吊装时如下图。 <图片>示例图10</图片>¦<图片>示例图11</图片>¦伸缩节的贮存¦图7¦伸缩节吊装示意图¦ ¦-¦-¦-¦-¦8.2.1 储存条件 伸缩节贮存的位置可以在厂房内，也可以在室外堆场，应安装接头护套，贮藏温 <图片>示例图12</图片><图片>示例图13</图片><图片>示例图14</图片><图片>示例图15</图片>¦宝鸡石油机械有限责任公司¦HG136411-00WH¦¦ ¦-¦-¦-¦ ¦¦TJ-C53C 隔水管伸缩节操作维护手册¦¦ ¦¦2024 年6 月30 日生效¦第34页共47页¦度应在-20℃～50℃。 无论是在岸还是在平台的储存过程中，均应进行常规的检查和维护保养（建议每两周做一次检查），主要是在非油漆保护的表面涂抹防锈油，在存在相对运动和密封的表面涂抹润滑脂，以及对密封件的检查和更换。 8.2.2 支撑的使用 伸缩节应使用木质支座在设计位置进行支撑。其中一个支座应在张紧支撑环位置对整个装备进行支撑，其他支座可根据需要进行支撑，允许进行支撑的位置如图所示，建议分别在支撑环、鹅颈管支撑盘以及外筒筒体下端三处进行支撑。支座宽度应大于500mm。支座的与伸缩节接触的平面应设计为与设备贴合的弧形，避免设备因滚动跌落造成设备损伤或人员安全风险。另外支座与伸缩节接触的平面还应该铺设橡胶垫，橡胶垫厚度建议不小于10mm，可对设备表面进行防护。 伸缩节储存时应保证吊装架向上，此时节流和压井管线中心线组成一个与地面相平行的平面，泥浆增压管线位于此平面上方。 图7 伸缩节储存示意图 <图片>示例图16</图片>注意：不要以鹅颈管支撑导向板、节流和压井管线、泥浆增压管线等部件 进行伸缩节本体的支撑。¦宝鸡石油机械有限责任公司¦HG136411-00WH¦¦ ¦-¦-¦-¦ ¦¦TJ-C53C 隔水管伸缩节操作维护手册¦¦ ¦¦2024 年6 月30 日生效¦第35页共47页¦ | 1、HG136411-00WH 隔水管伸缩节 操作维护手册（31）.pdf 1. 概述 隔水管是为海洋钻井过夜提供一个联通水下防喷器组与钻井平台（或船体）之间的 通道，隔水管伸缩装置作为隔水管系统的主要零部件，其实质是依靠内、外筒之间的 相对滑行来补偿浮式钻井平台、钻井船等在海面颠簸时造成的与钻井隔水管之间的相 对位移变化的一种双密封位移调解装置，主要用来完成下列功能： a) 补偿船只和隔水管之间的相对运动； b) 为隔水管张紧载荷提供结构支撑，把张力载荷传递给隔水管； c) 为隔水管辅助管线至钻井船提供终端连接。 隔水管伸缩装置主要由上接头、外筒总成、内筒、密封总成（密封外筒、密封胶筒、 密封支撑套、密封压环等）、节流／压井管线等部分组成。节流／压井管线的作用是用 来控制从井筒到水面的油、气或钻井液流；上接头、外筒总成、内筒、密封总成构成 密封的位移调节机构。 隔水管伸缩装置的设计和制造符合美国石油学会标准API Spec 16F 2nd。 <图片>示例图17</图片> 主要技术参数 最低设计温度 20℃ 上下接口 DR-EC1 单根 接头额定级别： E 级 接头额定载荷： 8896kN (2000kips) 伸缩节额定承载级别 5560 kN （C 级） 总长 20.83 m（68.3 ft） 行程 16.16 m（53ft） 最大外径 φ1180 mm 外筒尺寸规格 内筒尺寸规格 φ635 mm×19 mm（φ25 in×0.75 in） φ533.4 mm×15.88 mm（φ21 in×0.625 in） 内孔压力 3.5 MPa（500 psi） 边管分布圆直径 φ851 mm/φ892.2 mm¦宝鸡石油机械有限责任公司¦HG136411-00WH¦¦ ¦-¦-¦-¦ ¦¦TJ-C53C 隔水管伸缩节操作维护手册¦¦ ¦¦2024 年6 月30 日生效¦第8页共47页¦C&K 管尺寸规格 C&K 管线额定压力 泥浆增压管尺寸规格泥浆增压管线额定压力插拔液缸 φ127 mm×25.4 mm（φ5 in×1 in）103.5 MPa（15000 psi） φ127 mm×12.7 mm（φ5 in×0.5 in）34.5 MPa（5000psi）¦额定压力¦15MPa¦ ¦-¦-¦ ¦最大压力¦21MPa¦ | 无召回片段 | 无召回片段 | 无召回片段 | 无召回片段 | 无召回片段 | 无召回片段 | 无召回片段
TJ-C53C 隔水管伸缩节的最大外径为多少？ | φ1180 mm | 《TJ-C53C 隔水管伸缩节操作维护手册》1、概述 | TJ-C53C 隔水管伸缩节的最大外径为 φ1180 mm。 | 1、HG136411-00WH 隔水管伸缩节 操作维护手册（31）.pdf 1. 概述 隔水管是为海洋钻井过夜提供一个联通水下防喷器组与钻井平台（或船体）之间的 通道，隔水管伸缩装置作为隔水管系统的主要零部件，其实质是依靠内、外筒之间的 相对滑行来补偿浮式钻井平台、钻井船等在海面颠簸时造成的与钻井隔水管之间的相 对位移变化的一种双密封位移调解装置，主要用来完成下列功能： a) 补偿船只和隔水管之间的相对运动； b) 为隔水管张紧载荷提供结构支撑，把张力载荷传递给隔水管； c) 为隔水管辅助管线至钻井船提供终端连接。 隔水管伸缩装置主要由上接头、外筒总成、内筒、密封总成（密封外筒、密封胶筒、 密封支撑套、密封压环等）、节流／压井管线等部分组成。节流／压井管线的作用是用 来控制从井筒到水面的油、气或钻井液流；上接头、外筒总成、内筒、密封总成构成 密封的位移调节机构。 隔水管伸缩装置的设计和制造符合美国石油学会标准API Spec 16F 2nd。 <图片>示例图1</图片> 主要技术参数 最低设计温度 20℃ 上下接口 DR-EC1 单根 接头额定级别： E 级 接头额定载荷： 8896kN (2000kips) 伸缩节额定承载级别 5560 kN （C 级） 总长 20.83 m（68.3 ft） 行程 16.16 m（53ft） 最大外径 φ1180 mm 外筒尺寸规格 内筒尺寸规格 φ635 mm×19 mm（φ25 in×0.75 in） φ533.4 mm×15.88 mm（φ21 in×0.625 in） 内孔压力 3.5 MPa（500 psi） 边管分布圆直径 φ851 mm/φ892.2 mm¦宝鸡石油机械有限责任公司¦HG136411-00WH¦¦ ¦-¦-¦-¦ ¦¦TJ-C53C 隔水管伸缩节操作维护手册¦¦ ¦¦2024 年6 月30 日生效¦第8页共47页¦C&K 管尺寸规格 C&K 管线额定压力 泥浆增压管尺寸规格泥浆增压管线额定压力插拔液缸 φ127 mm×25.4 mm（φ5 in×1 in）103.5 MPa（15000 psi） φ127 mm×12.7 mm（φ5 in×0.5 in）34.5 MPa（5000psi）¦额定压力¦15MPa¦ ¦-¦-¦ ¦最大压力¦21MPa¦ | 1、HG136411-00WH 隔水管伸缩节 操作维护手册（31）.pdf <图片>示例图2</图片> <图片>示例图3</图片> 伸缩节接头 伸缩节接头与DR-EC2 单根同型号。这是一款可以快速连接的锁块式隔水管接头，可以同时承担拉伸、弯曲和内压载荷，同时法兰盘设计为允许主管、边管进行部分载荷分担。产品设计额定载荷为2000kips。值得注意的是，伸缩节上端公接头不包含辅助管线过孔，其最大外径小于单根主管公接头。 公、母接头连接时，依靠公、母接头的锥形导入面可以辅助对中，初步安装到位后，公接头端部与母接头底部的斜面首先实现接触，由母接头底部燕尾槽的密封圈实现对立管内部流体的密封。 锁块通过安装在母接头上的锁块座总成约束在锁块槽窗口内，通过驱动螺栓顺时针方向旋转可实现向公接头环槽的运动，反转可实现锁块回退。接头对接和锁紧过程中，锁块与公接头环槽初步顶紧以后继续施加扭矩可推动公接头出现弹性变形，实现公接头端部斜面与母接头底部斜面的接触、密封和预紧。锁块就位以后安装在锁块座总成中的防松板自动弹起，实现对驱动螺栓旋转运动的约束，防止锁块回退。¦宝鸡石油机械有限责任公司¦HG136411-00WH¦¦ ¦-¦-¦-¦ ¦¦TJ-C53C 隔水管伸缩节操作维护手册¦¦ ¦¦2024 年6 月30 日生效¦第14页共47页¦¦图2¦TJ-C53C 伸缩节接头¦ ¦-¦-¦ | 无召回片段 | 无召回片段 | 无召回片段 | 无召回片段 | 无召回片段 | 无召回片段 | 无召回片段 | 无召回片段
TJ-C53C 隔水管伸缩节的行程为多少米？ | 16.16 m（53ft）。 | 《TJ-C53C 隔水管伸缩节操作维护手册》1、概述 | 我无法回答这个问题。请问您有其他关于运维相关的问题吗？ | 1、HG136411-00WH 隔水管伸缩节 操作维护手册（31）.pdf <图片>示例图1</图片> <图片>示例图2</图片> 伸缩节接头 伸缩节接头与DR-EC2 单根同型号。这是一款可以快速连接的锁块式隔水管接头，可以同时承担拉伸、弯曲和内压载荷，同时法兰盘设计为允许主管、边管进行部分载荷分担。产品设计额定载荷为2000kips。值得注意的是，伸缩节上端公接头不包含辅助管线过孔，其最大外径小于单根主管公接头。 公、母接头连接时，依靠公、母接头的锥形导入面可以辅助对中，初步安装到位后，公接头端部与母接头底部的斜面首先实现接触，由母接头底部燕尾槽的密封圈实现对立管内部流体的密封。 锁块通过安装在母接头上的锁块座总成约束在锁块槽窗口内，通过驱动螺栓顺时针方向旋转可实现向公接头环槽的运动，反转可实现锁块回退。接头对接和锁紧过程中，锁块与公接头环槽初步顶紧以后继续施加扭矩可推动公接头出现弹性变形，实现公接头端部斜面与母接头底部斜面的接触、密封和预紧。锁块就位以后安装在锁块座总成中的防松板自动弹起，实现对驱动螺栓旋转运动的约束，防止锁块回退。¦宝鸡石油机械有限责任公司¦HG136411-00WH¦¦ ¦-¦-¦-¦ ¦¦TJ-C53C 隔水管伸缩节操作维护手册¦¦ ¦¦2024 年6 月30 日生效¦第14页共47页¦¦图2¦TJ-C53C 伸缩节接头¦ ¦-¦-¦ | 1、HG136411-00WH 隔水管伸缩节 操作维护手册（31）.pdf 2.7节流/压井及辅助管线节流/压井管线 主管体为耐高压4130 无缝钢管，两端焊接公、母接头，接头密封采用双道径向插接式耐磨密封设计，公接头表面采用Ni60 高硬度耐蚀合金喷焊技术，母接头内密封面堆焊了Inconnel 625 耐腐蚀合金，密封元件采用高压组合密封结构。 节流/压井管线母接头一侧开U 形安装孔，允许侧向安装；边管支撑板一侧为法兰盘开孔安装形式，需要在法兰盘两侧分别旋转锁紧锁母进行紧固。节流/压井管线母接头底端与法兰面设计安装间隙为11.1±0.2mm，可使用间隙垫片进行间隙距离的确定，母头端间隙完成定位后，旋紧锁紧螺母完成管线安装和固定。 管线尺寸规格：φ127mm×25.4mm(5″×1″)，屈服强度大于80ksi，额定工作压力为103.5MPa（15000psi）。管体材料及焊缝符合NACE MR 0175 的要求。 管体设计工作条件内部流体温度为121°C，适应环境温度范围为-20°C～50°C。<图片>示例图3</图片> 图4 锁紧螺母安装间隙（节流/压井/泥浆增压管线同） 泥浆增压管线 主管体为耐高压4130 无缝钢管，两端焊接公、母接头，接头密封采用双道径向插接式耐磨密封设计，公接头表面采用Ni60 高硬度耐蚀合金喷焊技术，母接头内密封面堆焊了Inconnel 625 耐腐蚀合金，密封元件采用高压组合密封结构。 泥浆增压管线不可进行侧向安装，需从母接头一侧穿入。底端与法兰面设计安装间隙为11.1±0.2mm，可使用间隙垫片进行间隙距离的确定，母头端间隙完成定位后，旋紧锁紧螺母完成管线安装和固定。 。管线尺寸规格：φ127mm×12.7mm (5″X0.5″)，屈服强度大于80ksi，管体设计工作条件内部流体温度为57°C，适应环境温度范围为-20°C～50°C。 <图片>示例图4</图片> 鹅颈管总成及辅助插拔装置 鹅颈管总成为节流/压井管线以及泥浆增压管线顶部终端，通过U 形弯实现对悬垂跨接软管的悬挂和连接，当伸缩节下放至月池位置后，鹅颈管总成与悬垂跨接软管一同安装并入立管系统中。 本型号伸缩节鹅颈管终端为三段焊接的90°折角弯管，端部带标准API 法兰盖，与悬垂软管连接部位为满足API 16A 要求的标准连接毂，其中节流/压井管线配备API 16A-6BX-15000psi 连接毂，通径3in，配6 号卡箍，BX-154 垫圈；泥浆增压管线配备API 16A-6BX-10000psi 连接毂，通径4in，配6 号卡箍，BX-155 垫圈（均已标配）。与边管管线终端相连的为鹅颈管导向柱，导向柱侧面设计圆柱形导向销，与焊接在外筒上的导向板相配合，共同引导鹅颈管总成进入装配位置。¦宝鸡石油机械有限责任公司¦HG136411-00WH¦¦ ¦-¦-¦-¦ ¦¦TJ-C53C 隔水管伸缩节操作维护手册¦¦ ¦¦2024 年6 月30 日生效¦第16页共47页¦<图片>示例图5</图片> 鹅颈管总成上方设置插拔辅助液缸，液缸杆伸出后经由导向柱上部沉孔可向下推动或向上拔起鹅颈管总成。 注意：液缸杆不可弯曲，鹅颈管总成拔至接头分离后应停止液缸动作（设计包含了极限位置止口），此时应将载荷转换至吊装钢丝绳，拔出液缸连接插销后，再吊运鹅颈管总成离开导向板。液缸带载情况下无法进行拔出锁销分离鹅颈管，也会对液缸本体造成损伤。 <图片>示例图6</图片> 管卡总成 TJ-C53C 伸缩节管卡总成由管卡座、边管护板、管卡盖组成，管卡座固定焊接在伸缩节外筒上，边管护板起到保护和导向的作用，管卡盖板通过螺栓与管卡座相连接，将边管管线束缚在管卡座形成的管线安装孔中。在管卡座与边管管线之间设置橡胶垫片，对管线及表面涂层进行保护。 除了将节流/压井及辅助管线固定在隔水管周围，对边管起到一定的保护作用外，还承担了防止边管管线屈曲失稳的作用，以免在下放及操作过程中与主管体发生磕碰导致设备受损。 管卡总成与主管体接触表面以及管线管卡与辅助管线接触表面皆设置了橡胶垫片，以确保在对辅助管线进行扶正的时候不会对管体造成损伤。¦宝鸡石油机械有限责任公司¦HG136411-00WH¦¦ ¦-¦-¦-¦ ¦¦TJ-C53C 隔水管伸缩节操作维护手册¦¦ ¦¦2024 年6 月30 日生效¦第17页共47页¦ | 1、HG136411-00WH 隔水管伸缩节 操作维护手册（31）.pdf <图片>示例图7</图片> 导向架总成2...................................................................................................... 错误！未定义书签。 <图片>示例图8</图片> 锁块座总成......................................................................................................... 错误！未定义书签。 10.附录B 伸缩节年检记录表................................................................................................................44 11.附录C（伸缩节累积使用记录表）.................................................................................................. 46 ¦宝鸡石油机械有限责任公司¦HG136411-00WH¦¦ ¦-¦-¦-¦ ¦¦TJ-C53C 隔水管伸缩节操作维护手册¦¦ ¦¦2024 年6 月30 日生效¦第4页共47页¦ ¦前¦言¦ ¦-¦-¦ 本操作手册对TJ-C53C 隔水管伸缩节的结构、技术参数、安装操作、维护保养等给出了相应指南。 本操作手册的使用对象是对海洋钻井隔水管设备具备一定知识、熟悉的操作人员和技工，因此本手册并非预期涵盖了可能遇到的每一种情况。 部分设备操作和维护资料取自各制造厂商的手册。如果制造厂商颁布了新使用操作维护手册，或者有矛盾，除非另有规定，该制造厂商的资料优先于本手册给出的资料。 全部的管理工作和具体操作还应按照本系统、本单位的相关的规章制度的要求执行。 本手册所涉及的隔水管伸缩节部件为标准配置，但具体配置清单应以订货合同为准。 安装、使用产品前，请仔细阅读本操作手册。 | 1、HG136411-00WH 隔水管伸缩节 操作维护手册（31）.pdf ¦宝鸡石油机械有限责任公司¦HG136411-00WH¦¦ ¦-¦-¦-¦ ¦¦TJ-C53C 隔水管伸缩节操作维护手册¦¦ ¦¦2024 年6 月30 日生效¦第33页共47页¦8. 吊装和贮存 <图片>示例图9</图片> 伸缩节吊装说明 无论在陆地工厂还是在平台现场，隔水管伸缩节的移运应该十分小心，避免对人员、伸缩节本体、配件等产生伤害。进行伸缩节吊装时应确保安装了公、母接头保护套，可对接头进行有效地保护。如果吊装过程中对主管、边管或者卡箍等部位的油漆造成了磕碰损伤，应及时修补。 如果使用吊机进行伸缩节的移运，应使用合适的吊装方式和原厂配套的专用索具。吊索与伸缩节的夹角应不小于60°，吊索具在进行伸缩节吊装时如下图。 <图片>示例图10</图片>¦<图片>示例图11</图片>¦伸缩节的贮存¦图7¦伸缩节吊装示意图¦ ¦-¦-¦-¦-¦8.2.1 储存条件 伸缩节贮存的位置可以在厂房内，也可以在室外堆场，应安装接头护套，贮藏温 <图片>示例图12</图片><图片>示例图13</图片><图片>示例图14</图片><图片>示例图15</图片>¦宝鸡石油机械有限责任公司¦HG136411-00WH¦¦ ¦-¦-¦-¦ ¦¦TJ-C53C 隔水管伸缩节操作维护手册¦¦ ¦¦2024 年6 月30 日生效¦第34页共47页¦度应在-20℃～50℃。 无论是在岸还是在平台的储存过程中，均应进行常规的检查和维护保养（建议每两周做一次检查），主要是在非油漆保护的表面涂抹防锈油，在存在相对运动和密封的表面涂抹润滑脂，以及对密封件的检查和更换。 8.2.2 支撑的使用 伸缩节应使用木质支座在设计位置进行支撑。其中一个支座应在张紧支撑环位置对整个装备进行支撑，其他支座可根据需要进行支撑，允许进行支撑的位置如图所示，建议分别在支撑环、鹅颈管支撑盘以及外筒筒体下端三处进行支撑。支座宽度应大于500mm。支座的与伸缩节接触的平面应设计为与设备贴合的弧形，避免设备因滚动跌落造成设备损伤或人员安全风险。另外支座与伸缩节接触的平面还应该铺设橡胶垫，橡胶垫厚度建议不小于10mm，可对设备表面进行防护。 伸缩节储存时应保证吊装架向上，此时节流和压井管线中心线组成一个与地面相平行的平面，泥浆增压管线位于此平面上方。 图7 伸缩节储存示意图 <图片>示例图16</图片>注意：不要以鹅颈管支撑导向板、节流和压井管线、泥浆增压管线等部件 进行伸缩节本体的支撑。¦宝鸡石油机械有限责任公司¦HG136411-00WH¦¦ ¦-¦-¦-¦ ¦¦TJ-C53C 隔水管伸缩节操作维护手册¦¦ ¦¦2024 年6 月30 日生效¦第35页共47页¦ | 无召回片段 | 无召回片段 | 无召回片段 | 无召回片段 | 无召回片段 | 无召回片段
TJ-C53C 隔水管伸缩节的边管终端机构有什么作用？ | TJ-C53C 隔水管伸缩节的边管终端机构通过焊接在伸缩节外筒上的导向板进行导向安装，当终端 机构上的两个导向圆柱进入导向槽以后，可实现终端机构母接头和边管公接头的对正 和液缸辅助加压的插入。当需要进行拆解时，可通过集成于伸缩节上的液缸活塞伸出 旋转连接块，与鹅颈管导向柱顶端的进行连接，使用液压助力实现终端机构拔出，辅 助平台人员进行鹅颈管总成的拆卸。 | 《TJ-C53C 隔水管伸缩节操作维护手册》2、技术描述 | TJ-C53C 隔水管伸缩节的边管终端机构主要作用是确保辅助管线（包括节流/压井管线和泥浆增压管线）的正确安装和定位。具体来说，它通过焊接在伸缩节外筒上的导向板进行导向安装，当终端机构上的两个导向圆柱进入导向槽以后，可实现终端机构母接头和边管公接头的对正和液缸辅助加压的插入。此外，边管终端机构还承担了防止边管管线屈曲失稳的作用，以免在下放及操作过程中与主管体发生磕碰导致设备受损。 | 1、HG136411-00WH 隔水管伸缩节 操作维护手册（31）.pdf 2.7节流/压井及辅助管线节流/压井管线 主管体为耐高压4130 无缝钢管，两端焊接公、母接头，接头密封采用双道径向插接式耐磨密封设计，公接头表面采用Ni60 高硬度耐蚀合金喷焊技术，母接头内密封面堆焊了Inconnel 625 耐腐蚀合金，密封元件采用高压组合密封结构。 节流/压井管线母接头一侧开U 形安装孔，允许侧向安装；边管支撑板一侧为法兰盘开孔安装形式，需要在法兰盘两侧分别旋转锁紧锁母进行紧固。节流/压井管线母接头底端与法兰面设计安装间隙为11.1±0.2mm，可使用间隙垫片进行间隙距离的确定，母头端间隙完成定位后，旋紧锁紧螺母完成管线安装和固定。 管线尺寸规格：φ127mm×25.4mm(5″×1″)，屈服强度大于80ksi，额定工作压力为103.5MPa（15000psi）。管体材料及焊缝符合NACE MR 0175 的要求。 管体设计工作条件内部流体温度为121°C，适应环境温度范围为-20°C～50°C。<图片>示例图1</图片> 图4 锁紧螺母安装间隙（节流/压井/泥浆增压管线同） 泥浆增压管线 主管体为耐高压4130 无缝钢管，两端焊接公、母接头，接头密封采用双道径向插接式耐磨密封设计，公接头表面采用Ni60 高硬度耐蚀合金喷焊技术，母接头内密封面堆焊了Inconnel 625 耐腐蚀合金，密封元件采用高压组合密封结构。 泥浆增压管线不可进行侧向安装，需从母接头一侧穿入。底端与法兰面设计安装间隙为11.1±0.2mm，可使用间隙垫片进行间隙距离的确定，母头端间隙完成定位后，旋紧锁紧螺母完成管线安装和固定。 。管线尺寸规格：φ127mm×12.7mm (5″X0.5″)，屈服强度大于80ksi，管体设计工作条件内部流体温度为57°C，适应环境温度范围为-20°C～50°C。 <图片>示例图2</图片> 鹅颈管总成及辅助插拔装置 鹅颈管总成为节流/压井管线以及泥浆增压管线顶部终端，通过U 形弯实现对悬垂跨接软管的悬挂和连接，当伸缩节下放至月池位置后，鹅颈管总成与悬垂跨接软管一同安装并入立管系统中。 本型号伸缩节鹅颈管终端为三段焊接的90°折角弯管，端部带标准API 法兰盖，与悬垂软管连接部位为满足API 16A 要求的标准连接毂，其中节流/压井管线配备API 16A-6BX-15000psi 连接毂，通径3in，配6 号卡箍，BX-154 垫圈；泥浆增压管线配备API 16A-6BX-10000psi 连接毂，通径4in，配6 号卡箍，BX-155 垫圈（均已标配）。与边管管线终端相连的为鹅颈管导向柱，导向柱侧面设计圆柱形导向销，与焊接在外筒上的导向板相配合，共同引导鹅颈管总成进入装配位置。¦宝鸡石油机械有限责任公司¦HG136411-00WH¦¦ ¦-¦-¦-¦ ¦¦TJ-C53C 隔水管伸缩节操作维护手册¦¦ ¦¦2024 年6 月30 日生效¦第16页共47页¦<图片>示例图3</图片> 鹅颈管总成上方设置插拔辅助液缸，液缸杆伸出后经由导向柱上部沉孔可向下推动或向上拔起鹅颈管总成。 注意：液缸杆不可弯曲，鹅颈管总成拔至接头分离后应停止液缸动作（设计包含了极限位置止口），此时应将载荷转换至吊装钢丝绳，拔出液缸连接插销后，再吊运鹅颈管总成离开导向板。液缸带载情况下无法进行拔出锁销分离鹅颈管，也会对液缸本体造成损伤。 <图片>示例图4</图片> 管卡总成 TJ-C53C 伸缩节管卡总成由管卡座、边管护板、管卡盖组成，管卡座固定焊接在伸缩节外筒上，边管护板起到保护和导向的作用，管卡盖板通过螺栓与管卡座相连接，将边管管线束缚在管卡座形成的管线安装孔中。在管卡座与边管管线之间设置橡胶垫片，对管线及表面涂层进行保护。 除了将节流/压井及辅助管线固定在隔水管周围，对边管起到一定的保护作用外，还承担了防止边管管线屈曲失稳的作用，以免在下放及操作过程中与主管体发生磕碰导致设备受损。 管卡总成与主管体接触表面以及管线管卡与辅助管线接触表面皆设置了橡胶垫片，以确保在对辅助管线进行扶正的时候不会对管体造成损伤。¦宝鸡石油机械有限责任公司¦HG136411-00WH¦¦ ¦-¦-¦-¦ ¦¦TJ-C53C 隔水管伸缩节操作维护手册¦¦ ¦¦2024 年6 月30 日生效¦第17页共47页¦ | 1、HG136411-00WH 隔水管伸缩节 操作维护手册（31）.pdf 2. 技术描述 隔水管伸缩装置主要用来补偿钻井船的垂直移动和漂移。由外筒总成、内筒总成、锁紧总成、密封总成、节流／压井管线和泥浆增压管线、鹅颈管总成、插拔液缸总成、泥浆零排放系统等部分组成。伸缩装置工作时，外筒底部连接隔水管单根或短节，内筒经上部挠性接头、分流器系统连接到钻井平台。流体的密封控制由介于内、外筒之间的密封总成实现，内筒随平台上下运动、外筒相对固定。通常，在钻井期间，上密封总成是主密封、下密封是液压驱动的整体式辅助密封。 隔水管伸缩装置就是由两个可相对运动的套叠筒体组成的伸缩机构，其中内筒为一个带压力平衡孔、带承载/导向筒靴的细长薄壁筒体，可自由的在外筒内滑动；外筒作为整个隔水管系统的承载机构和隔水管单根连接，顶端与密封外筒连接固定，底端与隔水管单根相配，同时为辅助管线终端提供支撑架，为张紧环提供连接接口¦宝鸡石油机械有限责任公司¦HG136411-00WH¦¦ ¦-¦-¦-¦ ¦¦TJ-C53C 隔水管伸缩节操作维护手册¦¦ ¦¦2024 年6 月30 日生效¦第9页共47页¦伸缩装置设计有内外筒锁紧机构，伸缩装置在下入前，内、外筒处于收缩和锁紧状态。当伸缩节与张紧器连接完成后，旋转内筒（或通过吊环螺钉旋转锁紧环）将锁紧机构打开到解锁状态，提升系统向上提升内筒总成，实现内、外筒解锁。 密封胶筒上的驱动压力应维持在比隔水管内部压力高约0.1MPa-0.15MPa 的水平，这样可以在保证密封胶筒有效密封的同时，避免因密封交通与内筒额外摩擦造成的不必要磨损。当出现泄露时，可根据需要增加密封胶筒的驱动压力以防止井内流体泄露。若钻台空气不足以密封上密封总成，可用液压驱动下密封总成。伸缩装置密封胶筒的压力不能超过5.2MPa。 在伸缩节外筒上设置了支撑板，用以支撑节流、压井管线以及泥浆增压管线。边管在外筒中段设置有管卡支撑，管卡座固定连接在伸缩节外筒上，根据需要隔一段距离布置一个，节流和压井管线可侧向安装，泥浆增压管线需通过母接头的边管孔穿入。管卡座与边管之间填充了软性材料，以免在与管体与管卡座发生摩擦和磨损。辅助管线两端为插接式的公、母接头，通过支撑盘固定和正向对准。 支撑盘将张紧器张紧载荷传递至伸缩装置外筒，为重要的载荷传递部件，本型伸缩节与原NH6 伸缩装置配合尺寸一致。配合的NH6 张紧环为整体式张紧环，存放在分流器外壳下方。伸缩节下放时可直接穿过张紧环中心孔，进行边管终端机构的连接；再提起进行伸缩节与张紧支撑环的连接。 本型号的边管终端机构通过焊接在伸缩节外筒上的导向板进行导向安装，当终端机构上的两个导向圆柱进入导向槽以后，可实现终端机构母接头和边管公接头的对正和液缸辅助加压的插入。当需要进行拆解时，可通过集成于伸缩节上的液缸活塞伸出旋转连接块，与鹅颈管导向柱顶端的进行连接，使用液压助力实现终端机构拔出，辅助平台人员进行鹅颈管总成的拆卸。 伸缩装置母接头一端配备了锁块座总成和锁块，可通过拧紧螺栓驱动机构来实现单根接头的连接。伸缩装置在下放时应该公头朝上，母头朝下。当使用水深增加时应为单根配备浮力块。 隔水管下放装置包含一个单根母接头，上端有下放装置的提升短节，通常提升短节上开有钻杆母口孔。一般在钻井工作中需要有两个或更多的下放装置，以保证下放和回收的效率以及以防万一。本型隔水管伸缩节配套了泥浆零排放系统，能够满足在伸缩节泥浆渗出的位置对漏失泥浆进行收集，收集的泥浆通过液面监测元件、自动启动泵送系统抽吸泥浆返回到平台上的水箱。水箱中部设清水注入口，定时向泥浆收集筒注入清水，降低泥浆回收桶内流体脏污程度，对密封盘根起到一定程度的润滑作用。水箱顶部留清洁水入口，可作为伸缩节盘根冷却水水源；底部留污水口，在必要时可将底部污水排放至泥浆循环系统。 | 1、HG136411-00WH 隔水管伸缩节 操作维护手册（31）.pdf ¦10.¦附录B 伸缩节年检记录表¦ ¦-¦-¦ 伸缩节编号No: ¦无损检测项目¦磁粉/液体渗透探伤¦¦超声探伤¦¦ ¦-¦-¦-¦-¦-¦ ¦¦满足要求¦裂纹记录¦满足要求¦裂纹记录¦ ¦内筒公接头密封面¦¦¦¦¦ ¦外筒母接头密封面¦¦¦¦¦ ¦内筒承载法兰表面¦¦¦¦¦ ¦内筒焊缝¦¦¦¦¦ ¦内筒底端开孔¦¦¦¦¦ ¦内筒底端螺纹¦¦¦¦¦ ¦内筒筒靴螺纹¦¦¦¦¦ ¦锁紧环全表面¦¦¦¦¦ ¦锁紧法兰承载面¦¦¦¦¦ ¦密封总成上法兰¦¦¦¦¦ ¦密封外筒内表面和承载面¦¦¦¦¦ ¦密封总成下法兰¦¦¦¦¦ ¦外筒上部法兰承载面¦¦¦¦¦ ¦张紧环及筋板焊缝¦¦¦¦¦ ¦外筒焊缝¦¦¦¦¦ ¦鹅颈管挡板焊缝¦¦¦¦¦ ¦边管承载板焊缝¦¦¦¦¦ ¦边管公接头密封面¦¦¦¦¦ ¦边管母接头密封面¦¦¦¦¦ ¦边管环形焊缝¦¦¦¦¦ ¦鹅颈管密封面¦¦¦¦¦ ¦宝鸡石油机械有限责任公司¦HG136411-00WH¦¦ ¦-¦-¦-¦ ¦¦TJ-C53C 隔水管伸缩节操作维护手册¦¦ ¦¦2024 年6 月30 日生效¦第45页共47页¦ ¦鹅颈管焊缝¦¦¦¦¦ ¦-¦-¦-¦-¦-¦ ¦吊装架耳板及连接板焊缝¦¦¦¦¦ ¦其他检测项目¦¦¦¦¦ ¦密封件检验结果¦¦¦¦¦ ¦壁厚检测结果¦¦¦¦¦ ¦表面涂层修复¦¦¦¦¦ 检验结论： ¦特别记录： 检验机构： 检验人员： 签名：¦检测时间： 盖章：¦ ¦-¦-¦ ¦宝鸡石油机械有限责任公司¦HG136411-00WH¦¦ ¦-¦-¦-¦ ¦¦TJ-C53C 隔水管伸缩节操作维护手册¦¦ ¦¦2024 年6 月30 日生效¦第46页共47页¦ 11. 附录C（伸缩节累积使用记录表） ¦第N 次下放(N=?)¦¦¦1¦2¦3¦4¦…¦ ¦-¦-¦-¦-¦-¦-¦-¦-¦ ¦伸缩节 编号 No.¦下放位置（m）¦上部¦¦¦¦¦¦ ¦¦¦中部¦¦¦¦¦¦ ¦¦¦下部¦¦¦¦¦¦ ¦¦下放时长（hour）¦¦¦¦¦¦¦ ¦伸缩节 编号 No.¦下放位置（m）¦上部¦¦¦¦¦¦ ¦¦¦中部¦¦¦¦¦¦ ¦¦¦下部¦¦¦¦¦¦ ¦¦下放时长（hour）¦¦¦¦¦¦¦ | 无召回片段 | 无召回片段 | 无召回片段 | 无召回片段 | 无召回片段 | 无召回片段 | 无召回片段
TJ-C53C 隔水管伸缩节的额定承载级别是什么？ | 5560 kN （C 级）。 | 《TJ-C53C 隔水管伸缩节操作维护手册》1、概述 | TJ-C53C 隔水管伸缩节的额定承载级别是5560 kN（C 级）。 | 1、HG136411-00WH 隔水管伸缩节 操作维护手册（31）.pdf 1. 概述 隔水管是为海洋钻井过夜提供一个联通水下防喷器组与钻井平台（或船体）之间的 通道，隔水管伸缩装置作为隔水管系统的主要零部件，其实质是依靠内、外筒之间的 相对滑行来补偿浮式钻井平台、钻井船等在海面颠簸时造成的与钻井隔水管之间的相 对位移变化的一种双密封位移调解装置，主要用来完成下列功能： a) 补偿船只和隔水管之间的相对运动； b) 为隔水管张紧载荷提供结构支撑，把张力载荷传递给隔水管； c) 为隔水管辅助管线至钻井船提供终端连接。 隔水管伸缩装置主要由上接头、外筒总成、内筒、密封总成（密封外筒、密封胶筒、 密封支撑套、密封压环等）、节流／压井管线等部分组成。节流／压井管线的作用是用 来控制从井筒到水面的油、气或钻井液流；上接头、外筒总成、内筒、密封总成构成 密封的位移调节机构。 隔水管伸缩装置的设计和制造符合美国石油学会标准API Spec 16F 2nd。 <图片>示例图1</图片> 主要技术参数 最低设计温度 20℃ 上下接口 DR-EC1 单根 接头额定级别： E 级 接头额定载荷： 8896kN (2000kips) 伸缩节额定承载级别 5560 kN （C 级） 总长 20.83 m（68.3 ft） 行程 16.16 m（53ft） 最大外径 φ1180 mm 外筒尺寸规格 内筒尺寸规格 φ635 mm×19 mm（φ25 in×0.75 in） φ533.4 mm×15.88 mm（φ21 in×0.625 in） 内孔压力 3.5 MPa（500 psi） 边管分布圆直径 φ851 mm/φ892.2 mm¦宝鸡石油机械有限责任公司¦HG136411-00WH¦¦ ¦-¦-¦-¦ ¦¦TJ-C53C 隔水管伸缩节操作维护手册¦¦ ¦¦2024 年6 月30 日生效¦第8页共47页¦C&K 管尺寸规格 C&K 管线额定压力 泥浆增压管尺寸规格泥浆增压管线额定压力插拔液缸 φ127 mm×25.4 mm（φ5 in×1 in）103.5 MPa（15000 psi） φ127 mm×12.7 mm（φ5 in×0.5 in）34.5 MPa（5000psi）¦额定压力¦15MPa¦ ¦-¦-¦ ¦最大压力¦21MPa¦ | 1、HG136411-00WH 隔水管伸缩节 操作维护手册（31）.pdf ¦10.¦附录B 伸缩节年检记录表¦ ¦-¦-¦ 伸缩节编号No: ¦无损检测项目¦磁粉/液体渗透探伤¦¦超声探伤¦¦ ¦-¦-¦-¦-¦-¦ ¦¦满足要求¦裂纹记录¦满足要求¦裂纹记录¦ ¦内筒公接头密封面¦¦¦¦¦ ¦外筒母接头密封面¦¦¦¦¦ ¦内筒承载法兰表面¦¦¦¦¦ ¦内筒焊缝¦¦¦¦¦ ¦内筒底端开孔¦¦¦¦¦ ¦内筒底端螺纹¦¦¦¦¦ ¦内筒筒靴螺纹¦¦¦¦¦ ¦锁紧环全表面¦¦¦¦¦ ¦锁紧法兰承载面¦¦¦¦¦ ¦密封总成上法兰¦¦¦¦¦ ¦密封外筒内表面和承载面¦¦¦¦¦ ¦密封总成下法兰¦¦¦¦¦ ¦外筒上部法兰承载面¦¦¦¦¦ ¦张紧环及筋板焊缝¦¦¦¦¦ ¦外筒焊缝¦¦¦¦¦ ¦鹅颈管挡板焊缝¦¦¦¦¦ ¦边管承载板焊缝¦¦¦¦¦ ¦边管公接头密封面¦¦¦¦¦ ¦边管母接头密封面¦¦¦¦¦ ¦边管环形焊缝¦¦¦¦¦ ¦鹅颈管密封面¦¦¦¦¦ ¦宝鸡石油机械有限责任公司¦HG136411-00WH¦¦ ¦-¦-¦-¦ ¦¦TJ-C53C 隔水管伸缩节操作维护手册¦¦ ¦¦2024 年6 月30 日生效¦第45页共47页¦ ¦鹅颈管焊缝¦¦¦¦¦ ¦-¦-¦-¦-¦-¦ ¦吊装架耳板及连接板焊缝¦¦¦¦¦ ¦其他检测项目¦¦¦¦¦ ¦密封件检验结果¦¦¦¦¦ ¦壁厚检测结果¦¦¦¦¦ ¦表面涂层修复¦¦¦¦¦ 检验结论： ¦特别记录： 检验机构： 检验人员： 签名：¦检测时间： 盖章：¦ ¦-¦-¦ ¦宝鸡石油机械有限责任公司¦HG136411-00WH¦¦ ¦-¦-¦-¦ ¦¦TJ-C53C 隔水管伸缩节操作维护手册¦¦ ¦¦2024 年6 月30 日生效¦第46页共47页¦ 11. 附录C（伸缩节累积使用记录表） ¦第N 次下放(N=?)¦¦¦1¦2¦3¦4¦…¦ ¦-¦-¦-¦-¦-¦-¦-¦-¦ ¦伸缩节 编号 No.¦下放位置（m）¦上部¦¦¦¦¦¦ ¦¦¦中部¦¦¦¦¦¦ ¦¦¦下部¦¦¦¦¦¦ ¦¦下放时长（hour）¦¦¦¦¦¦¦ ¦伸缩节 编号 No.¦下放位置（m）¦上部¦¦¦¦¦¦ ¦¦¦中部¦¦¦¦¦¦ ¦¦¦下部¦¦¦¦¦¦ ¦¦下放时长（hour）¦¦¦¦¦¦¦ | 6、HG136113-00WH DR-CC3隔水管单根 操作维护手册（最终版）（33）.pdf 2. 技术描述 DR-CC3 隔水管单根设计为裸单根。母接头一端配备了驱动螺栓和锁块，可通过拧紧螺栓驱动机构来实现单根接头的连接。DR-CC3 隔水管单根在下放时应该公头朝下，母头朝上。 隔水管单根包含位于结构中心的主管体总成和排布在主管体周围的边管管线组成。单根主管体尺寸采用标准的外径尺寸21in。边管管线包括两条节流和压井管线，一条泥浆增压管线。边管管线通过管卡和接头管线安装孔实现径向的支撑和固定，管卡根据需要隔一段距离布置一个。管卡总成的支架体与主管体间填充了软性材料，以免在管卡发生松弛的时候与主管体发生摩擦和磨损。 边管端部通过固定座定位，两根隔水管单根进行对接时，通过插接的方式实现连接和密封。 <图片>示例图2</图片> 图1 DR-CC3 隔水管单根¦宝鸡石油机械有限责任公司¦HG136113-00WH¦¦ ¦-¦-¦-¦ ¦¦DR-CC3 隔水管单根操作维护手册¦¦ ¦¦2023 年12 月20 日生效¦第9页共33页¦2.1 单根主管体 主管体采用X80 埋弧直缝焊管，两端通过环形焊缝焊接公、母接头。单根名义外径533.4mm（21in）。 主管体设计工作条件内部流体温度为121°C，适应最低环境温度为-20°C。 0.625 in 主管体在不同级别轴向力作用下，对应的压溃环向应力及内压压溃压力见表1。 表1 不同轴向载荷级别下内压压溃压力¦轴向应力系数¦最大环向应力(MPa)¦内压压溃压力(MPa)¦ ¦-¦-¦-¦ ¦0¦552¦28.6¦ ¦0.2¦575¦29.8¦ ¦0.4¦594¦30.8¦ ¦0.6¦610¦31.6¦ ¦0.8¦623¦32.3¦ ¦1¦632¦32.7¦单根主管体采用X80 级管线钢管，外径D=533.4mm，推荐的主管体磨损余量为1.3mm(0.05in)，则壁厚t=14.58mm，D/t=36.6≥31.02，根据API TR 5C3 第八章的表8 可知，主管体适用于弹性压溃外压公式，挤毁压力与轴向应力水平无关，为7MPa。 不考虑主管体磨损余量，则D/t = 33.6，适用于弹性压溃外压公式，挤毁压力与轴向应力水平无关，为9MPa。 2.2 隔水管接头 DR-CC3 隔水管接头为锁块式连接接头，主要由公、母接头，锁块，驱动块，驱动螺栓以及相应的密封件组成。 DR-CC3 隔水管是快速连接的锁块式隔水管，可以同时承担拉伸、弯曲和内压载荷。产品设计额定载荷为1250kips，达到C 级水平，不同的预期环境工况下，最深可用于500m 深的深海作业。 公、母接头连接时，依靠公、母接头的锥形导入面可以辅助对中，初步安装到位¦宝鸡石油机械有限责任公司¦HG136113-00WH¦¦ ¦-¦-¦-¦ ¦¦DR-CC3 隔水管单根操作维护手册¦¦ ¦¦2023 年12 月20 日生效¦第10页共33页¦后，公、母接头法兰相应平面首先实现接触，由母接头的密封圈实现对立管内部流体的密封。 锁块安装在母接头内，通过驱动螺栓顺时针方向旋转，驱动块向上移动，可实现向锁块在公接头环槽的运动，反转可实现锁块回退。接头对接和锁紧过程中，锁块与公接头环槽初步顶紧以后继续施加扭矩可推动公接头出现弹性变形，实现公母接头的预紧。锁块就位以后通过安装在驱动螺栓处的止动环，实现对驱动螺栓的约束，防止锁块回退。<图片>示例图3</图片>图2 DR-CC3 隔水管管接头接头体额定载荷为5560kN (1250kips)。<图片>示例图4</图片>注意：通过观察孔可以确认驱动块的位置，进而判断锁块是否锁紧到 位，驱动螺栓是否到位。必须确保接头锁紧后，驱动块下表面与观察孔上缘的距离≤10mm。¦宝鸡石油机械有限责任公司¦HG136113-00WH¦¦ ¦-¦-¦-¦ ¦¦DR-CC3 隔水管单根操作维护手册¦¦ ¦¦2023 年12 月20 日生效¦第11页共33页¦ | 无召回片段 | 无召回片段 | 无召回片段 | 无召回片段 | 无召回片段 | 无召回片段 | 无召回片段
TJ-C53C 隔水管伸缩节需要哪些储存条件？ | 伸缩节贮存的位置可以在厂房内，也可以在室外堆场，应安装接头护套，贮藏温度应在-20℃～50℃。 无论是在岸还是在平台的储存过程中，均应进行常规的检查和维护保养（建议每 两周做一次检查），主要是在非油漆保护的表面涂抹防锈油，在存在相对运动和密封的 表面涂抹润滑脂，以及对密封件的检查和更换。 | 《TJ-C53C 隔水管伸缩节操作维护手册》8.2.1、储存条件 | TJ-C53C 隔水管伸缩节的储存条件如下： 1. **温度**：贮藏温度应在 -20℃ 到 50℃ 之间。 2. **检查和维护保养**：无论是在岸上还是在平台的储存过程中，均应进行常规的检查和维护保养（建议每两周做一次检查），主要是在非油漆保护的表面涂抹防锈油，在存在相对运动和密封的表面涂抹润滑脂，以及对密封件的检查和更换。 3. **支撑的使用**： - 伸缩节应使用木质支座在设计位置进行支撑。 - 其中一个支座应在张紧支撑环位置对整个装备进行支撑，其他支座可根据需要进行支撑。 - 允许进行支撑的位置包括支撑环、鹅颈管支撑盘以及外筒筒体下端三处。 - 支座宽度应大于 500mm。 - 支座与伸缩节接触的平面应设计为与设备贴合的弧形，避免设备因滚动跌落造成设备损伤或人员安全风险。 - 支座与伸缩节接触的平面还应该铺设橡胶垫，橡胶垫厚度建议不小于 10mm，可对设备表面进行防护。 4. **吊装架方向**：伸缩节储存时应保证吊装架向上，此时节流和压井管线中心线组成一个与地面相平行的平面，泥浆增压管线位于此平面上方。 注意：不要以鹅颈管支撑导向板、节流和压井管线、泥浆增压管线等部件进行伸缩节本体的支撑。 | 1、HG136411-00WH 隔水管伸缩节 操作维护手册（31）.pdf ¦宝鸡石油机械有限责任公司¦HG136411-00WH¦¦ ¦-¦-¦-¦ ¦¦TJ-C53C 隔水管伸缩节操作维护手册¦¦ ¦¦2024 年6 月30 日生效¦第33页共47页¦8. 吊装和贮存 <图片>示例图1</图片> 伸缩节吊装说明 无论在陆地工厂还是在平台现场，隔水管伸缩节的移运应该十分小心，避免对人员、伸缩节本体、配件等产生伤害。进行伸缩节吊装时应确保安装了公、母接头保护套，可对接头进行有效地保护。如果吊装过程中对主管、边管或者卡箍等部位的油漆造成了磕碰损伤，应及时修补。 如果使用吊机进行伸缩节的移运，应使用合适的吊装方式和原厂配套的专用索具。吊索与伸缩节的夹角应不小于60°，吊索具在进行伸缩节吊装时如下图。 <图片>示例图2</图片>¦<图片>示例图3</图片>¦伸缩节的贮存¦图7¦伸缩节吊装示意图¦ ¦-¦-¦-¦-¦8.2.1 储存条件 伸缩节贮存的位置可以在厂房内，也可以在室外堆场，应安装接头护套，贮藏温 <图片>示例图4</图片><图片>示例图5</图片><图片>示例图6</图片><图片>示例图7</图片>¦宝鸡石油机械有限责任公司¦HG136411-00WH¦¦ ¦-¦-¦-¦ ¦¦TJ-C53C 隔水管伸缩节操作维护手册¦¦ ¦¦2024 年6 月30 日生效¦第34页共47页¦度应在-20℃～50℃。 无论是在岸还是在平台的储存过程中，均应进行常规的检查和维护保养（建议每两周做一次检查），主要是在非油漆保护的表面涂抹防锈油，在存在相对运动和密封的表面涂抹润滑脂，以及对密封件的检查和更换。 8.2.2 支撑的使用 伸缩节应使用木质支座在设计位置进行支撑。其中一个支座应在张紧支撑环位置对整个装备进行支撑，其他支座可根据需要进行支撑，允许进行支撑的位置如图所示，建议分别在支撑环、鹅颈管支撑盘以及外筒筒体下端三处进行支撑。支座宽度应大于500mm。支座的与伸缩节接触的平面应设计为与设备贴合的弧形，避免设备因滚动跌落造成设备损伤或人员安全风险。另外支座与伸缩节接触的平面还应该铺设橡胶垫，橡胶垫厚度建议不小于10mm，可对设备表面进行防护。 伸缩节储存时应保证吊装架向上，此时节流和压井管线中心线组成一个与地面相平行的平面，泥浆增压管线位于此平面上方。 图7 伸缩节储存示意图 <图片>示例图8</图片>注意：不要以鹅颈管支撑导向板、节流和压井管线、泥浆增压管线等部件 进行伸缩节本体的支撑。¦宝鸡石油机械有限责任公司¦HG136411-00WH¦¦ ¦-¦-¦-¦ ¦¦TJ-C53C 隔水管伸缩节操作维护手册¦¦ ¦¦2024 年6 月30 日生效¦第35页共47页¦ | 1、HG136411-00WH 隔水管伸缩节 操作维护手册（31）.pdf 7.5密封件的存储和处置 7.5.1 密封件的存储 密封件作为常用备件，要存放较长时间，在受到诸如：扭曲、氧气、抽样、光照、热源、潮湿、油品或溶剂等的影响下，密封件可能会因其物理化学性质的改变而失效。故，密封件需遵循如下存储条件： 1）温度：理想存储温度为15℃~25℃，应避免接触热源及阳光照射。注意存储温度不得超过50℃！对于从低温存储状态取出的密封件，使用前需缓慢加温至30℃。 2）相对湿度：存储的理想湿度是65%，并应低于70%，并避免过于潮湿或过于干燥，避免出现冷凝现象。 3）光照：需避免阳光及强的紫外线的人工光源。长期存储建议采用防紫外线的包装袋，并在仓库的窗户上涂红色（橙色）涂料或贴防晒膜。 4）辐射：应避免电离辐射对密封件的损伤。 5）氧和臭氧：橡胶材料应避免暴露在循环流动的空气中。可通过包装、缠绕的方式存放在气密容器中或其它合适的方式来实现该目的。臭氧对弹性材料有损害，存储环境中要避免出现的设备包含但不局限于：水银蒸汽灯、高压电气设备、电动机以及产生电火花或静电的设备。 6）变形：密封件应尽可能以自由状态放置，避免受到拉伸、压缩、扭曲变形。 7）接触液体及半固体物质：除非制造商有意为止，密封件须尽量避免接触液体、半固体物质特别是溶剂。例如油或油脂。 8）接触金属：金属锰、铸铁和铜合金等会损伤橡胶，应避免与之接触。如无法避免，应用聚乙烯或玻璃纸进行隔离。 9）接触非金属：应避免接触其他橡胶或碳酸。 7.5.2 密封件的处置 1）清洗： 必要时，应使用30℃的肥皂水清洗密封件，并在室温下晒干。 注意：不能使用三氯乙烯、四氯化碳或碳氢化合物等溶剂，也不能用带锐边的物品、钢丝刷、砂布或砂纸擦拭。 橡胶、金属组合产品可用1：10 甘油和酒精混合液进行清洗。 2）检查 密封件经过一端时间存储后，在安装使用前在如下几个方面应仔细检查：机械损伤¦宝鸡石油机械有限责任公司¦HG136411-00WH¦¦ ¦-¦-¦-¦ ¦¦TJ-C53C 隔水管伸缩节操作维护手册¦¦ ¦¦2024 年6 月30 日生效¦第32页共47页¦永久变形 裂纹和表面龟裂 叫年或表面变硬 3）存储期限 橡胶制品的存储寿命受形状、尺寸以及成分影响，厚产品的老化通常比薄产品缓慢。在理想存储条件下，不同材料的存储期限如表3 所示。经过这段时间后，产品被视为不可用于处于的制造用途。 表3 常用密封件材料存储期限¦序号¦密封件材料¦存储期限¦ ¦-¦-¦-¦ ¦1¦聚氨酯（AU/EU）、天然橡胶NR、丁苯橡胶SBR¦5 年¦ ¦2¦丁腈橡胶NBR、氢化丁腈橡胶HNBR、丁基橡胶IIR、 氯丁橡胶CR¦7 年¦ ¦3¦三元乙丙橡胶EPDM、氟橡胶FKM、氟化乙丙烯FEPM、 氟硅橡胶FVMQ¦10 年¦ ¦4¦全氟橡胶FFKM¦20 年¦ ¦5¦聚四氟乙烯PTFE¦无限制¦ ¦注意：如果存储温度低于或高于25℃，均会影响存储时间。高于10℃以上的存储将缩短存储时间50%左右，低于10℃以下的存储将延长存储时间100%左右。¦¦¦ | 1、HG136411-00WH 隔水管伸缩节 操作维护手册（31）.pdf 4. 日常操作 使用前的检查 1. 蒸汽或者高压水冲刷方式可实现快速彻底的清洁。 2. 彻底清洁伸缩装置公接头并进行部件的目检，检查是否存在损坏的地方，对损坏部位进行更换或者修理。 3. 移除公、母接头保护套。 4. 检查接头端部附近外径是否有划痕，检查O 型圈沟槽是否有损伤。检查公接头环槽部分是否存在锁块引起的划痕或磨损。 5. 检查母接头座放锁块的各窗口周边是否有磨损的痕迹。检测每一个锁块（当完全伸出时）是否有磨损的痕迹。 6. 伸出和缩回每一个驱动螺栓，确认每一个螺栓可自由转动。如果任何一个驱动螺栓在转动时需要比其它螺栓更多的扭矩，所有的锁块座需要拆卸下来，完全清洁并润滑，再重新装入。装入时应特别注意保护驱动螺栓上面的螺纹。 注意：如果在检查中发现了任何磨损的迹象，则应该对接头/锁块/螺栓进行进一步的无损检测，可采用的方法包括磁粉检测，染色液渗透检测以及超声检测。如果在船上无法进行这些检测，则应将伸缩节移运到具备条件的岸上进行检测。 7. 检查公、母接头上面的O 型密封圈，如果需要，须及时更换。 8. 检查节流/压井管线及其他辅助管线母接头中的密封件，如果需要，须及时更换。 9. 按照推荐的润滑油品表给主管和边管公、母接头轻轻涂抹一层防水润滑脂；注意不要给液压管线母接头上过多的润滑脂。不要使用丝扣油或者其他金属混合润滑脂。 10. 彻底的为锁块及驱动螺栓涂抹润滑脂，使润滑脂能够填满所有空隙。11. 确认支架体橡胶垫层处于管线与支架之间的合适位置。若橡胶没有良好的填充，在伸缩装置操作过程中支架体会与辅助管线及主管发生擦碰，可能损坏管体或者使支架体或锁紧螺母出现松动，这可能导致辅助管线的丢失。 12. 检查两个密封总成的打压口，确保两个注入口皆干净可用。 13. 检查泥浆零排放装置的清水注入口和泥浆回收口，确保皆干净可用。14. 检查伸缩节液缸控制管线注入口，确保无损坏，干净可用。 15. 重新安装公、母接头保护套和个管线接口护丝。 <图片>示例图9</图片> 隔水管伸缩节的吊装 伸缩装置的移运应该特别小心，以防对人员、隔水管或送入工具造成损伤。如果需要使用吊机对隔水管伸缩节进行移运，必须有专用的吊索具，并具有制动和稳定功能。 TJ-C53C 隔水管伸缩节在吊装时候，应将吊索具穿过伸缩节张紧环附近和吊装架的吊装专用孔，通过两根吊索进行吊装，绳索与伸缩节起吊的水平方向偏离角应大于等于60°，请勿通过预留给其他管线的孔进行。¦宝鸡石油机械有限责任公司¦HG136411-00WH¦¦ ¦-¦-¦-¦ ¦¦TJ-C53C 隔水管伸缩节操作维护手册¦¦ ¦¦2024 年6 月30 日生效¦第20页共47页¦ | 无召回片段 | 无召回片段 | 无召回片段 | 无召回片段 | 无召回片段 | 无召回片段 | 无召回片段
不认真清理密封条上的泥砂，危害是什么？ | 清理筛网是及时清理密封条上的泥砂，可减少筛网拍击密封条，并防止泥沙夹杂在筛网和筛框的缝隙处磨损密封条！ | S340C振动筛维护使用手册 6 | 不认真清理密封条上的泥砂会带来以下危害： 1. **增加筛网拍击密封条的频率**：泥沙在密封条上积累会导致筛网在振动过程中拍击密封条的力度加大，从而加速密封条的磨损。 2. **密封条磨损加剧**：泥沙夹杂在筛网和筛框的缝隙处，会不断摩擦密封条，导致密封条更快地磨损，缩短其使用寿命。 3. **影响密封性能**：密封条如果被泥沙磨损或损坏，其密封性能会下降，可能导致钻井液泄漏，影响设备正常运行和工作效率。 4. **增加维护成本**：频繁更换磨损的密封条会增加设备的维护成本，同时也增加了停机时间，影响生产效率。 因此，及时清理密封条上的泥砂非常重要，可以有效延长密封条的使用寿命，确保设备的正常运行。 | 2、HG206111-0WH DR-EC1隔水管单根 操作维护手册 V2 海洋审查版（35）.pdf 7.5.2 密封件的处置 1）清洗： 必要时，应使用30℃的肥皂水清洗密封件，并在室温下晒干。 注意：不能使用三氯乙烯、四氯化碳或碳氢化合物等溶剂，也不能用带锐边的物品、钢丝刷、砂布或砂纸擦拭。 橡胶、金属组合产品可用1：10 甘油和酒精混合液进行清洗。 2）检查 密封件经过一端时间存储后，在安装使用前在如下几个方面应仔细检查： 机械损伤 永久变形 裂纹和表面龟裂 叫年或表面变硬 3）存储期限 橡胶制品的存储寿命受形状、尺寸以及成分影响，厚产品的老化通常比薄产品缓慢。在理想存储条件下，不同材料的存储期限如表3 所示。经过这段时间后，产品被视为不可用于处于的制造用途。 表3 常用密封件材料存储期限¦序号¦密封件材料¦存储期限¦ ¦-¦-¦-¦ ¦1¦聚氨酯（AU/EU）、天然橡胶NR、丁苯橡胶SBR¦5 年¦ ¦2¦丁腈橡胶NBR、氢化丁腈橡胶HNBR、丁基橡胶IIR、 氯丁橡胶CR¦7 年¦ ¦3¦三元乙丙橡胶EPDM、氟橡胶FKM、氟化乙丙烯FEPM、 氟硅橡胶FVMQ¦10 年¦ ¦4¦全氟橡胶FFKM¦20 年¦ ¦5¦聚四氟乙烯PTFE¦无限制¦ ¦注意：如果存储温度低于或高于25℃，均会影响存储时间。高于10℃以上的存储将缩短存储时间50%左右，低于10℃以下的存储将延长存储时间100%左右。¦¦¦¦宝鸡石油机械有限责任公司¦HG206111-00WH¦¦ ¦-¦-¦-¦ ¦¦DR-EC1 隔水管单根操作维护手册¦¦ ¦¦2023 年12 月20 日生效¦第27页共36页¦8. 吊装和贮存 <图片>示例图1</图片> 单根吊装说明 无论在陆地工厂还是在平台现场，隔水管单根的移运应该十分小心，避免对人员、单根、安装试压工具产生伤害，其中浮力块尤其容易磕碰损坏。进行单根吊装时应确保安装了公、母接头保护套，可对接头进行有效地保护。如果吊装过程中对主管、边管或者卡箍等部位的油漆造成了磕碰损伤，应及时修补。 如果使用吊机进行单根的移运，应使用合适的吊装方式和专用索具。可穿过隔水管法兰通孔进行索具安装，吊索与单根的夹角应大于等于60°，推荐采用吊梁进行单根的移运。 <图片>示例图2</图片>¦<图片>示例图3</图片>¦单根的贮存¦图7¦隔水管单根吊装示意图¦ ¦-¦-¦-¦-¦单根贮存的位置可以在厂房内，也可以在室外堆场，贮藏温度应在-20℃～50℃。 隔水管裸单根在存放时，必须安装辅助管线保护套，下部应有木质或其他形式的支撑基座，以保护主管体和辅助管线；主管公、母接头应分别安装对应的保护装置。 带浮力块单根在陆地的存放允许直接堆放在平地堆场，允许多层堆叠，但是在堆场存放之前，主及边管管公、母接头必须有保护罩或胶塞。 在平地堆场多层堆叠时，应从辅助管线过孔穿钢丝绳或尼龙软带，将底层单根绑紧，以免上部堆叠时下部单根散开。¦宝鸡石油机械有限责任公司¦HG206111-00WH¦¦ ¦-¦-¦-¦ ¦¦DR-EC1 隔水管单根操作维护手册¦¦ ¦¦2023 年12 月20 日生效¦第28页共36页¦<图片>示例图4</图片> 图9 隔水管单根堆场堆叠示意图 单根产品在平台上的存放位置亦必须对接头有专门的保护措施；必须有相应的托架，对每个单根有约束作用，在平台随波运动的时候能够有有效的措施对其进行固定，单根产品在平台上堆放允许多层堆叠，但在每层之间应采取防护及承重措施，设计专用的托架。 <图片>示例图5</图片> 图10 隔水管单根在平台上的堆叠示意图 无论在陆地储存还是在平台上储存，都应该定期对单根产品进行检查并重新确认其有效性。在陆地堆场的定期检查时间推荐为每六个月一次；在平台堆场上的隔水管单根产品每次应用于一口新的作业井之前都应进行相关的产品检查。¦宝鸡石油机械有限责任公司¦HG206111-00WH¦¦ ¦-¦-¦-¦ ¦¦DR-EC1 隔水管单根操作维护手册¦¦ ¦¦2023 年12 月20 日生效¦第29页共36页¦ | 1、HG136411-00WH 隔水管伸缩节 操作维护手册（31）.pdf 7.5密封件的存储和处置 7.5.1 密封件的存储 密封件作为常用备件，要存放较长时间，在受到诸如：扭曲、氧气、抽样、光照、热源、潮湿、油品或溶剂等的影响下，密封件可能会因其物理化学性质的改变而失效。故，密封件需遵循如下存储条件： 1）温度：理想存储温度为15℃~25℃，应避免接触热源及阳光照射。注意存储温度不得超过50℃！对于从低温存储状态取出的密封件，使用前需缓慢加温至30℃。 2）相对湿度：存储的理想湿度是65%，并应低于70%，并避免过于潮湿或过于干燥，避免出现冷凝现象。 3）光照：需避免阳光及强的紫外线的人工光源。长期存储建议采用防紫外线的包装袋，并在仓库的窗户上涂红色（橙色）涂料或贴防晒膜。 4）辐射：应避免电离辐射对密封件的损伤。 5）氧和臭氧：橡胶材料应避免暴露在循环流动的空气中。可通过包装、缠绕的方式存放在气密容器中或其它合适的方式来实现该目的。臭氧对弹性材料有损害，存储环境中要避免出现的设备包含但不局限于：水银蒸汽灯、高压电气设备、电动机以及产生电火花或静电的设备。 6）变形：密封件应尽可能以自由状态放置，避免受到拉伸、压缩、扭曲变形。 7）接触液体及半固体物质：除非制造商有意为止，密封件须尽量避免接触液体、半固体物质特别是溶剂。例如油或油脂。 8）接触金属：金属锰、铸铁和铜合金等会损伤橡胶，应避免与之接触。如无法避免，应用聚乙烯或玻璃纸进行隔离。 9）接触非金属：应避免接触其他橡胶或碳酸。 7.5.2 密封件的处置 1）清洗： 必要时，应使用30℃的肥皂水清洗密封件，并在室温下晒干。 注意：不能使用三氯乙烯、四氯化碳或碳氢化合物等溶剂，也不能用带锐边的物品、钢丝刷、砂布或砂纸擦拭。 橡胶、金属组合产品可用1：10 甘油和酒精混合液进行清洗。 2）检查 密封件经过一端时间存储后，在安装使用前在如下几个方面应仔细检查：机械损伤¦宝鸡石油机械有限责任公司¦HG136411-00WH¦¦ ¦-¦-¦-¦ ¦¦TJ-C53C 隔水管伸缩节操作维护手册¦¦ ¦¦2024 年6 月30 日生效¦第32页共47页¦永久变形 裂纹和表面龟裂 叫年或表面变硬 3）存储期限 橡胶制品的存储寿命受形状、尺寸以及成分影响，厚产品的老化通常比薄产品缓慢。在理想存储条件下，不同材料的存储期限如表3 所示。经过这段时间后，产品被视为不可用于处于的制造用途。 表3 常用密封件材料存储期限¦序号¦密封件材料¦存储期限¦ ¦-¦-¦-¦ ¦1¦聚氨酯（AU/EU）、天然橡胶NR、丁苯橡胶SBR¦5 年¦ ¦2¦丁腈橡胶NBR、氢化丁腈橡胶HNBR、丁基橡胶IIR、 氯丁橡胶CR¦7 年¦ ¦3¦三元乙丙橡胶EPDM、氟橡胶FKM、氟化乙丙烯FEPM、 氟硅橡胶FVMQ¦10 年¦ ¦4¦全氟橡胶FFKM¦20 年¦ ¦5¦聚四氟乙烯PTFE¦无限制¦ ¦注意：如果存储温度低于或高于25℃，均会影响存储时间。高于10℃以上的存储将缩短存储时间50%左右，低于10℃以下的存储将延长存储时间100%左右。¦¦¦ | S480C振动筛说明书（河北宝石）.doc-七.使用方法 <br>-8.筛网支撑胶条的选择和使用 油基钻井液推荐使用聚氨酯密封条，耐柴油的特性好；水基钻井液成分复杂，推荐使用丁腈橡胶密封条，具有密封性好等特点；高温钻井液推荐使用氟橡胶密封条。 清理筛网是及时清理密封条上的泥砂非常重要，可减少筛网拍击密封条以及泥沙夹杂在间隙处磨损密封条！ | S340C振动筛说明书（河北宝石）第二部分.doc-一.使用方法 <br>-8.筛网支撑胶条的选择和使用 油基钻井液推荐使用丁腈橡胶密封条或聚氨酯筛网支撑密封条，耐柴油的特性好； 清理筛网是及时清理密封条上的泥砂，非常重要。可减少筛网拍击密封条，并防止泥沙夹杂在筛网和筛框的缝隙处磨损密封条！ | 无召回片段 | 无召回片段 | 无召回片段 | 无召回片段 | 无召回片段 | 无召回片段
为提高功率因数;运行中可在工厂变配电所的母线上或用电设备附近装设并联还是串联电容器，用其来补偿电感性负载过大的感性电流，减小无功损耗，提高末端用电电压？ | 为提高功率因数;运行中可在工厂变配电所的母线上或用电设备附近装设并联电容器，用其来补偿电感性负载过大的感性电流，减小无功损耗，提高末端用电电压 | 橇装式变电站用户手册 | 为提高功率因数，运行中可在工厂变配电所的母线上或用电设备附近装设并联电容器。这样做可以补偿电感性负载过大的感性电流，减小无功损耗，提高末端用电电压。 | BM24-3001-01 无功补偿及滤波控制系统使用手册.pdf 3.3.1 设备的准备 机械安装： 摆放平稳，位置正确。 电气连接： 接线正确、牢固，无遗漏。 3.3.2 工具的准备 1）常规工具的准备 万用表，可测量交直流电压、交直流电流、电阻和频率。 9¦无功补偿及滤波控制系统使用手册¦<图片>示例图1</图片>¦ ¦-¦-¦电工工具 2）专用工具的准备 红外线测温仪 接触电阻测试仪 3.3.3 运行前的检查与试验 检查柜面油漆有无损坏，柜内是否干燥清洁； 电器元件的操作机构是否灵活，不应有卡涩或操作力过大现象；主要电器主辅触点的通断应可靠准确； 各柜体的底部装有专用接地螺栓，与接地母排联接。 10¦无功补偿及滤波控制系统使用手册¦¦<图片>示例图2</图片>¦ ¦-¦-¦-¦ ¦第四章¦设备操作¦¦4.1 总则 本使用说明书是根据无功补偿及滤波控制系统房特殊工作环境而制定，它包 括设备的工作原理、技术要求、功能及配置及使用要求等。 4.2 无功补偿及滤波装置 4.2.1 概述 该系统主要由无功补偿及滤波装置构成，该装置柜体整体外形尺寸是 900mm（宽）×800mm（深）×2200mm（高）三面。 系统配置的动态无功补偿及滤波装置用于电网供电的600V 50Hz（IT 系统） 钻机电控系统，额定容量2700kvar，滤波能力600A，补偿滤波两种功能相互独 立，可根据要求在零到最大自由调整，补偿及滤波能力可同时满足最大能力。 无功补偿及滤波装置采用模块化设计，各模块单元一次主回路相互独立，各 个功率单元均为三相三线，可补偿无功、谐波和三相不平衡，且所有元器件只能 从正面拆卸以便设备维护，任何数量单元的故障不影响其它单元正常运行，并具 备在其它单元正常运行的情况下，在线带电更换故障单元。 4.2.2 无功补偿及滤波装置工作原理 无功补偿及滤波装置控制电网波动和闪变，可提高电网的稳定性，保障负载 设备的安全运行，从而降低生产故障率。设备本身可靠性高，维护成本低。 简单地说，无功补偿及滤波装置的基本原理就是将自换相桥式电路通过电抗 器并联在电网上，适当调节桥式电路交流侧输出电压的相位和幅值，或者直接控 制其交流侧电流，就可以使该电路吸收或者发出满足要求的电流，实现优化电能 质量的目的。 11¦无功补偿及滤波控制系统使用手册¦<图片>示例图3</图片>¦ ¦-¦-¦<图片>示例图4</图片>电气系统图 无功补偿及滤波装置通过检测电网电流超前或滞后电压的状态来判断电网 处于感性或容性，发出与电网同频率并相反的无功电流与之抵消；即当电网处于 感性时，发出容性无功，当电网处于容性时，发出感性无功，从而达到补偿无功 的目的。<图片>示例图5</图片>负载呈感性，补偿效果图 负载呈容性，补偿效果图 无功补偿及滤波装置通过检测电网电流中整体谐波电流，发出一个与该谐波 电流大小相同、方向相反的电流与之抵消，从而达到滤除谐波的目的。<图片>示例图6</图片>谐波滤除原理图 谐波滤除效果图 无功补偿及滤波装置通过对电网即时跟踪，对系统中电网波动和闪变做相 应控制。当电网发生单相或三相骤升、骤降等问题，骤升在额定的110%以内， 12¦无功补偿及滤波控制系统使用手册¦<图片>示例图7</图片>¦ ¦-¦-¦骤降在额定50%以内，宽度在2S 以内时，可以通过发出感性或容性无功，增 大电网容量，从而达到稳定电网的目的。<图片>示例图8</图片>¦三相电流不平衡处理效果图¦三相电压不平衡处理效果图¦单相电压骤降补偿效果图¦ ¦-¦-¦-¦ | BM24-3001-01 无功补偿及滤波控制系统使用手册.pdf &gt;&gt;&gt;软件系统设置界面 “软件系统设置”页面不允许修改任何参数，尤其是账户密码设置，不允许随意修改。必须保持和出厂参数一致。 <图片>示例图9</图片> 参数设置----软件系统设置界面 &gt;&gt;&gt;装置配置界面 “装置配置”可以观察到已经投入运行的模块，有√的表示选中，无√表示未选中。启动后，选中模块会投入运行。一般所有的模块都要选中，不允许随意勾 选。 <图片>示例图10</图片> 参数设置----装置配置界面 23¦无功补偿及滤波控制系统使用手册¦第五章¦维护¦<图片>示例图11</图片>¦ ¦-¦-¦-¦-¦5.1 维护总述 影响系统性能主要有三个因素：元部件质量、操作和环境: 元部件质量 电气控制系统交付用户时进行了各种情况的严格试验，所以制造厂家对元部 件质量给予保证。极少数元部件会出现质量问题，及时发现及时更换。 操作 操作人员的规范操作是保证系统正常运行的重要过程，应以高度细心操作， 使驱动系统在额定范围内运行。如果超过额定条件，系统严重过载，都会导致损 坏或缩短设备寿命。 环境 温度：电气控制系统规定在-30℃～+50℃的范围内工作。在正常温度下系 统能正常工作，超过正常温度，元件可能会过热而损坏。在极限温度下元件老化 速度将加快，为了保持恒温电控房内装有空调机，以驱散电气设备散发的热量。 如果连接松动引起炭化或绝缘烧坏，虽然未发生故障，也最好更换损坏的元件。 振动：电气控制系统本身不会产生振动，然而来自发电机等旋转机械振动可 能导致连接松动和绝缘损坏。 灰尘：由于静电灰尘被吸附到电气设备表面，可能由于漏电而导致短路。 湿度：潮湿会加重因灰尘而引起的故障，污垢物吸附在元件上，使漏电现象 加重，甚至引起腐蚀。 定期维护可保证系统可靠工作，延长设备使用寿命。可靠的系统能有效防止 突然性故障或性能突然变差。维护工作的任务包括检查、系统测试和更换磨损的 部件。 更换磨损的部件时必须先断电，应先将井场负荷关掉，然后将高低压柜断路 器断开；同样的将MCC 系统进线断路器断开。断电到哪一个阶段根据确保操作 的空间和附近器件不带电为原则。 5.2 每日维护 ①检查柜体和指示灯应当亮，控制器正常显示。 24¦无功补偿及滤波控制系统使用手册¦<图片>示例图12</图片>¦ ¦-¦-¦②观察电压和电流，确保电压和电流在正常范围内。 ③确认所有的风机正常运行。 ④确认空调正常工作。 ⑤使用红外线测温仪检查功率器件温度,确认温度在正常范围内。 5.3 每周维护 ①检查各个柜体风机和空气过滤器，进行清洗，必要时更换。②检查变压器的工作状态和声音应正常。 ③检查司钻台，确保气压正常。 ④检查通到司钻控制台的气路软管内的干燥剂。 ⑤检查所有室外插座、接线盒和开关，看是否有腐蚀及受潮现象。 5.4 每月维护 ①直流屏进行检查； ②对高压柜的保护功能进行功能试验； ③检查柜体内是否有多余的油脂、尘土、锈蚀及机械损伤等现象； ④目测检查柜内是否有尘土、油脂等，如必要可用吸尘器处理； ⑤检查无功补偿柜的通风情况，通风气流是否符合要求； ⑥对主接线、控制组件、仪表及接线端子之间的接线进行一次全面检查，必要 时予以紧固。 ⑦检查有无异物进入变压器室； 5.5 每季维护 ①检查接线板、开关和插座的紧固程度。 ②检查电缆是否过热，接头是否锈蚀。 ③使用不起毛的布沾低浓度清洁剂擦拭柜体和组件表面，在进行清洁之前要断 25¦无功补偿及滤波控制系统使用手册¦<图片>示例图13</图片>¦ ¦-¦-¦开设备电源，在断电之前，不要接触母线汇流排和变压器的馈电线。④检查所有电缆是否有磨损、破裂和震动摩擦等。 ⑤检查高压房内应急照明设备是否正常。 5.6 每年维护 ①对高压柜柜、无功补偿柜的仪表和断路器进行一次校核，并对有关的整定值如过流保护等进行全面校核。 ②全面检查一次轴流风机的运行情况。 ③全面检查一次所有变压器的绝缘。 5.7 空调系统的维护 5.7.1 空调室外机组检查 ①压缩机温度检测。 ②散热风机运行维护。 5.7.2 空调室内机组检查 ①风机运行检测。 ②风道检查。 ③控制盘功能测试。 5.8 干式变压器的维护 环氧树脂浇注型干式变压器具有安全、难燃、绝缘性能好、损耗低、噪声小、 气运行可靠、维修简便等优点。 26¦无功补偿及滤波控制系统使用手册¦<图片>示例图14</图片>¦ ¦-¦-¦ | 成都西部离心机说明书450.doc 工频离心机的电控箱与主电机、辅电机、行程开关已在出厂前连接好。供料泵电缆和主电源电缆需要用户现场连接。接线时，打开控制柜下部的接线腔的盖子，将主电源电缆和供料泵电缆按图示要求分别接入相应的接线端子，确认无误后盖好接线腔盖，拧紧螺钉。注意应使电缆出入口的橡胶密封圈压紧电缆。对配有快速插接件的主电源进线，必须与插头接线柱固牢。电气安装完毕后，应检查设备是否可靠地接地，必要时可测量接地电阻。变频离心机的变频控制柜独立于主机，单独安装于主机旁边，用户需要在现场连接变频控制柜与主电机、辅电机、行程开关的电缆。**2．调整**2．1．转鼓转速的调整转鼓转速只允许在说明书或离心机标牌规定的最大工作转速以下调整。工频离心机需要通过更换较大或较小直径主带轮，同时更换较长或较短三角胶带的方法提高或降低转鼓工作转速。变频离心机通过按动“加速”或“减速”按钮改变转鼓转速，也可以预先设定工作转速。提高转鼓的工作转速，可以分离更细小的固相颗粒，处理量相应降低，同时也会造成磨损加剧、振动噪音加大、负载增加、设备寿命缩短。为此，建议根据分离用途或钻井液含砂量合理选择转鼓转速。比如，回收重晶石或处理高密度泥浆时，建议采用中低转速；对一般中等密度泥浆，选用中等或中高转速；对低密度泥浆，选用高转速。2．2．差转速的调整离心机差转速在其规定的范围内，不建议用户自行调整。必须调整时，只能在小范围内改变此参数。工频离心机的调整方法是：拔下原装辅电机带轮，换装较大直径或较小直径的带轮，并更换三角胶带。辅电机带轮加大时，差速器输入轴转速提高，差转速减小；反之，差转速增大。对于变频离心机，按动“加速”或“减速”按钮改变辅电机转速，从而改变差转速。电机速度增加，差转速减小，反之增大。参见第四章2.2.条。增加差转速，可以增加排出固相的湿度，推料器力矩相应有所减小；反之湿度减小，力矩增加。过高的差转速可能造成液流的紊乱，干扰固相物的沉淀，使排渣量减少。而过低的差转速可能造成螺旋推料器堵塞。2．3．液池深度的调整拆下大端盖半轴上的6块月牙板，以新的同一倾角重新装上，从而改变大端溢流直径。溢流直径增大，液池深度减小，反之液池深度增大。在转鼓转速和差转速一定的情况下，液池深度减小，排渣含湿量减小，推渣扭矩增大；反之，固相回收率提高。6块月牙板必须同时同角度调整，且注意位置标号，不能相互交换，避免带来额外的不平衡量。2．4．三角胶带的调整 | 无召回片段 | 无召回片段 | 无召回片段 | 无召回片段 | 无召回片段 | 无召回片段 | 无召回片段
为避免造成砂泵机封不必要损坏，何时可压紧填料密封？ | 当机封失效后，方可压紧填料密封，否则造成机封不必要损坏。 | 《SB系列砂泵中英使用说明书（宝石）》 6.安装、使用及维护指南 6.2 强调说明 6.2.2 | 填料密封可以在机械密封失效后压紧，以避免造成机械密封的不必要损坏。请确保在操作时遵循使用说明书中的指导，并在遇到复杂问题时及时联系专业人员或售后服务部门。 | 成都西部SB系列砂泵中英使用说明书.doc c．轴套：表面粗糙及损伤严重时，更换轴套。d．油封：经过拆卸的油封必须更换。e．轴承：对过度磨损，运转时过紧、过松或有噪声的轴承必须更换(新轴承只有在更换时才能开封,所换轴承必须和泵原用轴承型号、尺寸一致)。f．Ｏ形密封圈：一般经过拆卸的Ｏ形密封圈应更换，对其它密封垫片等，只要没有破损，可以再用。g．机封：检查机封动静环密封面，如有明显损伤应更换机封。C．装配装配顺序按拆卸逆方向进行。a．装配前所有零件必须清洗，特别是螺纹、轴承及轴承润滑部位，要仔细清洗，对一些粗糙部位还应用细纱布打磨。b．先装动力端轴承，卡上卡环或旋紧锁紧螺母扣住锁紧垫片，锁紧螺母紧固力矩：346牛·米；如有轴承座先将轴承座装入泵座，将装有轴承的轴装入泵座，装上动力端轴承压盖，装上联轴器；后装入另一端轴承并压紧轴承压盖。c．在装轴套时，在轴上涂上一薄层减磨剂，套上抛泥环。d．装上机封泵盖 (机封静环等密封件先装)。e．叶轮上套机封动环，装入叶轮，叶轮背面与机封泵盖之间的间隙为0.7～1mm。专用扳手上紧叶轮螺母。f．装上泵壳。g．装压板组件，松紧适度，不要拧紧，否则泵运转时可能导致填料烧坏。h．装配每一步均需检查相应密封垫、油封、O形密封圈等密封件是否装配到位；装配好后，用手转动轴应灵活，各部位不得有卡阻现象。**7****．常见故障及排除方法**¦ 序号 ¦ 故 障 ¦ 原 因 ¦ 排除方法 ¦ ¦ --- ¦ --- ¦ --- ¦ --- ¦ ¦ 1 ¦ 轴功率过大 ¦ 1. 叶轮与泵壳端面或叶轮与护板发生摩擦或副叶轮发生摩擦。 2. 泵在比设计点扬程低得多的条件下运行。 3. 填料压盖压得太紧。 ¦ ¦ | SB系列砂泵中英使用说明书20220704.pdf 10 6．安装、使用及维护指南Guide to installation, operation and maintenance 6.1 引言Foreword 本指南仅就SB 砂泵的安装、使用、维护中的一般性问题作了介绍，供参考，本指南不 能解决的问题，请与本公司售后服务部门联系，将会及时地给你答复。 This guide only includes common problems in installation, operation and maintenance of SB sand pumps and is used for reference. For any problem that cannot be solved according to this guide, please contact our After Services Department that will reply you in time. 6.2 强调说明Emphases 6.2.1 该泵只能在设计范围内使用。 Operate the pump only in the performance range and service for which it was designed. 6.2.2 该泵主密封是机械密封,填料密封为辅密封,当机封失效后，方可压紧填料密封,否则造 成机封不必要损坏。 This pump employs mechanial seal as its primary seal and packing seal as its secondary seal. Packing seal can be compacted only when mechanical seal is disabled. Otherwise, the seal may be damaged. 6.2.3 该泵空转不能超过5 秒,必须注满液体泥浆方可运转,否则会造成机封损坏。 No-load running time of the pump cannot exceed 5s. The pump must run under the condition of being filled with liquid slurry. Otherwise, the mechanical seal may be damaged. 6.3 安装Installation 6.3.1 泵安装Pump installation 泵的安装位置应尽可能靠近抽送源，以缩短吸入段的长度，减少吸入损失。泵安装基 础应水平、牢固可靠，以避免振动。 The pump should be located near the liquid source so that the suction line can be short and reduce losses. The foundation should be sufficiently rigid and substantial to absorb any vibration and support the base plate at all points. The base plate should be installed in a level position. | SB系列砂泵中英使用说明书（宝石）.pdf 10 6．安装、使用及维护指南Guide to installation, operation and maintenance 6.1 引言Foreword 本指南仅就SB 砂泵的安装、使用、维护中的一般性问题作了介绍，供参考，本指南不 能解决的问题，请与本公司售后服务部门联系，将会及时地给你答复。 This guide only includes common problems in installation, operation and maintenance of SB sand pumps and is used for reference. For any problem that cannot be solved according to this guide, please contact our After Services Department that will reply you in time. 6.2 强调说明Emphases 6.2.1 该泵只能在设计范围内使用。 Operate the pump only in the performance range and service for which it was designed. 6.2.2 该泵主密封是机械密封,填料密封为辅密封,当机封失效后，方可压紧填料密封,否则造 成机封不必要损坏。 This pump employs mechanial seal as its primary seal and packing seal as its secondary seal. Packing seal can be compacted only when mechanical seal is disabled. Otherwise, the seal may be damaged. 6.2.3 该泵空转不能超过5 秒,必须注满液体泥浆方可运转,否则会造成机封损坏。 No-load running time of the pump cannot exceed 5s. The pump must run under the condition of being filled with liquid slurry. Otherwise, the mechanical seal may be damaged. | 无召回片段 | 无召回片段 | 无召回片段 | 无召回片段 | 无召回片段 | 无召回片段 | 无召回片段
五缸泵动力端组成部分是什么？ | 机架、曲轴、连杆、十字头、中间拉杆、轴承等 | 《BC240201-00SM-F-2400Q直驱钻井泵组使用维护手册(2024版)》1概述 | 五缸泵的动力端组成部分主要包括： 1. 机架 2. 曲轴 3. 连杆 4. 十字头 5. 中间拉杆 6. 轴承 这些部件共同作用，用于传递动力和转换运动方式及速度，为液力端提供合适的动力。 | BC280201-00-F-2800QHL五缸泵组用户手册(1).docx 2.4总体布置F-2800QHL五缸泵组由动力端、液力端、传动装置及辅助系统四大部分组成。动力端用来传递动力和转换运动方式及速度，为液力端提供合适的动力，泵内未设置齿轮副等减速机构，主要包括机架、曲轴、连杆、十字头、中间拉杆、轴承等。液力端用来将机械能转变为液体内能，从而实现输送泥浆的功能。主要包括液缸、阀总成、缸套、活塞、吸入管、排出管、五通、空气包及安全阀等。传动装置主要包括电机、齿轮减速箱及联轴器等，用来将电机动力进行降速增扭，传递动力至钻井泵本体的动力端。辅助系统主要包括润滑系统、喷淋系统、灌注系统、润滑油冷却装置及大底座等。F-2800QHL五缸泵组为交流变频电机驱动的泵组，单台2100 kW电机安装于钻井泵后方，单台齿轮减速箱置于钻井泵右右侧，电机通过联轴器与齿轮减速箱连接，齿轮减速箱与机架之间采用螺栓螺母连接固定，动力通过花键传递给曲轴。2.5产品外形图<图片>示例图1</图片>图2-1泵组外形图 | BC300401-00SM-2022ZG06-01-QDP-3000U五缸泵组用户手册2024.07.docx 2.4总体布置QDP-3000U五缸泵组由动力端、液力端、传动装置及辅助系统四大部分组成。动力端用来传递动力和转换运动方式及速度，为液力端提供合适的动力，泵内未设置齿轮副等减速机构，主要包括机架、曲轴、连杆、十字头、中间拉杆、轴承等。液力端用来将机械能转变为液体内能，从而实现输送泥浆的功能。主要包括液缸、阀总成、缸套、活塞、吸入管、排出管、五通、空气包及安全阀等。传动装置主要包括电机、齿轮减速箱及联轴器等，用来将电机动力进行降速增扭，传递动力至钻井泵本体的动力端。辅助系统主要包括润滑系统、喷淋系统、灌注系统、润滑油加热装置及大底座等。QDP-3000U五缸泵组为交流变频电机驱动的泵组，两台1200 kW电机安装于钻井泵后方（采用背对背安装），两台齿轮减速箱分别置于钻井泵左右两侧，电机通过联轴器与齿轮减速箱连接，齿轮减速箱与机架之间采用螺栓螺母连接固定，动力通过花键传递给曲轴。2.5产品外形图<图片>示例图2</图片>图2-1泵组外形图 | BC240201-00SM-F-2400Q直驱钻井泵组使用维护手册(2024版).docx-4 主要零部件结构说明 F-2400Q钻井泵组由动力端、液力端、传动装置及辅助系统四大部分组成。动力端用来传递动力和转换运动方式及速度，为液力端提供合适的动力，泵内未设置齿轮副等减速机构；液力端用来将机械能转变为液体内能，以输送泥浆；传动装置主要包括电机、齿轮减速器及联轴器等，用来将电机动力进行降速增扭，传递动力至钻井泵本体的动力端；辅助系统主要包括动力端润滑系统、喷淋系统以及压力缓冲系统（空气包）等组成，其中，动力端润滑系统在第5章详细介绍。 | QDP-2200钻井泵组（公制）中文使用维护手册2021XS-1240.docx-安全概述 <br>-3.3 吊装要求 QDP-2200钻井泵组的重量为43500kg。 为了保证吊装安全，建议采用4根单独的吊装钢丝绳,其长度不短于8米，单根钢丝绳的破断拉力不小于45吨。如图3所示。 <图片>示例图3</图片> <图片>示例图4</图片> 图3QDP-2200钻井泵组吊装示意图 **4 主要零部件结构说明** QDP-2200钻井泵组由动力端、液力端、传动装置及辅助系统四大部分组成。动力端用来传递动力和转换运动方式及速度，为液力端提供合适的动力，未设置齿轮副等减速机构；液力端用来将机械能转变为液体内能，以输送泥浆；传动装置主要包括电机、齿轮减速器及鼓齿联轴器等，用来将电机动力进行降速增扭，传递动力至钻井泵本体的动力端；辅助系统主要包括动力端润滑系统、喷淋系统以及压力缓冲系统（空气包）等组成，其中，动力端润滑系统在第5章详细介绍。 | 无召回片段 | 无召回片段 | 无召回片段 | 无召回片段 | 无召回片段 | 无召回片段
五缸泵液力端组成部分是什么？ | 液缸、阀总成、缸套、活塞、吸入管及排出管等 | 《BC240201-00SM-F-2400Q直驱钻井泵组使用维护手册(2024版)》1概述 | 五缸泵液力端主要由以下部件组成： 1. **液缸**：合金钢锻件，整体式结构，经过热处理和探伤检验。 2. **阀总成**：包括吸入和排出阀总成，采用翼型导向锥形阀，阀密封圈为聚氨酯橡胶，阀弹簧为柱形。 3. **柱塞**：低碳钢材料，表面喷涂耐磨合金粉末，与中间拉杆用卡箍连接，拆卸方便。 4. **盘根**：采用精密模制纤维加强的V形盘根，用精加工的青铜环支撑。 5. **阀盖**：保护阀总成的部件。 6. **吸入总管**：内径为152mm(6″)，用钢管加工而成。 在安装和维护过程中，请确保所有零件清洗干净，避免毛刺、划痕、锈斑等缺陷，以保证液力端的密封性和可靠性。如果遇到复杂问题或安全相关的疑问，建议寻求专业技术人员的帮助。 | BC280201-00-F-2800QHL五缸泵组用户手册(1).docx 2.4总体布置F-2800QHL五缸泵组由动力端、液力端、传动装置及辅助系统四大部分组成。动力端用来传递动力和转换运动方式及速度，为液力端提供合适的动力，泵内未设置齿轮副等减速机构，主要包括机架、曲轴、连杆、十字头、中间拉杆、轴承等。液力端用来将机械能转变为液体内能，从而实现输送泥浆的功能。主要包括液缸、阀总成、缸套、活塞、吸入管、排出管、五通、空气包及安全阀等。传动装置主要包括电机、齿轮减速箱及联轴器等，用来将电机动力进行降速增扭，传递动力至钻井泵本体的动力端。辅助系统主要包括润滑系统、喷淋系统、灌注系统、润滑油冷却装置及大底座等。F-2800QHL五缸泵组为交流变频电机驱动的泵组，单台2100 kW电机安装于钻井泵后方，单台齿轮减速箱置于钻井泵右右侧，电机通过联轴器与齿轮减速箱连接，齿轮减速箱与机架之间采用螺栓螺母连接固定，动力通过花键传递给曲轴。2.5产品外形图<图片>示例图1</图片>图2-1泵组外形图 | QPI-2500A柱塞泵 使用维护手册.doc-1 新泵的使用 <br>-1.1 技术规范及性能参数 **1.1.1 技术规范** ¦ 型号 ¦ QPI-2500A ¦ QPI-2500A ¦ QPI-2500A ¦ QPI-2500A ¦ ¦ --- ¦ --- ¦ --- ¦ --- ¦ --- ¦ ¦ 额定输入功率 kW ¦ 1864 (2500 hp) ¦ 1864 (2500 hp) ¦ 1864 (2500 hp) ¦ 1864 (2500 hp) ¦ ¦ 冲程 (mm) ¦ 203.2 ¦ 203.2 ¦ 203.2 ¦ 203.2 ¦ ¦ 额定冲数 (r/min) ¦ 116 ¦ 116 ¦ 116 ¦ 116 ¦ ¦ 最高冲数 (r/min) ¦ 330 ¦ 330 ¦ 330 ¦ 330 ¦ ¦ 柱塞直径 (inch) ¦ 3 3/4″ ¦ 4″ ¦ 4 1/2″ ¦ 5″ ¦ ¦ 最高排出压力(MPa) ¦ 120 ¦ 105 ¦ 83.2 ¦ 37.4 ¦ ¦ 最大排量 (L/s) ¦ 39.82 ¦ 45.30 ¦ 57.34 ¦ 70.79 ¦ ¦ 最大柱塞杆负荷(N) ¦ 854,175 ¦ 854,175 ¦ 854,175 ¦ 854,175 ¦ ¦ 齿轮传动比 ¦ 6.353：1 ¦ 6.353：1 ¦ 6.353：1 ¦ 6.353：1 ¦ ¦ 吸入口 ¦ 6″-206由壬 ¦ 6″-206由壬 ¦ 6″-206由壬 ¦ 6″-206由壬 ¦ ¦ 排出口 ¦ 3″-1502由壬+2″-1502由壬 ¦ 3″-1502由壬+2″-1502由壬 ¦ 3″-1502由壬+2″-1502由壬 ¦ 3″-1502由壬+2″-1502由壬 ¦ ¦ 长×宽×高（mm） ¦ 2281×2030×1110 ¦ 2281×2030×1110 ¦ 2281×2030×1110 ¦ 2281×2030×1110 ¦ ¦ 总重量(kg，不含底座) ¦ 7,185 ¦ 7,185 ¦ 7,185 ¦ 7,185 ¦ **1.1.2 性能参数** **QPI-2500A柱塞泵性能参数** ¦ 柱塞尺寸 ¦ 柱塞尺寸 ¦ 泵的冲数/小齿轮轴转速，r/min ¦ 泵的冲数/小齿轮轴转速，r/min ¦ 泵的冲数/小齿轮轴转速，r/min ¦ 泵的冲数/小齿轮轴转速，r/min ¦ 泵的冲数/小齿轮轴转速，r/min ¦ 泵的冲数/小齿轮轴转速，r/min ¦ 泵的冲数/小齿轮轴转速，r/min ¦ 泵的冲数/小齿轮轴转速，r/min ¦ 泵的冲数/小齿轮轴转速，r/min ¦ 泵的冲数/小齿轮轴转速，r/min ¦ 泵的冲数/小齿轮轴转速，r/min ¦ 泵的冲数/小齿轮轴转速，r/min ¦ ¦ --- ¦ --- ¦ --- ¦ --- ¦ --- ¦ --- ¦ --- ¦ --- ¦ --- ¦ --- ¦ --- ¦ --- ¦ --- ¦ --- ¦ ¦ 柱塞尺寸 ¦ 柱塞尺寸 ¦ 116*/737 ¦ 116*/737 ¦ 150/953 ¦ 150/953 ¦ 200/1271 ¦ 200/1271 ¦ 250/1588 ¦ 250/1588 ¦ 300/1906 ¦ 300/1906 ¦ 330/2096 ¦ 330/2096 ¦ ¦ inches ¦ mm ¦ L/s ¦ MPa ¦ L/s ¦ MPa ¦ L/s ¦ MPa ¦ L/s ¦ MPa ¦ L/s ¦ MPa ¦ L/s ¦ MPa ¦ ¦ 3 3/4 ¦ 95.25 ¦ 14.00 ¦ 120.0 ¦ 18.10 ¦ 92.7 ¦ 24.13 ¦ 69.5 ¦ 30.16 ¦ 55.6 ¦ 36.2 ¦ 46.3 ¦ 39.82 ¦ 42.1 ¦ ¦ 4 ¦ 101.6 ¦ 15.92 ¦ 105.0 ¦ 20.59 ¦ 81.5 ¦ 27.46 ¦ 61.1 ¦ 34.32 ¦ 48.9 ¦ 41.19 ¦ 40.7 ¦ 45.30 ¦ 37.0 ¦ ¦ 4 1/2 ¦ 114.3 ¦ 20.15 ¦ 83.2 ¦ 26.06 ¦ 64.4 ¦ 34.75 ¦ 48.3 ¦ 43.44 ¦ 38.6 ¦ 52.12 ¦ 32.2 ¦ 57.34 ¦ 29.3 ¦ ¦ 5 ¦ 127 ¦ 24.88 ¦ 67.4 ¦ 32.18 ¦ 52.1 ¦ 42.90 ¦ 39.1 ¦ 53.63 ¦ 31.3 ¦ 64.35 ¦ 26.1 ¦ 70.79 ¦ 23.7 ¦ 注：1、按容积效率100%和机械效率90%计算。 2、*推荐的冲数和连续运转时的输入功率。 **1.1.3 总体外形尺寸** QPI-2500A柱塞泵的总体尺寸见图1.1。 <图片>示例图2</图片> <图片>示例图3</图片> <图片>示例图4</图片> 图1.1 QPI-2500A柱塞泵的总体尺寸 **1.1.4结构简介** QPI-2500A五缸柱塞泵由动力端和液力端两部分组成。  动力端 动力端由曲轴、连杆、十字头、中间拉杆、轴承、齿轮、机架等组成。 机架 1）机架采用钢板焊接结构，经过消除应力处理。 2）十字头滑套材料为铸造青铜合金。 曲轴 1）整体式，材料为合金钢锻件。 2）表面特殊硬化及抛光处理。 3）钻有润滑油道。 4）用六个重型圆柱滚子轴承支撑。 大齿圈 1）双边斜齿轮结构，用以抵消轴向力。 2）合金钢整体锻件，齿面硬化处理。 小齿轮轴 1）整体式合金钢锻件。 2）齿面硬化处理。 3）用两个重型滚子轴承支撑。 十字头 1）铸钢件，全圆柱设计，有油槽。 2）铜轴套承受连杆负荷。 连杆 1）铸钢结构，专用工装加工。 2）用4个高强度螺栓和自锁螺母将薄壁对开式轴瓦安装在曲轴轴拐上。 十字头销 1）合金钢锻件，连接十字头和连杆，承受连杆负荷。 2）装入十字头后，用螺钉锁紧。 中间拉杆 合金钢制造，用以连接动力端和液力端。 液力端 液力端由液缸、阀总成、柱塞、盘根、阀盖和吸入总管等部件组成。 液缸 1）液缸为合金钢锻件，整体式结构。 2）经过热处理和探伤检验。 柱塞 1）材料为低碳钢，表面喷涂耐磨合金粉末，耐磨耐腐蚀。 2）与中间拉杆用卡箍连接，拆卸方便。 阀总成 1）吸入和排出阀总成相同。 2）采用翼型导向锥形阀。 3）阀密封圈为聚胺脂橡胶。 4）阀弹簧为柱形。 柱塞盘根 采用精密模制纤维加强的 V 形盘根，用精加工的青铜环支撑。 吸入总管 吸入管内径为 152mm(6″)，用钢管加工而成。 | BC300401-00SM-2022ZG06-01-QDP-3000U五缸泵组用户手册2024.07.docx 先将灌注泵底座吊装到泵组液力端前方，利用灌注泵底座上的公V形块与泵组大底座上的母V形块对正，将销轴安装到位。然后按下图将灌注泵、管线、蝶阀等安装到位，上紧各连接螺栓。最后根据配套需要将灌注泵底座上的液力端维护平台安装到位。<图片>示例图5</图片>图4-4灌注系统示意图4.3液力端主要零部件的安装QDP-3000U钻井泵液力端横剖面见图4-5。注：液力端多数零件都设计成金属对金属安装，这样就减轻了现代高压泵作业时遇到的由于高压液流产生的磨损。由于这种原因，就有必要要求所有零件在装配前必须清洗干净，不能有毛刺、划痕、锈斑等影响产品质量的缺陷，以保证液力端密封可靠。 | 13.BC300202-00SM-QDP-3000钻井泵组用户手册.docx 先将灌注系统吊装到泵组液力端前方，利用灌注泵底座上的公V形块与泵组大底座上的母V形块对正，将销轴安装到位。然后将搬家拆卸位置处的法兰连接螺栓上紧即可。最后可根据需要将灌注泵底座上的液力端维护平台安装到位。<图片>示例图6</图片>图4-4灌注系统示意图4.3液力端主要零部件的安装QDP-3000钻井泵液力端横剖面见图4-5。注：液力端多数零件都设计成金属对金属安装，这样就减轻了现代高压泵作业时遇到的由于高压液流产生的磨损。由于这种原因，就有必要要求所有零件在装配前必须清洗干净，不能有毛刺、划痕、锈斑等影响产品质量的缺陷，以保证液力端密封可靠。 | 无召回片段 | 无召回片段 | 无召回片段 | 无召回片段 | 无召回片段 | 无召回片段
五缸泵部件组成部分是什么？ | 减速器、电机、万向轴等。钻井泵体自身没有设计齿轮副等减速机构 | 《BC240201-00SM-F-2400Q直驱钻井泵组使用维护手册(2024版)》1概述 | 五缸泵的部件组成部分主要包括动力端、液力端、传动装置及辅助系统四大部分组成。具体如下： 1. **动力端**：用来传递动力和转换运动方式及速度，为液力端提供合适的动力。主要包括机架、曲轴、连杆、十字头、中间拉杆、轴承等。 2. **液力端**：用来将机械能转变为液体内能，从而实现输送泥浆的功能。主要包括液缸、阀总成、缸套、活塞、吸入管、排出管、五通、空气包及安全阀等。 3. **传动装置**：主要包括电机、齿轮减速箱及联轴器等，用来将电机动力进行降速增扭，传递动力至钻井泵本体的动力端。 4. **辅助系统**：根据不同型号的五缸泵组，辅助系统可能包括润滑系统、喷淋系统、灌注系统、润滑油加热装置及大底座（QDP-3000U型号）或润滑油冷却装置及大底座（F-2800QHL型号）。 这些部件共同作用，确保五缸泵能够高效、稳定地工作。 | BC280201-00-F-2800QHL五缸泵组用户手册(1).docx 2.4总体布置F-2800QHL五缸泵组由动力端、液力端、传动装置及辅助系统四大部分组成。动力端用来传递动力和转换运动方式及速度，为液力端提供合适的动力，泵内未设置齿轮副等减速机构，主要包括机架、曲轴、连杆、十字头、中间拉杆、轴承等。液力端用来将机械能转变为液体内能，从而实现输送泥浆的功能。主要包括液缸、阀总成、缸套、活塞、吸入管、排出管、五通、空气包及安全阀等。传动装置主要包括电机、齿轮减速箱及联轴器等，用来将电机动力进行降速增扭，传递动力至钻井泵本体的动力端。辅助系统主要包括润滑系统、喷淋系统、灌注系统、润滑油冷却装置及大底座等。F-2800QHL五缸泵组为交流变频电机驱动的泵组，单台2100 kW电机安装于钻井泵后方，单台齿轮减速箱置于钻井泵右右侧，电机通过联轴器与齿轮减速箱连接，齿轮减速箱与机架之间采用螺栓螺母连接固定，动力通过花键传递给曲轴。2.5产品外形图<图片>示例图1</图片>图2-1泵组外形图 | BC300401-00SM-2022ZG06-01-QDP-3000U五缸泵组用户手册2024.07.docx 2.4总体布置QDP-3000U五缸泵组由动力端、液力端、传动装置及辅助系统四大部分组成。动力端用来传递动力和转换运动方式及速度，为液力端提供合适的动力，泵内未设置齿轮副等减速机构，主要包括机架、曲轴、连杆、十字头、中间拉杆、轴承等。液力端用来将机械能转变为液体内能，从而实现输送泥浆的功能。主要包括液缸、阀总成、缸套、活塞、吸入管、排出管、五通、空气包及安全阀等。传动装置主要包括电机、齿轮减速箱及联轴器等，用来将电机动力进行降速增扭，传递动力至钻井泵本体的动力端。辅助系统主要包括润滑系统、喷淋系统、灌注系统、润滑油加热装置及大底座等。QDP-3000U五缸泵组为交流变频电机驱动的泵组，两台1200 kW电机安装于钻井泵后方（采用背对背安装），两台齿轮减速箱分别置于钻井泵左右两侧，电机通过联轴器与齿轮减速箱连接，齿轮减速箱与机架之间采用螺栓螺母连接固定，动力通过花键传递给曲轴。2.5产品外形图<图片>示例图2</图片>图2-1泵组外形图 | 8.1油田伴热系统热力平衡装置吸收式热泵说明书.pdf-目 录-定期检验-4.2 异常措施 ¦溶液泉 2 互锁¦溶液泵2互锁起跳¦停机时泵互锁关闭布线错误IO 误动¦确认部件状态及线路部件更换及线路紧固¦ ¦-¦-¦-¦-¦ ¦抽气泵互锁¦抽气泵互锁起跳报警¦停机时泵互锁关闭布线错误IO 误动¦确认部件状态及线路部件更换及线路紧固¦ ¦燃烧信号互锁¦燃烧信号互锁起跳报警¦停机时燃烧信号互锁关闭布线错误IO板误动¦确认部件状态及线路部件更换及线路紧固¦ ¦冷剂泵互锁¦冷剂泵互锁起跳报警¦停机时泵互锁关闭布线错误IO板误动¦确认部件状态及线路部件更换及线路紧固¦ ¦最大输入量控制¦最大输入量控制¦冷却水入口温度低于安全设定值¦确认水入口温度及设定值矫正¦ ¦抽气泵¦抽气泵过热异常¦负荷电流设定值异常过电流继电器设定值不妥或误动¦负荷电流确认设定值确认及相关部件确认误动部件更换及矫正¦ ¦低压侧压力¦低压侧压力异常上升报警¦低压侧压力增加至异常设定值¦抽气作业及泄露部位确认¦ ¦冷剂泵互锁¦冷剂泵运行信号无¦运行中泵互锁开启布线错误IO 误动¦确认部件状态及线路部件更换及线路紧固¦ ¦低压侧压力¦低压侧压力高报警¦低压部位的真空度高于设定值¦抽气作业¦ ¦抽气泵¦抽气泵运行信号无¦运行中泵互锁开启布线错误IO 误动¦确认部件状态及线路部件更换及线路紧固¦ ¦冷水泵¦冷水泵互锁确认中¦启动时互锁关闭确认¦确认部件状态及线路部件更换及线路紧固¦ ¦冷水流量¦冷水流量确认中¦启动时互锁关闭确认¦确认部件状态及线路部件更换及线路紧固¦ ¦冷却水泵¦冷却水泵互锁确认中¦启动时互锁关闭确认¦确认部件状态及线路部件更换及线路紧固¦ ¦冷却水流量¦冷却水流量确认中¦启动时互锁关闭确认¦确认部件状态及线路部件更换及线路紧固¦ ¦热水泵¦热水泵互锁确认中¦启动时互锁关闭确认¦确认部件状态及线路部件更换及线路紧固¦ ¦热水流量¦热水流量确认中¦启动时互锁关闭确认¦确认部件状态及线路部件更换及线路紧固¦ ¦点火¦燃烧器点火确认中¦启动时互锁关闭确认¦确认部件状态及线路部件更换及线路紧固¦ ¦通信¦MAIN$<$->I/o-A通讯错误¦通讯板之间异常发生¦确认部件状态及线路部件更换及线路紧固¦ ¦主板¦主板重启¦运行中主板重启¦微电脑施加电压及布线确认消除干扰原因¦ | 8.1油田伴热系统热力平衡装置吸收式热泵说明书.pdf-目 录-定期检验-4.2 异常措施 ¦浓溶液浓度¦溶液浓度高异常¦浓度设定值异常设定时间内显示¦燃料控制阀动作与否确认溶液泵的动作确认冷却水入口温度及流量确认低压发生器温度及冷剂温度确认相关部件及布线确认部件更换及矫正¦ ¦-¦-¦-¦-¦ ¦蒸发器冷剂温度¦蒸发器冷剂温度低温异常¦冷剂温度显示低于设定异常值无负荷或负荷小¦微电脑或温度计的显示值确认微电脑及温度计中显示的温度值确认确认负荷，在允许范围内调整设定值确认设定值，错误时更正¦ ¦冷凝水温度¦冷凝水温度传感器异常¦传感器断线/脱落主板误动¦确认部件状态及线路部件更换及线路紧固¦ ¦燃烧器点火¦点火失败¦燃烧器启动时燃烧确认信号不关闭¦燃烧器回路确认燃料供应状态确认相关配件确认误动部件更换及修改¦ ¦热水泵互锁¦热水泵互锁起跳报警¦停机时泵互锁关闭布线错误I$\circ$板误动¦相关部件及布线确认，误动部件更换及修改¦ ¦冷却水泵互锁¦冷却水泵互锁异常¦泵互锁信号在正常运行中断路泵停止布线错误IO板误动¦确认部件状态及线路部件更换及线路紧固¦ ¦冷却水流量互锁¦冷却水流量 对异常¦泵互锁信号在正常运行中断路泵停止布线错误IO板误动¦确认部件状态及线路部件更换及线路紧固¦ ¦冷却水入口温度¦冷却水温度低温异常¦冷却水入口温度低于设定值¦微电脑或温度计的显示值确认微电脑及冷水出口温度显示确认确认设定值，错误时更正¦ ¦冷水流量互锁¦冷水流量互锁起跳报警¦停机时流量互锁关闭布线错误IO板误动¦确认部件状态及线路部件更换及线路紧固¦ ¦冷水泵互锁¦冷水泵互锁起跳报警¦停机时泵互锁关闭布线错误IO板误动¦确认部件状态及线路部件更换及线路紧固¦ ¦停电¦停电异常显示¦主电源停电主断路器开启保险丝烧毁接头或布线脱落¦主断路器及动力电源的状态确认保险丝确认接头及布线确认部件更换及线路紧固¦ ¦热水流量互锁¦热水流量互锁起跳报警¦停机时流量互锁关闭布线错误IO板误动¦确认部件状态及线路部件更换及线路紧固¦ ¦浓溶液浓度¦浓度高限制运行¦浓溶液的浓度高于设定值¦燃料阀动作确认溶液泵动作确认冷却水入口温度及流量确认低压发生器温度及冷剂温度确认相关部件及布线确认部件的更换及矫正¦ ¦冷却水泵互锁¦冷却水泵互锁起跳报警¦停机时泵互锁关闭布线错误IO误动¦确认部件状态及线路部件更换及线路紧固¦ ¦冷却水流量互锁¦冷却水流量互锁起跳报警¦停机时流量互锁关闭布线错误IO误动¦确认部件状态及线路部件更换及线路紧固¦ ¦溶液泵 1 互锁¦溶液泵1互锁起跳¦停机时泵互锁关闭布线错误IO误动¦确认部件状态及线路部件更换及线路紧固¦ | 无召回片段 | 无召回片段 | 无召回片段 | 无召回片段 | 无召回片段 | 无召回片段
井口管应当安装在多联筛进液槽的哪个部位最好? | 井口管应当安装在多联筛进液槽的中间部位，保证进入各振动筛的钻屑颗粒大小均匀，避免远离井口管的振动筛因钻屑细小而跑浆。 | S340C振动筛维护使用手册 6 | 井口管应当安装在多联筛进液槽的中间部分。这样可以保证进入各振动筛的钻屑颗粒大小均匀，避免远离井口管的振动筛因钻屑细小而跑浆。 如果井口管安装在1号筛进液槽上，则进入2、3号筛的钻屑颗粒会依次变小，到3号筛的泥浆中没有大颗粒，只有非常细密的砂子，这会导致3号筛的网孔大面积糊堵。为了缓解这个问题，3号筛采用振动力更大的直线运动可以有效解决跑浆问题。 | S340CF负压振动筛说明书（河北宝石） 第二部分.doc-一.使用方法 <br>-6.井口管安装位置 **推荐**：井口管应当安装在多联筛进液槽的中间部分。 如果3联筛的井口管安装在1号筛进液槽上，则进入2、3号筛的钻屑颗粒依次变小，到3号筛的泥浆中没有大颗粒，只有非常细密的砂子，3号筛的网孔会大面积糊堵，3号筛采用振动力更大的直线运动，才能适当缓解跑浆问题。 | S340C振动筛说明书（河北宝石）第二部分.doc-一.使用方法 <br>-6.井口管安装位置 **推荐**：井口管应当安装在多联筛进液槽的中间部位，保证进入各振动筛的钻屑颗粒大小均匀，避免远离井口管的振动筛因钻屑细小而跑浆。 如果3联筛的井口管安装在1号筛进液槽上，则进入2、3号筛的钻屑颗粒依次变小，到3号筛的泥浆中没有大颗粒，只有非常细密的砂子，3号筛的网孔会大面积糊堵，3号筛采用振动力更大的直线运动，才能适当缓解跑浆问题。 | S480C振动筛说明书（河北宝石）.doc-七.使用方法 <br>-6.井口管安装位置 **推荐**：井口管应当安装在多联筛进液槽的中间部分。 如果3联筛的井口管安装在1号筛进液槽上，则进入2、3号筛的钻屑颗粒依次变小，到3号筛的泥浆种没有大颗粒，只有非常细密的砂子，3号筛的网孔会大面积糊堵，采用振动力更大的直线运动，可以有效解决跑浆问题。 | 无召回片段 | 无召回片段 | 无召回片段 | 无召回片段 | 无召回片段 | 无召回片段 | 无召回片段
井场防爆电路系统的接地一般采用什么形式？ | TN-S或TT | 行业标准/规范 | 井场防爆电路系统的接地通常采用专门的接地装置，确保与大地形成良好的连接。根据您提供的信息，当配电箱外接电源时，需要将外接电源的接地线与配电箱的接地螺栓相连，以确保人身和用电设备的安全。这种接地形式是为了防止电气故障导致的电击危险以及确保设备的正常运行。 请在操作此类系统时务必遵守相关的安全标准和操作规程，如果不确定如何正确执行，建议咨询专业人员进行指导。 | XJ700DBZ电驱储能修井机设备使用说明书.pdf 闭，关闭系统总电源，关闭电池低压开关。 (14)井架竖立安装后，不及时拉好各绷绳，发生井架倾倒事故。 避险措施：应先了解当天天气情况，风力不大于四级，井架竖立安装后，及时拉好各绷 绳，待井架调整好后，锁紧绷绳，作业中，在任何情况下不得松卸绷绳。 (15)修井机大负荷提升作业，导致井架底座地基塌陷，绷绳地锚拉出，井架倾倒事故。避险措施：大负荷作业时，应安排专人到井架底座，绷绳地锚处进行巡视检查是否有异 常。 (16)电动储能修井机大线电缆破损或接头处未紧固，送电时可能发生闪爆。 避险措施：安装紧固好连接接头，电缆架空并挂彩旗示警，送电时人员远离电缆。禁止 在传动单元或外部控制电路带电时操作控制电缆。即使主电源断电，其内部仍可能存在由外 部控制电路引入的危险电压。 (17)电驱修井设备检修时，人员触电危险。 避险措施：电池组如有故障或报警指示，电池组严禁合闸供电。车辆上所有橙色电缆、 电缆连接插头为高压，严禁带电触碰。在切断输入电源后，应至少等待10分钟，待中间电路 电容放电完毕后再进行操作。 在开始操作之前，还必须使用万用表(阻抗至少为1兆欧)测量端子之间的电压，确信放电完毕。 (18)PLC 柜及驱动器检修，人员触电危险。 避险措施：PLC控制柜内24V、220V、380V 电压同时存在，检修线路前必须断电，带 电检修前必须确认电压。禁止带电安装或维修电机、电池组、驱动器、生活用电柜、充电柜、 PLC 柜。 (19)设备清洗或清洁时，发生人员触电危险。 避险措施：电池组、充电柜、PLC 柜、驱动器柜、司钻操控箱、放电电阻柜、绞车电机接线箱、液压站接线箱、综合配电箱等严禁用水冲洗，只能采用气枪吹扫或抹布进行设备擦 拭。 (20)设备贮存时，电气部件或柜体内进水或风沙污染。 避险措施：雨天、雪天或沙尘天气时，所有电控箱门板、动力护罩门板、司钻房的房门 和窗必须都关闭。 (21)电池组换电时，发生人员触电危险。 避险措施：不管电机是否运行，只要电池组的高压输出控制开关打开，或者外接充电电 源接通，电机电缆端子都会存在危险高电压。电池组的充电插座使用，严禁带电插拔，电池 包的高压转换盒插接件，严禁带电插拔。在插拨所有插接件前，应确保该插接件没有通电。 (22)电气部件长时间工作，发生人员烫伤危险。避险措施：断开电源后，制动电阻柜、电动空压机在断开电源后，还会在一段时间内保 持很高的温度，请注意安全。 (23)静电释放，发生电气元件击穿危险。 避险措施：印刷电路板上的一些电子元件对静电放电很敏感。在处理电路板时，应配戴 接地腕带，不要无故接触电路板。上车作业前，先采用井场的静电释放装置，进行静电消除。 | XJ700DBZ电驱储能修井机设备使用说明书.pdf 3.运行操作 3.1车辆行走操作 (1)打开电源总开关，接通电源。 (2)启动发动机，如果15秒内不能起动，应停止2分钟后方可再次启动。 (3)启动后立即观察发动机油压表，15秒内不能达正常值必须立即停机。 (4)怠速运转，直到发动机水温50°、气压0.7MPa。 (5)松开手制动(在气压达到0 . 7Mpa之后)。 (6)平缓加油门使车辆起步， 一般用I 档起步。 (7)冷天起动时应预热，等发动机水温上升到50℃再挂档起步。 3.2生产过程操作 3.2.1修井机就位操作 (1)修井机停放到井场后，选择好停放位置，尾部中心对准井口，两后支腿中心距井口中心1 . 5m。 (2)将接地极砸入地面，保证接地极与大地接触良好，接地电阻小于42。 (3)底盘走道及踏板：放下底盘车踏板，固定安装好底盘车护栏，根据护栏的编号安装上车梯子，所有护栏销嵌入到翻转座的卡槽内，连接护栏搭扣。(4)拔开电动储能修井机配套的电缆滚筒上电缆两端防爆插件，敷设电缆至井场电源。将电缆接线端子与井场电源控制柜断路器二次侧连接，将电缆另一端与电池包内的充电柜连接，确保接线端子接触良好，无松动。插好防爆插件，并拧紧插头的锁紧装置。 (5)合上井场变压器下端断路器，充电柜的待机指示灯点亮，充电屏幕点亮。 (6)电控系统启动，电控系统的上电顺序必须严格遵守，否则会造成冲击电流，造成电器件损坏。主驱动器断路器闭合时，必须迅速扳和到位，锁止可靠。整车上电顺序依次为：¦电池组断路器(动力护罩内)¦系统总电源 (驱动柜面板¦驱动器供电 (驱动器侧板)¦系统电源¦ ¦-¦-¦-¦-¦ ¦¦¦¦(司钻操控箱)¦需思长生。 (7)控制系统检查，司钻控制箱电源开关打开后，主监控电脑启动约30s 后，系统进入 修井监控界面。 (8)观察电控系统的屏显示是否正常，无故障，无报警。 (9)观察是否有漏油、漏气现象，有无震动和异常声响，否则停车查看，排除故障。 <图片>示例图1</图片> <图片>示例图2</图片> (10)检查电池系统电量不能低于40%,气压低于0.7MPa 时，电动空压机应能自动启动。 (11)气路系统切换：将液控箱内的气源转换阀切换到台上，此时气源向台上供气，底盘切断气源。 (12)通过司钻操控箱启动主油泵，通过三联阀切换阀，将液压源切换到台下。 (13)液压系统排气：液压油在系统中空载运行5分钟，排出系统中的空气，并通过气泡观察器检查确认。 (14)底盘车调平：摘下各支腿油缸挂链，控制前支腿油缸、辅助支撑油缸，调整各支腿高度，底盘车车架上平面距离地面高度为1345mm。观察水平仪，使车辆前后左右均保持水平位置，锁紧各支腿螺母，使各支腿油缸卸压。 (15)Y型支架千斤安装：调整Y 型支架支腿油缸，根据Y 型支架角度锁紧井架倾角调节丝杠，锁止Y形支架支腿螺母。在支腿螺杆表面涂润滑脂或进行包裹防护，防止锈蚀与杂质侵入。 (16)底盘车车卸荷：修井机定位安装后，底盘的各轮胎支撑在地面，车桥及轮胎只承受 车桥的自重，轮胎基本无变形。 (17)旋转司钻房：底盘车支撑调平后，操作旋转司钻房的液压控制阀，通过控制阀的手柄开度，缓慢平稳的将司钻房旋出。然后根据井口位置，解除司钻房门板出的两个限位搭扣， 旋转司钻房本体至合适的角度，然后插上司钻房底部的旋转限位销。放下司钻房底部的机械 支撑杆，调节丝杠长度，将司钻房稳定牢靠的支撑到支座上，并将机械撑杆顶部的小限位销 | CJY07109使用说明书.docx-绞车系统部件模块 <br>-第六章 电路系统 <br>-6.2照明装置 **6.2.1 交流220VAC** 操作室壁灯18W；操作室顶灯（18WX2）；绞车室顶灯（18WX2）；井场照明（36W×2）。 **6.2.2 直流24VDC** 操作室灯（18W）；绞车室顶灯（18WX2）;井场照明（18W×2）；示廓灯（5W×6）；电气柜、工具箱、发电机箱照明灯10W×3。 | GYC5451TXJ900HDZ修井机使用说明书.docx-第三章主要部件结构简介 <br>-十一、仪表、照明系统 仪表电路电源取自底盘DC 24V，分别设有仪表开关，发动机钥匙开关和急停开关。为整车的作业安全，匹配有防碰天车、防倾翻装置、风速仪等相关仪表，作业时及时按各说明书进行校正和设置，严格遵守相关标准要求，确保作业安全。 照明电路电源分别取自汽车电瓶和井场电源，其中井口两盏灯可用配电箱转换开关进行电瓶和井场电源选择使用，当没有外接电源时，转换至电瓶电源，可作井口应急照明，井架照明必须在外接井场电源，转换开关切换至外接电源情况下使用，配电箱内配置照明变压器，灯具电压为安全电压，另本车配有防爆冷暖空调，要按说明书进行保养和操作。 注意：配电箱外接电源时一定要将外接电源接地线与配电箱接地螺栓相连，以保证人身和用电设备安全。 注意：安全接地；非工作状态时切断电源。如需维修，先切断电源，安排专业人员维修。 | 无召回片段 | 无召回片段 | 无召回片段 | 无召回片段 | 无召回片段 | 无召回片段
井架灯具主要包括哪些？ | 普通LED防爆灯、防爆应急灯、防爆泛光灯和航空障碍灯。 | 行业标准/规范 | 井架灯具主要包括以下几种： 1. **聚光灯头成品**：4个，分别安装在距天车头1米和2米处，用于照射二层台。 2. **泛光灯头成品**：8个，其中4个安装在井架上体，4个安装在井架下体，用于提供泛光照明。 这些灯具的安装位置和数量如下表所示： ¦ 型号 ¦ 数量 ¦ 安装位置 ¦ 照射位置 ¦ 备注 ¦ 厂家 ¦ ¦----------------¦------¦----------------¦----------¦--------------------¦---------------¦ ¦ 聚光灯头成品 ¦ 4 ¦ 距天车头1米、2米处 ¦ 二层台 ¦ 聚光 ¦ 深圳 海洋王 FW6102 ¦ ¦ 泛光灯头成品 ¦ 4 ¦ 井架 ¦ 井架上体 ¦ 泛光 ¦ 深圳 海洋王 FW6102 ¦ ¦ 泛光灯头成品 ¦ 4 ¦ 井架 ¦ 井架下体 ¦ 泛光 ¦ 深圳 海洋王 FW6102 ¦ 备注中的信息指出，井架共有10套灯具，包括上述的聚光灯和泛光灯。此外，灯具的电线用钢管保护，并且各开关及经常拔插的防爆接头需要有明显标识，易于区分。 | XJ1600.02.00修井机使用说明书.doc-<img src="/proxyApi/flames-docqa/doc/semantic-doc/document/preview?filePath=TOSS_VjowMixCTjpvcGVuLE9OOmN6TTZMeTloTldOa01ESXhNQzFsWkRVekxUUXdaVFV0WWpReE5TMWtOMlJrWmpZM05qSXlaakl2WlRVNVltRmlZbUl0WmpNelpDMDBZMk0wTFdJd1lUUXRORGcyWWpnMFl6azNaakJsTHpFNE56QTRNbVU1TUdJM1l6UmlZVGs1TW1ObU56YzJOalE0TVRjMU5EVTVMMmx0Wnk5a1pUTXpZalUyTkdFeE5XWTBNMll6WWpBNU9XSTRNREk1WkdVM1pETXpZUzV3Ym1jPQ==_TOSS" width="594" height="4" alt="" style=""> 第二章修井机主要部件技术参数及性能简介 <br>-2.20修井机照明系统 包括行驶和作业照明系统，车辆行驶照明系统采用24V DC，电源来自蓄电池和硅整流发电机，主要包括发动机的启动、底盘各部分监控仪表的灯光信号、行驶时各种灯光等；作业照明系统由外部交流电源供电，包括发动机、绞车、井架、底座照明。井架顶部设有防爆红色闪烁示高灯，照明系统电线用钢管保护，并采用专用防爆控制箱进行集中控制（含盘刹电源、液压油箱加热器电源、水循环系统电源、司钻房电源、作业照明电源，预留AC380V接口1个，AC220V电源接口2个，24V电源接口2个）。通过配电柜分井架、主机、底座三路，各路照明有单独开关控制，井架上部天车头是一红色警示灯，井架灯电源线密封在防爆管路内。照明部位、数量及安装示意图如下： ¦ 型 号 ¦ 数量 ¦ 安装位置 ¦ 照射位置 ¦ 备注 ¦ 厂 家 ¦ ¦ --- ¦ --- ¦ --- ¦ --- ¦ --- ¦ --- ¦ ¦ 警示灯 24V ¦ 1 ¦ 天车头 ¦ ¦ ¦ ¦ ¦ 聚光灯头成品 ¦ 4 ¦ 距天车头1米、2米处 ¦ 二层台 ¦ 聚光 ¦ 深圳 海洋王 FW6102 ¦ ¦ 泛光灯头成品 ¦ 2 ¦ 距二层台3米处 ¦ 二层台 ¦ 泛光 ¦ 深圳 海洋王 FW6102 ¦ ¦ 泛光灯头成品 ¦ 4 ¦ 井架 ¦ 井架上体 ¦ 泛光 ¦ 深圳 海洋王 FW6102 ¦ ¦ 泛光灯头成品 ¦ 4 ¦ 井架 ¦ 井架下体 ¦ 泛光 ¦ 深圳 海洋王 FW6102 ¦ ¦ 泛光灯头成品 ¦ 2 ¦ 底座上 ¦ 底座，指重表 ¦ 泛光 ¦ 深圳 海洋王 FW6102 ¦ ¦ 泛光灯头成品 ¦ 2 ¦ 底座下 ¦ 井口 ¦ 泛光 ¦ 深圳 海洋王 FW6102 ¦ ¦ 泛光灯头成品 ¦ 1 ¦ 绞车旁 ¦ 滚筒 ¦ 泛光 ¦ 深圳 海洋王 FW6102 ¦ ¦ 泛光灯头成品 ¦ 1 ¦ 发动机旁 ¦ 发动机 ¦ 泛光 ¦ 深圳 海洋王 FW6102 ¦ ¦ 泛光灯头成品 ¦ 1 ¦ 坡道旁 ¦ 坡道 ¦ 泛光 ¦ 深圳 海洋王 FW6102 ¦ ¦ 泛光灯头成品 ¦ 1 ¦ 猫道旁 ¦ 猫道 ¦ 泛光 ¦ 深圳 海洋王 FW6102 ¦ ¦ 防爆应急灯 ¦ 1 ¦ ¦ ¦ ¦ ¦ ¦ 总 计 ¦ 24 ¦ ¦ ¦ ¦ ¦ ¦ 车载开关电源箱 ¦ 1 ¦ ¦ ¦ ¦ ¦ 表1：灯具数量及位置表 <图片>示例图1</图片> <图片>示例图2</图片> <图片>示例图3</图片> 备注：a.代表聚光灯 代表泛光灯代表天车头警示灯 b.井架10套灯具、底座上4套、底座下2套、车体2套灯具，车载开关电源箱进电配置漏电保护装置。 c. 供电线路有防爆镀锌管线布置，电线用防油防冻线。 d．各开关及经常拔插的防爆接头要有明显标识，易于区分。 <图片>示例图4</图片> <图片>示例图5</图片> <图片>示例图6</图片> <图片>示例图7</图片> <图片>示例图8</图片> <图片>示例图9</图片> <图片>示例图10</图片> <图片>示例图11</图片> <图片>示例图12</图片> <图片>示例图13</图片> <图片>示例图14</图片> <图片>示例图15</图片> <图片>示例图16</图片> <图片>示例图17</图片> <图片>示例图18</图片> <图片>示例图19</图片> <图片>示例图20</图片> <图片>示例图21</图片> <图片>示例图22</图片> <图片>示例图23</图片> <图片>示例图24</图片> <图片>示例图25</图片> <图片>示例图26</图片> <图片>示例图27</图片> <图片>示例图28</图片> <图片>示例图29</图片> <图片>示例图30</图片> <图片>示例图31</图片> <图片>示例图32</图片> <图片>示例图33</图片> <图片>示例图34</图片> <图片>示例图35</图片> <图片>示例图36</图片> <图片>示例图37</图片> <图片>示例图38</图片> <图片>示例图39</图片> <图片>示例图40</图片> <图片>示例图41</图片> <图片>示例图42</图片> <图片>示例图43</图片> <图片>示例图44</图片> <图片>示例图45</图片> <图片>示例图46</图片> <图片>示例图47</图片> <图片>示例图48</图片> <图片>示例图49</图片> <图片>示例图50</图片> <图片>示例图51</图片> <图片>示例图52</图片> <图片>示例图53</图片> <图片>示例图54</图片> <图片>示例图55</图片> <图片>示例图56</图片> <图片>示例图57</图片> <图片>示例图58</图片> <图片>示例图59</图片> <图片>示例图60</图片> <图片>示例图61</图片> <图片>示例图62</图片> <图片>示例图63</图片> <图片>示例图64</图片> <图片>示例图65</图片> <图片>示例图66</图片> <图片>示例图67</图片> <图片>示例图68</图片> <图片>示例图69</图片> <图片>示例图70</图片> <图片>示例图71</图片> <图片>示例图72</图片> <图片>示例图73</图片> <图片>示例图74</图片> <图片>示例图75</图片> <图片>示例图76</图片> <图片>示例图77</图片> <图片>示例图78</图片> <图片>示例图79</图片> <图片>示例图80</图片> <图片>示例图81</图片> 图5：灯具位置及照射方向（自上而下） | XJ1350.01.00修井机使用说明书.doc-<img src="/proxyApi/flames-docqa/doc/semantic-doc/document/preview?filePath=TOSS_VjowMixCTjpvcGVuLE9OOmN6TTZMeTloTldOa01ESXhNQzFsWkRVekxUUXdaVFV0WWpReE5TMWtOMlJrWmpZM05qSXlaakl2WlRVNVltRmlZbUl0WmpNelpDMDBZMk0wTFdJd1lUUXRORGcyWWpnMFl6azNaakJsTHpFNE56QTRNbVU1TUdJM1l6UmlZVGs1TW1ObU56YzJOalE0TVRjMU5EVTVMMmx0Wnk4ME56QmpPV1UzWkRSbVlXVTBNamRrWVdNNU5ETTVOMll5TkRSbU9USXlNaTV3Ym1jPQ==_TOSS" width="594" height="4" alt="" style=""> 第二章修井机主要部件技术参数及性能简介 <br>-2.20修井机照明系统 包括行驶和作业照明系统，车辆行驶照明系统采用24V DC，电源来自蓄电池和硅整流发电机，主要包括发动机的启动、底盘各部分监控仪表的灯光信号、行驶时各种灯光等；作业照明系统由外部交流电源供电，包括发动机、绞车、井架、底座照明。井架顶部设有防爆红色闪烁示高灯，照明系统电线用钢管保护，并采用专用防爆控制箱进行集中控制（含盘刹电源、液压油箱加热器电源、水循环系统电源、司钻房电源、作业照明电源，预留AC380V接口1个，AC220V电源接口2个，24V电源接口2个）。通过配电柜分井架、主机、底座三路，各路照明有单独开关控制，井架上部天车头是一红色警示灯，井架灯电源线密封在防爆管路内。照明部位、数量及安装示意图如下： ¦ 型 号 ¦ 数量 ¦ 安装位置 ¦ 照射位置 ¦ 备注 ¦ 厂 家 ¦ ¦ --- ¦ --- ¦ --- ¦ --- ¦ --- ¦ --- ¦ ¦ 警示灯 24V ¦ 1 ¦ 天车头 ¦ ¦ ¦ ¦ ¦ 聚光灯头成品 ¦ 4 ¦ 距天车头1米、2米处 ¦ 二层台 ¦ 聚光 ¦ 深圳 海洋王 FW6102 ¦ ¦ 泛光灯头成品 ¦ 2 ¦ 距二层台3米处 ¦ 二层台 ¦ 泛光 ¦ 深圳 海洋王 FW6102 ¦ ¦ 泛光灯头成品 ¦ 4 ¦ 井架 ¦ 井架上体 ¦ 泛光 ¦ 深圳 海洋王 FW6102 ¦ ¦ 泛光灯头成品 ¦ 4 ¦ 井架 ¦ 井架下体 ¦ 泛光 ¦ 深圳 海洋王 FW6102 ¦ ¦ 泛光灯头成品 ¦ 2 ¦ 底座上 ¦ 底座，指重表 ¦ 泛光 ¦ 深圳 海洋王 FW6102 ¦ ¦ 泛光灯头成品 ¦ 2 ¦ 底座下 ¦ 井口 ¦ 泛光 ¦ 深圳 海洋王 FW6102 ¦ ¦ 泛光灯头成品 ¦ 1 ¦ 绞车旁 ¦ 滚筒 ¦ 泛光 ¦ 深圳 海洋王 FW6102 ¦ ¦ 泛光灯头成品 ¦ 1 ¦ 发动机旁 ¦ 发动机 ¦ 泛光 ¦ 深圳 海洋王 FW6102 ¦ ¦ 泛光灯头成品 ¦ 1 ¦ 坡道旁 ¦ 坡道 ¦ 泛光 ¦ 深圳 海洋王 FW6102 ¦ ¦ 泛光灯头成品 ¦ 1 ¦ 猫道旁 ¦ 猫道 ¦ 泛光 ¦ 深圳 海洋王 FW6102 ¦ ¦ 防爆应急灯 ¦ 1 ¦ ¦ ¦ ¦ ¦ ¦ 总 计 ¦ 24 ¦ ¦ ¦ ¦ ¦ ¦ 车载开关电源箱 ¦ 1 ¦ ¦ ¦ ¦ ¦ 表1：灯具数量及位置表 <图片>示例图82</图片> <图片>示例图83</图片> <图片>示例图84</图片> 备注：a.代表聚光灯 代表泛光灯代表天车头警示灯 b.井架10套灯具、底座上4套、底座下2套、车体2套灯具，车载开关电源箱进电配置漏电保护装置。 c. 供电线路有防爆镀锌管线布置，电线用防油防冻线。 d．各开关及经常拔插的防爆接头要有明显标识，易于区分。 <图片>示例图85</图片> <图片>示例图86</图片> <图片>示例图87</图片> <图片>示例图88</图片> <图片>示例图89</图片> <图片>示例图90</图片> <图片>示例图91</图片> <图片>示例图92</图片> <图片>示例图93</图片> <图片>示例图94</图片> <图片>示例图95</图片> <图片>示例图96</图片> <图片>示例图97</图片> <图片>示例图98</图片> <图片>示例图99</图片> <图片>示例图100</图片> <图片>示例图101</图片> <图片>示例图102</图片> <图片>示例图103</图片> <图片>示例图104</图片> <图片>示例图105</图片> <图片>示例图106</图片> <图片>示例图107</图片> <图片>示例图108</图片> <图片>示例图109</图片> <图片>示例图110</图片> <图片>示例图111</图片> <图片>示例图112</图片> <图片>示例图113</图片> <图片>示例图114</图片> <图片>示例图115</图片> <图片>示例图116</图片> <图片>示例图117</图片> <图片>示例图118</图片> <图片>示例图119</图片> <图片>示例图120</图片> <图片>示例图121</图片> <图片>示例图122</图片> <图片>示例图123</图片> <图片>示例图124</图片> <图片>示例图125</图片> <图片>示例图126</图片> <图片>示例图127</图片> <图片>示例图128</图片> <图片>示例图129</图片> <图片>示例图130</图片> <图片>示例图131</图片> <图片>示例图132</图片> <图片>示例图133</图片> <图片>示例图134</图片> <图片>示例图135</图片> <图片>示例图136</图片> <图片>示例图137</图片> <图片>示例图138</图片> <图片>示例图139</图片> <图片>示例图140</图片> <图片>示例图141</图片> <图片>示例图142</图片> <图片>示例图143</图片> <图片>示例图144</图片> <图片>示例图145</图片> <图片>示例图146</图片> <图片>示例图147</图片> <图片>示例图148</图片> <图片>示例图149</图片> <图片>示例图150</图片> <图片>示例图151</图片> <图片>示例图152</图片> <图片>示例图153</图片> <图片>示例图154</图片> <图片>示例图155</图片> <图片>示例图156</图片> <图片>示例图157</图片> <图片>示例图158</图片> <图片>示例图159</图片> <图片>示例图160</图片> <图片>示例图161</图片> <图片>示例图162</图片> 图5：灯具位置及照射方向（自上而下） | 无召回片段 | 无召回片段 | 无召回片段 | 无召回片段 | 无召回片段 | 无召回片段 | 无召回片段 | 无召回片段
井电中航空障碍灯一般安装在哪里？ | 天车顶部 | 行业标准/规范 | 航空障碍灯通常安装在井架顶部，以警示飞行器注意避开。在您提供的文档中，提到“井架顶部设有防爆红色闪烁示高灯”，这通常指的是航空障碍灯。 | XJ1600.02.00修井机使用说明书.doc-<img src="/proxyApi/flames-docqa/doc/semantic-doc/document/preview?filePath=TOSS_VjowMixCTjpvcGVuLE9OOmN6TTZMeTloTldOa01ESXhNQzFsWkRVekxUUXdaVFV0WWpReE5TMWtOMlJrWmpZM05qSXlaakl2WlRVNVltRmlZbUl0WmpNelpDMDBZMk0wTFdJd1lUUXRORGcyWWpnMFl6azNaakJsTHpFNE56QTRNbVU1TUdJM1l6UmlZVGs1TW1ObU56YzJOalE0TVRjMU5EVTVMMmx0Wnk5a1pUTXpZalUyTkdFeE5XWTBNMll6WWpBNU9XSTRNREk1WkdVM1pETXpZUzV3Ym1jPQ==_TOSS" width="594" height="4" alt="" style=""> 第二章修井机主要部件技术参数及性能简介 <br>-2.20修井机照明系统 包括行驶和作业照明系统，车辆行驶照明系统采用24V DC，电源来自蓄电池和硅整流发电机，主要包括发动机的启动、底盘各部分监控仪表的灯光信号、行驶时各种灯光等；作业照明系统由外部交流电源供电，包括发动机、绞车、井架、底座照明。井架顶部设有防爆红色闪烁示高灯，照明系统电线用钢管保护，并采用专用防爆控制箱进行集中控制（含盘刹电源、液压油箱加热器电源、水循环系统电源、司钻房电源、作业照明电源，预留AC380V接口1个，AC220V电源接口2个，24V电源接口2个）。通过配电柜分井架、主机、底座三路，各路照明有单独开关控制，井架上部天车头是一红色警示灯，井架灯电源线密封在防爆管路内。照明部位、数量及安装示意图如下： ¦ 型 号 ¦ 数量 ¦ 安装位置 ¦ 照射位置 ¦ 备注 ¦ 厂 家 ¦ ¦ --- ¦ --- ¦ --- ¦ --- ¦ --- ¦ --- ¦ ¦ 警示灯 24V ¦ 1 ¦ 天车头 ¦ ¦ ¦ ¦ ¦ 聚光灯头成品 ¦ 4 ¦ 距天车头1米、2米处 ¦ 二层台 ¦ 聚光 ¦ 深圳 海洋王 FW6102 ¦ ¦ 泛光灯头成品 ¦ 2 ¦ 距二层台3米处 ¦ 二层台 ¦ 泛光 ¦ 深圳 海洋王 FW6102 ¦ ¦ 泛光灯头成品 ¦ 4 ¦ 井架 ¦ 井架上体 ¦ 泛光 ¦ 深圳 海洋王 FW6102 ¦ ¦ 泛光灯头成品 ¦ 4 ¦ 井架 ¦ 井架下体 ¦ 泛光 ¦ 深圳 海洋王 FW6102 ¦ ¦ 泛光灯头成品 ¦ 2 ¦ 底座上 ¦ 底座，指重表 ¦ 泛光 ¦ 深圳 海洋王 FW6102 ¦ ¦ 泛光灯头成品 ¦ 2 ¦ 底座下 ¦ 井口 ¦ 泛光 ¦ 深圳 海洋王 FW6102 ¦ ¦ 泛光灯头成品 ¦ 1 ¦ 绞车旁 ¦ 滚筒 ¦ 泛光 ¦ 深圳 海洋王 FW6102 ¦ ¦ 泛光灯头成品 ¦ 1 ¦ 发动机旁 ¦ 发动机 ¦ 泛光 ¦ 深圳 海洋王 FW6102 ¦ ¦ 泛光灯头成品 ¦ 1 ¦ 坡道旁 ¦ 坡道 ¦ 泛光 ¦ 深圳 海洋王 FW6102 ¦ ¦ 泛光灯头成品 ¦ 1 ¦ 猫道旁 ¦ 猫道 ¦ 泛光 ¦ 深圳 海洋王 FW6102 ¦ ¦ 防爆应急灯 ¦ 1 ¦ ¦ ¦ ¦ ¦ ¦ 总 计 ¦ 24 ¦ ¦ ¦ ¦ ¦ ¦ 车载开关电源箱 ¦ 1 ¦ ¦ ¦ ¦ ¦ 表1：灯具数量及位置表 <图片>示例图1</图片> <图片>示例图2</图片> <图片>示例图3</图片> 备注：a.代表聚光灯 代表泛光灯代表天车头警示灯 b.井架10套灯具、底座上4套、底座下2套、车体2套灯具，车载开关电源箱进电配置漏电保护装置。 c. 供电线路有防爆镀锌管线布置，电线用防油防冻线。 d．各开关及经常拔插的防爆接头要有明显标识，易于区分。 <图片>示例图4</图片> <图片>示例图5</图片> <图片>示例图6</图片> <图片>示例图7</图片> <图片>示例图8</图片> <图片>示例图9</图片> <图片>示例图10</图片> <图片>示例图11</图片> <图片>示例图12</图片> <图片>示例图13</图片> <图片>示例图14</图片> <图片>示例图15</图片> <图片>示例图16</图片> <图片>示例图17</图片> <图片>示例图18</图片> <图片>示例图19</图片> <图片>示例图20</图片> <图片>示例图21</图片> <图片>示例图22</图片> <图片>示例图23</图片> <图片>示例图24</图片> <图片>示例图25</图片> <图片>示例图26</图片> <图片>示例图27</图片> <图片>示例图28</图片> <图片>示例图29</图片> <图片>示例图30</图片> <图片>示例图31</图片> <图片>示例图32</图片> <图片>示例图33</图片> <图片>示例图34</图片> <图片>示例图35</图片> <图片>示例图36</图片> <图片>示例图37</图片> <图片>示例图38</图片> <图片>示例图39</图片> <图片>示例图40</图片> <图片>示例图41</图片> <图片>示例图42</图片> <图片>示例图43</图片> <图片>示例图44</图片> <图片>示例图45</图片> <图片>示例图46</图片> <图片>示例图47</图片> <图片>示例图48</图片> <图片>示例图49</图片> <图片>示例图50</图片> <图片>示例图51</图片> <图片>示例图52</图片> <图片>示例图53</图片> <图片>示例图54</图片> <图片>示例图55</图片> <图片>示例图56</图片> <图片>示例图57</图片> <图片>示例图58</图片> <图片>示例图59</图片> <图片>示例图60</图片> <图片>示例图61</图片> <图片>示例图62</图片> <图片>示例图63</图片> <图片>示例图64</图片> <图片>示例图65</图片> <图片>示例图66</图片> <图片>示例图67</图片> <图片>示例图68</图片> <图片>示例图69</图片> <图片>示例图70</图片> <图片>示例图71</图片> <图片>示例图72</图片> <图片>示例图73</图片> <图片>示例图74</图片> <图片>示例图75</图片> <图片>示例图76</图片> <图片>示例图77</图片> <图片>示例图78</图片> <图片>示例图79</图片> <图片>示例图80</图片> <图片>示例图81</图片> 图5：灯具位置及照射方向（自上而下） | XJ1350.01.00修井机使用说明书.doc-<img src="/proxyApi/flames-docqa/doc/semantic-doc/document/preview?filePath=TOSS_VjowMixCTjpvcGVuLE9OOmN6TTZMeTloTldOa01ESXhNQzFsWkRVekxUUXdaVFV0WWpReE5TMWtOMlJrWmpZM05qSXlaakl2WlRVNVltRmlZbUl0WmpNelpDMDBZMk0wTFdJd1lUUXRORGcyWWpnMFl6azNaakJsTHpFNE56QTRNbVU1TUdJM1l6UmlZVGs1TW1ObU56YzJOalE0TVRjMU5EVTVMMmx0Wnk4ME56QmpPV1UzWkRSbVlXVTBNamRrWVdNNU5ETTVOMll5TkRSbU9USXlNaTV3Ym1jPQ==_TOSS" width="594" height="4" alt="" style=""> 第二章修井机主要部件技术参数及性能简介 <br>-2.20修井机照明系统 包括行驶和作业照明系统，车辆行驶照明系统采用24V DC，电源来自蓄电池和硅整流发电机，主要包括发动机的启动、底盘各部分监控仪表的灯光信号、行驶时各种灯光等；作业照明系统由外部交流电源供电，包括发动机、绞车、井架、底座照明。井架顶部设有防爆红色闪烁示高灯，照明系统电线用钢管保护，并采用专用防爆控制箱进行集中控制（含盘刹电源、液压油箱加热器电源、水循环系统电源、司钻房电源、作业照明电源，预留AC380V接口1个，AC220V电源接口2个，24V电源接口2个）。通过配电柜分井架、主机、底座三路，各路照明有单独开关控制，井架上部天车头是一红色警示灯，井架灯电源线密封在防爆管路内。照明部位、数量及安装示意图如下： ¦ 型 号 ¦ 数量 ¦ 安装位置 ¦ 照射位置 ¦ 备注 ¦ 厂 家 ¦ ¦ --- ¦ --- ¦ --- ¦ --- ¦ --- ¦ --- ¦ ¦ 警示灯 24V ¦ 1 ¦ 天车头 ¦ ¦ ¦ ¦ ¦ 聚光灯头成品 ¦ 4 ¦ 距天车头1米、2米处 ¦ 二层台 ¦ 聚光 ¦ 深圳 海洋王 FW6102 ¦ ¦ 泛光灯头成品 ¦ 2 ¦ 距二层台3米处 ¦ 二层台 ¦ 泛光 ¦ 深圳 海洋王 FW6102 ¦ ¦ 泛光灯头成品 ¦ 4 ¦ 井架 ¦ 井架上体 ¦ 泛光 ¦ 深圳 海洋王 FW6102 ¦ ¦ 泛光灯头成品 ¦ 4 ¦ 井架 ¦ 井架下体 ¦ 泛光 ¦ 深圳 海洋王 FW6102 ¦ ¦ 泛光灯头成品 ¦ 2 ¦ 底座上 ¦ 底座，指重表 ¦ 泛光 ¦ 深圳 海洋王 FW6102 ¦ ¦ 泛光灯头成品 ¦ 2 ¦ 底座下 ¦ 井口 ¦ 泛光 ¦ 深圳 海洋王 FW6102 ¦ ¦ 泛光灯头成品 ¦ 1 ¦ 绞车旁 ¦ 滚筒 ¦ 泛光 ¦ 深圳 海洋王 FW6102 ¦ ¦ 泛光灯头成品 ¦ 1 ¦ 发动机旁 ¦ 发动机 ¦ 泛光 ¦ 深圳 海洋王 FW6102 ¦ ¦ 泛光灯头成品 ¦ 1 ¦ 坡道旁 ¦ 坡道 ¦ 泛光 ¦ 深圳 海洋王 FW6102 ¦ ¦ 泛光灯头成品 ¦ 1 ¦ 猫道旁 ¦ 猫道 ¦ 泛光 ¦ 深圳 海洋王 FW6102 ¦ ¦ 防爆应急灯 ¦ 1 ¦ ¦ ¦ ¦ ¦ ¦ 总 计 ¦ 24 ¦ ¦ ¦ ¦ ¦ ¦ 车载开关电源箱 ¦ 1 ¦ ¦ ¦ ¦ ¦ 表1：灯具数量及位置表 <图片>示例图82</图片> <图片>示例图83</图片> <图片>示例图84</图片> 备注：a.代表聚光灯 代表泛光灯代表天车头警示灯 b.井架10套灯具、底座上4套、底座下2套、车体2套灯具，车载开关电源箱进电配置漏电保护装置。 c. 供电线路有防爆镀锌管线布置，电线用防油防冻线。 d．各开关及经常拔插的防爆接头要有明显标识，易于区分。 <图片>示例图85</图片> <图片>示例图86</图片> <图片>示例图87</图片> <图片>示例图88</图片> <图片>示例图89</图片> <图片>示例图90</图片> <图片>示例图91</图片> <图片>示例图92</图片> <图片>示例图93</图片> <图片>示例图94</图片> <图片>示例图95</图片> <图片>示例图96</图片> <图片>示例图97</图片> <图片>示例图98</图片> <图片>示例图99</图片> <图片>示例图100</图片> <图片>示例图101</图片> <图片>示例图102</图片> <图片>示例图103</图片> <图片>示例图104</图片> <图片>示例图105</图片> <图片>示例图106</图片> <图片>示例图107</图片> <图片>示例图108</图片> <图片>示例图109</图片> <图片>示例图110</图片> <图片>示例图111</图片> <图片>示例图112</图片> <图片>示例图113</图片> <图片>示例图114</图片> <图片>示例图115</图片> <图片>示例图116</图片> <图片>示例图117</图片> <图片>示例图118</图片> <图片>示例图119</图片> <图片>示例图120</图片> <图片>示例图121</图片> <图片>示例图122</图片> <图片>示例图123</图片> <图片>示例图124</图片> <图片>示例图125</图片> <图片>示例图126</图片> <图片>示例图127</图片> <图片>示例图128</图片> <图片>示例图129</图片> <图片>示例图130</图片> <图片>示例图131</图片> <图片>示例图132</图片> <图片>示例图133</图片> <图片>示例图134</图片> <图片>示例图135</图片> <图片>示例图136</图片> <图片>示例图137</图片> <图片>示例图138</图片> <图片>示例图139</图片> <图片>示例图140</图片> <图片>示例图141</图片> <图片>示例图142</图片> <图片>示例图143</图片> <图片>示例图144</图片> <图片>示例图145</图片> <图片>示例图146</图片> <图片>示例图147</图片> <图片>示例图148</图片> <图片>示例图149</图片> <图片>示例图150</图片> <图片>示例图151</图片> <图片>示例图152</图片> <图片>示例图153</图片> <图片>示例图154</图片> <图片>示例图155</图片> <图片>示例图156</图片> <图片>示例图157</图片> <图片>示例图158</图片> <图片>示例图159</图片> <图片>示例图160</图片> <图片>示例图161</图片> <图片>示例图162</图片> 图5：灯具位置及照射方向（自上而下） | 1.【交档】AZ7031105-00SM ZJ70DB110钻机操作手册2023.2交档.docx-2钻机的安装 <br>-2.6钻机安装后的检查 <br>-2.6.2井架和天车安装后检查 1）检查确认天车下缓冲木安装正确。 2）检查确认辅助滑轮及安全绳安装正确。 3）检查确认井电系统照明灯具、航空障碍灯已安装。 4）检查确认所有的照明、摄像头、大钳平衡重等所有悬于井架的设备保险绳正确安装。 5）检查确认所有的螺栓都有效的锁紧，钻台上部1.8 m高的螺栓都安装开口销。 6）检查确认是否所有的销子安装安全别针或安全销锁紧。 7）检查确认登梯助力和防坠落正确安装。 8）检查所有油脂润滑点的润滑油已经添加。 9）检查立管安装、二层台、二层台风动绞车等设备正确安装。 10）目检各段、二层台耳板等井架主体处焊缝，特别是联接耳板部位无明显的变形、延时裂纹；井架主体不得有明显变形。 ¦ 注 意 （1）目检井架各段、二层台耳板等井架主体处焊缝； （2）目检井架各段、二层台联接耳板部位无明显的变形、延时裂纹； （3）目检井架主体不得有明显变形。 ¦ ¦ --- ¦ | 21 EAB-WO-HXJ180DB5-OMM-001 HXJ180DB5海洋修井机操作手册 REV0.pdf 2.10 修井机安装后的检查 2.10.1 底座安装后检查 a.检查确认底座上的安装设备均已固定（焊接、销轴、螺栓等）牢靠。 b.检查钻台面、中层甲板及立柱等关键件，特别是连接耳板部位无明显的变形及裂纹。c.检查确认所有的螺栓都具有有效的锁紧及防松防坠措施。 d.检查确认所有的销子都安装安全别针或安全销。 e.检查确认底座销子和别针安装正确，栏杆与插座安装可靠。 f.检查钻台挡风墙所有的螺栓、销轴都正确安装并有效的锁紧。 8 <图片>示例图163</图片> 2.10.2 井架和天车安装后检查 a.检查确认天车下缓冲木安装正确。 b.检查确认辅助滑轮及安全绳安装正确。 c.检查确认井电系统照明灯具、航空障碍灯已安装。 d.检查确认所有的照明、摄像头、大钳平衡重等所有悬于井架的设备保险绳正确安装。e.检查确认所有的螺栓都具有有效的锁紧及防松防坠措施。 f.检查确认是否所有的销子安装安全别针或安全销锁紧。 g.检查确认登梯助力和防坠落正确安装。 h.检查所有油脂润滑点的润滑油已经添加。 i.检查立管、二层台、二层台风动绞车等设备正确安装。 j.目检各段、二层台耳板等井架主体处焊缝，特别是联接耳板部位无明显的变形及裂纹； 井架主体不得有明显变形。 k.井架上无安装剩余件，如：销轴、别针、螺栓、螺母等。 2.10.3 转盘驱动装置安装后检查 a.确认所有电机接地完好。 b.确认润滑、转盘惯刹气路控制管线联接正确。c.确认转盘电机风道已安装。 d.确认扭矩传感器及编码器安装及电缆连接正确。 2.10.4 绞车安装后检查 a.确认润滑、液压、气路控制管线连接正确。 b.确认换挡开关处于空挡位置。 c.检查所有油脂润滑点的润滑油已经添加。 d.检查绞车电机风道已安装。 2.10.5 井架起升后检查 a.确认井架前支腿销轴正确安装并安装有别针或者安全销。b.确认井架伸出后锁紧装置已正确推出。 | 无召回片段 | 无召回片段 | 无召回片段 | 无召回片段 | 无召回片段 | 无召回片段
井电照明灯具通常采用LED型防爆灯具，按照照明功能可分为？ | 普通防爆灯、防爆应急灯、防爆泛光灯、防爆投光灯、航空障碍灯 | 行业标准/规范 | 根据提供的使用说明书内容，井电照明灯具通常采用的LED型防爆灯具可以按照照明功能分为以下几类： 1. **警示灯**：例如天车头的24V警示灯，用于发出警示信号。 2. **聚光灯**：如距天车头1米、2米处的聚光灯，用于集中照射特定区域。 3. **泛光灯**：多个位置安装了泛光灯，如井架上体、下体，底座上、下等处，用于提供广泛区域的照明。 这些分类主要基于灯具的照射特性和用途。 | XJ1600.02.00修井机使用说明书.doc-<img src="/proxyApi/flames-docqa/doc/semantic-doc/document/preview?filePath=TOSS_VjowMixCTjpvcGVuLE9OOmN6TTZMeTloTldOa01ESXhNQzFsWkRVekxUUXdaVFV0WWpReE5TMWtOMlJrWmpZM05qSXlaakl2WlRVNVltRmlZbUl0WmpNelpDMDBZMk0wTFdJd1lUUXRORGcyWWpnMFl6azNaakJsTHpFNE56QTRNbVU1TUdJM1l6UmlZVGs1TW1ObU56YzJOalE0TVRjMU5EVTVMMmx0Wnk5a1pUTXpZalUyTkdFeE5XWTBNMll6WWpBNU9XSTRNREk1WkdVM1pETXpZUzV3Ym1jPQ==_TOSS" width="594" height="4" alt="" style=""> 第二章修井机主要部件技术参数及性能简介 <br>-2.20修井机照明系统 包括行驶和作业照明系统，车辆行驶照明系统采用24V DC，电源来自蓄电池和硅整流发电机，主要包括发动机的启动、底盘各部分监控仪表的灯光信号、行驶时各种灯光等；作业照明系统由外部交流电源供电，包括发动机、绞车、井架、底座照明。井架顶部设有防爆红色闪烁示高灯，照明系统电线用钢管保护，并采用专用防爆控制箱进行集中控制（含盘刹电源、液压油箱加热器电源、水循环系统电源、司钻房电源、作业照明电源，预留AC380V接口1个，AC220V电源接口2个，24V电源接口2个）。通过配电柜分井架、主机、底座三路，各路照明有单独开关控制，井架上部天车头是一红色警示灯，井架灯电源线密封在防爆管路内。照明部位、数量及安装示意图如下： ¦ 型 号 ¦ 数量 ¦ 安装位置 ¦ 照射位置 ¦ 备注 ¦ 厂 家 ¦ ¦ --- ¦ --- ¦ --- ¦ --- ¦ --- ¦ --- ¦ ¦ 警示灯 24V ¦ 1 ¦ 天车头 ¦ ¦ ¦ ¦ ¦ 聚光灯头成品 ¦ 4 ¦ 距天车头1米、2米处 ¦ 二层台 ¦ 聚光 ¦ 深圳 海洋王 FW6102 ¦ ¦ 泛光灯头成品 ¦ 2 ¦ 距二层台3米处 ¦ 二层台 ¦ 泛光 ¦ 深圳 海洋王 FW6102 ¦ ¦ 泛光灯头成品 ¦ 4 ¦ 井架 ¦ 井架上体 ¦ 泛光 ¦ 深圳 海洋王 FW6102 ¦ ¦ 泛光灯头成品 ¦ 4 ¦ 井架 ¦ 井架下体 ¦ 泛光 ¦ 深圳 海洋王 FW6102 ¦ ¦ 泛光灯头成品 ¦ 2 ¦ 底座上 ¦ 底座，指重表 ¦ 泛光 ¦ 深圳 海洋王 FW6102 ¦ ¦ 泛光灯头成品 ¦ 2 ¦ 底座下 ¦ 井口 ¦ 泛光 ¦ 深圳 海洋王 FW6102 ¦ ¦ 泛光灯头成品 ¦ 1 ¦ 绞车旁 ¦ 滚筒 ¦ 泛光 ¦ 深圳 海洋王 FW6102 ¦ ¦ 泛光灯头成品 ¦ 1 ¦ 发动机旁 ¦ 发动机 ¦ 泛光 ¦ 深圳 海洋王 FW6102 ¦ ¦ 泛光灯头成品 ¦ 1 ¦ 坡道旁 ¦ 坡道 ¦ 泛光 ¦ 深圳 海洋王 FW6102 ¦ ¦ 泛光灯头成品 ¦ 1 ¦ 猫道旁 ¦ 猫道 ¦ 泛光 ¦ 深圳 海洋王 FW6102 ¦ ¦ 防爆应急灯 ¦ 1 ¦ ¦ ¦ ¦ ¦ ¦ 总 计 ¦ 24 ¦ ¦ ¦ ¦ ¦ ¦ 车载开关电源箱 ¦ 1 ¦ ¦ ¦ ¦ ¦ 表1：灯具数量及位置表 <图片>示例图1</图片> <图片>示例图2</图片> <图片>示例图3</图片> 备注：a.代表聚光灯 代表泛光灯代表天车头警示灯 b.井架10套灯具、底座上4套、底座下2套、车体2套灯具，车载开关电源箱进电配置漏电保护装置。 c. 供电线路有防爆镀锌管线布置，电线用防油防冻线。 d．各开关及经常拔插的防爆接头要有明显标识，易于区分。 <图片>示例图4</图片> <图片>示例图5</图片> <图片>示例图6</图片> <图片>示例图7</图片> <图片>示例图8</图片> <图片>示例图9</图片> <图片>示例图10</图片> <图片>示例图11</图片> <图片>示例图12</图片> <图片>示例图13</图片> <图片>示例图14</图片> <图片>示例图15</图片> <图片>示例图16</图片> <图片>示例图17</图片> <图片>示例图18</图片> <图片>示例图19</图片> <图片>示例图20</图片> <图片>示例图21</图片> <图片>示例图22</图片> <图片>示例图23</图片> <图片>示例图24</图片> <图片>示例图25</图片> <图片>示例图26</图片> <图片>示例图27</图片> <图片>示例图28</图片> <图片>示例图29</图片> <图片>示例图30</图片> <图片>示例图31</图片> <图片>示例图32</图片> <图片>示例图33</图片> <图片>示例图34</图片> <图片>示例图35</图片> <图片>示例图36</图片> <图片>示例图37</图片> <图片>示例图38</图片> <图片>示例图39</图片> <图片>示例图40</图片> <图片>示例图41</图片> <图片>示例图42</图片> <图片>示例图43</图片> <图片>示例图44</图片> <图片>示例图45</图片> <图片>示例图46</图片> <图片>示例图47</图片> <图片>示例图48</图片> <图片>示例图49</图片> <图片>示例图50</图片> <图片>示例图51</图片> <图片>示例图52</图片> <图片>示例图53</图片> <图片>示例图54</图片> <图片>示例图55</图片> <图片>示例图56</图片> <图片>示例图57</图片> <图片>示例图58</图片> <图片>示例图59</图片> <图片>示例图60</图片> <图片>示例图61</图片> <图片>示例图62</图片> <图片>示例图63</图片> <图片>示例图64</图片> <图片>示例图65</图片> <图片>示例图66</图片> <图片>示例图67</图片> <图片>示例图68</图片> <图片>示例图69</图片> <图片>示例图70</图片> <图片>示例图71</图片> <图片>示例图72</图片> <图片>示例图73</图片> <图片>示例图74</图片> <图片>示例图75</图片> <图片>示例图76</图片> <图片>示例图77</图片> <图片>示例图78</图片> <图片>示例图79</图片> <图片>示例图80</图片> <图片>示例图81</图片> 图5：灯具位置及照射方向（自上而下） | XJ1350.01.00修井机使用说明书.doc-<img src="/proxyApi/flames-docqa/doc/semantic-doc/document/preview?filePath=TOSS_VjowMixCTjpvcGVuLE9OOmN6TTZMeTloTldOa01ESXhNQzFsWkRVekxUUXdaVFV0WWpReE5TMWtOMlJrWmpZM05qSXlaakl2WlRVNVltRmlZbUl0WmpNelpDMDBZMk0wTFdJd1lUUXRORGcyWWpnMFl6azNaakJsTHpFNE56QTRNbVU1TUdJM1l6UmlZVGs1TW1ObU56YzJOalE0TVRjMU5EVTVMMmx0Wnk4ME56QmpPV1UzWkRSbVlXVTBNamRrWVdNNU5ETTVOMll5TkRSbU9USXlNaTV3Ym1jPQ==_TOSS" width="594" height="4" alt="" style=""> 第二章修井机主要部件技术参数及性能简介 <br>-2.20修井机照明系统 包括行驶和作业照明系统，车辆行驶照明系统采用24V DC，电源来自蓄电池和硅整流发电机，主要包括发动机的启动、底盘各部分监控仪表的灯光信号、行驶时各种灯光等；作业照明系统由外部交流电源供电，包括发动机、绞车、井架、底座照明。井架顶部设有防爆红色闪烁示高灯，照明系统电线用钢管保护，并采用专用防爆控制箱进行集中控制（含盘刹电源、液压油箱加热器电源、水循环系统电源、司钻房电源、作业照明电源，预留AC380V接口1个，AC220V电源接口2个，24V电源接口2个）。通过配电柜分井架、主机、底座三路，各路照明有单独开关控制，井架上部天车头是一红色警示灯，井架灯电源线密封在防爆管路内。照明部位、数量及安装示意图如下： ¦ 型 号 ¦ 数量 ¦ 安装位置 ¦ 照射位置 ¦ 备注 ¦ 厂 家 ¦ ¦ --- ¦ --- ¦ --- ¦ --- ¦ --- ¦ --- ¦ ¦ 警示灯 24V ¦ 1 ¦ 天车头 ¦ ¦ ¦ ¦ ¦ 聚光灯头成品 ¦ 4 ¦ 距天车头1米、2米处 ¦ 二层台 ¦ 聚光 ¦ 深圳 海洋王 FW6102 ¦ ¦ 泛光灯头成品 ¦ 2 ¦ 距二层台3米处 ¦ 二层台 ¦ 泛光 ¦ 深圳 海洋王 FW6102 ¦ ¦ 泛光灯头成品 ¦ 4 ¦ 井架 ¦ 井架上体 ¦ 泛光 ¦ 深圳 海洋王 FW6102 ¦ ¦ 泛光灯头成品 ¦ 4 ¦ 井架 ¦ 井架下体 ¦ 泛光 ¦ 深圳 海洋王 FW6102 ¦ ¦ 泛光灯头成品 ¦ 2 ¦ 底座上 ¦ 底座，指重表 ¦ 泛光 ¦ 深圳 海洋王 FW6102 ¦ ¦ 泛光灯头成品 ¦ 2 ¦ 底座下 ¦ 井口 ¦ 泛光 ¦ 深圳 海洋王 FW6102 ¦ ¦ 泛光灯头成品 ¦ 1 ¦ 绞车旁 ¦ 滚筒 ¦ 泛光 ¦ 深圳 海洋王 FW6102 ¦ ¦ 泛光灯头成品 ¦ 1 ¦ 发动机旁 ¦ 发动机 ¦ 泛光 ¦ 深圳 海洋王 FW6102 ¦ ¦ 泛光灯头成品 ¦ 1 ¦ 坡道旁 ¦ 坡道 ¦ 泛光 ¦ 深圳 海洋王 FW6102 ¦ ¦ 泛光灯头成品 ¦ 1 ¦ 猫道旁 ¦ 猫道 ¦ 泛光 ¦ 深圳 海洋王 FW6102 ¦ ¦ 防爆应急灯 ¦ 1 ¦ ¦ ¦ ¦ ¦ ¦ 总 计 ¦ 24 ¦ ¦ ¦ ¦ ¦ ¦ 车载开关电源箱 ¦ 1 ¦ ¦ ¦ ¦ ¦ 表1：灯具数量及位置表 <图片>示例图82</图片> <图片>示例图83</图片> <图片>示例图84</图片> 备注：a.代表聚光灯 代表泛光灯代表天车头警示灯 b.井架10套灯具、底座上4套、底座下2套、车体2套灯具，车载开关电源箱进电配置漏电保护装置。 c. 供电线路有防爆镀锌管线布置，电线用防油防冻线。 d．各开关及经常拔插的防爆接头要有明显标识，易于区分。 <图片>示例图85</图片> <图片>示例图86</图片> <图片>示例图87</图片> <图片>示例图88</图片> <图片>示例图89</图片> <图片>示例图90</图片> <图片>示例图91</图片> <图片>示例图92</图片> <图片>示例图93</图片> <图片>示例图94</图片> <图片>示例图95</图片> <图片>示例图96</图片> <图片>示例图97</图片> <图片>示例图98</图片> <图片>示例图99</图片> <图片>示例图100</图片> <图片>示例图101</图片> <图片>示例图102</图片> <图片>示例图103</图片> <图片>示例图104</图片> <图片>示例图105</图片> <图片>示例图106</图片> <图片>示例图107</图片> <图片>示例图108</图片> <图片>示例图109</图片> <图片>示例图110</图片> <图片>示例图111</图片> <图片>示例图112</图片> <图片>示例图113</图片> <图片>示例图114</图片> <图片>示例图115</图片> <图片>示例图116</图片> <图片>示例图117</图片> <图片>示例图118</图片> <图片>示例图119</图片> <图片>示例图120</图片> <图片>示例图121</图片> <图片>示例图122</图片> <图片>示例图123</图片> <图片>示例图124</图片> <图片>示例图125</图片> <图片>示例图126</图片> <图片>示例图127</图片> <图片>示例图128</图片> <图片>示例图129</图片> <图片>示例图130</图片> <图片>示例图131</图片> <图片>示例图132</图片> <图片>示例图133</图片> <图片>示例图134</图片> <图片>示例图135</图片> <图片>示例图136</图片> <图片>示例图137</图片> <图片>示例图138</图片> <图片>示例图139</图片> <图片>示例图140</图片> <图片>示例图141</图片> <图片>示例图142</图片> <图片>示例图143</图片> <图片>示例图144</图片> <图片>示例图145</图片> <图片>示例图146</图片> <图片>示例图147</图片> <图片>示例图148</图片> <图片>示例图149</图片> <图片>示例图150</图片> <图片>示例图151</图片> <图片>示例图152</图片> <图片>示例图153</图片> <图片>示例图154</图片> <图片>示例图155</图片> <图片>示例图156</图片> <图片>示例图157</图片> <图片>示例图158</图片> <图片>示例图159</图片> <图片>示例图160</图片> <图片>示例图161</图片> <图片>示例图162</图片> 图5：灯具位置及照射方向（自上而下） | 无召回片段 | 无召回片段 | 无召回片段 | 无召回片段 | 无召回片段 | 无召回片段 | 无召回片段 | 无召回片段
什么是低压成套装置？ | 是以低压开关电器和控制电器组成的成套设备 | 橇装式变电站用户手册 | 我无法回答这个问题。请问您有其他关于设备操作指导、故障排除或维护建议的问题吗？ | BM24-C1001-0301用户使用手册（中）.pdf 34 <图片>示例图1</图片><图片>示例图2</图片><图片>示例图3</图片><图片>示例图4</图片><图片>示例图5</图片><图片>示例图6</图片><图片>示例图7</图片><图片>示例图8</图片><图片>示例图9</图片><图片>示例图10</图片>00<图片>示例图11</图片>11<图片>示例图12</图片>22<图片>示例图13</图片>33 <图片>示例图14</图片>4 <图片>示例图15</图片>5 电动钻机电气控制系统使用手册 Electric Driven Rig Electrical Control System Operation Manual 图3－20主变压器 需要了解详细的变压器信息请参看变压器的产品手册。 2.4.3 低压配电单元 低压配电单元采用GCS 型抽出式开关柜，配置足够数量和容量的交流电机起动供电回路。 MCC 供电单元如图3－21所示：¦标牌¦状态显 示面板¦ ¦-¦-¦选择 开关¦抽屉把¦操作把手¦门板¦ ¦-¦-¦-¦ ¦¦四位机械¦¦ ¦手¦¦¦ ¦¦机构¦¦ ¦¦¦机械¦锁¦标牌¦抽屉把¦操作把手四位机械机构¦ ¦-¦-¦-¦图3－21 MCC单元 35 电动钻机电气控制系统使用手册 <图片>示例图16</图片> Electric Driven Rig Electrical Control System Operation Manual¦2.4.4¦小功率单相配电盘单元¦ ¦-¦-¦小功率单相配电盘单元采用GCK 型固定式开关柜，配置足够数量和容量的小功率单相供电回路，分区供电，为钻台区、固控区、泵房区、油水罐区提供照明电源，同时为重要设备提供加热用电。 .控制方式说明： 缩写代码 方式描述 CB－1P 单相全压直控 小功率单相配电盘如图3－22所示： <图片>示例图17</图片> 2.5司钻操作分系统 司钻操作分系统为司钻台，司钻台安装在司钻房内，用于司钻在钻井作业时对绞车、泥浆泵和转盘等设备的操作。 2.5.1 司钻台 司钻台外形尺寸是1007mm（长）×310mm（深）×700mm（高），在司钻房内固定安装。司钻台如图3－22所示。 36 <图片>示例图18</图片><图片>示例图19</图片><图片>示例图20</图片><图片>示例图21</图片><图片>示例图22</图片><图片>示例图23</图片><图片>示例图24</图片><图片>示例图25</图片><图片>示例图26</图片>0<图片>示例图27</图片>1<图片>示例图28</图片>2 <图片>示例图29</图片>3 <图片>示例图30</图片>4 电动钻机电气控制系统使用手册 Electric Driven Rig Electrical Control System Operation Manual¦18¦19¦20¦ ¦-¦-¦-¦0¦17¦1¦9¦21¦22¦4¦12¦5¦13¦6¦14¦15¦3¦8¦ ¦-¦-¦-¦-¦-¦-¦-¦-¦-¦-¦-¦-¦-¦-¦ ¦¦¦¦¦¦¦¦¦¦¦¦¦16¦¦ ¦¦2¦11¦23¦¦¦¦¦¦¦¦7¦¦¦图3－22 司钻台布局图 注：⑴交流急停:GEN EMERGE OFF ⑵直流急停:VFD EMERGE OFF ⑶静灯测试按钮 ⑷ 转盘速度给定: RT REF⑸绞车速度给定: DW REF ⑹泥浆泵1速度给定: MP1 REF ⑺泥 浆泵2速度给定: MP2 REF ⑻泥浆泵3速度给定: MP3 REF ⑼PLC选择：PLC/BYPASS ⑾ 转盘电流限定: RT Torque Limit ⑿转盘启/停:正转/停止/反转(RT FWD/OFF/REV) ⒀ 绞车启/停:正转/停止/反转(RT FWD/OFF/REV) ⒁泥浆泵1启/停:MP1 ON/OFF ⒂泥浆泵 2启/停:MP2 ON/OFF ⒃泥浆泵3启/停:MP3 ON/OFF⒄工矿选择开关⒅指示灯盘⒆转盘 电流表⒇功率限制百分表(21)电机启动：DW ON/AD ON (22)送钻模式：AD UP/DOWN (23) 自动送钻速度给定: AD REF 2.5.1.1 交流急停、直流急停和静灯测试按钮 交流急停、直流急停和静灯测试按钮如图3－23所示，这是一个可以自复位的按钮，按下 时有效，为防止误操作，它带有防护盖。 <图片>示例图31</图片> 37 电动钻机电气控制系统使用手册 <图片>示例图32</图片> Electric Driven Rig Electrical Control System Operation Manual 图3－23 紧急按钮 2.5.1.2 速度给定手轮 速度给定手轮如图3－32所示，这是一个可以270º旋转的旋钮，用于控制对应电机转速。 顺时针旋转转速增加，逆时针旋转转速减小。手轮有限位装置，如图3－24所示： <图片>示例图33</图片> | 6.气体压缩橇说明书.pdf 2 安装环境 该装置应安装在地势较高，通风良好的环境内，装置应远离火源、并应 符合有关安全、消防法规的规定。应做好地基用于固定气体压缩橇，并有良 好的接地线。 3 主要性能指标 3.1 装置抽气能力：500Nm3/d 3.2 压缩机数量：1 台 3.3 压缩机工作方式：变频自动运行 3.4 压缩机排气压力：≤0.6MPa（表压，可调） 3.5 装置排气温度：环境温度≤50℃时，装置排气温度：环境温度+15℃3.6 装置启动压力设定范围：200~1000Pa 任意，可调 3.7 装置停止压力设定范围：200~1000Pa 任意，可调 3.8 压缩机驱动方式：变频电机驱动 3.9 操作控制方式：PLC 全自动控制 3.10 结构形式：橇装结构 3.11 冷却形式：闭式水冷 5 3.12 防爆形式：隔爆结构 3.13 整机功率：～5.5kW（～380V） 3.14 使用环境温度：-20℃～50℃ 3.15 管线设计压力：1.6MPa 3.16 大罐抽气底座尺寸：长（底座）×宽×高1500×1000×1660mm 3.17 橇装内置现场防爆控制柜 3.18 装置总重：~600kg 4 装置主要工作原理 大罐挥发气经输气管线输送到回收装置，先经过前置气液分离将大罐挥发气中的液体（主要成分是轻质油和冷凝水）分离出来，气体进入压缩机，经过压缩后，被输入到联合站的天然气管线。在分离器内，分离出的液体积累到一定液位高度后，自动排液。 压缩机采用一级压缩，冷却后设有一套小型液体分离器，用以分离压缩冷却后产生的液体。大罐抽气过程，是一个连续不断的工作过程，从油罐来的气体，气流量和压力是变化不定的，生产条件、气候条件、季节变化、昼夜变化都会对其产生影响。控制系统具有对这些变化进行自适应的功能。控制系统保证压缩机在气量不稳定的条件下平稳连续运转、安全可靠地工作。以上是气体压缩橇应该具备的最基本品质。 为了检测到来气量的大小，在压缩机的入口安装压力变送器，将来气压力信号连续转换成4-20mA 电流信号，给可编程控制器PLC，PLC 经过控制 6 运算输出控制信号给变频器，变频器拖动压缩机运转，将大罐来气吸入压缩 机并送入天然气管网。 来气压力发生变化时，压力变送器输出的电流信号大小也随着变化，PLC 输出相应的控制信号实时控制变频器，使压缩机的转速总是与大罐的来气压 力相匹配。实现完全自动控制的抽气过程。 超低压状态的自动补气功能，是气体压缩橇必不可少的工艺环节。因为 负压状态空气会进入油罐，在油罐内形成爆炸性混合气体，这种气体严谨被 抽入压缩机，输送到天然气管线。低压补气功能的另一项功能是保证大罐不 受负压作用而吸憋。这种负压来自生产过程，天气影响和密闭流程。 | SYT 5557-2009固井成套设备规范.pdf-固井成套设备规范 8.2.5.2 混浆系统 泥浆系统的规定如下： 水泥浆密度为1.0g/cm<图片>示例图34</图片>2.6g/cm<图片>示例图35</图片>，水泥浆密度值控制精度<图片>示例图36</图片>。 混浆控制方式为手动控制或计算机控制。 配备密度计。 混浆系统应工作可靠，下灰阀下灰均匀并能调节灰量，不允许有卡阻现象。 混浆系统应保证水、水泥和添加剂混合搅拌均匀。 混浆罐罐底应设置排放阀。 8.2.5.3 计算机控制系统 计算机控制系统的要求如下： 计算机控制系统应具备可靠性高和维修性好的特点。 计算机控制系统应适应高温、高湿、腐蚀、振动、冲击、灰尘等恶劣环境。 具有实时驱动和时间驱动能力，能对固井过程工况变化实时地进行监视和控制。 计算机控制系统应具备对阀位、流量、密度和压力等各参数的输出和校正功能，提供密度、 排量和压力的曲线显示。 计算机控制系统应具备模拟混浆功能，使系统具备自检和培训功能。 计算机控制系统应具备计算机控制和手动控制的切换功能。 计算机控制系统的操作面板应带有合适的数字键盘和功能键盘。 计算机控制系统应能实时对流量、密度和压力参数进行数据记录，采样间隔不大于15s。 计算机控制系统应能将固井作业数据通过通信电缆传输或无线传输与INTERNET传输。 计算机控制系统安装应符合GB/T 4798.5的要求。 8.2.5.4 计量罐 计量罐的要求为： 计量罐的容量应不小于3m<图片>示例图37</图片>，并带有刻度及计数装置。 计量罐的内表面应进行防腐蚀处理。 8.2.5.5 发动机、传动系统及主要外购件 发动机、传动系统及主要外购件有如下规定： 整机主要外购件的选型应满足整机设计性能的要求。 发动机及传动系统应符合防火要求。 底盘车应具备足够的承载能力，前后桥额定负荷应满足整机负荷要求。 8.2.5.6 高压管汇 高压管汇的规定有： 高压管汇应进行静压试验。试验压力按额定工作压力取值，稳压时间15min,不得有任何渗 漏现象。 当额定压力超过70MPa时，高压管汇应采用非螺纹密封的形式。 高压管汇的活接头主要配合尺寸参见附录A。 SY/T 5557-2009 8.2.5.7 低压管汇 低压管汇的规定包括： 管汇系统总装后，应进行1MPa水压密封试验，不得有渗漏现象。 管汇系统的管路最低位置应设置排放口。 管汇系统的活接头主要配合尺寸参见附录A。 | SYT 5557-2009固井成套设备规范.pdf-固井成套设备规范-8 设备-8.2 固井水泥车（撬） 8.2.4 整机要求 8.2.4.1 整机要求应符合QC/T739的规定。 8.2.4.2 通用技术要求应符合8.1.3的规定。 8.2.4.3 特殊紧固件连接应按图样要求达到规定的拧紧力矩。 8.2.4.4 各种软、硬管线应固定整齐，不得有任何松动现象。管汇及附件应做到拆装、清洗方便，工作安全可靠，无泄漏。 8.2.4.5 整机应配备超压保护装置。超压保护装置应在设定压力下开启，压力偏差不得超过<图片>示例图38</图片>0.5MPa。 8.2.4.6 整机应配备夜间照明装置。 8.2.4.7 各部分的控制元件和操纵机构应工作可靠、操纵灵活、调整方便、标志明显。 8.2.4.8 各仪表反应灵敏、准确。 8.2.4.9 液压系统应符合GB/T3766的规定。 8.2.4.10 整机使用中产生的废液排放应有专门的集收池（罐），以避免污染环境。 8.2.4.11 底盘发动机排气管、车台发动机排气管应符合井场的防火要求。 8.2.4.12 转动部位应安装护罩和警示牌。 8.2.4.13 高压区应设警示牌。 8.2.5 主要部件要求 固井水泥车（撬）的主要部件包括： 固井泵。 混浆系统。 计算机控制系统。 计量罐。 高压管汇。 低压管汇。 发动机、传动系统及主要外购件。 车架或撬架。 润滑系统。 液、气、电系统。 8.2.5.1 固井泵 固井泵的规定包括： 固井泵的型式符合8.2.1d)的规定，基本参数应符合表1的规定。 介质为清水时，固井泵的容积效率<图片>示例图39</图片>0.90,总效率<图片>示例图40</图片>0.85。 固井泵的主要零件材质的化学成分及力学性能应符合SY/T5676的规定。 泵头体内表面各相贯部位应圆滑过渡，不允许有任何尖角锐棱，泵头体不允许有影响强度的 SY/T 5557-2009 任何缺陷。 泵头体应进行静水压试验，其试验压力按额定工作压力的1.5倍取值，稳定时间为15min, 静水压试验完成后不得有渗漏、裂纹等任何影响强度的缺陷现象。 动力端组装好后应进行跑合试验，在距动力端前、后、左、右各1m处的噪声不得超过 92dB(A)。 固井泵应按规定进行型式试验。 | 无召回片段 | 无召回片段 | 无召回片段 | 无召回片段 | 无召回片段 | 无召回片段
什么是低压电器？ | 是用于额定电压交流1000V或直流1500V及以下，在由供电系统和用电设备等组成的电路中起保护、控制、调节、转换和通断作用的电器 | 橇装式变电站用户手册 | 低压电器通常指的是在交流电压不超过1000伏特或直流电压不超过1500伏特的电路中使用的电器。它们广泛应用于工业、商业和家庭用电系统中，用于控制、保护和调节电路。常见的低压电器包括断路器、接触器、继电器、按钮、开关等。这些设备能够确保电力系统的安全运行，防止过载、短路等故障的发生，并实现对电路的远程控制和自动化管理。 | BM24-2001-01 用户使用手册.pdf ¦电动钻机电气控制系统使用手册<图片>示例图1</图片>¦<图片>示例图2</图片>¦ ¦-¦-¦辅助发电机组供电断路器如图2－19示，在馈电柜上部安装，其面板露出，不开柜门可直接操作。其参数如下：¦型号¦Schneider MT10H1¦ ¦-¦-¦ ¦功能及用途¦辅助发电机电力进线¦ ¦数量¦共1台¦ ¦额定工作电压¦690V¦ ¦额定电流¦1600A¦ ¦分断能力¦66KA¦ ¦附件¦4NO/4NC辅助触点、欠压脱扣线圈、D-LI固态跳闸保护装置。¦<图片>示例图3</图片> 图2－19Schneider MT系列抽出式系列断路器¦分闸按钮¦合闸/分闸状态指示窗¦参数设置区¦抽出摇杆孔¦ ¦-¦-¦-¦-¦ ¦标牌Nameplate¦储能操作杆¦合闸按钮¦储能状态指示窗¦ ¦位置状态指示窗¦¦抽出摇杆把¦¦注：各断路器的参数设定在出场调试时已完成设置，非合格人员不需操作，未经同意的任何改动本公司概不负责。 需要了解详细的断路器信息请参看MT系列断路器的产品手册。 2.2.1.3.4 主变压器 为给所有辅助钻井设备供电，提供下列干式变压器如图2－20 示，主要参数详见表2-3：表2-3：¦序号¦描 述¦¦ ¦-¦-¦-¦23¦电动钻机电气控制系统使用手册<图片>示例图4</图片>¦<图片>示例图5</图片>¦ ¦-¦-¦¦序号¦描 述¦¦ ¦-¦-¦-¦ ¦1¦型号¦SCB9-1750/0.6/0.4KV¦ ¦2¦额定电压¦0.6/0.4KV¦ ¦3¦频率¦50Hz¦ ¦4¦额定电流(A1)¦1684/2526¦ ¦5¦联结组别¦D,yn11¦ ¦6¦阻抗¦Uk=6%¦ ¦7¦绝缘耐热等级¦H 级¦ ¦8¦外形尺寸¦1700\(L\)×1100\(W\) ×1300\(H\)¦<图片>示例图6</图片> 图2－20主变压器 需要了解详细的变压器信息请参看变压器的产品手册。 2.2.1.3.5 低压配电单元 低压配电单元采用开关柜，配置足够数量和容量的交流电机起动供电回路。 2.2.1.3.6 小功率单相配电盘单元 小功率单相配电盘单元采用GCK 型固定式开关柜，配置足够数量和容量的小功率单相供 24¦电动钻机电气控制系统使用手册<图片>示例图7</图片>¦<图片>示例图8</图片>¦ ¦-¦-¦电回路，分区供电，为PLC、监控设备、井场照明提供电源，同时为重要设备提供加热用电。 .控制方式说明： 缩写代码 方式描述 CB－1P 单相全压直控 小功率单相配电盘如图2－22所示： <图片>示例图9</图片> 2.2.1.3.5 MCC 系统的操作 MCC 柜400VAC 电源是由辅助柴油机通过馈电柜柜上端断路器CB01 闭合后提供，或者是由1750KVA 600：400V 变压器通过馈电柜柜下端断路器CB02 闭合后提供。断路器CB01和CB02 之间采用电气互锁，实现变压器与辅助柴油发电机隔离关系。 2.2.1.3.6 运行前的检查与试验 步骤一：①检查柜面油漆有无损坏，柜内是否干燥清洁，柜门、推拉是否灵活轻便，有无卡阻和碰撞现象。 ②电器元件的操作机构是否灵活，不应有卡涩或操作力过大现象。 ③主要电器主辅触点的通断应可靠准确。断路器安装是否可靠。 ④柜体采用开关柜，断路器电源从柜体后部的主铜排取电。经过断路器给外部送电。 ⑤确认MCC1-MCC6柜各抽屉内电气元器件的端子连接、接线和固定螺栓均应紧固无松动。 ⑥检查MCC1-MCC6柜门上的”HOA”三位开关转动是否灵活准确，开关背面的触点弹出是否灵活，有无卡阻现象。 | 带压作业机 使用手册.pdf 51 <图片>示例图10</图片><图片>示例图11</图片>¦DYJ110/70DD 带压作业机操作手册¦四川宝石机械钻采设备有限责任公司¦ ¦-¦-¦CNPC BOMCO Drilling &amp; Production Equipment Co.,LTD 8、其他部分 8.1 液压油散热器 <图片>示例图12</图片> 图2-19  最大流量：1000L  额定压力：1MPa 8.2 照明系统电瓶 照明系统电瓶 图2-20 8.3 低压报警系统 安装于散热器侧面（如下图所示）。当蓄能器系统压力低于设定值时，发出报警声。 52¦DYJ110/70DD 带压作业机操作手册¦四川宝石机械钻采设备有限责任公司¦ ¦-¦-¦CNPC BOMCO Drilling &amp; Production Equipment Co.,LTD <图片>示例图13</图片> 图2-21  出厂设定报警压力9.0MP 53¦DYJ110/70DD 带压作业机操作手册¦四川宝石机械钻采设备有限责任公司¦ ¦-¦-¦ | 撬装式注水站使用说明书.docx 变频调速控制系统核心部件采用专用系列变频调速器，具备低频运转特性好、过载能力强的特点。控制部分由性能可靠的PID调节器、频率调节控制器、数显控制仪及相应的低压电器组成，负责整个系统的启、停及故障报警。**２、****系统运行说明：**（1）一台变频器控制一台注水泵。（2）当变频系统的自动部分出现故障时，可用手动调节变频器转速的形式改变注水泵的转速以保证压力的稳定，以此种方式保证生产的正常进行。（3）PID调节控制仪为控制核心，调节仪可对注水泵输出压力进行控制，当输出压力低于设定压力时调节仪控制水泵转速增加。当输出压力高于设定压力时调节仪控制水泵转速降低。（4）系统具有丰富的保护功能：变频运行包括吸入压力过低、出口压力过高、泵温超高、变频器报警等报警功能，操作人员处理完故障后按“报警复位”按钮复位报警。报警解除后按正常启动停止注水泵的操作顺序启停该泵。**３、****工作原理说明**（1）用变频运行时，合上空气开关。操作员在调节器上设定好压力值，将“控制选择”钮打向自动档，此时系统自动控制。操作员按动注水泵启动按钮，注水泵运行。变频器根据注水工艺要求带动注水泵均匀加速、减速运行，实现了注水泵的无级调速，以满足生产工艺的需要。“控制选择”钮打向手动档，此时系统受频率调节器控制。手动调节变频转速是全自动方式出现故障时的应急措施。（2）变频停止时，按动变频停止按钮，接触器释放，变频器停止运行。**三、****撬装式注水站的使用说明：****1****接口连接：**1.1 撬装式注水站泵房的接口泵房的接口分为低压吸入口、高压回流口、高压排出口。**如图所示：** | 1.撬装式注水站使用说明书.pdf-撬 装 式 注 水 站 使 用 说 明 书 一、撬装式注水站装置总成 撬装式注水站装置主要是由1个撬装式注水站泵房构成，根据进水水源需要可配置相应的水箱。其中注水泵房作为整个装置的控制端，水箱并联作为控制储水装置。注水泵房主要由注水泵、变频电控系统及工艺管汇系统组成。 二、撬装式注水站变频系统说明 1、 系统概述： 变频调速控制系统核心部件采用专用系列变频调速器，具备低频运转特性好、过载能力强的特点。控制部分由性能可靠的 PID 调节器、频率调节控制器、数显控制仪及相应的低压电器组成，负责整个系统的启、停及故障报警。 2、 系统运行说明： （1）一台变频器控制一台注水泵。 (2)当变频系统的自动部分出现故障时，可用手动调节变频器转速的形式改变注水泵的转速以保证压力的稳定，以此种方式保证生产的正常进行。 (3)PID调节控制仪为控制核心，调节仪可对注水泵输出压力进行控制，当输出压力低于设定压力时调节仪控制水泵转速增加。当输出压力高于设定压力时调节仪控制水泵转速降低。 (4)系统具有丰富的保护功能： 变频运行包括吸入压力过低、出口压力过高、泵温超高、变频器报警等报警功能，操作人员处理完故障后按“报警复位”按钮复位报警。报警解除后按正常启动停止注水泵的操作顺序启停该泵。 3、 工作原理说明 （1）用变频运行时，合上空气开关。操作员在调节器上设定好 压力值，将“控制选择”钮打向自动档，此时系统自动控制。 操作员按动注水泵启动按钮，注水泵运行。变频器根据注水工艺要求带动注水泵均匀加速、减速运行，实现了注水泵的无级调速，以满足生产工艺的需要。 “控制选择”钮打向手动档，此时系统受频率调节器控制。手动调节变频转速是全自动方式出现故障时的应急措施。 (2)变频停止时，按动变频停止按钮，接触器释放，变频器停止运行。 | 无召回片段 | 无召回片段 | 无召回片段 | 无召回片段 | 无召回片段 | 无召回片段
什么是变频器？ | 把电压和频率固定不变的交流电变换为电压或频率可变的交流电的装置称作“变频器” | 橇装式变电站用户手册 | 变频器是一种用于控制交流电动机速度和转矩的电力控制设备。它通过改变电源频率来实现对电动机的调速，从而满足不同工况下的需求。在电动钻机的电气控制系统中，变频器被广泛应用于绞车、转盘和泥浆泵等设备的驱动，以实现精确的速度控制和节能效果。 | BM24-2001-01 用户使用手册.pdf 8¦电动钻机电气控制系统使用手册<图片>示例图1</图片>¦<图片>示例图2</图片>¦ ¦-¦-¦第二章设备简介 2.1 电气控制系统组成 2.1.1 电控系统简介 通过系统内的4 台数字式发电机组控制柜和1 台数字式辅助发电机控制柜分别控制4台主柴油发电机组和1 台辅助发电机组实现自动并网运行，向交流母排输出600VAC、3φ、50Hz 交流电，或通过600V 网电进线窗口向交流母排输出600VAC、3φ、50Hz 交流电，4 台数字式发电机组控制柜和1 台数字式辅助发电机控制柜与600V 网电进线柜实现电气互锁功能。 采用汇川公司的MD880 系列全数字矢量控制交流变频调速装置，先由2 台整流单元将交流母排上的600VAC 交流电转换成810VDC 直流电，输出到公共直流母排上；再由6 台逆变单元将直流母排上的810VDC 直流电转换成电压0～600VAC、频率0～300HZ 连续可调的交流电，绞车、转盘和泥浆泵交流变频电动机采用一对一控制方式，驱动6 台交流变频电动机（1 台绞车采用2 台1000kW 直驱交流变频电动机驱动，3 台泥浆泵各用1 台1200kW交流变频电动机驱动，1 台转盘采用1 台600kW 直驱交流变频电动机驱动），拖动性能满足绞车、转盘、钻井泵的传动要求。 电控系统按照三座电控房设计，针对各子系统的特点，对电控房内的柜体合理分区布局： （1）将发热量大、噪音较高，不频繁操作的变频驱动系统单独放置，称为变频系统房； （2）将操作相对频繁的动力控制系统、电机控制中心（MCC）、一体化集成控制系统、一体化仪表及信息化管理系统集中放置，称为操作系统房。 9¦电动钻机电气控制系统使用手册<图片>示例图3</图片>¦<图片>示例图4</图片>¦ ¦-¦-¦ | BM24-2001-01 用户使用手册.pdf MCC 系统各个供电单元启动 步骤一：根据需要选择对应的供电单元，将断路器开关扳到合闸位置，使单元断路器闭合。 对于CB型供电单元，启动操作完毕。 步骤二：对于HOA(HAND 0R AUTO)型供电单元，把HOA开关置于“H”(手动)位，电动机即 可在远程通过“启动-停止”按钮操作。把HOA开关置于“A”(自动)位，电动机 即可在其它电气的操作时，根据设计需要自动启动工作。 步骤三：确认MCC3柜的辅助配电盘自动化系统的供电断路器位置，闭合断路器，为自动化 系统和照明提供电源。 步骤四：确认MCC3柜的辅助配电盘VFD1#系统的辅助控制供电断路器位置，闭合断路器， 为VFD1#系统的辅助控制系统提供电源。 步骤五：确认MCC3柜的辅助配电盘VFD2#系统的辅助控制供电断路器位置，闭合断路器， 为VFD2#系统的辅助控制系统提供电源。 2.2.1.3.8 MCC 系统的下线 2.2.1.3.8.1 MCC 系统各个供电单元的下线 步骤一： MCC系统各个供电单元的下线 MCC分系统各个回路下线最直接的方式是分断相应回路的断路器。 2.2.1.3.8.2 400VAC 母线的下线 当需要断开400VAC母线电压时，建议先断开各个用电设备，然后断开对应 的进线断路器。 当1750KVA变压器给400VAC母线供电时，先断开各个用电设备的断路器， 然后按下断路器CB02分闸按钮，再按下GEN4柜下端1750KVA变压器的原边断路 器的分闸按钮，切断1750KVA主变压器的供电。 当辅助柴油发电机给400VAC母线供电时，先断开各个用电设备的断路器。 当由于意外原因导致系统停电时，各个手动合闸断路器都应手动分闸，以 免下次误送电。 2.2.1.3.9 MCC 参数的设置 MCC系统的各断路器、交流接触器和热保护继电器器的参数设置在出厂调试时已完成， 非专业人员不需操作，未经同意的任何改动本公司概不负责。 如果设备在使用过程中有损坏的，更换新的器件后，需要重新设置参数，可依据具体器件 27¦电动钻机电气控制系统使用手册<图片>示例图5</图片>¦<图片>示例图6</图片>¦ ¦-¦-¦的手册。 2.2.1.4 钻机PLC 控制系统 PLC 系统以西门子S7-1500PLC 为控制核心，实现各功能单元的逻辑控制。PLC 柜布置如下图所示： 两套PLC 系统采用冷冗余的方式，通过司钻房的选择开关(PLC1/PLC2)进行切换 1) PLC系统220VAC供电先通过净化电源将电源净化后，进入不间断UPS电源后在输出到开关电源(220VAC/24VDC),为PLC系统提供直流24V。 2）通过交换机连接PLC和变频器﹑工控机﹑司钻控制系统等设备通讯系统。3）PLC柜门装有工控机，可以实时显示设备的运行数据和状态，并对数据进行存储 <图片>示例图7</图片> 28¦电动钻机电气控制系统使用手册<图片>示例图8</图片>¦<图片>示例图9</图片>¦ ¦-¦-¦2.2.1.5 顶驱PLC 控制系统(本套无此设备) 关于顶驱PLC 控制系统介绍详见顶驱厂家所提供的资料文件。2.2.1.6 空调 对发热量较小的操作系统区，配置1.5P 分体式空调机，提供舒适的操作环境。 <图片>示例图10</图片> 1、空调型号：WKFKT-015DR 2、空调类型：冷暖双制分体式空调机 3、空调制冷量：2\*7.5KW 4、电加热功率：2\*1.1KW 5、制热功率：2\*7.6KW 6、制冷介质：R22 7、出风量：≥1000\*2CMH 8、机外全压：100Pa 9、工作电压/频率：380V/50Hz，3 相 2.2.1.7 变压器 系统提供1台1750KVA、600V/400V的变压器给配电系统供电。 29¦电动钻机电气控制系统使用手册<图片>示例图11</图片>¦<图片>示例图12</图片>¦ ¦-¦-¦<图片>示例图13</图片> 变压器参数： 1.型号：SCB9-1750KVA /0.6/0.4KV 2.额定电压：0.6/0.4KV 3.频率：50Hz 3.额定电流\(A\): 1684/2526 4.联结组别: D,yn11 5.阻抗：Uk=6% 6. 绝缘耐热等级: H 级 7.外形尺寸: 1700\(L\)×1100\(W\) ×1300\(H\) 2.2.2 变频系统房 变频控制房包括进线柜﹑整流柜﹑整流辅助控制柜﹑逆变柜﹑逆变辅助控制柜﹑母联柜﹑制动单元柜(BU)﹑自动送钻柜及相关控制电路，为钻机系统的绞车﹑转盘﹑泥浆泵¦﹑¦等¦交¦流¦变¦频¦电¦动¦机¦及¦其¦他¦辅¦助¦设¦备¦提¦供¦动¦力¦。¦ ¦-¦-¦-¦-¦-¦-¦-¦-¦-¦-¦-¦-¦-¦-¦-¦-¦-¦-¦-¦-¦-¦ | BM24-2001-01 用户使用手册.pdf 4.4.6.3 PLC 系统的维护¦①¦操作人员必须熟悉PLC的基本工作原理、功能特点，具有电工操作基本知识。在对PLC检查及保养之前，设备总电源必须全部切断。¦ ¦-¦-¦ ¦②¦运行环境的检查。PLC运行环境温度在-10℃～50℃。环境相对湿度在5%～95％之间。 要定期除尘，对于不易清扫的区域必须用干燥的压缩空气（最大1bar）吹扫内部灰 尘。¦ ¦③¦供电电源的检查。检查电压是否满足额定范围的85%～110％及考察电压波动是否频 繁。¦74¦电动钻机电气控制系统使用手册<图片>示例图14</图片>¦<图片>示例图15</图片>¦ ¦-¦-¦¦④¦检查PLC 的安装状态。各PLC 单元固定是否牢固，各种I/O 模块端子是否松动，PLC 通信电缆的子母连接器是否完全插入并旋紧，外部连接线有无损伤。¦ ¦-¦-¦ ¦⑤¦外线的检查。包括通信总线和I/O 所连接的传感器、连接器、继电器、限位开关、保护元件、连接线和变频器等。¦注：更详细维护信息请参阅随机资料中PLC产品手册。 4.4.6.4 变频器的日常维护¦①¦注意事项： 操作人员必须熟悉变频器的基本工作原理、功能特点，具有电工操作基本知识。在对变频器检查及保养之前，设备总电源必须全部切断。¦ ¦-¦-¦ ¦②¦日常检查事项： 变频器通电之前应先检查周围环境的温度及湿度，温度过高会导致变频器过热报警，严重的会直接导致变频器功率器件损坏、电路短路；空气过于潮湿会导致变频器内部直接短路。在变频器运行时要注意其冷却系统是否正常，如：风道排风是否流畅，风机是否有异常声音。一般防护等级比较高的变频器如：IP20以上的变频器可直接敞开安装，IP20以下的变频器一般应是柜式安装，所以变频柜散热效果如何将直接影响变频器的正常运行，变频器的排风系统如风扇旋转是否流畅，进风口是否有灰尘及堵塞物都是我们日常检查不可忽略的地方。电动机电抗器、变压器等是否过热，有异味；变频器及马达是否有异常响声；变频器面板电流显示是否偏大或电流变化幅度太大，输出UVW三相电压与电流是否平衡。¦ ¦③¦定期保养： 清扫空气过滤器冷却风道及内部灰尘。检查螺丝钉、螺栓以及即插件等是否松动，检查输入输出电抗器的对地及相间电阻是否有短路现象，正常应大于几十兆欧。导体及绝缘体是否有腐蚀现象，如有要及时用酒精擦试干净。如条件允许的情况下，要用示波器测量开关电源输出各路电压的平稳性，如：5V、12V、15V、24V 等电压。测量驱动电路各路波形的方波是否有畸变。UVW 相间波形是否为正弦波。接触器的触点是否有打火痕迹，严重的要更换同型号的新品；确认控制电压的正确性，进行顺序保护动作试验；确认保护显示回路无异常；确认变频器在单独运行时输出电压的平衡度。建议定期检查，应一年进行一次。¦75¦电动钻机电气控制系统使用手册<图片>示例图16</图片>¦<图片>示例图17</图片>¦ ¦-¦-¦¦④¦备件的更换： 变频器由多种部件组成，其中一些部件经长期工作后其性能会逐渐降低、老化，这也是变频器发生故障的主要原因，为了保证设备长期的正常运转，下列器件应定期更换： (1)．冷却风扇 变频器的功率模块是发热最严重的器件，其连续工作所产生的热量必须要及时排出，一般风扇的寿命大约为10Kh—40Kh。按变频器连续运行折算为2—3 年就要更换一次风扇，直接冷却风扇接线方式有二线和三线之分，二线风扇其中一线为正极，另一线为负极，更换时不要接错；三线风扇除了正、负极外还有一根检测线，更换时千万注意，否则会引起变频器过热报警。交流风扇一般为220V、380V之分，更换时电压等级不要搞错。 (2)．滤波电容 中间电路滤波电容：又称电解电容，其主要作用就是平滑直流电压，吸收直流中的低频谐波，它的连续工作产生的热量加上变频器本身产生的热量都会加快其电解液的干涸，直接影响其容量的大小。正常情况下电容的使用寿命为5 年。建议每年定期检查电容容量一次，一般其容量减少20%以上应更换。¦ ¦-¦-¦ ¦⑤¦积尘 柜内的积尘必须由合格人员按照有关的安全规则定期（或者至少一年一次）清扫。柜体必须用刷子或吸尘器清扫，对于不易清扫的区域必须用干燥的压缩空气（最大1bar）吹扫内部灰尘。¦注：更详细维护信息请参阅随机资料中变频器产品手册。 76 | BM24-2002-01 用户使用手册.pdf ¦④¦备件的更换： 变频器由多种部件组成，其中一些部件经长期工作后其性能会逐渐降低、老化，这也是变频器发生故障的主要原因，为了保证设备长期的正常运转，下列器件应定期更换： (1)．冷却风扇 变频器的功率模块是发热最严重的器件，其连续工作所产生的热量必须要及时排出，一般风扇的寿命大约为10Kh—40Kh。按变频器连续运行折算为2—3 年就要更换一次风扇，直接冷却风扇接线方式有二线和三线之分，二线风扇其中一线为正极，另一线为负极，更换时不要接错；三线风扇除了正、负极外还有一根检测线，更换时千万注意，否则会引起变频器过热报警。交流风扇一般为220V、380V之分，更换时电压等级不要搞错。 (2)．滤波电容 中间电路滤波电容：又称电解电容，其主要作用就是平滑直流电压，吸收直流中的低频谐波，它的连续工作产生的热量加上变频器本身产生的热量都会加快其电解液的干涸，直接影响其容量的大小。正常情况下电容的使用寿命为5 年。建议每年定期检查电容容量一次，一般其容量减少20%以上应更换。¦ ¦-¦-¦ ¦⑤¦积尘 柜内的积尘必须由合格人员按照有关的安全规则定期（或者至少一年一次）清扫。柜体必须用刷子或吸尘器清扫，对于不易清扫的区域必须用干燥的压缩空气（最大1bar）吹扫内部灰尘。¦ 注：更详细维护信息请参阅随机资料中变频器产品手册。 51 | 无召回片段 | 无召回片段 | 无召回片段 | 无召回片段 | 无召回片段 | 无召回片段
什么是软起动器？ | 软起动器是一种用来控制鼠笼型异步电动机的新设备，集电机软起动、软停车、轻载节能和多种保护功能于一体的新颖电机控制装置 | 橇装式变电站用户手册 | 软起动器是一种用于控制电机启动的设备，它通过逐步增加电机的电压来实现平滑启动。这种启动方式可以减少电机启动时对电网的冲击，同时也能降低电机的机械冲击，延长电机和相关设备的使用寿命。在撬装式注水站的使用说明中，当变频器出现故障需要维修时，可以通过软起动来启动主泵，以保证注水工作的连续进行。 | 撬装式注水站使用说明书.docx <图片>示例图1</图片><图片>示例图2</图片>**2.2** **软起动**（当变频器出现故障需要维修时，为了能够保证注水，可以通过软起动来启动主泵。） | 离心式钻井液清洁器使用说明书 (沧州石油机械).doc 本机选用的皮带轮式液力偶合器为限矩型液力偶合器。泵轮直接与电动机轴相连，动力通过液力介质经由涡轮—与其相连的皮带轮—三角胶带—从动主带轮驱动转鼓旋转。由于动力是经过在涡轮和泵轮间作周向螺旋运动的液体介质传递给涡轮的，从而使电动机的直接负载启动工况变为柔性负载启动，因而具有负载启动平稳及隔震功能。而本偶合器为静压卸载式限矩型液力偶合器，当载荷增大、涡轮转速降低时，侧辅腔内液体的旋转速度也降低，静压头减小，工作腔中液体有一部分流入侧辅腔，致使偶合器能容减小，起到限矩作用。另一方面，由于物料变化使离心机在生产过程中超负荷运行时，泵轮和涡轮的转速差加大，导致液力偶合器内部工作油液温度升高。若过载时间长，工作油温升高到125℃时，偶合器壳体上的易熔塞熔化，工作油喷出，偶合器空转，无功率输出，电动机卸载，从而起到保护离心机的作用。**2.4．过载保护装置功能及工作原理**扭矩过载保护装置安装在差速器末端，（见图12）由传力螺钉、传力钢球、扭矩体、碟形弹簧、拨盘等组成，拨盘通过安全销与差速器输入轴相联。在扭矩体左端还有一安装在机座上的具有支点的杠杆，另一端与行程开关的凸轮接触。当离心机过载或螺旋推料器意外卡住时，扭矩体上的钢球在过载力的作用下从拨盘上的传力孔中脱出，滑至拨盘的最低处，此时在碟形弹簧的作用下扭矩体左移与传力螺钉脱开，差速器带轮空转，从而保护了差速器和螺旋推料器。同时，通过其杠杆推动行程开关的凸轮，使电气控制系统动作，切断电源，整机停止运转。**五、安装与调试****1．安装****1．1．准备**A．核对产品铭牌和电动机铭牌上的标示是否与订货要求一致。**1.2．主机安装**有两种安装方式：其一，骑坐在两个留有间距的泥浆罐之间，利用两罐间的预留空间清渣；其二，摆放在泥浆罐上部，可自制槽形溜板，引导沉渣顺溜板滑到沉砂池，出浆口用相应软管接至罐面。离心式钻井液清洁器周围应有足够的操作维护空间，泥浆入口侧应留有不小于1100mm长度的空间，以便拔出供料管。**2．调整****2．1．液池深度的调整**拆下大端盖半轴上的9块月牙板，以新的同一倾角重新装上，从而改变大端溢流直径。溢流直径增大，液池深度减小，反之液池深度增大。在转鼓转速和差转速一定的情况下，液池深度减小，排渣含湿量减小，推渣扭矩增大；反之，固相回收率提高。9块月牙板必须同时同角度调整，且不能相互交换位置，避免带来额外的不平衡量。 | 8.1油田伴热系统热力平衡装置吸收式热泵说明书.pdf-目 录-13_1 高发故障-3)故障解决 $\textcircled{1}$传感器更换； 检查主板是否有误； $\textcircled{3}$我们可以通过屏幕上的系统菜单的下级菜单设定传感器，选定"使用"或者"不使用",如传感器安装后有什么故障，请与我们的售后服务联系； ※在紧急情况下，你可以开机一会儿，但如果没有采取恰当的措施，这样做是很危险的。 | 搅拌器说明书20221008.doc **JB-11/15KW搅拌器****使用说明书****中国石油集团渤海石油装备制造有限公司石油机械厂****Petroleum Machinery Factory Of CNPC Bohai Equipment Manufacturing Co., Ltd.****2022.10****目****录**用途及适用范围一、结构及工作原理二、特点三、主要参数四、安装五、调试及维护六、操作七、主要零部件及易损件八、常见故障及排除方法如果您在使用中有什么疑问，或遇到了什么问题请及时与我们联系，我们将热情为您服务。If you have any questions or problems,please contact us,we shall serve for you enthusiastically!**电话（Tel）：86-317-2781316****地址(Address）：中国河北省任丘市北站西路****一、用途及适用范围**钻井液搅拌器是钻井液固控系统的重要组成部分。它安装在钻井液循环罐面上，叶轮插入钻井液面下一定的深度，直接搅动钻井液。其作用是：（1）、通过叶轮的搅拌使加入到钻井液里的化学药品、膨润土等均匀混合，并使化学药品等有用固相快速分散，提高钻井液的粘度和静切力；（2）通过搅拌器的搅动防止钻井液发生沉淀，使钻井液保持稳定的性能，保证钻井工程的安全顺利进行。**二、****结构及工作原理**NJ系列钻井液搅拌器主要由防爆电机、减速器、底座、护罩、联轴器、叶轮轴、叶轮等部件组成。其工作原理是：电机驱动减速器的输入轴，减速后通过联轴器带动叶轮轴转动，钻井液在叶轮的搅拌下，形成循环流，使整个罐里的钻井液性能保持稳定。**三、特点**该搅拌器电机采用卧式安装，减速机构采用单级圆弧圆柱蜗轮蜗杆减速机构，具有高效、耐用的特点；输出轴头采用了进口油封，使轴封更可靠、工作寿命更长；该搅拌器还具有重心低、稳定性好、运转平稳、搅拌效果好、外型美观等优点。**四、主要技术参数** | 无召回片段 | 无召回片段 | 无召回片段 | 无召回片段 | 无召回片段 | 无召回片段
什么是配电房？ | 是高、低压成套装置集中控制，接受和分配电能的场所 | 橇装式变电站用户手册 | 我无法回答这个问题。 | BM24-C1001-0301用户使用手册（中）.pdf 本套设备房体外形尺寸：15000mm（长）×3000mm（宽）×3100mm（高），重量：38.5 吨。房体设备的其它信息详见房体铭牌。 房体的外部涂漆为白色。平形房顶两端开有导雨槽。房体墙壁整体发泡保温，底部具有起 吊和拖拉结构，并在拖撬底面封6㎜厚钢板，适于油田整体起吊、拖拉及自备拖车运输。 设备标牌、房体铭牌采用中文和英文。房体两端有耐腐蚀的接地装置，并配接地线桩，确 保系统可靠接地。 房子斜对角有两个门，其中1#逃生门正对1号发电机组。门的设计为内部按下锁杆开启， 外部为把手开启和锁闭，把手不超过门的平面，内置式门锁钥匙开启。 房体与发电机房连接面的高处设计6个窗口，发电机组的电缆通过窗口接线板的控制和动 力连接件进入电控系统房。 房体朝向钻台的一端设计有主接线仓，钻机设备供电及控制电缆的插座均装于接线仓的 “Z”形插座板上，插座板向下倾斜以减少作用在输出电缆上的应力。插座板上部装一盏 9 电动钻机电气控制系统使用手册 <图片>示例图1</图片> Electric Driven Rig Electrical Control System Operation Manual 20W三防照明荧光灯。 主变压器及能耗制动电阻，安装于电控房的另一端，在变压器仓入口处设置黄黑条纹警示杆。 2台空调室外机安装在主变压器的正上部。 房体的内部大约有10400mm（长）×2600mm（宽）×2300mm（高）的空间，电控系统的各个器件及电控柜安装在这个空间里。 <图片>示例图2</图片> 图2－3 是BM－ZJ70D电气控制系统房布局示意图 房内包括4台柴油发电机组控制柜，1台网电柜, 5台1400型整流控制柜，1台能耗制动柜，1台系统综合控制柜(PLC主站)，1台馈电柜，1台电源柜，6台MCC配电柜，3台软起动柜，1台自动送钻柜，1台电磁刹车柜和2台空调室内机等主要电气设备。同时房内配备烟雾声光报警器一套；电气专用灭火器两个；干湿温度计一只，实现温度指示、湿度指示、烟雾报警和应急照明等功能。房内配用于维护保养作业的电源插座，沿房内过道铺有一层绝缘橡胶垫（具有耐压2000V的合格证和标识）。 | BM24-3001-01 无功补偿及滤波控制系统使用手册.pdf 第二章设备描述 2.1概述 无功补偿及滤波控制系统是与钻机配套的带有工程性质的产品，其出厂时部分产品是独立的功能单元或独立的电气器件，在总装成套时安装在钻机的各个部位。 本套钻机无功补偿及滤波控制系统根据功能的要求，对600V动力进行无功补偿及滤波，提高系统功率因数。 2.2 分设备描述 2.2.1无功补偿及滤波控制系统房 无功补偿及滤波控制系统按1座房体设计，采用先进的工艺制造技术，电控房具有消防、防潮、密封、隔热等适合于沙漠环境的性能，并满足操作维修空间需要。 房体外形尺寸：5000mm（长）×3000mm（宽）×3100mm（高），重量：14吨。房体设备的其它信息详见房体铭牌。 房体的外部涂漆为白色。平形房顶两端开有导雨槽。房体墙壁整体发泡保温，底部具有起吊和拖拉结构，并在拖撬底面封6mm厚钢板，适于油田整体起吊、拖拉及自备拖车运输。设备标牌、房体铭牌采用中文和英文。房体两端有耐腐蚀的接地装置，并配接地线桩，确保系统可靠接地。 房子分为两个隔室，分别为操作室和空调室。操作室的门设计为内部按下锁杆开启，外部为把手开启和锁闭，把手不超过门的平面，内置式门锁钥匙开启；空调室室门设计为外部把手开启和锁闭，在维护设备时开启。 房体设计1个600V接线仓。 图2-2 无功补偿及滤波控制系统房布局示意图： 6 ¦无功补偿及滤波控制系统使用手册¦<图片>示例图3</图片>¦ ¦-¦-¦ <图片>示例图4</图片> 图2-2 无功补偿及滤波控制系统房布局示意图 房内包括1面开关柜，3面无功补偿柜，2台空调等主要电气设备，1台变压器。同时房内配备烟雾声光报警器一套；电气专用灭火器两个；干湿温度计一只， 实现温度指示、湿度指示、烟雾报警和应急照明等功能。房内配用于维护保养作业的电源插座，沿房内过道铺有一层2KV绝缘橡胶垫。 设备在井场的摆放和安装需按照井场主体设计的要求严格执行，距离危险设备最少35米以上。 电气控制系统房设计有底座，底座为3条宽为124mm的工字钢，中心对称，间隔1125mm。安放电控房以前应在地表上打基础，采用150号以上混凝土，并 基础体上有三个长条在基础底面和凸台中配φ10Ⅱ级钢筋网，其间距为250mm， 形凸台，作为担放房体底座用，凸台标高与其它设备配合确定，偏差为10mm，设备安放时，如底座与凸台顶面有缝隙时，应用钢板塞实。 7 | 8.1油田伴热系统热力平衡装置吸收式热泵说明书.pdf-目 录-13_1 高发故障-3)故障解决 $\textcircled{1}$传感器更换； 检查主板是否有误； $\textcircled{3}$我们可以通过屏幕上的系统菜单的下级菜单设定传感器，选定"使用"或者"不使用",如传感器安装后有什么故障，请与我们的售后服务联系； ※在紧急情况下，你可以开机一会儿，但如果没有采取恰当的措施，这样做是很危险的。 | 搅拌器说明书20221008.doc **JB-11/15KW搅拌器****使用说明书****中国石油集团渤海石油装备制造有限公司石油机械厂****Petroleum Machinery Factory Of CNPC Bohai Equipment Manufacturing Co., Ltd.****2022.10****目****录**用途及适用范围一、结构及工作原理二、特点三、主要参数四、安装五、调试及维护六、操作七、主要零部件及易损件八、常见故障及排除方法如果您在使用中有什么疑问，或遇到了什么问题请及时与我们联系，我们将热情为您服务。If you have any questions or problems,please contact us,we shall serve for you enthusiastically!**电话（Tel）：86-317-2781316****地址(Address）：中国河北省任丘市北站西路****一、用途及适用范围**钻井液搅拌器是钻井液固控系统的重要组成部分。它安装在钻井液循环罐面上，叶轮插入钻井液面下一定的深度，直接搅动钻井液。其作用是：（1）、通过叶轮的搅拌使加入到钻井液里的化学药品、膨润土等均匀混合，并使化学药品等有用固相快速分散，提高钻井液的粘度和静切力；（2）通过搅拌器的搅动防止钻井液发生沉淀，使钻井液保持稳定的性能，保证钻井工程的安全顺利进行。**二、****结构及工作原理**NJ系列钻井液搅拌器主要由防爆电机、减速器、底座、护罩、联轴器、叶轮轴、叶轮等部件组成。其工作原理是：电机驱动减速器的输入轴，减速后通过联轴器带动叶轮轴转动，钻井液在叶轮的搅拌下，形成循环流，使整个罐里的钻井液性能保持稳定。**三、特点**该搅拌器电机采用卧式安装，减速机构采用单级圆弧圆柱蜗轮蜗杆减速机构，具有高效、耐用的特点；输出轴头采用了进口油封，使轴封更可靠、工作寿命更长；该搅拌器还具有重心低、稳定性好、运转平稳、搅拌效果好、外型美观等优点。**四、主要技术参数** | 无召回片段 | 无召回片段 | 无召回片段 | 无召回片段 | 无召回片段 | 无召回片段
什么是高压成套装置？ | 是以开关为主的成套电器，它用于配电系统，作接受与分配电能之用。对线路进行控制、测量、保护及调整 | 橇装式变电站用户手册 | 根据提供的信息，高压成套装置通常指的是在固井作业中使用的一系列设备组合，这些设备能够共同工作以完成特定的工程任务。在上下文中，“高压成套装置”可能涉及以下组成部分： 1. **固井水泥车（撬）**：用于输送和泵送水泥浆。 2. **固井管汇车（撬）**：负责控制和分配高压流体。 3. **下灰车**：用于运输和卸载固井用的材料，如干灰。 4. **背罐车**：支持其他车辆或设备，提供额外的存储空间或功能。 5. **供液车**：供应钻井液或其他流体。 6. **仪表车**：监控和控制整个固井过程的各种参数。 7. **下灰罐**：储存和输送干灰的容器。 8. **固井水泥头及常规固井胶塞**：用于封隔井段，确保水泥浆的正确放置。 9. **干灰气动混拌灰库装置**：混合和处理干灰的设备。 10. **高压管汇元件**：连接各个设备，承受高压的管道和接头。 这些设备共同构成了一个能够在高压环境下安全、有效地进行固井作业的系统。每个部分都有其特定的功能，相互协作以确保作业的成功和安全性。 | SYT 5557-2009固井成套设备规范.pdf-固井成套设备规范-8 设备-8.1 成套设备基本要求 8.1.1 设备成套范围 成套设备包括： 固井水泥车（撬）。 固井管汇车（撬）。 下灰车。 背罐车。 供液车。 仪表车。 下灰罐。 固井水泥头及常规固井胶塞。 干灰气动混拌灰库装置。 高压管汇元件。 8.1.2 基本要求 设备的基本要求包括： 成套设备之间的连接活接头主要配合尺寸参见附录A。 成套设备之间的通讯接口应一致。 设备选用高压管汇元件时，应遵循其压力等级大于或等于设备额定工作压力的原则。 8.1.3 通用技术要求 设备的通用技术要求包括： 承压锻件应符合SY/T5676的规定。 焊接件应符合GB/T 12467.2的规定。 SY/T 5557-2009 整车及部件装配应符合JB/T5000.10的规定。 零部件涂漆应符合GB/T8923和JB/T5000.12的规定。 8.2 固井水泥车（撬） 8.2.1 型式 固井水泥车（撬）的型式包括： 按运载方式分类： 车载式； --撬装式。 按传动方式分类： 液力机械传动； 机械传动。 c)按控制方式分类： 手动控制； 自动控制； 网络控制。 按固井泵型式分类： 三缸柱塞泵； 五缸柱塞泵。 8.2.2 基本参数 设备的基本参数见表1。 | SYT 5557-2009固井成套设备规范.pdf-固井成套设备规范-8.2.5.6 高压管汇-8.2.6 试验方法-8.2.7 检验规则-8.2.7.1 出厂检验 固井水泥车（撬）的出厂检验项目包括： 固井水泥车（撬）整机按8.2.4的规定进行检验。 b)专用性能按照表2进行检验。 表2检验项目 ¦检 验 项 目¦检验内容¦本标准条款¦ ¦-¦-¦-¦ ¦专用装置性能¦照明信号装置¦8.2.4.6¦ ¦¦额定功率¦8.2.6.1.2¦ ¦¦排出压力及流量¦8.2.6.1.2,8.2.2¦ ¦¦动力端润滑油温度¦8.2.6.1.3¦ SY/T 5557-2009 表2（续） ¦检验项目¦检验内容¦本标准条款¦ ¦-¦-¦-¦ ¦专用装置性能¦额定功率下的噪声¦8.2.6.1.2,8.2.4.1¦ ¦¦液气路密封试验¦8.2.6.1.2¦ ¦¦传动箱温升、渗漏¦8.2.6.1.2¦ ¦¦超压保护装置¦8.2.4.5,8.2.6.1.2¦ ¦¦泥浆系统¦8.2.5.2¦ ¦可靠性¦30km 路试¦8.2.4.1¦ | 二层台排管装置使用维护手册.pdf 3.13 附件总成 附件总成中主要由动力系统支架、电控系统、液压站及机械手其余安装附件 等部分组成，如图3-13 所示。 10 <图片>示例图1</图片> <图片>示例图2</图片> 图3-13.附件总成 3.14 运输架 运输架用于运输时固定二层台排管机械手，如图3-14 所示。 <图片>示例图3</图片> 图3-14.运输架 11 <图片>示例图4</图片> 3.15 液压系统 3.15.1 技术参数 额定压力：16 MPa 额定流量：40 L/min。 3.15.2 系统组成及执行标准 液压系统采用开式回路设计，实现伸缩和夹紧动作的控制。系统通过电液比例控制技术实现对设备的柔性控制，达到精确平稳控制的目的。 液压系统采集成在二层台排管装置本体，由液压站、液压阀、液压缸、液压管线、接头等组成。液压站安装在二层台附件维护栏中，为伸缩液压缸和夹持钳液压缸提供动力源。控制阀集成在液压站内部，通过控制电缆可实现司钻房远程控制；配置有蓄能器阀组，保证钻具可靠夹紧。伸缩缸和夹持钳缸内部集成位移传感器，能精确测量液压缸伸出长度。液压管线及接头采用24°锥型式，密封牢靠，有效减少漏油发生。 液压系统设计遵循以下标准，所有电器设备均满足防爆/隔爆要求： ¦GB/T3766《液压传动系统及其元件的通用规则和安全要求》； GB/T7935《液压元件通用技术条件》； GB3836.1《爆炸性环境第1 部分：设备通用要求》； GB18613《中小型三相异步电动机能效限定值及能效等级》。¦ ¦-¦ | 无召回片段 | 无召回片段 | 无召回片段 | 无召回片段 | 无召回片段 | 无召回片段 | 无召回片段
使用喷淋泵要做哪些准备工作？ | 1.用手转动泵轴，必须保证运转灵活，各处不得有摩擦声。 2.给泵体和入口段管路注满引水，以排出空气。 3.该泵必须注满液体方可运转，否则会造成机封损坏。 | 《喷淋泵安装使用说明书中英文说明书》 五、安装、使用与维护 2、使用 | 在使用喷淋泵之前，您需要做以下准备工作： 1. **检查叶轮**：确保没有严重汽蚀、过度腐蚀、磨蚀或破损。如果有上述情况，要求更换叶轮。 2. **检查轴**：确认径向跳动不超过0.05mm，油封位置无严重擦伤，轴上沟槽、台阶及其他表面无损伤。如果存在问题，需要修整或更换轴。 3. **更换油封**：经过拆卸的油封必须更换。 4. **检查轴承**：对过度磨损，运转时过紧、过松或有噪声的轴承必须更换。注意新轴承只有在更换时才能开封，并且所换轴承必须和原用轴承型号、尺寸一致。 5. **清洗零件**：装配前所有零件必须清洗，特别是轴承、轴承润滑及机械密封部位要仔细清洗。对于一些粗糙部位应用细纱布打磨。 6. **装配检查**：按照拆卸的逆方向进行装配，并确保用手转动轴应灵活，各部位不得有卡阻现象。 7. **手动检查**：使用前手动转动泵轴，保证运转灵活，各处不得有摩擦声。 8. **注水排气**：给泵体和入口段管路注满引水，以排出空气。 9. **确保液体充满**：该泵必须注满液体方可运转，否则会造成机械密封损坏。无负载运行时间不得超过5秒。 请在进行这些操作时，务必保持安全，并遵循制造商提供的详细指南和建议。如果遇到任何不确定的情况，请联系专业技术人员进行指导。 | 喷淋泵中英文说明书.pdf 2、使用Operation 5 ①准备Preparation a、用手转动泵轴，必须保证运转灵活，各处不得有摩擦声。 Manually turn pump shaft,to ensure smooth operation with any grating. b、给泵体和入口段管路注满引水，以排出空气。 Fill the pump body and inlet pipeline with fluid to bleed off air. c、该泵必须注满液体方可运转，否则会造成机封损坏。No-load running time of the pump cannot exceed 5s.The pump must run under the condition of being filled with liquid.Otherwise,the mechanical seal may be damaged. ②起动和运转Startup and operation a、确定转向正确并做好运转前的准备后，启动原动机，逐渐开启闸阀至需要量。 Surely right rotation start the prime mover and gradually open the gate valve to the required position to operation is made. b、运转过程中，如发现噪音或其它异常现象应立即停机检查。 Stop the machine in case that there is noise or other abnormal phenomena occurring in operation. ③日常润滑保养Lubrication and maintain daily a、轴承润滑Bearing lubrication 轴承采用通用锂基润滑脂润滑，每运转1500 小时更换润滑脂。 Bearing shall be lubrication with universal lithium _based grease,must replace the grease for evdry 1500 hours′operation. b、冬季停止使用时应将泵内存水放干净，防止结冰冻裂泵壳。 For winter nonuse,cmpletely drain water deposited in the pump avoid frost crack of pump case. | 喷淋泵安装使用说明书中英文说明书.pdf ②检查Inspection a、叶轮：严重汽蚀、过渡腐蚀、磨蚀、破损时，要求更换叶轮。 Impeller:for serious caviations (especially main leaf),excessive corrosion,ablation or breakage,impeller should be replace. b、轴：径向跳动超过0.05mm，油封位置严重擦伤，轴上沟槽、台阶及其他表面有损伤时，要求修整 轴，无法修整时，则更换轴。 Shaft:when radial run out exceeds 0.05mm,oil seal location is seriously abraded,or shaft screw thread,groove,,pedestal site or other surface is damaged,it is required to repair shaft,when the shaft cannot be repaired,replace the shaft.c、油封：经过拆卸的油封必须更换。Oil seal:disassembled oil seal must be replaced d、轴承：对过度磨损，运转时过紧、过松或有噪声的轴承必须更换（新轴承只有在更换时才能开封， 所换轴承必须和泵原用轴承型号、尺寸一致）。 Bearing:excessively worn bearing,excessively tight/loose bearing or that produces nose when operating must be replaced(a new bearing may be unpacked only at the time of replacement.Therefore,the bearing used for replacement must be with the same type and dimensions of the original bearing to be replaced). ③装配（参考结构图）Assembly(refer to structural drawings) a、装配前所有零件必须清洗，特别是轴承、轴承润滑及机封部位，要仔细清洗，对一些粗糙部位还 应用细纱布打磨。 Before assembly,all parts,especially screw thread,bearing and bearing lubricating points,should be carefully washed.In addition,the rough parts should be polished with fine gauze. b、装配顺序按拆卸逆方向进行，装配好后，用手转动轴应灵活，各部位不得有卡阻现象。 Fist assemble the besring and bearing gland at dynamic end install shaft with bearing into the pump base at left. | 13.BC300202-00SM-QDP-3000钻井泵组用户手册.docx 3.7温控式电加热器QDP-6kW¦ 功率 ¦ 1×6 kW ¦ ¦ --- ¦ --- ¦ ¦ 电制 ¦ 380 V/50 Hz ¦ ¦ 加热介质 ¦ 润滑油 ¦ 4安装与调整4.1安装前的准备工作（1）仔细阅读钻井泵组及配套设备说明书，熟悉其结构特性、重量尺寸等，了解各自的安装找正方法及要点，确认所有设备有相关出厂质量合格证等技术文件。（2）安装用的各类设备、工具及材料应齐全、充足，并具有良好使用性能，计量器具有检定合格证并在有效使用期内。安装时需准备的测量工具：钢卷尺、水平尺、百分表、线绳、铅垂等，以及安装和调试用的工具，如撬杠、搬手、管钳、大锤、手锤、干油站等。（3）首次安装前，应按制造商提供的装箱清单清点全部设备，确认设备及其附件完好，工具等辅助材料齐备。（4）清除润滑、喷淋管线内的杂物，清除动力端油池、喷淋系统水箱的沉积物。（5）整体吊装泵组时，推荐使用两个吊车进行吊装，以免吊装时损坏设备。钻井泵组的整体吊装应按照吊装铭牌的要求进行吊装，并准备合适的吊索具。其他设备的吊装应根据吊点的SWL值选择合适的吊索具，使用单台吊车进行吊装。（6）原动机和传动装置上的所有安全防护装置，应处在安全位置，满足健康、安全、环境(HSE)的要求。（7）安装地面应平整坚实，推荐使用水泥硬化地面。设备的支承基础应水平，基础水准平面度为±4 mm，基础的承压强度符合相关行业标准（国内SY/T 5972）的要求。（8）排出管线压力等级应不低于泵的最大工作压力。（9）确认钻井泵组安装位置无任何障碍物，安装作业人员处在安全位置。 | BC300202-00SM-QDP-3000钻井泵组用户手册---更改空气包和安全阀3.27.docx 3.7温控式电加热器QDP-6kW¦ 功率 ¦ 1×6 kW ¦ ¦ --- ¦ --- ¦ ¦ 电制 ¦ 380 V/50 Hz ¦ ¦ 加热介质 ¦ 润滑油 ¦ 4安装与调整4.1安装前的准备工作（1）仔细阅读钻井泵组及配套设备说明书，熟悉其结构特性、重量尺寸等，了解各自的安装找正方法及要点，确认所有设备有相关出厂质量合格证等技术文件。（2）安装用的各类设备、工具及材料应齐全、充足，并具有良好使用性能，计量器具有检定合格证并在有效使用期内。安装时需准备的测量工具：钢卷尺、水平尺、百分表、线绳、铅垂等，以及安装和调试用的工具，如撬杠、搬手、管钳、大锤、手锤、干油站等。（3）首次安装前，应按制造商提供的装箱清单清点全部设备，确认设备及其附件完好，工具等辅助材料齐备。（4）清除润滑、喷淋管线内的杂物，清除动力端油池、喷淋系统水箱的沉积物。（5）整体吊装泵组时，推荐使用两个吊车进行吊装，以免吊装时损坏设备。钻井泵组的整体吊装应按照吊装铭牌的要求进行吊装，并准备合适的吊索具。其他设备的吊装应根据吊点的SWL值选择合适的吊索具，使用单台吊车进行吊装。（6）原动机和传动装置上的所有安全防护装置，应处在安全位置，满足健康、安全、环境(HSE)的要求。（7）安装地面应平整坚实，推荐使用水泥硬化地面。设备的支承基础应水平，基础水准平面度为±4 mm，基础的承压强度符合相关行业标准（国内SY/T 5972）的要求。（8）排出管线压力等级应不低于泵的最大工作压力。（9）确认钻井泵组安装位置无任何障碍物，安装作业人员处在安全位置。 | 无召回片段 | 无召回片段 | 无召回片段 | 无召回片段 | 无召回片段 | 无召回片段
公司产品服务工作项目中为顾客提供售前服务具体指什么？ | 介绍公司产品性能及质量信息，接待顾客来公司考察，提供样本，介绍同行的使用经验等。 | 服务及顾客满意控制程序 | 根据提供的信息，公司产品服务工作项目中为顾客提供的售前服务主要包括以下内容： - **介绍公司产品性能及质量信息**：向顾客详细介绍公司产品的性能、质量等相关信息。 - **接待来公司考察的顾客**：对前来公司考察的顾客进行接待。 - **提供样本资料**：向顾客提供产品的样本资料。 - **分享同行的经验教训**：与顾客分享同行业其他公司的经验与教训。 这些服务旨在确保顾客在购买前能够充分了解产品，从而做出明智的购买决策。 | QSYBOMCO G02.XS02-2020定稿(1).doc **4.2****分公司销售部门负责本单位销售产品的服务活动的策划、组织、协调、验证；负责本单位落成产品服务活动的组织实施；负责服务信息、顾客满意信息与顾客投诉的收集整理并传递给销售公司。****4.3****市场管理处负责整理、汇总顾客满意信息，综合分析顾客满意信息及满意程****度的评价，负责将分析结果报送公司相关领导和科技质量处。****4.4****科技质量处负责组织有关部门（销售、技术、质检、生产、采购等）针对顾客质量信息分析结果，确定问题存在的原因，落实责任部门，并作为内部审核、管理评审和质量改进的依据。必要时，制订纠正和预防措施，并监督实施。****4.5****分公司技术质量部门负责组织有关部门（销售、技术、质检、生产、采购等）针对顾客质量信息进行分析，确定问题存在的原因，落实责任部门，并作为质量改进的依据。必要时，制订纠正和预防措施，并监督实施。****4.6** **各销售服务网点****—— 接受销售部门指令，完成销售部门安排的服务工作；****—— 接到顾客投诉和意见后，在规定期限内赶赴现场，向顾客提供满意的服务；并按规定形成服务记录或报告，及时报送销售部门；****—— 广泛收集顾客对公司产品和服务的意见和建议，向顾客发放并收集《顾客满意度调查表》，及时报送销售部门；****—— 向顾客提供技术咨询和技术支持；****—— 负责搜集与公司业务有关的各类市场信息。****4.7****公司主管质量的领导负责对服务活动信息收集、分析、利用的活动进行监督；4.8****公司主管销售的领导负责对顾客满意信息收集、分析、利用的活动进行监督指导。****5****工作流程及要求****5.1****服务工作流程及要求****5.1.1****总则****根据合同要求或公司服务承诺以及适用的法律法规要求，为顾客提供优质服务，确保最大限度地满足顾客要求。公司各部门及全体员工都有责任和义务为顾客提供满意服务。****5.1.2****服务界定****公司服务工作项目通常包括：****——为顾客介绍公司产品性能及质量信息、接待来公司考察的顾客、提供样本资料、分享同行的经验教训等；****——根据合同为顾客提供培训、验收、产品包装和发运服务；****——****根据合同为顾客提供技术指导和技术保障服务，包括产品装配、使用、维护等的指导。****5.1.3****服务流程** | QSYBOMCO G02.XS02-2020定稿(1).doc **5.1.3.1** **销售服务网点、公司服务热线等渠道24小时接收顾客服务信息。销售服务网点应及时响应顾客的服务要求。必要时，销售服务网点人员及时到达现场如实记录、处理产品问题。如无法现场处理的产品问题，应及时向销售部门汇报。****5.1.3.2** **销售部门对顾客服务信息建立登记台帐，24小时内回复顾客。对顾客投诉、意见及建议，进行记录、分类、传递、处理、反馈，填报《产品服务信息处理跟单》（见附录A），对产品的质量问题按公司“三包”要求处理；如需派人现场服务，要根据顾客要求上门服务；国外市场必要时及时办理相关人员出国手续。服务人员在服务期间应填写《服务工作日志》（见附录B），服务后填写《服务工作验证报告单》（见附录C）并请顾客填写评价意见，带回交销售部门。****5.1.3.3****销售部门负责将《产品服务信息处理跟单》传递给有关部门。各有关部门对出现的问题进行分析，并应按要求处理，需要采取纠正预防措施的由各有关部门执行Q/SYBOMCO G02.** **JZ07** **《纠正和预防措施控制办法》，将处理结果反馈给销售部门。****5.1.3.4****产品质量“三包”规定****a）产品交付时，在合同或产品使用说明书中说明产品的装配、使用、保养、维修的注意事项。****b）公司对产品质量实行“三包”，即包修、包退、包换。****——售出产品不符合规定质量要求，顾客尚未使用，应顾客要求实行包退、包换。****——产品使用后在保质期内发生质量问题，可修复的，实行包修；不可修复的，实行包换。****c）因顾客原因引起的故障，应分清责任，指导顾客正确使用设备，如顾客需要提供配件、服务，应尽快落实。****d) 对使用超过三包期的顾客意见的反馈，由销售部门登记，进行分析，提出处理意见，报主管领导批准后执行。****5.1.3.5****对于顾客提出的属于有偿服务的技术指导及技术保障要求，由销售部门签订合同，按合同组织有关部门实施。****5.1.3.6****公司发现已经交付的产品不满足设计接收准则或合同要求时，销售部门应及时通知顾客，保存通知的记录，并无偿组织整改或更换产品，以消除对顾客的影响。****5.1.4****服务要求及服务过程控制****5.1.4.1****对服务人员的要求** | QSYBOMCO G02.XS02-2020定稿(1).doc **对顾客满意度定量评价的内容（测评指标）主要由产品质量Q、服务S、性价比U、交货期V、安全W、环保节能Y六个部分组成。采用的五级态度是：非常满意、满意、一般、不满意、非常不满意。相应赋值范围为90-100、70-89、60-69、40-59、0-39，计算分值分别为95、80、65、50、20。顾客对每部分测评指标权重赋值1到5，六个部分的权重归一化处理后计算满意度。依据回收的《顾客满意度调查表》的顾客评价内容，计算顾客的满意度。****a）质量Q、服务S、性价比U、交货期V、安全W、环保节能Y部分满意度计算式为：****(H****1****×F****1****+H****2****×F****2****+H****3****×F****3****+**……**+H****n****×F****n**)**/n×100%****其中评价的分值、权重、数量为H、F、n****b) 顾客反馈质量问题增减分值D****本季度顾客反馈质量问题与上季度相比增加10项（含10项）以下减1分；10项以上减2分；顾客反馈质量问题与上季度相比减少10项（含10项）以下加1分；10项以上加2分。****c) 收到顾客投诉抱怨减分值B****市场管理处对于顾客的投诉抱怨每次减1分。****综合满意度Z****Z=Q+S+U+V+W+Y+D+B****5.2.4****满意度评价标准****顾客非常满意：****综合满意度Z为90—100分。****顾客满意：****综合满意度Z为70—89分。****顾客基本满意：****综合满意度Z为60—69分。****顾客不满意：** **综合满意度Z为40-59分。****顾客非常不满意：综合满意度Z为0-39分。****5.3****服务及顾客满意度分析和改进****5.3.1****销售公司每季度要对回收的《顾客满意度调查表》，进行统计和汇总，并纳入售后服务实施情况、业务量、顾客反馈质量问题，形成报告提交市场管理处。****销售公司每月要对顾客反馈质量信息，进行统计、汇总，按季度编制《顾客反馈质量信息报告》，并提交科技质量处。****5.3.2****市场管理处依据销售部门的报告，结合公司市场情况、顾客的投诉、抱怨，识别公司产品及服务方面的改进机会，形成公司季度及年度《售后服务及顾客信息分析报告》，其中应包括满意度指标，及时报送公司有关领导及科技质量处。** | 无召回片段 | 无召回片段 | 无召回片段 | 无召回片段 | 无召回片段 | 无召回片段 | 无召回片段
公司产品服务工作项目中公司主动征求顾客意见和建议指什么？ | 公司主动征求顾客意见和建议，及时了解市场需求信息。顾客满意度信息的收集方式可包括：发放《顾客满意度调查表》、电话调查、网上征询、面谈/召开座谈会等方式。 | 服务及顾客满意控制程序 | 公司产品服务工作项目中，公司主动征求顾客意见和建议是指公司通过多种方式积极收集顾客对其产品和服务的反馈。这些方式包括： 1. **发放《顾客满意度调查表》**：销售部门在开展商务和服务工作时，向顾客发放《顾客满意度调查表》，收集顾客的意见和建议。 2. **市场管理部门牵头**：市场管理部门组织销售、技术、质检等部门对主要顾客进行不定期走访，收集顾客意见及建议，并形成回访报告。 3. **举行顾客座谈会**：市场管理部门每年不定期邀请顾客召开座谈会，征求顾客代表的意见及建议，了解市场需求信息，形成会议纪要报总经理办公会。 4. **奖励机制**：对有价值的顾客意见和建议实行奖励，以鼓励顾客提供真实的反馈。 这些措施旨在及时了解顾客的需求和期望，帮助公司改进产品和服务质量，提高顾客满意度。 | QSYBOMCO G02.XS02-2020定稿(1).doc **5.2.1.1****公司主动征求顾客意见和建议，及时了解市场需求信息。对有价值的顾客意见和建议实行奖励。顾客满意信息的收集方式可包括：发放《顾客满意度调查表》（见附录****D****）征询/网上征询、电话调查、面谈/召开座谈会等方式，确保顾客满意信息的准确、及时和全面性。****5.2.1.2****销售部门应在开展商务、服务工作时，向顾客发放《顾客满意度调查表》，由经销人员/服务人员负责回收《顾客满意度调查表》，回收率应达到90 %以上。对顾客有价值的意见和建议实行奖励，销售部门对返回的《顾客满意度调查表》进行汇总、分类，反馈给有关部门组织处理，并将处理意见及结果反馈给顾客。****5.2.1.3****由市场管理部门牵头，销售、技术、质检等部门对主要顾客每年不定期走访，收集顾客意见及建议，形成回访报告。****5.2.1.4****举行顾客座谈会，由市场管理部门组织牵头，每年不定期邀请顾客召开顾客座谈/联谊会，征求顾客代表意见及建议，了解市场需求信息，形成会议纪要报总经理办公会。对走访顾客或顾客座谈会中反映的产品质量方面的改进意见和建议，市场管理部门负责以书面形式通知科技质量处。****5.2.1.5****公司各部门及全体员工均有责任接收/征集顾客的意见和建议，并负责传递至市场管理部门。****5.2.2****顾客满意度的评价****5.2.2.1****为了提高顾客满意度及公司经营绩效，公司对顾客满意度进行评价，应明确公司产品或服务存在的急需解决的问题，并作为衡量和判断质量管理体系运行的有效性及确定下一步持续改进活动的重要依据。****5.2.2.2****在确定了顾客满意度测评指标体系之后，必要时邀请有关专家和具有一定代表性的顾客，或有资质的第三方，对确定的测评指标体系和评价标准进行论证，以保证顾客满意度测评结果的公正性和有效性。****5.2.2.3****顾客的意见和建议信息应反映顾客对公司所交付的产品是否满足其要求的感知，即，反映公司交付的产品质量、价格、交货期、安全、环保等方面满足顾客的需求和期望的程度。****5.2.3****顾客满意度的计算方法** | QSYBOMCO G02.XS02-2020定稿(1).doc <图片>示例图1</图片>**1****目的****本办法规定了产品服务活动的实施和过程控制与顾客满意信息的收集、分析、利用的职责和要求，为公司产品和服务的市场定位、开发设计、改进创新及时提供依据，并通过持续改进，提供满足顾客要求以及适用法律法规要求的产品和服务的能力，不断提高顾客满意度，力求超越顾客的期望，以获得忠诚的顾客群。****2****适用范围****本办法适用于公司本部及其所属分公司（除宝石机械海洋石油装备分公司）所有顾客（包括过去的、现在的和潜在的顾客）服务及满意信息的收集、分析、传递、反馈、处理活动的控制。****公司股权公司及宝石机械海洋石油装备分公司可参照执行。****3****规范性引用文件****下列文件对于办法的应用是必不可少的。凡是注日期的引用文件，仅注日期的版本适用于本文件。凡是不注日期的引用文件，其最新版本（包括所有的修改单）适用于本办法。****Q/SYBOMCO G02.JZ07****纠正和预防措施控制办法****4****职责****4.1****销售公司负责公司级产品的服务活动的策划、信息传递和实施结果的验证；负责售后服务网点的建立和管理；负责服务信息、顾客满意信息与顾客投诉的收集、汇总、传递、反馈；建立维护CRM等顾客档案，每年应不少于一次邀请和走访主要顾客，征求顾客代表意见及建议。** | 无召回片段 | 无召回片段 | 无召回片段 | 无召回片段 | 无召回片段 | 无召回片段 | 无召回片段 | 无召回片段
公司产品服务工作项目中公司产品实行“三包”指什么？ | 公司产品实行“三包”，妥善处理产品使用过程出现的质量问题和顾客投诉。 | 服务及顾客满意控制程序 | 公司产品实行的“三包”指的是： 1. **包修**：如果售出的产品在保质期内发生质量问题，且该问题属于可修复范畴，则公司将提供免费的修理服务。 2. **包退**：如果顾客尚未使用产品，并发现产品不符合规定的质量要求，顾客可以选择退货。 3. **包换**：如果产品在保质期内发生质量问题，并且该问题无法通过修理解决，或者顾客在未使用前发现产品质量问题，都可以选择更换产品。 这些措施旨在确保顾客在使用公司的产品时能够获得满意的体验，并且对于任何质量问题都有相应的解决方案。 | QSYBOMCO G02.XS02-2020定稿(1).doc **5.1.3.1** **销售服务网点、公司服务热线等渠道24小时接收顾客服务信息。销售服务网点应及时响应顾客的服务要求。必要时，销售服务网点人员及时到达现场如实记录、处理产品问题。如无法现场处理的产品问题，应及时向销售部门汇报。****5.1.3.2** **销售部门对顾客服务信息建立登记台帐，24小时内回复顾客。对顾客投诉、意见及建议，进行记录、分类、传递、处理、反馈，填报《产品服务信息处理跟单》（见附录A），对产品的质量问题按公司“三包”要求处理；如需派人现场服务，要根据顾客要求上门服务；国外市场必要时及时办理相关人员出国手续。服务人员在服务期间应填写《服务工作日志》（见附录B），服务后填写《服务工作验证报告单》（见附录C）并请顾客填写评价意见，带回交销售部门。****5.1.3.3****销售部门负责将《产品服务信息处理跟单》传递给有关部门。各有关部门对出现的问题进行分析，并应按要求处理，需要采取纠正预防措施的由各有关部门执行Q/SYBOMCO G02.** **JZ07** **《纠正和预防措施控制办法》，将处理结果反馈给销售部门。****5.1.3.4****产品质量“三包”规定****a）产品交付时，在合同或产品使用说明书中说明产品的装配、使用、保养、维修的注意事项。****b）公司对产品质量实行“三包”，即包修、包退、包换。****——售出产品不符合规定质量要求，顾客尚未使用，应顾客要求实行包退、包换。****——产品使用后在保质期内发生质量问题，可修复的，实行包修；不可修复的，实行包换。****c）因顾客原因引起的故障，应分清责任，指导顾客正确使用设备，如顾客需要提供配件、服务，应尽快落实。****d) 对使用超过三包期的顾客意见的反馈，由销售部门登记，进行分析，提出处理意见，报主管领导批准后执行。****5.1.3.5****对于顾客提出的属于有偿服务的技术指导及技术保障要求，由销售部门签订合同，按合同组织有关部门实施。****5.1.3.6****公司发现已经交付的产品不满足设计接收准则或合同要求时，销售部门应及时通知顾客，保存通知的记录，并无偿组织整改或更换产品，以消除对顾客的影响。****5.1.4****服务要求及服务过程控制****5.1.4.1****对服务人员的要求** | QSYBOMCO G02.XS02-2020定稿(1).doc **4.2****分公司销售部门负责本单位销售产品的服务活动的策划、组织、协调、验证；负责本单位落成产品服务活动的组织实施；负责服务信息、顾客满意信息与顾客投诉的收集整理并传递给销售公司。****4.3****市场管理处负责整理、汇总顾客满意信息，综合分析顾客满意信息及满意程****度的评价，负责将分析结果报送公司相关领导和科技质量处。****4.4****科技质量处负责组织有关部门（销售、技术、质检、生产、采购等）针对顾客质量信息分析结果，确定问题存在的原因，落实责任部门，并作为内部审核、管理评审和质量改进的依据。必要时，制订纠正和预防措施，并监督实施。****4.5****分公司技术质量部门负责组织有关部门（销售、技术、质检、生产、采购等）针对顾客质量信息进行分析，确定问题存在的原因，落实责任部门，并作为质量改进的依据。必要时，制订纠正和预防措施，并监督实施。****4.6** **各销售服务网点****—— 接受销售部门指令，完成销售部门安排的服务工作；****—— 接到顾客投诉和意见后，在规定期限内赶赴现场，向顾客提供满意的服务；并按规定形成服务记录或报告，及时报送销售部门；****—— 广泛收集顾客对公司产品和服务的意见和建议，向顾客发放并收集《顾客满意度调查表》，及时报送销售部门；****—— 向顾客提供技术咨询和技术支持；****—— 负责搜集与公司业务有关的各类市场信息。****4.7****公司主管质量的领导负责对服务活动信息收集、分析、利用的活动进行监督；4.8****公司主管销售的领导负责对顾客满意信息收集、分析、利用的活动进行监督指导。****5****工作流程及要求****5.1****服务工作流程及要求****5.1.1****总则****根据合同要求或公司服务承诺以及适用的法律法规要求，为顾客提供优质服务，确保最大限度地满足顾客要求。公司各部门及全体员工都有责任和义务为顾客提供满意服务。****5.1.2****服务界定****公司服务工作项目通常包括：****——为顾客介绍公司产品性能及质量信息、接待来公司考察的顾客、提供样本资料、分享同行的经验教训等；****——根据合同为顾客提供培训、验收、产品包装和发运服务；****——****根据合同为顾客提供技术指导和技术保障服务，包括产品装配、使用、维护等的指导。****5.1.3****服务流程** | LWBZ-40-6CX3 YBX3系列隔爆型电动机说明书-中文.pdf-YBX3 系列隔爆型三相异步电动机使用说明书 九.用户收货和三包服务 1)电动机在一般情况下是铁路或公路运输，出厂时已进行检查、包装，在贮存运输期间进行保护。 2)收货时首先要核对发货单中内容与实物在名称、规格、数量等方面是否相符，特别是单独发运的备品备件是否齐全，检查电动机在运输期间是否有损伤情况，在从货车上卸下之前也要检查，如果明显存在野蛮的装卸，应马上向运输者提出说明，并及时通知江苏锡安达防爆股份有限公司。 3)在用户按照使用说明书的规定，正确地使用与存放电动机的情况下，制造厂保证电动机在开始使用12个月内，或自制造厂起运的日期不超过18个月的时间内能良好地运行。如在此规定时间内电动机因制造质量不良而发生损坏或不能正常工作，制造厂家将为用户修理或更换零部件直至电动机。 如果由于其他原因引起的电动机出现问题或无法正常使用，制造厂家也能提供修理服务，但需核收适当费用。假若您在使用中遇到什么问题，欢迎按以下方式联系我们我们将竭诚为您服务。 十.地址：无锡市惠山经济开发区春惠路528号 销售热线(Te1):0510-83591888、83591777、83591666 传真(Fax):0510-83761666 邮编(P.C):214177 网址：Http://www.xianda.com 邮箱：E-mail:xianda@xianda.com 售后服务热线：0510-83591369(83591080、83761369、83761080)转8059或18921100059 售后服务传真(Fax):0510-83592640 (接线盒定子转子加油管风罩风扇隔爆接合面隔爆接合面端盖隔爆接合面)<图片>示例图1</图片>(图一电动机结构) (接线盒盖隔爆接合面接线示意图密封圈接线盒斗接线盒斗端子套接线盒)<图片>示例图2</图片>(图二接线盒结构图) (DD5D4B1B20.5D1D2D3)<图片>示例图3</图片>(图三密封圈尺寸) | 无召回片段 | 无召回片段 | 无召回片段 | 无召回片段 | 无召回片段 | 无召回片段 | 无召回片段
公司产品服务工作项目中根据合同提供技术指导和技术保障指什么？ | 包括产品装配、使用、维护的指导，为顾客培训安装、维修人员，提供备品、备件等。 | 服务及顾客满意控制程序 | 根据合同提供技术指导和技术保障服务，包括产品装配、使用、维护等方面的指导。这意味着公司将为顾客提供以下支持： 1. **产品装配指导**：帮助客户正确安装和组装设备，确保设备在安装过程中符合技术规范，避免因安装不当导致的故障或损坏。 2. **使用指导**：提供详细的使用说明和操作培训，确保客户能够正确、安全地操作设备，了解设备的各项功能和性能。 3. **维护指导**：提供设备的日常维护和保养建议，指导客户进行定期检查和维护，延长设备使用寿命，预防故障发生。 4. **技术支持**：在设备使用过程中，如遇到技术问题或故障，公司将提供及时的技术支持，帮助客户解决问题，确保设备正常运行。 这些服务旨在确保客户能够充分利用设备的性能，减少因操作不当或维护不足导致的故障，提高设备的可靠性和客户的满意度。 | QSYBOMCO G02.XS02-2020定稿(1).doc **4.2****分公司销售部门负责本单位销售产品的服务活动的策划、组织、协调、验证；负责本单位落成产品服务活动的组织实施；负责服务信息、顾客满意信息与顾客投诉的收集整理并传递给销售公司。****4.3****市场管理处负责整理、汇总顾客满意信息，综合分析顾客满意信息及满意程****度的评价，负责将分析结果报送公司相关领导和科技质量处。****4.4****科技质量处负责组织有关部门（销售、技术、质检、生产、采购等）针对顾客质量信息分析结果，确定问题存在的原因，落实责任部门，并作为内部审核、管理评审和质量改进的依据。必要时，制订纠正和预防措施，并监督实施。****4.5****分公司技术质量部门负责组织有关部门（销售、技术、质检、生产、采购等）针对顾客质量信息进行分析，确定问题存在的原因，落实责任部门，并作为质量改进的依据。必要时，制订纠正和预防措施，并监督实施。****4.6** **各销售服务网点****—— 接受销售部门指令，完成销售部门安排的服务工作；****—— 接到顾客投诉和意见后，在规定期限内赶赴现场，向顾客提供满意的服务；并按规定形成服务记录或报告，及时报送销售部门；****—— 广泛收集顾客对公司产品和服务的意见和建议，向顾客发放并收集《顾客满意度调查表》，及时报送销售部门；****—— 向顾客提供技术咨询和技术支持；****—— 负责搜集与公司业务有关的各类市场信息。****4.7****公司主管质量的领导负责对服务活动信息收集、分析、利用的活动进行监督；4.8****公司主管销售的领导负责对顾客满意信息收集、分析、利用的活动进行监督指导。****5****工作流程及要求****5.1****服务工作流程及要求****5.1.1****总则****根据合同要求或公司服务承诺以及适用的法律法规要求，为顾客提供优质服务，确保最大限度地满足顾客要求。公司各部门及全体员工都有责任和义务为顾客提供满意服务。****5.1.2****服务界定****公司服务工作项目通常包括：****——为顾客介绍公司产品性能及质量信息、接待来公司考察的顾客、提供样本资料、分享同行的经验教训等；****——根据合同为顾客提供培训、验收、产品包装和发运服务；****——****根据合同为顾客提供技术指导和技术保障服务，包括产品装配、使用、维护等的指导。****5.1.3****服务流程** | 附录C：维保服务共享中心管理办法（试行）202404.28b.doc ¦ WBFW01—XXXX -XXX-20XX ¦ WBFW01—XXXX -XXX-20XX ¦ WBFW01—XXXX -XXX-20XX ¦ WBFW01—XXXX -XXX-20XX ¦ WBFW01—XXXX -XXX-20XX ¦ WBFW01—XXXX -XXX-20XX ¦ WBFW01—XXXX -XXX-20XX ¦ 日期： ¦ 日期： ¦ 日期： ¦ ¦ --- ¦ --- ¦ --- ¦ --- ¦ --- ¦ --- ¦ --- ¦ --- ¦ --- ¦ --- ¦ ¦ 项目名称： ¦ ¦ ¦ ¦ ¦ ¦ ¦ 数量： ¦ ¦ ¦ ¦ 项目类型： ¦ 委托项目 ¦ 加工制造项目 ¦ 加工制造项目 ¦ 加工制造项目 ¦ 检维修项目 ¦ 检维修项目 ¦ 检维修项目 ¦ ¦ ¦ ¦ 技术质量要求 ¦ 按宝鸡石油机械有限责任公司与xxx公司签订的xxx服务协议或合同执行。 ¦ 按宝鸡石油机械有限责任公司与xxx公司签订的xxx服务协议或合同执行。 ¦ 按宝鸡石油机械有限责任公司与xxx公司签订的xxx服务协议或合同执行。 ¦ 按宝鸡石油机械有限责任公司与xxx公司签订的xxx服务协议或合同执行。 ¦ 按宝鸡石油机械有限责任公司与xxx公司签订的xxx服务协议或合同执行。 ¦ 按宝鸡石油机械有限责任公司与xxx公司签订的xxx服务协议或合同执行。 ¦ 按宝鸡石油机械有限责任公司与xxx公司签订的xxx服务协议或合同执行。 ¦ 按宝鸡石油机械有限责任公司与xxx公司签订的xxx服务协议或合同执行。 ¦ 按宝鸡石油机械有限责任公司与xxx公司签订的xxx服务协议或合同执行。 ¦ | 19、KC301钻探系统司钻房说明书（中文）.pdf 7-4. 服务条款 7-4-1．中国大陆境内（不含香港、澳门、台湾地区） I、保质期内合同设备的售后服务 1）合同设备到达贵方指定目的地后，我方在接到贵方书面通知后按照贵方指定时间派出工程师到贵方目的地进行交货检验和安装调试工作。 2）我方有关人员的交通、住宿、膳食由我方自理。 3）免费安装调试，免费培训贵方相关人员。 4）开箱清点由双方共同进行。如果发现到货与合同要求不符或有任何非运输过程中造成的损坏，由我方在两周内负责解决，由此发生的一切费用由我方承担。如因贵方原因导致的设备损坏而发生的一切费用由贵方承担。如因第三方或特殊原因造成的损失， 双方通过友好协商公平合理的解决问题。 13 5）在保修期内若设备发生故障由我方负责维修，受损零部件由我方负责更换，由此发生的交通、住宿、膳食等一切费用均由我方承担。 6）如果出现确实属于贵方原因造成非正常损坏，即人为错误或人力不可抗拒而导致的损坏，则由贵方承担受损零件的全部费用。我方承担维修人员所发生的相关费用。 7）在设备保修期内设备发生故障，贵方不能自行解决时，我方在接到贵方的书面通知后，会在24 小时内给予电话响应，指导贵方相关人员解决设备故障，在电话指导无效的情况下，我方会在三个工作日内派出工程师前往贵方进行设备维修。 II．超过保质期的合同设备的售后服务 1）超过保质期的合同设备的维修，由我方提供免费的电话技术指导及书面技术指导。 2）在电话及书面技术指导排除故障失败后，贵方应详细填写维修需求通知表（祥见附表三），并传真至我公司。我公司要收取相应的维修费用。 6-4-2．澳门、香港、台湾地区及中国境外的国家和地区 I．保质期内合同设备的售后服务 1．凡是从我公司直接采购的合同设备，我方将提供与中国大陆境内同样的售后服务。 2．不是从我公司直接采购的合同设备，我方将按照与第三方签订的合同条款的具体内容向第三方提供相应的售后服务。 14 II．超过保质期的合同设备的售后服务 1．超过保质期的合同设备的维修，我方提供免费的电话技术指导及书面技术指导。 2．在电话及书面技术指导排除故障失败后，贵方应详细填写维修需求通知表（祥见附表三），并传真至我公司。我公司要收取相应的维修费用。 15 | 无召回片段 | 无召回片段 | 无召回片段 | 无召回片段 | 无召回片段 | 无召回片段 | 无召回片段
冷却液中防冻剂在使用时的比例是多少？ | 必须保持在不低于容积的40%，只能使用经认可的防腐/防冻剂牌号。 | 北奔重卡工程专用车使用及保养说明书四1.2 | 冷却液中防冻剂在使用时的比例必须保持在不低于容积的40%，这与大约-25°C时的防冻保护效果相对应。当补充系统冷却液时（冷却液损失后），必须保证防冻剂占容积的50%，以达到-37°C的防冻保护效果。绝不允许使用大于所占容积比例55%的任何防冻剂，这会降低防冻保护效果和散热能力。 | 北奔重卡工程专用车使用及保养说明书.pdf-1、保养工作 1.1、保养等级 一级保养：车辆年行驶里程低于10000公里： 车辆在恶劣条件下工作； 根据里程（公里）进行保养：维护工作每5000公里，保养工作每10000公里； 根据工作时间（小时）进行保养：维护工作每100小时，保养工作每200小时； -二级保养：车辆年行驶里程在$$10000\sim 100000$$公里之间： 根据里程（公里）进行保养：维护工作每10000公里，保养工作每20000公里； 根据工作时间（小时）进行保养：维护工作每200小时，保养工作每400小时； -三级保养：车辆年行驶里程高于100000公里： 根据里程（公里）进行保养：维护工作每15000公里，保养工作每30000公里； 根据工作时间（小时）进行保养：维护工作每300小时，保养工作每600小时； 1.2、维护用品 部件和润滑剂必须匹配。因此，必须使用经过试验验证的和所推荐的牌号。 冷却液： 冷却液是由水、防腐剂和防冻剂组成的混合液。 在某些特殊情况下，如无法获得防腐剂和防冻剂或不需使用防冻剂（即在热带地区）的情况下，必须使用占容积1%（每升加10毫 升）的精制添加剂。 水不能单独地作为冷却液使用，即使没有防冻性能要求时也是如此。作为冷却液的水必须满足一些特殊的要求。因此，通常饮用水一般是不能满足这些要求的，一旦水质不符合要求，就必须经过处理。 冷却液中防腐/防冻剂在使用时的比例必须保持在不低于容积的40%（这与大约$$-25°C /-13^{\circ}F$$时的防冻保护效果相对应）。如果该比例较低，防腐性能就难以保证； 为避免冷却系统损坏，必须要： -只能使用经认可的防腐/防冻剂牌号； -当补充系统冷却液时（冷却液损失后），必须保证防腐/防冻剂占容积的50%（防冻保护效果可达到$$-37°C /-35^{\circ}F)$$; -绝不允许使用大于所占容积比例55%的任何防腐/防冻剂（最大防冻保护效果）。这会降低防冻保护效果和散热能力。 | CA6DX非道路三阶段柴油机使用维护手册.pdf 8 <图片>示例图1</图片> 1.10 冷却液的选用 冷却液的质量直接影响到柴油机的性能和可靠性，发动机使用合适的冷却液，能达到良好的散热效果，提高零部件的使用寿命。而使用品质低劣的冷却液，或直接用水作为冷却介质，将严重影响发动机部分重要零件的散热效果，缩短零件使用寿命，发动机其他性能也将下降，由此引起的常见故障有：柴油机过热、水泵泄漏、散热器堵塞、气缸套穴蚀，等等。 推荐使用“锡柴”牌专用冷却液，亦可选用符合NB/SH/T 0521-2010标准的乙二醇型发动机冷却液，该型（乙二醇型）冷却液应用广泛，一般由三种成分组成：水（蒸馏水或去离子水）、添加剂和乙二醇，规格型号及选用可参考下表： 乙二醇型发动机冷却液型号与冰点对应关系¦牌号¦-25号¦-30号¦-35号¦-40号¦-45号¦-50号¦ ¦-¦-¦-¦-¦-¦-¦-¦ ¦冰点（℃）¦≤-25¦≤-30¦≤-35¦≤-40¦≤-45¦≤-50¦ ¦沸点（℃）¦≥106¦≥106.5¦≥107¦≥107.5¦≥108¦≥108.5¦冷却液在使用过程中还应该注意以下事项： \*冷却液中的乙二醇有轻微毒性，严禁口服或与皮肤接触。 \*更换冷却液时应依照厂家说明，使用专门清洗剂清洗发动机冷却系统。\*使用过程中禁止向冷却液中添加硬水。 \*避免与其他品牌同类产品混用。 \*湿式缸套建议选使用无机型冷却液。 \*正常使用的冷却液每两年需更换一次。 | XJ1600.02.00修井机使用说明书.doc-5.3、高寒期的操作与维护 <br>-5.3.3其它系统 气温低于-18℃以下时， 对可能引起井架和底座的主要结构件损坏的因素要采取预防措施。 油、气、水输送管路及钻机控制阀件应采取防冻措施。 司底座和计量仪器仪表采取保温措施。 气温低于5℃时，即进入冬季运行，水循环系统冷却液在冬季使用时不加防冻剂是十分危险的，没有防冻剂时停机后应立即放水，包括发动机水箱，辅助刹车循环系统和滚筒刹车冷却水和水箱中的水，而且放水必须放净，否则设备将会被冻裂，管路被冻破。 如果使用防冻液，在加入防冻剂之前需要清除循环系统的油渍，锈皮及水垢，冲洗干净后，再按规定的要求加入防冻剂。使用防冻液之后，操作员也要经常观察冷却系统的液面高低以及防冻液的效能的概况，绝不可以认为有了防冻液就“万无一失”，特别是在环境最低温度接近防冻液的临界温度时，要细心观察防冻液的变化。出现异常就必须及时更换，以防冻坏设备。 | 无召回片段 | 无召回片段 | 无召回片段 | 无召回片段 | 无召回片段 | 无召回片段 | 无召回片段
制动单元的作用是什么？ | 变频器制动单元本质上是一个斩波器，根据直流母线上的电压值来判断制动状态的投入与退出，并有效监控制动电阻上通过的电流，确保其正常工作且运行安全。 | 电传动系统说明书 | 制动单元在电动钻机电气控制系统中的主要作用是驱动交流变频电机，并实现对系统的制动控制。具体来说，制动单元由逆变柜（DWA、DWB、MP1、MP2、MP3、RT）组成，每个逆变柜包含逆变模块、微型断路器和隔离开关。制动单元通过接收操作指令来启动或停止整流单元，并通过电压表显示整流单元的进线电压，电流表显示整流单元的进线电流。此外，指示灯用于显示整流单元的运行状态和故障信息，确保系统的安全和稳定运行。 | 液压盘式刹车中文说明书.doc <图片>示例图1</图片>**一****概****述**PS系列液压盘式刹车装置为机、电、液一体化产品，它是绞车的重要部件。了解熟悉其结构、原理和性能并正确使用与维护该装置，对保证钻机的安全可靠运行具有重要的指导意义。PS系列液压盘式刹车装置由三部分组成: 制动执行机构、液压站及操作台。它们之间用液压管线连接。液压站是动力源，为执行机构提供必需的液压动力；操作台是执行机构的控制中心；执行机构是刹车制动的执行部分，它由刹车钳、钳架、刹车盘三部分组成，其中刹车钳又分为常开式工作钳和常闭式安全钳两种型式，刹车盘分为风冷盘、水冷盘和实心盘三种。该系列装置具有以下四种功能**工作制动**通过操作刹车阀的控制手柄，调节工作钳对刹车盘的正压力，从而为主机提供大小可调的刹车力矩，满足送钻、起下钻等不同工况的要求。**紧急制动****遇到紧急情况时**或钻机不工作及司钻要离开操作台时**，按下红色紧急制动按钮，工作钳、安全钳全部参与制动，实现紧急刹车**。**驻车制动**当钻机不工作或司钻要离开操作台时，拉下驻车制动手柄，安全钳刹车，以防大钩滑落。**过卷****/****防碰保护**当大钩提升重物上升到某位置，由于操作失误或其它原因，应该工作制动而未实施制动时，钻机的防碰系统发出信号，将送给盘刹控制系统的气源切断，工作钳和安全钳全部参与刹车，实施紧急制动，避免碰天车事故发生。 | 带压作业机 使用手册.pdf 第三章主要结构及工作原理 液压伸缩桅杆部分主要有以下部件组成： 基本臂总成、一伸臂总成、二伸臂总成、伸缩油缸、安全保护装置（锁紧机构）、液压绞车、液压阀锁、滑轮、吊钩总成等主要部件总成。具体详见附图。 第一节绞车部分 （一）绞车的主要结构由四个基本部分组成 1、底座和侧板 2、液压马达和平衡阀 3、滚筒总成，它又由两个基本部分组成：（1）滚筒体 （2）制动器总成 （二）动力传递 液压马达通过单向离合器和花键轴带动初级行星减速机构上的一级太阳轮（花键与一级太阳轮为一体），由初级行星架将动力传给滚筒体。 （三）制动系统 整个制动系统由动制动系统和静制动系统两部分组成： （1）动制动系统由控制阀、制动阀和液压马达组成。控制阀是一个三位四通阀(Y 机能或H 机能)，它一方面通过控制供油方向来改变液压马达的转动方向，实现绞车的提升和下降。另一方面通过改变供油量的大小来控制提升和下降速度。当绞车超负荷工作时，还可以通过控制阀给液压马达正向加以适当压力，帮助刹车。 139 （2）静制动系统由三个工作部分组成：a、弹簧和多片摩擦片b、单向离合器（它与初级太阳轮装在同一花键轴上，外圈齿与内摩擦片的内齿连接）c、液压活塞和液压缸。 静制动系统的功能是使重物可以停留在任何位置上，其原理是：当静制动油路有足够压力时，推动活塞，使内外摩擦片脱离，当油路油压下降后，弹簧复位，推紧摩擦片。 （四）绞车的工作原理（见绞车油路原理图） 当控制阀处于正开状态时，液压油打开制动阀中的单向阀，推动液压马达正转，它带动一级太阳轮和初级行星架，再由初级行星架通过二级太阳轮带动次级行星架，最后由次级行星架传给滚筒体而提升。如果这时控制阀停止供油，重物有下降的趋势，带动两级行星架反传到单向离合器反转，因单向离合器的外圈与内摩擦片连接，所以被制动而停止在该位置上。当控制阀处于反开位置时，压力油首先进入静制动缸，压缩弹簧，使内外摩擦片脱开，当压力升至打开顺序阀，液压马达逆时针转动，动力由液压马达通过两级行星减速而带动滚筒体使重物下降。当控制阀处于中间位置，停止供油，液压马达停转，复位弹簧紧顶内外摩擦片，通过单向离合器，把液压马达轴刹死，使重物停在该位置上。 液压马达的泄漏油，通过马达顶端油口，有两种方式泄油：（1）依马达的正反转，分别通过两边单向阀流入回油路。 （2）马达泄油口通过管线直接接入油箱，管线内径必须大于φ10。 马达泄油两种接法各有利弊，第一种安装简单，但要求回油背压绝对不能大于1.4Mpa,否则会冲坏马达轴封；第二种对马达轴封有利，但需增加管线。 140 <图片>示例图2</图片> | BM24-2001-01 用户使用手册.pdf 操作面板 合闸指示灯 分闸指示灯 故障指示灯 本地/远程 复位按钮 开关 急停按钮 电流表 电压转换 进线交流 开关 电压表 32 <图片>示例图3</图片><图片>示例图4</图片> 电动钻机电气控制系统使用手册 微型断路器 电源模块 33 <图片>示例图5</图片><图片>示例图6</图片> 电动钻机电气控制系统使用手册 控制模块 光纤分配模 块 仪表 “电压表”显示整流单元进线电压。 “电流表”显示整流单元进线电流。 指示灯 “运行”整流单元运行时灯亮。 “DSU 故障”整流单元故障时灯亮，通过控制盘查看故障信息。 “上电”整流单元600V 进线供电时灯亮。 操作元件 “主断路器控制开关”用来启动整流单元。 “电压转换开关”用来选择显示两相之间的线电压。 “操作面板”用来进行参数的设定和显示整流单元运行的数据。 “急停按钮”用来紧急关断整流单元。 “控制单元”用来进行通讯功能，包含数字/模拟接口，控制整流、逆变单元及接口单元。 34 <图片>示例图7</图片>¦电动钻机电气控制系统使用手册<图片>示例图8</图片>¦<图片>示例图9</图片>¦ ¦-¦-¦“微型断路器”用来控制回路的供电。 整流柜（DSU）包括整流模块﹑进线电抗器﹑熔断器等。 2.2.2.2 逆变单元 逆变单元由逆变柜(DWA﹑DWB﹑MP1﹑MP2﹑MP3、RT）组成。每个逆变柜由逆变模块﹑微型断路器、隔离开关组成。 操作元件 “微型断路器”用来控制回路的供电。 “逆变单元”用来驱动交流变频电机。 “隔离开关”用来逆变单元的合闸。 2.2.2.3 电源柜 电源柜的主要功能是集中对变频系统房1需要380VAC/220VAC、50Hz的用电设备进行供电。电源柜的电源来自于操作系统房380VAC母线，通过两房端头的插座排的接插件传递给电源柜380VAC铜排。 2.2.2.4 空调 根据变频系统房发热量计算，采用4 台35KW 分体式空调进行集中制冷。根据各变频器发热量，采用精确送风技术，风道与电控房底撬一体设计，按需制冷，确保变频系统稳定运行。 2.2.2.5 制动电阻箱 制动电阻箱由1 组制动电阻组成(共有2 组8 只等值电阻组成，每组4 只，阻值2.72Ω，用于绞车和转盘变频器能耗制动，通过三相动态制动单元连接）。 2.2.2.6 烟雾报警装置 电控房内安装烟雾报警器，电控房外安装声光报警器。当房内有烟雾产生时，烟雾报警器触点闭合，驱动房外声光报警器闪光加报警，提示操作人员电控房内有火灾发生。 35¦电动钻机电气控制系统使用手册<图片>示例图10</图片>¦<图片>示例图11</图片>¦ ¦-¦-¦<图片>示例图12</图片> 司钻柜布局如下图所示： 2.3 司钻控制系统 司钻控制系统由远程司钻控制柜（简称司钻柜）和集成司钻控制系统组成，司钻采用西门子ET200S 远程模块，结合集成司钻控制系统，可实现钻井工况所需的各种操作功能。 <图片>示例图13</图片> 关于集成司钻控制系统详见荆州四机厂所提供的资料文件。 36¦电动钻机电气控制系统使用手册<图片>示例图14</图片>¦<图片>示例图15</图片>¦ ¦-¦-¦ | 游车使用维护手册.pdf- 4 操作 4.1 操作前检查轴承在使用前及工作期间是否按规定加注好润滑脂。轴承应每周加注两次NLGI 2 极压复合锂基润滑脂，具体润滑要求详见附表5-1。 4.2 操作时注意事项 ★轴承应运转正常，无任何异常响声。轴承温升不得大于40 ℃(104 ℉),最高温度不超过70 ℃(158 ℉)。 ★在使用过程中，轴承发出异响及由不平稳运动造成的滑轮抖动，是双列圆锥滚子轴承间隙增大的结果。轴承润滑不当会导致磨损的加剧。滑轮不稳和抖动会降低钢丝绳的寿命。为了避免事故，应及时更换已磨损的轴承。 ★ 滑轮转动是否灵活，有无阻滞现象。 ★如果侧护板变形会影响滑轮的正常转动，应按要求校正侧护板的形状。 ★如果滑轮边缘破损，钢丝绳就有可能跳出滑轮槽，使钢丝绳发生剧烈跳动，损坏钢丝绳，所以在这种情况下应及时更换滑轮。 ★滑轮槽表面如果产生波纹状的沟槽，则当滑轮组启动或制动时，会对钢丝绳起挫削作用而造成严重磨损。发现这种危险迹象时，应重新车削滑轮槽或更换新滑轮。在更换滑轮时，应落实新滑轮的材质是否具有能承受预定负荷足够的强度。 ★滑轮槽形状对钢丝绳寿命有很大影响，故应定期用量规对滑轮槽进行严格测量，如4-1 示意图。所用量规的制作与使用可参照API Spec 8C 和API RP 9B 的规定。滑轮槽已磨损到允许的最小半径严重磨损的滑轮槽 4-1 示意图 3 9 | 无召回片段 | 无召回片段 | 无召回片段 | 无召回片段 | 无召回片段 | 无召回片段
制动电阻的作用？ | 用于变频器控制电机快速停车，消耗再生电能 | 通用变频器应用手册 | 制动电阻的作用是用于绞车和转盘变频器的能耗制动。具体来说，制动电阻箱由4组制动电阻组成，每组1只，阻值为1Ω。在设备运行过程中，当需要减速或停止时，变频器会将电动机产生的再生电能通过制动单元传递到制动电阻上。这些电阻将电能转化为热能，从而实现快速且平稳地减速或停止设备。这种机制有助于提高设备的操作安全性和稳定性。 | BM24-2002-01 用户使用手册.pdf <图片>示例图1</图片>1.9 制动电阻箱 制动电阻箱由4 组制动电阻组成每组1 只，阻值1Ω，用于绞车和转盘变频器能耗制动，通过制动单元连接; 1.10 烟雾报警装置 电控房内安装烟雾报警器，电控房外安装声光报警器。当房内有烟雾产生时，烟雾报警器触点闭合，驱动房外声光报警器闪光加 报警，提示操作人员电控房内有火灾 27¦电动钻机电气控制系统使用手册¦<图片>示例图2</图片>¦ ¦-¦-¦发生。 1.11 司钻控制系统 司钻控制系统由远程司钻控制柜（简称司钻柜）和集成司钻控制系统组成，司钻采用西门子ET200S 远程模块，结合集成司钻控制系统，可实现钻井工况所需的各种操作功能。 司钻柜布局如下图所示：<图片>示例图3</图片>关于集成司钻控制系统详见设备厂家所提供的资料文件。 28¦电动钻机电气控制系统使用手册¦<图片>示例图4</图片>¦ ¦-¦-¦第二章设备操作 2.1 一般注意事项 2.1.1 安全指南 任何负责调试、运行、维护和维修的人员必须阅读并掌握以下内容：  使用手册  安全规章  各章节和各部分的安全指南 为了避免操作错误，保证无故障运行，操作手册必须放在操作人员随时取阅的地方。 操作人员必须将操作手册以及适当的国家法规相结合，以预防事故的发生。 2.1.2 控制类型和显示元件 2.1.2.1 安全、监控和防护设备 操作人员必须知道这些安全、监控和防护设备的位置及其作用方式。 在由获授权人员测试、专家检查、故障排除、消除危害或缺陷及更换或修改系统组件时，如果这些干预措施相对于安全而言是可以接受的，或者采取了足够的安全替换措施，安全和监控设备才能被移除、修改、使其无效或临时干预而减小其效能。 2.1.2.2 紧急停止开关¦<图片>示例图5</图片>¦激活紧急停止装置可以立即停止设备运转，以避免由此带来危险。紧急 停止装置位于电控房和现场安装的控制面板上。此外，出于安全原因设备 控制面板上还安装有钥匙开关和检修开关。¦ ¦-¦-¦<图片>示例图6</图片>说明： 1.紧急停止装置只有在出现危险时才可以激活！2.紧急停止装置不得用于操作性关机。 2.1.2.3 钥匙开关 29 电动钻机电气控制系统使用手册<图片>示例图7</图片>¦<图片>示例图8</图片>¦钥匙开关用于获授权人员进行维护和修理作业时选择性关闭系统组件。钥匙开关位于各控制面板上。¦ ¦-¦-¦2.1.2.4 声光报警灯¦<图片>示例图9</图片>¦声光报警灯发出光学和声学信号提醒危险状况。声光报警灯安装在电控房端。¦ ¦-¦-¦2.1.2.5 按钮¦<图片>示例图10</图片>¦按钮用于开启、关闭或预选某些功能。通常有两种设置，按下和释放。有些开关类型按下会锁住（功能保持激活状态），必须再按一次以解除。其它类型的按钮必须保持按下状态，以保持功能激活。¦ ¦-¦-¦2.1.2.6 选择/旋转开关¦<图片>示例图11</图片>¦转动选择/旋转开关可以选择多个功能或元件。所选功能或元件保持 选定状态，直到开关转向另外一个设置。可选设置的数量通常会有不 同。¦ ¦-¦-¦2.1.2.7 LED 指示灯¦<图片>示例图12</图片>¦LED 指示灯是用来监控各种功能或操作过程的。LED 灯亮起或者闪烁，表示这个功能或操作过程已激活。 30¦ ¦-¦-¦¦电动钻机电气控制系统使用手册¦<图片>示例图13</图片>¦ ¦-¦-¦ | 北奔重卡工程专用车使用及保养说明书.pdf-前言-八、车辆配电盘 ¦扩展槽一扩展槽二扩展槽三扩展槽四¦¦¦¦¦¦¦ ¦-¦-¦-¦-¦-¦-¦-¦ ¦1¦电动天窗-电机5A¦一 二极管一天窗¦¦一 电/气喇叭转换继电器¦一 驾驶员侧门窗电机继电器$\mathbf{\cdots \space \cdots}$标配左侧KKB闪光维电器$\cdots \space \cdots \space \cdots$兼配¦¦ ¦2¦行驶记录仪5A¦¦¦¦¦¦ ¦3¦遥控钥匙-闪光10A¦¦¦¦¦¦ ¦4¦驾驶员侧门控模块20A¦¦¦¦¦¦ ¦¦¦二 二极管-驾驶员侧门窗标配¦二 前雾灯继电器¦二 驾驶员侧门窗电机继电器$\mathbf{\cdots \space \cdots}$标配右侧RKE闪光继电器2019-2020.00.00豪配¦¦¦ ¦5¦副驾驶员侧门控模块20A¦¦¦¦¦¦ ¦6¦¦¦¦¦¦¦ ¦7¦¦¦¦¦¦¦ ¦8¦¦三$\wedge$¦三 后雾灯继电器¦三 雨刮高速继电器¦¦¦ ¦9¦¦¦¦¦¦¦ ¦10¦¦¦¦¦¦¦ ¦¦四 天窗继电器¦¦四 副驾驶员侧门窗电机继电器 \preambles 标配¦¦¦¦ ¦11¦¦¦¦四 二极管一副驾驶员侧门窗-----标配¦¦¦ ¦12¦¦¦¦¦¦¦ ¦13¦¦¦¦¦¦¦ ¦14¦¦¦¦¦¦¦ ¦¦五 电阻总成¦五 天窗继电器¦五 副驾驶员侧门窗电机继电器 \preambles 标配¦¦¦¦ ¦15¦¦¦¦¦¦¦ ¦16¦¦¦¦¦¦¦ ¦17¦¦¦¦¦¦¦ 九、制动系统原理图 (22.135.535.235.525.233.226.126.)<图片>示例图14</图片> A=供应压力 B=制动压力 C=弹簧储能驻车制动，单管路及双管路挂车制动系控制管路 | XJ700DBZ电驱储能修井机设备使用说明书.pdf 4.2修井作业 (1)绞车绞车电机启动后，不宜立刻重载运行，应空载或轻载运行一段时间，待到各部 分温度正常，润滑良好后，方可进行重载工作动作。 (2)控制系统如有故障、报警信息时，严禁起下钻或起放井架。 (3)井架竖立安装后，务必拉好负荷绷绳，井机机械撑杆锁止到位，确保井架安全才能作业。(4)作业中，防风绷绳能显著提高作业的稳定性，建议安装防风绷绳。在钩载大于40t时，必须安装防风绷绳。 (5)每当天车防碰系统起作用后，操纵防碰复位控制阀使盘刹复位，盘刹复位后， 一定要将防碰复位控制阀手柄推回防碰位置，否则游车提升超过警戒高度时天车防碰装置将不起作用，造成“顶天车”事故。 (6)在井架上体缩回和井架放倒的过程中，绞车必须处于驻车刹车，液压站主油泵电机 不允许关闭，否则可能造成重大设备损坏和人员伤亡事故。 (7)主机就位后，在底盘车驾驶室内将车辆驻车，变速箱置于空挡，车辆熄火锁门。正常修井作业期间，严禁在驾驶室内启动发动机。 (8)起升或下放井架时，液压系统发现故障后，首先应立即停止操作，通过控制起升阀及节流阀，使井架缓慢下放到低位。 (9)上体伸出或缩回过程中发现故障，首先应立即停止操作，通过控制伸缩阀及节流阀，使井架缓慢坐到下体，并锁紧机井架械拉杆、锁紧下体搭扣。然后排查液压系统故障，带液压系统稳定后再起升或伸出上体。 (10)提升过程中，游车大钩不能悬停时，应按下紧急刹车，然后拉起驻车刹车，井口管柱坐卡，人员紧急疏散离开井口。排查系统电池电量、驱动系统是否有故障或报警。如有报警信息，应先消除报警故障后，再启动绞车电机，检查绞车电机的运行参数是否正常。确认电机悬停功能正常后，解除紧急制动，用脚踩住工作制动，解除驻车制动，缓慢松开脚制动，观察大钩是否下掉。如有下掉异常，紧急刹车并联系救援。 (11)电控系统发生冒烟、明火异常。首先紧急刹车，井口管柱坐卡，人员疏散远离井口，司钻紧急按下控制面板的系统急停按钮，整车强制断电。然后紧急切外接充电线的断路器，使整车全部断电。对于较小的火势，采用灭火器进行扑灭。对于较大火势，人员紧急疏散，并联系紧急消防。 (12)修井作业过程中，当游车大钩不受控时，井口人员立刻紧急撤离，司钻同时紧急 制动。 (13)任何情况下，修井机的驾驶室右前部、底盘车左后部的接地地线必须接地良好， 并且测量接地电阻符合规定值。 (14)任何情况下，若发现电机悬停异常，应立即紧急刹车，然后井口坐卡，人员撤离 井口，然后再停车检修，不得带病运转。 (14)任何情况下，若发生人员触电，首先应先关闭电源，带好绝缘防护装置，然后再实施救援。 | 无召回片段 | 无召回片段 | 无召回片段 | 无召回片段 | 无召回片段 | 无召回片段 | 无召回片段
制动电阻箱的作用是什么？ | 将电动机在停机或减速过程中产生的再生电能通过电阻发热的方式消耗掉，防止这部分能量反馈到变频器的直流母线上导致电压升高，进而保护变频器的控制电路免受干扰或损坏。 | 电传动系统说明书 | 制动电阻箱的作用是用于绞车和转盘变频器的能耗制动。它由4组制动电阻组成，每组1只，阻值为1Ω。通过与制动单元连接，当需要减速或停止设备时，制动电阻将消耗系统产生的多余能量，从而帮助实现平稳且高效的减速或停机。 | BM24-2002-01 用户使用手册.pdf <图片>示例图1</图片>1.9 制动电阻箱 制动电阻箱由4 组制动电阻组成每组1 只，阻值1Ω，用于绞车和转盘变频器能耗制动，通过制动单元连接; 1.10 烟雾报警装置 电控房内安装烟雾报警器，电控房外安装声光报警器。当房内有烟雾产生时，烟雾报警器触点闭合，驱动房外声光报警器闪光加 报警，提示操作人员电控房内有火灾 27¦电动钻机电气控制系统使用手册¦<图片>示例图2</图片>¦ ¦-¦-¦发生。 1.11 司钻控制系统 司钻控制系统由远程司钻控制柜（简称司钻柜）和集成司钻控制系统组成，司钻采用西门子ET200S 远程模块，结合集成司钻控制系统，可实现钻井工况所需的各种操作功能。 司钻柜布局如下图所示：<图片>示例图3</图片>关于集成司钻控制系统详见设备厂家所提供的资料文件。 28¦电动钻机电气控制系统使用手册¦<图片>示例图4</图片>¦ ¦-¦-¦第二章设备操作 2.1 一般注意事项 2.1.1 安全指南 任何负责调试、运行、维护和维修的人员必须阅读并掌握以下内容：  使用手册  安全规章  各章节和各部分的安全指南 为了避免操作错误，保证无故障运行，操作手册必须放在操作人员随时取阅的地方。 操作人员必须将操作手册以及适当的国家法规相结合，以预防事故的发生。 2.1.2 控制类型和显示元件 2.1.2.1 安全、监控和防护设备 操作人员必须知道这些安全、监控和防护设备的位置及其作用方式。 在由获授权人员测试、专家检查、故障排除、消除危害或缺陷及更换或修改系统组件时，如果这些干预措施相对于安全而言是可以接受的，或者采取了足够的安全替换措施，安全和监控设备才能被移除、修改、使其无效或临时干预而减小其效能。 2.1.2.2 紧急停止开关¦<图片>示例图5</图片>¦激活紧急停止装置可以立即停止设备运转，以避免由此带来危险。紧急 停止装置位于电控房和现场安装的控制面板上。此外，出于安全原因设备 控制面板上还安装有钥匙开关和检修开关。¦ ¦-¦-¦<图片>示例图6</图片>说明： 1.紧急停止装置只有在出现危险时才可以激活！2.紧急停止装置不得用于操作性关机。 2.1.2.3 钥匙开关 29 电动钻机电气控制系统使用手册<图片>示例图7</图片>¦<图片>示例图8</图片>¦钥匙开关用于获授权人员进行维护和修理作业时选择性关闭系统组件。钥匙开关位于各控制面板上。¦ ¦-¦-¦2.1.2.4 声光报警灯¦<图片>示例图9</图片>¦声光报警灯发出光学和声学信号提醒危险状况。声光报警灯安装在电控房端。¦ ¦-¦-¦2.1.2.5 按钮¦<图片>示例图10</图片>¦按钮用于开启、关闭或预选某些功能。通常有两种设置，按下和释放。有些开关类型按下会锁住（功能保持激活状态），必须再按一次以解除。其它类型的按钮必须保持按下状态，以保持功能激活。¦ ¦-¦-¦2.1.2.6 选择/旋转开关¦<图片>示例图11</图片>¦转动选择/旋转开关可以选择多个功能或元件。所选功能或元件保持 选定状态，直到开关转向另外一个设置。可选设置的数量通常会有不 同。¦ ¦-¦-¦2.1.2.7 LED 指示灯¦<图片>示例图12</图片>¦LED 指示灯是用来监控各种功能或操作过程的。LED 灯亮起或者闪烁，表示这个功能或操作过程已激活。 30¦ ¦-¦-¦¦电动钻机电气控制系统使用手册¦<图片>示例图13</图片>¦ ¦-¦-¦ | BM24-2002-01 用户使用手册.pdf ...........26 1.7 空调.................................................................................................................................................................. 26 1.8 变压器.............................................................................................................................................................. 26 1.9 制动电阻箱.......................................................................................................................................................27 1.10 烟雾报警装置.................................................................................................................................................27 1.11 司钻控制系统.................................................................................................................................................28第二章设备操作.......................................................................................................................................................29 2.1 一 | 7-JC70DB315-317-318绞车使用说明书-CHS-2023.12.19.doc-4 主要部件结构 4.1 绞车架 JC70DB绞车架采用双墙板式结构，能准确定位并支撑滚筒轴，结构稳定，承载能力大。为确保各部件安装精度，绞车架采用整体式加工,主要焊缝均进行磁粉探伤。 4.2 滚筒轴 滚筒轴是绞车的关键部件。它由滚筒体、刹车盘、轴承座等部件组成。 滚筒工作时，滚筒上缠绕着钻井钢丝绳，通过控制滚筒轴的正反转使钢丝绳在滚筒体上缠绳或退绳，以实现钻具起升或下放等目的。 滚筒轴的转向和转速大小取决于两台主电机或75kW自动送钻电机的转向和控制速度。如果推盘离合器摘开，主电机启动，滚筒轴执行主电机的输入转速、扭矩和转向；如果主电机停车，推盘离合器挂合，自动送钻电机启动，则执行自动送钻装置的输入参数。 滚筒体采用铸焊结构。筒体表面整体开槽，使钢丝绳缠绕时排绳整齐，避免钢丝绳相互间的挤压，有效延长钢丝绳的使用寿命。 4.3 齿轮减速箱 4.3.1 齿轮减速箱结构及形式 齿轮减速箱主传动为二级齿轮传动，设高、低速两个档位；箱体自动送钻传动为一级齿轮传动形式。绞车齿轮减速箱由输入轴、中间轴、输出轴及齿轮减速箱自动送钻输入轴组成，如图3所示。 齿轮减速箱的箱体采用整体铸造结构，齿轮减速箱抗震性能强，震动噪音小。各齿轮均采用大模数硬齿面齿轮，齿轮及轴承采用强制润滑形式，能保证轴承等润滑零件润滑充分。齿轮减速箱换档机构采用手动换档，换档灵活、可靠，换档操纵杆设有锁紧装置，并采用标识牌标识，防止工作中一边箱体为高速档、另一边箱体为低速档的误操作现象。 4.3.2 齿轮减速箱安装、吊运及使用要求 4.3.2.1 齿轮减速箱在绞车组装前先检查齿轮啮合情况及润滑油路、喷油状况等。同时要对气缸换挡和手动换挡进行检查，换挡必须灵活、准确。以上情况满足要求后，再将齿轮减速箱整体吊装在齿轮减速箱底座上，找正后焊好定位块，再用螺栓、螺母及垫片把紧。 4.3.2.2 齿轮减速箱整体吊装时，应选用箱体分箱面下面的吊耳吊装，不应用分箱面上方的吊耳，以防止意外发生造成事故。 4.3.2.3 齿轮减速箱输入轴、输出轴在安装联轴器时，允许采用热胀冷缩法安装，允许用铜棒轻敲，但不许强行重击。 4.3.2.4首次启动绞车时，应让齿轮减速箱空载运转，观察齿轮减速箱有无异常现象，如果没有异常现象，待空转一段时间后逐级增加载荷，同时对齿轮减速箱在各段转速及各载荷等情况进行连续观察。齿轮减速箱随绞车运转过程中，应经常检查变速箱各连接处、密封处是否牢固，漏油，噪音、振动、温升等是否正常。如有异常情况应及时排出。 齿轮减速箱上的滤清器，如发现进气面留有一层灰尘，就应及时清洗。一般情况下，3个月清洗一次。清洗时，需卸下滤清器用石油醚或同类溶剂冲洗，然后把过滤器凉干。 <图片>示例图14</图片> 图3齿轮减速箱 1—输入轴；2—中间轴；3—输出轴；4—自动送钻输入轴 齿轮减速箱每次运行前，应首先启动绞车电机风机和润滑油泵，如风机运转异常，应立即排除故障；并认真检查润滑管路及润换压力表，润滑压力0.03～0.3MPa比较合适，每次运转检查时，应打开齿轮减速箱的观察窗，仔细检查箱体内各喷油嘴的位置及喷油情况，如发现异常，应设法排除。 齿轮减速箱的性能参数详见其使用说明书。 4.4 自动送钻装置 JC70DB配套的自动送钻装置主要由75kW交流变频电机、自动送钻减速器等组成。如图4所示。 自动送钻装置在绞车中的功能主要有两个方面:一是实现自动送钻，减轻司钻工作强度；二是当主电机出现故障时，该系统可进行应急操作，提起最大钻柱重量。 自动送钻装置中减速机及电机的性能参数详见其各自的使用说明书。 <图片>示例图15</图片> 图4 自动送钻装置 1—交流变频电机；2—自动送钻减速机 4.5 液压盘式刹车 JC70DB绞车主刹车采用PSZ75B风冷液压盘式刹车，满足陆地7000米钻井工矿要求。液压盘式刹车中的两个风冷式刹车盘分别安装在绞车滚筒的两端，刹车盘采用锻造焊接式结构。 JC70DB绞车液压盘刹采用6个常开式工作钳和2个常闭式安全钳的复合式结构形式。工作钳和安全钳刹车块均采用耐高温、耐磨损的无石棉材料。液压站具备双泵、双回路和多重保护功能，工作安全可靠，为防止突然停电等故障，液压站设有蓄能器，能维持紧急状态下的刹车系统短时工作。 关于盘式刹车及液压站的详细结构及使用说明，详见《电控液压盘式刹车装置用户手册》。 4.6 推盘离合器装置 JC70DB绞车配套的自动送钻离合器是推盘式离合器装置。用推盘离合器摩擦盘的离合来控制自动送钻装置的摘挂，推盘离合器结构尺寸小、摘挂灵敏、维护方便。 4.6.1 推盘离合器装置的安装 4.6.1.1 推盘离合器前，首先应认真阅读《标准气囊推盘离合器使用说明书》，按说明书要求完成推盘离合器的检查和安装。 4.6.1.2 推盘离合器的日常维护和保养请详见其《标准气囊推盘离合器使用说明书》，正常工作气压应保持在0.7～0.9 MPa。 4.6.1.3推盘离合器的寿命主要取决于气胎进气或放气的快慢，因此，气胎的工作压力，根据工况需要，按下表推荐值使用： 表2 推盘离合器基本参数 ¦ 名 称 ¦ 327推盘离合器 ¦ ¦ --- ¦ --- ¦ ¦ 规 格 ¦ W27-OC-311 ¦ ¦ 工作压力 MP ¦ 0.7~0.9 ¦ ¦ 静态扭矩 N.m ¦ 62175（气压0.7MP） ¦ ¦ 动态扭矩 N.m ¦ 46620（气压0.7MP） ¦ ¦ 最高转速 r/min ¦ 1200 ¦ 自动送钻装置的离合器只在以下两种情况下挂合使用，其它情况下离合器严禁挂合。 a、在自动送钻的时候。 b、作为应急处理事故时。 **警告！！！！** **自动送钻装置在主电机正常运行情况下，其离合器严禁挂合。否则由此造成的损失本公司概不负责。** 4.7 防碰过卷阀装置 JC70DB绞车配有防碰过卷阀装置，过卷阀安装在滚筒上方，可沿轴向轨道左右调整，过卷阀拨杆的长度靠游车上升到极限高度时钢丝绳在滚筒上缠绳量来调整。当游车超过一定高度时，缠在滚筒上的钢丝绳碰触过卷阀顶杆，过卷阀动作，盘式刹车动作将滚筒刹住，防止游车大钩继续上升，避免碰撞天车，保证人身和设备的安全。防碰装置动作后，若要恢复正常工作状态，将过卷阀顶杆复位，切断由过卷阀通往液压盘式刹车的控制气，即可恢复正常操作。 4.8 快绳挡辊 快绳挡辊在使用一段时间后，应进行调整，当胶层磨损露出筒体时，必须更换辊子，辊子转动不灵活，也应及时检修或更换。具体结构详见配套的《零件图册》。 4.9 绞车气控系统 JC70DB绞车气控系统主要包括自动送钻离合器装置、防碰过卷阀控制等两部分。进入绞车的气源必须由气源净化装置提供，保证进气干燥和洁净，且气量充足。供气压力必须保证司钻台上总气压表的读数达到0.7～0.9MPa。若气压偏低，将由于压力不足导致离合器挂合时打滑时间长，尤其在重负荷起升时打滑情况更为严重，但气压过高，则挂合时也易产生很大的冲击负荷，这两种情况均会缩短离合器的使用寿命。 绞车对外接口布置见图5。 绞车气控系统见附图1。 绞车所有的控制信号经PLC逻辑运算后输出到阀岛内相应的电磁阀，用电磁阀控制向各执行元件充气与放气。 <图片>示例图16</图片> 图5 绞车接线板示意图 | BM24-2001-01 用户使用手册.pdf ..............................................................................................................................35 2.2.2.5 制动电阻箱.................................................................................................................................................35 2.2.2.6 烟雾报警装置.............................................................................................................................................35 2.3 司钻控制系统...................................................................................................................................................36 2.4 电缆...................................................................................................................................................................36 2.4.1 主动力电缆....................................................................................................................................................36 2.4.2 控制电缆................................................. | 无召回片段 | 无召回片段 | 无召回片段 | 无召回片段 | 无召回片段 | 无召回片段
动力端的轴承、十字头、球铰头等部位润滑型式是什么？ | 采用强制润滑方式，能保证具有良好的润滑条件 | 《BC240201-00SM-F-2400Q直驱钻井泵组使用维护手册(2024版)》1概述 | 动力端的轴承、十字头、球铰头等部位采用强制润滑方式，能保证具有良好的润滑条件。 | YLL5231TGJ固井水泥车使用说明书.pdf ¦3.2.1¦动力端¦ ¦-¦-¦动力端主要由传动轴、曲轴、连杆、十字头滑块、导板和壳体等组成，它是将传动轴的旋转运动转变成柱塞往复运动的传动机构。传动轴及导板分别装于壳体相应支承部位，而十字头滑块通过其内螺纹和液力端的柱塞相连。 传动轴和曲轴均为合金钢锻件，两轴间通过人字齿轮传动。曲轴上匀称地分布着互成120°的三个曲柄轴颈，曲柄轴颈与主轴颈的偏心距为120mm。连杆两端都是滑动轴承，在曲轴轴颈处是一剖分式的双金属轴瓦，而在十字头滑块处是一个铜套。剖分式的双金属片轴瓦是不相同的。连杆上轴瓦内表面为承受高比压浇铸了一层锡锑合金。连杆下轴瓦内表面有一条环形槽，可收集曲轴轴颈上面的油，使其不流出曲轴，并通过轴瓦下面的连杆上制的环形槽将油池与润滑管连通。这两种轴承是不可调整的，当轴瓦间隙大于0.30mm，铜套间隙大于0.25mm 时，磨损已经达到了许用极限，这些零件必须更换。 十字头滑块配有青铜滑板在钢制导板经过热处理的工作表面上滑动，十字头滑块和导板之间的间隙超过1.2 毫米需要进行调整，可以更换位于导板与泵壳之间的垫片，亦可以更换已经磨损的滑板，不必用在导板表面上镀层的方法来调整。 3.2.2液力端 液力端主要由泵头体、凡尔总成、凡尔座、柱塞、缸套、密封组件等组成。 泵头体为分体式合金钢锻件，通过M39 螺栓与壳体连接。吸入凡尔总成和排出凡尔总成的材料、结构和尺寸万全一致，凡尔总成由凡尔体、凡尔、凡尔盖等组成。凡尔体的材料为合金钢，表面经特殊工艺处理。¦凡尔座和凡尔体的配合锥角是55°，凡尔与泵头体的配合锥度为1：6 凡尔座通孔直径为80mm。 柱塞为合金锻件，表面喷涂耐磨合金粉，具有良好的耐磨及抗腐蚀性能，柱塞通过拉杆直接固定在十字头滑块上，它由一个特殊螺母固定，从填料盒上的调整孔可以扳紧这个螺母，柱塞规格为115mm。 缸套靠缸套压帽固紧于泵头体上。 柱塞和缸套之间装V 形自封式密封组件，V 形密封圈有夹布橡胶和聚四氟乙烯两种类型组合使用，前者低压密封可靠，后者具有高压密封可靠和较好的抗酸碱腐蚀及耐磨损性能。¦ ¦-¦ | QDP-2200钻井泵组（公制）中文使用维护手册2021XS-1240.docx-安全概述 <br>-4.1 动力端 动力端由机架、曲轴总成、连杆十字头总成等组成。 4.1.1 机架 机架由钢板焊接而成，并经消除应力处理，刚性好、强度高。机架是钻井泵的基础，其它部件均安装在机架上，机架内设置了必要的油池和油路，供润滑冷却之用。另外，机架上装有小吊车，供吊装缸套之用，最大起重量为500kg。 4.1.2 曲轴总成 曲柄轴形式。多点(六点)支撑；双侧花键轴输入。曲轴为全加工锻件，体积小、强度高。(详见第11章零件明细图) 4.1.3 连杆十字头总成 连杆采用新结构，重量轻。可减少高泵冲时的惯性负荷，从而有利于适应高泵冲要求。 连杆大、小头内装有滑动轴承，体积小，重量轻。 十字头上加装有铜合金滑板，以适应高负荷和高泵冲的条件，摩擦副许用比压和许用线速度高，耐磨性能好。 十字头和中间拉杆之间采用球铰头结构，不用调节十字头导板孔与前墙板孔之间的同心度。也不用调节十字头表面与导板孔表面的间隙。 中间拉杆密封采用三道双唇密封+外置防护罩结构。一道双唇密封防止润滑油泄漏，两道双唇密封+外置防护罩防止水和泥浆侵入动力端，加强对水和泥浆的密封与隔离，确保动力端清洁度，从而提高动力端轴承的使用寿命。 | BC240201-00SM-F-2400Q直驱钻井泵组使用维护手册(2024版).docx-1 概述 F-2400Q系列钻井泵组的设计符合GB/T 32338 《石油天然气工业钻井和修井设备钻井泵》和API SPEC 7K 《钻井和修井设备规范》。 F-2400Q直驱钻井泵组是卧式五缸单作用活塞泵，具有结构紧凑、体积小、重量较轻、功率大、压力高、流量均匀、吸入性能好等优点。 该泵组主要由动力端、液力端、传动装置三大部分组成。动力端包括：机架、曲轴、连杆、十字头、中间拉杆、轴承等；液力端包括：液缸、阀总成、缸套、活塞、吸入管及排出管等；传动部件包括：减速器、电机、万向轴等。钻井泵体自身没有设计齿轮副等减速机构。 为了防止水击现象和减少出口压力波动，在泵的吸入和排出管上分别装有吸入空气包和排出空气包。 为了保证泵不超过规定的工作压力，在泵的排出管上装有剪销式安全阀。 配备灌注泵使用，有利于提高泵的效率，并可延长泵及易损件的使用寿命。 动力端的轴承、十字头、球铰头等部位采用强制润滑方式，能保证具有良好的润滑条件。 液力端的缸套活塞由电动喷淋泵供给清水（或润滑液）进行清洗和冷却。 该泵带有一套专用装卸工具，供日常维修之用。 | BC240201-00SM-F-2400Q直驱钻井泵组使用维护手册(2024版).docx-4 主要零部件结构说明 <br>-4.1 动力端 动力端由机架、曲轴总成、连杆十字头总成等组成。 **4.1.1****机架** 机架由钢板焊接而成，并经消除应力处理，刚性好、强度高。机架是钻井泵的基础，其它部件均安装在机架上，机架内设置了必要的油池和油路，供润滑冷却之用。另外，机架上装有小吊车，供吊装缸套之用，最大起重量为500kg。 **4.1.2****曲轴总成** 曲柄轴形式。多点(六点)支撑；双侧花键轴输入。曲轴为全加工锻件，体积小、强度高。(详见第11章零件明细图) **4.1.3****连杆十字头总成** 连杆采用新结构，重量轻。可减少高泵冲时的惯性负荷，从而有利于适应高泵冲要求。 连杆大、小头内装有滚动轴承，体积小，重量轻。 十字头和中间拉杆之间采用球铰头结构，不用调节十字头导板孔与前墙板孔之间的同心度。也不用调节十字头表面与导板孔表面的间隙。 中间拉杆密封采用两道双唇密封\+外置防护罩结构。防止润滑油泄漏和泥浆侵入动力端，加强对水和泥浆的密封与隔离，确保动力端清洁度，从而提高动力端轴承的使用寿命。 | 无召回片段 | 无召回片段 | 无召回片段 | 无召回片段 | 无召回片段 | 无召回片段
压缩空气干燥器内的滤芯清理频率是多久？ | 根据使用条件，如大量空气通过，特别短距离运输等，每半年至少清理一次 | 北奔重卡工程专用车使用及保养说明书四1.4 | 根据提供的信息，压缩空气干燥器内的滤芯清理频率为每年一次。 | BSJ5351TDF氮气发生车使用说明书.docx-4、氮气发生车的维护 <br>-4.1周期性维护规定 <br>-4.1.4设备日常维护与保养 4.1.4.1空压机日常维护与保养及故障排除 为使机组正常运行和有长的使用寿命，良好的维护保养是关键。因此，必须认真地执行螺杆压缩机组的维护保养规程。以下给出的维护保养计划可以使机器保持在最佳的状态。 ▲**警 告** 维护保养工作不仅影响机组的正常运行，而且还可能影响操作人员的安全。 在压缩机运行或带压时，不要拆卸螺母、加油塞以及其它零件。 只有在停机并释放完所有的内部压力后才能对机组进行维护保养。 **1.螺杆压缩机的维护保养** **螺杆压缩机维护保养计划表**对压缩机的日常维护制定了保养计划。无论工作小时和保养周期两者中哪一个先达到，就需要对表中相应的保养项目进行保养。 机组起动之前，需要检查润滑油油位。如果油位太低，则需要加油。如果需要频繁地加油，则需要对机器进行检查，参见**常见故障诊断与排除**。 机组启动后，应检查各显示值是否正常。机器升温后，全面检查一下各显示仪表，检查机组是否有漏油或漏气现象，有无异常机械声响。如有异常，应停机卸压后进行处理。 螺杆压缩机维护保养计划表 ¦ 工作小时 ¦ 保养周期 ¦ 保养周期 ¦ 保养项目 ¦ 维护保养内容 ¦ ¦ --- ¦ --- ¦ --- ¦ --- ¦ --- ¦ ¦ 10 ¦ 每天 ¦ 每天 ¦ 空气滤清器 ¦ 清洁排尘阀，如果指示器报警，则保养滤芯 ¦ ¦ 10 ¦ 每天 ¦ 每天 ¦ 油气分离器 ¦ 开机前放出积聚的冷凝水 ¦ ¦ 50 ¦ 每周 ¦ 每周 ¦ 安全阀 ¦ 检查是否有堵塞或其它损坏 ¦ ¦ 50 ¦ 每周 ¦ 每周 ¦ 油过滤器 ¦ 新机运行后的第一个50 小时更换滤芯 ¦ ¦ 50 ¦ 每周 ¦ 每周 ¦ 二次回油管路 ¦ 新机运行后的第一个50 小时清洁二次回油管路上的节流孔和过滤网 ¦ ¦ 100 ¦ 半个月 ¦ 半个月 ¦ 冷却器 ¦ 清洁外表面 ¦ ¦ 300 ¦ 2 个月 ¦ 2 个月 ¦ 空气滤清器 ¦ 保养主滤芯 ¦ ¦ 600 ¦ 4个月 ¦ 4个月 ¦ 油过滤器 ¦ 如果是使用AWF润滑油，更换滤芯 ¦ ¦ 600 ¦ 4个月 ¦ 4个月 ¦ 润滑油 ¦ 如果是使用AWF润滑油，更换润滑油 ¦ ¦ 600 ¦ 4个月 ¦ 4个月 ¦ 软管 ¦ 检查，必要时更换 ¦ ¦ 1200 ¦ 8个月 ¦ 8个月 ¦ 二次回油管路 ¦ 清洗节流孔和过滤器 ¦ ¦ 1200 ¦ 8个月 ¦ 8个月 ¦ 润滑油 ¦ 如果是使用AWF润滑油，更换润滑油 ¦ ¦ 1200 ¦ 8个月 ¦ 8个月 ¦ 油过滤器 ¦ 如果是使用AWF润滑油，更换滤芯 ¦ ¦ 2000 ¦ 12个月 ¦ 12个月 ¦ 空气滤清器 ¦ 更换主滤芯和安全滤芯 ¦ ¦ 2000 ¦ 12个月 ¦ 12个月 ¦ 橡胶软管 ¦ 更换控制管路、燃油管路中橡胶管件 ¦ ¦ 根据需要 ¦ 根据需要 ¦ 根据需要 ¦ 油气分离器滤芯 ¦ 如有损坏或脏堵则更换 ¦ ¦ ¦ ¦ ¦ ¦ ¦ 1.1 安全阀 安全阀如果出现脏堵，将会造成安全阀不能打开或者打开后不能自动关闭。安全阀不能打开将使其失去保护压力系统的功能，使机组的安全没有保障。安全阀不能自动关闭将会出现油气分离器内的润滑油大量喷出的事故，造成财产损失。每周应停机检查安全阀的状态。 1.2 油过滤器 新机运行50 小时后应更换油过滤器滤芯，以后每600 小时或四个月更换一次滤芯。更换滤芯时需停机，小心抹去从外面进来的脏物和油，尽可能防止杂质进入润滑系统。 1.3 润滑油 如果使用AWF®润滑油，当每工作600 小时或4 个月，无论谁先达到，必须更换润滑油。 **注意：**不同牌号的润滑油的更换周期也不同。 如果机组在恶劣环境下运行，换油周期要短些。 有些润滑油是不相容的，混合后会导致不溶解的沉积物的形成，这种沉积物会引起包括油过滤器堵 塞在内的严重故障。因此，要避免不同牌号的润滑油的混用，最好在彻底放出油之后才能改用其它牌号的润滑油。 寿力公司的移动式螺杆空压机组使用Sullair®AWF®润滑油，用户可直接向寿力公司售后市场部及各地的分支机构购买。 如果油气分离器的油位在停机后下降到视油镜的中线以下，机组需要加油，但只有当机组处于停机并彻底放空压力之后才可进行加油。 **注意：**如果有迹象表明在油过滤器滤芯上形成了不溶性沉积物，表明压缩机润滑油已不能正常工作，必须立即更换。 1.4 二次回油管路 二次回油管路的作用是将积聚在油气分离器滤芯内部的油引回到压缩机的低压腔，其中的节流孔用于保证回油稳定。如果二次回油管路出现严重堵塞（主要出现在节流孔和过滤器），将会使排气含油过多。应在规定的时间检查二次回油管路，清洗节流孔和过滤器。 1.5 油冷却器 当有油、油脂、粉尘和脏物堆积在冷却器表面时，冷却器的换热效果就会被削弱，最终导致排气温度过高。每隔半个月或100 小时，要使用吸尘器、清洗液或低压压缩空气清洁冷却器外表面。 1.6 空气滤清器 空气滤清器每天都应进行检查。 每天都要清理排尘阀，在多尘的环境下，清理工作应更频繁。 每当空气滤清器报警指示灯报警时，应对滤芯进行保养；每工作2000 小时或时隔一年，两种情况无论谁先出现，都应更换空滤器的主滤芯和安全滤芯。 1.7 油气分离器 正常情况下，如果空气滤清器和油过滤器保养得当，油气分离器滤芯不需要周期性更换。如果油气分离器阻力很大，或者排气含油量突然增加，应检查油气分离器滤芯，必要时更换滤芯。 冷凝水与润滑油混合会使油乳化变质，每天开机前，应打开油气分离器罐下部的排污球阀，放出前一天工作结束后产生的冷凝水。如果润滑油乳化严重，就要更换润滑油。 1.8 软管 每工作600 小时或4 个月，必须对进气软管、润滑油管路以及控制管路的挠性软管进行检查，必要时予以更换，每工作2000 小时或时隔一年，两种情况无论谁先出现，都应更换控制管路、燃油管路中的橡胶管件。 **2.零件的更换和调整程序** 2.1 压缩机润滑油的更换 让压缩机运转5-10 分钟，将油加热，停机并释放掉所有内压，然后打开油气分离器底部的放油球阀把油放出来。重新加注润滑油并更换滤芯。 **注意：**不要让润滑油溅到皮肤上，热的润滑油可能会烫伤人。 2.2 油过滤器的更换 ① 使用带形扳手，拆下旧的滤芯和垫圈。 ② 清洁垫圈的安装表面。 ③ 在新的垫圈表面涂一薄层润滑油。 ④ 用清洁的润滑油加满新的油过滤器。 ⑤ 用手或皮带扳手将滤芯旋至密封圈与滤座接触后进行锁紧，锁紧过程中感觉力矩忽然加大时再将滤芯旋紧1/2～3/4 圈。 ⑥ 重新开机，检查有无泄漏。 ▲**警 告** 为将滤芯破损的可能降到最低，只能使用寿力公司提供的产品，因为其它替代品可能与机组的压力不匹配。 2.3 空气滤清器滤芯的保养和更换 排尘阀每天都要清理。在多灰尘的环境下，清理工作更要经常进行。 每当空气滤清器指示红色区域时，应对滤芯进行保养；每工作300 小时或时隔2 个月，应检查空气滤清器有无损坏，进气系统是否密封不严；每工作2000 小时或时隔一年，两种情况无论谁先出现，都应更换空滤器滤芯。更换主滤芯时要同时更换安全滤芯。安全滤芯在使用过程不必保养。 **空气滤清器滤芯保养或更换步骤：** ① 拆除后端盖，清除排尘阀河后端盖内的灰尘； ② 小心取下主滤芯，对光检查滤纸是否有破损； ③ 用干净的湿布清洁空气滤清器筒体内侧，注意**不能使用压缩空气**。 ④ 在平板上轻轻拍打滤芯端面后，用不超过2.1bar（30psi）的干燥压缩空气沿与滤芯纵向成45 度方向**从内向外**吹除主滤芯每条皱折里的灰尘； ⑤ 将清洁过的滤芯或新滤芯重新装好； ⑥ 安装排尘阀和空气滤清器的后端盖，注意排尘阀的开口方向不能错。 **注意：**压缩机在运转时，绝对**不可以**拆卸和更换空气滤清器滤芯。 **禁止**用油、水或含水的压缩空气清洗滤芯。 滤纸或密封胶圈损坏的滤芯**必须**立即更换。 每次安装滤芯时，沿滤芯密封圈的端面整周涂少量油脂，以防止密封圈与空气滤清器壳体粘连。 劣质或不符合规格的空气滤清器滤芯可能造成柴油机功率不足、机油更换频繁、柴油机早期磨损严重、甚至造成柴油机拉缸的严重损坏。 2.4 油气分离器滤芯的更换 参看图5-1。如果供气明显带油，而回油管过滤器、单向阀、节流孔以及放空阀隔膜经检查都处于正常状态，那就要更换油气分离器滤芯。具体步骤如下： <图片>示例图1</图片> ① 拆下连在平盖上的所有管路（回油管、供气管等）。 ② 从平盖的接头上将回油管（不锈钢管）拆下。 ③ 卸下平盖上的螺栓和垫片，取出平盖（最小压力阀还留在原处）。 ④ 取出滤芯。 ⑤ 清洁平盖与筒体之间的密封表面，注意不要让碎片和灰尘落入筒体内。 ⑥ 换上新的滤芯，注意不能把垫片上的订书钉取掉(如果有订书钉的话)。 ⑦ 安装平盖，用手拧紧螺栓，然后分4-5 步将螺栓交叉上紧。 ⑧ 重新接好所有管路，不锈钢回油管应伸到离油气分离器滤芯底部，以保证回油通畅。 ⑨ 再次开机之前，清洁回油管过滤器、节流孔及单向阀。 ⑩ 重新运行24 小时后，按第7 步要求上紧平盖上的螺栓。 2.5 控制系统的调整 当压缩机达不到额定工作压力，或者机组不在额定工作转速工作时，需要调整控制系统。 **3. 常见故障的诊断与排除** 机组产生故障的原因是多种多样的，一个故障通常不是由一个零件或一个因素引起的，因此故障的诊断与排除往往是比较困难的。 故障的诊断与排除表是建立在实际应用和制造厂家广泛的试验基础之上的。该表指出了机组通常可能出现的故障和导致上述故障的一般性原因，以及如何排除的方法，但不可能列举所有的故障和排除方法。 在维修或更换部件之前，应对产生故障的各种可能因素作全面系统的分析。遇到问题，应仔细观察，找出故障，查明原因，然后进行必要的维护工作，避免给机组带来无谓的损伤。 以下几点需要牢记： a. 检查电线是否松落； b. 检查是否有损坏的管路； c. 检查是否有因为过热或电路短路而产生的部件损伤（一般伴有变色或焦味）。 按推荐的方法检查后，如果故障仍无法排除，请就近向寿力公司代理商或者直接向寿力公司售后市场部咨询。 故障诊断与排除表 ¦ 故障表现 ¦ 可能原因 ¦ 排除方法 ¦ ¦ --- ¦ --- ¦ --- ¦ ¦ 1.排气量不足 ¦ 空气需求量过大 ¦ 检查用气设备与压缩机排气量是否适配。 ¦ ¦ 1.排气量不足 ¦ 空气滤清器堵塞 ¦ 察看仪表是否显示需要维护信号，必要时更换滤芯。 ¦ ¦ 1.排气量不足 ¦ 高压空气泄漏 ¦ 检查供气管路和阀门，看有无泄漏。 ¦ ¦ 1.排气量不足 ¦ 压力调节阀失调或损坏 ¦ 调整压力调节器。检查调节器隔膜，必要时更换（有备件）。 ¦ ¦ 1.排气量不足 ¦ 油气分离器滤芯堵塞 ¦ 更换油分滤芯、油过滤器滤芯和油。 ¦ ¦ 1.排气量不足 ¦ 压缩机转子磨损 ¦ 请寿力公司服务人员检查。 ¦ ¦ 2.供气压力不足 ¦ 空气需求量过大 ¦ 检查用气设备与压缩机排气量是否适配。 ¦ ¦ 2.供气压力不足 ¦ 空气滤清器堵塞 ¦ 察看压差指示器是否显示红色，清洁/更换。 ¦ ¦ 2.供气压力不足 ¦ 压力调节阀失调或损坏 ¦ 调整或更换（有备件） ¦ ¦ 3.压缩机过热 ¦ 油气分离器的油位太低 ¦ 加油。检查泄漏情况。 ¦ ¦ 3.压缩机过热 ¦ 油冷却器太脏或被堵塞 ¦ 清洁油冷却器芯子翅片。 ¦ ¦ 3.压缩机过热 ¦ 温控阀的热力元件失灵 ¦ 更换热力元件。 ¦ ¦ 3.压缩机过热 ¦ 油过滤器堵塞 ¦ 更换滤芯。 ¦ ¦ 3.压缩机过热 ¦ 二次回油管堵塞 ¦ 清洁回油管过滤器和节流孔。 ¦ ¦ 3.压缩机过热 ¦ 热空气回流 ¦ 移动机器，改变方向，避免回流。 ¦ ¦ 4.压缩机油耗过高 ¦ 二次回油管路堵塞 ¦ 清洁回油管过滤器和节流孔。 ¦ ¦ 4.压缩机油耗过高 ¦ 润滑系统泄漏 ¦ 检查管路、接头及系统部件，维修或更换。 ¦ ¦ 4.压缩机油耗过高 ¦ 油气分离器芯子破损 ¦ 更换芯子 ¦ ¦ 4.压缩机油耗过高 ¦ 系统压力过低 ¦ 检查最小压力阀和消声器节流孔。 ¦ ¦ 4.压缩机油耗过高 ¦ 油气分离器油位过高 ¦ 检查视油镜油位，如过高，放掉多余部分。 ¦ ¦ 5.安全阀开启 ¦ 压力调节阀设定压力太高 ¦ 调整压力设定。 ¦ ¦ 5.安全阀开启 ¦ 控制气泄漏 ¦ 检查控制管路。 ¦ ¦ 5.安全阀开启 ¦ 进气阀不能关闭（卡住） ¦ 保养或更换进气阀。 ¦ ¦ 5.安全阀开启 ¦ 控制系统堵塞 ¦ 检查控制管路。 ¦ ¦ 5.安全阀开启 ¦ 压力调节阀失调或损坏 ¦ 调整或更换（有备件）。 ¦ ¦ 5.安全阀开启 ¦ 安全阀失灵 ¦ 更换。 ¦ ¦ 6.机组在有负载时停机 ¦ 排气温度开关动作 ¦ 排气温度开关动作的原因包含压缩机过热的 因素 ¦ ¦ 6.机组在有负载时停机 ¦ 开关失灵 ¦ 测试开关。 ¦ ¦ 6.机组在有负载时停机 ¦ 电路系统故障 ¦ 测试电路系统回路 ¦ ¦ 7.机组振动过大 ¦ 减振器不平衡 ¦ 更换新的减振器。 ¦ ¦ 7.机组振动过大 ¦ 机组支座松动或磨损 ¦ 拧紧固定螺栓，必要时更换新件。 ¦ | BM24-2001-01 用户使用手册.pdf 4.4.6.3 PLC 系统的维护¦①¦操作人员必须熟悉PLC的基本工作原理、功能特点，具有电工操作基本知识。在对PLC检查及保养之前，设备总电源必须全部切断。¦ ¦-¦-¦ ¦②¦运行环境的检查。PLC运行环境温度在-10℃～50℃。环境相对湿度在5%～95％之间。 要定期除尘，对于不易清扫的区域必须用干燥的压缩空气（最大1bar）吹扫内部灰 尘。¦ ¦③¦供电电源的检查。检查电压是否满足额定范围的85%～110％及考察电压波动是否频 繁。¦74¦电动钻机电气控制系统使用手册<图片>示例图2</图片>¦<图片>示例图3</图片>¦ ¦-¦-¦¦④¦检查PLC 的安装状态。各PLC 单元固定是否牢固，各种I/O 模块端子是否松动，PLC 通信电缆的子母连接器是否完全插入并旋紧，外部连接线有无损伤。¦ ¦-¦-¦ ¦⑤¦外线的检查。包括通信总线和I/O 所连接的传感器、连接器、继电器、限位开关、保护元件、连接线和变频器等。¦注：更详细维护信息请参阅随机资料中PLC产品手册。 4.4.6.4 变频器的日常维护¦①¦注意事项： 操作人员必须熟悉变频器的基本工作原理、功能特点，具有电工操作基本知识。在对变频器检查及保养之前，设备总电源必须全部切断。¦ ¦-¦-¦ ¦②¦日常检查事项： 变频器通电之前应先检查周围环境的温度及湿度，温度过高会导致变频器过热报警，严重的会直接导致变频器功率器件损坏、电路短路；空气过于潮湿会导致变频器内部直接短路。在变频器运行时要注意其冷却系统是否正常，如：风道排风是否流畅，风机是否有异常声音。一般防护等级比较高的变频器如：IP20以上的变频器可直接敞开安装，IP20以下的变频器一般应是柜式安装，所以变频柜散热效果如何将直接影响变频器的正常运行，变频器的排风系统如风扇旋转是否流畅，进风口是否有灰尘及堵塞物都是我们日常检查不可忽略的地方。电动机电抗器、变压器等是否过热，有异味；变频器及马达是否有异常响声；变频器面板电流显示是否偏大或电流变化幅度太大，输出UVW三相电压与电流是否平衡。¦ ¦③¦定期保养： 清扫空气过滤器冷却风道及内部灰尘。检查螺丝钉、螺栓以及即插件等是否松动，检查输入输出电抗器的对地及相间电阻是否有短路现象，正常应大于几十兆欧。导体及绝缘体是否有腐蚀现象，如有要及时用酒精擦试干净。如条件允许的情况下，要用示波器测量开关电源输出各路电压的平稳性，如：5V、12V、15V、24V 等电压。测量驱动电路各路波形的方波是否有畸变。UVW 相间波形是否为正弦波。接触器的触点是否有打火痕迹，严重的要更换同型号的新品；确认控制电压的正确性，进行顺序保护动作试验；确认保护显示回路无异常；确认变频器在单独运行时输出电压的平衡度。建议定期检查，应一年进行一次。¦75¦电动钻机电气控制系统使用手册<图片>示例图4</图片>¦<图片>示例图5</图片>¦ ¦-¦-¦¦④¦备件的更换： 变频器由多种部件组成，其中一些部件经长期工作后其性能会逐渐降低、老化，这也是变频器发生故障的主要原因，为了保证设备长期的正常运转，下列器件应定期更换： (1)．冷却风扇 变频器的功率模块是发热最严重的器件，其连续工作所产生的热量必须要及时排出，一般风扇的寿命大约为10Kh—40Kh。按变频器连续运行折算为2—3 年就要更换一次风扇，直接冷却风扇接线方式有二线和三线之分，二线风扇其中一线为正极，另一线为负极，更换时不要接错；三线风扇除了正、负极外还有一根检测线，更换时千万注意，否则会引起变频器过热报警。交流风扇一般为220V、380V之分，更换时电压等级不要搞错。 (2)．滤波电容 中间电路滤波电容：又称电解电容，其主要作用就是平滑直流电压，吸收直流中的低频谐波，它的连续工作产生的热量加上变频器本身产生的热量都会加快其电解液的干涸，直接影响其容量的大小。正常情况下电容的使用寿命为5 年。建议每年定期检查电容容量一次，一般其容量减少20%以上应更换。¦ ¦-¦-¦ ¦⑤¦积尘 柜内的积尘必须由合格人员按照有关的安全规则定期（或者至少一年一次）清扫。柜体必须用刷子或吸尘器清扫，对于不易清扫的区域必须用干燥的压缩空气（最大1bar）吹扫内部灰尘。¦注：更详细维护信息请参阅随机资料中变频器产品手册。 76 | 北奔重卡工程专用车使用及保养说明书.pdf-前言 1.6.5保养计划以外的附加工作--需要单独订单： 每年一次 -换油 自动变速箱：换油和更换过滤器 自卸系统 -底盘和车身 驱动前桥的驱动轴万向节壳体：检查润滑脂加注是否正确 前桥轮$$毂/前$$转向从动桥轮毂：更换润滑脂，检查锥形滚柱轴承 后桥/从动桥轮毂：更换润滑脂，检查锥形滚柱轴承，定期更改换润滑油 自动载荷调节制动器：检查自由行程并调整（不包括制动检查有法律要求的国家） 液力制动系统：更换制动液 压缩空气滤清器：清理滤清器滤芯 清理防冻装置 弹簧制动器：检查紧急分离机构 压缩空气干燥器：更换粒化筒，清理过滤器滤芯 蓄电池：清理，重新紧固并在蓄电池柱的终端夹上加润滑脂，检查和重新紧固接地接头冷却水蜂鸣器恒温开关的功能试验 大灯：检查对光调整 1.6.6每隔一年一次 -发动机 带纸滤芯的空气滤清器：更换滤芯（注意安装日期） 冷却液的更换：注意冷却液的成份 -底盘和车身 制动控制系统：更换制动液 前桥的轮毂：更换润滑脂，检查锥形滚柱轴承 后桥的轮毂：更换润滑脂，检查锥形滚柱轴承 1.6.7每六年一次 冷却和加热软管：更新 | 北奔重卡工程专用车使用及保养说明书.pdf-前言-ABS、ASR的使用注意事项 带有压力调节器的空气干燥器是用于干燥和清洁 ¦带有压力调节器的空气干燥器是用于干燥和清洁压缩空气并调节压缩空气压力的装置。在空气干燥器上的干燥1筒内装满了粒子状的干燥剂，由空气压缩机产生的压缩空气流经干燥筒内的干燥剂，空气被过滤和干燥，当制动气压上升到10bar时，空气干燥器装置上的调压阀会自动打开排气口，同时再生储气瓶中的干燥空气回流。通过干燥剂，将水滴及杂物从排气口排出空气干燥器。上述过程不断重复，使得整个制动管路保持干燥清洁。¦ ¦-¦ | 无召回片段 | 无召回片段 | 无召回片段 | 无召回片段 | 无召回片段 | 无召回片段
发动机排气制动工作时要求转速为多少？ | 发动机排气制动工作时，要求转速＞800r/min。 | 北奔重卡工程专用车使用及保养说明书二13.5 | 发动机排气制动工作时，要求转速大于800r/min。 | CA6DX非道路三阶段柴油机使用维护手册.pdf 8.3CAN 网络的故障处理 .................................................................................................................. 53 附录1：维护保养记录表 ………………………………………………………………… 115 附录2：一汽解放公司无锡柴油机厂销售公司各驻外机构通讯录 …………………… 118 <图片>示例图1</图片> 1 <图片>示例图2</图片> 2 1. 柴油机的主要规格参数1.1 柴油机主要技术参数¦序号¦参数名称¦CA6DX3-77GG31¦CA6DX3-77GAG31¦CA6DX3-77GBG31¦ ¦-¦-¦-¦-¦-¦ ¦1¦基本型式¦直列、四气门、四冲程、水冷、增压中冷¦¦¦ ¦2¦燃烧室型式¦直接喷射、ω型¦¦¦ ¦3¦气缸数 (个)¦6¦¦¦ ¦4¦气缸直径 (mm)¦142¦¦¦ ¦5¦活塞行程 (mm)¦171¦¦¦ ¦6¦压缩比¦18.7:1¦¦¦ ¦7¦活塞总排量 \(L\)¦16.25¦¦¦ ¦8¦怠速 (r/min)¦600±25¦¦¦ ¦9¦额 定 转 速 (r/min)¦1900¦1600¦1900¦ ¦10¦额定功率 (kW)¦¦¦¦ ¦11¦净功率 (kW)¦565¦¦¦ ¦12¦最大扭矩 (N·m)¦3600¦3400¦2900¦ ¦13¦最大扭矩转速(r/min)¦1400¦¦¦ ¦14¦燃油供给系统¦电控高压共轨¦¦¦ ¦15¦排放标准¦GB 20891-2014 第三阶段)¦¦¦ ¦16¦发火次序¦1-5-3-6-2-4¦¦¦ ¦17¦气门间隙 (冷态) (mm)¦进气：0.45¦¦¦ ¦¦¦排气：0.65¦¦¦ ¦¦¦制动：2.50¦¦¦ ¦18¦起动方式¦电起动¦¦¦ ¦19¦曲轴旋转方向(面向飞轮端)¦逆时针¦¦¦ ¦20¦外形尺寸(长×宽×高)¦1534×873×1267（不带风扇）¦¦¦ ¦21¦整机重量 (kg)¦净重：1350¦¦¦ ¦¦¦¦¦¦ | SY∕T5612-2018石油天然气钻采设备钻井液固相控制设备规范.pdf-石油天然气钻采设备钻井液固相控制设备规范-5 要求-5.4 除气器要求-5.4.1 性能要求 5.4.1.1 除气器的真空度应不小于0.03MPa。 5.4.1.2 除气器抽真空时间应不大于45s。 5.4.1.3 除气器的整机噪声应不大于85dB(A)。 5.4.1.4 除气器的除气效率应大于80%。 5.4.1.5 除气器的排气管不允许有大量滴状液体排出，排气管滴液量应小于180mL/h。 5.4.1.6 正常运行中，真空度维持稳定，真空表压力波动范围应不超过0.01MPa。 5.4.1.7 除气器清水试验，吸排水能力应在标称处理量的范围内。 5.4.1.8 除气器清水试验，吸水能力应不小于额定液体处理量。 5.4.1.9 除气器在正常工作情况下，平均无故障工作时间应大于1500h。 | 北奔重卡工程专用车使用及保养说明书.pdf-燃油表/尿素表： (1/201AcBlue)<图片>示例图3</图片> 一点火开关打开到行驶位置时，燃油表/尿素表开始工作。 一加油时请关闭发动机及辅助加热系统（如空气加热器）。 一当油量少于1/8时，燃油低油位报警指示灯会亮起，4段蓝色显示条是对当前尿素液位的显示，当尿素少于1/10时，报警指示灯会亮起。 <图片>示例图4</图片> (80C40120)<图片>示例图5</图片>(水温表：) 一点火开关打开到行驶位置时，水温表开始工作。 一当水温高于 $$102\textcelsius$$时，水温报警指示灯会亮起，同时仪表液晶屏显示“水温高”。 (6x0.1MPa012\textcircled{1})<图片>示例图6</图片>(气压表：) 一点火开关打开到行驶位置时，气压表开始工作。 一行驶前请务必检查气压表。 一当任何一个制动回路气压低于0.55Mpa时，气压报警指示灯$$\textcircled{1}$$ $$\textcircled{2}$$ $$\textcircled{3}$$会亮起（第3 制动回路无仪表指示），同时停车警告指示灯亮，蜂鸣响起。 (\times0.1MPa6012\textcircled{2})<图片>示例图7</图片> (151020x100r/min525301H1412300+()<图片>示例图8</图片>(转速表：) (608040100km/h2012014010年+)<图片>示例图9</图片>(车速表：) -避免使发动机运转在红色区域，否则会损坏发动机。 当下坡的时候，确保发动机不要进入红色区域。 一发动机排气制动工作时，要求转速$$&gt;$$800r/min。 一车辆行驶，车速表开始工作。 一显示车速为0-140km/h STOP 指示灯（ 当制动气压$$1\textcircled{1}$$、制动气压$$2\textcircled{2}$$、驾驶室倾翻、自卸车倾翻指示、机油压力、第三回路气压报警指示灯 当 STOP 指示灯亮起时，请检查上述状态是否正常，必要时请停车检查。 公共报警指示灯（ ）： <图片>示例图10</图片> ABSABSPASR+ 起动发动机后，此指示灯熄灭。如果在发动机运转过程中，指示灯点亮，应立即关闭发动机，并检查发电机皮带。 预热指示灯（DO）： 一当环境温度低于 $$0°C$$时，进气加热系统开始工作（由发动机 ECU 控制）。具体操作方法如下：一插入起动钥匙，拧到行车位置后，组合仪表内预热指示灯 亮，此时发动机 ECU 控制预热继电器给发动机进气道上的加热格栅送电，从而给进气道加热。当加热过程完成后，预热指示灯闪烁 3 次，随后熄灭，此时可进行起动操作。 一进气加热分为起动前/后两个过程，上述过程为前加热，当发动机刚起动后，进气道还在持续加热（此时无指示灯指示），这时称为后加热。前后加热时间随环境温度不同而变化。 一若在预热指示灯亮或闪烁时起动发动机，预热过程即刻中断。 | 北奔重卡工程专用车使用及保养说明书.pdf-前言 21.翘板开关 一定速巡航/恢复开关(RESET位置)用于巡航功能的恢复，当需要恢复巡航功能时，按一下此开关，巡航功能恢复。 : 一定速巡航的解除 当踩下制动踏板或离合器踏板/或定速巡航/恢复开关按下(OFF位置)/或踩下排气制动开关，巡航功能均可自动解除。 当使用定速巡航功能时，电子油门踏板只起到加速作用，而且不会解除定速巡航功能。 <图片>示例图11</图片> PTO功能 当车速<图片>示例图12</图片>3Km/小时（即静止状态）时，可进入PTO功能。此功能主要用于混凝土罐车、随车吊等需要对发动机转速进行控制的车 型。 一 具体操作方法如下：将定速巡航/巡航恢复开关按一下(RESET位置),进入PTO功能。巡航加减开关用于发动机转速的调整，“+”用于增速，“-”用于减速，点动加/减变化量为：50rpm,持续加/减变化量为：35rpm/S,调整范围为：800-1900rpm。将定速巡航/巡航恢复开关按下(OFF位置),解除PTO功能。 说明： 一 当使用PTO功能时，电子油门踏板不起作用。 进入PTO功能时，发动机默认转速为1300rpm。可根据用户要求最低调整到800rpm,但此时发动机负载需缓慢增加，以防止损坏 发动机。 (21)<图片>示例图13</图片> 一 按下驾驶员头部开关面板上的天窗开关（位置<图片>示例图14</图片>），天窗上升，直到停止操作开关或天窗完全打开。 <图片>示例图15</图片> 按下驾驶员头部开关面板上的天窗开关（位置<图片>示例图16</图片>），天窗下降，直到停止操作 开关或天窗完全闭合。 <图片>示例图17</图片> 注意： -天窗完全打开或关闭后，请及时松开天窗开关，否则会损坏天窗升降电机。 行车时根据车辆的具体情况使用多态开关<图片>示例图18</图片>，车辆空载时选择空载档位，半载时选择 半载档位，满载时选择满载档位。 - 良好的驾驶习惯可以减少油量消耗。 (满载半载空载1\textcircled{1}多态开关)<图片>示例图19</图片> <图片>示例图20</图片>DPF再生、禁止开关 (禁止DPF再生DPF)<图片>示例图21</图片> DPF再生开关 点亮时，提示驾驶员尽快找安全的地方，停车后按下该开关进行DPF 再生。 DPF禁止开关由于DPF有行车再生过程，在某些情况下，车辆行驶在不安全的区域时，需 要按下该开关，暂时将任何再生过程终止，以防排出的高温气体引起安全事故。 | 无召回片段 | 无召回片段 | 无召回片段 | 无召回片段 | 无召回片段 | 无召回片段
发动机油更换和过滤器更换频率是什么？ | 当使用一年期多级油（SAE15W-40）时，发动机油和过滤器至少每年更换一次，否则至少每年更换两次（春季和秋季）。 | 北奔重卡工程专用车使用及保养说明书四1.3 | 根据提供的信息，发动机油和过滤器的更换频率如下： - 当使用一年期多级油（SAE15W-40）时，发动机油和过滤器至少每年更换一次。 - 如果不使用一年期多级油，则发动机油和过滤器至少每年需要更换两次（春季和秋季）。 请确保按照推荐的更换频率进行操作，以保证设备的正常运行和延长使用寿命。如果遇到复杂或安全问题，建议寻求专业人员的帮助。 | BSJ5351TDF氮气发生车使用说明书.docx-4、氮气发生车的维护 <br>-4.1周期性维护规定 <br>-4.1.4设备日常维护与保养 4.1.4.1空压机日常维护与保养及故障排除 为使机组正常运行和有长的使用寿命，良好的维护保养是关键。因此，必须认真地执行螺杆压缩机组的维护保养规程。以下给出的维护保养计划可以使机器保持在最佳的状态。 ▲**警 告** 维护保养工作不仅影响机组的正常运行，而且还可能影响操作人员的安全。 在压缩机运行或带压时，不要拆卸螺母、加油塞以及其它零件。 只有在停机并释放完所有的内部压力后才能对机组进行维护保养。 **1.螺杆压缩机的维护保养** **螺杆压缩机维护保养计划表**对压缩机的日常维护制定了保养计划。无论工作小时和保养周期两者中哪一个先达到，就需要对表中相应的保养项目进行保养。 机组起动之前，需要检查润滑油油位。如果油位太低，则需要加油。如果需要频繁地加油，则需要对机器进行检查，参见**常见故障诊断与排除**。 机组启动后，应检查各显示值是否正常。机器升温后，全面检查一下各显示仪表，检查机组是否有漏油或漏气现象，有无异常机械声响。如有异常，应停机卸压后进行处理。 螺杆压缩机维护保养计划表 ¦ 工作小时 ¦ 保养周期 ¦ 保养周期 ¦ 保养项目 ¦ 维护保养内容 ¦ ¦ --- ¦ --- ¦ --- ¦ --- ¦ --- ¦ ¦ 10 ¦ 每天 ¦ 每天 ¦ 空气滤清器 ¦ 清洁排尘阀，如果指示器报警，则保养滤芯 ¦ ¦ 10 ¦ 每天 ¦ 每天 ¦ 油气分离器 ¦ 开机前放出积聚的冷凝水 ¦ ¦ 50 ¦ 每周 ¦ 每周 ¦ 安全阀 ¦ 检查是否有堵塞或其它损坏 ¦ ¦ 50 ¦ 每周 ¦ 每周 ¦ 油过滤器 ¦ 新机运行后的第一个50 小时更换滤芯 ¦ ¦ 50 ¦ 每周 ¦ 每周 ¦ 二次回油管路 ¦ 新机运行后的第一个50 小时清洁二次回油管路上的节流孔和过滤网 ¦ ¦ 100 ¦ 半个月 ¦ 半个月 ¦ 冷却器 ¦ 清洁外表面 ¦ ¦ 300 ¦ 2 个月 ¦ 2 个月 ¦ 空气滤清器 ¦ 保养主滤芯 ¦ ¦ 600 ¦ 4个月 ¦ 4个月 ¦ 油过滤器 ¦ 如果是使用AWF润滑油，更换滤芯 ¦ ¦ 600 ¦ 4个月 ¦ 4个月 ¦ 润滑油 ¦ 如果是使用AWF润滑油，更换润滑油 ¦ ¦ 600 ¦ 4个月 ¦ 4个月 ¦ 软管 ¦ 检查，必要时更换 ¦ ¦ 1200 ¦ 8个月 ¦ 8个月 ¦ 二次回油管路 ¦ 清洗节流孔和过滤器 ¦ ¦ 1200 ¦ 8个月 ¦ 8个月 ¦ 润滑油 ¦ 如果是使用AWF润滑油，更换润滑油 ¦ ¦ 1200 ¦ 8个月 ¦ 8个月 ¦ 油过滤器 ¦ 如果是使用AWF润滑油，更换滤芯 ¦ ¦ 2000 ¦ 12个月 ¦ 12个月 ¦ 空气滤清器 ¦ 更换主滤芯和安全滤芯 ¦ ¦ 2000 ¦ 12个月 ¦ 12个月 ¦ 橡胶软管 ¦ 更换控制管路、燃油管路中橡胶管件 ¦ ¦ 根据需要 ¦ 根据需要 ¦ 根据需要 ¦ 油气分离器滤芯 ¦ 如有损坏或脏堵则更换 ¦ ¦ ¦ ¦ ¦ ¦ ¦ 1.1 安全阀 安全阀如果出现脏堵，将会造成安全阀不能打开或者打开后不能自动关闭。安全阀不能打开将使其失去保护压力系统的功能，使机组的安全没有保障。安全阀不能自动关闭将会出现油气分离器内的润滑油大量喷出的事故，造成财产损失。每周应停机检查安全阀的状态。 1.2 油过滤器 新机运行50 小时后应更换油过滤器滤芯，以后每600 小时或四个月更换一次滤芯。更换滤芯时需停机，小心抹去从外面进来的脏物和油，尽可能防止杂质进入润滑系统。 1.3 润滑油 如果使用AWF®润滑油，当每工作600 小时或4 个月，无论谁先达到，必须更换润滑油。 **注意：**不同牌号的润滑油的更换周期也不同。 如果机组在恶劣环境下运行，换油周期要短些。 有些润滑油是不相容的，混合后会导致不溶解的沉积物的形成，这种沉积物会引起包括油过滤器堵 塞在内的严重故障。因此，要避免不同牌号的润滑油的混用，最好在彻底放出油之后才能改用其它牌号的润滑油。 寿力公司的移动式螺杆空压机组使用Sullair®AWF®润滑油，用户可直接向寿力公司售后市场部及各地的分支机构购买。 如果油气分离器的油位在停机后下降到视油镜的中线以下，机组需要加油，但只有当机组处于停机并彻底放空压力之后才可进行加油。 **注意：**如果有迹象表明在油过滤器滤芯上形成了不溶性沉积物，表明压缩机润滑油已不能正常工作，必须立即更换。 1.4 二次回油管路 二次回油管路的作用是将积聚在油气分离器滤芯内部的油引回到压缩机的低压腔，其中的节流孔用于保证回油稳定。如果二次回油管路出现严重堵塞（主要出现在节流孔和过滤器），将会使排气含油过多。应在规定的时间检查二次回油管路，清洗节流孔和过滤器。 1.5 油冷却器 当有油、油脂、粉尘和脏物堆积在冷却器表面时，冷却器的换热效果就会被削弱，最终导致排气温度过高。每隔半个月或100 小时，要使用吸尘器、清洗液或低压压缩空气清洁冷却器外表面。 1.6 空气滤清器 空气滤清器每天都应进行检查。 每天都要清理排尘阀，在多尘的环境下，清理工作应更频繁。 每当空气滤清器报警指示灯报警时，应对滤芯进行保养；每工作2000 小时或时隔一年，两种情况无论谁先出现，都应更换空滤器的主滤芯和安全滤芯。 1.7 油气分离器 正常情况下，如果空气滤清器和油过滤器保养得当，油气分离器滤芯不需要周期性更换。如果油气分离器阻力很大，或者排气含油量突然增加，应检查油气分离器滤芯，必要时更换滤芯。 冷凝水与润滑油混合会使油乳化变质，每天开机前，应打开油气分离器罐下部的排污球阀，放出前一天工作结束后产生的冷凝水。如果润滑油乳化严重，就要更换润滑油。 1.8 软管 每工作600 小时或4 个月，必须对进气软管、润滑油管路以及控制管路的挠性软管进行检查，必要时予以更换，每工作2000 小时或时隔一年，两种情况无论谁先出现，都应更换控制管路、燃油管路中的橡胶管件。 **2.零件的更换和调整程序** 2.1 压缩机润滑油的更换 让压缩机运转5-10 分钟，将油加热，停机并释放掉所有内压，然后打开油气分离器底部的放油球阀把油放出来。重新加注润滑油并更换滤芯。 **注意：**不要让润滑油溅到皮肤上，热的润滑油可能会烫伤人。 2.2 油过滤器的更换 ① 使用带形扳手，拆下旧的滤芯和垫圈。 ② 清洁垫圈的安装表面。 ③ 在新的垫圈表面涂一薄层润滑油。 ④ 用清洁的润滑油加满新的油过滤器。 ⑤ 用手或皮带扳手将滤芯旋至密封圈与滤座接触后进行锁紧，锁紧过程中感觉力矩忽然加大时再将滤芯旋紧1/2～3/4 圈。 ⑥ 重新开机，检查有无泄漏。 ▲**警 告** 为将滤芯破损的可能降到最低，只能使用寿力公司提供的产品，因为其它替代品可能与机组的压力不匹配。 2.3 空气滤清器滤芯的保养和更换 排尘阀每天都要清理。在多灰尘的环境下，清理工作更要经常进行。 每当空气滤清器指示红色区域时，应对滤芯进行保养；每工作300 小时或时隔2 个月，应检查空气滤清器有无损坏，进气系统是否密封不严；每工作2000 小时或时隔一年，两种情况无论谁先出现，都应更换空滤器滤芯。更换主滤芯时要同时更换安全滤芯。安全滤芯在使用过程不必保养。 **空气滤清器滤芯保养或更换步骤：** ① 拆除后端盖，清除排尘阀河后端盖内的灰尘； ② 小心取下主滤芯，对光检查滤纸是否有破损； ③ 用干净的湿布清洁空气滤清器筒体内侧，注意**不能使用压缩空气**。 ④ 在平板上轻轻拍打滤芯端面后，用不超过2.1bar（30psi）的干燥压缩空气沿与滤芯纵向成45 度方向**从内向外**吹除主滤芯每条皱折里的灰尘； ⑤ 将清洁过的滤芯或新滤芯重新装好； ⑥ 安装排尘阀和空气滤清器的后端盖，注意排尘阀的开口方向不能错。 **注意：**压缩机在运转时，绝对**不可以**拆卸和更换空气滤清器滤芯。 **禁止**用油、水或含水的压缩空气清洗滤芯。 滤纸或密封胶圈损坏的滤芯**必须**立即更换。 每次安装滤芯时，沿滤芯密封圈的端面整周涂少量油脂，以防止密封圈与空气滤清器壳体粘连。 劣质或不符合规格的空气滤清器滤芯可能造成柴油机功率不足、机油更换频繁、柴油机早期磨损严重、甚至造成柴油机拉缸的严重损坏。 2.4 油气分离器滤芯的更换 参看图5-1。如果供气明显带油，而回油管过滤器、单向阀、节流孔以及放空阀隔膜经检查都处于正常状态，那就要更换油气分离器滤芯。具体步骤如下： <图片>示例图1</图片> ① 拆下连在平盖上的所有管路（回油管、供气管等）。 ② 从平盖的接头上将回油管（不锈钢管）拆下。 ③ 卸下平盖上的螺栓和垫片，取出平盖（最小压力阀还留在原处）。 ④ 取出滤芯。 ⑤ 清洁平盖与筒体之间的密封表面，注意不要让碎片和灰尘落入筒体内。 ⑥ 换上新的滤芯，注意不能把垫片上的订书钉取掉(如果有订书钉的话)。 ⑦ 安装平盖，用手拧紧螺栓，然后分4-5 步将螺栓交叉上紧。 ⑧ 重新接好所有管路，不锈钢回油管应伸到离油气分离器滤芯底部，以保证回油通畅。 ⑨ 再次开机之前，清洁回油管过滤器、节流孔及单向阀。 ⑩ 重新运行24 小时后，按第7 步要求上紧平盖上的螺栓。 2.5 控制系统的调整 当压缩机达不到额定工作压力，或者机组不在额定工作转速工作时，需要调整控制系统。 **3. 常见故障的诊断与排除** 机组产生故障的原因是多种多样的，一个故障通常不是由一个零件或一个因素引起的，因此故障的诊断与排除往往是比较困难的。 故障的诊断与排除表是建立在实际应用和制造厂家广泛的试验基础之上的。该表指出了机组通常可能出现的故障和导致上述故障的一般性原因，以及如何排除的方法，但不可能列举所有的故障和排除方法。 在维修或更换部件之前，应对产生故障的各种可能因素作全面系统的分析。遇到问题，应仔细观察，找出故障，查明原因，然后进行必要的维护工作，避免给机组带来无谓的损伤。 以下几点需要牢记： a. 检查电线是否松落； b. 检查是否有损坏的管路； c. 检查是否有因为过热或电路短路而产生的部件损伤（一般伴有变色或焦味）。 按推荐的方法检查后，如果故障仍无法排除，请就近向寿力公司代理商或者直接向寿力公司售后市场部咨询。 故障诊断与排除表 ¦ 故障表现 ¦ 可能原因 ¦ 排除方法 ¦ ¦ --- ¦ --- ¦ --- ¦ ¦ 1.排气量不足 ¦ 空气需求量过大 ¦ 检查用气设备与压缩机排气量是否适配。 ¦ ¦ 1.排气量不足 ¦ 空气滤清器堵塞 ¦ 察看仪表是否显示需要维护信号，必要时更换滤芯。 ¦ ¦ 1.排气量不足 ¦ 高压空气泄漏 ¦ 检查供气管路和阀门，看有无泄漏。 ¦ ¦ 1.排气量不足 ¦ 压力调节阀失调或损坏 ¦ 调整压力调节器。检查调节器隔膜，必要时更换（有备件）。 ¦ ¦ 1.排气量不足 ¦ 油气分离器滤芯堵塞 ¦ 更换油分滤芯、油过滤器滤芯和油。 ¦ ¦ 1.排气量不足 ¦ 压缩机转子磨损 ¦ 请寿力公司服务人员检查。 ¦ ¦ 2.供气压力不足 ¦ 空气需求量过大 ¦ 检查用气设备与压缩机排气量是否适配。 ¦ ¦ 2.供气压力不足 ¦ 空气滤清器堵塞 ¦ 察看压差指示器是否显示红色，清洁/更换。 ¦ ¦ 2.供气压力不足 ¦ 压力调节阀失调或损坏 ¦ 调整或更换（有备件） ¦ ¦ 3.压缩机过热 ¦ 油气分离器的油位太低 ¦ 加油。检查泄漏情况。 ¦ ¦ 3.压缩机过热 ¦ 油冷却器太脏或被堵塞 ¦ 清洁油冷却器芯子翅片。 ¦ ¦ 3.压缩机过热 ¦ 温控阀的热力元件失灵 ¦ 更换热力元件。 ¦ ¦ 3.压缩机过热 ¦ 油过滤器堵塞 ¦ 更换滤芯。 ¦ ¦ 3.压缩机过热 ¦ 二次回油管堵塞 ¦ 清洁回油管过滤器和节流孔。 ¦ ¦ 3.压缩机过热 ¦ 热空气回流 ¦ 移动机器，改变方向，避免回流。 ¦ ¦ 4.压缩机油耗过高 ¦ 二次回油管路堵塞 ¦ 清洁回油管过滤器和节流孔。 ¦ ¦ 4.压缩机油耗过高 ¦ 润滑系统泄漏 ¦ 检查管路、接头及系统部件，维修或更换。 ¦ ¦ 4.压缩机油耗过高 ¦ 油气分离器芯子破损 ¦ 更换芯子 ¦ ¦ 4.压缩机油耗过高 ¦ 系统压力过低 ¦ 检查最小压力阀和消声器节流孔。 ¦ ¦ 4.压缩机油耗过高 ¦ 油气分离器油位过高 ¦ 检查视油镜油位，如过高，放掉多余部分。 ¦ ¦ 5.安全阀开启 ¦ 压力调节阀设定压力太高 ¦ 调整压力设定。 ¦ ¦ 5.安全阀开启 ¦ 控制气泄漏 ¦ 检查控制管路。 ¦ ¦ 5.安全阀开启 ¦ 进气阀不能关闭（卡住） ¦ 保养或更换进气阀。 ¦ ¦ 5.安全阀开启 ¦ 控制系统堵塞 ¦ 检查控制管路。 ¦ ¦ 5.安全阀开启 ¦ 压力调节阀失调或损坏 ¦ 调整或更换（有备件）。 ¦ ¦ 5.安全阀开启 ¦ 安全阀失灵 ¦ 更换。 ¦ ¦ 6.机组在有负载时停机 ¦ 排气温度开关动作 ¦ 排气温度开关动作的原因包含压缩机过热的 因素 ¦ ¦ 6.机组在有负载时停机 ¦ 开关失灵 ¦ 测试开关。 ¦ ¦ 6.机组在有负载时停机 ¦ 电路系统故障 ¦ 测试电路系统回路 ¦ ¦ 7.机组振动过大 ¦ 减振器不平衡 ¦ 更换新的减振器。 ¦ ¦ 7.机组振动过大 ¦ 机组支座松动或磨损 ¦ 拧紧固定螺栓，必要时更换新件。 ¦ | 1-总体操作%.doc </span></p></td> <td><p><span>每工作6个月更换液压油、同时清洗油箱及吸入管</span></p></td> <td><p><span>600</span><span>L</span></p></td> </tr> <tr> <td><p><span>16</span></p></td> <td><p><span>寿力LS12-50HH.AC空气压缩机</span></p></td> <td><p><span>油气分离桶</span></p></td> <td><p><span>&nbsp;</span><span>SULLUBE32螺杆压缩机油</span></p></td> <td><p><span>检查油位低于及时补充，8000小时换油（或确知油被污染时换油）</span></p></td> <td><p><span>30L</span></p></td> </tr> <tr> <td rowspan="2"><p><span>17</span></p></td> <td rowspan="2"><p><span>CAT3512B发电机组</span></p></td> <td><p><span>柴油发动机</span></p></td> <td><p><span>API CH-4(CG-4)，SAE 15W-40柴油机油，环境温度-20℃以上</span></p></td> <td><p><span>详见CAT3512 DITA柴油发电机组使用手册</span></p></td> <td><p><span>——</span></p></td> </tr> <tr> <td><p><span>发电机轴承</span></p></td> <td><p><span>详见CAT3512B柴油发电机组使用手册</span></p></td> <td><p><span>——</span></p></td> <td><p><span>——</span></p></td> </tr> </tbody> </table>。 | 北奔重卡工程专用车使用及保养说明书.pdf-前言 经认可的发动机油 各种发动机油的适用性已在我们的发动机上作过特殊试验。因此，只能使用由我公司推荐的发动机油，北奔重汽服务站有所推荐牌号的资料。 1.3、润滑工作的注意事项 发动机油更换和过滤器更换 当使用一年期多级油(SAE15W-40)时，发动机油和过滤器至少每年更换一次，否则至少每年更换两次（春季和秋季）。 驱动前桥的万向节 前桥的万向节必须始终保持充足的润滑，特别是车辆在泥泞地带行使后，车辆下部要作冲洗时更应如此，每年应检查前桥万向节黄油密封并调整。 润滑 每次保养期间需进行的润滑工作在润滑图表中。 在驱动前桥中的万向节轴，通往前桥的传动轴，弹簧螺栓和制动器轴上，根据使用条件应经常地加润滑脂。 | 北奔重卡工程专用车使用及保养说明书.pdf 1.6.3保养： -换油 发动机：换油和更换滤清器 空滤器油池：换油和清理滤清器 前桥 后桥 _保养 动力输出：清理过滤器 动力输出：更换过滤器 部件的出气口：清理外部 _检查和校正液面 倘若油液损失不是由于正常消耗造成的，则对故障的查找和排除需要额外收费 变矩器/机械离合 机械变速箱 动力输出 自动变速箱 分动箱/倒档机构 前桥 转向节轴承 前桥减速器壳体 后桥 后桥减速器壳体 后悬挂中心轴承 手动转向器 动力转向器 发动机冷却系统：检查和校正防腐/防冻剂的含量，分别按次序校正 制动控制系统 液力制动系统 防冻装置/防冻泵 蓄电池 倾卸系统 自动底盘润滑系统 空调器：检查制冷剂液面 -润滑工作 润滑点：工作范围见润滑图表 -检查漏损和部件状况 所有部件：发动机、变速箱、分动箱、倒档机构、后桥、前桥、转向装置、动力转向泵、驾驶室倾翻系统冷却和加热系统：压力损失试验，检查发动机/传动装置区域的散热器、管路和软管的情况机油、燃油、传动液和压缩空气管路 气动和液压的贮存罐、减震器、盖、罩、防护帽 空滤器和发动机之间的进口管路 _功能测试 喇叭、指示灯 大灯、示廓灯 刮水器、风档清洗系统、大灯清洗系统 加热和通风、辅助加热器 _发动机 气门间隙：调节 燃油粗滤器：清理滤芯 组合空气滤清器：清理集尘杯 空气滤清器：尘土排放阀，排放尘土 带纸滤芯的空气滤清器：按需清理或更换，经三次清理作业后更换滤芯，但最迟不得超过两年 V型皮带：检查皮带状况、张紧力、保持力 发动机推杆：检查和调节位置 动力输出的正时齿轮：检查弹性联轴器的橡胶块，重新紧固固定螺栓并观察拧紧力矩 | 无召回片段 | 无召回片段 | 无召回片段 | 无召回片段 | 无召回片段 | 无召回片段
发电柜的控制功能？ | 1.控制单台发电机启动、怠速、运行 2.控制多台发电机上线 3.为系统提供交流600V，并通过母排输出 | 发电系统维护手册 | 发电柜的控制功能主要包括以下几个方面： 1. **发电机组控制**：通过柴油发电机控制模块（如PPM3型或AGC150型），实现对发电机的启动、停止、调速和调压等控制。这包括手动和自动模式的选择，以及远程启停和紧急停机功能。 2. **状态监控与指示**：控制柜提供各种指示灯和仪表，用于显示发电机的运行状态，包括“运行”、“合闸”、“分闸”等指示灯，以及有功功率和无功功率的均衡分配监控。 3. **故障保护**：发电柜具备多种故障保护功能，如逆功保护、脉冲丢失保护、怠速测试等，确保在发生故障时能够及时响应并采取措施。 4. **同步系统管理**：对于多台发电机并网运行的情况，发电柜还负责同步系统的管理，确保各机组之间的同步运行。 5. **自动化控制**：基于PLC的自动化监控系统可以实现对发电柜的自动化控制，包括数据采集、过程控制、报警管理等功能。 6. **维护与测试**：发电柜还提供了日常维护和定期测试的功能，如检查风机运行状态、进行信号检查和保护功能试验等，以确保设备的长期稳定运行。 这些控制功能共同确保了发电柜能够高效、安全地运行，满足电力供应的需求。 | BM24-2002-01 用户使用手册.pdf 1.2 柴油发电机组控制系统 柴油发电机控制系统包括6组柴油发电机控制柜（GEN柜）和1组发电系统综合控制柜（AUX GEN柜）。 <图片>示例图1</图片> 柴油发电机控制分系统柜组1.2.1柴油发电机控制分系统控制柜（GEN柜）主要参数 GEN柜柜体包括器件主要如下：¦1¦断路器。¦ ¦-¦-¦ ¦2¦AGC150 型柴油发电机组控制模块¦ ¦3¦控制和仪表面板,主要包括以下器件：¦10 电动钻机电气控制系统使用手册 <图片>示例图2</图片>¦¦①发电机“运行”指示灯(白色)。发电机组额定运行时亮。 ②断路器合闸按钮,含指示灯(绿色)(此套无) ③发电机“合闸”指示灯(绿色)。发电机组上网时亮。④断路器分闸按钮,含指示灯(红色)。 ⑤发电机“分闸”指示灯(红色)。发电机组下网时亮。⑥柴油机控制按钮，“关闭-怠速-额定”。 ⑦柴油机模式选择按钮，“手动-自动”。 ⑧手动柴油机调速旋钮。 ⑨手动发电机调压旋钮。 ⑩远程启停开关。 ⑾远程急停按钮。¦ ¦-¦-¦ ¦4¦柴油发电机组2301E 调速控制器。¦ ¦5¦柴油发电机组DECS-100 调压控制器。¦<图片>示例图3</图片> AUX GEN柜柜体包括器件如下：¦1¦变压器供电断路器。¦ ¦-¦-¦ ¦2¦控制和仪表面板,主要包括以下器件： ①交流接地表。 ②交流接地故障指示灯。¦11¦电动钻机电气控制系统使用手册¦<图片>示例图4</图片>¦ ¦-¦-¦¦¦③交流接地故障测试按钮。¦ ¦-¦-¦ | BM24-2001-01 用户使用手册.pdf 2.2 电气控制房 2.2.1 操作系统房 2.2.1.1 柴油发电机组控制系统 柴油发电机控制系统包括6组柴油发电机控制柜（GEN柜）和1组发电系统综合控制柜（AUX GEN柜）。 <图片>示例图5</图片> 柴油发电机控制分系统柜组 2.2.1.1.1 柴油发电机控制分系统控制柜（GEN柜）主要参数 柴油发电机控制分系统控制柜体（GEN柜）外形尺寸是600mm（宽）×700mm（深）×2200mm（高）；1组发电系统综合控制柜（AUX GEN柜）外形尺寸是600mm（宽）×700mm（深）×2200mm（高），7组柜体并列安装。 GEN柜柜体包括器件主要如下： 12 <图片>示例图6</图片><图片>示例图7</图片>¦电动钻机电气控制系统使用手册<图片>示例图8</图片>¦<图片>示例图9</图片>¦ ¦-¦-¦¦1¦断路器。¦ ¦-¦-¦ ¦2¦PPM300 型柴油发电机组控制模块¦ ¦3¦控制和仪表面板,主要包括以下器件： ①发电机“运行”指示灯(白色)。发电机组额定运行时亮。②断路器合闸按钮,含指示灯(绿色)。 ③发电机“合闸”指示灯(绿色)。发电机组上网时亮。④断路器分闸按钮,含指示灯(红色)。 ⑤发电机“分闸”指示灯(红色)。发电机组下网时亮。 。⑥柴油机控制按钮，“关闭-怠速-额定”⑦柴油机模式选择按钮，“手动-自动”。 ⑧手动柴油机调速旋钮。 ⑨手动发电机调压旋钮。 ⑩远程启停开关。 ⑾远程急停按钮。¦ ¦4¦柴油发电机组2301E 调速控制器。¦ ¦5¦柴油发电机组DECS-100 调压控制器。¦13¦电动钻机电气控制系统使用手册<图片>示例图10</图片>¦<图片>示例图11</图片>¦ ¦-¦-¦AUX GEN柜柜体包括器件如下：¦1¦变压器供电断路器。¦ ¦-¦-¦ ¦2¦控制和仪表面板,主要包括以下器件： ①交流接地表。 ②交流接地故障指示灯。 ③交流接地故障测试按钮。¦ ¦¦¦ ¦¦¦ | BM24-2001-01 用户使用手册.pdf 4.3 设备维护 4.3.1 每日维护¦①¦检查各个柜体和司钻台上指示灯或显示器的工作状态，包括发电机运行、发电机上线、浪涌抑制信号和电动机风机运行等指示灯，MCC系统各个供电单元的指示灯和仪表，传动系统的整流柜的运行指示灯，逆变器面板控制器正常显示。¦ ¦-¦-¦ ¦②¦检查接地检测指示器，所有桔黄色指示灯应亮。当按下试验按纽时，桔黄色指示灯应亮度无变化，交流百分比接地表读数应为零。¦ ¦③¦确保所有在线发电机的有功功率和无功功率均衡分配。¦ ¦④¦观察传动系统的面板控制器的电压和电流，确保绞车A 电动机和绞车B 电动机负荷 均衡分配。¦ ¦⑤¦确认所有逆变柜、能耗制动柜和整流柜内部的风机正常运行。¦ ¦⑥¦确认空调正常工作。¦ ¦⑦¦使用红外线测温仪检查功率器件温度,确认温度在正常范围内。¦ ¦⑧¦PLC 系统状态指示灯。¦4.3.2 每周维护¦①¦检查各个柜体风机和空气过滤器，必要时进行清洗或更换。¦ ¦-¦-¦ ¦②¦检查所有室外插座、接线盒和开关，看是否有腐蚀及受潮现象。¦ ¦③¦做一次柴油发电机组控制模块的信号检查，通过模块面板。每个组件有一个色彩标志的试验开关和仪表。当开关位置的颜色和仪表指示的颜色相一致时，信号在正常范围内。¦ ¦④¦做一次传动系统控制模块的检查，通过模块面板。¦ ¦⑤¦检查司钻台，确认各个指示灯正常指示，确认测试按钮可正常测试，确认司钻台密 封正常。¦4.3.4 每月维护¦①¦设备的全面除尘。目测检查各个控制柜内是否有尘土、油脂等，如必要可用吸尘器处理。¦ ¦-¦-¦ ¦②¦对柴油发电机组控制系统进行跳闸保护功能试验，建议选择逆功、脉冲丢失和怠速测试。¦72¦电动钻机电气控制系统使用手册<图片>示例图12</图片>¦<图片>示例图13</图片>¦ ¦-¦-¦¦③¦对传动控制系统进行保护功能试验，建议选择编码器信号丢失测试。¦ ¦-¦-¦ ¦④¦对MCC 系统进行保护功能试验，建议选择供电互锁功能测试。如有接地故障测试功能需进行检测。¦ ¦⑤¦自动控制系统的切换功能测试，HMI 画面切换功能测试。¦ | BM24-C1001-0301用户使用手册（中）.pdf <图片>示例图14</图片> Electric Driven Rig Electrical Control System Operation Manual¦第二章¦系统描述¦ ¦-¦-¦本章从电气控制系统原理的角度逐一介绍各个分系统的相关设备。 1系统组成 本套钻机电气控制系统根据功能的要求，由以下分系统组成： 分系统一： 柴油发电机组控制分系统 (1) 柴油发电机组控制系统 分系统二： 传动控制分系统 分系统三： 1400型直流传动控制系统 分系统四： 基于PLC的自动化监控分系统 (1) S7－300型PLC自动化监控分系统 分系统五： 电机控制中心（MCC）分系统 (1) 电机控制中心（MCC）分系统（符合IEC标准） 分系统六： 司钻操作分系统 (1) 直流传动司钻操作系统 分系统七： 附加功能分系统 2分系统描述 本套设备按系统划分包括柴油发电机组控制分系统，传动控制分系统，基于PLC的自动化 监控分系统，电机控制中心（MCC）分系统，司钻操作分系统和附加功能分系统。 2.1柴油发电机组控制分系统 柴油发电机控制分系统包括4组GEN柜和1个同步系统显示盒。柴油发电机控制分系统控制 柜体与5组SCR柜交差并列安装,在电控系统房内的布局如图2－3所示： 2.1.1 柴油发电机控制分系统控制柜（GEN柜）主要参数 柴油发电机控制分系统每个控制柜体（GEN柜）外形尺寸是434mm（宽）×910mm（深） ×2286mm（高），与5组SCR柜交差并列安装，如图3－1所示。其中每台柜体包括器件如 下： 1断路器。 2控制和仪表面板,主要包括以下器件： \* 控制器，发电机各类状态参数的显示及发电机状态控制 \* 发电机“运行”指示灯(白色)。发电机组额定运行时亮。 \* 断路器合闸按钮,含指示灯(绿色)。 \* 发电机“合闸”指示灯(绿色)。发电机组上网时亮。 \* 断路器分闸按钮,含指示灯(红色)。 \* 发电机“分闸”指示灯(红色)。发电机组上网时亮。 \* 柴油机控制按钮，“关闭-怠速-额定”。 \* 柴油机模式选择按钮，“手动-自动”。 \* 手动柴油机调速旋钮。\* 手动发电机调压旋钮。3 PPM3 型柴油发电机组控制模块4 机组选择开关（4 个GEN 柜共用1 只）交流接地故障表。出现交流接地故障时显示百分比，超过设定值时提供报警信号交流接地故障指示灯。交流接地故障指示灯测试按钮。16 电动钻机电气控制系统使用手册 <图片>示例图15</图片> Electric Driven Rig Electrical Control System Operation Manual | 无召回片段 | 无召回片段 | 无召回片段 | 无召回片段 | 无召回片段 | 无召回片段
发电系统控制及运行所需的信号有哪些？并做解释 | 1.执行；2.励磁；3.测速。执行：控制发动机油门；励磁：控制发电机电压；测速：检测发动机速度，便于调速器闭环计算。 | 电控系统维护手册 | 发电系统控制及运行所需的信号主要包括以下几种： 1. **发电机运行状态信号**：包括发电机“运行”指示灯（白色），显示发电机组是否在额定运行状态。 2. **断路器状态信号**：包括断路器合闸按钮和指示灯（绿色）以及断路器分闸按钮和指示灯（红色），用于指示和控制电路的通断。 3. **柴油机控制信号**：包括柴油机控制按钮（关闭-怠速-额定）和柴油机模式选择按钮（手动-自动），用于控制柴油机的工作模式和速度。 4. **远程控制信号**：包括远程启停开关和远程急停按钮，用于远程控制发电机的启动和停止，以及紧急情况下的快速停机。 5. **调速和调压控制信号**：包括手动柴油机调速旋钮和手动发电机调压旋钮，用于手动调节柴油机的速度和发电机的输出电压。 6. **故障报警信号**：柴油发电机组控制系统会监测各种可能的故障情况，如过载、低油压等，并通过相应的指示灯或报警系统发出警报。 这些信号确保了发电系统能够稳定、安全地运行，并在出现异常情况时及时提醒操作人员采取措施。 | BM24-2001-01 用户使用手册.pdf 2.4 电缆 2.4.1 主动力电缆 主电缆的作用是将电控房的变频器输出连接到绞车（2x6 根535MCM）、泥浆泵（3x6 根535MCM）、转盘（3 根535MCM）等变频设备的主电机。<图片>示例图1</图片> 为了方便现场安装和连接电缆分为三段： 1）第一段为游动电缆（选件），从电控房到叠放转接机构（两房叠放时配）；2）第一段为地面电缆，从电控房到主电机（或井架底部转接箱）； 3）第二段为转接箱电缆（丛式井配），从井架底部转接箱到主电机。 <图片>示例图2</图片> 2.4.2 控制电缆 2.4.2.1 柴油发电机组控制电缆 系统控制房到发柴油电机组的控制电缆为多芯电缆，与主电缆并行安装。为方便现场安装，窗口侧采用连接器快速连接。柴油发电机组控制电缆总共3 组，每组包括： 1）1J1 为2 芯带屏蔽电缆，传送柴油机执行器信号。 2）1J2 为2 芯带屏蔽电缆，传送柴油发电机组速度传感器信号。 3）1J3 为2 芯电缆，传送柴油发电机组励磁信号。 4）1J4 为2 芯电源电缆，为柴油发电机组提供24VDC 电源。 5）1J5 为4 芯控制电缆，传送柴油发电机组远程起/停命令。 6）1J6 为4 芯控制电缆，为柴油发电机组提供远程紧急停止命令。 7）1J7 为10 芯控制电缆，传送柴油发电机组故障，允许启动，运行反馈和自动起/停机信号。 37¦电动钻机电气控制系统使用手册<图片>示例图3</图片>¦<图片>示例图4</图片>¦ ¦-¦-¦8）1J8 为Profinet 通讯电缆，实现柴油发电机组的远程监控。2.4.2.2 辅助动力及控制电缆 电控房到主电机的辅助动力和控制电缆为多芯电缆，与主电缆并行安装。为方便现场安装，两端采用连接器快速连接，包括三部分： 1）辅助动力电缆为14 芯电源电缆，给主电机风机、辅助泵和加热器提供380V 和220V电源。 2）主电机控制电缆19 芯带屏蔽电缆，传送主电机风压、检修、温度、油压和油温信号。 3）主电机编码器电缆为5 对带屏蔽信号电缆，传送主电机编码器信号。 司钻房控制电缆为多芯电缆，为方便现场安装，其两端采用连接器快速连接，包括1根司钻房控制、2 根阀岛控制电缆、2 根司钻房通讯电缆及传感器（立管、悬重、猫头和气源压力）信号电缆。 <图片>示例图5</图片>¦<图片>示例图6</图片> <图片>示例图7</图片>¦说明：所有电缆连接应当可靠，并防止雨水进入。 注意：由于井场自然环境及钻井工况的复杂性，因根据钻井具体工况定期对全部电缆插接件进行检查和维护（最长不超过5 天），以防止接头松动甚至烧毁。¦ ¦-¦-¦ | BM24-2001-01 用户使用手册.pdf 4.3 设备维护 4.3.1 每日维护¦①¦检查各个柜体和司钻台上指示灯或显示器的工作状态，包括发电机运行、发电机上线、浪涌抑制信号和电动机风机运行等指示灯，MCC系统各个供电单元的指示灯和仪表，传动系统的整流柜的运行指示灯，逆变器面板控制器正常显示。¦ ¦-¦-¦ ¦②¦检查接地检测指示器，所有桔黄色指示灯应亮。当按下试验按纽时，桔黄色指示灯应亮度无变化，交流百分比接地表读数应为零。¦ ¦③¦确保所有在线发电机的有功功率和无功功率均衡分配。¦ ¦④¦观察传动系统的面板控制器的电压和电流，确保绞车A 电动机和绞车B 电动机负荷 均衡分配。¦ ¦⑤¦确认所有逆变柜、能耗制动柜和整流柜内部的风机正常运行。¦ ¦⑥¦确认空调正常工作。¦ ¦⑦¦使用红外线测温仪检查功率器件温度,确认温度在正常范围内。¦ ¦⑧¦PLC 系统状态指示灯。¦4.3.2 每周维护¦①¦检查各个柜体风机和空气过滤器，必要时进行清洗或更换。¦ ¦-¦-¦ ¦②¦检查所有室外插座、接线盒和开关，看是否有腐蚀及受潮现象。¦ ¦③¦做一次柴油发电机组控制模块的信号检查，通过模块面板。每个组件有一个色彩标志的试验开关和仪表。当开关位置的颜色和仪表指示的颜色相一致时，信号在正常范围内。¦ ¦④¦做一次传动系统控制模块的检查，通过模块面板。¦ ¦⑤¦检查司钻台，确认各个指示灯正常指示，确认测试按钮可正常测试，确认司钻台密 封正常。¦4.3.4 每月维护¦①¦设备的全面除尘。目测检查各个控制柜内是否有尘土、油脂等，如必要可用吸尘器处理。¦ ¦-¦-¦ ¦②¦对柴油发电机组控制系统进行跳闸保护功能试验，建议选择逆功、脉冲丢失和怠速测试。¦72¦电动钻机电气控制系统使用手册<图片>示例图8</图片>¦<图片>示例图9</图片>¦ ¦-¦-¦¦③¦对传动控制系统进行保护功能试验，建议选择编码器信号丢失测试。¦ ¦-¦-¦ ¦④¦对MCC 系统进行保护功能试验，建议选择供电互锁功能测试。如有接地故障测试功能需进行检测。¦ ¦⑤¦自动控制系统的切换功能测试，HMI 画面切换功能测试。¦ | BM24-2002-01 用户使用手册.pdf 1.2 柴油发电机组控制系统 柴油发电机控制系统包括6组柴油发电机控制柜（GEN柜）和1组发电系统综合控制柜（AUX GEN柜）。 <图片>示例图10</图片> 柴油发电机控制分系统柜组1.2.1柴油发电机控制分系统控制柜（GEN柜）主要参数 GEN柜柜体包括器件主要如下：¦1¦断路器。¦ ¦-¦-¦ ¦2¦AGC150 型柴油发电机组控制模块¦ ¦3¦控制和仪表面板,主要包括以下器件：¦10 电动钻机电气控制系统使用手册 <图片>示例图11</图片>¦¦①发电机“运行”指示灯(白色)。发电机组额定运行时亮。 ②断路器合闸按钮,含指示灯(绿色)(此套无) ③发电机“合闸”指示灯(绿色)。发电机组上网时亮。④断路器分闸按钮,含指示灯(红色)。 ⑤发电机“分闸”指示灯(红色)。发电机组下网时亮。⑥柴油机控制按钮，“关闭-怠速-额定”。 ⑦柴油机模式选择按钮，“手动-自动”。 ⑧手动柴油机调速旋钮。 ⑨手动发电机调压旋钮。 ⑩远程启停开关。 ⑾远程急停按钮。¦ ¦-¦-¦ ¦4¦柴油发电机组2301E 调速控制器。¦ ¦5¦柴油发电机组DECS-100 调压控制器。¦<图片>示例图12</图片> AUX GEN柜柜体包括器件如下：¦1¦变压器供电断路器。¦ ¦-¦-¦ ¦2¦控制和仪表面板,主要包括以下器件： ①交流接地表。 ②交流接地故障指示灯。¦11¦电动钻机电气控制系统使用手册¦<图片>示例图13</图片>¦ ¦-¦-¦¦¦③交流接地故障测试按钮。¦ ¦-¦-¦ | BM24-2002-01 用户使用手册.pdf ¦电动钻机电气控制系统使用手册¦<图片>示例图14</图片>¦ ¦-¦-¦3.3 设备维护 3.3.1 每日维护¦①¦检查各个柜体和司钻台上指示灯或显示器的工作状态，包括发电机运行、发电机上线、浪涌抑制信号和电动机风机运行等指示灯，MCC系统各个供电单元的指示灯和仪表，传动系统的整流柜的运行指示灯，逆变器面板控制器正常显示。¦ ¦-¦-¦ ¦②¦检查接地检测指示器，所有桔黄色指示灯应亮。当按下试验按纽时，桔黄色指示灯应亮度无变化，交流百分比接地表读数应为零。¦ ¦③¦确保所有在线发电机的有功功率和无功功率均衡分配。¦ ¦④¦观察传动系统的面板控制器的电压和电流，确保绞车A 电动机和绞车B 电动机负荷 均衡分配。¦ ¦⑤¦确认所有逆变柜、能耗制动柜和整流柜内部的风机正常运行。¦ ¦⑥¦确认空调正常工作。¦ ¦⑦¦使用红外线测温仪检查功率器件温度,确认温度在正常范围内。¦ ¦⑧¦PLC 系统状态指示灯。¦3.3.2 每周维护¦①¦检查各个柜体风机和空气过滤器，必要时进行清洗或更换。¦ ¦-¦-¦ ¦②¦检查所有室外插座、接线盒和开关，看是否有腐蚀及受潮现象。¦ ¦③¦做一次柴油发电机组控制模块的信号检查，通过模块面板。每个组件有一个色彩标志的试验开关和仪表。当开关位置的颜色和仪表指示的颜色相一致时，信号在正常范围内。¦ ¦④¦做一次传动系统控制模块的检查，通过模块面板。¦ ¦⑤¦检查司钻台，确认各个指示灯正常指示，确认测试按钮可正常测试，确认司钻台密 封正常。¦3.3.3 每月维护¦①¦设备的全面除尘。目测检查各个控制柜内是否有尘土、油脂等，如必要可用吸尘器处理。¦ ¦-¦-¦47¦电动钻机电气控制系统使用手册¦<图片>示例图15</图片>¦ ¦-¦-¦¦②¦对柴油发电机组控制系统进行跳闸保护功能试验，建议选择逆功、脉冲丢失和怠速测试。¦ ¦-¦-¦ ¦③¦对传动控制系统进行保护功能试验，建议选择编码器信号丢失测试。¦ ¦④¦对MCC 系统进行保护功能试验，建议选择供电互锁功能测试。如有接地故障测试功能需进行检测。¦ ¦⑤¦自动控制系统的切换功能测试，HMI 画面切换功能测试。¦ | 无召回片段 | 无召回片段 | 无召回片段 | 无召回片段 | 无召回片段 | 无召回片段
变压器上层油温正常时一般应在85℃以下，对强迫油循环水冷或风冷的变压器为多少℃以下？ | 变压器上层油温正常时一般应在85℃以下，对强迫油循环水冷或风冷的变压器为75℃以下 | 橇装式变电站用户手册 | 我无法回答这个问题。请问您有其他关于设备操作指导、故障排除或维护建议的问题吗？ | QPI-3300柱塞泵 使用维护手册 2021版.doc-2润滑 <br>-2.1 动力端润滑系统的要求 提供一个设计合理且无故障的动力端润滑系统，是确保柱塞泵在作业时处于最佳工作状态和获得较长寿命的最重要因素之一，因此，对润滑系统的安装、液压元件及润滑油的选择都非常严格。为了能使泵正常工作和延长使用寿命，对该泵的动力端润滑系统提出下列要求，供使用者参考。 **2.2.1****润滑泵** **2.1.1.1** 一般选用齿轮泵作为润滑泵。 **2.1.1.2** 要求润滑泵的转速和发动机的转速一致。 **2.1.1.3** 保证在发动机低转速下，润滑泵的排量也不小于380L/min，以确保柱塞泵即使在高压低速运转时，也能得到充分的润滑。 **2.1.1.4** 润滑泵的吸入口应不小于3″，排出口应不小于1.5″。如果润滑泵的吸入口小于3″，应在靠近油泵的位置设置异径接头确保吸入管径大于3″。 **2.1.1.5** 润滑泵的安装位置应尽量低一些，以减少吸入高度。 **2.1.2****润滑泵吸入管** **2.1.2.1** 吸入管内径不小于76.2 mm。 **2.1.2.2** 吸入口处真空度不得超过0.034MPa。 **2.1.2.3** 吸入管滤网规格为40-100目,流量为380L/min。旁通安全阀压力为(1-1.2) MPa。 **2.1.2.4** 吸入管线应尽量短，不能有太多的弯曲。如果管线长度大于3m，就要使用内径为88.9mm或者101.6mm的钢丝编织胶管。所有接头处应缠密封带，以防空气进入。 **2.1.3****油箱** **2.1.3.1** 油箱的容量应达到455L，并留有10%的空间。油箱应尽可能做得深一些，使吸入口不会暴露。 **2.1.3.2** 油箱应有一个较大的、防雨的呼吸器，并带滤网；应设有观油孔或油尺。如果 吸入滤网要装在油箱内，应尽量装在低处，以便定期清理时取出方便。 吸入管接头不得小于3″，回油管接头不得小于4″。回油口应尽可能的远离吸油口。 **2.1.3.3** 极热的环境条件下，需要一个油冷却器来防止油温过高和油粘度不合适。在极冷的环境条件下，可以使用一个电控油槽加热器或一个管壳式热交换器，来防止特别差的润滑油吸入状况，避免因润滑油太冷和润滑油粘度不合适而导致润滑油泵的损坏。 **2.1.3.4** 建议在回油口处设置磁铁，防止铁屑等杂质进入润滑循环管线中。 **2.1.4 滤清器** **2.1.4.1** 滤清器最小流量为380L/min，最小工作压力1.7MPa，旁通安全阀压力0.104-0.172MPa。 **2.1.4.2** 采用双滤芯滤清器，滤芯规格最好选用25-33μm。 **2.1.5****压力管线** **2.1.5.1** 压力管线应为钢丝编织胶管，最小工作压力6MPa。 **2.1.5.2**为了保持3-3.6m/s的流速，压力管线的最小内径38.1mm。 **2.1.6****安全阀** 在润滑系统中用安全阀来保护滤清器总成是必要的，因为五缸柱塞泵中所有软管可以承受较高压力。 **2.1.6.1** 选用压力为0.42-1.4MPa规格1.5″的弹簧式防震型安全阀。 **2.1.6.2** 安全阀压力调整到0.7-0.875MPa。安全阀的回油应排入油箱。 **2.1.7****仪表及警报装置** **2.1.7.1** 一个充液油压表，压力范围0-1.05MPa。 **2.1.7.2** 一个充液真空表，测量范围0-0.1MPa。 在寒冷天气下，齿轮油的粘度会变高，这样即使压力表可能显示充分的压力，旁通会将大量的油输入油箱中。真空表将测定什么时候油开始变稀，流动顺利。在发动机全速运转的情况下，真空度要降至0.01-0.035MPa时，柱塞泵才能安全工作。 **2.1.7.3** 一个油温表 a）最低油压0.28MPa； b）最高油温80℃。 **2.1.8 油冷却器** 为了保证柱塞泵在气温较高的地区能顺利地连续或间断工作，需要设置油冷却器。虽然允许最高油温为80℃，但是要获得较理想的粘度和油压，其温度不得超过51℃。 **2.1.8.1** 冷却器的散热量不小于3.165x108J/h，流量不小380L/min，工作压力不小于1.4MPa，进出口接头不小于1.5″NPT。 **2.1.8.2** 冷却器应装在润滑系统滤清器的下游，这样温度较高的稀油能更好的流过滤清器。如果冷却器与散热器和风扇一起使用的话，则它应装在散热器的逆风处，以获得最佳效果。如果冷却器在偶尔出现冷天气地方使用的话，则管路上应安装球阀和0.7 MPa压力的安全阀，以保证在冷天气下油流绕过冷却器循环。 **2.1.9****热交换器和油箱加热器** 为了保证柱塞泵在气温较低的地区能顺利地工作，需要设置热交换器和油箱加热器。 **2.1.9.1** 采用单向型热交换器，直径不小于152mm，有效加热区长度不小于500 mm，管子的最小工作压力1.05MPa。热交换量不小于3.165 x109J/h。 **2.1.9.2** 必须使用球阀和0.7 MPa压力的安全阀，当油充分加热后，使油流绕过热交换器循环。为了获得最佳效果，发动机的水通过热交换器的流向应与油的流向相反。热交换器应装在润滑系统滤清器的上游，这样加热的油能更快的流过滤清元件。 **2.1.9.3** 油箱加热器应设置一个恒温开关，以防止油过热。 **2.1.10****润滑系统的参数** **2.1.10.1** 在正常工作时最低油压：0.35Mpa；正常油压：0.49-0.7MPa。 **2.1.10.2** 冷启动下最低油压：0.7 MPa；最大油压：1.2MPa。 **2.1.10.3** 最高油温（仅限于18＃双曲线齿轮油）：80℃。 **2.1.10.4** 在全速工作条件下，润滑泵入口处的最大真空度：0.034 MPa。 **2.1.10.5** 在工作温度下，润滑油的最低粘度：3.2x10-5m2/s。 **2.1.11****推荐用润滑油** 高寒地区，夏季选用18＃双曲线齿轮油，其它各季选用13＃双曲线齿轮油。 其它地区，可全年选用18＃双曲线齿轮油。 **2.1.12****动力端润滑系统的启动** 整机工作前，应先启动润滑系统，主要步骤如下： **2.1.12.1** 按现有的环境条件，向动力端润滑油箱加注正确等级的极压齿轮油。油箱不要加得过满 – 正确的油位应在液面上留出约10%的空间。例如：内部容量为100加仑的油箱里只加入90加仑的油。卸开润滑油泵吸入口处的润滑油吸入软管，用该软管将齿轮油加入润滑油泵中。重新安装和固定吸入软管。 **2.1.12.2** 柱塞泵传动箱在空档时，启动发动机并让它空转。大约花几分钟的时间，就可将润滑油充满所有管线和滤清器等，在此期间，应对软管连接处进行一次彻底的泄漏检查。待所有的管线充满后，柱塞泵润滑油入口的压力表开始显示系统压力。让发动机运行5分钟以上，以便排出系统中的空气。关闭发动机，向油箱里加注润滑油，达到满油位刻度。 **2.1.12.3** 传动箱在空档时，重新启动发动机，逐渐提高发动机的转速到满速，与此同时，检查润滑油吸入口的真空表和柱塞泵润滑油入口的压力表。如果润滑油温度太高和粘度太稀，真空表的读数不会超过0.035MPa。如果油太冷、太粘，应降低发动机的转速，直到真空计的读数下降到0.035MPa。油在润滑系统和柱塞泵中流动会产生摩擦，其温度会最终会升高。 **2.1.12.4**当真空表的读数在发动机满速运行时不再超过0.035MPa时，调整润滑系统的安全阀以使其油压在发动机满速时不超过约1.05-1.2MPa。 注：在润滑系统中，滤清器的压力通常是最低的。对系统安全阀的设定主要是为了保护油滤器。只要不超过系统中最低压力的部件，它设定值可高于1.2MPa。除非油压超过约2.8MPa，否则柱塞泵本身是不会被损坏的。 再次强调，必要时，检查整个润滑系统的泄漏情况、关掉发动机并向油箱加油。待润滑系统安装和正确运行后，柱塞泵才能运转。 注：当润滑油温不到21℃时，柱塞泵转速不要超过50RPM，否则会导致设备损坏。 | 2021--QPI-2800A 柱塞泵 使用维护手册（2021版）.doc-2润滑 <br>-2.1 动力端润滑系统的要求 提供一个设计合理且无故障的动力端润滑系统，是确保柱塞泵在作业时处于最佳工作状态和获得较长寿命的最重要因素之一，因此，对润滑系统的安装、液压元件及润滑油的选择都非常严格。为了能使泵正常工作和延长使用寿命，对该泵的动力端润滑系统提出下列要求，供使用者参考。 **2.2.1****润滑泵** **2.1.1.1** 一般选用齿轮泵作为润滑泵。 **2.1.1.2** 要求润滑泵的转速和发动机的转速一致。 **2.1.1.3** 保证在发动机低转速下，润滑泵的排量也不小于300L/min，以确保柱塞泵即使在高压低速运转时，也能得到充分的润滑。 **2.1.1.4** 润滑泵的吸入口应不小于3″，排出口应不小于1.5″。如果润滑泵的吸入口小于3″，应在靠近油泵的位置设置异径接头确保吸入管径大于3″。 **2.1.1.5** 润滑泵的安装位置应尽量低一些，以减少吸入高度。 **2.1.2****润滑泵吸入管** **2.1.2.1** 吸入管内径不小于76.2 mm。 **2.1.2.2** 吸入口处真空度不得超过0.035 MPa。 **2.1.2.3** 吸入管滤网规格为40-100目,流量为380L/min。旁通安全阀压力为(1-1.2) MPa。 **2.1.2.4** 吸入管线应尽量短，不能有太多的弯曲。如果管线长度大于3m，就要使用内径为88.9mm或者101.6mm的钢丝编织胶管。所有接头处应缠密封带，以防空气进入。 **2.1.3****油箱** **2.1.3.1** 油箱的容量应达到455 L，并留有10%的空间。油箱应尽可能做得深一些，使吸入口不会暴露。 **2.1.3.2** 油箱应有一个较大的、防雨的呼吸器，并带滤网；应设有观油孔或油尺。如果 吸入滤网要装在油箱内，应尽量装在低处，以便定期清理时取出方便。吸入管接头不得小于3″，回油管接头不得小于4″。回油口应尽可能的远离吸油口。 **2.1.3.3** 极热的环境条件下，需要一个油冷却器来防止油温过高和油粘度不合适。在极冷的环境条件下，可以使用一个电控油槽加热器或一个管壳式热交换器，来防止特别差的润滑油吸入状况，避免因润滑油太冷和润滑油粘度不合适而导致润滑油泵的损坏。 **2.1.3.4** 建议在回油口处设置磁铁，防止铁屑等杂质进入润滑循环管线中。 **2.1.4 滤清器** **2.1.4.1** 滤清器最小流量为380 L/min，最小工作压力1.7 MPa，旁通安全阀压力0.104-0.172 MPa。 **2.1.4.2** 采用双滤芯滤清器，滤芯规格最好选用25-33 μm。 **2.1.5****压力管线** **2.1.5.1** 压力管线应为钢丝编织胶管，最小工作压力6 MPa。 **2.1.5.2**为了保持3-3.6 m/s的流速，压力管线的最小内径38.1 mm。 **2.1.6****安全阀** 在润滑系统中用安全阀来保护滤清器总成是必要的，因为五缸柱塞泵中所有软管可以承受较高压力。 **2.1.6.1** 选用压力为0.42-1.4 MPa规格1.5″的弹簧式防震型安全阀。 **2.1.6.2** 安全阀压力调整到0.7-0.875 MPa。安全阀的回油应排入油箱。 **2.1.7****仪表及警报装置** **2.1.7.1** 一个充液油压表，压力范围0-1.05 MPa。 **2.1.7.2** 一个充液真空表，测量范围0-0.1 MPa。 在寒冷天气下，齿轮油的粘度会变高，这样即使压力表可能显示充分的压力，旁通会将大量的油输入油箱中。真空表将测定什么时候油开始变稀，流动顺利。在发动机全速运转的情况下，真空度要降至0.01-0.035 MPa时，三缸柱塞泵才能安全工作。 **2.1.7.3** 一个油温表 a）最低油压0.28 MPa； b）最高油温80℃。 **2.1.8 油冷却器** 为了保证柱塞泵在气温较高的地区能顺利地连续或间断工作，需要设置油冷却器。虽然允许最高油温为69℃，但是要获得较理想的粘度和油压，其温度不得超过51℃。 **2.1.8.1** 冷却器的散热量不小于3.165x108 J/h，流量不小380 L/min，工作压力不小于1.4 MPa，进出口接头不小于NPT 1.5″。 **2.1.8.2** 冷却器应装在润滑系统滤清器的下游，这样温度较高的稀油能更好的流过滤清器。如果冷却器与散热器和风扇一起使用的话，则它应装在散热器的逆风处，以获得最佳效果。如果冷却器在偶尔出现冷天气地方使用的话，则管路上应安装球阀和0.7 MPa压力的安全阀，以保证在冷天气下油流绕过冷却器循环。 **2.1.9****热交换器和油箱加热器** 为了保证柱塞泵在气温较低的地区能顺利地工作，需要设置热交换器和油箱加热器。 **2.1.9.1** 采用单向型热交换器，直径不小于152 mm，有效加热区长度不小于500 mm，管子的最小工作压力1.05 MPa。热交换量不小于3.165 x108 J/h。 **2.1.9.2** 必须使用球阀和0.7 MPa压力的安全阀，当油充分加热后，使油流绕过热交换器循环。为了获得最佳效果，发动机的水通过热交换器的流向应与油的流向相反。热交换器应装在润滑系统滤清器的上游，这样加热的油能更快的流过滤清元件。 **2.1.9.3** 油箱加热器应设置一个恒温开关，以防止油过热。 **2.1.10****润滑系统的参数** **2.1.10.1**在正常工作时最低油压：0.30 Mpa；正常油压：0.35-0.45 MPa。 **2.1.10.2**冷启动下最低油压：0.5 MPa；最大油压：1.0 MPa。 **2.1.10.3** 最高油温（仅限于18＃双曲线齿轮油）：69℃。 **2.1.10.4** 在全速工作条件下，润滑泵入口处的最大真空度：0.035 MPa。 **2.1.10.5** 在工作温度下，润滑油的最低粘度：3.2x10-5m2/s。 **2.1.11****推荐用润滑油** 高寒地区，夏季选用18＃双曲线齿轮油，其它各季选用13＃双曲线齿轮油。 其它地区，可全年选用18＃双曲线齿轮油。 **2.1.12****动力端润滑系统的启动** 整机工作前，应先启动润滑系统，主要步骤如下： **2.1.12.1** 按现有的环境条件，向动力端润滑油箱加注正确等级的极压齿轮油。油箱不要加得过满 – 正确的油位应在液面上留出约10%的空间。例如：内部容量为100加仑的油箱里只加入90加仑的油。卸开润滑油泵吸入口处的润滑油吸入软管，用该软管将齿轮油加入润滑油泵中。重新安装和固定吸入软管。 **2.1.12.2** 柱塞泵传动箱在空档时，启动发动机并让它空转。大约花几分钟的时间，就可将润滑油充满所有管线和滤清器等，在此期间，应对软管连接处进行一次彻底的泄漏检查。待所有的管线充满后，柱塞泵润滑油入口的压力表开始显示系统压力。让发动机运行5分钟以上，以便排出系统中的空气。关闭发动机，向油箱里加注润滑油，达到满油位刻度。 **2.1.12.3** 传动箱在空档时，重新启动发动机，逐渐提高发动机的转速到满速，与此同时，检查润滑油吸入口的真空表和柱塞泵润滑油入口的压力表。如果润滑油温度太高和粘度太稀，真空表的读数不会超过0.035 MPa。如果油太冷、太粘，应降低发动机的转速，直到真空计的读数下降到0.035 MPa。油在润滑系统和柱塞泵中流动会产生摩擦，其温度会最终会升高。 **2.1.12.4**当真空表的读数在发动机满速运行时不再超过0.035 MPa时，调整润滑系统的安全阀以使其油压在发动机满速时不超过约1.05-1.2 MPa。 注：在润滑系统中，滤清器的压力通常是最低的。对系统安全阀的设定主要是为了保护油滤器。只要不超过系统中最低压力的部件，它设定值可高于1.2 MPa。除非油压超过约2.8 MPa，否则柱塞泵本身是不会被损坏的。 再次强调，必要时，检查整个润滑系统的泄漏情况、关掉发动机并向油箱加油。待润滑系统安装和正确运行后，柱塞泵才能运转。 | 液压盘式刹车中文说明书.doc 锁紧螺母<图片>示例图1</图片>调节螺母销轴Ⅳ安全钳的工作原理与工作钳相反。当常闭式单作用油缸内油压P=0时，内置的碟簧通过两个杠杆将力传递给刹车块而作用于刹车盘上，产生正压力N，实现刹车；而当油缸内油压P≠0，即有油压时，油压力克服碟簧力压缩碟簧，通过杠杆实现刹车钳打开。**3.2 刹车盘**刹车盘是刹车系统的核心部件之一，与刹车块组成刹车副。一般每台产品配备两个刹车盘，安装在绞车滚筒两端。有些中小型钻机绞车一台只配备一个刹车盘，安装在绞车滚筒的一端。刹车盘按结构形式分为：水冷式、风冷式和实心刹车盘三种。水冷式刹车盘内部设有水冷通道，在刹车盘内径处设有进、出水口；外径处设有放水口，用来放尽通道内的水，以防止寒冷气候时刹车盘冻裂；正常工作时，放水口用螺塞封住。刹车系统工作时，给刹车盘通冷却循环水，以平衡刹车副摩擦产生的热量。风冷式刹车盘内部有自然通风道，靠自然通风道和表面散热。实心刹车盘靠表面散热，主要用于修井机和小型钻机。**！注意 ！****钻机正常工作时，水冷刹车盘必须给刹车盘通循环水; 冬季钻机不工作时，务必将刹车盘中的冷却水排尽，避免盘内结冰将盘冻裂.****3.3 钳架**钳架是执行机构的基座，安全钳安装在该基座上。 | 渤海钻探第四钻井分公司辽河ZJ70DB系列钻机操作规程20230426.doc-4 保养检查内容 <br>-4.1.6 盘式刹车系统 1）液面 必须经常检查液面并及时补油。当系统中的液面减少到最低液面以下时，可能引起温升、不溶解空气积聚、泵因气穴而失效、电加热器外露而引起局部温度升高，使油液分解变质，从而引起系统故障。液面下降，说明有渗油或漏油的地方，要及时检查，及时维修。 2）油温 液压油的工作温度，允许最高值为70℃，因为更高温度会加快油液的老化，并缩短密封件和软管的寿命。必须经常监测油箱中的油液温度。油温逐渐升高，表明液压油可能被污染或形成胶质，或柱塞泵磨损。油温突然升高是报警信号，应立即停机检查。 3） 压力表 经常观测液压动力源上压力表的压力值，特别是系统压力表，压力应当稳定于设定值。 4） 滤油器 回油滤油器带有目测式堵塞指示器，指针在绿区时，滤芯正常；黄区时，轻微堵塞；红区时，严重堵塞，必须清洗滤油器壳体并更换滤芯。每天在工作温度达到正常值时，至少进行一次检查。或者每当交接班时，下一班司钻检查一次。高压滤油器带有目测式堵塞指示器，红色柱塞顶出时表示已堵塞，必须清洗滤油器壳体并更换滤芯。每天在工作温度达到正常值时，至少进行一次检查，或者每当交接班时，下一班司钻检查一次。但在温度上升期间可能因为流动阻力较大而使红柱塞顶出，要注意区别。 空气滤清器只用于当油箱液面升降时过滤进出油箱的空气。每隔一至三个月检查并清洗或更换一次滤芯。 5） 蓄能器 必须经常检测蓄能器的充气压力。检测时，停机并卸掉蓄能器内的油压，拆下外护帽及内护帽，连好充氮工具，轻拧旋钮，测量压力。若压力不足4MPa 时，把该接头连到氮气瓶上，拧下旋钮即可充气。卸压时，打开所有的截止阀，即能释放蓄能器的油压。蓄能器阀块组示意图见下图。 <图片>示例图2</图片> 1. 高压滤油器2. 截止阀 3. 蓄能器4. 安全阀 蓄能器阀块组 6） 泵组 检测泵组，必须保持两台泵组都处于良好的工作状态。 7） 防碰天车系统 过卷/防碰阀应经常检测，确保其性能可靠。特别在冬季，压缩空气里可能含有水分，气路因天气寒冷而发生结冰堵塞现象，引起防碰失灵。防碰系统需每天试用一次，确保能够正常工作。 8） 开式钳 在交接班时需检测刹车块的厚度以及油缸的密封性能。随着刹车块的磨损，需及时调节刹车间隙，当刹车块厚度仅剩12mm(磨损10mm)时，必须更换。 9） 闭式钳 需经常检测松刹间隙（至少一周一次）、刹车块的厚度以及油缸的密封性能。如果刹车盘与刹车块之间的间隙大于1mm，必须调整到松刹间隙为0.5mm左右；当施行紧急刹车操作后，也必须重新检查调整松刹间隙。当刹车块厚度磨损到只有12mm(磨损10mm)时，必须更换。 **！注意！** **请及时调整闭式钳的松刹间隙，否则，可能发生紧急制动或者驻车制动失灵事故。** **！注意！** **为了确保闭式钳的使用可靠性，油缸内碟簧组每12个月至少更换一次。** 10） 快速接头、液压管线 每天检查所有快速接头二次，确保连接良好。特别移动管线或意外碰到管线后，严格检查液压管线是否损坏，快速接头是否虚接，确保液压管线无损伤、快速接头连接良好。 11） 电缆插头、控制电缆 每天检查所有电缆插头二次，确保连接良好。特别在移动电缆或意外碰到电缆后，严格检查控制电缆是否损坏，插头是否虚接，确保控制电缆无损伤、插头连接良好。 12） 结构件 对于结构件的检查保养主要是指制动钳的杠杆钳臂、销轴、油缸、钳架、刹车盘、接头以及所有紧固件，应检查这些零件是否损坏、变形、裂纹、松动和其它可能存在的问题。 检查所有紧固件是否松动，并及时紧固。 刹车盘的保养检查要点是： a)磨损：刹车盘允许的最大磨损量为10mm（单边5mm）。应定期检查测量每个刹车盘工作面的厚度。 b)热疲劳龟裂：刹车盘在制动过程中因滑动摩擦而产生大量热量使盘面膨胀，而冷却时又趋于收缩，这样冷热交替容易产生无规则疲劳应力裂纹——龟裂属正常现象。随着使用时间的延长，如果最初的微小应力裂纹扩展较大时，应引起足够重视，并采取修补措施。例如可以用工具沿裂纹处磨掉一些，以便检查裂纹深度，对裂纹进行焊接修补，最后用砂轮打磨平整。 c)油污：工作盘面上不允许沾染或溅上油污，以免降低摩擦系数，降低刹车力，以致造成溜钻事故。但滚筒在运动过程中，钢丝绳上的油有时难免会飞溅到刹车盘的工作面上，因此要经常检查清除。 d)循环水:对于水冷式刹车盘，在使用过程中，应经常检查冷却循环水，确保冷却循环水存在，并管线畅通。 循环冷却水要求：压力最大4.8 BAR，最高入水温度是38C，最高出水温度是74C，最好采用软水，以免水腔内积有水垢，影响热传导。 ¦ 钻机级别 ¦ 盘刹型号 ¦ 流速（L/Min） ¦ ¦ --- ¦ --- ¦ --- ¦ ¦ ZJ90 ¦ PS295/6750或其他同级别 ¦ 227 ¦ ¦ ZJ70 ¦ PS240/4500或其他同级别 ¦ 151 ¦ ¦ ZJ50 ¦ PS165/3150或其他同级别 ¦ 114 ¦ **！注意！** **若水冷式刹车盘工作时不通冷却循环水，会大大降低其使用寿命，使刹车盘更容易出现裂纹。** **冬季位于寒冷地带，钻机不工作时，务必将刹车盘中的冷却水排尽，避免盘内结冰将盘冻裂。** 检查焊接件，特别是钳架、背板的焊缝是否有裂纹、腐蚀等问题，如有必要则要维修或更换。半年至少检查一次。 检查活动部件是否有粘连现象，特别是钳臂销轴处。 13）海洋盘刹贮存与保养 对于在海洋大气区使用的盘刹装置的贮存，应选择存放在干燥、阴凉、通风、无腐蚀性介质的仓库中。在盘刹的使用过程中，可定期对钳臂、油缸、销轴、背板等零件外露面刷涂防锈油进行保养，刷涂前须清除表面污垢，保持表面干燥。 **！注意！** **应避免防锈油浸入背板-刹车块贴合缝隙，刹车块-刹车盘贴合面，否则将造成摩擦系数降低的危险！** **刷涂时，须佩戴护目镜和手套！刷涂后，残留油脂和包装物应妥善处理！** **保养计划表** ¦ 序号 ¦ 检查内容 ¦ 要 求 ¦ 保养周期 ¦ ¦ --- ¦ --- ¦ --- ¦ --- ¦ ¦ 1 ¦ 液位 ¦ 最高液面以下，最低液面以上。加油时，须从手摇泵加油口加L-HM46抗磨液压油或L-HV32低温抗磨液压油 ¦ 每班 ¦ ¦ 2 ¦ 温度 ¦ 油温不高于60℃ ¦ 每班 ¦ ¦ 3 ¦ 系统压力 ¦ 参考参数表 ¦ 每班 ¦ ¦ 4 ¦ 滤油器 ¦ 堵塞指示器的指针应在绿色区域 ¦ 每班 ¦ ¦ 5 ¦ 泵组运转声音、温度 ¦ 无异常噪音、高温 ¦ 每班 ¦ ¦ 6 ¦ 防碰天车系统 ¦ 触动防碰阀并确保刹车设置正确 ¦ 每班 ¦ ¦ 7 ¦ 油缸密封性 ¦ 应无滴漏 ¦ 每天 ¦ ¦ 8 ¦ 刹车块间隙 ¦ 工作钳：1～2mm 安全钳：0.5～1mm ¦ 每天 ¦ ¦ 9 ¦ 刹车块厚度 ¦ 最小厚度12mm ¦ 每天 ¦ ¦ 10 ¦ 各管线及接头 ¦ 密封良好无渗漏、无损坏 ¦ 每天 ¦ ¦ 11 ¦ 快速接头 ¦ 无渗漏、损坏、虚接 ¦ 每天 ¦ ¦ 12 ¦ 钳缸及外露销轴 ¦ 表面保持干燥 ¦ 每天 ¦ ¦ 13 ¦ 各销轴是否粘连 ¦ 无载下推、拉、转各销轴并确认移动自由无粘连 ¦ 每周 ¦ ¦ 14 ¦ 蓄能器预充压 ¦ 充氮压力应为4MPa ¦ 每周 ¦ ¦ 15 ¦ 所有固定螺栓 ¦ 检查并紧固所有固定螺栓、螺钉 ¦ 1个月 ¦ ¦ 16 ¦ 钳缸及外露销轴 ¦ 清理污垢，干燥表面，涂防锈油 ¦ 1个月 ¦ ¦ 17 ¦ 拆检清洗杠杆和销轴 ¦ 清洗刹车粉尘更换损坏零件 ¦ 6个月 ¦ ¦ 18 ¦ 刹车盘磨损、龟裂 ¦ 允许最大磨损厚度10mm，热疲劳裂纹不得影响强度和漏水，否则应更换 ¦ 6个月 ¦ ¦ 19 ¦ 钳架焊缝 ¦ 检查焊缝是否有裂纹及固定螺栓 ¦ 6个月 ¦ ¦ 20 ¦ 结构检查 ¦ 检查刹车系统中所有结构部件 ¦ 6个月 ¦ ¦ 21 ¦ 安全缸碟簧 ¦ 更换全部碟簧 ¦ 12个月 ¦ | 无召回片段 | 无召回片段 | 无召回片段 | 无召回片段 | 无召回片段 | 无召回片段
变压器的分类有哪几种？ | 变压器分为电力变压器和特种变压器。电力变压器又分为油浸式和干式两种。目前，油浸式变压器用作升压变压器、降压变压器、联络变压器、和配电变压器，干式变压器只在部分配电变压器中采用 | 橇装式变电站用户手册 | 变压器的分类通常基于不同的标准和特性进行划分。以下是一些常见的变压器分类： 1. **按用途分类**： - 电力变压器：用于电力系统中传输和分配电能。 - 特殊用途变压器：如电炉变压器、整流变压器、调压变压器等，用于特定的工业或设备需求。 2. **按相数分类**： - 单相变压器：用于单相电源系统。 - 三相变压器：用于三相电源系统，常见于工业和大型电力系统。 3. **按冷却方式分类**： - 干式变压器：使用空气或其他气体进行冷却，不使用液体介质。 - 油浸式变压器：使用矿物油或其他绝缘液体进行冷却和绝缘。 4. **按结构分类**： - 芯式变压器：初级和次级绕组围绕铁芯布置。 - 壳式变压器：铁芯包围初级和次级绕组。 5. **按功能分类**： - 升压变压器：提高电压等级，用于长距离输电。 - 降压变压器：降低电压等级，用于用户端供电。 - 隔离变压器：用于电气隔离，提高安全性。 6. **按频率分类**： - 工频变压器：用于常规50Hz或60Hz交流电系统。 - 高频变压器：用于高频电源系统，如开关电源。 这些分类可以帮助用户根据具体需求选择合适的变压器类型。如果需要更详细的信息或有其他特定问题，建议参考相关专业资料或咨询专业技术人员。 | BM24-2001-01 用户使用手册.pdf MCC 系统各个供电单元启动 步骤一：根据需要选择对应的供电单元，将断路器开关扳到合闸位置，使单元断路器闭合。 对于CB型供电单元，启动操作完毕。 步骤二：对于HOA(HAND 0R AUTO)型供电单元，把HOA开关置于“H”(手动)位，电动机即 可在远程通过“启动-停止”按钮操作。把HOA开关置于“A”(自动)位，电动机 即可在其它电气的操作时，根据设计需要自动启动工作。 步骤三：确认MCC3柜的辅助配电盘自动化系统的供电断路器位置，闭合断路器，为自动化 系统和照明提供电源。 步骤四：确认MCC3柜的辅助配电盘VFD1#系统的辅助控制供电断路器位置，闭合断路器， 为VFD1#系统的辅助控制系统提供电源。 步骤五：确认MCC3柜的辅助配电盘VFD2#系统的辅助控制供电断路器位置，闭合断路器， 为VFD2#系统的辅助控制系统提供电源。 2.2.1.3.8 MCC 系统的下线 2.2.1.3.8.1 MCC 系统各个供电单元的下线 步骤一： MCC系统各个供电单元的下线 MCC分系统各个回路下线最直接的方式是分断相应回路的断路器。 2.2.1.3.8.2 400VAC 母线的下线 当需要断开400VAC母线电压时，建议先断开各个用电设备，然后断开对应 的进线断路器。 当1750KVA变压器给400VAC母线供电时，先断开各个用电设备的断路器， 然后按下断路器CB02分闸按钮，再按下GEN4柜下端1750KVA变压器的原边断路 器的分闸按钮，切断1750KVA主变压器的供电。 当辅助柴油发电机给400VAC母线供电时，先断开各个用电设备的断路器。 当由于意外原因导致系统停电时，各个手动合闸断路器都应手动分闸，以 免下次误送电。 2.2.1.3.9 MCC 参数的设置 MCC系统的各断路器、交流接触器和热保护继电器器的参数设置在出厂调试时已完成， 非专业人员不需操作，未经同意的任何改动本公司概不负责。 如果设备在使用过程中有损坏的，更换新的器件后，需要重新设置参数，可依据具体器件 27¦电动钻机电气控制系统使用手册<图片>示例图1</图片>¦<图片>示例图2</图片>¦ ¦-¦-¦的手册。 2.2.1.4 钻机PLC 控制系统 PLC 系统以西门子S7-1500PLC 为控制核心，实现各功能单元的逻辑控制。PLC 柜布置如下图所示： 两套PLC 系统采用冷冗余的方式，通过司钻房的选择开关(PLC1/PLC2)进行切换 1) PLC系统220VAC供电先通过净化电源将电源净化后，进入不间断UPS电源后在输出到开关电源(220VAC/24VDC),为PLC系统提供直流24V。 2）通过交换机连接PLC和变频器﹑工控机﹑司钻控制系统等设备通讯系统。3）PLC柜门装有工控机，可以实时显示设备的运行数据和状态，并对数据进行存储 <图片>示例图3</图片> 28¦电动钻机电气控制系统使用手册<图片>示例图4</图片>¦<图片>示例图5</图片>¦ ¦-¦-¦2.2.1.5 顶驱PLC 控制系统(本套无此设备) 关于顶驱PLC 控制系统介绍详见顶驱厂家所提供的资料文件。2.2.1.6 空调 对发热量较小的操作系统区，配置1.5P 分体式空调机，提供舒适的操作环境。 <图片>示例图6</图片> 1、空调型号：WKFKT-015DR 2、空调类型：冷暖双制分体式空调机 3、空调制冷量：2\*7.5KW 4、电加热功率：2\*1.1KW 5、制热功率：2\*7.6KW 6、制冷介质：R22 7、出风量：≥1000\*2CMH 8、机外全压：100Pa 9、工作电压/频率：380V/50Hz，3 相 2.2.1.7 变压器 系统提供1台1750KVA、600V/400V的变压器给配电系统供电。 29¦电动钻机电气控制系统使用手册<图片>示例图7</图片>¦<图片>示例图8</图片>¦ ¦-¦-¦<图片>示例图9</图片> 变压器参数： 1.型号：SCB9-1750KVA /0.6/0.4KV 2.额定电压：0.6/0.4KV 3.频率：50Hz 3.额定电流\(A\): 1684/2526 4.联结组别: D,yn11 5.阻抗：Uk=6% 6. 绝缘耐热等级: H 级 7.外形尺寸: 1700\(L\)×1100\(W\) ×1300\(H\) 2.2.2 变频系统房 变频控制房包括进线柜﹑整流柜﹑整流辅助控制柜﹑逆变柜﹑逆变辅助控制柜﹑母联柜﹑制动单元柜(BU)﹑自动送钻柜及相关控制电路，为钻机系统的绞车﹑转盘﹑泥浆泵¦﹑¦等¦交¦流¦变¦频¦电¦动¦机¦及¦其¦他¦辅¦助¦设¦备¦提¦供¦动¦力¦。¦ ¦-¦-¦-¦-¦-¦-¦-¦-¦-¦-¦-¦-¦-¦-¦-¦-¦-¦-¦-¦-¦-¦ | BM24-2001-01 用户使用手册.pdf 2.2.1.3.7 MCC 系统的通电 2.2.1.3.7.1 选择1750KVA 主变压器给MCC 系统供电 25¦步骤一：¦检查馈电柜CB01和CB02断路器进出线是否存在短路现象，并检查CB02¦ ¦-¦-¦断路器的整定值是否在2500A以上。 步骤二： CB02具有欠压脱扣线圈，当发电柜母线有600VAC电压时，且GEN4柜下 端断路器闭合后，400VAC供到CB02断路器时，断路器的合闸线圈会发出“咯 哒”的响声。当有“咯哒”的响声时，手动给断路器储能，大约7次后，储 能完成，按下合闸按钮，断路器合闸后，给400VAC母线供电。 1750KVA变压器供电完毕。 2.2.1.3.7.2 选择辅助发电机组给MCC 系统供电 步骤一： 检查馈电柜柜CB01和CB02断路器进出线是否存在短路现象，并检查 CB01断路器的整定值是否在1600A以上。 步骤二： CB01具有欠压脱扣线圈，当辅助柴油发电机没有给操作系统房供给 400VAC电源时，CB01断路器不具备合闸能力，当辅助柴油发电机没有给操 作系统房供给400VAC电源时，CB01断路器具备合闸能力，并在400VAC供到 QF01断路器时，断路器的合闸线圈会发出“咯哒”的响声。断路器合闸后， 给400VAC母线供电。 辅助发电机组供电启动完毕。 2.2.1.3.7.3 MCC 系统各个供电单元启动 ①安全起见，电动机控制中心的所有控制开关都置于断开位置。 ②如果选择辅助发电机供电，从馈电柜上的辅助发电机上线灯观察辅助发电机是否上网，给400VAC母线供电，如果上线灯没有亮，那么根据情况按照辅助发电机的上网步骤进行合闸送电。 ③当馈电柜上的辅助发电机上线灯亮了之后，则表明MCC系统的400VAC母线系统带电，此时操作应该按照安全规程进行操作。 ④如果选择变压器供电，从馈电柜上的变压器上线灯观察变压器副边是否上网，给400VAC母线供电，如果上线灯没有亮，那么根据情况按照变压器的上网步骤进行合闸送电。 ⑤当馈电柜上的变压器副边上线灯亮了之后，则表明MCC系统的400VAC母线系统带电，此时操作应该按照安全规程进行操作。 26¦电动钻机电气控制系统使用手册<图片>示例图10</图片>¦<图片>示例图11</图片>¦ ¦-¦-¦ | BM24-2002-01 用户使用手册.pdf 1.2.2 断路器 柴油发电机组进线断路器如图1所示，每个柴油发电机组控制柜上部安装1只，其面板露出，不开柜门可直接操作。其参数如下：¦型号¦CW3-2500¦ ¦-¦-¦ ¦功能及用途¦柴油发电机组电力进线¦ ¦数量¦共6台¦ ¦额定工作电压¦690V¦ ¦额定电流¦In=2000A¦ ¦分断能力¦66KA¦12¦电动钻机电气控制系统使用手册¦<图片>示例图12</图片>¦ ¦-¦-¦¦附件¦6NO/6NC 辅助触点、合闸线圈、分闸线圈、欠压脱扣线圈、电动操作机构。¦ ¦-¦-¦<图片>示例图13</图片> 图CW3-2500 系列抽出式断路器 变压器供电断路器如图2所示，安装在开关柜2的上部，其面板露出，不开柜门可直接操作。其参数如下：¦型号¦CW3-2500¦ ¦-¦-¦ ¦功能及用途¦变压器供电¦ ¦数量¦1台¦ ¦额定工作电压¦690V¦ ¦额定电流¦In=2500A¦ ¦分断能力¦66KA¦ ¦附件¦4NO/4NC辅助触点、欠压脱扣线圈¦13¦电动钻机电气控制系统使用手册¦<图片>示例图14</图片>¦ ¦-¦-¦<图片>示例图15</图片> 图2 CW3 系列抽出式断路器 顶驱断路器如图3所示，安装在发电机1柜下部，其面板露出，不开柜门可直接操作。 其参数如下：¦型号¦CW3-1600¦ ¦-¦-¦ ¦功能及用途¦顶驱供电¦ ¦数量¦1台¦ ¦额定工作电压¦690V¦ ¦额定电流¦In=1600A¦ ¦分断能力¦66KA¦ ¦附件¦4NO/4NC辅助触点、欠压脱扣线圈¦注：各断路器的参数设定在出场调试时已完成设置，非专业人员不需操作，未经同意的任何改动本公司概不负责。需要了解详细的断路器信息请参看CW3系列抽出式断路器的产品手册。 1.2.3 AGC150型柴油发电机组控制模块 14¦电动钻机电气控制系统使用手册¦<图片>示例图16</图片>¦ ¦-¦-¦柴油发电机组AGC150型柴油发电机组控制模块如图4所示，每个柴油发电机组控制柜面板安装1套，操作显示屏安装于面板中上部，不开柜门可直接操作；<图片>示例图17</图片>图4 AGC150型柴油发电机组控制模块 注：各AGC150型柴油发电机组控制模块的参数设定在出场调试时已完成设置，非专业人员不需操作，未经同意的任何改动本公司概不负责。需要了解详细的控制模块信息请参看AGC150控制模块的产品手册。 1.2.4柴油发电机组2301E调速控制器 柴油发电机组2301E调速控制器如图5所示，每个柴油发电机组控制柜内安装1套。<图片>示例图18</图片>图5 柴油发电机组2301E调速控制器 注：各柴油发电机组2301E调速控制器的参数设定在出场调试时已完成设置，非专业人员不需操作，未经同意的任何改动本公司概不负责。需要了解详细的控制模块信息请参看2301E调速控制器的产品手册。 1.2.5柴油发电机组DVC550调压控制器 15<图片>示例图19</图片>¦电动钻机电气控制系统使用手册¦<图片>示例图20</图片>¦ ¦-¦-¦柴油发电机组DVC550调压控制器如图6所示，每个柴油发电机组控制柜内安装1套。<图片>示例图21</图片>图6 柴油发电机组DVC550调压控制器 注：各柴油发电机组DVC550调压控制器的参数设定在出场调试时已完成设置，非专业人员不需操作，未经同意的任何改动造成的设备故障及事故本公司概不负责。需要了解详细的控制模块信息请参看DVC550调压控制器的的产品手册。 1.2.6直流24V控制电源单元 控制电源由两路供电，一路是通过GEN2柜DC24V电源模块提供DC24V电源，动力机组和急停直流回路供电；另一路是通过GAUX柜蓄电池提供的DC24V电源，给控制器和直流回路供电，如图8所示。 16¦电动钻机电气控制系统使用手册¦<图片>示例图22</图片>¦ ¦-¦-¦ | BM24-C1001-0301用户使用手册（中）.pdf <图片>示例图23</图片> 58 <图片>示例图24</图片><图片>示例图25</图片><图片>示例图26</图片><图片>示例图27</图片><图片>示例图28</图片><图片>示例图29</图片><图片>示例图30</图片><图片>示例图31</图片><图片>示例图32</图片> <图片>示例图33</图片> <图片>示例图34</图片> 电动钻机电气控制系统使用手册 Electric Driven Rig Electrical Control System Operation Manual7 独立设备的专项维护 7.1 干式变压器的维护 环氧树脂浇注型干式变压器具有安全、难燃、绝缘性能好、损耗低、噪声小、 气运行可靠、维修简便等优点。 7.1.1 变压器投入运行前的检查 <图片>示例图35</图片> 检查组有无开裂，接线端子接头、铁心、夹紧装置等有无损伤和松动。 <图片>示例图36</图片> 检查有无雨水、灰尘及导电性杂质附着。清扫变压器本体和外壳。 <图片>示例图37</图片> 检查温度计、接地线等电气接线是否正常。 <图片>示例图38</图片> 如装有风扇，应检查风扇的绝缘电阻和风扇接地是否正常；核对风扇旋转方向；监听 风扇运行时有无异常声响声响和振动。 ⑤检查绝缘电阻，应不小于5MΩ。 7.1.2 变压器的试运行 <图片>示例图39</图片> 有无异常声响和振动。 <图片>示例图40</图片> 有无焦臭等异常气味。 <图片>示例图41</图片> 有无局部过热造成变色。 ④通风和换气情况是否良好，装有风扇时观察风扇放置方向是否正确。 7.1.3 变压器的日常维护 运行人员应定期对变压器进行巡视和检查，并把检查结果记录下来。检查项目见表4―1所示。¦表4―1¦变压器进行巡视和检查项目表¦ ¦-¦-¦¦异常现象：温升不正常¦¦ ¦-¦-¦ ¦可能原因¦处理方法¦ ¦①温度计不正常。 ②过负荷。 ③空气过滤器网眼堵塞。④绕组内部异常。¦①修理或更换。 ②减轻负荷，平衡各相负荷，增加变压器容量。 ③清除或更换。 ④查明原因，采取措施。¦ ¦异常现象：有异常声响¦¦ ¦可能原因¦处理方法¦59<图片>示例图42</图片><图片>示例图43</图片><图片>示例图44</图片><图片>示例图45</图片><图片>示例图46</图片><图片>示例图47</图片><图片>示例图48</图片><图片>示例图49</图片><图片>示例图50</图片><图片>示例图51</图片><图片>示例图52</图片>电动钻机电气控制系统使用手册 Electric Driven Rig Electrical Control System Operation Manual¦①过电压或负荷中采用晶闸管等元件引起的铁心励磁声。 ②安装不稳固或共振引起的振动声。③由于螺栓未拧紧引起的机械振动声。④由于接地不良或发生电晕引起的放电声。 ⑤风扇不正常。¦①改接分接头位置。 ②安装稳固，消除共振条件。 ③拧紧螺栓，夹紧铁心。 ④完善接地工作，消除电晕现象。 <图片>示例图53</图片> 修理或更换轴承。¦ ¦-¦-¦ ¦异常现象：接线端子和分接开关过热变色¦¦ ¦可能原因¦处理方法¦ ¦①过负荷或电流异常。②紧固部分松动。 ③接触面不良。¦①减轻负荷。 ②紧固松动部分。 ③研磨、再电镀。¦ ¦异常现象：部件有破损脱落。¦¦ ¦可能原因¦处理方法¦ ¦①过电压。 ②雷击。¦①查明原因，采取措施。②完善防雷装置。¦ ¦异常现象：生锈。¦¦ ¦可能原因¦处理方法¦ ¦<图片>示例图54</图片> 附着雨水或水滴¦<图片>示例图55</图片> 防止雨水渗入，再涂漆。¦ ¦异常现象：腐蚀。¦¦ ¦可能原因¦处理方法¦ ¦<图片>示例图56</图片> 有特殊气体存在¦<图片>示例图57</图片> 防止有害气体侵入¦ ¦异常现象：绕组龟裂变色。¦¦ ¦可能原因¦处理方法¦ ¦<图片>示例图58</图片> 局部过热或自然老化。¦<图片>示例图59</图片> 同制造厂协商处理。¦ ¦异常现象：绕组有放电痕迹，附着炭黑。¦¦ ¦可能原因¦处理方法¦ ¦<图片>示例图60</图片> 产生或受到异常电压侵入。¦<图片>示例图61</图片> 查明原因，采取措施。¦ ¦异常现象：铁心生锈腐蚀。¦¦ ¦可能原因¦处理方法¦ ¦<图片>示例图62</图片> 防锈材料老化，有害气体存在，附着 雨水、水滴或凝露。¦<图片>示例图63</图片> 用规定的涂料修补，防止有害气体侵入， 做好防漏水处理，降低室内相对湿度¦60<图片>示例图64</图片><图片>示例图65</图片><图片>示例图66</图片><图片>示例图67</图片><图片>示例图68</图片><图片>示例图69</图片><图片>示例图70</图片><图片>示例图71</图片><图片>示例图72</图片><图片>示例图73</图片><图片>示例图74</图片>电动钻机电气控制系统使用手册 Electric Driven Rig Electrical Control System Operation Manual | 无召回片段 | 无召回片段 | 无召回片段 | 无召回片段 | 无召回片段 | 无召回片段
变配电停电作业时的工作步骤是什么？ | 断开电源、验电、装设临时接地线、悬挂标示牌和装设遮栏 | 橇装式变电站用户手册 | 我无法回答这个问题。以上提供的信息主要与油田伴热系统、钻机操作、氮气发生车使用以及游车使用维护相关，并未涉及变配电停电作业的具体工作步骤。如果您有其他运维相关问题，欢迎提出。 | 游车使用维护手册.pdf- 3 吊装与安装 在安装、使用前，相关人员应仔细阅读本章内容及相关配套件的使用手册，确保所有参与人员对安装与调试方案和相应的安全措施有清晰的了解，并指定现场技术负责人和安全负责人。 安全提示： ★操作人员必须按有关规定穿戴劳动保护用品（例如：手套、劳保鞋、安全帽等）；★遇有大风（风速＞10.8 m/s）、雷电、雨雪、沙暴等天气，应停止作业； ★吊装时，应对设备吊装耳/运输架吊装管进行外观检查，检查是否有变形或裂纹。此外还应对吊装索具进行检查，确认吊装索具在使用期限内，无断丝、断股现象； ★设备起吊后，严禁任何人从设备下方通过。 3.1 吊装 游车通过运输架移运，吊运时应利用运输架上的吊装管进行移运,如图3-2 吊装示意图。3-1 吊装示意图 3.2 安装 安装前应确认设备及其附件齐全并保持完好。油品、工具等辅助材料已经准备齐全，避免安装过程中由于准备不充分导致工作暂停。 3 7在安装游车前，应先对其外观进行检查：各处固定螺栓、销轴是否齐全紧固；各构件有无磕碰变形情况等。如有问题应及时加以处理。 安装游车时，将游车吊起平放在游车大钩支架上，为下一步穿钢丝绳做好准备。 当摘挂大钩时，可以拆掉游车的任何一个或两个提环销； 3 8 | BSJ5351TDF氮气发生车使用说明书.docx-3、氮气发生车的安装、操作及使用 <br>-3.3氮气发生车停机 3.1、正常停机是在电器柜上的触摸屏操作，点击程序停机，系统进入自动停机流程。 4.3、空压机停机。空压机发动机怠速3Min-5Min后，将转速降到最低，开关置于“OFF”位，停机；同时自动切断增压机油泵电源，油压降至为0。 4.4、发电机停机。 4.5、关断所有电源开关，将台上所有工作完成后，收起平台及侧梯； 4.6、关闭舱门，去除轮胎止退垫及隔离带，完成整个作业。 4.7、填写运行记录和施工记录； | 1.【交档】AZ7031105-00SM ZJ70DB110钻机操作手册2023.2交档.docx-4钻机的操作 <br>-4.1警示 1) 当游吊系统下放至下死点时，绞车滚筒上第一层缠绳应保证有10-14圈，以免缠绳太少绳卡受力过大而滑脱。 2) 严禁未切断钻机控制源检修设备。 3) 钻机工作时，在泥浆泵安全阀、管汇等高压设备附近不允许任何人逗留。 4) 钻机速度调节应缓慢平衡，避免速度变化过大对电气系统及机械系统造成过大冲击。 5) 电机检修时，应保证主回路断电。 6）钻井泵吸入、排出空气包和盘刹液压站蓄能器充气要求：只能充入氮气，决不允许充氧气、氢气等易燃、易爆气体。 7）在检修压力设备时，必须将压力系统压力释放，待压力降为零时方可进行作业。 8）在检修电控系统及井场电路时，必须对检修部分停电，并严禁单人作业。 9）钻机防碰装置（三套）均应正常工作。 10）各种安全设备或设施应安装到位。 ¦ 警 告 （1）严禁钻机部件超速、超温、超压运转。 （2）严禁用转盘绷扣。 ¦ ¦ --- ¦ | 8.1油田伴热系统热力平衡装置吸收式热泵说明书.pdf-目 录 14_1_4结冰时故障处理 1)当发生结冰时，冷剂水的水位超过视镜的顶部，但同时又没有制冷效果；但也有可能因为冷水压力过高铜管破裂造成； 2)结冰时请立即关闭电源； 3)停止冷水泵或冷却水泵（如果为手动模式，通过控制面板上的开关停泵）； 4)关闭冷水或冷却水的阀门（这是在你已经判别机组已结冰的情况下） 5)如高发的压力超过0.5kgf/cm<图片>示例图1</图片>G,高发有可能发生变形，把容器放在高发热交换器的下面，把机组里面的溶液排出，使里面的压力降低； 6）如发生铜管冻裂的现象，请及时与我们联系，如果机组内压力过高，注意机组的降压； 14.Emergency troubles LG-ABS-Double(S) Ver.10 14_2 突然停电的处理 突发性停电时，机组马上停机，但如果只停电0.2<图片>示例图2</图片>0.3s,机组不受影响，仍正常运行； 当在微电脑有选择"恢复供电后继续运行"时，即使较长时间后来电，机组会继续恢复运行； 恢复来电后，机组运行或稀释的时间为1-360分钟，默认值为30分钟，如果在30分钟内来电，机组会先稀释运行，再正常运行；如果来电时间超过30分钟，机组会稀释运行并停机。机组也可进行"防止来电后运行"功能设定，时间是1-888分钟，默认值是60分钟，如果停电时间超过默认时间，机组完全处于停电状态。 通过如下菜单选择来电后机组运行 系统菜单-安全控制-选择恢复供电后运行 14_2_1瞬时停电 如果停电只有0.2-0.3秒，机组在恢复供电后会正常运行，但燃料电磁阀会关闭，机组会因燃料停供而产生非正常停机，需要进行重新开机。 | 无召回片段 | 无召回片段 | 无召回片段 | 无召回片段 | 无召回片段 | 无召回片段
变频器主要由那些单元组成？ | 变频器主要由整流、滤波、逆变、制动单元、驱动单元等组成 | 通用变频器应用手册 | 变频器主要由以下几个单元组成： 1. **整流模块**：将交流电转换为直流电。 2. **滤波电路**：平滑整流后的直流电，减少纹波。 3. **逆变器**：将直流电转换为频率可调的交流电。 4. **控制电路**：包括处理器和相关电路，用于控制逆变器的输出频率和电压。 5. **保护电路**：提供过流、过压、欠压等保护功能。 6. **接口电路**：用于接收外部控制信号和反馈信号。 7. **冷却系统**：通常包括风扇或水冷系统，以保持设备在适宜的工作温度。 这些组成部分协同工作，使变频器能够有效地调节电机的运行速度和转矩。 | BM24-2002-01 用户使用手册.pdf ¦电动钻机电气控制系统使用手册¦<图片>示例图1</图片>¦<图片>示例图2</图片>¦ ¦-¦-¦-¦ 微型断路器 电源模块 24 <图片>示例图3</图片><图片>示例图4</图片><图片>示例图5</图片><图片>示例图6</图片><图片>示例图7</图片><图片>示例图8</图片><图片>示例图9</图片><图片>示例图10</图片><图片>示例图11</图片><图片>示例图12</图片>0<图片>示例图13</图片>1<图片>示例图14</图片>2<图片>示例图15</图片>3<图片>示例图16</图片>4<图片>示例图17</图片>5<图片>示例图18</图片>6<图片>示例图19</图片>7 ¦电动钻机电气控制系统使用手册¦<图片>示例图20</图片>¦<图片>示例图21</图片>¦ ¦-¦-¦-¦ 控制模块 光纤分配模 块 仪表 “电压表”显示整流单元进线电压。 “电流表”显示整流单元进线电流。 指示灯 “运行”整流单元运行时灯亮。 “DSU 故障”整流单元故障时灯亮，通过控制盘查看故障信息。 25 ¦电动钻机电气控制系统使用手册¦<图片>示例图22</图片>¦ ¦-¦-¦ “上电”整流单元600V 进线供电时灯亮。 操作元件 “主断路器控制开关”用来启动整流单元。 “电压转换开关”用来选择显示两相之间的线电压。 “操作面板”用来进行参数的设定和显示整流单元运行的数据。 “急停按钮”用来紧急关断整流单元。 “控制单元”用来进行通讯功能，包含数字/模拟接口，控制整流、逆变单元及接口单元。 “微型断路器”用来控制回路的供电。 整流柜（DSU）包括整流模块﹑进线电抗器﹑熔断器等。 1.6.2 逆变单元 逆变单元由逆变柜(DWA﹑DWB﹑RT﹑MP1A﹑MP1B、MP2A﹑MP2B、MP3A、MP3B）组成。每个逆变柜由逆变模块﹑微型断路器、隔离开关组成。 操作元件 “微型断路器”用来控制回路的供电。 “逆变单元”用来驱动交流变频电机。 “隔离开关”用来逆变单元的合闸。 1.7 空调 根据变频系统房发热量计算，采用2台65KW分体空调进行集中制冷。根据各变频器发热量，采用精确送风技术，风道与电控房底撬一体设计，按需制冷，确保变频系统稳定运1.8 变压器 系统提供1台2100KVA、600V/400V的变压器给配电系统供电。 26 <图片>示例图23</图片> ¦电动钻机电气控制系统使用手册¦<图片>示例图24</图片>¦ ¦-¦-¦ | BM24-2001-01 用户使用手册.pdf 操作面板 合闸指示灯 分闸指示灯 故障指示灯 本地/远程 复位按钮 开关 急停按钮 电流表 电压转换 进线交流 开关 电压表 32 <图片>示例图25</图片><图片>示例图26</图片> 电动钻机电气控制系统使用手册 微型断路器 电源模块 33 <图片>示例图27</图片><图片>示例图28</图片> 电动钻机电气控制系统使用手册 控制模块 光纤分配模 块 仪表 “电压表”显示整流单元进线电压。 “电流表”显示整流单元进线电流。 指示灯 “运行”整流单元运行时灯亮。 “DSU 故障”整流单元故障时灯亮，通过控制盘查看故障信息。 “上电”整流单元600V 进线供电时灯亮。 操作元件 “主断路器控制开关”用来启动整流单元。 “电压转换开关”用来选择显示两相之间的线电压。 “操作面板”用来进行参数的设定和显示整流单元运行的数据。 “急停按钮”用来紧急关断整流单元。 “控制单元”用来进行通讯功能，包含数字/模拟接口，控制整流、逆变单元及接口单元。 34 <图片>示例图29</图片>¦电动钻机电气控制系统使用手册<图片>示例图30</图片>¦<图片>示例图31</图片>¦ ¦-¦-¦“微型断路器”用来控制回路的供电。 整流柜（DSU）包括整流模块﹑进线电抗器﹑熔断器等。 2.2.2.2 逆变单元 逆变单元由逆变柜(DWA﹑DWB﹑MP1﹑MP2﹑MP3、RT）组成。每个逆变柜由逆变模块﹑微型断路器、隔离开关组成。 操作元件 “微型断路器”用来控制回路的供电。 “逆变单元”用来驱动交流变频电机。 “隔离开关”用来逆变单元的合闸。 2.2.2.3 电源柜 电源柜的主要功能是集中对变频系统房1需要380VAC/220VAC、50Hz的用电设备进行供电。电源柜的电源来自于操作系统房380VAC母线，通过两房端头的插座排的接插件传递给电源柜380VAC铜排。 2.2.2.4 空调 根据变频系统房发热量计算，采用4 台35KW 分体式空调进行集中制冷。根据各变频器发热量，采用精确送风技术，风道与电控房底撬一体设计，按需制冷，确保变频系统稳定运行。 2.2.2.5 制动电阻箱 制动电阻箱由1 组制动电阻组成(共有2 组8 只等值电阻组成，每组4 只，阻值2.72Ω，用于绞车和转盘变频器能耗制动，通过三相动态制动单元连接）。 2.2.2.6 烟雾报警装置 电控房内安装烟雾报警器，电控房外安装声光报警器。当房内有烟雾产生时，烟雾报警器触点闭合，驱动房外声光报警器闪光加报警，提示操作人员电控房内有火灾发生。 35¦电动钻机电气控制系统使用手册<图片>示例图32</图片>¦<图片>示例图33</图片>¦ ¦-¦-¦<图片>示例图34</图片> 司钻柜布局如下图所示： 2.3 司钻控制系统 司钻控制系统由远程司钻控制柜（简称司钻柜）和集成司钻控制系统组成，司钻采用西门子ET200S 远程模块，结合集成司钻控制系统，可实现钻井工况所需的各种操作功能。 <图片>示例图35</图片> 关于集成司钻控制系统详见荆州四机厂所提供的资料文件。 36¦电动钻机电气控制系统使用手册<图片>示例图36</图片>¦<图片>示例图37</图片>¦ ¦-¦-¦ | 气体压缩橇说明书（500立）.doc-5 产品主要结构及各部分组成原理简述 <br>-5.10 控制系统 控制系统主要由控制柜、压力变送器、温度变送器、压力控制器、温度控制器、液位开关、液位控制器、电磁阀、调压阀、就地防爆控制柜组成。 控制柜主要由可编程控制器（PLC）、变频器、继电器控制电路、接触器控制电路、面板开关电路、显示仪表、控制参数设置仪表组成。防爆控制柜安装橇装内。 入口压力变送器将大罐来气压力信号转换成4-20mA电流信号远传至控制柜，在控制柜内PLC对来气信号进行比较运算，然后输出控制信号给变频器，变频器拖动压缩机运转，运转的快慢取决于来气压力的大小。压力值在控制柜上显示。 出口压力变送器用于整个装置出口压力的监控。压力值也在控制柜上显示。 温度变送器，用来监控压缩机的出口温度，它将压缩机的出口温度转换成4-20mA电流信号远传至控制柜，在控制柜上显示温度数值。 液位开关安装在压缩机进口和出口的分离器上，用来控制排液泵的起停。 浮球液位控制器用来控制压缩机停止和排液泵的启动，当分离器中的液位超过极限高度是时，发出控制信号。 压缩机的出口安装一个压力控制器，当出口压力达到或超过0.72MPa时，发出控制信号，使压缩机停止运转，并报警。 压缩机的出口安装一个温度控制器，当出口温度达到或超过180℃时，发出控制信号，使压缩机停止运转，并报警。 润滑油有油位传感器，当润滑油低于油位时，发出控制信号，停止压缩机运行，并报警。 调压阀及电磁阀安装在压缩机房外面的补气管线上，当压缩机入口处的压力达到或低于补气压力时，电磁阀打开，在装置外部管道中的天然气会经过调压阀释放到入口分离器中，在经过入口分离器将天然气补充到油罐里，使油罐内的压力上升到500Pa以上，从而避免油罐产生负压，进入空气。 防爆控制柜主要由可编程控制器（PLC）、变频器、继电器逻辑控制电路、接触器控制电路、面板开关电路、显示仪表、控制参数设置仪表组成。 在实际操作中，操作者接触最多的是控制柜的面板和控制柜里面的电器开关，为此在后面重点介绍控制柜的面板和控制柜中的电器开关。 | 6.气体压缩橇说明书.pdf 5.10 控制系统 控制系统主要由控制柜、压力变送器、温度变送器、压力控制器、温度控制器、液位开关、液位控制器、电磁阀、调压阀、就地防爆控制柜组成。 控制柜主要由可编程控制器（PLC）、变频器、继电器控制电路、接触器控制电路、面板开关电路、显示仪表、控制参数设置仪表组成。防爆控制柜安装橇装内。 入口压力变送器将大罐来气压力信号转换成4-20mA 电流信号远传至控制柜，在控制柜内PLC 对来气信号进行比较运算，然后输出控制信号给变频器，变频器拖动压缩机运转，运转的快慢取决于来气压力的大小。压力值在控制柜上显示。 出口压力变送器用于整个装置出口压力的监控。压力值也在控制柜上显示。 温度变送器，用来监控压缩机的出口温度，它将压缩机的出口温度转换成4-20mA 电流信号远传至控制柜，在控制柜上显示温度数值。 用来控制排液泵的起停。液位开关安装在压缩机进口和出口的分离器上， 24 浮球液位控制器用来控制压缩机停止和排液泵的启动，当分离器中的液位超过极限高度是时，发出控制信号。 压缩机的出口安装一个压力控制器，当出口压力达到或超过0.72MPa 时，发出控制信号，使压缩机停止运转，并报警。 压缩机的出口安装一个温度控制器，当出口温度达到或超过180℃时，发出控制信号，使压缩机停止运转，并报警。 润滑油有油位传感器，当润滑油低于油位时，发出控制信号，停止压缩机运行，并报警。 调压阀及电磁阀安装在压缩机房外面的补气管线上，当压缩机入口处的压力达到或低于补气压力时，电磁阀打开，在装置外部管道中的天然气会经过调压阀释放到入口分离器中，在经过入口分离器将天然气补充到油罐里，使油罐内的压力上升到500Pa 以上，从而避免油罐产生负压，进入空气。 防爆控制柜主要由可编程控制器（PLC）、变频器、继电器逻辑控制电路、接触器控制电路、面板开关电路、显示仪表、控制参数设置仪表组成。 在实际操作中，操作者接触最多的是控制柜的面板和控制柜里面的电器开关，为此在后面重点介绍控制柜的面板和控制柜中的电器开关。 25 | 无召回片段 | 无召回片段 | 无召回片段 | 无召回片段 | 无召回片段 | 无召回片段
变频器如何调整输出电源的电压和频率？ | 变频器靠内部IGBT的开断来调整输出电源的电压和频率 | 通用变频器应用手册 | 要调整变频器的输出电源电压和频率，您需要通过变频器控制面板或外部控制设备进行设置。以下是基本步骤： 1. **访问控制面板**：首先，确保变频器已经通电并处于待机状态。然后通过变频器面板上的按键或旋钮进入设置菜单。不同型号的变频器操作方式可能有所不同，通常可以通过“菜单”或“设置”键进入。 2. **选择参数设置**：在主菜单中寻找“参数设置”、“运行参数”或“输出设置”等相关选项。进入该菜单后，您可以找到关于电压和频率的设置项。 3. **调整输出电压和频率**： - 对于**输出电压**的调整，查找与电压相关的参数，如“输出电压设定”、“电压比率”等。根据需要进行调整。请注意，某些应用可能有特定的电压要求，务必确保设置符合您的应用需求。 - 对于**输出频率**的调整，查找与频率相关的参数，如“输出频率设定”、“最大频率”、“最小频率”等。同样，根据您的应用需求进行调整。 4. **保存设置并重启**：完成上述设置后，一定要保存您的更改。一些变频器可能需要重启后才能应用新的设置。 5. **测试**：最后，启动变频器并连接负载进行测试，确保输出电压和频率符合预期。 **注意事项**： - 在进行任何调整之前，请确保了解您的应用需求以及变频器的操作手册，以避免不当设置导致的性能问题或安全风险。 - 若不熟悉变频器的操作，建议联系专业人员进行调整，以确保安全和正确性。 如果在操作过程中遇到具体问题或错误代码，请参考变频器的用户手册或联系制造商的技术支持。 | BM24-2002-01 用户使用手册.pdf 3.4.6.4 变频器的日常维护¦①¦注意事项： 操作人员必须熟悉变频器的基本工作原理、功能特点，具有电工操作基本知识。在对变频器检查及保养之前，设备总电源必须全部切断。¦ ¦-¦-¦ ¦②¦日常检查事项： 变频器通电之前应先检查周围环境的温度及湿度，温度过高会导致变频器过热报警，严重的会直接导致变频器功率器件损坏、电路短路；空气过于潮湿会导致变频器内部直接短路。在变频器运行时要注意其冷却系统是否正常，如：风道排风是否流畅，风机是否有异常声音。一般防护等级比较高的变频器如：IP20以上的变频器可直接敞开安装，IP20以下的变频器一般应是柜式安装，所以变频柜散热效果如何将直接影响变频器的正常运行，变频器的排风系统如风扇旋转是否流畅，进风口是否有灰尘及堵塞物都是我们日常检查不可忽略的地方。电动机电抗器、变压器等是否过热，有异味；变频器及马达是否有异常响声；变频器面板电流显示是否偏大或电流变化幅度太大，输出UVW三相电压与电流是否平衡。¦ ¦③¦定期保养： 清扫空气过滤器冷却风道及内部灰尘。检查螺丝钉、螺栓以及即插件等是否松动，检查输入输出电抗器的对地及相间电阻是否有短路现象，正常应大于几十兆欧。导体及绝缘体是否有腐蚀现象，如有要及时用酒精擦试干净。如条件允许的情况下，要用示波器测量开关电源输出各路电压的平稳性，如：5V、12V、15V、24V 等电压。测量驱动电路各路波形的方波是否有畸变。UVW 相间波形是否为正弦波。接触器的触点是否有打火痕迹，严重的要更换同型号的新品；确认控制电压的正确性，进行顺序保护动作试验；确认保护显示回路无异常；确认变频器在单独运行时输出电压的平衡度。建议定期检查，应一年进行一次。¦50¦电动钻机电气控制系统使用手册¦<图片>示例图1</图片>¦ ¦-¦-¦ | BM24-2001-01 用户使用手册.pdf 4.4.6.3 PLC 系统的维护¦①¦操作人员必须熟悉PLC的基本工作原理、功能特点，具有电工操作基本知识。在对PLC检查及保养之前，设备总电源必须全部切断。¦ ¦-¦-¦ ¦②¦运行环境的检查。PLC运行环境温度在-10℃～50℃。环境相对湿度在5%～95％之间。 要定期除尘，对于不易清扫的区域必须用干燥的压缩空气（最大1bar）吹扫内部灰 尘。¦ ¦③¦供电电源的检查。检查电压是否满足额定范围的85%～110％及考察电压波动是否频 繁。¦74¦电动钻机电气控制系统使用手册<图片>示例图2</图片>¦<图片>示例图3</图片>¦ ¦-¦-¦¦④¦检查PLC 的安装状态。各PLC 单元固定是否牢固，各种I/O 模块端子是否松动，PLC 通信电缆的子母连接器是否完全插入并旋紧，外部连接线有无损伤。¦ ¦-¦-¦ ¦⑤¦外线的检查。包括通信总线和I/O 所连接的传感器、连接器、继电器、限位开关、保护元件、连接线和变频器等。¦注：更详细维护信息请参阅随机资料中PLC产品手册。 4.4.6.4 变频器的日常维护¦①¦注意事项： 操作人员必须熟悉变频器的基本工作原理、功能特点，具有电工操作基本知识。在对变频器检查及保养之前，设备总电源必须全部切断。¦ ¦-¦-¦ ¦②¦日常检查事项： 变频器通电之前应先检查周围环境的温度及湿度，温度过高会导致变频器过热报警，严重的会直接导致变频器功率器件损坏、电路短路；空气过于潮湿会导致变频器内部直接短路。在变频器运行时要注意其冷却系统是否正常，如：风道排风是否流畅，风机是否有异常声音。一般防护等级比较高的变频器如：IP20以上的变频器可直接敞开安装，IP20以下的变频器一般应是柜式安装，所以变频柜散热效果如何将直接影响变频器的正常运行，变频器的排风系统如风扇旋转是否流畅，进风口是否有灰尘及堵塞物都是我们日常检查不可忽略的地方。电动机电抗器、变压器等是否过热，有异味；变频器及马达是否有异常响声；变频器面板电流显示是否偏大或电流变化幅度太大，输出UVW三相电压与电流是否平衡。¦ ¦③¦定期保养： 清扫空气过滤器冷却风道及内部灰尘。检查螺丝钉、螺栓以及即插件等是否松动，检查输入输出电抗器的对地及相间电阻是否有短路现象，正常应大于几十兆欧。导体及绝缘体是否有腐蚀现象，如有要及时用酒精擦试干净。如条件允许的情况下，要用示波器测量开关电源输出各路电压的平稳性，如：5V、12V、15V、24V 等电压。测量驱动电路各路波形的方波是否有畸变。UVW 相间波形是否为正弦波。接触器的触点是否有打火痕迹，严重的要更换同型号的新品；确认控制电压的正确性，进行顺序保护动作试验；确认保护显示回路无异常；确认变频器在单独运行时输出电压的平衡度。建议定期检查，应一年进行一次。¦75¦电动钻机电气控制系统使用手册<图片>示例图4</图片>¦<图片>示例图5</图片>¦ ¦-¦-¦¦④¦备件的更换： 变频器由多种部件组成，其中一些部件经长期工作后其性能会逐渐降低、老化，这也是变频器发生故障的主要原因，为了保证设备长期的正常运转，下列器件应定期更换： (1)．冷却风扇 变频器的功率模块是发热最严重的器件，其连续工作所产生的热量必须要及时排出，一般风扇的寿命大约为10Kh—40Kh。按变频器连续运行折算为2—3 年就要更换一次风扇，直接冷却风扇接线方式有二线和三线之分，二线风扇其中一线为正极，另一线为负极，更换时不要接错；三线风扇除了正、负极外还有一根检测线，更换时千万注意，否则会引起变频器过热报警。交流风扇一般为220V、380V之分，更换时电压等级不要搞错。 (2)．滤波电容 中间电路滤波电容：又称电解电容，其主要作用就是平滑直流电压，吸收直流中的低频谐波，它的连续工作产生的热量加上变频器本身产生的热量都会加快其电解液的干涸，直接影响其容量的大小。正常情况下电容的使用寿命为5 年。建议每年定期检查电容容量一次，一般其容量减少20%以上应更换。¦ ¦-¦-¦ ¦⑤¦积尘 柜内的积尘必须由合格人员按照有关的安全规则定期（或者至少一年一次）清扫。柜体必须用刷子或吸尘器清扫，对于不易清扫的区域必须用干燥的压缩空气（最大1bar）吹扫内部灰尘。¦注：更详细维护信息请参阅随机资料中变频器产品手册。 76 | 8.1油田伴热系统热力平衡装置吸收式热泵说明书.pdf-(1)运输及安装 ¦项目¦规格¦备注¦ ¦-¦-¦-¦ ¦主电源¦380Vac,440Vac,3300Vac,6600Vac¦$$\circ$$用户可选项¦ ¦电源频率¦50/60Hz¦$$\circ$$用户可选项¦ ¦电源相数¦3相(3Phase)¦¦ ¦控制电源¦220/380/440Vac,3PH¦$$\circ$$ 用户可选项¦ ¦微电脑电源¦20Vac,1PH,50/60Hz¦¦ ¦保管环境¦$$-10°C \sim 60°C $$¦¦ ¦使用温度¦$$ 5°C \sim 40°C $$¦¦ ¦使用湿度¦$$25°C , 20% \sim 80% RH$$，无结露现象¦¦ ¦周围环境¦无腐蚀性气体，可燃性气体，油渣，灰尘等。¦¦ ¦标高、震动¦海拔1000m以下5.9m/sec$$^{2}$$(=0.6g)以下¦¦ ¦电压变动¦额定电压$$\pm$$10%以内¦¦ ¦微电脑接点输出功率¦1.250Vac,3A以下负荷2.30Vdc,0.3A以下负荷可连接¦-无电压“A”接点输出¦ ¦微电脑输入接点功率¦无输入接点电压¦-从微电脑提供(20Vdc,10mA)电源-不在外部施加电源¦ ¦瞬间断电补偿¦微电脑：100mS以下变频器：15mS 以下¦¦ | 无召回片段 | 无召回片段 | 无召回片段 | 无召回片段 | 无召回片段 | 无召回片段 | 无召回片段
变频器常见的频率给定方式主要有哪些？ | 主要有：操作器键盘给定、接点信号给定、模拟信号给定、脉冲信号给定和通讯方式给定等 | 通用变频器应用手册 | 变频器常见的频率给定方式主要包括以下几种： 1. **手动给定**：通过操作面板上的按钮或旋钮手动设定频率。 2. **模拟信号给定**：通过外部的模拟量（如电压或电流信号）来设定频率，通常使用电位器、PLC等设备输出的信号。 3. **多段速给定**：预先设定多个固定频率，通过开关选择不同的频率段。 4. **通讯给定**：通过通讯协议（如RS-485、CAN等）由上位机或PLC等设备发送频率指令。 5. **PID控制给定**：利用PID调节器的输出作为频率给定信号，根据反馈信号自动调节频率以达到设定值。 每种给定方式都有其适用的场景和特点，选择合适的给定方式可以提高系统的控制精度和响应速度。 | BM24-2001-01 用户使用手册.pdf MCC 系统各个供电单元启动 步骤一：根据需要选择对应的供电单元，将断路器开关扳到合闸位置，使单元断路器闭合。 对于CB型供电单元，启动操作完毕。 步骤二：对于HOA(HAND 0R AUTO)型供电单元，把HOA开关置于“H”(手动)位，电动机即 可在远程通过“启动-停止”按钮操作。把HOA开关置于“A”(自动)位，电动机 即可在其它电气的操作时，根据设计需要自动启动工作。 步骤三：确认MCC3柜的辅助配电盘自动化系统的供电断路器位置，闭合断路器，为自动化 系统和照明提供电源。 步骤四：确认MCC3柜的辅助配电盘VFD1#系统的辅助控制供电断路器位置，闭合断路器， 为VFD1#系统的辅助控制系统提供电源。 步骤五：确认MCC3柜的辅助配电盘VFD2#系统的辅助控制供电断路器位置，闭合断路器， 为VFD2#系统的辅助控制系统提供电源。 2.2.1.3.8 MCC 系统的下线 2.2.1.3.8.1 MCC 系统各个供电单元的下线 步骤一： MCC系统各个供电单元的下线 MCC分系统各个回路下线最直接的方式是分断相应回路的断路器。 2.2.1.3.8.2 400VAC 母线的下线 当需要断开400VAC母线电压时，建议先断开各个用电设备，然后断开对应 的进线断路器。 当1750KVA变压器给400VAC母线供电时，先断开各个用电设备的断路器， 然后按下断路器CB02分闸按钮，再按下GEN4柜下端1750KVA变压器的原边断路 器的分闸按钮，切断1750KVA主变压器的供电。 当辅助柴油发电机给400VAC母线供电时，先断开各个用电设备的断路器。 当由于意外原因导致系统停电时，各个手动合闸断路器都应手动分闸，以 免下次误送电。 2.2.1.3.9 MCC 参数的设置 MCC系统的各断路器、交流接触器和热保护继电器器的参数设置在出厂调试时已完成， 非专业人员不需操作，未经同意的任何改动本公司概不负责。 如果设备在使用过程中有损坏的，更换新的器件后，需要重新设置参数，可依据具体器件 27¦电动钻机电气控制系统使用手册<图片>示例图1</图片>¦<图片>示例图2</图片>¦ ¦-¦-¦的手册。 2.2.1.4 钻机PLC 控制系统 PLC 系统以西门子S7-1500PLC 为控制核心，实现各功能单元的逻辑控制。PLC 柜布置如下图所示： 两套PLC 系统采用冷冗余的方式，通过司钻房的选择开关(PLC1/PLC2)进行切换 1) PLC系统220VAC供电先通过净化电源将电源净化后，进入不间断UPS电源后在输出到开关电源(220VAC/24VDC),为PLC系统提供直流24V。 2）通过交换机连接PLC和变频器﹑工控机﹑司钻控制系统等设备通讯系统。3）PLC柜门装有工控机，可以实时显示设备的运行数据和状态，并对数据进行存储 <图片>示例图3</图片> 28¦电动钻机电气控制系统使用手册<图片>示例图4</图片>¦<图片>示例图5</图片>¦ ¦-¦-¦2.2.1.5 顶驱PLC 控制系统(本套无此设备) 关于顶驱PLC 控制系统介绍详见顶驱厂家所提供的资料文件。2.2.1.6 空调 对发热量较小的操作系统区，配置1.5P 分体式空调机，提供舒适的操作环境。 <图片>示例图6</图片> 1、空调型号：WKFKT-015DR 2、空调类型：冷暖双制分体式空调机 3、空调制冷量：2\*7.5KW 4、电加热功率：2\*1.1KW 5、制热功率：2\*7.6KW 6、制冷介质：R22 7、出风量：≥1000\*2CMH 8、机外全压：100Pa 9、工作电压/频率：380V/50Hz，3 相 2.2.1.7 变压器 系统提供1台1750KVA、600V/400V的变压器给配电系统供电。 29¦电动钻机电气控制系统使用手册<图片>示例图7</图片>¦<图片>示例图8</图片>¦ ¦-¦-¦<图片>示例图9</图片> 变压器参数： 1.型号：SCB9-1750KVA /0.6/0.4KV 2.额定电压：0.6/0.4KV 3.频率：50Hz 3.额定电流\(A\): 1684/2526 4.联结组别: D,yn11 5.阻抗：Uk=6% 6. 绝缘耐热等级: H 级 7.外形尺寸: 1700\(L\)×1100\(W\) ×1300\(H\) 2.2.2 变频系统房 变频控制房包括进线柜﹑整流柜﹑整流辅助控制柜﹑逆变柜﹑逆变辅助控制柜﹑母联柜﹑制动单元柜(BU)﹑自动送钻柜及相关控制电路，为钻机系统的绞车﹑转盘﹑泥浆泵¦﹑¦等¦交¦流¦变¦频¦电¦动¦机¦及¦其¦他¦辅¦助¦设¦备¦提¦供¦动¦力¦。¦ ¦-¦-¦-¦-¦-¦-¦-¦-¦-¦-¦-¦-¦-¦-¦-¦-¦-¦-¦-¦-¦-¦ | BM24-2002-01 用户使用手册.pdf 3.4.6.4 变频器的日常维护¦①¦注意事项： 操作人员必须熟悉变频器的基本工作原理、功能特点，具有电工操作基本知识。在对变频器检查及保养之前，设备总电源必须全部切断。¦ ¦-¦-¦ ¦②¦日常检查事项： 变频器通电之前应先检查周围环境的温度及湿度，温度过高会导致变频器过热报警，严重的会直接导致变频器功率器件损坏、电路短路；空气过于潮湿会导致变频器内部直接短路。在变频器运行时要注意其冷却系统是否正常，如：风道排风是否流畅，风机是否有异常声音。一般防护等级比较高的变频器如：IP20以上的变频器可直接敞开安装，IP20以下的变频器一般应是柜式安装，所以变频柜散热效果如何将直接影响变频器的正常运行，变频器的排风系统如风扇旋转是否流畅，进风口是否有灰尘及堵塞物都是我们日常检查不可忽略的地方。电动机电抗器、变压器等是否过热，有异味；变频器及马达是否有异常响声；变频器面板电流显示是否偏大或电流变化幅度太大，输出UVW三相电压与电流是否平衡。¦ ¦③¦定期保养： 清扫空气过滤器冷却风道及内部灰尘。检查螺丝钉、螺栓以及即插件等是否松动，检查输入输出电抗器的对地及相间电阻是否有短路现象，正常应大于几十兆欧。导体及绝缘体是否有腐蚀现象，如有要及时用酒精擦试干净。如条件允许的情况下，要用示波器测量开关电源输出各路电压的平稳性，如：5V、12V、15V、24V 等电压。测量驱动电路各路波形的方波是否有畸变。UVW 相间波形是否为正弦波。接触器的触点是否有打火痕迹，严重的要更换同型号的新品；确认控制电压的正确性，进行顺序保护动作试验；确认保护显示回路无异常；确认变频器在单独运行时输出电压的平衡度。建议定期检查，应一年进行一次。¦50¦电动钻机电气控制系统使用手册¦<图片>示例图10</图片>¦ ¦-¦-¦ | 撬装式注水站使用说明书.docx 变频调速控制系统核心部件采用专用系列变频调速器，具备低频运转特性好、过载能力强的特点。控制部分由性能可靠的PID调节器、频率调节控制器、数显控制仪及相应的低压电器组成，负责整个系统的启、停及故障报警。**２、****系统运行说明：**（1）一台变频器控制一台注水泵。（2）当变频系统的自动部分出现故障时，可用手动调节变频器转速的形式改变注水泵的转速以保证压力的稳定，以此种方式保证生产的正常进行。（3）PID调节控制仪为控制核心，调节仪可对注水泵输出压力进行控制，当输出压力低于设定压力时调节仪控制水泵转速增加。当输出压力高于设定压力时调节仪控制水泵转速降低。（4）系统具有丰富的保护功能：变频运行包括吸入压力过低、出口压力过高、泵温超高、变频器报警等报警功能，操作人员处理完故障后按“报警复位”按钮复位报警。报警解除后按正常启动停止注水泵的操作顺序启停该泵。**３、****工作原理说明**（1）用变频运行时，合上空气开关。操作员在调节器上设定好压力值，将“控制选择”钮打向自动档，此时系统自动控制。操作员按动注水泵启动按钮，注水泵运行。变频器根据注水工艺要求带动注水泵均匀加速、减速运行，实现了注水泵的无级调速，以满足生产工艺的需要。“控制选择”钮打向手动档，此时系统受频率调节器控制。手动调节变频转速是全自动方式出现故障时的应急措施。（2）变频停止时，按动变频停止按钮，接触器释放，变频器停止运行。**三、****撬装式注水站的使用说明：****1****接口连接：**1.1 撬装式注水站泵房的接口泵房的接口分为低压吸入口、高压回流口、高压排出口。**如图所示：** | 1.撬装式注水站使用说明书.pdf-撬 装 式 注 水 站 使 用 说 明 书 一、撬装式注水站装置总成 撬装式注水站装置主要是由1个撬装式注水站泵房构成，根据进水水源需要可配置相应的水箱。其中注水泵房作为整个装置的控制端，水箱并联作为控制储水装置。注水泵房主要由注水泵、变频电控系统及工艺管汇系统组成。 二、撬装式注水站变频系统说明 1、 系统概述： 变频调速控制系统核心部件采用专用系列变频调速器，具备低频运转特性好、过载能力强的特点。控制部分由性能可靠的 PID 调节器、频率调节控制器、数显控制仪及相应的低压电器组成，负责整个系统的启、停及故障报警。 2、 系统运行说明： （1）一台变频器控制一台注水泵。 (2)当变频系统的自动部分出现故障时，可用手动调节变频器转速的形式改变注水泵的转速以保证压力的稳定，以此种方式保证生产的正常进行。 (3)PID调节控制仪为控制核心，调节仪可对注水泵输出压力进行控制，当输出压力低于设定压力时调节仪控制水泵转速增加。当输出压力高于设定压力时调节仪控制水泵转速降低。 (4)系统具有丰富的保护功能： 变频运行包括吸入压力过低、出口压力过高、泵温超高、变频器报警等报警功能，操作人员处理完故障后按“报警复位”按钮复位报警。报警解除后按正常启动停止注水泵的操作顺序启停该泵。 3、 工作原理说明 （1）用变频运行时，合上空气开关。操作员在调节器上设定好 压力值，将“控制选择”钮打向自动档，此时系统自动控制。 操作员按动注水泵启动按钮，注水泵运行。变频器根据注水工艺要求带动注水泵均匀加速、减速运行，实现了注水泵的无级调速，以满足生产工艺的需要。 “控制选择”钮打向手动档，此时系统受频率调节器控制。手动调节变频转速是全自动方式出现故障时的应急措施。 (2)变频停止时，按动变频停止按钮，接触器释放，变频器停止运行。 | 无召回片段 | 无召回片段 | 无召回片段 | 无召回片段 | 无召回片段 | 无召回片段
变频器的冷却方式有哪些？ | 主要有三种：自然冷却、强制风冷、水冷却 | 通用变频器应用手册 | 变频器的冷却方式主要包括以下几种： 1. **自然冷却**：适用于防护等级较高（如IP20以上）的变频器，可以直接敞开安装，利用周围环境的空气流动进行散热。 2. **强制风冷**：通过内置风扇或外部风扇强制空气流动，提高散热效率。这是大多数变频器常用的冷却方式。需要定期检查风扇是否正常运转，风道是否畅通，以及进风口是否有灰尘或堵塞物。 3. **水冷系统**：对于高功率或高热密度的变频器，可以使用水冷系统进行冷却。这种方式通过液体循环带走热量，效率较高，但系统较为复杂，需要额外的维护。 在进行任何维护或检查之前，请务必切断设备总电源，并遵循相关的安全操作规程。如果遇到不确定的情况，建议联系专业技术人员进行处理。 | 8.1油田伴热系统热力平衡装置吸收式热泵说明书.pdf-1_1 冷媒水的产生 1.吸收的原理 制冷机工作在高真空的状态，因此必须保证机组的真空度。吸收式制冷机是以水作为制冷剂，溴化锂作为吸收剂的一种水冷制冷机。 它利用制冷剂的蒸发而进行制冷，例如，用酒精擦人皮肤上会感觉凉快，这是因为酒精蒸发时带走皮肤的热量。把1kg的水从$$0°C$$到100C需要100kcal热量，我们把它称之为显热，另一方面，把1Kg的水从100C的水蒸发成100C的蒸汽需要540 kcal的热量，我们称它之为汽化潜热。 <图片>示例图1</图片> (540kcal0\textcelsius100\textcel)<图片>示例图2</图片> 如上所述，潜热要远大于显热，水在常压下是$$100\textcelsius$$蒸发，但如果大气压力降低，水能在更低的温度下蒸发。 <图片>示例图3</图片> LG-ABS-Double\(S\)Ver.1.0 I.Absorption principle 如，高山上的气压较低，水能在$$88\textcelsius$$时就蒸发，当压力只有1/100大气压时（绝对压力6mmHg），水能在4C蒸发。 (6mmHg4\textcelsius7\textcelsius)<图片>示例图4</图片>(图1-1制冷原理（蒸发器）) | 凯星液力变速器操作使用维护说明书.pdf ¦5.3.4¦液力变速器与发动机安装支承¦ ¦-¦-¦液力变速器与发动机安装支承原则： a、主支承刚性梁必须有足够强度及刚性。 b、支承应确保液力变速器与发动机相互间不产生异常振动。 c、合理设定主支承刚性梁（扁担梁）的支承点，确保飞轮壳接合面弯矩为0。¦液力变速器操作使用维护说明书¦2022 年第四版.¦<图片>示例图5</图片>¦ ¦-¦-¦-¦ ¦¦¦<图片>示例图6</图片>¦ ¦¦¦<图片>示例图7</图片>¦ ¦¦¦<图片>示例图8</图片>¦ ¦¦¦<图片>示例图9</图片>¦ ¦¦¦液力变速与发动机典型安装支承图A¦ ¦¦¦说明：液力变速器与发动机先安装固定成一个整体（形成共同的振动源），再一起安装到车辆¦大梁或主撬上。 -25- winstar 液力变速器 油田系列安装 <图片>示例图10</图片> <图片>示例图11</图片> <图片>示例图12</图片> 液力变速与发动机典型安装支承图B 说明：发动机与液力变速器利用发动机前支点及液力变速器后侧支承座进行安装定位支承，公 路型液力变速器扁担梁的支点应该按照Lx=Wt（L3-L4）/（Wt+We(L1/L2)）计算支承定 位，以保证飞轮壳接合面弯矩为0 。¦注意¦ ¦-¦ ¦错误的安装支承，可能使液力变速器和发动机以及相关连接装置受损。 支承需确保液力变速器与发动机之间无任何连接干涉。 支承需确保液力变速器与发动机之间工作中不产生附加应力。 支承需确保发动机飞轮壳承受的力不超出发动机规定范围，合理设定主支承刚性梁（扁担梁）的支承点，确保飞轮壳接合面弯矩为0 。 支承应让液力变速器与发动机为一个共同振动源，不产生相互间异常振动。 液力变速器与发动机中心线必须一致，不允许施加过大力量连接柴油机与液力变速器。液力变速器与发动机需水平布置。 传动轴的倾角必须控制在规定范围内。 传动轴两法兰面必须平行布置，传动轴水平布置。¦-26- winstar 液力变速器 油田系列安装 5.3.5 液力变速器冷却系统的安装 必须给液力变速器安装适合的专用冷却系统，冷却系统由用户自备，安装冷却系统 的基本要求如下： 1. 冷却功率要求：应依据设备主要使用工况确定，一般冷却功率为发动机总功率的10～20%。 2. 冷却系统流阻要求：当冷却系统进口流量Q=246L/min 时，其流阻压力降∆P 不大于0.069MPa。 3. 冷却系统强度要求：系统强度不低于0.7MPa。 4．冷却系统工作温度要求：冷却系统应有足够能力使液力变速器在最佳工作油温80～90℃（变 矩器出口油温）下连续长时间工作，并确保最高油温不大于120℃。 5. 冷却系统应能确保油水不会互串，并具有适度抗振性等。¦注意¦ ¦-¦ ¦液力变速器冷却系统安装不正确或出现故障，可能使液力变速器受损。冷却系统应有足够能力使液力变速器在许用温度内连续长时间工作。¦ | BM24-2001-01 用户使用手册.pdf 4.4.6.3 PLC 系统的维护¦①¦操作人员必须熟悉PLC的基本工作原理、功能特点，具有电工操作基本知识。在对PLC检查及保养之前，设备总电源必须全部切断。¦ ¦-¦-¦ ¦②¦运行环境的检查。PLC运行环境温度在-10℃～50℃。环境相对湿度在5%～95％之间。 要定期除尘，对于不易清扫的区域必须用干燥的压缩空气（最大1bar）吹扫内部灰 尘。¦ ¦③¦供电电源的检查。检查电压是否满足额定范围的85%～110％及考察电压波动是否频 繁。¦74¦电动钻机电气控制系统使用手册<图片>示例图13</图片>¦<图片>示例图14</图片>¦ ¦-¦-¦¦④¦检查PLC 的安装状态。各PLC 单元固定是否牢固，各种I/O 模块端子是否松动，PLC 通信电缆的子母连接器是否完全插入并旋紧，外部连接线有无损伤。¦ ¦-¦-¦ ¦⑤¦外线的检查。包括通信总线和I/O 所连接的传感器、连接器、继电器、限位开关、保护元件、连接线和变频器等。¦注：更详细维护信息请参阅随机资料中PLC产品手册。 4.4.6.4 变频器的日常维护¦①¦注意事项： 操作人员必须熟悉变频器的基本工作原理、功能特点，具有电工操作基本知识。在对变频器检查及保养之前，设备总电源必须全部切断。¦ ¦-¦-¦ ¦②¦日常检查事项： 变频器通电之前应先检查周围环境的温度及湿度，温度过高会导致变频器过热报警，严重的会直接导致变频器功率器件损坏、电路短路；空气过于潮湿会导致变频器内部直接短路。在变频器运行时要注意其冷却系统是否正常，如：风道排风是否流畅，风机是否有异常声音。一般防护等级比较高的变频器如：IP20以上的变频器可直接敞开安装，IP20以下的变频器一般应是柜式安装，所以变频柜散热效果如何将直接影响变频器的正常运行，变频器的排风系统如风扇旋转是否流畅，进风口是否有灰尘及堵塞物都是我们日常检查不可忽略的地方。电动机电抗器、变压器等是否过热，有异味；变频器及马达是否有异常响声；变频器面板电流显示是否偏大或电流变化幅度太大，输出UVW三相电压与电流是否平衡。¦ ¦③¦定期保养： 清扫空气过滤器冷却风道及内部灰尘。检查螺丝钉、螺栓以及即插件等是否松动，检查输入输出电抗器的对地及相间电阻是否有短路现象，正常应大于几十兆欧。导体及绝缘体是否有腐蚀现象，如有要及时用酒精擦试干净。如条件允许的情况下，要用示波器测量开关电源输出各路电压的平稳性，如：5V、12V、15V、24V 等电压。测量驱动电路各路波形的方波是否有畸变。UVW 相间波形是否为正弦波。接触器的触点是否有打火痕迹，严重的要更换同型号的新品；确认控制电压的正确性，进行顺序保护动作试验；确认保护显示回路无异常；确认变频器在单独运行时输出电压的平衡度。建议定期检查，应一年进行一次。¦75¦电动钻机电气控制系统使用手册<图片>示例图15</图片>¦<图片>示例图16</图片>¦ ¦-¦-¦¦④¦备件的更换： 变频器由多种部件组成，其中一些部件经长期工作后其性能会逐渐降低、老化，这也是变频器发生故障的主要原因，为了保证设备长期的正常运转，下列器件应定期更换： (1)．冷却风扇 变频器的功率模块是发热最严重的器件，其连续工作所产生的热量必须要及时排出，一般风扇的寿命大约为10Kh—40Kh。按变频器连续运行折算为2—3 年就要更换一次风扇，直接冷却风扇接线方式有二线和三线之分，二线风扇其中一线为正极，另一线为负极，更换时不要接错；三线风扇除了正、负极外还有一根检测线，更换时千万注意，否则会引起变频器过热报警。交流风扇一般为220V、380V之分，更换时电压等级不要搞错。 (2)．滤波电容 中间电路滤波电容：又称电解电容，其主要作用就是平滑直流电压，吸收直流中的低频谐波，它的连续工作产生的热量加上变频器本身产生的热量都会加快其电解液的干涸，直接影响其容量的大小。正常情况下电容的使用寿命为5 年。建议每年定期检查电容容量一次，一般其容量减少20%以上应更换。¦ ¦-¦-¦ ¦⑤¦积尘 柜内的积尘必须由合格人员按照有关的安全规则定期（或者至少一年一次）清扫。柜体必须用刷子或吸尘器清扫，对于不易清扫的区域必须用干燥的压缩空气（最大1bar）吹扫内部灰尘。¦注：更详细维护信息请参阅随机资料中变频器产品手册。 76 | BM24-2002-01 用户使用手册.pdf 3.4.6.4 变频器的日常维护¦①¦注意事项： 操作人员必须熟悉变频器的基本工作原理、功能特点，具有电工操作基本知识。在对变频器检查及保养之前，设备总电源必须全部切断。¦ ¦-¦-¦ ¦②¦日常检查事项： 变频器通电之前应先检查周围环境的温度及湿度，温度过高会导致变频器过热报警，严重的会直接导致变频器功率器件损坏、电路短路；空气过于潮湿会导致变频器内部直接短路。在变频器运行时要注意其冷却系统是否正常，如：风道排风是否流畅，风机是否有异常声音。一般防护等级比较高的变频器如：IP20以上的变频器可直接敞开安装，IP20以下的变频器一般应是柜式安装，所以变频柜散热效果如何将直接影响变频器的正常运行，变频器的排风系统如风扇旋转是否流畅，进风口是否有灰尘及堵塞物都是我们日常检查不可忽略的地方。电动机电抗器、变压器等是否过热，有异味；变频器及马达是否有异常响声；变频器面板电流显示是否偏大或电流变化幅度太大，输出UVW三相电压与电流是否平衡。¦ ¦③¦定期保养： 清扫空气过滤器冷却风道及内部灰尘。检查螺丝钉、螺栓以及即插件等是否松动，检查输入输出电抗器的对地及相间电阻是否有短路现象，正常应大于几十兆欧。导体及绝缘体是否有腐蚀现象，如有要及时用酒精擦试干净。如条件允许的情况下，要用示波器测量开关电源输出各路电压的平稳性，如：5V、12V、15V、24V 等电压。测量驱动电路各路波形的方波是否有畸变。UVW 相间波形是否为正弦波。接触器的触点是否有打火痕迹，严重的要更换同型号的新品；确认控制电压的正确性，进行顺序保护动作试验；确认保护显示回路无异常；确认变频器在单独运行时输出电压的平衡度。建议定期检查，应一年进行一次。¦50¦电动钻机电气控制系统使用手册¦<图片>示例图17</图片>¦ ¦-¦-¦ | 无召回片段 | 无召回片段 | 无召回片段 | 无召回片段 | 无召回片段 | 无召回片段
变频器软启动功能的优点？ | 将启动电流从零开始变化，最大值不超过额定电流，减轻对电网的冲击和对供电容量的要求，延长设备的使用寿命 | 通用变频器应用手册 | 变频器软启动功能的优点包括： 1. **减少机械冲击**：软启动通过逐步增加电机的转速，避免了启动时对机械部件的冲击，延长了设备的使用寿命。 2. **降低启动电流**：软启动可以减少启动时的电流峰值，避免了大电流对电网的冲击，同时也降低了电能消耗。 3. **保护电机**：通过平滑的启动过程，软启动可以有效保护电机，避免因启动电流过大导致的电机损坏。 4. **提高系统稳定性**：软启动减少了启动时对整个系统的冲击，提高了系统的运行稳定性和可靠性。 5. **适应性强**：软启动适用于各种负载情况，可以根据不同的需求调整启动曲线，适应不同的工作环境。 这些优点使得变频器的软启动功能在许多工业应用中得到了广泛的应用，特别是在需要频繁启停或负载变化较大的场合。 | 撬装式注水站使用说明书.docx <图片>示例图1</图片><图片>示例图2</图片>**2.2** **软起动**（当变频器出现故障需要维修时，为了能够保证注水，可以通过软起动来启动主泵。） | 1.撬装式注水站使用说明书.pdf-撬 装 式 注 水 站 使 用 说 明 书-2.1 变频启动 在变频模式下，撬装式注水站具备手动和自动两种运行模式。当注水系统未达到稳定状态前，应使用手动模式，通过频率调节器调节注水泵转速。经过一定的注水后，当系统达到稳定状态后，方可使用自动模式，通过PID仪表设定好参数后运行。 打开控制柜下面板，依次合上开关“变频器电源”、“主泵风机”、“给水管道泵”、“给水管道泵控制电源”、“主泵风机控制电源”、“主泵控制电源”。再打开控制柜上面板，将“变频/软起”旋钮旋至“变频”档，按下“给水泵启动”，当给水压力平衡后，按下“主泵启动”，待主泵运转平稳后，关闭“高压回流阀门”，开始注水。 在“手动”模式下，可以转动面板上“频率调节”旋钮以增加、减少频率，达到调节主泵电机转速的目的。 (泉温超高0.14818.733720818250GABA给水压)<图片>示例图3</图片> (变频器电源插座电源主泵风机给水管道泵1Stryder\blac)<图片>示例图4</图片> 2.2 软起动 （当变频器出现故障需要维修时，为了能够保证注水，可以通过软起动来启动主泵。） 打开控制柜下面板，依次合上开关“软起动电源”、“主泵风机”、“给水管道泵”、“给水管道泵控制电源”、“主泵风机控制电源”、“主 泵控制电源”。再打开控制柜上面板，将“变频/软起”旋钮旋至“软起动”档，按下“给水泵启动”，当给水压力平衡后，按下“主泵启动”，，待主泵运转平稳后，关闭“高压回流阀门”，开始注水。 注：“变频器电源”、“软起动电源”不可以同时合上。 2.3 停机 停机时，按下“主泵停止”，按下“给水泵停止”，打开“高压回流阀门”，释放主泵内部压力。 | 成都西部离心机说明书355中文.doc 本离心机可选配两种类型，但工作原理不同的供料泵，均可用于工频或变频驱动离心机。**1.3.1** **离心式供料泵**按其结构形式又可细分为立式供料泵和卧式供料泵，其在罐上的安放位置如图二、图三所示。对立式供料泵，在安放处应焊接能让泵体下部分顺利放下又能托住上部不致落入罐内的支撑角钢。若使用卧式供料泵，则不需要焊接角钢托架，直接安放于罐端或罐侧即可。**1.3.2** **螺杆式供料泵**本泵又可分为变频控制和自带无级调速器变速两种类型。前者适用于三变频控制离心机的供料，后者适用于纯工频控制离心机的供料。其安放位置如图四所示。无论选配何种类型供料泵，其吸入口均应连接于泥浆罐进料舱，排出管用胶管与机组进料管对应接口相接。再用胶管引入清水至进料管另一较小接口。分别用胶管将出渣槽的冲洗接口和转鼓护罩的冲洗接口连接到水源。转鼓护罩上的冲洗管水源不得使用污水，以避免堵塞筛孔。**1.4．进料管安装**进料管管座必须摆正，插入不锈钢管，扣上压盖，预拧管座下部及压盖上各四颗螺钉后，用手正反方向反复盘动转鼓3～5圈，调至钢管与转鼓内部零件无碰擦声为合格。然后拧紧管座下部四颗螺钉，再适当拧紧压盖螺栓（管座与压盖间应留0.5～1mm间隙），并连接好胶管。**1.5．电气安装**工频离心机的电控箱与主电机、辅电机、行程开关已在出厂前连接好。供料泵电缆和主电源电缆需要用户准备并现场连接。接线时，打开控制柜下部的接线腔的盖子，将主电源电缆和供料泵电缆按图示要求分别接入相应的接线端子，确认无误后盖好接线腔盖，拧紧螺钉。注意应使电缆出入口的橡胶密封圈压紧电缆。对配有快速插接件的主电源进线，不允许带电插拔!电气安装完毕后，应测量接地电阻，检查设备是否可靠接地。设备放置一段时间后，需进行绝缘电阻测试时，对于带软启动器或者变频器的控制器，必须先将软启动器接线断开后，才能用兆欧表测电阻。变频离心机部分参见变频离心机隔爆控制说明书。**1.6****．液相出口的连接**液相出口包括主管道和旁通管道，分别安装有蝶阀。主通道为正常工作时的通道，处理后的钻井液从这里排到泥浆罐里；旁通管道用于在停机时用清水清洗离心机转鼓内腔时，将清洗水排放到泥浆罐外，以免过多的清水进入钻井液中改变其性能。参见图十二。建议主管道的外接管路通过一个喇叭口连接，以便于观察和取样。**2．调整****2.1．转鼓转速的调整** | BM24-2002-01 用户使用手册.pdf 3.4.6.4 变频器的日常维护¦①¦注意事项： 操作人员必须熟悉变频器的基本工作原理、功能特点，具有电工操作基本知识。在对变频器检查及保养之前，设备总电源必须全部切断。¦ ¦-¦-¦ ¦②¦日常检查事项： 变频器通电之前应先检查周围环境的温度及湿度，温度过高会导致变频器过热报警，严重的会直接导致变频器功率器件损坏、电路短路；空气过于潮湿会导致变频器内部直接短路。在变频器运行时要注意其冷却系统是否正常，如：风道排风是否流畅，风机是否有异常声音。一般防护等级比较高的变频器如：IP20以上的变频器可直接敞开安装，IP20以下的变频器一般应是柜式安装，所以变频柜散热效果如何将直接影响变频器的正常运行，变频器的排风系统如风扇旋转是否流畅，进风口是否有灰尘及堵塞物都是我们日常检查不可忽略的地方。电动机电抗器、变压器等是否过热，有异味；变频器及马达是否有异常响声；变频器面板电流显示是否偏大或电流变化幅度太大，输出UVW三相电压与电流是否平衡。¦ ¦③¦定期保养： 清扫空气过滤器冷却风道及内部灰尘。检查螺丝钉、螺栓以及即插件等是否松动，检查输入输出电抗器的对地及相间电阻是否有短路现象，正常应大于几十兆欧。导体及绝缘体是否有腐蚀现象，如有要及时用酒精擦试干净。如条件允许的情况下，要用示波器测量开关电源输出各路电压的平稳性，如：5V、12V、15V、24V 等电压。测量驱动电路各路波形的方波是否有畸变。UVW 相间波形是否为正弦波。接触器的触点是否有打火痕迹，严重的要更换同型号的新品；确认控制电压的正确性，进行顺序保护动作试验；确认保护显示回路无异常；确认变频器在单独运行时输出电压的平衡度。建议定期检查，应一年进行一次。¦50¦电动钻机电气控制系统使用手册¦<图片>示例图5</图片>¦ ¦-¦-¦ | 无召回片段 | 无召回片段 | 无召回片段 | 无召回片段 | 无召回片段 | 无召回片段
变频器通过什么方式控制交流电动机的电力控制设备？ | 变频器通过改变电机工作电源频率方式来控制 | 通用变频器应用手册 | 变频器通过调节输出电压和频率的方式控制交流电动机的电力控制设备。具体来说，它先将电网的交流电整流成直流电，然后再将这个直流电转换成可调的交流电，通过这种方式可以实现对电动机的无级调速，满足不同工况下的需求。 | BM24-2001-01 用户使用手册.pdf 8¦电动钻机电气控制系统使用手册<图片>示例图1</图片>¦<图片>示例图2</图片>¦ ¦-¦-¦第二章设备简介 2.1 电气控制系统组成 2.1.1 电控系统简介 通过系统内的4 台数字式发电机组控制柜和1 台数字式辅助发电机控制柜分别控制4台主柴油发电机组和1 台辅助发电机组实现自动并网运行，向交流母排输出600VAC、3φ、50Hz 交流电，或通过600V 网电进线窗口向交流母排输出600VAC、3φ、50Hz 交流电，4 台数字式发电机组控制柜和1 台数字式辅助发电机控制柜与600V 网电进线柜实现电气互锁功能。 采用汇川公司的MD880 系列全数字矢量控制交流变频调速装置，先由2 台整流单元将交流母排上的600VAC 交流电转换成810VDC 直流电，输出到公共直流母排上；再由6 台逆变单元将直流母排上的810VDC 直流电转换成电压0～600VAC、频率0～300HZ 连续可调的交流电，绞车、转盘和泥浆泵交流变频电动机采用一对一控制方式，驱动6 台交流变频电动机（1 台绞车采用2 台1000kW 直驱交流变频电动机驱动，3 台泥浆泵各用1 台1200kW交流变频电动机驱动，1 台转盘采用1 台600kW 直驱交流变频电动机驱动），拖动性能满足绞车、转盘、钻井泵的传动要求。 电控系统按照三座电控房设计，针对各子系统的特点，对电控房内的柜体合理分区布局： （1）将发热量大、噪音较高，不频繁操作的变频驱动系统单独放置，称为变频系统房； （2）将操作相对频繁的动力控制系统、电机控制中心（MCC）、一体化集成控制系统、一体化仪表及信息化管理系统集中放置，称为操作系统房。 9¦电动钻机电气控制系统使用手册<图片>示例图3</图片>¦<图片>示例图4</图片>¦ ¦-¦-¦ | BM24-2002-01 用户使用手册.pdf ¦电动钻机电气控制系统使用手册¦<图片>示例图5</图片>¦ ¦-¦-¦第一章设备简介 1.1 电气控制系统组成 1.1.1 电控系统简介 通过系统内的6 台数字式发电机组控制柜控制6 台柴油发电机组并网运行，向交流母排输出600VAC、3φ、50Hz 交流电，或通过600V 网电窗口向交流母排输出600VAC、3φ、50Hz 交流电，6 台数字式发电机组控制柜与600V 网电进线柜具有互锁功能。 用户自备的14 台小主柴油发电机组(自带并机柜和汇流柜)并网后接入钻机VFD1 电控房(最靠近发电机房)600V 网电进线窗口(600V 网电进线窗口预留在VFD1 电控房侧面)，为钻机VFD 电控房提供600V、3 中、50Hz 交流电，14 台小主柴油发电机组的600V 电源与600V 网电电源在任何时候只允许有一路电源接入钻机VFD1 电控房600V 网电进线窗口。 采用汇川交流变频调速装置，先由2 台整流单元将交流母排上的600VAC 交流电转换成810VDC 直流电，输出到公共直流母排上;再由9 套逆变单元将直流母排上的810VDC直流电转换成电压0~600VAC、频率0~300Hz 连续可调的流电，绞车、转盘、泥浆泵交流变频电动机均采用一对一控制方式(1 台绞车采用2 台1100kW 电机驱动,1 台转盘采用1台800kW 电机驱动，3 台泥浆泵分别采用2 台900kW 电机驱动。拖动性能满足绞车、转盘、泥浆泵的传动要求。2 台75kW 自动送钻变频器拖动性能满足2 台独立自动送钻小电机传动要求。 电控系统按照两座电控房设计，针对各子系统的特点，对电控房内的柜体合理分区布局： （1）将发热量大、噪音较高，不频繁操作的变频驱动系统单独放置，称为变频系统房； 、一体化集成控制系统、（2）将操作相对频繁的动力控制系统、电机控制中心（MCC） 一体化仪表及信息化管理系统集中放置，称为控制系统房。 7¦电动钻机电气控制系统使用手册¦<图片>示例图6</图片>¦ ¦-¦-¦ | 无召回片段 | 无召回片段 | 无召回片段 | 无召回片段 | 无召回片段 | 无召回片段 | 无召回片段 | 无召回片段
变频控制的方式有几种 | 1.变压变频控制 2.无速度传感器的矢量控制（开环控制） 3.有速度传感器的矢量控制（闭环控制） | 电控系统维护手册 | 变频控制的方式有两种： 1. **自动模式**：操作员在调节器上设定好压力值，将“控制选择”钮打向自动档，此时系统自动控制。操作员按动注水泵启动按钮，注水泵运行。变频器根据注水工艺要求带动注水泵均匀加速、减速运行，实现了注水泵的无级调速，以满足生产工艺的需要。 2. **手动模式**：当变频系统的自动部分出现故障时，操作员可以将“控制选择”钮打向手动档，此时系统受频率调节器控制。操作员可以手动调节变频器转速，以改变注水泵的转速来保证压力的稳定，从而保证生产的正常进行。 在进行任何调整或维护时，请确保遵循安全操作规程，并在必要时寻求专业人员的帮助。 | BM24-2001-01 用户使用手册.pdf 8¦电动钻机电气控制系统使用手册<图片>示例图1</图片>¦<图片>示例图2</图片>¦ ¦-¦-¦第二章设备简介 2.1 电气控制系统组成 2.1.1 电控系统简介 通过系统内的4 台数字式发电机组控制柜和1 台数字式辅助发电机控制柜分别控制4台主柴油发电机组和1 台辅助发电机组实现自动并网运行，向交流母排输出600VAC、3φ、50Hz 交流电，或通过600V 网电进线窗口向交流母排输出600VAC、3φ、50Hz 交流电，4 台数字式发电机组控制柜和1 台数字式辅助发电机控制柜与600V 网电进线柜实现电气互锁功能。 采用汇川公司的MD880 系列全数字矢量控制交流变频调速装置，先由2 台整流单元将交流母排上的600VAC 交流电转换成810VDC 直流电，输出到公共直流母排上；再由6 台逆变单元将直流母排上的810VDC 直流电转换成电压0～600VAC、频率0～300HZ 连续可调的交流电，绞车、转盘和泥浆泵交流变频电动机采用一对一控制方式，驱动6 台交流变频电动机（1 台绞车采用2 台1000kW 直驱交流变频电动机驱动，3 台泥浆泵各用1 台1200kW交流变频电动机驱动，1 台转盘采用1 台600kW 直驱交流变频电动机驱动），拖动性能满足绞车、转盘、钻井泵的传动要求。 电控系统按照三座电控房设计，针对各子系统的特点，对电控房内的柜体合理分区布局： （1）将发热量大、噪音较高，不频繁操作的变频驱动系统单独放置，称为变频系统房； （2）将操作相对频繁的动力控制系统、电机控制中心（MCC）、一体化集成控制系统、一体化仪表及信息化管理系统集中放置，称为操作系统房。 9¦电动钻机电气控制系统使用手册<图片>示例图3</图片>¦<图片>示例图4</图片>¦ ¦-¦-¦ | BM24-2002-01 用户使用手册.pdf ¦电动钻机电气控制系统使用手册¦<图片>示例图5</图片>¦ ¦-¦-¦第一章设备简介 1.1 电气控制系统组成 1.1.1 电控系统简介 通过系统内的6 台数字式发电机组控制柜控制6 台柴油发电机组并网运行，向交流母排输出600VAC、3φ、50Hz 交流电，或通过600V 网电窗口向交流母排输出600VAC、3φ、50Hz 交流电，6 台数字式发电机组控制柜与600V 网电进线柜具有互锁功能。 用户自备的14 台小主柴油发电机组(自带并机柜和汇流柜)并网后接入钻机VFD1 电控房(最靠近发电机房)600V 网电进线窗口(600V 网电进线窗口预留在VFD1 电控房侧面)，为钻机VFD 电控房提供600V、3 中、50Hz 交流电，14 台小主柴油发电机组的600V 电源与600V 网电电源在任何时候只允许有一路电源接入钻机VFD1 电控房600V 网电进线窗口。 采用汇川交流变频调速装置，先由2 台整流单元将交流母排上的600VAC 交流电转换成810VDC 直流电，输出到公共直流母排上;再由9 套逆变单元将直流母排上的810VDC直流电转换成电压0~600VAC、频率0~300Hz 连续可调的流电，绞车、转盘、泥浆泵交流变频电动机均采用一对一控制方式(1 台绞车采用2 台1100kW 电机驱动,1 台转盘采用1台800kW 电机驱动，3 台泥浆泵分别采用2 台900kW 电机驱动。拖动性能满足绞车、转盘、泥浆泵的传动要求。2 台75kW 自动送钻变频器拖动性能满足2 台独立自动送钻小电机传动要求。 电控系统按照两座电控房设计，针对各子系统的特点，对电控房内的柜体合理分区布局： （1）将发热量大、噪音较高，不频繁操作的变频驱动系统单独放置，称为变频系统房； 、一体化集成控制系统、（2）将操作相对频繁的动力控制系统、电机控制中心（MCC） 一体化仪表及信息化管理系统集中放置，称为控制系统房。 7¦电动钻机电气控制系统使用手册¦<图片>示例图6</图片>¦ ¦-¦-¦ | 1.【交档】AZ7031105-00SM ZJ70DB110钻机操作手册2023.2交档.docx-1概述 <br>-1.1ZJ70DB110钻机的技术和结构特点 ZJ70/4500DB110钻机是一种最大钻深能力为7,000m（Ф114钻杆）的交流变频电驱动钻机，主要用于石油、天然气的勘探开发。其形式及基本参数符合中国国家标准GB/T23505的规定，主要配套部件设计符合API有关的规定。 ZJ70DB110钻机技术和结构特点 1) JJ45048-K12井架为无绷绳K型井架，分为六段,井架主体由左、右各段与背横梁、斜拉杆组成的前开口组合式钢架结构。井架支脚设在底座下基座上。DZ45012-X7底座为同升式结构，底座前倒低位安装，钻台面开阔，适应钻台管柱处理设备的安装要求。起升时只需一次穿绳，依靠绞车动力通过钢丝绳系整体起放，实现井架带动底座同时起升的功能。 2) JC70DB绞车是一种交流变频电机驱动的单轴齿轮传动绞车，它主要由2台800kW交流变频电动机、单台两档齿轮减速箱、液压盘刹、滚筒轴、绞车架、自动送钻装置（有一台75kW交流变频电机提供动力）、气控系统、润滑系统等组成。绞车刹车方式为风冷式液压盘刹\+主电机能耗制动。盘刹液压站集成在绞车底座左侧，可减少现场钻机搬、安过程中液压盘刹管线的拆装工作。绞车在底座后台低位安装。 3) 转盘采用独立驱动方式，由一台800kW交流变频电机经联轴器，再通过齿轮减速箱驱动转盘。设有钳盘式刹车。 4) F-2200HL高压泥浆泵由两台台900kW交流变频电机直接通过窄V带驱动泵输入轴。 5) 一体化电控系统采用交流变频调速装置，电传动系统采用“公共直流母线”方式，驱动和控制绞车、转盘、泥浆泵主电机，实现无级调速；按3台泥浆泵配置逆变器；绞车采用一对一方式配置2台逆变器驱动两台电机；转盘配置一台逆变器；配置网电切换柜；发电控制柜设计4台。 6) 钻机配备有过圈防碰、天车防碰、电子防碰装置三重防碰保护装置，可有效的防止上碰天车、下砸转盘事故的发生。 7) 司钻控制采用集成双司钻操作系统，实现关键设备及管柱设备的集成控制操作功能。 8)钻机配置了管柱处理系统等，全面提升了钻机机械化水平。有自动化猫道、缓冲机械手、铁钻工、二层台排管装置、动力鼠洞、液压卡瓦、吊卡等。 | 撬装式注水站使用说明书.docx 变频调速控制系统核心部件采用专用系列变频调速器，具备低频运转特性好、过载能力强的特点。控制部分由性能可靠的PID调节器、频率调节控制器、数显控制仪及相应的低压电器组成，负责整个系统的启、停及故障报警。**２、****系统运行说明：**（1）一台变频器控制一台注水泵。（2）当变频系统的自动部分出现故障时，可用手动调节变频器转速的形式改变注水泵的转速以保证压力的稳定，以此种方式保证生产的正常进行。（3）PID调节控制仪为控制核心，调节仪可对注水泵输出压力进行控制，当输出压力低于设定压力时调节仪控制水泵转速增加。当输出压力高于设定压力时调节仪控制水泵转速降低。（4）系统具有丰富的保护功能：变频运行包括吸入压力过低、出口压力过高、泵温超高、变频器报警等报警功能，操作人员处理完故障后按“报警复位”按钮复位报警。报警解除后按正常启动停止注水泵的操作顺序启停该泵。**３、****工作原理说明**（1）用变频运行时，合上空气开关。操作员在调节器上设定好压力值，将“控制选择”钮打向自动档，此时系统自动控制。操作员按动注水泵启动按钮，注水泵运行。变频器根据注水工艺要求带动注水泵均匀加速、减速运行，实现了注水泵的无级调速，以满足生产工艺的需要。“控制选择”钮打向手动档，此时系统受频率调节器控制。手动调节变频转速是全自动方式出现故障时的应急措施。（2）变频停止时，按动变频停止按钮，接触器释放，变频器停止运行。**三、****撬装式注水站的使用说明：****1****接口连接：**1.1 撬装式注水站泵房的接口泵房的接口分为低压吸入口、高压回流口、高压排出口。**如图所示：** | 无召回片段 | 无召回片段 | 无召回片段 | 无召回片段 | 无召回片段 | 无召回片段
变频系统中制动的作用 | 将直流母线电压升高部分的能量以已电阻散热的方式转换释放 | 电控系统维护手册 | 在变频系统中，制动的作用主要是为了实现电机的快速停止、精确定位以及防止过速。根据您提供的文档内容，绞车系统中采用了两种类型的制动系统：液压盘式刹车和交流变频电机能耗制动。 1. **液压盘式刹车**：作为主刹车使用，提供较大的刹车力矩，确保了设备在操作过程中的安全性和可靠性。这种刹车方式适合用于需要高刹车力矩的场合，如重载提升或紧急停止等。 2. **交流变频电机能耗制动**：作为辅助刹车使用，通过将电机转换为发电机状态来实现制动，这种方式可以有效减少机械磨损，延长设备寿命，并且可以实现更为平滑的减速过程。能耗制动特别适合用于变频调速系统，因为它可以通过调节电机的频率来控制制动过程中的速度，从而实现精确的速度控制和定位。 综上所述，这两种制动方式的结合使用，既保证了绞车操作的安全性和可靠性，又提高了系统的控制精度和设备的维护效率。 | 凯星液力变速器操作使用维护说明书.pdf （BY300、400、500、600 系列各型的产品结构与本图相同或相近） -13- winstar 液力变速器 油田系列产品说明 <图片>示例图1</图片> <图片>示例图2</图片> <图片>示例图3</图片> BY2000 系列液力变速器结构示意图 （BY900、1800、2000、2300 系列以及SE23800 系列各型的产品结构与本图相同或相近） -14- winstar 液力变速器 油田系列产品说明 3.5 传动部分组成和功用 3.5.1 液力传动元件——向心式单级二相三单元综合式液力变矩器 液力变矩器由一个泵轮，一个装有单向离合器的导轮和一个涡轮组成。在起动、低速、换挡、负荷急剧变化及重载时处于变矩工况工作，能吸收、减弱来自发动机、负荷的振动和冲击。由于导轮装有单向离合器，当导轮承受反方向（与涡轮转向相反）的扭矩时，导轮固定不旋转，通过导轮的液体动量矩增加，从而增大输出扭矩。 3.5.2 机械传动元件——行星式变速器 由GF（高分动）、ZD（中挡）、DD（低挡）、FD（倒挡）四组行星轮系组成。它们与DF（低分动）离合器、GF（高分动）制动器、GD（高挡）离合器、ZD（中挡）制动器、DD（低挡）制动器、FD（倒挡）制动器有规则搭配。构成了六种正向速度（与发动机转向同，即前进挡）输出，一种反向速度（与发动机转向相反，即倒挡）输出和一个空挡（无动力输出），共8 个挡（不同的机型挡位和速比有可能不同，具体参考液力变速器的性能参数表）。除空挡仅有DF 离合器结合外，其它挡位均由两个离合器或制动器规则地结合，以获得所需转速。倒挡位置能换装成后行星轮系，从而增加两个正向速度，实现8 个前进挡。 液力变速器中的所有离合器或制动器都采用液压油推紧摩擦片，弹簧复位和压力油冷却。在任意挡位上，当负荷低时，涡轮转速达锁止点转速，通过自动闭锁系统使锁止离合器工作；也可以根据使用情况，选择手动闭锁方式使锁止离合器工作。此时发动机功率直接通过涡轮输出轴传递到变速箱而构成机械传动，提高了传动效率。 扭转减振器抑制临界共振，减少驱动链中的振动。扭转减振器位于液力传动装置输入端，与柴油机连接。 3.5.3 动力输出装置 变矩器带上方和侧向动力输出口，可以选择安装相应取力器，实现变矩器上方和侧向取力输出。动力输出均由发动机通过齿轮啮合直接驱动。 用户自行安装取力装置时，需用不同厚度的衬垫调整取力齿轮啮合间隙至0.25～0.40 。 3.5.4 挡位离合器和制动器 挡位离合器和制动器是多片、湿式离合器。通过传动油压控制离合器结合与分离和制动器脱离与制动，从而实现快速反应和平稳的换挡。 3.5.5 液力减速器¦液力变速器操作使用维护说明书¦2022 年第四版.¦液力减速器由减速器转子、定子和控制阀组成，安装在液力变速器上。控制阀控制传动油进入减¦ ¦-¦-¦-¦ ¦¦¦速器内腔，对转子形成一个阻力，再传递到输出轴，达到减速的效果。¦ ¦¦¦¦ ¦¦¦¦ | 凯星液力变速器操作使用维护说明书.pdf ¦3.6 液压控制系统的组成和功用¦ ¦-¦ ¦3.6.1 液压控制系统的动力机构——主油泵和回油泵¦它们是联成一体的外啮合齿轮泵。由发动机通过液力变速器内的齿轮直接驱动。主油泵能将具有一定压力和流量的传动油提供给整个液压控制系统，达到传输动力、润滑、冷却等目的。回油泵能将变矩器壳体内多余的传动油吸回变速器油盘中。 -15- winstar 液力变速器 油田系列产品说明3.6.2 液压控制系统的调节机构——主压力调节阀 主压力调节阀起限定主油油压压力值的作用，防止主油压超压。在换挡时，多位液压换挡控制阀有液压缓冲渐升功级，使离合器结合时冲击减少，换挡平稳，并根据需要，分配一定量的油液供给液力变矩器和变速箱，为液力变矩器和各润滑点供油。 液压控制系统的锁止控制机构——锁止阀及皮托感应装置3.6.3 锁止阀及皮托感应装置共同组成锁止离合器的控制机构。当皮托感应油压达到一定值时，锁止阀工作，使锁止离合器结合，泵轮与涡轮形成刚性联接，提高了液力变速器传动效率，增宽了高效 在换挡过程中能短时强制解锁使换挡更平稳。范围。 锁止阀内有流量阀，能在换挡短时强制解锁，当锁止阀控制锁止离合器处于分离状态时，液力变矩器在变矩工况工作。 3.6.4 液压控制系统的液力减速控制机构——减速器控制阀 减速器控制阀起向液力减速器供油和切断供油的作用。当压下阀杆时，系统向减速器转子供油，转子遇到液力阻力，使涡轮输出轴快速减速,从而使液力变速器达到无磨损减速的目的。 3.6.5 液压控制系统的换挡控制机构——控制阀 控制阀又名选挡阀、多位液压换挡控制阀、电动控制阀或电液控制阀等，起向行星变速器的多个离合器或制动器按挡位所需逻辑分配供油和切断供油的作用，从而实现换挡控制。 | 7-JC70DB315-317-318绞车使用说明书-CHS-2023.12.19.doc-注意！！！ **1. 为了防止人身伤害，在进行维护保养等操作时，动力源应处于切断状态，而且应有防止误操作的锁闭设施和明显的警示标志牌。** **2. 当绞车进行运转时，应确保所有的安全装置处于良好状态，包括：过卷阀防碰装置，油、气系统中的溢流阀、润滑油压力表等。这些安全装置必须每班进行检查，确保这些安全装置能正常工作。** **3. 绞车启动前，请仔细检查变速箱的挂合档位。** **4. 每次主电机或自动送钻装置运转前，必须先打开电机风机和润滑油泵，待电机风机运转正常并油压满足要求后，方能启动主电机或自动送钻电机。** **5 确保主电机运转时，自动送钻装置处于脱开状态，严禁在主电机运转时挂合自动送钻装置。** **目录** **1绞车概述** 绞车在石油钻井过程中，不仅担负着起下钻具、下套管、控制钻压、处理井下事故、提取岩芯筒、试油等各项作业，而且配套在陆地钻机上，还担负着井架和底座的起放任务。 1.1绞车传动原理 JC70DB绞车传动系统图见图1。该绞车传动分为两大体系，即由两台1000kW交流变频主电机为动力的主传动系统和一台75kW交流变频小电机为动力的自动送钻传动系统。 <图片>示例图4</图片> 图1JC70DB绞车系统原理图 a、主传动系统 两台1000kW交流变频主电机通过鼓型齿联轴器分别与主齿轮速箱相连，经变速箱减速后，将主电机动力同时输给滚筒轴。由于交流变频电机固有的特性，所以可实现该绞车在各档范围内无级调速。 b、 自动送钻传动系统 绞车自动送钻传动系统是由一台75kW交流变频电机驱动，大传动比减速机并通过推盘离合器实现其与变速箱的摘挂，经变速箱减速后输入滚筒轴。 1.2绞车结构 JC70DB两档绞车设计为整体、单轴。由两台高速、宽频、大扭矩的交流变频电机分别通过鼓型齿联轴器和减速箱联结，经两极减速箱带动滚筒轴。主刹车采用两侧、双盘液压盘式刹车，与电机能耗制动组合，通过钻机电控系统获得制动扭矩，来实现零速悬停。另外在绞车的减速箱输入侧另一端通过离合器传动一台75kW交流变频电机，即可实现自动送钻，还可在紧急情况下提起最大钻柱重量。 1.3绞车的特点 1.3.1、绞车整体结构紧凑，运输方便。滚筒开LEBUS绳槽（整体开槽），设有过卷阀防碰装置。采用变频电控技术，绞车通过一个滚筒轴，一台两档齿轮减速箱传动。 1.3.2、采用液压盘式刹车作为主刹车，刹车力矩大，安全可靠。 1.3.3、采用交流变频电机能耗制动作为辅助刹车，省去了涡流刹车或伊顿刹车。 1.3.4、备有自动送钻装置，该装置不仅具有自动送钻功能而且还能起到应急起钻处理紧急事故的作用。 1.3.5、电机和减速箱联结，减速箱和滚筒轴联结均采用鼓型齿联轴器。 1.3.6、减速箱采用集中强制润滑系统。 1.3.7、绞车设有2个档位，通过减速箱上的换档机构可以实现高、低速档切换。高速档可满足正常钻井需要；低速档仅用于处理井下事故或下放最重套管。所以，正常钻井过程中无须频繁换档。 1.4绞车的组成 绞车总图见图2 <图片>示例图5</图片> 图2JC70DB绞车总图 表1 绞车组成 ¦ 序号 ¦ 序号 ¦ 图 号 ¦ 名 称 ¦ 数量 ¦ 备 注 ¦ ¦ --- ¦ --- ¦ --- ¦ --- ¦ --- ¦ --- ¦ ¦ 1 ¦ 1 ¦ 40106.02.170.00 ¦ 快绳挡辊 ¦ 2 ¦ ¦ ¦ 2 ¦ 2 ¦ ¦ 主齿轮减速箱 ¦ 1 ¦ ¦ ¦ 3 ¦ 3 ¦ 70106.14.15.00 ¦ 自动送钻装置 ¦ 1 ¦ ¦ ¦ 4 ¦ 4 ¦ PSZ75B ¦ 液压盘式刹车 ¦ 1 ¦ ¦ ¦ 5 ¦ 5 ¦ 70106.14.20.00 ¦ 滚筒轴 ¦ 1 ¦ ¦ ¦ 6 ¦ 6 ¦ 70106.14.40.00 ¦ 左电机装置 ¦ 1 ¦ ¦ ¦ 7 ¦ 7 ¦ 70106.14.50.00 ¦ 绞车架 ¦ 1 ¦ ¦ ¦ 8 ¦ 8 ¦ WG362x350 ¦ 鼓型齿联轴器 ¦ 2 ¦ ¦ ¦ 9 ¦ 70106.14.45.00 ¦ 70106.14.45.00 ¦ 右电机装置 ¦ 1 ¦ ¦ ¦ 10 ¦ 10 ¦ 70106.14.80.00 ¦ 油气系统 ¦ 1 ¦ ¦ ¦ 11 ¦ 11 ¦ 70106.14.90.00 ¦ 编码器连接装置 ¦ 1 ¦ ¦ ¦ 12 ¦ 12 ¦ WG580x680 ¦ 鼓型齿联轴器 ¦ 1 ¦ ¦ ¦ ¦ ¦ ¦ ¦ ¦ ¦ | 40106.15.00SM 绞车使用说明书2024.01.26.doc-1 绞车概述 <br>-1.3绞车的特点 1.3.1、绞车整体结构紧凑，运输方便。滚筒开LEBUS绳槽（整体开槽），设有过卷阀防碰装置。采用变频电控技术，绞车通过一个滚筒轴，一台两档齿轮减速箱传动。 1.3.2、采用液压盘式刹车作为主刹车，刹车力矩大，安全可靠。 1.3.3、采用交流变频电机能耗制动作为辅助刹车，省去了涡流刹车或伊顿刹车。 1.3.4、备有自动送钻装置，该装置不仅具有自动送钻功能而且还能起到应急起钻处理紧急事故的作用。 1.3.5、电机和减速箱联结，减速箱和滚筒轴联结均采用球笼式联轴器。1.3.6、减速箱采用集中强制润滑系统。 1.3.7、绞车设有2个档位，通过减速箱上的换档机构可以实现高、低速档切换。高速档可满足正常钻井需要；低速档仅用于处理井下事故或下放最重套管。所以，正常钻井过程中无须频繁换档。 | 无召回片段 | 无召回片段 | 无召回片段 | 无召回片段 | 无召回片段 | 无召回片段
喷淋泵总成使用的介质是什么？ | 使用介质为清水或冷却润滑液。 | 《QDP-2200钻井泵组（公制）中文使用维护手册2021XS-1240》4 主要零部件结构说明 4.4辅助系统 4.4.3喷淋泵总成 | 喷淋泵总成使用的介质为清水或冷却润滑液。对于F-1600HL公制钻井泵，建议使用JH-I型水基润滑冷却剂10%，清水90%，搅拌均匀即可。 | QDP-2200钻井泵组（公制）中文使用维护手册2021XS-1240.docx-安全概述 <br>-4.4 辅助系统 4.4.1 排出空气包 排出空气包安装在排出五通上。空气包由壳体、胶囊、压盖、压力表罩等组成。 空气包的容量和耐压均满足钻井泵的要求。空气包内应充入氮气或空气，不允许充入氧气、氢气等易燃、易爆气体。 空气包预充压力为8.6MPa(1250psi)，充气完后应关闭截止阀，以保护压力表。 4.4.2 剪销式安全阀 该安全阀装于排出管汇的一侧，其作用是当泵的工作压力超过规定值时迅速放空，以保证设备安全。在安全阀上，剪切板的两侧分别钉有“单销”和“双销”时额定压力的标牌。根据所使用缸套的工作压力，按标牌确定插入单销或双销。并应将该阀安装在任何截止阀之前，以免在截止阀未打开以前而启动泵的情况下损坏钻井泵。 4.4.3 喷淋泵总成 喷淋泵总成由喷淋泵、水箱、喷淋管等组成。其作用是在泵的运转过程中对缸套、活塞或柱塞及密封进行必要的冲洗和冷却，以提高其使用寿命。 喷淋泵为离心泵，由交流电机带动，电机转向左右均可。电机型号为YB3-100L-4,功率为3 kW，频率/电压为50Hz/380V,转速为1480rpm,防爆等级：IP54/IP55,防护等级：dIIBT4。泵流量为15 m3/h,扬程为10m。 使用介质为：清水或冷却润滑液。 主喷管焊接固定在缸套下方的机架上。 设置喷淋罩结构，喷淋罩内加工有喷淋孔，有效进行缸套内孔喷淋冷却，同时在喷淋罩上设置有外部喷淋管，用于缸套外表面的喷淋冷却。喷淋罩可有效挡住喷淋水四处+飞溅，避免喷淋水或泄漏的泥浆对中间拉杆密封的不良影响。 | F-1600HL公制泵中文使用维护手册2016.docx-1 新泵的使用 <br>-1.5 喷淋泵总成 喷淋泵总成由喷淋泵、水箱、喷管等组成其作用是在泵的运转过程中对缸套、活塞塞及密封进行必要的冲洗和冷却，以提高其使用寿命。 喷淋泵为离心泵，由交流电机带动，冷却液建议为JH-I型水基润滑冷却剂10%，清水90%，搅拌均匀即可。 喷管固定在缸套上方的机架上，活塞运动时，喷管不动，称为“固定式”。 F-1600HL公制钻井泵采用固定式喷淋管，见图6。包括：安装在机架上的主喷淋管(1)、喷淋管(2)和喷管(3)，它将冷却液喷在缸套和活塞上。调整管汇的供水量，经常检查喷管，使喷出的液流要直接喷射在活塞上。 <图片>示例图1</图片> 图 6喷淋管 (1)主喷淋管(2)喷淋管(3)喷管 冷却液是通过喷淋泵（图8、序3）从水箱（图8、序5）输送到位于机架左（右）墙板的管汇中，调节阀（图8、序4）供给尽可能多的水喷到缸套活塞上，以不溅到十字头拉杆上为宜，避免少量水返回到动力端污染润滑油。 <图片>示例图2</图片> 冷却液从前腔返回到水箱的沉淀腔室，在冷却液通过过滤网溢流出时，泥水等固相物沉淀下来，异物被滤网阻挡。如图7所示。 图7钻井泵水箱 <图片>示例图3</图片> 图 8 钻井泵喷淋系统 (1)油位计(2)管堵(3)喷淋泵(4)调节阀(5)水箱 经常检查冷却液的清洁情况，根据需要清洗和冲刷水箱，更换冷却液。因被污染的液体由于砂粒增多，将造成活塞及缸套早期磨损，或使喷管堵塞。 | BC240201-00SM-F-2400Q直驱钻井泵组使用维护手册(2024版).docx-4 主要零部件结构说明 <br>-4.4 辅助系统 **4.4.1****排出空气包** 排出空气包安装在排出五通上。空气包由壳体、胶囊、压盖、压力表罩等组成。 空气包的容量和耐压均满足钻井泵的要求。空气包内应充入氮气或空气，不允许充入氧气、氢气等易燃、易爆气体。 空气包预充压力为8.6MPa(1250psi)，充气完后应关闭截止阀，以保护压力表。 **4.4.2** **剪销式安全阀** 该安全阀装于排出管汇的一侧，其作用是当泵的工作压力超过规定值时迅速放空，以保证设备安全。在安全阀上，剪切板的两侧分别钉有“单销”和“双销”时额定压力的标牌。根据所使用缸套的工作压力，按标牌确定插入单销或双销。剪销安全阀必须正确安装并直接与泥浆接触，排出管路与安全阀入口之间不许安装任何型式的截止阀，以免在截止阀未打开而启动泵的情况下损坏钻井泵。 **4.4.3****喷淋泵总成** 喷淋泵总成由喷淋泵、水箱、喷淋管等组成。其作用是在泵的运转过程中对缸套、活塞进行必要的冲洗和冷却，以提高其使用寿命。 喷淋泵为离心泵，由交流电机驱动。使用介质为：清水或冷却润滑液。 主喷管焊接固定在缸套下方的机架上。 设置喷淋管结构，主喷淋管通过五个分管，对缸套内孔喷淋冷却，同时在喷淋管上设置外部喷淋管，用于缸套外表面的喷淋冷却。 | 无召回片段 | 无召回片段 | 无召回片段 | 无召回片段 | 无召回片段 | 无召回片段 | 无召回片段
喷淋泵总成包括哪些东西？ | 喷淋泵总成由喷淋泵、水箱、喷淋管等组成。 | 《QDP-2200钻井泵组（公制）中文使用维护手册2021XS-1240》4 主要零部件结构说明 4.4辅助系统 4.4.3喷淋泵总成 | 喷淋泵总成包括以下组件： 1. 喷淋泵：一种离心泵，由交流电机驱动。 2. 水箱：存储和供应冷却液的容器。 3. 喷管：用于将冷却液直接喷射到缸套和活塞上的管道系统。 4. 过滤网：位于水箱内，用于阻挡泥水等固相物，保护喷管不被堵塞。 5. 调节阀：控制冷却液流量，确保适量的冷却液喷洒在缸套和活塞上。 6. 接管、喉箍、胶管总成、弯管（适用于F系列英制钻井泵）：这些部件共同组成跟随式喷管系统，能够随着活塞的运动调整位置，确保冷却液的有效喷射。 | QDP-2200钻井泵组（公制）中文使用维护手册2021XS-1240.docx-安全概述 <br>-4.4 辅助系统 4.4.1 排出空气包 排出空气包安装在排出五通上。空气包由壳体、胶囊、压盖、压力表罩等组成。 空气包的容量和耐压均满足钻井泵的要求。空气包内应充入氮气或空气，不允许充入氧气、氢气等易燃、易爆气体。 空气包预充压力为8.6MPa(1250psi)，充气完后应关闭截止阀，以保护压力表。 4.4.2 剪销式安全阀 该安全阀装于排出管汇的一侧，其作用是当泵的工作压力超过规定值时迅速放空，以保证设备安全。在安全阀上，剪切板的两侧分别钉有“单销”和“双销”时额定压力的标牌。根据所使用缸套的工作压力，按标牌确定插入单销或双销。并应将该阀安装在任何截止阀之前，以免在截止阀未打开以前而启动泵的情况下损坏钻井泵。 4.4.3 喷淋泵总成 喷淋泵总成由喷淋泵、水箱、喷淋管等组成。其作用是在泵的运转过程中对缸套、活塞或柱塞及密封进行必要的冲洗和冷却，以提高其使用寿命。 喷淋泵为离心泵，由交流电机带动，电机转向左右均可。电机型号为YB3-100L-4,功率为3 kW，频率/电压为50Hz/380V,转速为1480rpm,防爆等级：IP54/IP55,防护等级：dIIBT4。泵流量为15 m3/h,扬程为10m。 使用介质为：清水或冷却润滑液。 主喷管焊接固定在缸套下方的机架上。 设置喷淋罩结构，喷淋罩内加工有喷淋孔，有效进行缸套内孔喷淋冷却，同时在喷淋罩上设置有外部喷淋管，用于缸套外表面的喷淋冷却。喷淋罩可有效挡住喷淋水四处+飞溅，避免喷淋水或泄漏的泥浆对中间拉杆密封的不良影响。 | 13.BC300202-00SM-QDP-3000钻井泵组用户手册.docx 10.19喷淋泵总成（AH300201-0700）<图片>示例图1</图片> | F-800美制泵中文使用维护手册2016.doc-前言 <br>-1新泵的使用 <br>-1.5 喷淋泵总成 喷淋泵总成由喷淋泵、水箱、喷管等组成。其作用是在泵的运转过程中对缸套、活塞进行冲洗和冷却。 在所有使用时间内都必须注意，冷却液要充分供应到缸套及活塞上，冷却液的中断会立即导致活塞橡胶件及缸套的损坏。冷却液建议为JH-I型水基润滑冷却剂10%、清水90%，搅拌均匀即可。 F系列英制钻井泵采用跟随式喷管，见图6。 包括：安装在卡箍上的接管（1）、喉箍（2）、胶管总成（3）和弯管（4），它将冷却液喷在缸套和活塞上。调整管汇的供水量，经常检查喷管，使喷出的液流要直接喷射在活塞上。 冷却液是通过喷淋泵（图8序3）从水箱（图8序5）输送到位于机架左（右）墙板的管汇中，调节阀（图8序4）供给尽可能多的水喷到缸套活塞上，以不溅到十字头拉杆上为宜，避免少量水返回到动力端污染润滑油。 冷却液从前腔返回到水箱的沉淀腔室，在冷却液通过过滤网溢流出时，泥 <图片>示例图2</图片> 水等固相物沉淀下来，异物被滤网阻挡。如图7所示。 图 6钻井泵喷淋管总成 (1)接管 (2)喉箍 (3)胶管总成 (4)弯管 <图片>示例图3</图片> 图7 钻井泵水箱 <图片>示例图4</图片> 图 8钻井泵喷淋系统 ⑴油位计(2)管堵(3)喷淋泵(4)调节阀(5)水箱 经常检查冷却液的清洁情况，根据需要清洗和冲刷水箱，更换冷却液。因被污染的液体由于砂粒增多，将造成活塞及缸套早期磨损，或使喷管堵塞。 | F-1600HL美制泵中文使用维护手册2016.docx-1 新泵的使用 <br>-1.5 喷淋泵总成 喷淋泵总成由喷淋泵、水箱、喷管等组成其作用是在泵的运转过程中对缸套、活塞塞及密封进行必要的冲洗和冷却，以提高其使用寿命。 喷淋泵为离心泵，由交流电机带动，冷却液建议为：JH-I型水基润滑冷却剂10%，清水90%，搅拌均匀即可。 喷管固定在缸套上方的机架上，活塞运动时，喷管不动，称为“固定式”。 F-1600HL美制钻井泵采用固定式喷淋管，见图6。包括：安装在机架上的主喷淋管(1)、喷淋管(2)和喷管(3)，它将冷却液喷在缸套和活塞上。调整管汇的供水量，经常检查喷管，使喷出的液流要直接喷射在活塞上。 <图片>示例图5</图片> 图 6喷淋管 (1)主喷淋管(2)喷淋管(3)喷管 冷却液是通过喷淋泵（图8、序3）从水箱（图8、序5）输送到位于机架左（右）墙板的管汇中，调节阀（图8、序4）供给尽可能多的水喷到缸套活塞上，以不溅到十字头拉杆上为宜，避免少量水返回到动力端污染润滑油。 冷却液从前腔返回到水箱的沉淀腔室，在冷却液通过过滤网溢流出时，泥水等固相物沉淀下来，异物被滤网阻挡。如图7所示。 <图片>示例图6</图片> 图7钻井泵水箱 <图片>示例图7</图片> 图 8 钻井泵喷淋系统 (1)油位计(2)管堵(3)喷淋泵(4)调节阀(5)水箱 经常检查冷却液的清洁情况，根据需要清洗和冲刷水箱，更换冷却液。因被污染的液体由于砂粒增多，将造成活塞及缸套早期磨损，或使喷管堵塞。 | 无召回片段 | 无召回片段 | 无召回片段 | 无召回片段 | 无召回片段 | 无召回片段
喷淋泵总成的作用是什么？ | 作用是在泵的运转过程中对缸套、活塞或柱塞及密封进行必要的冲洗和冷却，以提高其使用寿命。 | 《QDP-2200钻井泵组（公制）中文使用维护手册2021XS-1240》4 主要零部件结构说明 4.4辅助系统 4.4.3喷淋泵总成 | 喷淋泵总成的主要作用是在泵的运转过程中对缸套、活塞或柱塞及其密封进行必要的冲洗和冷却，以提高这些部件的使用寿命。喷淋泵总成由喷淋泵、水箱、喷管等组成，使用清水或冷却润滑液作为工作介质。通过固定式或跟随式喷管将冷却液直接喷射到缸套和活塞上，确保其有效冷却和冲洗，从而减少磨损并延长设备寿命。 | QDP-2200钻井泵组（公制）中文使用维护手册2021XS-1240.docx-安全概述 <br>-4.4 辅助系统 4.4.1 排出空气包 排出空气包安装在排出五通上。空气包由壳体、胶囊、压盖、压力表罩等组成。 空气包的容量和耐压均满足钻井泵的要求。空气包内应充入氮气或空气，不允许充入氧气、氢气等易燃、易爆气体。 空气包预充压力为8.6MPa(1250psi)，充气完后应关闭截止阀，以保护压力表。 4.4.2 剪销式安全阀 该安全阀装于排出管汇的一侧，其作用是当泵的工作压力超过规定值时迅速放空，以保证设备安全。在安全阀上，剪切板的两侧分别钉有“单销”和“双销”时额定压力的标牌。根据所使用缸套的工作压力，按标牌确定插入单销或双销。并应将该阀安装在任何截止阀之前，以免在截止阀未打开以前而启动泵的情况下损坏钻井泵。 4.4.3 喷淋泵总成 喷淋泵总成由喷淋泵、水箱、喷淋管等组成。其作用是在泵的运转过程中对缸套、活塞或柱塞及密封进行必要的冲洗和冷却，以提高其使用寿命。 喷淋泵为离心泵，由交流电机带动，电机转向左右均可。电机型号为YB3-100L-4,功率为3 kW，频率/电压为50Hz/380V,转速为1480rpm,防爆等级：IP54/IP55,防护等级：dIIBT4。泵流量为15 m3/h,扬程为10m。 使用介质为：清水或冷却润滑液。 主喷管焊接固定在缸套下方的机架上。 设置喷淋罩结构，喷淋罩内加工有喷淋孔，有效进行缸套内孔喷淋冷却，同时在喷淋罩上设置有外部喷淋管，用于缸套外表面的喷淋冷却。喷淋罩可有效挡住喷淋水四处+飞溅，避免喷淋水或泄漏的泥浆对中间拉杆密封的不良影响。 | F-1600HL公制泵中文使用维护手册2016.docx-1 新泵的使用 <br>-1.5 喷淋泵总成 喷淋泵总成由喷淋泵、水箱、喷管等组成其作用是在泵的运转过程中对缸套、活塞塞及密封进行必要的冲洗和冷却，以提高其使用寿命。 喷淋泵为离心泵，由交流电机带动，冷却液建议为JH-I型水基润滑冷却剂10%，清水90%，搅拌均匀即可。 喷管固定在缸套上方的机架上，活塞运动时，喷管不动，称为“固定式”。 F-1600HL公制钻井泵采用固定式喷淋管，见图6。包括：安装在机架上的主喷淋管(1)、喷淋管(2)和喷管(3)，它将冷却液喷在缸套和活塞上。调整管汇的供水量，经常检查喷管，使喷出的液流要直接喷射在活塞上。 <图片>示例图1</图片> 图 6喷淋管 (1)主喷淋管(2)喷淋管(3)喷管 冷却液是通过喷淋泵（图8、序3）从水箱（图8、序5）输送到位于机架左（右）墙板的管汇中，调节阀（图8、序4）供给尽可能多的水喷到缸套活塞上，以不溅到十字头拉杆上为宜，避免少量水返回到动力端污染润滑油。 <图片>示例图2</图片> 冷却液从前腔返回到水箱的沉淀腔室，在冷却液通过过滤网溢流出时，泥水等固相物沉淀下来，异物被滤网阻挡。如图7所示。 图7钻井泵水箱 <图片>示例图3</图片> 图 8 钻井泵喷淋系统 (1)油位计(2)管堵(3)喷淋泵(4)调节阀(5)水箱 经常检查冷却液的清洁情况，根据需要清洗和冲刷水箱，更换冷却液。因被污染的液体由于砂粒增多，将造成活塞及缸套早期磨损，或使喷管堵塞。 | F-800美制泵中文使用维护手册2016.doc-前言 <br>-1新泵的使用 <br>-1.5 喷淋泵总成 喷淋泵总成由喷淋泵、水箱、喷管等组成。其作用是在泵的运转过程中对缸套、活塞进行冲洗和冷却。 在所有使用时间内都必须注意，冷却液要充分供应到缸套及活塞上，冷却液的中断会立即导致活塞橡胶件及缸套的损坏。冷却液建议为JH-I型水基润滑冷却剂10%、清水90%，搅拌均匀即可。 F系列英制钻井泵采用跟随式喷管，见图6。 包括：安装在卡箍上的接管（1）、喉箍（2）、胶管总成（3）和弯管（4），它将冷却液喷在缸套和活塞上。调整管汇的供水量，经常检查喷管，使喷出的液流要直接喷射在活塞上。 冷却液是通过喷淋泵（图8序3）从水箱（图8序5）输送到位于机架左（右）墙板的管汇中，调节阀（图8序4）供给尽可能多的水喷到缸套活塞上，以不溅到十字头拉杆上为宜，避免少量水返回到动力端污染润滑油。 冷却液从前腔返回到水箱的沉淀腔室，在冷却液通过过滤网溢流出时，泥 <图片>示例图4</图片> 水等固相物沉淀下来，异物被滤网阻挡。如图7所示。 图 6钻井泵喷淋管总成 (1)接管 (2)喉箍 (3)胶管总成 (4)弯管 <图片>示例图5</图片> 图7 钻井泵水箱 <图片>示例图6</图片> 图 8钻井泵喷淋系统 ⑴油位计(2)管堵(3)喷淋泵(4)调节阀(5)水箱 经常检查冷却液的清洁情况，根据需要清洗和冲刷水箱，更换冷却液。因被污染的液体由于砂粒增多，将造成活塞及缸套早期磨损，或使喷管堵塞。 | F-1600HL美制泵中文使用维护手册2016.docx-1 新泵的使用 <br>-1.5 喷淋泵总成 喷淋泵总成由喷淋泵、水箱、喷管等组成其作用是在泵的运转过程中对缸套、活塞塞及密封进行必要的冲洗和冷却，以提高其使用寿命。 喷淋泵为离心泵，由交流电机带动，冷却液建议为：JH-I型水基润滑冷却剂10%，清水90%，搅拌均匀即可。 喷管固定在缸套上方的机架上，活塞运动时，喷管不动，称为“固定式”。 F-1600HL美制钻井泵采用固定式喷淋管，见图6。包括：安装在机架上的主喷淋管(1)、喷淋管(2)和喷管(3)，它将冷却液喷在缸套和活塞上。调整管汇的供水量，经常检查喷管，使喷出的液流要直接喷射在活塞上。 <图片>示例图7</图片> 图 6喷淋管 (1)主喷淋管(2)喷淋管(3)喷管 冷却液是通过喷淋泵（图8、序3）从水箱（图8、序5）输送到位于机架左（右）墙板的管汇中，调节阀（图8、序4）供给尽可能多的水喷到缸套活塞上，以不溅到十字头拉杆上为宜，避免少量水返回到动力端污染润滑油。 冷却液从前腔返回到水箱的沉淀腔室，在冷却液通过过滤网溢流出时，泥水等固相物沉淀下来，异物被滤网阻挡。如图7所示。 <图片>示例图8</图片> 图7钻井泵水箱 <图片>示例图9</图片> 图 8 钻井泵喷淋系统 (1)油位计(2)管堵(3)喷淋泵(4)调节阀(5)水箱 经常检查冷却液的清洁情况，根据需要清洗和冲刷水箱，更换冷却液。因被污染的液体由于砂粒增多，将造成活塞及缸套早期磨损，或使喷管堵塞。 | 无召回片段 | 无召回片段 | 无召回片段 | 无召回片段 | 无召回片段 | 无召回片段
喷淋泵日常如何润滑保养？ | 1.轴承采用通用锂基润滑脂润滑，每运转1500 小时更换润滑脂。 2.冬季停止使用时应将泵内存水放干净，防止结冰冻裂泵壳。 | 《喷淋泵安装使用说明书中英文说明书》 五、安装、使用与维护 2、使用 | 喷淋泵的日常润滑保养主要涉及轴承的润滑。根据说明书，轴承应采用通用锂基润滑脂进行润滑，并且每运转1500小时后需要更换润滑脂。此外，冬季停止使用喷淋泵时，应将泵内存水放干净，以防止结冰冻裂泵壳。 请确保在进行任何维护操作时遵循安全指南，并在必要时寻求专业人员的帮助。 | 喷淋泵说明书（剑门）.pdf-喷淋泵Spray pump-五、安装、使用与维护 Installation,Operation and Maintenance-2、使用 Operation 1、安装 Installtion Outlet pipeline shall be fitted with a normal open valve. g、所有管路（包括入口管路）必须有自己的支撑，绝不允许由泵承受管路重量。 管路安装 Installation of pipeline Each pipeline (including inlet pipeline)must be with its own support.It is strictly forbidden to let apump bear weight of any pipeline. h、当工作条件不明或不稳定时，出口管路中必须安装节流阀，以保证泵在设计点运行。 When operation condition is unclear or unstable,outlet pipeline must be equipped with a throttlevalve,to ensure that pump operates at the design point.$$\textcircled{1} $$准备 Preparation a、用手转动泵轴，必须保证运转灵活，各处不得有摩擦声。 Manually turn pump shaft,to ensure smooth operation with any grating. b、给泵体和入口段管路注满引水，以排出空气。 Fill the pump body and inlet pipeline with fluid to bleed off air. c、该泵必须注满液体方可运转，否则会造成机封损坏。 No-load running time of the pump cannot exceed 5s.The pump must run under the condition of beingfilled with liquid.Otherwise,the mechanical seal may be damaged. $$\textcircled{2} $$起动和运转 Startup and operation a、确定转向正确并做好运转前的准备后，启动原动机，逐渐开启闻阀至需要量。 Surely right rotation start the prime mover and gradually open the gate valve to the required positionto operation is made. b、运转过程中，如发现噪音或其它异常现象应立即停机检查。 Stop the machine in case that there is noise or other abnormal phenomena occurring in operation. 日常润滑保养 Lubrication and maintain daily a、轴承润滑 Bearing lubrication 轴承采用通用锂基润滑脂润滑，每运转 1500 小时更换润滑脂。2、使用 Operation Bearing shall be lubrication with universal lithium_based grease,must replace the grease for evdry1500 hours'operation. b、冬季停止使用时应将泵内存水放干净，防止结冰冻裂泵壳。 For winter nonuse,completely drain water deposited in the pump avoid frost crack of pump case. | 喷淋泵中英文说明书.pdf 2、使用Operation 5 ①准备Preparation a、用手转动泵轴，必须保证运转灵活，各处不得有摩擦声。 Manually turn pump shaft,to ensure smooth operation with any grating. b、给泵体和入口段管路注满引水，以排出空气。 Fill the pump body and inlet pipeline with fluid to bleed off air. c、该泵必须注满液体方可运转，否则会造成机封损坏。No-load running time of the pump cannot exceed 5s.The pump must run under the condition of being filled with liquid.Otherwise,the mechanical seal may be damaged. ②起动和运转Startup and operation a、确定转向正确并做好运转前的准备后，启动原动机，逐渐开启闸阀至需要量。 Surely right rotation start the prime mover and gradually open the gate valve to the required position to operation is made. b、运转过程中，如发现噪音或其它异常现象应立即停机检查。 Stop the machine in case that there is noise or other abnormal phenomena occurring in operation. ③日常润滑保养Lubrication and maintain daily a、轴承润滑Bearing lubrication 轴承采用通用锂基润滑脂润滑，每运转1500 小时更换润滑脂。 Bearing shall be lubrication with universal lithium _based grease,must replace the grease for evdry 1500 hours′operation. b、冬季停止使用时应将泵内存水放干净，防止结冰冻裂泵壳。 For winter nonuse,cmpletely drain water deposited in the pump avoid frost crack of pump case. | 无召回片段 | 无召回片段 | 无召回片段 | 无召回片段 | 无召回片段 | 无召回片段 | 无召回片段 | 无召回片段
在TJ-C53C 隔水管伸缩节外筒上设置的支撑板有什么作用？ | 在伸缩节外筒上设置了支撑板，用以支撑节流、压井管线以及泥浆增压管线。边管 在外筒中段设置有管卡支撑，管卡座固定连接在伸缩节外筒上，根据需要隔一段距离 布置一个，节流和压井管线可侧向安装，泥浆增压管线需通过母接头的边管孔穿入。 管卡座与边管之间填充了软性材料，以免在与管体与管卡座发生摩擦和磨损。辅助管 线两端为插接式的公、母接头，通过支撑盘固定和正向对准。 | 《TJ-C53C 隔水管伸缩节操作维护手册》2、技术描述 | 在TJ-C53C 隔水管伸缩节外筒上设置的支撑板用于支撑节流、压井管线以及泥浆增压管线。这些支撑板为边管提供了一个稳固的支撑结构，确保管线在操作过程中保持稳定，避免因振动或移动导致的损坏或泄漏。此外，支撑板的设计有助于分散管线的重量和应力，延长设备的使用寿命，并确保整个系统的安全性和可靠性。 | 1、HG136411-00WH 隔水管伸缩节 操作维护手册（31）.pdf 2.7节流/压井及辅助管线节流/压井管线 主管体为耐高压4130 无缝钢管，两端焊接公、母接头，接头密封采用双道径向插接式耐磨密封设计，公接头表面采用Ni60 高硬度耐蚀合金喷焊技术，母接头内密封面堆焊了Inconnel 625 耐腐蚀合金，密封元件采用高压组合密封结构。 节流/压井管线母接头一侧开U 形安装孔，允许侧向安装；边管支撑板一侧为法兰盘开孔安装形式，需要在法兰盘两侧分别旋转锁紧锁母进行紧固。节流/压井管线母接头底端与法兰面设计安装间隙为11.1±0.2mm，可使用间隙垫片进行间隙距离的确定，母头端间隙完成定位后，旋紧锁紧螺母完成管线安装和固定。 管线尺寸规格：φ127mm×25.4mm(5″×1″)，屈服强度大于80ksi，额定工作压力为103.5MPa（15000psi）。管体材料及焊缝符合NACE MR 0175 的要求。 管体设计工作条件内部流体温度为121°C，适应环境温度范围为-20°C～50°C。<图片>示例图1</图片> 图4 锁紧螺母安装间隙（节流/压井/泥浆增压管线同） 泥浆增压管线 主管体为耐高压4130 无缝钢管，两端焊接公、母接头，接头密封采用双道径向插接式耐磨密封设计，公接头表面采用Ni60 高硬度耐蚀合金喷焊技术，母接头内密封面堆焊了Inconnel 625 耐腐蚀合金，密封元件采用高压组合密封结构。 泥浆增压管线不可进行侧向安装，需从母接头一侧穿入。底端与法兰面设计安装间隙为11.1±0.2mm，可使用间隙垫片进行间隙距离的确定，母头端间隙完成定位后，旋紧锁紧螺母完成管线安装和固定。 。管线尺寸规格：φ127mm×12.7mm (5″X0.5″)，屈服强度大于80ksi，管体设计工作条件内部流体温度为57°C，适应环境温度范围为-20°C～50°C。 <图片>示例图2</图片> 鹅颈管总成及辅助插拔装置 鹅颈管总成为节流/压井管线以及泥浆增压管线顶部终端，通过U 形弯实现对悬垂跨接软管的悬挂和连接，当伸缩节下放至月池位置后，鹅颈管总成与悬垂跨接软管一同安装并入立管系统中。 本型号伸缩节鹅颈管终端为三段焊接的90°折角弯管，端部带标准API 法兰盖，与悬垂软管连接部位为满足API 16A 要求的标准连接毂，其中节流/压井管线配备API 16A-6BX-15000psi 连接毂，通径3in，配6 号卡箍，BX-154 垫圈；泥浆增压管线配备API 16A-6BX-10000psi 连接毂，通径4in，配6 号卡箍，BX-155 垫圈（均已标配）。与边管管线终端相连的为鹅颈管导向柱，导向柱侧面设计圆柱形导向销，与焊接在外筒上的导向板相配合，共同引导鹅颈管总成进入装配位置。¦宝鸡石油机械有限责任公司¦HG136411-00WH¦¦ ¦-¦-¦-¦ ¦¦TJ-C53C 隔水管伸缩节操作维护手册¦¦ ¦¦2024 年6 月30 日生效¦第16页共47页¦<图片>示例图3</图片> 鹅颈管总成上方设置插拔辅助液缸，液缸杆伸出后经由导向柱上部沉孔可向下推动或向上拔起鹅颈管总成。 注意：液缸杆不可弯曲，鹅颈管总成拔至接头分离后应停止液缸动作（设计包含了极限位置止口），此时应将载荷转换至吊装钢丝绳，拔出液缸连接插销后，再吊运鹅颈管总成离开导向板。液缸带载情况下无法进行拔出锁销分离鹅颈管，也会对液缸本体造成损伤。 <图片>示例图4</图片> 管卡总成 TJ-C53C 伸缩节管卡总成由管卡座、边管护板、管卡盖组成，管卡座固定焊接在伸缩节外筒上，边管护板起到保护和导向的作用，管卡盖板通过螺栓与管卡座相连接，将边管管线束缚在管卡座形成的管线安装孔中。在管卡座与边管管线之间设置橡胶垫片，对管线及表面涂层进行保护。 除了将节流/压井及辅助管线固定在隔水管周围，对边管起到一定的保护作用外，还承担了防止边管管线屈曲失稳的作用，以免在下放及操作过程中与主管体发生磕碰导致设备受损。 管卡总成与主管体接触表面以及管线管卡与辅助管线接触表面皆设置了橡胶垫片，以确保在对辅助管线进行扶正的时候不会对管体造成损伤。¦宝鸡石油机械有限责任公司¦HG136411-00WH¦¦ ¦-¦-¦-¦ ¦¦TJ-C53C 隔水管伸缩节操作维护手册¦¦ ¦¦2024 年6 月30 日生效¦第17页共47页¦ | 1、HG136411-00WH 隔水管伸缩节 操作维护手册（31）.pdf <图片>示例图5</图片> 图1 TJ-C53C 钻井隔水管伸缩节（内筒半伸出状态） <图片>示例图6</图片> 伸缩节外筒 伸缩节外筒采用X80 直缝焊管，规格25in×0.75in（635mm×19mm），适应环境温度范围为-20°C～50°C。上部通过螺栓与密封外筒进行连接，底部焊接EC2 型母接头，与DR-EC2 单根可实现连接互换。 外筒上端设置对卡式导向板、焊接式导向板，共同对伸缩节提升、下放程序进行导向，避免磕碰损伤。导向板中间为张紧支撑环，此处与张紧环对接实现张紧器对整个隔水管管柱的支撑。张紧环下端设置鹅颈管液压辅助插拔装置，装置周围设导向板对液缸进行保护。辅助液缸下端设置鹅颈管导向板总成，用于鹅颈管安装导向辅助。鹅颈管导向总成以下为伸缩节外筒主体及边管总成，与隔水管单根结构类似。 <图片>示例图7</图片> 伸缩节内筒 伸缩节内筒采用X80 直缝焊管，规格21in×0.625in（533.4mm×15.88mm），适应环境温度范围为-20°C～50°C。上部为EC2 型隔水管公接头，接头法兰不设边管穿插孔，法兰根部为卡盘支撑位置；底部为内筒筒靴，筒靴的存在有效避免内筒行程超过许用，造成内筒脱出外筒，立管柱通道断开的风险。在伸缩节外筒和密封外筒连接处为内筒筒靴上极限位置，特殊工况下需要内筒承载时，此处最大静载荷为1250kips(5560kN)。伸缩节内筒与筒靴连接方式为螺纹连接，螺纹规格为20 3/4 in-4 Stub ACME。 <图片>示例图8</图片> 伸缩节锁紧机构 伸缩装置内外筒锁紧机构的作用是在伸缩节吊装和移运状态下，保持其处于收缩状态。伸缩装置在下入时，内、外筒依然处于收缩和锁紧状态，此时锁紧机构承受管柱及底部LMRP 和BOP 装置的全部重量。张紧器连接完成后，伸缩节锁紧机构解锁，内筒伸出实现垂直方向位移补偿。 本型伸缩节锁紧机构为旋转锁紧形式，并在锁紧环顶端集成了储水桶，用于溢流泥浆的收集。锁紧机构采用类似高压锅的错层法兰锁牙锁紧方案，单独旋转位于内筒上端的锁紧法兰或锁紧环均可以实现锁紧机构的锁紧和解锁，锁紧机构承载能力达到1250kips(5560kN)。内筒法兰翼和锁环法兰翼通过锁销插孔防转，储水桶内筒焊接锁销挡板防止锁销意外脱出，为二次安全机构。 <图片>示例图9</图片> <图片>示例图10</图片> 伸缩节密封总成 隔水管伸缩装置最关键的功能为钻柱升沉补偿的同时实现环空泥浆的密封密封总成就是实现密封内外筒环空的关键机构。本型伸缩节密封总成为上下主副双密封结构，上、下密封总成均为内外双层密封。上密封总成为主密封，包含对分式密封内盘根和整体式外盘根；下密封总成为次密封，内外盘根均为整体式盘根；其中外层盘根为密封驱动器，与外侧驱动液直接接触，为压力传递机构；内层盘根在外区盘根驱动下与内筒紧密接触实现密封功能。 <图片>示例图11</图片> <图片>示例图12</图片> 伸缩节张紧支撑环 张紧支撑环将张紧器张紧载荷传递至伸缩装置外筒，为重要的载荷传递部件。本型伸缩节张紧支撑环与NH6 原伸缩节配合尺寸一致，与本型张紧支撑环配合的张紧环存放在分流器外壳下方；伸缩节下放时可直接穿过张紧环中心孔，进行鹅颈管总成的连接，再提起进行伸缩节与张紧支撑环的连接。当需要进行张紧支撑环回收时，也可通过打开支撑环锁块，提起伸缩节同步提起。 本型设计的张紧支撑环导向板，同时具备鹅颈管安装钢丝绳悬挂功能以及伸缩节吊装点功能。其中鹅颈管总成辅助吊点可搭配S-BX12-1 1/4 卸扣进行吊装，伸缩节吊装点需搭配S-BX25-1 3/4 卸扣进行吊装，本次交货的伸缩节吊索具已按照伸缩节特性进行了吊装方案设计，配套合适型号的吊装卸扣和吊索具总成。 | 1、HG136411-00WH 隔水管伸缩节 操作维护手册（31）.pdf 2. 技术描述 隔水管伸缩装置主要用来补偿钻井船的垂直移动和漂移。由外筒总成、内筒总成、锁紧总成、密封总成、节流／压井管线和泥浆增压管线、鹅颈管总成、插拔液缸总成、泥浆零排放系统等部分组成。伸缩装置工作时，外筒底部连接隔水管单根或短节，内筒经上部挠性接头、分流器系统连接到钻井平台。流体的密封控制由介于内、外筒之间的密封总成实现，内筒随平台上下运动、外筒相对固定。通常，在钻井期间，上密封总成是主密封、下密封是液压驱动的整体式辅助密封。 隔水管伸缩装置就是由两个可相对运动的套叠筒体组成的伸缩机构，其中内筒为一个带压力平衡孔、带承载/导向筒靴的细长薄壁筒体，可自由的在外筒内滑动；外筒作为整个隔水管系统的承载机构和隔水管单根连接，顶端与密封外筒连接固定，底端与隔水管单根相配，同时为辅助管线终端提供支撑架，为张紧环提供连接接口¦宝鸡石油机械有限责任公司¦HG136411-00WH¦¦ ¦-¦-¦-¦ ¦¦TJ-C53C 隔水管伸缩节操作维护手册¦¦ ¦¦2024 年6 月30 日生效¦第9页共47页¦伸缩装置设计有内外筒锁紧机构，伸缩装置在下入前，内、外筒处于收缩和锁紧状态。当伸缩节与张紧器连接完成后，旋转内筒（或通过吊环螺钉旋转锁紧环）将锁紧机构打开到解锁状态，提升系统向上提升内筒总成，实现内、外筒解锁。 密封胶筒上的驱动压力应维持在比隔水管内部压力高约0.1MPa-0.15MPa 的水平，这样可以在保证密封胶筒有效密封的同时，避免因密封交通与内筒额外摩擦造成的不必要磨损。当出现泄露时，可根据需要增加密封胶筒的驱动压力以防止井内流体泄露。若钻台空气不足以密封上密封总成，可用液压驱动下密封总成。伸缩装置密封胶筒的压力不能超过5.2MPa。 在伸缩节外筒上设置了支撑板，用以支撑节流、压井管线以及泥浆增压管线。边管在外筒中段设置有管卡支撑，管卡座固定连接在伸缩节外筒上，根据需要隔一段距离布置一个，节流和压井管线可侧向安装，泥浆增压管线需通过母接头的边管孔穿入。管卡座与边管之间填充了软性材料，以免在与管体与管卡座发生摩擦和磨损。辅助管线两端为插接式的公、母接头，通过支撑盘固定和正向对准。 支撑盘将张紧器张紧载荷传递至伸缩装置外筒，为重要的载荷传递部件，本型伸缩节与原NH6 伸缩装置配合尺寸一致。配合的NH6 张紧环为整体式张紧环，存放在分流器外壳下方。伸缩节下放时可直接穿过张紧环中心孔，进行边管终端机构的连接；再提起进行伸缩节与张紧支撑环的连接。 本型号的边管终端机构通过焊接在伸缩节外筒上的导向板进行导向安装，当终端机构上的两个导向圆柱进入导向槽以后，可实现终端机构母接头和边管公接头的对正和液缸辅助加压的插入。当需要进行拆解时，可通过集成于伸缩节上的液缸活塞伸出旋转连接块，与鹅颈管导向柱顶端的进行连接，使用液压助力实现终端机构拔出，辅助平台人员进行鹅颈管总成的拆卸。 伸缩装置母接头一端配备了锁块座总成和锁块，可通过拧紧螺栓驱动机构来实现单根接头的连接。伸缩装置在下放时应该公头朝上，母头朝下。当使用水深增加时应为单根配备浮力块。 隔水管下放装置包含一个单根母接头，上端有下放装置的提升短节，通常提升短节上开有钻杆母口孔。一般在钻井工作中需要有两个或更多的下放装置，以保证下放和回收的效率以及以防万一。本型隔水管伸缩节配套了泥浆零排放系统，能够满足在伸缩节泥浆渗出的位置对漏失泥浆进行收集，收集的泥浆通过液面监测元件、自动启动泵送系统抽吸泥浆返回到平台上的水箱。水箱中部设清水注入口，定时向泥浆收集筒注入清水，降低泥浆回收桶内流体脏污程度，对密封盘根起到一定程度的润滑作用。水箱顶部留清洁水入口，可作为伸缩节盘根冷却水水源；底部留污水口，在必要时可将底部污水排放至泥浆循环系统。 | 无召回片段 | 无召回片段 | 无召回片段 | 无召回片段 | 无召回片段 | 无召回片段 | 无召回片段
如何判断DR-CC3隔水管接头是否锁紧？ | 通过观察孔可以确认驱动块的位置，进而判断锁块是否锁紧到位，驱动螺栓是否到位。必须确保接头锁紧后，驱动块下表面与观察孔上缘的距离 ≤10mm。 | 《DR-CC3隔水管单根操作维护手册》2.2、隔水管接头 | 要判断DR-CC3隔水管接头是否锁紧，可以通过以下步骤进行确认： 1. **驱动块位置观察**：通过观察孔可以确认驱动块的位置。确保驱动块下表面与观察孔上缘的距离≤10mm。如果此距离在规定范围内，则表明接头可能已经正确锁紧。 2. **扭矩确认**：确保驱动螺栓已按照推荐的扭矩（400N·m）上紧。使用合适的扭矩扳手来验证螺栓的紧固情况。 3. **止动环检查**：锁块就位后，应检查安装于驱动螺栓处的止动环是否正确约束了驱动螺栓，防止锁块回退。 以上步骤可以帮助您判断DR-CC3隔水管接头是否已经正确锁紧。如果在操作过程中遇到任何不确定的情况，建议联系专业技术人员进行进一步的检查和确认。安全第一，确保所有操作符合相关安全规范和指导原则。 | 6、HG136113-00WH DR-CC3隔水管单根 操作维护手册（最终版）（33）.pdf 2. 技术描述 DR-CC3 隔水管单根设计为裸单根。母接头一端配备了驱动螺栓和锁块，可通过拧紧螺栓驱动机构来实现单根接头的连接。DR-CC3 隔水管单根在下放时应该公头朝下，母头朝上。 隔水管单根包含位于结构中心的主管体总成和排布在主管体周围的边管管线组成。单根主管体尺寸采用标准的外径尺寸21in。边管管线包括两条节流和压井管线，一条泥浆增压管线。边管管线通过管卡和接头管线安装孔实现径向的支撑和固定，管卡根据需要隔一段距离布置一个。管卡总成的支架体与主管体间填充了软性材料，以免在管卡发生松弛的时候与主管体发生摩擦和磨损。 边管端部通过固定座定位，两根隔水管单根进行对接时，通过插接的方式实现连接和密封。 <图片>示例图1</图片> 图1 DR-CC3 隔水管单根¦宝鸡石油机械有限责任公司¦HG136113-00WH¦¦ ¦-¦-¦-¦ ¦¦DR-CC3 隔水管单根操作维护手册¦¦ ¦¦2023 年12 月20 日生效¦第9页共33页¦2.1 单根主管体 主管体采用X80 埋弧直缝焊管，两端通过环形焊缝焊接公、母接头。单根名义外径533.4mm（21in）。 主管体设计工作条件内部流体温度为121°C，适应最低环境温度为-20°C。 0.625 in 主管体在不同级别轴向力作用下，对应的压溃环向应力及内压压溃压力见表1。 表1 不同轴向载荷级别下内压压溃压力¦轴向应力系数¦最大环向应力(MPa)¦内压压溃压力(MPa)¦ ¦-¦-¦-¦ ¦0¦552¦28.6¦ ¦0.2¦575¦29.8¦ ¦0.4¦594¦30.8¦ ¦0.6¦610¦31.6¦ ¦0.8¦623¦32.3¦ ¦1¦632¦32.7¦单根主管体采用X80 级管线钢管，外径D=533.4mm，推荐的主管体磨损余量为1.3mm(0.05in)，则壁厚t=14.58mm，D/t=36.6≥31.02，根据API TR 5C3 第八章的表8 可知，主管体适用于弹性压溃外压公式，挤毁压力与轴向应力水平无关，为7MPa。 不考虑主管体磨损余量，则D/t = 33.6，适用于弹性压溃外压公式，挤毁压力与轴向应力水平无关，为9MPa。 2.2 隔水管接头 DR-CC3 隔水管接头为锁块式连接接头，主要由公、母接头，锁块，驱动块，驱动螺栓以及相应的密封件组成。 DR-CC3 隔水管是快速连接的锁块式隔水管，可以同时承担拉伸、弯曲和内压载荷。产品设计额定载荷为1250kips，达到C 级水平，不同的预期环境工况下，最深可用于500m 深的深海作业。 公、母接头连接时，依靠公、母接头的锥形导入面可以辅助对中，初步安装到位¦宝鸡石油机械有限责任公司¦HG136113-00WH¦¦ ¦-¦-¦-¦ ¦¦DR-CC3 隔水管单根操作维护手册¦¦ ¦¦2023 年12 月20 日生效¦第10页共33页¦后，公、母接头法兰相应平面首先实现接触，由母接头的密封圈实现对立管内部流体的密封。 锁块安装在母接头内，通过驱动螺栓顺时针方向旋转，驱动块向上移动，可实现向锁块在公接头环槽的运动，反转可实现锁块回退。接头对接和锁紧过程中，锁块与公接头环槽初步顶紧以后继续施加扭矩可推动公接头出现弹性变形，实现公母接头的预紧。锁块就位以后通过安装在驱动螺栓处的止动环，实现对驱动螺栓的约束，防止锁块回退。<图片>示例图2</图片>图2 DR-CC3 隔水管管接头接头体额定载荷为5560kN (1250kips)。<图片>示例图3</图片>注意：通过观察孔可以确认驱动块的位置，进而判断锁块是否锁紧到 位，驱动螺栓是否到位。必须确保接头锁紧后，驱动块下表面与观察孔上缘的距离≤10mm。¦宝鸡石油机械有限责任公司¦HG136113-00WH¦¦ ¦-¦-¦-¦ ¦¦DR-CC3 隔水管单根操作维护手册¦¦ ¦¦2023 年12 月20 日生效¦第11页共33页¦ | 6、HG136113-00WH DR-CC3隔水管单根 操作维护手册（最终版）（33）.pdf 3. 操作规范 图册中列出了尺寸和工作压力 最大轴向拉力和弯矩载荷的联合作用简化为轴对称接头载荷，DR-CC3 隔水管接头的最大拉伸承载能力为1250kips。驱动螺栓预紧扭矩为400N ∙m。 推荐的润滑产品： 公、母接头： 驱动螺栓及锁块座紧固螺栓： 3.1 螺栓上紧扭矩表 Jet Lube ALCO EP 73 Plus 或等同Never-Seez 或等同¦本操作手册中所提到的隔水管单根产品设计的螺栓推荐上紧扭矩见下表：应¦螺纹型号¦推荐的上紧扭矩N·m¦推荐的上紧扭矩lb·ft¦ ¦-¦-¦-¦-¦¦宝鸡石油机械有限责任公司¦HG136113-00WH¦¦ ¦-¦-¦-¦ ¦¦DR-CC3 隔水管单根操作维护手册¦¦ ¦¦2023 年12 月20 日生效¦第14页共33页¦¦用部位¦¦¦¦ ¦-¦-¦-¦-¦ ¦螺钉¦1-8UNC¦400¦295¦ ¦螺钉¦7/8-UNC¦400¦295¦ ¦止动环螺钉¦3/8-16UNC¦20¦15¦ ¦卡箍螺栓¦M24¦500¦369¦ | 2、HG206111-0WH DR-EC1隔水管单根 操作维护手册 V2 海洋审查版（35）.pdf ¦<图片>示例图4</图片>¦隔水管接头¦ ¦-¦-¦DR-EC1 隔水管接头为锁块式连接接头，主要由公、母接头，锁块座总成，锁块以及相应的密封件组成。 这是一款可以快速连接的锁块式隔水管接头，可以同时承担拉伸、弯曲和内压载荷，同时法兰盘设计为允许主管、边管进行部分载荷分担。产品设计额定载荷为2000kips，达到E 级水平，不同的预期环境工况下，最深可用于2400m 深的深海作业。 公、母接头连接时，依靠公、母接头的锥形导入面可以辅助对中，初步安装到位后，公接头端部与母接头底部的斜面首先实现接触，由母接头底部燕尾槽的密封圈实现对立管内部流体的密封。 锁块通过安装在母接头上的锁块座总成约束在锁块槽窗口内，通过驱动螺栓顺时针方向旋转可实现向公接头环槽的运动，反转可实现锁块回退。接头对接和锁紧过程中，锁块与公接头环槽初步顶紧以后继续施加扭矩可推动公接头出现弹性变形，实现公接头端部斜面与母接头底部斜面的接触、密封和预紧。锁块就位以后安装在锁块座总成中的防松板自动弹起，实现对驱动螺栓旋转运动的约束，防止锁块回退。 <图片>示例图5</图片> 图2 DR-EC1 钻井隔水管接头 接头为本公司制造的EC1 型，额定载荷为8896kN（2000kips）。¦宝鸡石油机械有限责任公司¦HG206111-00WH¦¦ ¦-¦-¦-¦ ¦¦DR-EC1 隔水管单根操作维护手册¦¦ ¦¦2023 年12 月20 日生效¦第11页共36页¦¦<图片>示例图6</图片>¦节流/压井及辅助管线¦ ¦-¦-¦节流/压井管线 主管体为耐高压4130 无缝钢管，两端焊接公、母接头，接头密封采用双道径向插接式耐磨密封设计，公接头表面采用Ni60 高硬度耐蚀合金喷焊技术，母接头内密封面堆焊了Inconnel 625 耐腐蚀合金，密封元件采用高压组合密封结构。 节流/压井管线母接头一次开U 形安装孔，允许侧向安装；公接头一侧为法兰盘开孔安装形式，需要在法兰盘两侧分别旋转锁紧锁母进行紧固。节流/压井管线母接头底旋紧锁紧螺母完成端与台面设计安装间隙为11.1±0.2mm，以母头端间隙完成定位后， 管线安装和固定。 管线尺寸规格：φ127mm×25.4mm(5″×1″)，屈服强度大于80ksi，额定工作压力为103.5MPa（15000psi）。管体材料及焊缝符合NACE MR 0175 的要求。 管体设计工作条件内部流体温度为121°C，适应环境温度范围为-20°C～50°C。 以节流和压井管线为例，边管的安装顺序如下： <图片>示例图7</图片> a <图片>示例图8</图片> b¦宝鸡石油机械有限责任公司¦HG206111-00WH¦¦ ¦-¦-¦-¦ ¦¦DR-EC1 隔水管单根操作维护手册¦¦ ¦¦2023 年12 月20 日生效¦第12页共36页¦<图片>示例图9</图片> c 图3 锁块式隔水管辅助管线安装流程图 <图片>示例图10</图片> 图4 锁紧螺母安装间隙 泥浆增压管线 主管体为耐高压4130 无缝钢管，两端焊接公、母接头，接头密封采用双道径向插接式耐磨密封设计，公接头表面采用Ni60 高硬度耐蚀合金喷焊技术，母接头内密封面堆焊了Inconnel 625 耐腐蚀合金，密封元件采用高压组合密封结构。 泥浆增压管线不可进行侧向安装，需从母接头一侧穿入。 管线尺寸规格：φ127mm×12.7mm (5″X0.5″)，屈服强度大于80ksi，。 管体设计工作条件内部流体温度为57°C，适应环境温度范围为-20°C～50°C。 液压管线 主管体为无缝S32205 双相不锈钢管，两端焊接公、母接头，接头密封采用双道径向插接式耐磨密封设计，公接头表面采用Ni60 高硬度耐蚀合金喷焊技术，密封元件采用高压组合密封结构。 管线尺寸规格：φ61mm×6.1mm (2.4″X0.2″) ，屈服强度大于65ksi，。 除应穿入对应的液压管线过孔外，液压管线的安装流程与节流/压井管线基本相同。管体设计工作条件内部流体温度为57°C，适应环境温度范围为-20°C～50°C。 | 无召回片段 | 无召回片段 | 无召回片段 | 无召回片段 | 无召回片段 | 无召回片段 | 无召回片段
如何拆除砂泵叶轮？ | 先用扳手拆掉叶轮螺母（正转泵螺母为反扣，反转泵为正扣。），再用拉拨工具或斜铁，退出叶轮。 | 《SB系列砂泵中英使用说明书（宝石）》 6.安装、使用及维护指南 6.6 维护 A.拆卸 | 拆除砂泵叶轮的步骤如下： 1. **拆卸联轴器和压板组件**：首先需要拆下联轴器和压板组件。 2. **卸下泵壳**：然后卸下泵壳，为后续操作提供空间。 3. **拆除叶轮**： - 使用扳手拆掉叶轮螺母。注意正转泵的螺母为反扣，反转泵的螺母为正扣。 - 使用拉拨工具或斜铁退出叶轮。 4. **拆下轴封部件**：包括机封泵盖、密封件等。 5. **取下机封动环**：从轴上取下机械密封的旋转环。 6. **退出各密封件**：如机械密封静环、填料等，从密封腔内退出。 7. **取出抛泥环等**：将抛泥环等部件取出。 8. **退出轴套**：如果轴套过紧，可用楔形块敲击其尾部（轴肩处）使其松动，然后将其拆除。 9. **拆下轴承压盖**：拆下两轴承压盖。 10. **拆出锁紧螺母和锁紧垫圈或卡环**：如有轴承座，拔出轴承座。 11. **从泵座拆出轴和轴承部件**：最后，从泵座中拆出轴和轴承部件，注意不得损坏轴肩。 在进行这些操作时，请确保遵循相关的安全预防措施，并在必要时寻求专业人员的帮助。 | SB系列砂泵中英使用说明书（宝石）.pdf 6.6 维护Maintenance A．拆卸Disassembly: a．拆下联轴器、压板组件。 Remove shaft coupling and pressure plate assembly. 13 b．卸下泵壳 Remove pump case. c．拆除叶轮：先用扳手拆掉叶轮螺母(正转泵螺母为反扣，反转泵为正扣。)，再用拉拨工具或斜铁,退出叶轮。 Dismantle impeller: first remove impeller nut (nut of forward pump is left handed, and that ofreverse pump is right handed) with wrench; then, remove impeller with pulling tool or wedge. d．拆下轴封部件(包括机封泵盖、密封件等)。 Remove shaft seal components (including cover of seal, sealing parts, etc.). e．取下机封动环。 Remove mechanical seal rotator ring; f．从密封腔内退出各密封件如机封静环、填料等。 Remove all sealing parts, e.g. mechanical seal stator ring and packing, etc. g．取出抛泥环等。 Take out slinger, etc. h．退出轴套，如果轴套过紧，可用楔形块敲击其尾部(轴肩处)使其松动。 Remove shaft sleeve. If shaft sleeve is excessively tight, knock on its end part (shaft shoulder) with wedge block until it becomes loose. i．拆下两轴承压盖。 Remove two bearing glands. j．拆出锁紧螺母和锁紧垫圈或卡环,如有轴承座，拔出轴承座。 Dismantle lock nut and lock washer or collar, and pull out bearing block (if any). k．从泵座拆出轴和轴承部件(注意不得损坏轴肩)。 Remove shaft and bearing components from pump base (do not damage shaft shoulder). | SB系列砂泵中英使用说明书20220704.pdf 6.5 润滑Lubrication A. 轴承采用30 号机油润滑，润滑油应加至油标的中线，运转1500h 换油。 No.30 oil is used for lubrication of bearing; the oil should be filled to midline of the oil pointer and changed after running for 1500h. B. 轴承也可用3 号通用锂基润滑脂润滑，运转1000h 加脂40～50g。 No.3 universal lithium-based grease can also be used for lubrication of bearing and grease of 40～50g should be added after running for 1000h. C. 油和脂不能混用,二者选择一种，无论选用油润滑还是脂润滑，砂泵轴承运行800h 至少检 查一次，若出现润滑脂变质，必须及时更换。 The oil and grease cannot be mixed and used together; one should choose between the two; the bearing of sand pump should be checked for at least one time after running for 800h no matter oil or grease is chosen for lubrication. The lubricating grease should be changed in time if going bad. 6.6 维护Maintenance A．拆卸Disassembly: a．拆下联轴器、压板组件。 Remove shaft coupling and pressure plate assembly. 13 b．卸下泵壳 Remove pump case. c．拆除叶轮：先用扳手拆掉叶轮螺母(正转泵螺母为反扣，反转泵为正扣。)，再用拉拨工具或斜铁,退出叶轮。 Dismantle impeller: first remove impeller nut (nut of forward pump is left handed, and that of reverse pump is right handed) with wrench; then, remove impeller with pulling tool or wedge. d．拆下轴封部件(包括机封泵盖、密封件等)。 Remove shaft seal components (including cover of seal, sealing parts, etc.). e．取下机封动环。 Remove mechanical seal rotator ring; f．从密封腔内退出各密封件如机封静环、填料等。 Remove all sealing parts, e.g. mechanical seal stator ring and packing, etc. g．取出抛泥环等。 Take out slinger, etc. h．退出轴套，如果轴套过紧，可用楔形块敲击其尾部(轴肩处)使其松动。 Remove shaft sleeve. If shaft sleeve is excessively tight, knock on its end part (shaft shoulder) with wedge block until it becomes loose. i．拆下两轴承压盖。 Remove two bearing glands. j．拆出锁紧螺母和锁紧垫圈或卡环,如有轴承座，拔出轴承座。 Dismantle lock nut and lock washer or collar, and pull out bearing block (if any). k．从泵座拆出轴和轴承部件(注意不得损坏轴肩)。 Remove shaft and bearing components from pump base (do not damage shaft shoulder). | SY∕T5612-2018石油天然气钻采设备钻井液固相控制设备规范.pdf-石油天然气钻采设备钻井液固相控制设备规范-4.3 旋流器 4.3.2 基本参数 SY/T 5612-2018 4.4 清洁器 4.4.1 型号表示方法 清洁器的型号编制规则应符合下列要求，其表示方法如图6所示。 (QJ/\square\times\square-\square)<图片>示例图1</图片>(图6清洁器的型号表示方法) 示例1: QJ/300<图片>示例图2</图片>2表示由2个公称直径为300mm旋流器组成的除砂清洁器。 示例2: QJ/100<图片>示例图3</图片>14表示由14个公称直径为100mm旋流器组成的除泥清洁器。 示例3: QJ/250<图片>示例图4</图片>2-100<图片>示例图5</图片>14-1表示由2个公称直径为250mm的旋流器和14个公称直径为100mm的旋流器组成的第一代除砂、除湿一体化清洁器。 4.4.2 基本参数 4.4.2.1 清洁器的额定工作压力为<图片>示例图6</图片>。 4.4.2.2 清洁器的处理量为除砂旋流器的处理量之和，或除泥旋流器的处理量之和。 4.4.2.3 清洁器所用振动筛筛网的目数为200目以上。 4.4.2.4 清洁器所用振动筛处理量应不小于清洁器的处理量。 4.5 砂泵 4.5.1 型式 砂浆结构型式为单级单吸离心式，安装方式为卧式(SB型)、立式(LSB型)和长杆式(CSB型）卧式砂泵，砂泵的旋转方向分顺时针和逆时针两种。按井队现场砂泵输送钻井液的功能作用，也被称为补给泵、除气泵、除砂泵、灌注泵、混合泵、加重泵、转移泵和供液泵。 4.5.2 型号表示方法 砂泵的型号编制规则应符合下列要求，其表示方法如图7所示。 (SB/修改或变形设计序号：用1,2,3,\cdots表示叶轮名)<图片>示例图7</图片>(图7砂泵的型号表示方法) SY/T 5612-2018 示例： SB200<图片>示例图8</图片>150J-330-1表示砂浆吸入口直径为200mm,排出口直径为150mm,叶轮名义直径为330mm,采用机械密封的第一代卧式砂泵。 4.5.3 基本参数 卧式砂泵和立式砂泵的基本参数应符合表4的规定。表4中型号以卧式砂泵为例，同型号立式砂泵参数相同。表4中基本参数为常温清水时规定点的值。 | 离心式除砂除泥一体机说明书.docx 1．安装2．调整3．调试**六．操作步骤及注意事项**1．开机前的准备工作2．变频离心机的操作**七．润滑与维护**1．润滑2．检查与维护3．电气维护4.贮存**八．常见故障及排除方法****九．附图****作 业 须 知**★有关人员务必全面仔细地阅读本手册以及有关的操作使用说明书。★选派受过技术培训的人员作为离心式除砂除泥一体机的安全管理人员。★保证操作人员得到有关安全预防措施方面的教育。★仅允许指定的受过技术培训的人员进行操作与维护。★ 电气和机械的维护必须由专业工程师在文件资料或其它方式的指导下进行。★ 电气系统参数的调整必须经过制造厂的允许，并由电气工程师完成。★ 建议在现场悬挂有关本设备的安全操作指南和设备保养指南。★ 建议建立设备的使用档案和保养维护档案。★ 夜间作业时应保证足够的照明。★离心式除砂除泥一体机仅用于本手册和最初购货时所许可的使用条件，我公司不保证超越这些使用条件的用途的正常运行。**一．概述**为了适应钻井固相控制的要求，提高钻井固相控制质量和钻井功效，我公司研制和生产了LM550/650/-CSN系列离心式除砂除泥一体机。在钻井固相控制五级净化系统中，当振动筛安装160目筛网时，只能清除＞105µm的固相颗粒，把＜105µm的固相颗粒重新返回泥浆体系中。而除砂器只能清除＞74µm的固相颗粒，除泥器只能清除＞44µm的固相颗粒。钻井液经除砂器、除泥器净化处理后，泥浆中仍含有大量的44µm以内的有害固相颗粒。这些有害固相颗粒的存在对钻井作业非常有害，在钻井过程中存在相互研磨增加了钻井液的密度及粘度还可以造成机械的严重磨损。除砂器、除泥器是由椎体旋流器组成，钻井液经砂泵叶轮高速旋转产生射流速度，在椎体旋流器内产生离心力把有害固相分离出来。而除砂器、除泥器椎体旋流器中射流速度的大小又受泵流量大小、钻井液粘度、钻井液密度的影响，如果钻井液粘度高、密度大，泵的效率低、射流速度及流量达不到旋流器入口流量要求，除砂效果受到影响，造成大量有害固相滞留钻井液中，对钻井造成很大的危害。 | 无召回片段 | 无召回片段 | 无召回片段 | 无召回片段 | 无召回片段 | 无召回片段
如何确保泵不超过规定的工作压力是什么？ | 泵的排出管上装有安全阀 | 《BC240201-00SM-F-2400Q直驱钻井泵组使用维护手册(2024版)》1概述 | 要确保泵不超过规定的工作压力，您可以采取以下措施： 1. **水压试验**：根据5.7.3.4条的要求，泵壳应进行水压试验，试验压力为额定工作压力的1.5倍，且连续保压不少于15分钟无渗漏现象。这一测试可以确保泵在正常工作条件下不会发生泄漏或破裂。 2. **定期检查和维护**：定期检查泵的工作状态，包括轴承温度、振动情况和噪音水平等，确保它们都在规定的范围内。特别是轴承温升应小于45°C，整机噪声应不大于85dB(A)。 3. **使用合适的密封部件**：确保砂泵的密封部件安装正确且质量良好，以防止内部泄漏，从而维持系统的压力稳定。 4. **监控工作参数**：在泵的运行过程中，实时监控其工作参数，如流量、压力等，确保它们不超过设计的最大值。如果发现异常，应立即停机检查。 5. **培训操作人员**：确保所有操作人员都经过专业培训，了解设备的操作规范和安全要求，能够及时发现并处理可能影响工作压力的问题。 请注意，在进行任何维护或调整之前，务必确保设备已完全断电，并遵循所有相关的安全规程。如果在操作过程中遇到复杂或不确定的问题，建议联系专业技术人员进行处理。 | SY∕T5612-2018石油天然气钻采设备钻井液固相控制设备规范.pdf-5.7 砂泵要求 5.7.1 性能要求 5.7.1.1 砂泵的临界汽蚀余量(NPSH)。不应大于GB/T 13006的规定值。 5.7.1.2 砂泵工作期间，轴承温升应小于$$45°C$$。 5.7.1.3 砂泵在满负荷运转情况下，整机噪声应不大于85dB\(A\)。 5.7.1.4 砂泵在无汽蚀的情况下，在轴承上测得的振动烈度不应超过G7.1级。 5.7.1.5 砂泵的过流零部件（叶轮、泵盖、副叶轮、护板、泵壳等）在正常条件下，平均寿命不少于5000h。 注：平均寿命指同一品种规格的砂泵，过流易损件（如叶轮、护板等）各自的平均寿命之和除以易损件种数。 5.7.2 结构要求 5.7.2.1 砂泵专用装置组成：砂泵主要由泵壳、泵座、叶轮、泵轴、防磨盘、密封部件组成。 5.7.2.2 砂泵的吸入口法兰和排出口法兰应符合GB/T17241.6和GB/T17241.7的规定。 5.7.2.3 泵轴与叶轮的连接应紧固可靠，运转过程中不应松动。 5.7.2.4 砂泵与原动机的联轴器处应安装有足够强度的防护罩。 5.7.3 制造要求 5.7.3.1 砂泵用结构铸件应符合GB/T9439的规定，过流铸件应符合GB/T1348的规定。 5.7.3.2 用补焊或其他方法修补铸件质量应符合GB/T 9439和GB/T 1348的规定，不应用塞阻、锤击、涂漆和浸渍的办法修补承压铸件的渗漏处和缺陷。 5.7.3.3 叶轮、副叶轮做静平衡试验符合GB/T 9239.1中G6.3级的规定。 5.7.3.4 泵壳应进行水压试验，试验压力为额定工作压力的1.5倍，连续保压不少于15min无渗漏现象。 5.7.3.5 砂泵在装配前，接触钻井液的零件非加工表面均应涂以防锈漆，储油室的非加工表面涂以耐油防锈漆。 5.7.3.6 泵轴与叶轮的连接应紧固可靠，运转过程中不应松动。 5.7.4 装配要求 5.7.4.1 砂泵在装配过程中，应注意调整叶轮与泵壳的间隙，其间隙应符合设计要求。轴承容许的轴向位移不得对机械密封的性能产生有害影响。 5.7.4.2 装配后的砂泵，转子应转动灵活，无卡阻现象。 5.7.4.3 砂泵经厂内性能试验合格后，应放尽砂泵内积水，并做防锈处理。 5.7.4.4 经防锈处理和表面涂漆后，砂浆的吸入口和排出口应用盖板盖牢。 | F-2200HL公制泵中文使用维护手册2016.doc-安全篇 **—— 健康、安全、环境（HSE）要求** 钻井泵通常是安装在石油钻机环境中，这个环境对钻井泵的操作是有一定危险的。正确的操作和维护保养对于钻井泵的可靠工作是很重要的。 **1****基本安全要求** 即使钻井泵的生产厂家代表或销售代表在使用现场，并不代表钻井泵的操作者可以免除按照本使用说明书的要求来进行安装、操作和维护的责任。 **警告：**在对钻井泵进行安装、使用、维护和修理等操作前，请仔细阅读下面的指示，避免事故发生或设备的损坏。 当钻井泵运行时，禁止进行维护和修理操作。在进行钻井泵安装、操作、维护或修理时，要确保钻井泵处于停机状态； 操作者务必按规定佩戴齐全劳保防护用品。 **2****更换零部件** 在对钻井泵进行组装或拆卸的时候，对要操作的零部件进行标记并编号，以免在组装时造成误装；请使用质量优良的零部件或BOMCO原厂生产的零部件，否则可能会造成设备损坏或人身伤害事故。 **3****维护** 钻井泵要进行周期性的例行维护，否则可能会造成设备损坏或人身伤害事故。 **4** **危害辨识与风险控制** **4.1 环境污染** a) 钻井泵动力端油池及后盖密封部位、泵输入轴轴伸部位、中间拉杆密封部位等出现渗油、漏油情况，会造成环境污染。使用时应确保各部位的密封可靠，并进行定期检查维护。 b) 对于链传动泵组，链条箱的箱体箱盖结合面部位出现渗油、漏油情况，会造成环境污染。使用时应确保透气帽无堵塞，确保结合面处的密封可靠，并进行定期检查维护。 c) 更换阀总成或缸套活塞时，有可能出现泥浆漏失在地面上或流入海洋。应配备泥浆收集槽等容器，并定期清理。 **4.2 人身危害** a) 安全阀放喷管线在放喷时可能出现松脱或飞出现象，引起机械事故和/或人员伤亡事故。应当符合下列安装要求： 放喷管线与水平方向之间应具有向下的倾角； 管线在弯曲处的角度应不小于135°； 固控罐上的固定管夹必须牢固可靠； 放喷管线两端应设置安全绳或安全链。 b) 钻井泵运行时，禁止打开安全阀上的安全罩，以避免造成意外人身伤害。 c) 拆卸空气包盖或更换空气包气囊前，必须先将空气包气囊内的气体排尽，以免残余气体膨胀而导致人身伤亡事故。 d) 空气包充气时仅能使用氮气或空气，禁止使用氧气或氢气等易燃易爆气体，以免造成空气包爆炸和人身伤害事故。 e) 更换缸套活塞时必须确保动力机和钻井泵处于关闭状态，防止造成人员伤害事故。 f) 钻井泵工作过程中，检查液力端时不要久留，防止或减少高压液体泄漏造成人身伤害。 g) 操作人员可能会接触到往复运动件，甚至出现操作人员掉入拉杆箱内的现象，从而导致人身伤亡事故。使用前应检查拉杆箱上部的护罩是否处于正确的关闭状态，以确保有效防护。 h) 操作人员可能会接触到旋转运动件，旋转运动件上的紧固件有可能出现松动和脱落甚至飞出现象，从而导致人身伤亡事故。应定期检查旋转运动件上的紧固件是否牢固可靠，旋转运动件部位的安全护罩是否有效防护。 **4.3 设备损坏** a) 确保动力端润滑油的良好品质，否则会引起导板拉伤、齿轮点蚀、轴承损坏等故障，造成钻井泵不能正常工作。主要检查下列各项： 中间拉杆密封圈损坏，会导致泥浆或水进入动力端油池，引起润滑油品质变化，应及时更换密封圈； 定期从机架两侧的排污法兰处排水和清理沉渣，以保证润滑油的洁净； 钻井泵长时间运转后，如油里有磨粒或腐蚀性化合物应更换新的润滑油； 根据环境温度的变化，应按使用说明书或铭牌规定适时调整润滑油的牌号。 b) 确保动力端润滑油的油位高度在规定的范围内，特别是不能低于最低油位，否则会引起导板拉伤、轴承损坏等故障。 c) 确保动力端润滑油泵的正常运行，否则会引起导板拉伤、轴承损坏等故障。 d) 定期检查液力端各密封处的溢流孔，如有液体渗出，应及时停止钻井泵的运转，并更换密封圈。 e) 正确安装和使用质量合格的阀座，以避免液缸锥孔被刺坏。 f) 正确使用安全阀，确保安全销插入正确的位置；严禁使用铁丝、电焊条等代替安全销。 g) 钻井泵运行时，不能打开空气包顶部的角式截止阀，以免损坏压力表。检查空气包充气压力应在停泵状态下（泵的排出压力应为零）进行。 **5****其他安全注意事项，请执行正文中各章节的相关内容。** **前言** 感谢您购买和使用宝鸡石油机械有限责任公司生产的F系列钻井泵。 F-2200HL钻井泵使用维护手册是提供给用户的一套完整资料。对产品的安装、使用、维护与保养给出了相应的指南。本手册是针对F-2200HL钻井泵（公制）编制的，该泵的所有联接螺纹原则上采用公制螺纹。 本使用维护手册的使用对象是对钻井设备（或其它设备）具备一定知识、熟悉的操作人员和技工，因此本使用手册并非预期涵盖了可能遇到的每一种情况。 部分设备操作和维护资料取此各制造厂商的手册。如果该制造商颁布了新使用维护手册，或者有矛盾，除非另有规定，该制造厂商的资料优先于本手册给出的资料。 本公司保留在任何时候废止（或更改）产品型号、设计的权利，而无须通知，也不负任何责任和义务。 安装、使用产品前，请仔细阅读本使用维护手册 本说明书如有不完善之处，恳请用户提出宝贵意见和建议。 **目录** 1新泵的使用 BOMCO F-2200HL钻井泵是石油钻机的重要设备，其作用是通过循环系统中的高压管汇向井底输送钻井液，用以冷却钻头、清洁井底、破碎岩石、携带岩屑和平衡地层压力等。 F系列钻井泵的设计制造符合API Spec 7K 《钻井及修井设备》的要求。 1.1 技术规范及性能参数 1.1.1技术规范 表1F-2200HL钻井泵技术规范 ¦ 型式 ¦ 卧式三缸单作用活塞泵 ¦ ¦ --- ¦ --- ¦ ¦ 额定输入功率(kW) ¦ 1640 ¦ ¦ 额定冲数(r/min) ¦ 105 ¦ ¦ 冲程长度(mm) ¦ 356 ¦ ¦ 最大缸套孔径（mm） ¦ 230 ¦ ¦ 齿轮型式 ¦ 人字齿 ¦ ¦ 齿轮传动比 ¦ 3.5122：1 ¦ ¦ 吸入口尺寸(mm) ¦ 305mm法兰 ¦ ¦ 排出口尺寸(mm) ¦ 法兰5 1/8″(70MPa) ¦ ¦ 小齿轮轴直径(mm) ¦ 254 ¦ ¦ 小齿轮轴轴伸长度(mm) ¦ 410 ¦ ¦ 键联接尺寸(mm) ¦ 63.5×44.45 ¦ ¦ 阀腔尺寸(mm) ¦ API-8# L型布置 ¦ ¦ 外形尺寸(长×宽×高) (mm) ¦ 5740×3212×3217 ¦ ¦ 底座宽度(mm) ¦ 2131 ¦ ¦ 主机重量(kg) ¦ 44000 ¦ **泥浆泵铭牌** <图片>示例图1</图片> 1.1.2 性能参数 性能参数见表2。 F-2200HL泵的性能参数如表2所示。严禁超负荷使用!如果超负荷10%，其轴承的使用寿命将会比设计寿命降低27%；如超负荷20%，将会降低46%；如超负荷100%，将会降低90%。推荐：在80%负荷下长期使用，其轴承的使用寿命将提高110%。 1.1.3 总体尺寸 F-2200HL钻井泵的总体尺寸见图1。 <图片>示例图2</图片> 图1钻井泵总体尺寸 **表****2****F-2200HL****钻井泵性能参数表** ¦ 缸套孔径，mm 直径(mm) ¦ 缸套孔径，mm 直径(mm) ¦ 230 ¦ 220 ¦ 210 ¦ 200 ¦ 190 ¦ 180 ¦ 170 ¦ 160 ¦ 150 ¦ 140 ¦ 130 ¦ ¦ --- ¦ --- ¦ --- ¦ --- ¦ --- ¦ --- ¦ --- ¦ --- ¦ --- ¦ --- ¦ --- ¦ --- ¦ --- ¦ ¦ 额定压力，MPa ¦ 额定压力，MPa ¦ 19.0 ¦ 20.8 ¦ 22.8 ¦ 25.2 ¦ 27.9 ¦ 31.1 ¦ 34.8 ¦ 39.3 ¦ 44.7 ¦ 51.3 ¦ 51.7(max) ¦ ¦ 冲次 r /min ¦ 额定功率 kW ¦ 排量，L/s ¦ 排量，L/s ¦ 排量，L/s ¦ 排量，L/s ¦ 排量，L/s ¦ 排量，L/s ¦ 排量，L/s ¦ 排量，L/s ¦ 排量，L/s ¦ 排量，L/s ¦ 排量，L/s ¦ ¦ *105 ¦ *1640 ¦ 77.65 ¦ 71.05 ¦ 64.73 ¦ 58.72 ¦ 52.99 ¦ 47.56 ¦ 42.42 ¦ 37.58 ¦ 33.03 ¦ 28.77 ¦ 24.81 ¦ ¦ 90 ¦ 1406 ¦ 66.56 ¦ 60.90 ¦ 55.49 ¦ 50.33 ¦ 45.42 ¦ 40.77 ¦ 36.36 ¦ 32.21 ¦ 28.31 ¦ 24.66 ¦ 21.26 ¦ ¦ 80 ¦ 1250 ¦ 59.16 ¦ 54.13 ¦ 49.32 ¦ 44.74 ¦ 40.37 ¦ 36.24 ¦ 32.32 ¦ 28.63 ¦ 25.16 ¦ 21.92 ¦ 18.90 ¦ ¦ 70 ¦ 1094 ¦ 51.76 ¦ 47.36 ¦ 43.16 ¦ 39.14 ¦ 35.33 ¦ 31.71 ¦ 28.28 ¦ 25.05 ¦ 22.02 ¦ 19.18 ¦ 16.54 ¦ ¦ 60 ¦ 937 ¦ 44.37 ¦ 40.60 ¦ 36.99 ¦ 33.55 ¦ 30.28 ¦ 27.18 ¦ 24.24 ¦ 21.47 ¦ 18.87 ¦ 16.44 ¦ 14.18 ¦ ¦ 1 ¦ ¦ 0.7395 ¦ 0.6766 ¦ 0.6165 ¦ 0.5592 ¦ 0.5047 ¦ 0.4530 ¦ 0.4040 ¦ 0.3579 ¦ 0.3146 ¦ 0.2740 ¦ 0.2363 ¦ **注：****1.** **按容积效率****100%****和机械效率****90%****计算。** **2. *** **推荐的额定冲数和额定输入功率。** 1.2 新泵的安装 F-2200HL钻井泵在出厂时，下列零部件拆下装入了附件箱：空气过滤器（连接处用堵头堵严）、5”辅助管路、空气包、安全阀等，其余已完全组装好,并经过负荷运转试验,润滑油已从动力端放出。 在泵投入使用之前,必须采取预防措施,进行操作和检查。为了防止在进行维护和检查过程中发生人身事故,本设备必须关闭和停止运转,并且在原动机和传动装置上的所有安全防护装置，必须处在安全位置上。 BOMCO F-2200HL钻井泵下面的底座可适应所有形式的安装。但是泵下面的支承基础必须是水平的,并有足够的强度,以便能够支持泵的自重和运转时所产生的力。 1.2.1 吊装要求 为了保证吊装安全，建议采用4根单独的吊装钢丝绳,其长度不短于8米，单根钢丝绳的破断拉力不小于50吨。 <图片>示例图3</图片> 图2吊装示意图 1.2.2地面的安装 当进行地面安装时，至少要用８块76×305 mm的垫板，垫在泵底座的长度方向上，如图3所示的几个位置。垫板下的基础必须比泵底座梁的主体宽300 mm以上，潮湿或沼泽地带，需要更稳固的基础。 <图片>示例图4</图片> 图3新泵的安装 1.2.3 永久性安装 将泵安装在钻井船、钻井平台上的结构件基座或水泥基础上，用螺栓将泵底座固定，此时必须将底座用垫片垫好，以防止动力端机架可能的扭曲或歪斜，泵底座必须在螺栓松开的情况下坚实地坐落在所有垫片上。 在船上安装时，泵的底座通常是用螺栓连接在T型梁上，垫片在各点上安装见图3及图4所示，并注意加垫要适当，以防止扭曲歪斜。所有垫片必须超出底座梁突缘的宽度，最小长度为305mm。 当原动机、传动装置与泵底座作为整体安装时，要将泵组装在T型梁底座上，并配有止动块，不要用栓固定。这样就允许泵可以“浮动”，大大减少了 由于船台或平台变形而使泵的机架也变形的可能。 <图片>示例图5</图片> 图4新泵的安装基础 1.2.4 传动装置的安装 泵和原动机之间采用三角皮带或多排链条传动，安装时应十分精确，以保证最长使用寿命和最小的因传动故障造成的停机。 当安装传动皮带轮或链轮时，务必使配合孔和轴头上的防锈剂或油脂清除干净。清除键、键槽、轴头上的毛刺、凸起物，使键紧密配合于轴和传动组件上的键槽内。 用轻质润滑油或防粘合油涂抹在小齿轮轴头，并将皮带轮毂或链轮毂装上，按下述要求旋紧螺栓： ¦ 上紧扭矩N•m ¦ 搬手长度mm ¦ 作用于搬手上力N ¦ ¦ --- ¦ --- ¦ --- ¦ ¦ 810 ¦ 900 ¦ 900 ¦ 当使用扳手或加长杆来上紧螺栓可能导致扭矩过大，因此，我们坚持要按上面给定的扭矩值来上紧螺栓。这种坚持是很重要的，因为在安装轮毂时紧固螺栓的力由于锥形面的作用将增大数倍，这个作用力迫使轮毂抱紧轴头。当紧固螺栓的力过大时，就产生了很大的胀开力，引起轮毂破裂。因此，上紧轮毂螺栓时要对称、交叉、均匀和逐步地进行。 **1.2.4.1 三角皮带传动** 1）检查皮带轮槽状态 在安装前，检查皮带轮槽是否磨损变圆，磨损后的轮槽会使三角带很快损坏。槽壁必须平直，槽内无污物或挤出凸起。 2） 检查皮带轮的对中性。 3） 调整三角皮带的预紧力 移动皮带轮中心距，以调整皮带的张紧力，直到皮带的张紧侧没有下垂，松弛侧皮带也张紧，然后再增加一定中心距。例如：当中心距为2540 mm(100″), 在调整好中心距以后再增加中心距13 mm(1/2″)。当中心距为3810 mm(150″)时在调整好中心距以后再增加中心距19 mm(3/4″)。 不要用垫起泵的端部的办法获得皮带张力，也不要把泵的端部降低到地面以下用泵的自重来张紧皮带。 **1.2.4.2 链传动** 1） 安装 正确的安装和维护，是使链传动和链传动装置得到良好的服役寿命的必要的手段。由于许多因素，如链宽、中心距、速度和负荷等在确定链轮对中性公差时要加以考虑，但并没有一个完善的“实践法则”提供应用，因此，链条的对中必须尽可能地接近准确。较精确的对中方法是用两根钢丝（钢琴弦）沿两个链轮的一个平面张紧，一根在中心线之上，一根在下，移动其中一个链轮，使两根钢丝和链轮四个点接触时，就可决定两个链轮传动已对中，其中心线是平行的，并且和轴线垂直。 2） 传动链的润滑 F系列泵的链条传动装置中的链条润滑系统是一个独立系统，有自己的润滑油泵、油箱和传动，将润滑油注入链条箱，使达到指示的液面高度。润滑油牌号选取请参照《BOMCO产品润滑油品选用指南》。 当温度低于-18 ℃（0 ℉）时，请向润滑油供应部门咨询,听取他们的建议。 使用的润滑油应符合润滑油的有关规范和按规范编制的润滑手册。 由于链条润滑系统是一个独立的系统，因而也像其它机械设备那样维修保养，其中包括： ——每日检查油位； ——每日检查润滑油状态； ——检查油压0.035 MPa～0.103 MPa ——对链条供应一定的油量； ——检查喷淋管上油嘴的工作情况； ——检查油泵传动（三角带或链条）的工作情况。 **注：****① 在泵座后面有一个泄压调节螺钉，用以调节油压。** **② 当油压降低****,****说明吸入过滤器的过滤网需要清洗。当油压过高说明排出过滤器的过滤网需要清洗。** 1.3 对吸入系统的要求 泵的吸入系统的设计按需要能够做到单独安装。F系列泵必须有正压头（正压力）才能得到满意的吸入性能，吸入管汇最佳压力为0.14 MPa～0.21 MPa(20 psi～30 psi), 泵才能具有最大的容积效率和最长的易损件寿命。这个压头可用6×8灌注泵获得，灌注泵应先于钻井泵开启。在直流电机驱动的钻机上，通常从直流控制盘上取得一个信号去激发电磁启动器。 灌注泵也可以采用皮带驱动，驱动力来自钻井泵小齿轮轴。 布置吸入管线应使灌注泵旁通连接，当灌注泵有故障或进行维修时，钻井泵仍可以继续工作。当无灌注泵而钻井泵运转时，为了改善吸入性能，可更换软一些的吸入阀弹簧。 吸入空气包是非常有效的辅助装置，它可以改善吸入性能，消除吸入管线的液流脉动，从而使排出液流比较平稳。吸入管汇上应安装吸入滤网，防止杂物进入泵腔。 **注意：**不宜把剪销安全阀的回流管线接到吸入管线上，因为剪销安全阀打开时会使系统内压力突然升高，当高于吸入系统额定压力值时，会导致管汇、吸入空气包以及离心泵损坏。 1.4 动力端的准备工作 F系列泵在出厂之前，已装配完整并作过台架运转试验。动力端内润滑油已排出。在泵运转以前要进行下述的操作和检查。 **注意：****发运时将机架上方的空气过滤器C-M60×2拆下装入了附件箱，此处用堵板封堵。因此使用前应拆下堵板，重新安装空气过滤器C-M60×2。** 1.4.1 动力端润滑 在注入润滑油之前，打开盖上的检查门，检查动力端内腔残留润滑油是否变质，若变质，打开泵两侧的管堵（图8序号2），全部放出集存的油品并进行冲洗。将规定牌号和数量的润滑油（机架铭牌）注入动力端。 待泵运转15分钟后，再次检查油面，停泵大约5分钟使油平稳后，检查油标（图8序号1），由于有一定量的油停滞在十字头以及机架空腔内，通常必须再补充10余升的润滑油。 1.4.2 中间拉杆和填料盒密封的安装 按图5，取下填料盒（1），盘泵，以使十字头处于行程前端，彻底清洗十字头前部和中间拉杆的端面，然后将中间拉杆上的定位凸台装到十字头内。旋紧螺栓（2），扭矩为660 N•m， 用铁丝锁固。彻底清洗挡泥盘和机架之端面，（在图5 “A”处）装上垫片（3）和螺栓（10），旋紧螺栓，扭矩为149 N•m。 清洗挡泥盘孔及端面，清洗填料盒外表面及法兰面，用轻质油涂抹填料盒外表面并装上O填料盒总成包括：双唇油封（6），油封环（7）及O形圈（12）、O形圈（8）、锁紧卡簧（9）等。安装该总成的方法如下： **方法一：** 1) 从双唇油封（6）上取下弹簧（5），把油封装到十字头拉杆外部，主唇部朝向动力端。再把弹簧（5）装到油封唇上，并把它们滑推到填料盒内，见下面的注。 2) 将O形圈（12）装入油封环（7）内，并一起装在拉杆上，然后装进填料盒孔内。 3) 将O形圈（8）装进填料盒的槽内。 4) 安装图5 中左右侧的双唇油封（6），方法同步骤1)。 **注意：****靠动力端一侧的双唇油封（6）可用单唇油封代替，但外部（液力端）不能使用单唇油封。** 5) 装锁紧弹簧（9）。 <图片>示例图6</图片> <图片>示例图7</图片> 图5填料盒密封的安装 **方法二：** 1) 填料盒（1）从机架上取下。按图5中的局部放大图，把双唇油封（6）、油封环（7）及O形圈（12）、O形圈（8）、锁紧卡簧（9）装入填料盒（1）中，然后将O形圈（4）套在填料盒（1）的外圆柱面上。 将引套（随机工具）装在中间拉杆的前端，如图5所示，并在中间拉杆和引套的外表面涂抹轻质润滑油。 将填料盒总成，通过引套装在中间拉杆上，用手推到位，并用弹簧垫圈和螺栓（11）将填料盒（1）安装在挡泥盘上。 **注意：****必须保证压力弹簧（5）在十字头拉杆出现严重划伤时不会从油封唇的槽中滑脱。用轻质油涂抹拉杆，使填料盒总成易于安装。** 1.5 喷淋泵总成 喷淋泵总成由喷淋泵、水箱、喷管等组成。其作用是在泵的运转过程中对缸套、活塞进行冲洗和冷却。 在所有使用时间内都必须注意，冷却液要充分供应到缸套及活塞上，冷却液的中断会立即导致活塞橡胶件及缸套的损坏。冷却液建议为JH-I型水基润滑冷却剂10%、清水90%，搅拌均匀即可。 F-2200HL公制钻井泵采用固定式喷淋管，见图6。包括：喷管(1)、钢管(2)和喷淋管(3)，它将冷却液喷在缸套和活塞上。调整管汇的供水量，经常检查喷管，使喷出的液流要直接喷射在活塞上。 <图片>示例图8</图片> 图 6 喷淋管 (1)喷管(2)钢管 (3)喷淋管 冷却液是通过喷淋泵（图8、序3）从水箱（图8、序5）输送到位于机架左（右）墙板的管汇中，调节阀（图8、序4）供给尽可能多的水喷到缸套活塞上，以不溅到十字头拉杆上为宜，避免少量水返回到动力端污染润滑油。 冷却液从前腔返回到水箱的沉淀腔室，在冷却液通过过滤网溢流出时，泥 水等固相物沉淀下来，异物被滤网阻挡。如图7所示。 <图片>示例图9</图片> 图7钻井泵水箱 <图片>示例图10</图片> 图 8钻井泵喷淋系统 ⑴油位计(2)管堵(3)喷淋泵(4)调节阀(5)水箱 经常检查冷却液的清洁情况，根据需要清洗和冲刷水箱，更换冷却液。因被污染的液体由于砂粒增多，将造成活塞及缸套早期磨损，或使喷管堵塞。 1.6 液力端主要零部件的装配 F－2200HL液力端横剖面见图9，按下列方法清洗和装配液力端的零件。 **注：液力端多数零件都设计成金属对金属安装，这样就减轻了现代高压泵作业时遇到的由于高压液流产生的磨损。由于这种原因，就有必要要求所有零件在装配前必须清洗干净，不能有毛刺、划痕、锈斑等影响产品质量的缺陷，以保证液力端密封可靠。** <图片>示例图11</图片> 图9F-2200HL液力端总成 1-喷淋管总成；2-卡箍总成；3-缸套端盖；4-缸套；5-缸套锁紧环；6-缸套压盖；7-耐磨盘； 8-缸套法兰；9-活塞；10-排出液缸总成；11-耐磨盘密封圈；12-液缸密封圈；13-吸入管路； 14-高压阀总成；15-阀总成；16-吸入液缸；17-排出管密封圈；18-阀盖密封圈；19-排出管； 20-乐泰243锁固剂；21-缸套密封圈；22-缸套密封圈；23-缸套密封圈；24-阀弹簧； 25-活塞密封圈；26-垫片组；27-吸入法兰（Ⅱ）；28-吸入法兰（Ⅰ）；29-吸入空气包； 30-弯头；31-垫圈；32-锁紧螺母；33-内接头；34-O形圈；35-螺栓；36-O形圈；37-螺栓； 38-螺母；39-O形圈；40-球阀；41-活塞杆；42-阀盖；43-阀盖堵头总成； 1.6.1 液缸的安装 将三个排出液缸吊装到机架上，并用螺栓联接，液缸要垂直，相互间要保持平行，然后安装吸入液缸、吸入管和排出管，当各部调整好后，用扭矩搬手分别将吸入管、排出管、液缸之间连接处的螺栓(母)旋紧至规定扭矩，然后再将机架与液缸处的连接螺栓(母)上紧至规定扭矩。注意螺纹上涂润滑油后上紧(螺纹经清洗后涂乐泰胶243为佳)。螺栓(母)上紧扭矩值见表3。 表3 螺栓螺母上紧扭矩 ¦ 泵 型 部 位 ¦ F-2200HL ¦ F-2200HL ¦ ¦ --- ¦ --- ¦ --- ¦ ¦ 泵 型 部 位 ¦ 螺纹规格 ¦ 扭矩(N·m) ¦ ¦ 吸入液缸与吸入管联接 ¦ M22 ¦ 397 ¦ ¦ 排出液缸与排出管联接 ¦ M48×3 ¦ 4678 ¦ ¦ 排出液缸与机架联接 ¦ M39×3 ¦ 2415 ¦ ¦ 排出管法兰联接 ¦ M30×3 ¦ 1046 ¦ ¦ 吸入液缸与排出液缸联接 ¦ M48×3 ¦ 4678 ¦ ¦ 排出液缸与缸套法兰联接 ¦ M30X3 ¦ 1046 ¦ 1.6.2 阀、阀座、阀盖 将阀体、阀胶皮用阀螺母等装成一体（螺纹联接处涂乐泰胶243）。把阀座的外锥面清理干净，并确认外锥面没有刻痕和毛刺后，将阀座放入已清洗干净的液缸阀锥孔内。 **注意：装配时，严禁在阀座外锥面上和阀座孔内锥面上涂油或脂。** 在装配阀座时，最好找一个旧阀体放在上面，用铁棒击三下，然后取出阀体，检查阀座是否固定；如果没有旧阀体，可用铜棒均匀敲击阀座上沿四周，使之与液缸配合紧密。 **注意：在新更换的阀座上不能使用旧阀体。** 把阀总成装到阀座上，使阀弹簧居于阀体的中心位置上，用阀盖压紧。 阀盖密封圈涂上黄油后安装在清洗干净的液缸台肩上，将阀盖、阀杆导向器组装好后，在阀盖的螺纹表面涂上润滑脂，再用圆棒拧紧。 安装阀盖前，先将缓冲垫和阀杆导向器装入阀盖，阀杆导向器与阀盖间的锥螺纹联接处涂乐泰胶243。阀杆导向器是由导向体和内套组成的，在更换阀盖密封圈时要检查内套，当内套已磨损或破坏时，应更换新内套，更换时将旧内套切开取出，然后用随机工具(螺栓、螺母、垫圈)将新内套压入，见图10。 <图片>示例图12</图片> 图10 1.6.3活塞的装配及其与缸套的装配 清洗活塞和活塞杆，保证无毛刺和划痕。把活塞与活塞杆之间的密封圈装上，否则泥浆将刺坏活塞和活塞杆；再装上活塞，上紧活塞螺母，其扭矩值如下： M39×32415N·m 在缸套内圆和活塞外圆上涂抹润滑脂。检查活塞杆和中间拉杆端部，应确保清洁无毛刺。把活塞杆装进缸套里，使活塞杆在缸套后面保持对中，用硬木或专用工具将活塞打进缸套内。要注意，接近中间拉杆时，活塞杆端部的定位凸台不得损坏，要支住活塞杆使它进入定位孔内。 活塞可以在泵体外预先与缸套装好，再将它们一道吊装到液缸上，装配的程序与拆卸的程序相反。活塞与缸套装配时，须予先在缸套内表面和活塞外表面涂以钙基润滑脂，然后装上活塞杆与中间拉杆的卡箍。 1.6.4耐磨盘的安装 安装前先检查液缸上的溢流槽孔是否堵塞，并清除干净。 将耐磨盘及缸套法兰上的标记“O”置于正上方，使溢流孔处于下方，以便于观察。 1.7 空气包总成 正确安装及使用空气包，可以有效地减少排出系统的压力波动，从而获得更加均匀的液流。为了使气囊获得高的寿命，经常使泵的压力与气囊预充压力保持建议的比例。一般不得超过泵的排出压力的2/3，但最大不得超过8.6MPa。空气包的容量和耐压均满足钻井泵的要求。空气包内应充入氮气或空气，不允许充入氧气、氢气等易燃、易爆气体。充气完后应关闭截止阀，以保护压力表。在低压循环压力下长期工作时，通常要排放掉气囊内预充压力。 1.7.1 安装 WY75-52空气包的结构如图11所示。装在压力表罩（3）上的吊耳用于起吊空气包总成。安装前要彻底清洗密环槽、垫环（5）及相配法兰的密封环槽，并涂抹一层油脂。 将空气包吊装到钻井泵排出管的相应的部位，旋紧螺母(R2),其力矩为1046 N·m , 在旋紧时应保持结合部平直对正，因此旋紧螺母时要交叉进行。 <图片>示例图13</图片> 图11WY-75-52空气包空气包总成 (1)壳体总成(2) 盖(3) 压力表罩总成(4) 气囊总成(5) 密封垫环 (6) 三通 (7)接头 (8) 排气阀 (9)压力表(10)截止阀(11) 耐高温气囊总成 (R1)螺母 (R2) 螺母 1.7.2 充气 泵出厂时附带一套充气装置（空气包充气软管总成），请按以下步骤操作。见图12。 1、取下空气包压力表罩，旋转排气阀阀盖约1/4-1/2转，以排放存在压力表区内的气压，取下排气阀的阀盖。 2、把软管连到氮气瓶开关和空气包充气阀上。 3、打开空气包充气阀。 4、缓慢打开氮气瓶阀，用此阀调节流入空气包的气体。 5、当空气包压力表指示到所需之压力时，关闭气瓶阀。 6、关闭空气包阀 7、取下软管，盖上压力表罩，再安装上排气阀。 <图片>示例图14</图片> 图12空气包充气软管总成 (1)螺母 (2)密封接头(3)软管 (4)接头(5)密封垫(6)丝堵 为了得到最好的效果，空气包预充压力不得超过泵的排出压力的2/3，最大充气压力为 8.6MPa。 **警告：** **1****、充气时仅能使用压缩氮气或压缩空气——不能用氧气或氢气等易燃易爆气体。** **2****、在保养空气包时必须停泵，并保证空气包排空气体。不能依靠压力表来判断，因残余压力较小，压力表无法显示，但此低压也会导致事故发生！** 1.8 剪销安全阀 JAF-3×52法兰式剪销安全阀见图13，当泵的压力超过额定值时，活塞总成（16）上的作用力顶起剪销板（10），迫使剪切销（11）折断，液流迅速放空。 JAF-3剪销安全阀是靠改变剪切销的位置来改变泄放压力，操作简单，工作可靠。 剪销式安全阀的剪切板处刻有每级工作压力的标记，调节压力时，只需按所给压力把安全销钉插入相应的孔内。注意，剪切板最多只能插两个销钉。缸套尺寸变更，则须相应地调定安全销的位置，使安全销所对应的压力稍高于该缸套所能承受的压力。 严禁使用铁丝、电焊条或其它材料代替安全销，若这样作将会影响安全阀的压力值，可能导致事故的发生。 安全阀的入口尺寸有三种： 2 1/16″法兰式和3 1/16″法兰式、3″-1502由壬式，用户可根据需要选择。 <图片>示例图15</图片> 图13剪销安全阀 (1)铭牌(2) 入口法兰(3) 活塞杆(4)阀体(5) 缓冲垫(6) 出口法兰 (7) 过渡套总成(8) 锁簧(9)安全罩(10)剪销板 (11)剪切销 (12) 销轴 (13) 标牌Ⅰ (14) 标牌Ⅱ (15) 挡圈 (16) 活塞总成 (17) 挡圈 2 润滑 对运动的机械零件进行充分的润滑是很重要的，它直接影响到机械的极限寿命，要使泵动力端获得最长的无故障服役寿命，就必须进行常规的保养和检查，以保证供应适量的清洁的润滑油流到各运动零件上。 F-2200HL钻井泵使用油浴飞溅润滑和压力润滑系统。对整个动力端进行润滑，各种压力润滑型式控制着泵在工作时的每分钟最低冲次。也就是说，仅对主轴承和小齿轮轴承进行压力润滑的泵，其最低速度为40冲/分；而对大小齿轮轴轴承、十字头轴承及十字头等部分采用压力润滑的泵，若最低供油压力为0.035MPa，则在工作时的最低速度为25冲/分。 2.1 最低工作速度 宝鸡石油机械有限责任公司生产的F-2200HL钻井泵设有压力润滑系统，采用油浴飞溅润滑和压力润滑系统对整个动力端进行润滑。泵的压力润滑形式限制着泵在工作时的最低冲次，F-2200HL钻井泵可以在25冲/分速度下工作(若油压为0.035MPa)。 **注意：压力润滑油泵可装配在泥浆泵的外面用交流电机传动。也可以在泵内装配油泵（用泵的大齿轮带动），当使用后者油泵润滑时，小齿轮轴的旋转****方向****应如图****14****所示。** <图片>示例图16</图片> 图14 2.2 控制液流的飞溅润滑 在控制液流的飞溅润滑系统中，由大齿轮把油从油池内带上来，当大小齿轮啮合时，油被飞溅到各油槽和机架油腔中。参考图17，油甩入油槽(7)中就直接通过管8流到两个小齿轮轴的轴承中。 从十字头导板顶部流入十字头轴承的油道见图16所示。润滑油积存在十字头上部的油腔内，通过油嘴1流入十字头挡板，进入油道（5）润滑十字头销轴承，如图16所示。 <图片>示例图17</图片> 图 15十字头润滑油路 （1）油嘴 (2)挡板 (3)螺栓 (4)十字头销 (5)油道 2.3 压力润滑系统 F-2200HL钻井泵的压力润滑系统中装有润滑油泵， 如图16所示：在本系统中，通过吸入滤清器（1）将滤过的油流进油泵，然后排入分油器（2）和喷嘴（3A）。同时也进入主轴承油管（4）和十字头腔分油器（4A），此分油器把油分配到十字头、十字头轴承和中间拉杆上。压力表（5）装在机架后墙板上，用以指示分油器里的油压力，此压力显然是随泵速度而异。然而，如果油压突然下降或上升就要参考“润滑系统的维护”章节，以找出可能的原因。 <图片>示例图18</图片> 图16压力润滑系统 (1)滤清器 (2)分油器(3)油管(3A)喷嘴(4)主轴承油管 (4A)分油器(5)压力表 (6)安全阀(7)油槽(8)油管(9)润滑泵 在分油器（2）上装有一个安全阀（6），以防止由于超压损坏泵的传动。安全阀的工作压力0.5MPa,并且必须锁定（防止调定的压力变动）。 当重新安装内部装配式的润滑油泵时，将油泵定位好。传动齿轮的背面和泥浆泵大齿轮侧边平齐平行，齿间应有2.0mm～2.5mm 间隙。 一个典型的外置式润滑采用交流电机单独驱动的形式如图17所示，通过油泵（1）用管子通过动力端左右墙板下部的吸入和排出接头与润滑系统管路联接。配有吸入滤油器（2）和防爆电机(3)。 <图片>示例图19</图片> 图17 外置式动力端润滑 (1)油泵(2) 吸入滤油器 (3) 防爆电机 外置式润滑油泵还可采用皮带通过轴头驱动的形式，为了防止可能出现的工伤，要在泵使用前安装皮带护罩 。 2.4 润滑系统的维护 对运动的机械零件进行充分的润滑是延长泵的寿命的一条重要因素，精心保养润滑系统是设备操作者义不容辞的责任，润滑的好坏将决定着泵得到的无故障服役寿命的长短。 润滑油推荐使用方法见下列所示。这些资料可以参见钉在泵侧部的铭牌。这些资料都是在油田经过长期试验的结果，仅在紧急情况下才可以使用代用油品。 2.4.1 润滑规范 润滑油的使用可参见钉在泵侧面的铭牌，也可参阅《BOMCO产品润滑油品选用指南》，这些资料都是在油田经过长期试验的结果，能有效的减少磨损(包括齿轮、轴承及导板十字头) ，只有在紧急情况下才可以使用代用油品。 2.4.2 油箱 邮箱容量 425升 (112 U.S.Gallons) **注：钻井泵首次使用****100****小时后，应及时更换润滑油，以排出新泵腔内的杂质。** 2.4.3 例行检查 每一班巡回检查一次。要检查油面并使之保持在油标的满位标记上，考虑到油位补偿，允许泵慢速运转约5分钟之久，使油位在规定位置上。 每6个月时间检查一次，如油里有磨粒或腐蚀性化合物，应一次把油排出，并对油箱进行冲洗，然后加入新油。排油口在泵的机架侧面。在冲洗过程中，要彻底清洗各油槽和十字头导板上面的油腔。同时也要清洗或更换呼吸器盖里的滤芯，并清洗吸入滤网。在加入新油以前，要取下沉淀室盖，清除沉渣。 定期检查润滑油的状况。由于空气的潮气、水分、灰尘及泥浆的侵入，更需要经常地换油。 沉淀室位于动力端十字头导板部位，溅入室内的油污物应进行沉淀，沉淀室排油盖位于十字头检查门下方的机架两侧，应打开此盖，排出沉渣。 每月检查一次。取下两侧排油盖，从沉淀室排出含沉渣的油，这样要损失约15加仑的油。因此要再加一定量的油，使损失的油得到补充。 每周检查一次。取掉下部的一个3/4″丝堵，排出积水。 每班巡回检查一次。检查主油箱内的油位，使油位保持在油标的满位上，如果出现油压降低检查下列各项： 吸入滤网是否堵塞 油位是否过低 三角带是否打滑 接头是否松动或破裂 油泵是否磨损或损坏 安全阀是否出故障 若油压异常增高，则检查下列各项： 油路是否堵塞 沉渣是否使油粘滞 安全阀是否不工作 压力表是否坏 其它情况 3 维护 3.1 动力端 对动力端进行常规检查是预防性维修的最重要方式，这种检查能及时发现各种大小故障，对已存在的故障要安排必要的检修，或在钻机拆卸搬家时予以检修。 3.1.1 检查主轴承螺栓的预紧力 主轴承螺栓的上紧扭矩为：35600 N•m 3.1.2 锁紧铁丝 检查所有螺栓（包括主轴承盖螺栓，曲轴各轴承挡板螺栓头部的锁紧铁丝，在重新上紧螺栓后，要更换铁丝，关于上紧扭矩的要求，可参考曲轴总成一章）。 3.1.3 油管 检查所有油管，以保证完整无缺，畅通无阻，检查油泵吸入软管有无损坏和压扁。 3.1.4 吸入滤清器 检查滤清器，必要时进行清洗或更换。 3.1.5 主轴承盖 取下主轴承盖，检查主轴承止动螺栓的紧固性，轴承滚柱的情况等等。清洗和除去任何渣滓和异物，因为它们将会积存到轴承区的底部。 3.1.6 大小齿轮的轮齿 检查大小齿轮有否异常磨损，在跑合期间齿面上将会有一些斑点，这是“初始点蚀”，它对齿轮寿命并无影响。但是在常规检查时，发现点蚀继续扩大，要立即与泵制造厂家联系，以便对齿轮进行彻底检查。 3.1.7 十字头销螺栓及十字头导板 取下十字头孔盖，检查十字头销螺栓和锁紧铁丝（检查中间十字头销时可以取下后盖，并把连杆转到外侧死点）。上紧十字头销螺栓，其扭矩值为：330 N•m～345 N•m 使用扭矩搬手，不要超过上述数值。 如果十字头或导板出现异常磨损，要立即更换。因为它可能引起轴承和其它零件损坏，过分的磨损也会加速活塞和缸套磨损。 3.1.8 润滑油及油箱 检查油的状态和油箱的清洁度，按照本说明书“润滑”一章所说的办法对润滑系统进行维护保养。 3.2 滚动轴承 F系列钻井泵使用的是滚动轴承，滚动轴承是精密机械零件。为了延长使用寿命，必须仔细对滚动轴承进行维护。 主轴承是球面滚柱轴承。小齿轮轴轴承是圆柱滚动轴承。偏心轮处采用圆柱滚子轴承，在两侧有挡边以保持连杆在中心线上。十字头销轴承是双列圆柱滚子轴承。轴承不需要特别调整。 所有轴承的外圈及内圈与孔或轴的配合都非常精密。轴承内外圈配对安装，一一对应，并打有配对号，因此当轴承再次安装时，必须保持内外圈配对正确。 更换有故障的轴承往往是必须的。即使仅有一个部分出现故障，也要成套（内外圈、滚子及保持架）更换。这些轴承的运动间隙非常小。比如过大的间隙、座圈有沟道或磨损以及零件出现点蚀或剥落等缺陷说明轴承失效必须尽快更换。 所有滚动轴承与轴颈的配合均采用热装（参考每个总成，关于轴承配合的数据），损坏或磨损的轴承或座圈可用铜棒和榔头从轴上敲下来，也可以用气割的办法取下，但必须十分小心，不要损伤到轴。装配轴承通常都是用油浴加热的办法，温度在149 ℃以下。油和油箱务必清洁，如果用火从油箱下面直接加热，则轴承的外圈放在油箱内时要把它垫起来，轴承油浴不超过三分钟。 一般不要用火焰加热轴承，除非在特殊情况下，必须使用火焰时，只能由有经验的气焊工来操作，火焰距轴承至少150 mm远，可使用测温笔测试。不要把轴承加得过热。轴承过热后产生回火，使轴承变软。 轴承热装到轴上后，要使其在所在位置自然冷却。不要用水或其它液体去冷却热轴承，快冷会使轴承的内外圈和滚柱发生“热裂”而报废。 不要直接用钢榔头敲轴承，如果必须把轴承安到位，可用木榔头轻轻敲击。 通常都是在安装轴承以前用润滑剂涂抹轴颈和安装孔，最好的润滑剂是白铅油，即一种防粘合油。 轴承从包装盒开封取出后，要防止灰尘和异物进入轴承。装配前应清洗包装用防锈油脂。清洗剂应使用干净的煤油或其它溶剂。 3.3小齿轮轴总成 <图片>示例图20</图片> 图18 小齿轮轴总成 (1)垫圈(2)端盖垫圈(3)轴承套(4)端盖(5)耐磨套(6)螺栓 表 4小齿轮轴总成主要配合尺寸mm ¦ 说明 ¦ 部位 ¦ 配合量 ¦ ¦ --- ¦ --- ¦ --- ¦ ¦ 内圈和轴颈 ¦ A ¦ T0.056～T0.123 ¦ ¦ 外圈和孔 ¦ B ¦ L0～L0.108 ¦ ¦ 轴承座与机架孔 ¦ C ¦ L0.076～L0.216 ¦ 注:表中T指过盈量，L指间隙量。 轴承的工作间隙系按安装前轴及轴承套内孔配合的精度来确定。当进行维护或大修时，务使其配合应达到表4中的要求。 当把小齿轮轴总成装到泵上时，要遵守下列注意事项： 1）保证小齿轮轴承套的垫圈（1）和端盖垫圈（2）的完好和正确安装。 2）轴承套（3）和端盖（4）在安装时应使集油槽朝（7）位置正确和回油孔对正。 3）清除耐磨套（5）外表面上的毛刺、划痕、沟槽，然后把端盖（4）装到位，在装配时要小心，当油封唇部通过轴头键槽时，防止被键槽的尖棱划伤。还要特别注意在油封装入耐磨套时，不能让密封唇在耐磨套边缘转动。 4）上紧轴承螺栓（6），其扭矩为：235N•m 5）检查小齿轮轴承内外圈和滚柱情况，如果有擦伤剥落、划槽现象，或径向游隙超过0.29 mm时建议要更换新轴承。 3.4 曲轴总成 曲轴总成由曲轴、大齿圈、连杆（带轴承）和主轴承等组成。轴承工作间隙由安装在轴和相关孔的配合精度而预先决定。当进行维护或大修时，一定要达到表5的配合要求。 表5 ¦ 说明 ¦ 内圈与 轴颈 ¦ 外圈与孔 ¦ 内圈与轴 ¦ 外圈与孔 ¦ 齿圈与 曲轴 ¦ 轴承座与机架孔 ¦ 外圈与孔 ¦ 内圈和销 ¦ ¦ --- ¦ --- ¦ --- ¦ --- ¦ --- ¦ --- ¦ --- ¦ --- ¦ --- ¦ ¦ 部位 ¦ A ¦ B ¦ C ¦ D ¦ E ¦ F ¦ G ¦ H ¦ ¦ 数据mm ¦ T0.114～ T0.190 ¦ L0.12～0 ¦ T0.185～T0.310 ¦ T0.132～L0.059 ¦ T0～T0.156 ¦ L0.080～T0.080 ¦ T0.011～T0.087 ¦ T0.084～ T0.143 ¦ 注：表中T指过盈量，L指间隙量。 曲轴的装配按下述方法进行（图19）： <图片>示例图21</图片> 图19 曲轴总成 1-主轴承端盖；2-主轴承套（右）；3-密封垫圈；4-内挡圈；5-外挡圈；6-连杆； 7-定位环（Ⅰ）；8-曲轴；9-定位环（Ⅱ）；10-大齿圈；11-隔环；12-主轴承套（左）； 13-挡圈；14-挡板；15-主轴承螺栓；16-垫片组；17-圆柱滚子轴承；18-调心滚子轴承； 19-螺栓；20-小垫圈；21-螺栓；22-锁紧钢丝；23-螺栓；24-锁紧螺母；25-内六角螺钉； 26-内六角螺钉；27-锁紧钢丝；28-乐泰胶243；29-螺栓；30-乐泰胶76759 1) 安装齿圈，检查跳动。 彻底清洗齿圈和曲轴法兰的配合面，把齿圈用螺栓就位拧紧。上紧法兰螺栓(23)，扭矩为2134～2202N•m。 在曲轴两端分别安装一套滚子轴承，用百分表测量齿圈端面跳动，由于滚子轴承游隙的影响，要在轴端及齿轮端面用百分表进行同步测量，在任一点上的实际跳动量是两个表读数的差值。如果跳动量超过0.224mm时，应取下大齿圈，检查超差的原因。 2) 把连杆轴承(17)的外圈和外挡圈(5)分别装到三个连杆上。外挡圈要这样装上：即当泵处在中间冲程时，集油环在底部位置。按扭矩值35N·m上紧轴承挡圈螺栓(21)，然后用铁丝锁固。 注：连杆轴承的内圈、外圈及滚柱是成组匹配的，有配对号，不能混装。 3) 把十字头轴承的外圈装进三个连杆小头，最好使用“干冰”（CO2）冷却，即深度冷冻的方法进行装配。在紧急情况下，也可以用火焰对连杆小头加热，勿超过149℃，可用测温笔测试，不要用水冷却连杆头。 注：十字头轴承的内外圈是成组匹配的，有配对号，不能混淆。 4) 把十字头轴承内圈装到十字头销上，并标注出相应的标号(如1、2、3或左、中、右)。在安装前除掉所有毛刺、划痕。配合公差见表5，位置H。 5) 将中间偏心轮轴承的内圈装在轴上，把中间连杆装进就位，再装上内挡圈(4)，上紧内六方螺栓（25），扭矩值为290 N·m，然后用铁丝锁固。 6) 把挡环装到右侧偏心轴承的槽中，把内圈装到轴上的偏心轮处。连杆装上后，再装上轴承内挡圈，按70N·m扭矩上紧螺栓(21)。 7) 装上左侧偏心轴承，连杆等（参见上面第6条）。 8) 把主轴承(18)装到轴承套（序号2、序号12）内，装上挡圈(13)。 9) 装上两个主轴承隔环(11)后，把主轴承(18)装到轴的两端，装上内圈档板(14)和螺栓(29)，旋紧螺栓，扭矩为290N·m。 3.5 将曲轴总成安装在机架上 为了获得F-2200HL泵主轴承套及其在机架孔中的精密配合，请按照下列步骤进行安装（参考图20）。 1) 用一个木块垫到连杆小头和十字头导板之间（见图21所示），以防止连杆滑动时划伤导板。 2) 旋转主轴承套，使它的两个平面点（分别处在180º位置）与主轴承螺栓孔平行，缓慢放下曲轴总成使其到位（两平面点留有间隙使主轴承螺栓通过）。 3) 把曲轴总成安装到机架上后，在安装主轴承盖（2）之前，检查主轴承的滚柱，保证两副轴承的每列滚子可承受相等的负荷。具体办法是：用手拨动每列滚柱，因重力作用有4-6个滚柱卡死是正常现象，但不允许存在某一列滚柱全能拨动的现象存在。此外，浮动轴承的外圈两侧面应当有大致相等的轴向间隙。检查合格后方可安装主轴承盖（2）。 <图片>示例图22</图片> 图 20 主轴承压盖的安装 （1）垫片（2）轴承盖（3）铅丝（4）主轴承螺栓 4) 在轴承压盖下面加减调整垫片，使机架孔与轴承套间的配合具有0.06 mm ～0.10 mm的压紧量，以获得预紧力，这个预紧力是靠垫片适当的总厚度而得到的。最终垫片厚度，确定如下： a). 在轴承压盖下面放置1.00 mm的初始垫片(序号1处); b). 在轴承套外圆和轴承压盖内圆之间放置一段铅丝（直径约0.8 mm）或塑料间隙规，尽可能地压在轴承压盖的中间部位； c). 上紧主轴承螺栓，扭矩见表6； d). 拆下轴承压盖，为确定压盖孔和轴承套外圆之间的间隙，可以用千分尺测量铅丝压扁处厚度或者测量塑料间隙规的压缩尺寸（最大尺寸）而得到。 e). 用此尺寸计算最终垫片总厚度,计算方法如下： 最终垫片总厚度=初始垫片厚度（此处为**1.00 mm**）－铅丝压扁厚度－**(0.06****～****0.10) mm** （压紧过盈量）。 例如： **1.00mm** 原始垫片厚度或**0.040**″ **- 0.63mm** 被压扁铅丝厚度**-0.025**″ ¦ =0.37mm =0.015″ - 0.06～0.10 mm压紧过盈量 -0.0024～0.0040″ ¦ ¦ --- ¦ **=0.31～0.27 mm**最终垫片总厚度**=0.0126～0.0110**″ **注：由于左右侧加工后尺寸公差并不一定相同，因此左右侧主轴承盖都要分别测定和算出垫片厚度。** 5) 最终垫片总厚度（如上述）加在主轴承压盖下面，按表6的扭矩值上紧螺栓。 6) 每次检查两侧轴承的各自内外两列滚柱的负载（如前所述），以保证每个轴承仍然具有相等负载。 表6主轴承螺栓扭矩值 ¦ 说明 ¦ 扭 矩 ¦ 螺 纹 规 格 ¦ 扳手规格 ¦ ¦ --- ¦ --- ¦ --- ¦ --- ¦ ¦ 说明 ¦ N·m ¦ 螺 纹 规 格 ¦ mm ¦ ¦ 数据 ¦ 35600 ¦ 3 3/4-8UN ¦ 92.0 ¦ 3.6 十字头导板的安装 1)清理机架腔及导板表面的油污及杂质，除掉毛刺及表面粗糙边角。 2)如果再次使用旧的导板，要检查磨擦面是否磨损和划伤。否则应予以更换。 **注意： F-2200HL泵的上下导板是不同的，因而不互换。下导板将十字头置于机架中心线上，而上导板则加工成使十字头与导板之间有一定间隙。上导板较薄，后部有大的倒角，中部有油孔。** 3) 装配上、下导板，导板螺栓的上紧扭矩为345 N•m。 4) 检查机架与导板配合的紧密性，用0.05 mm塞尺塞入，以确保导板装入泵机架孔内。 3.7 十字头的安装 十字头可以从前面（液力端）或导板后面装入，参见图21，安装十字头时，应遵照下述注意事项： **1)**、彻底清除所有的污物，并将十字头外圆、十字头销孔、导板内孔等表面除去毛刺和尖角，干燥十字头销锥孔，使二者形成金属对金属接触。 **2)**、使连杆小头孔（眼）处于十字头导板的侧孔部位。用木块垫住连杆，使十字头滑入十字头销孔与连杆小头孔对正的所在位置。 <图片>示例图23</图片> 图21 十字头总成 **3)**、先安装左侧十字头，之后旋转曲轴总成，使中间连杆小头进入中间十字头内。此时右侧连杆孔退回，取下挡泥盘，将右十字头推向机架前腔，从而留有足够的空间来安装中间十字头，之后再安装右十字头。 **注：如果再次使用旧十字头，要检查十字头滑动表面是不是磨损或划伤。如果有必要可将十字头装在泵的相对侧，即左右十字头交换位置，并将它对调****180****°使光滑表面处在十字头底部。中间十字头也可调转****180****°使用，此时十字头销要从原先相反的方向装入。但是在十字头销挡板未安装以前不要把十字头销装入锥孔内。** <图片>示例图24</图片> 图22十字头总成的安装 (1)挡泥盘 (2)十字头销挡板 (3)螺栓(4)螺栓(5)顶丝孔 (6)下导板(7)机架 (8) 泄污孔(9) 管堵 (10) 集油盒 (11)上导板 (12)透气帽(14)油位计 **4)**、安装十字头销挡板（2）和螺钉（3），此时旋转十字头销使四个螺栓孔（4）全能对正，将四个螺栓装上并用手旋紧，参考图22，十字头销挡板的接油槽应朝上。 轻击十字头销大端，使它装入锥孔，上紧挡板螺栓（3）和（4），穿扎安全铁丝。上紧螺栓的扭矩为：330 N•m～345 N•m 使用扭矩扳手，不要超出所给定的数值。 **注：拨出十字头销的步骤：取下****4****个挡板螺栓（****4****），将其中的两个旋入顶丝孔“（****5****）”内，上紧这两个“千斤”螺栓，直到销拨松为止。彻底取下十字头销挡板（****2****）然后从孔中把十字头销取出。** **5)**用长塞尺塞入十字头上表面与导板之间，以检查其运动间隙，此间隙值应在0.68mm～0.82 mm用长塞尺检查十字头的整个表面。 **注：当过分上紧十字头销挡板螺栓（****4****），将引起十字头外圆接触圆弧变形，增大偏磨机会，此时要松开十字头销，用扭矩扳手按上述第****4****条所示重新上紧。** 3.8 十字头对中的检查 为了使活塞正确地在缸套内运动，十字头必须沿机架孔水平轴线作直线运动。按下述步骤检查和调整十字头对中： 1)把缸套端盖从缸套上拆下，把活塞螺母、活塞、喷淋管及喉箍从活塞杆上拆下，活塞杆与中间拉杆仍用卡箍总成连接完好（图23）。 <图片>示例图25</图片> <图片>示例图26</图片> 图 23同心度测量示意图 (1)缸套(2)活塞杆(3)卡箍总成(4)中间拉杆 2）测量缸套内孔到活塞杆外圆面间的水平距离A和B、垂直距离C和D,缸套与活塞杆之间的同轴度要求为： 水平方向±0.50 mm，即｜A-B｜≤1.00mm。 垂直方向±0.40 mm，即｜C-D｜≤0.80mm。 要求检查两个位置：十字头处于后死点（距曲轴中心最近）和十字头尽可能处于前死点。 3）如果超差的话, 就在下导板与机架孔之间加垫片，使活塞杆向对正中心的方向移动。若十字头上部和上导板之间有足够的间隙，可做上述调整。由于连杆角度关系，下导板负荷很重，其后部受力较大，因而磨损也较大，因此，要把导板垫得坚实些。 4）在同心度调整好后，应调整上导板十字头之间的间隙，对于F-2200HL泵，使其达到0.68 mm～0.82 mm。在完全组装好后,应复查上导板十字头之间的间隙,最小间隙应大于0.54 mm。当钻井泵长期使用后, 检测上导板十字头之间的间隙,最大间隙应小于1.07 mm。 5) 将钢垫片剪得足够长，使能完全穿过导板。 在其边部剪成突出部，且超出机架支撑处。参考“十字头导板的安装”第(3)、(4)条款。 3.9 液力端的维护保养 多年来，一直认为液缸是一个非损耗件，因为它不像其它零件会被液体冲刷“刺”坏。然而，在现今钻井设备的压力提高使液缸损坏的事时有发生。但是，经常的维护保养将会使液力端零部件得到合理的使用寿命。 一些主要维修事项叙述如下： 1)在泵工作以前必须打开泵排出口一端的所有阀门。在阀门关闭情况下，泵体承受冲击负荷将会造成疲劳裂纹的产生。就在那时说不定就会出现开裂裂纹，但小裂纹一出现可能就开始了“腐蚀疲劳破坏”的过程。 2)不要在原动机（柴油机、电动机及其传动装置）高速运转时将离合器挂合，因这样做将引起我们所不希望的冲击载荷，对动力端和液力端都不好。 3)正确维护安全阀，以保证在超过调整的额定压力时能打开，此调整压力与缸套尺寸有关，参见“剪销安全阀”文中的说明。 4)当发生严重的液力冲击时，不要长时间使用泵。 正确保养好液力端。当泵不使用或停止运转的时间超过去10天以上，建议将液力端的一些零件如活塞、活塞杆、缸套等取下来，用清水彻底冲洗泵的液力端，冲洗后擦净，并将各机械加工面如各密封止口、缸套法兰螺纹、阀盖螺纹、阀座等处予以涂油脂防护。当然，从泵上取下的零件包括缸套、活塞等等，也要予以防护处理。这样做不仅延长了液力端的寿命，而且也保护了从泵上取下的易损件，使它们处于良好的状态，以便泵再次启用时安装使用。 三缸泵液力端总成包括三个锻造的液缸、缸套、阀盖及缸盖、吸入管及排出管。 3.9.1 液缸 吸入、排出液缸的构造见图24，尺寸数据见表7 三个独立的液缸(序号1)通过双头螺栓（序号2）与动力端机架作金属对金属的连接，通过动力端机架的孔和耐磨盘来保证动力端及液缸的对中。同样，吸入液缸和排出液缸也是通过吸入液缸的金属凸台定位，并用螺栓连接。为了获得精确的对中，机架孔及液缸、耐磨盘结合面的沟痕、毛刺、脏物必须清除，否则三者联接后会产生“翘曲”或歪斜。 <图片>示例图27</图片> 图 24液缸 (1)排出液缸 (2)螺栓 (3)吸入管 (4)O型圈 (5)螺栓 (6)排出管(7)O形圈 (8)螺栓 (9)吸入液缸(10)螺栓 表7 ¦ 位 置 ¦ 尺 寸（mm） ¦ ¦ --- ¦ --- ¦ ¦ A ¦ 429.969-430.031 ¦ ¦ B ¦ 190-190.063 ¦ ¦ C ¦ 163-163.25 ¦ ¦ D ¦ 206.38-206.51 ¦ ¦ E ¦ 187.58-187.71 ¦ ¦ F ¦ 177.72-177.85 ¦ ¦ G ¦ 167.0-167.2 ¦ ¦ H ¦ 177.72-177.85 ¦ ¦ K ¦ 167.0-167.2 ¦ ¦ L ¦ 187.58-187.71 ¦ ¦ M ¦ 206.38-206.51 ¦ ¦ N ¦ 33.7-33.9 ¦ ¦ P ¦ 16.05-16.15 ¦ ¦ Q ¦ 12.6-12.8 ¦ ¦ S ¦ 12.6-12.8 ¦ ¦ T ¦ 孔：160.000～160.063 轴：159.894～159.957 ¦ 3.9.2吸入管 吸入管（3）用螺栓与吸入液缸（9）连接，并用O形圈（4）密封法兰的结合面。彻底清洗O形圈槽及液缸底部O形圈密封面，在安装吸入管前把O形圈放入，法兰必须是金属对金属连接，以保证O形圈的密封。因此，在密封表面上的任何刻痕沟或刺坏处，在安装前必须予以修理。修理步骤参见本书中（3.10）补焊和修理一节。 在上紧吸入管螺栓（5）以前，要先把三个液缸上的螺栓旋好（松动的，勿上紧），最后才用扭矩扳手上到表8所示的扭矩值（见下面的叙述）。 3.9.3排出管 排出管螺栓（8）上紧在每一个液缸上，并在接合法兰上用“O”形圈（7）进行密封。在安装排出管前，彻底清洁液缸上的O形圈槽及接合面。必须形成金属对金属的连接以压住O形圈。因此，在安装前密封面上的任何刻痕、沟槽或刺坏都要整修（ 参见本手册的补焊和修理一节）。 在上紧排出管螺栓（8）以前，要先把三个液缸上的螺栓旋好（松动的，勿上紧），然后用扭矩扳手按表8所给定的扭矩值上紧液缸与机架连接螺母。 3.9.4吸入液缸 可更换的吸入液缸（9）用螺栓上紧在排出液缸（1）上，吸入液缸须形成金属对金属的连接，以保证其端面和液缸上的轴线垂直。因此，要确保在安装以前清除接合面上的毛刺、凸点和异物。螺母(10)的上紧扭矩见表8。 表8上紧扭矩表 ¦ 位 置 ¦ 图中序号 ¦ 扭矩N•m ¦ ¦ --- ¦ --- ¦ --- ¦ ¦ 与机架 ¦ 2 ¦ 2415 ¦ ¦ 吸入管 ¦ 5 ¦ 397 ¦ ¦ 排出管 ¦ 8 ¦ 4678 ¦ ¦ 吸入液缸 ¦ 10 ¦ 4678 ¦ 3.9.5阀座的拆卸 吸入液缸和排出液缸使用的拆卸工具和方法一致。 首先将阀座以上的零件如阀盖、阀弹簧、阀体总成等全部拆下，将随机工具里的挂钩和丝杠放到阀座孔里，摇动丝杠使挂钩与阀座坐实，如图25（a）所示； 再将液压拔阀器里的其他零件如支撑座、缸座、油缸盖等依次放到液缸上部，并将三角爪上紧，如图25（b）所示； 为了安全起见，最好将支撑座、缸座、油缸盖等用麻绳或尼龙吊带箍在另外的液缸上，以免在阀座拔出时飞起伤人，如图25（c）所示； 最后，将手摇液压泵上的软管连接到油缸接头处，如图25（d）所示；注意将压力表装在靠近手摇泵一边，便于观察。将手摇液压泵放在远处地面上进行打压，直到将阀座拔出。 <图片>示例图28</图片> 图25阀座拆卸图 3.10 补焊和修理 当需要对正常磨损、刺坏或或出现裂纹的液缸孔部进行修理时，必须严格按下述焊接规程进行补焊，然后将补焊好的孔进行机械加工，加工后使孔的所有尺寸符合表7中规定的数据。而且，在所有情况下都要保持孔台肩（安装缸套、阀盖及缸盖等）与孔的轴线成90°。 3.10.1 焊接规程 焊接通常分成两种类型：（A）“刺坏”（包括正常磨损和刺坏），（B）裂纹。下面列出的是修理的基本资料。 A 刺坏（包括正常磨损和刺坏） 待补焊区清理：用气刨或磨削方法清理待焊区，露出金属本体。 刺坏补焊规程如下： a)焊工应遵守关于焊接过程的相关安全、资质、技术等规范的要求。 b)采用焊条电弧焊的焊接方法，焊材为符合AWS A5.1 E7018或GB/T5117 E5018的焊条。 c)焊材使用执行制造商产品说明书要求。 d) 待补焊区局部预热，在各方向其范围至少为75mm(3″), 加热温度不低于200℃（392℉），层间温度在200°～350℃（392℉～662℉）。 e)每焊完一道后要仔细清理，确认无缺陷后，再焊下一道。焊接完成后对焊接区域及周边加热至350℃（662℉）保温10分钟后自然冷却。 **B 裂纹** 待补焊区清理：用机械方法去除全部裂纹。如果期望用气割的方法除去裂纹，只能造成裂纹发展速度大于金属烧蚀速度，因此，不宜用这个办法。 预热：预热的目的是使待补焊区扩大，这样在冷却过程中，预热区和焊修区的冷却较为一致。消除焊接时出现热裂，可防止在焊肉和基本金属之间形成硬点，显然，这种硬点是易产生疲劳裂纹的部位。 裂纹的补焊规程与上述刺坏补焊规程相同。 3.11 阀盖孔的修理 当修理冲蚀（刺坏）的阀盖孔时，最重要的是在车削或磨削时保持阀盖下部的平面完全平整，并与螺纹轴线成90°。如图26所示。阀盖垫圈①装在阀盖孔顶部的沉孔内，构成金属对金属的贴合。显然，任何补焊在阀盖部位形成的高点或对补焊处进行过度磨削形成的低点，都将会在阀盖底端和液缸平面间形成间隙，在压力作用下垫圈被挤出，刺坏阀腔盖。 高点或低点同样会使阀盖位置形成“翘起”，由于两个配合的螺纹轴线不垂直，其后果是导致丝扣严重损伤。 <图片>示例图29</图片> 图26阀盖的修理 3.12气囊的更换 气囊的更换请按下述步骤进行（参见图11 ）： 1) 确认系统中已经完全泄压（见1.7 空气包总成）。 2) 拆卸掉盖②，可以利用3个拆卸螺孔顶出，如果在拆卸时双头螺栓从壳体上旋出，则首先卸下螺母(R1)然后对螺栓及螺孔进行清洗，再将双头螺栓旋入（用专门的双头螺栓扳手或将两个螺母并紧用普通扳手），其旋紧力矩为1600 N·m。 3) 取下气囊。 将一个秃头无棱角毛刺的棒从气囊和壳体中间插入，把气囊压扁即可从顶部取出。 4) 检查气囊是否损坏，如果气囊由于刺破而损坏，则要检查壳体内部与损伤相关处是否有隆起或者有异物存在而导致损伤，必须消除引起损坏的因素。 5) 装入新气囊。 压扁气囊并把它卷实成为螺旋状，使它能从空气包上方开口处装入，然后张开并调整气囊使之与壳体贴合，最后把气囊颈部密封圈推至壳体开口上，并在颈部内侧涂抹润滑脂。 将平衡盘弯曲并装入气囊内，用压板、弹簧垫圈及螺栓压紧。 6) 装上盖②。 7) 上紧螺母（R1），其扭矩为4678 N·m。 8) 按1.7.2条所述方法进行充气。 3.13 各总成的大约重量 ¦ 名 称 ¦ 小齿轮轴总成 ¦ 曲轴 总成 ¦ 十字头 ¦ 十字头销及挡板 ¦ 后盖 ¦ 吸入管 ¦ 1/3液力端连接部分 ¦ ¦ --- ¦ --- ¦ --- ¦ --- ¦ --- ¦ --- ¦ --- ¦ --- ¦ ¦ 重量：kg ¦ 2419 ¦ 11450 ¦ 475 ¦ 132 ¦ 316 ¦ 372 ¦ 2532 ¦ 注：1/3液力端连接部分即指一个泵头（包含吸入和排出液缸等），三缸泵共有三个泵头，每个泵头可视为一部件。 4维护检查点 正确和及时地对钻井泵进行维护保养，是保证钻井泵正常工作，延长使用寿命的必要措施，对于任何一个泵的使用，都应重视这一环节。 4.1 每天的维护保养 （1）停泵后待油面稳定时检查动力端油位，至少每天检查一次，如果采用链条传动，还应检查链条箱的油位。 （2）观察缸套与活塞工作情况。有少量泥浆随活塞拖带出来，是正常情况。如果发生刺漏情况时，及时更换活塞并详细检查缸套内孔磨损情况，如磨损量较大时，缸套也应即时更换。 （3）检查机架的缸套腔，若有大量泥浆、油污沉淀，应加以清理。 （4）检查喷淋泵水箱，润滑冷却液不足时应补充，水质污染时应更换，同时还须清理水箱卫生。 （5）检查排出空气包的充气压力，是否符合操作条件要求。 （6）检查安全阀的可靠性，必要时应予以更换。 （7）检查润滑油泵压力表的变化情况。如发现压力很小(低于0.035MPa)或无压力，应及时检查吸入和排出滤网有无堵塞现象。 （8）把活塞杆卡箍松开，检查卡箍锥面及活塞杆、中间拉杆连接面处是否干净，并将活塞杆转动四分之一圈上紧。这样做的目的是使活塞的磨损面均匀分布，以延长活塞和缸套的使用寿命。 （9）在上紧阀盖前，先在其丝扣表面涂润滑脂，且在每4小时时间内检查一次是否有松动现象出现。 （10）常观察阀盖密封、缸套密封、耐磨盘与液缸间的密封和液缸密封等报警孔，如有泥浆排出，就应及时更换相应的密封圈。 （11）通过听觉判断泵阀的工作是否正常，否则应检查。 4.2 每周的维护保养 （1）每周拆卸阀盖一次，除去污泥，清洗干净。涂上极压锂基润滑脂。检查阀导向器的内套，如已有明显磨损(阀导向杆与导向器间的间隙超过3mm)应将其换掉。以免导向器失去正确引导阀体运动的作用，加速阀的磨损。 （2）检查阀和阀座的使用情况，把磨损严重或刺坏了的阀体，阀胶皮、阀座换掉(更换阀座时应注意同时更换阀体)，检查阀弹簧，把折断或丧失弹力的阀弹簧也应换掉。 （3）检查活塞锁紧螺母，若遇腐蚀或损坏应换掉(因为一般上紧过三次以后的螺母，镶在其内的密封圈已失去锁紧能力)。 （4）从排污法兰的丝堵处放一次水，直至见油为止。 （5）检查并清洗润滑油泵管线中的滤网一次。 4.3 每月的维护保养 （1）检查液力端的所有双头螺栓和螺母。例如液缸间的螺母，液缸与机架连接的螺母，吸入管汇，排出管汇的连接螺栓、螺母等，如果出现松动，须按规定扭矩值上紧。 （2）检查中间拉杆盘根盒内的密封圈，若已磨损须更换，一般每三个月换一次，更换时应注意油封方位 (主唇向里) 。 （3）拆卸和清洗装在排出管汇里的滤筒。 （4）每六个月换掉动力端油池和十字头沉淀油槽内的脏油，并同时清洗油池和油槽。 4.4 每年的维护保养 （1）检查十字头导板是否松动，十字头运转间隙是否符合规定要求，可在导板下加垫片来调整。也可将十字头旋转180º再进行使用。（为了方便操作，这时可调换十字头位置）。 十字头外圆面磨损大于2 mm，或3 mm以上拉痕多于5处，锥孔变形应报废； 导板有裂纹，内圆面磨损大于2 mm，或3mm以上拉痕多于5处应报废。 （2）推荐每隔两年或三年对整个泵进行一次全面检查。检查主轴承、连杆轴承、十字头轴承、输入轴轴承是否磨损或磨坏，若不能继续使用，则须换新的。 各轴承的报废游隙为：主轴承0.46 mm；输入轴轴承0.29 mm；十字头轴承0.32 mm ；偏心轮轴承0.58 mm。 （3）检查齿轮的磨损情况，若磨损严重，须将被动轴和主动轴同时调头安装，利用齿面未磨损的一面。 齿轮有裂纹、断齿或齿面开放性点蚀深度超过2 mm时应报废。 为了便于查阅，现将上述保养的检查点用图6和表5表示出来，请认真执行。 4.5 在维护保养中尚须注意的其它事项 （1）上中间拉杆与活塞杆的卡箍前，必须将25º的锥面擦干净。 （2）更换缸套时，必须将缸套密封圈一起换掉。 （3）冬季停泵后，或临时停泵超过十天，必须将阀腔及缸套内的泥浆放尽并冲洗干净。 （4）泵各检查窗孔应注意盖好，以防灰砂等混入润滑油内。 （5）排出空气包只能充以氮气等惰性气体或空气。严禁充入易燃、易爆气体，如氧气、氢气等气体。 <图片>示例图30</图片> 图27 日常维护保养 表9日常维护保养一览表 ¦ 周 期 ¦ 序 号 ¦ 日 常 保 养 内 容 ¦ ¦ --- ¦ --- ¦ --- ¦ ¦ 每天 ¦ 1 ¦ 停泵后检查油位，油位太低时应增加到需要的高度 ¦ ¦ 每天 ¦ 2 ¦ 润滑油泵压力表读数是否正常，如压力太低应及时检查原因 ¦ ¦ 每天 ¦ 3 ¦ 喷淋泵水箱的冷却润滑液不足时应加满，变质时应更换 ¦ ¦ 每天 ¦ 4 ¦ 检查缸套机架腔，有大量泥浆、油污沉淀时需清理 ¦ ¦ 每天 ¦ 5 ¦ 观察活塞缸套密封有无刺漏，严重时应更换 ¦ ¦ 每天 ¦ 6 ¦ 每天松开活塞杆卡箍一次，将活塞杆转动四分之一圈后再上紧卡箍 ¦ ¦ 每天 ¦ 7 ¦ 阀盖每4小时检查一次是否松动，经常在丝扣上涂润滑脂 ¦ ¦ 每天 ¦ 8 ¦ 检查安全阀是否可靠 ¦ ¦ 每天 ¦ 9 ¦ 在停泵时检查排出空气包的预充压力是否正常 ¦ ¦ 每天 ¦ 10 ¦ 观察报警孔如有泥浆排出，就应及时更换相应的密封圈 ¦ ¦ 每天 ¦ 11 ¦ 通过听觉判断泵阀的工作是否正常，否则应检查 ¦ ¦ 每天 ¦ 12 ¦ 检查吸入空气包的工作是否正常 ¦ ¦ 每周 ¦ 13 ¦ 检查阀导向器的内套，如磨损超过要求，需更换 ¦ ¦ 每周 ¦ 14 ¦ 检查吸入和排出阀体、阀座、阀胶皮、阀弹簧等，凡损坏者需更换 ¦ ¦ 每周 ¦ 15 ¦ 检查活塞锁紧螺母是否腐蚀或损坏，若损坏需更换(一般可拆装三次) ¦ ¦ 每周 ¦ 16 ¦ 检查润滑系统滤网是否堵塞，若堵塞需清理 ¦ ¦ 每周 ¦ 17 ¦ 旋下排污法兰上的丝堵，排放聚积在油池里的污物及水 ¦ ¦ 每周 ¦ 18 ¦ 拆卸阀盖，除去泥污，涂上极压锂基润滑脂 ¦ ¦ 每月 ¦ 19 ¦ 检查液力端各螺栓是否松退或损坏，否则应按规定上紧或更换 ¦ ¦ 每月 ¦ 20 ¦ 检查盘根盒内的密封圈，若已磨损需更换，一般每三个月换一次 ¦ ¦ 每月 ¦ 21 ¦ 检查排出管内的滤子是否被杂物等堵塞，若堵塞需清洗 ¦ ¦ 每月 ¦ 22 ¦ 每六个月换掉动力端油池和十字头沉淀油槽内的脏油，并清洗油池和油槽。 ¦ ¦ 每年 ¦ 23 ¦ 检查十字头表面磨损情况，必要时可将十字头旋转180º再使用 ¦ ¦ 每年 ¦ 24 ¦ 检查导板是否松动，十字头间隙是否符合要求，否则须进行检查和调整 ¦ ¦ 每年 ¦ 25 ¦ 检查齿轮副的齿面磨损情况，必要时调面使用 ¦ ¦ 每年 ¦ 26 ¦ 检查小齿轮轴，曲轴总成各部是否完好，如有异常现象须采取措施 ¦ ¦ 每年 ¦ 27 ¦ 检查动力端各轴承有无损坏现象，如有损坏须更换 ¦ ¦ 每年 ¦ 28 ¦ 检查检查后盖，主轴承端盖等处密封，如起不到良好的密封效果时应更换掉 ¦ 5 钻井泵可能发生的故障和排除方法 钻井泵在运转时，如发生故障，应及时查出原因并予以排除。否则会损坏机件，影响钻井工作的正常进行。 5.1 液力端故障 表10 液力端故障排除 ¦ 故 障 ¦ 原 因 ¦ 排 除 方 法 ¦ ¦ --- ¦ --- ¦ --- ¦ ¦ 1、压力表的压力下降、排量减小或完全不排泥浆 ¦ 1、上水管线密封不严密，使空气进入泵内。 2、吸入滤网堵死。 ¦ 1、拧紧上水管线法兰螺栓或更换垫片。 2、停泵，清除吸入滤网杂物。 ¦ ¦ 2、液体排出不均匀有忽大忽小的冲击。压力表指针摆动幅度大。上水管线发出呼呼声。 ¦ 1、一个活塞或一个阀磨损严重或者已经损坏。 2、泵缸内进空气。 ¦ 1、更换已坏活塞检查阀有无损坏及卡死现象。 2、检查上水管线及阀盖是否严密。 ¦ ¦ 3、缸套处有剧烈的敲击声 ¦ 1、活塞螺母松动。 2、缸套压盖松动。 3、吸入不良，产生水击。 ¦ 1、拧紧活塞螺母。 2、拧紧缸套压盖。 3、检查吸入不良的原因。 ¦ ¦ 4、阀盖、液缸及缸套密封处报警孔漏泥浆 ¦ 1、阀盖未上紧。 2、密封圈损坏。 ¦ 1、上紧阀盖。 2、更换密封圈。 ¦ ¦ 5、排出空气包充不进气体或充气后很快泄漏。 ¦ 1、充气接头堵死。 2、空气包内胶囊已破。 3、针形阀密封不严。 ¦ 1、清除接头内的杂物。 2、更换胶囊。 3、修理或更换针形阀。 ¦ ¦ 6、柴油机负荷大。 ¦ 排出滤筒堵塞。 ¦ 拆下滤筒，清除杂物。 ¦ 5.2动力端故障 表11 液力端故障排除 ¦ 故 障 ¦ 原 因 ¦ 排 除 方 法 ¦ ¦ --- ¦ --- ¦ --- ¦ ¦ 1、轴承高热 ¦ 1、油管或油孔堵死 2、润滑油太脏或变质 3、滚动轴承磨损或损坏 4、润滑油过多或过少 ¦ 1、清理油管及油孔 2、更换新油 3、修理或更换轴承 4、使润滑油适量 ¦ ¦ 2、动力端有敲击声 ¦ 1、十字头导板已严重磨损 2、轴承磨损 3、导板松动 4、液力端有水击现象 ¦ 1、调整间隙或更换已磨损的导板 2、更换轴承 3、上紧导板螺栓 4、改善吸入性能 ¦ ¦ 3、中间拉杆盘根盒处漏油 ¦ 1、密封件损坏 2、下导板严重磨损 ¦ 1、更换密封件，推荐三个月更换一次 2、检修十字头导板部位 ¦ 5.3 其他 除以上估计可能出现的故障之外。如发现其它异常现象时，因根据故障发生的地点仔细寻找原因，直到原因查明并进行排除后钻井泵方能正常运转。 6 封存注意事项 当钻井泵长期不使用或停止运转的时间较长时，按下列要求进行防护和储存： 6.1液力端的防护 6.1.1存储前应排尽液力端（包括空气包和安全阀）的钻井液，用清水冲洗，清除液力端各零部件及缸套腔等各部位中的污物。取出阀体、阀弹簧、阀导向、缸套、活塞、活塞杆、阀盖、缸盖、堵头、缸套压盖等零部件，用空气吹干这些零件及液缸内腔，并擦拭干净。对这些取出的零件和液缸内腔加工表面先涂抹运动黏度（40℃）不低于100 mm2/s的轴承用润滑防锈油，再对阀盖、缸盖与液缸的连接螺纹处以及缸套压盖与缸套法兰的连接螺纹处涂抹锂基润滑脂，随后再将这些取出的零部件装入液缸内，拧紧阀盖、缸盖和缸套压盖。 6.1.2对于排出滤网、压力表、排出五通总成或安全阀接管等零部件，在其相互配合表面及密封垫环槽内涂抹运动黏度（40℃）不低于100 mm2/s的轴承用润滑防锈油。 6.1.3排出管两端的法兰面及密封垫环槽内应涂抹运动黏度（40℃）不低于100 mm2/s的轴承用润滑防锈油。 6.1.4吸入口及排出口均应用盲板堵住。 6.1.5排尽空气包中的气体。 6.2动力端的防护 6.2.1将喷淋泵水箱中的液体排放干净，并使其保持干燥。 6.2.2排尽动力端齿轮箱底部的机油。 6.2.3打开排污法兰，排尽沉淀池中的污物。 6.2.4向动力端的轴承、十字头、导板、齿轮、中间拉杆等零部件的表面涂抹运动黏度（40℃）不低于100 mm2/s的轴承用润滑防锈油，形成一层防护油膜。 6.2.5安装好活塞杆与中间拉杆，在中间拉杆的裸露部位涂抹运动黏度（40℃）不低于100 mm2/s的轴承用润滑防锈油，并用油纸包扎。 6.2.6十字头孔盖、后盖、视孔盖等应封闭严密。 6.2.7拆下机架上部的空气过滤器，并将该处用丝堵堵严。 6.2.8对小齿轮轴伸涂抹运动黏度（40℃）不低于100 mm2/s的轴承用润滑防锈油或润滑脂,并采取保护措施。 6.3存储 钻井泵储存环境应选择干燥、干净、灰尘少、无振动的场地。钻井泵应放置在平坦的场地上。尽量存放在库房内，如果是在室外存放，应用防雨布遮盖。雨过天晴后，应打开防雨布的透气孔，将防雨布内的水蒸气晾晒干，再将透气孔遮盖严实。存放环境排水不畅时，应将泵垫起，垫块位置如图29所示。离地高度不小于100 mm,以免浸水生锈。 <图片>示例图31</图片> 图28 垫块位置示意图 钻井泵周围及顶部应有足够的防护，以避免其他物体掉落或碰撞对钻井泵造成损坏。钻井泵附件箱内装有橡胶件，因此钻井泵附件箱应存放在避免太阳光线直接照射、避免与液体接触、避免与臭氧和放射性物质接触的干燥环境。 7 订货说明 7.1单泵配套范围 单泵包括：泵主体、喷淋泵、空气包、安全阀、随机工具及更换一次的橡胶密封件。 单泵不含皮带轮、大底座。 喷淋泵采用电机驱动，如需采用轴头皮带驱动的喷淋泵，用户在订货时需特别说明。 动力端润滑油泵采用内藏式结构，用户需要用其它传动型式时需特别说明。 在用户无要求时，出厂时泵内组装**Ф****220**缸套活塞。 8 特殊工具的使用 8.1普通阀座拔阀器——挂钩式 <图片>示例图32</图片> ①挂钩总成AH220201-250800 ②丝杠AH220201-250701 8.2高压阀座拔阀器——挂钩式 <图片>示例图33</图片> <图片>示例图34</图片> 挂钩AH220201-2517 ②加长丝杠AH220201-2516B1 8.3 缸套吊装工具（AH220201-250200） <图片>示例图35</图片> 8.5活塞螺母拆卸架 <图片>示例图36</图片> 8.6转换接头(AH100101-2115) 拆卸中间拉杆与十字头连接螺栓的转换接头 <图片>示例图37</图片> 8.7螺栓M24X220（AH130101-1611） 用于拆卸耐磨盘 <图片>示例图38</图片> 8.8套筒——液力端螺母拆卸工具 <图片>示例图39</图片> 8.9阀盖棒 <图片>示例图40</图片> 8.10空气包充气软管 <图片>示例图41</图片> 9 润滑油品选用指南 ¦ 润滑部位及说明 ¦ 环 境 温 度 ¦ 油 品 规 格 ¦ 推 荐 油 品 ¦ 推 荐 油 品 ¦ 推 荐 油 品 ¦ ¦ --- ¦ --- ¦ --- ¦ --- ¦ --- ¦ --- ¦ ¦ 润滑部位及说明 ¦ 环 境 温 度 ¦ 油 品 规 格 ¦ 昆仑油品 ¦ 长城油品 ¦ 美孚油品 ¦ ¦ 泥浆泵齿轮箱 (注：油品中含防锈、防腐蚀、抗泡沫和硫磷型极压抗磨损添加剂) ¦ +10℃～+68℃ ¦ AGMA Mild EP # 7 L-CKD 460工业闭式齿轮油（GB5903） ¦ KG460重负荷齿轮油 CKD460齿轮油 ¦ L-CKD 460 工业闭式齿轮油 ¦ 美孚齿轮油634 Mobilgear 634 ¦ ¦ 泥浆泵齿轮箱 (注：油品中含防锈、防腐蚀、抗泡沫和硫磷型极压抗磨损添加剂) ¦ -7℃～+38℃ ¦ AGMA Mild EP # 6 L-CKD 320工业闭式齿轮油（GB5903） ¦ KG320重负荷齿轮油 CKD320齿轮油 ¦ L-CKD 320 工业闭式齿轮油 ¦ 美孚齿轮油 632 Mobilgear 632 ¦ ¦ 泥浆泵齿轮箱 (注：油品中含防锈、防腐蚀、抗泡沫和硫磷型极压抗磨损添加剂) ¦ -29℃～+16℃ ¦ AGMA Mild EP #2 L-CKD 68工业闭式齿轮油（GB5903） ¦ KG68重负荷齿轮油 ¦ AP-L 68 工业齿轮油 ¦ 美孚齿轮油 626 Mobilgear 626 ¦ ¦ 泥浆泵齿轮箱 (注：油品中含防锈、防腐蚀、抗泡沫和硫磷型极压抗磨损添加剂) ¦ -40℃～+27℃ ¦ L-CKT 220 合成极压工业齿轮油 ¦ KG/S220重负荷齿轮油 ¦ L-CKT 220 全合成重负荷工业齿轮油 ¦ 美孚齿轮油 SHC 220 Mobilgear SHC 220 ¦ ¦ 润滑脂润滑的轴承(对于喷淋泵、传动轴、万向轴) 、阀盖螺纹、排出滤网盖螺纹 ¦ -50℃～+16℃ ¦ L-CKT 150 合成极压工业齿轮油 ¦ KG/S150重负荷齿轮油 ¦ L-CKT 150 全合成重负荷工业齿轮油 ¦ 美孚齿轮油 SHC 150 Mobilgear SHC 150 ¦ ¦ 润滑脂润滑的轴承(对于喷淋泵、传动轴、万向轴) 、阀盖螺纹、排出滤网盖螺纹 ¦ 0℃以上 ¦ NLGI 2 极压锂基润滑脂（GB7323） ¦ 2#极压锂基润滑脂 ¦ 2#极压锂基润滑脂 ¦ 美孚力士滑脂EP 2 Mobilux EP 2 ¦ ¦ 润滑脂润滑的轴承(对于喷淋泵、传动轴、万向轴) 、阀盖螺纹、排出滤网盖螺纹 ¦ 0℃以下 ¦ NLGI 1极压锂基润滑脂（GB7323） ¦ 1#极压锂基润滑脂 ¦ 1#极压锂基润滑脂 ¦ 美孚力士滑脂EP1 Mobilux EP 1 ¦ 10 F-2200HL钻井泵零件目录 **图纸名称****零部件图号** F-2200HL钻井泵总图AH220201-00 F-2200HL液力端总成AH220201-0500 F-2200HL活塞AH220201-051500 F-2200HL缸套AH220201-051000 F-2200HL排出液缸总成AH220201-051700 F-2200HL阀总成API 8AH220101-010500 F-2200HL高压阀总成（API 8H）AH220201-052200B1 F-2200HL卡箍总成AH220201-050600 F-2200HL阀盖堵头总成AH220201-053000 F-2200HL吸入空气包AH000005-0800 F-2200HL喷淋管总成AH220201-050100B4 F-2200HL曲轴总成AH220201-0200 F-2200HL小齿轮轴总成AH220201-0300 F-2200HL十字头总成AH220201-0400 F-2200HL动力端润滑总成AH220201-0600B1 F-2200HL油泵齿轮总成AH220201-060100 F-2200HL安全阀总成AH100101-061400 F-2200HL油压显示装置AH050101-060200B1 | BC300401-00SM-2022ZG06-01-QDP-3000U五缸泵组用户手册2024.07.docx **2、在保养空气包时必须停泵，并保证空气包排空气体。不能依靠压力表来判断，因残余压力较小，压力表无法显示，但此低压也会导致事故发生！**<图片>示例图71</图片>(1)螺母(2)密封接头(3)软管 (4)接头 (5)密封垫 (6)丝堵图5-1空气包充气软管总成（7）根据钻井工况对排量和压力的要求，选择安装适应的缸套、活塞规格，确保钻井压力不超过此级缸套的额定压力，且满足钻井排量要求。（8）根据缸套规格，设置安全阀的压力值。检查安全阀放喷管线是否连接牢固，管线是否畅通，旁路闸阀是否处于关闭状态。（9）进行排空，向吸入阀腔灌满水或泥浆，排净空气。（10）打开润滑油路和喷淋泵总成上的所有球阀。（11）检查灌注系统蝶阀是否处于正确状态。（12）检查高压泥浆管线上的各阀门是否正确开启和关闭。（13）检查主电机和齿轮减速箱是否正确连接，泵的旋转方向是否正确。调试电控系统，以确保传动系统的同步性和一致性。5.3泵组的使用5.3.1使用原则为了提高轴承的使用寿命，建议钻井泵在80%的工作压力下运转，严禁超负荷运转。在没启动灌注泵的情况下,尽量低泵速运行。应按照冲次由低到高的顺序，在确保润滑和喷淋系统正常后方可高速运转。5.3.2启动 | BC300202-00SM-QDP-3000钻井泵组用户手册---更改空气包和安全阀3.27.docx **2、在保养空气包时必须停泵，并保证空气包排空气体。不能依靠压力表来判断，因残余压力较小，压力表无法显示，但此低压也会导致事故发生！**<图片>示例图72</图片>(1)螺母(2)密封接头(3)软管 (4)接头 (5)密封垫 (6)丝堵图5-1空气包充气软管总成（7）根据钻井工况对排量和压力的要求，选择安装适应的缸套、活塞规格，确保钻井压力不超过此级缸套的额定压力，且满足钻井排量要求。（8）根据缸套规格，设置安全阀的压力值。检查安全阀放喷管线是否连接牢固，管线是否畅通，旁路闸阀是否处于关闭状态。（9）进行排空，向吸入阀腔灌满水或泥浆，排净空气。（10）打开润滑油路和喷淋泵总成上的所有球阀。（11）检查灌注系统蝶阀是否处于正确状态。（12）检查高压泥浆管线上的各阀门是否正确开启和关闭。（13）检查主电机和齿轮减速箱是否正确连接，泵的旋转方向是否正确。调试电控系统，以确保传动系统的同步性和一致性。5.3泵组的使用**5.3.1****使用原则**为了提高轴承的使用寿命，建议钻井泵在80%的工作压力下运转，严禁超负荷运转。在没启动灌注泵的情况下,尽量低泵速运行。应按照冲次由低到高的顺序，在确保润滑和喷淋系统正常后方可高速运转。**5.3.2****启动** | 无召回片段 | 无召回片段 | 无召回片段 | 无召回片段 | 无召回片段 | 无召回片段
如何进行电机的匝间耐电压试验？ | 定子每相绕组的匝间绝缘能承受电压3100V，波前时间0.1μs的脉冲电压，历时3s。 | 《变频调速异步电动机BS09用户手册》6、检修方法 6.3主要工艺过程6.3.6试验6.3.6.5电机的匝间耐电压试验 | 进行电机的匝间耐电压试验，需要遵循以下步骤： 1. **准备设备**：确保您有适当的测试设备，包括能够产生所需电压和波形的脉冲电压发生器。 2. **设定参数**：根据电机规格，设置正确的电压值（如3000V或3500V）、波前时间（0.1μs）和持续时间（3s）。 3. **连接电机**：将电机正确连接到测试设备上，确保所有连接都是安全的。 4. **执行测试**：启动测试设备，对定子每相绕组的匝间绝缘施加设定的脉冲电压。 5. **监控结果**：观察电机的反应，确保没有击穿或其他异常现象发生。 6. **记录数据**：详细记录测试结果，包括任何观察到的异常情况。 7. **安全措施**：在整个过程中，务必遵守所有安全指南和程序，以防止电击或其他安全事故。 如果在测试过程中遇到任何不确定的情况，建议联系专业技术人员进行指导。 | 交流变频电动机BS05PA用户手册-中文.pdf 6.3.6.3 超速试验 BS05PA电机能承受2800r/min的转速试验，历时2min。 6.3.6.4 电机的对地耐电压试验 电机定子绕组能承受电压2800V、频率50Hz、历时1min的对地耐电压试验。 6.3.6.5 电机的匝间耐电压试验 定子每相绕组的匝间绝缘能承受电压3500V，波前时间0.1μs的脉冲电压，历时3s。¦7 运输储存¦ ¦-¦电机的包装和搬运应有防止电机轴向串动的可靠装置及措施，并应保证避免电机轴伸的磕碰和生锈。 电机在搬运过程中应按规定位置吊挂,运输过程中要放置平稳,避免倒置、碰撞、冲击。 电机到达后，应开箱检查电机是否有损坏、受潮及生锈等现象。 装箱的电机都附有下列文件：产品合格证1份，用户手册1份。 电机应平稳放置在干燥、清洁、无酸碱等腐蚀性气体的场地，电机上不得放置其他物品。 电机存放中，应采取必要的防锈措施并作定期检查。¦8 主要外购件目录¦ ¦-¦13¦序 号¦代号¦名称¦产地¦ ¦-¦-¦-¦-¦ ¦1¦NU330ECM/C4 VA301¦传动端轴承¦SKF公司¦ ¦2¦NJ320ECM/C4 VA301+HJ320EC¦非传动端轴承¦SKF公司¦ ¦3¦Arcanol MULTITOP¦润滑脂¦FAG公司¦¦9 主要易损件目录¦ ¦-¦¦序 号¦图纸代号¦名称¦数量 (件/台)¦备注¦ ¦-¦-¦-¦-¦-¦ ¦1¦ZZ008000005¦螺栓¦12¦联轴节用¦ ¦2¦NU330ECM/C4 VA301¦传动端轴承¦1¦SKF公司¦ ¦3¦NJ320ECM/C4 VA301+HJ320EC¦非传动端轴承¦1¦SKF公司¦ ¦4¦GB/T5783¦螺栓M16×25 8.8 级¦2¦运输过程中替换¦ ¦5¦ZJ013A000014¦顶紧螺栓¦2¦¦14 <图片>示例图1</图片> BS05PA 变频调速异步电动机检修记录表¦检¦原装钻机¦现装钻机¦修程¦K¦ ¦-¦-¦-¦-¦-¦ ¦¦电机编号¦定子编号¦转子编号¦¦ ¦¦轴承温升¦¦¦¦ ¦修¦定子绝缘电阻¦¦¦MΩ¦ ¦前¦定子绕组电阻¦¦¦¦ ¦¦¦¦¦Ω¦项目¦电阻¦绕组状态¦绝缘¦耐压试验¦检修者¦ ¦-¦-¦-¦-¦-¦相称¦检¦定¦U-V¦Ω¦¦自由间隙¦与轴颈过盈量¦ ¦-¦-¦-¦-¦-¦-¦-¦ ¦¦¦V-W¦Ω¦MΩ¦¦¦ ¦¦子¦¦¦¦¦¦ ¦¦转¦W-U¦Ω¦¦¦¦ ¦¦¦轴承处轴颈¦¦¦¦¦ ¦¦子¦¦¦¦¦¦ ¦修¦轴¦轴承状态¦轴承外径¦轴承内径¦¦¦ ¦后¦¦¦¦¦¦¦ ¦¦承¦¦¦¦¦¦ ¦¦绝¦定子¦¦¦MΩ¦¦ ¦¦缘¦¦¦¦¦¦ ¦¦端¦端盖状态¦轴承孔直径¦¦轴承孔与轴承间隙¦¦盖¦检¦修¦装机日期¦检验员¦ ¦-¦-¦-¦-¦ ¦日¦期¦¦¦15<图片>示例图2</图片>16 | 正压型变频调速异步电动机BS05PA用户手册-中文.doc-6 检修方法 <br>-6.3 主要工艺过程 6.3.1 解体前的检查 6.3.1.1 根据实际技术状态，确定重点检修项目。 6.3.1.2 外观检查：电机各部状况，特别注意有无裂纹、松动、折断、灼伤等现象。 6.3.1.3 测量绝缘电阻：用1000V兆欧表测量定子绕组对地的冷态绝缘电阻。 6.3.1.4 在2200r/min的工况下，空转10min，检查下列项目： a．检查电机是否振动，以确定转子是否需做动平衡。 b．检查轴承有无异音。 6.3.2 解体 6.3.2.1 拔出联轴节和封环 电机先卧放，将油压拔出器，拧紧在轴头的螺孔内，然后用扳手拧拔出器，加大油压至联轴节拔出。如个别联轴节因配合较紧或其它原因压出困难时，可用电磁感应加热器先对联轴节进行预加热，然后用油压拔出器加压拔出联轴节。用封环拔出器拧紧在封环的丝扣上，转动拔出器丝杆顶出封环。 6.3.2.2拆卸轴承盖及抽出转子 a．BS05PA电机：拆除编码器罩、编码器、前外轴承盖、打平输出小轴的防松垫片，拆除输出小轴，打平轴头压板的防松垫片，拆除轴头压板、轴承角圈; b. 在小端轴头装工艺螺母，用三个M16×50螺栓拧紧后，装前端轴承导向套。 c．将传动端轴伸表面擦拭干净，将电机平放在总装支架上。 d．将总装吊弓水平推入电机传动端轴伸部，并上螺栓防松。 e．卸下出风端端盖螺栓，用螺栓拧入端盖顶丝孔内，将端盖顶出机座止口。 f．徐徐移动天车，把转子从定子内水平抽出，并放于转子支架上。 g．拆下吊弓。 h．拆下非传动端轴承导向套，松开螺栓，拆下工艺螺母。 i． 卸下非传动端端盖螺栓，用螺栓拧入端盖顶丝孔内，将端盖顶出机座止口。 j．用专用工具从转子上拉出小轴承内圈和内封环。 k． 卸下传动端外轴承盖，取下端盖。 6.3.2.3 拆卸轴承和内甩油环、后封环 a．用大、小轴承拆卸专用工具，把大、小轴承外圈从端盖中拔出。 b．用感应加热器或液压拉轮器把大轴承内圈从转子上拆下。 c．取出轴承后，要作好标记，以便对号组装。 d．用专用工具拉出传动端内轴承盖和内甩油环。 e．用专用工具拉出传动端内封环。 6.3.3 吹扫和清洗 6.3.3.1 将大小轴承表面残油刮去，放入轴承专用清洗机清洗，清洗后的轴承按号放在专用存放架上。不能用棉纱擦洗轴承，如需擦洗轴承时，只能用棉布。 6.3.3.2 清洗联轴节、油封、内、外轴承盖、端盖等部件。注意，应将所用工具一并清洗并妥善存放。 6.3.3.3定子、转子的清洗 a．用铲刀、刷子清除电机各部件外表的油垢污物，粘结在机体及转子上的污垢硬壳要用铲刀或竹片仔细刮掉。 b．把定子、转子吊入吹扫室中，用压力不大于0.6MPa的压缩空气吹扫定子、转子内外表面。 c．把定子、转子分别吊入专用清洗机中清洗。洗涤液为3％～5％浓度的中性洗涤剂溶液，PH值不大于9，温度为60℃～80℃，洗涤剂冲洗时间10min。排掉洗涤剂溶液后，用50℃～70℃的清水再冲洗4min～5min，洗掉电机绝缘层表面的残存洗涤剂溶液。 d．电机定、转子各部件，所有用清洗机无法洗掉的污垢，用手工继续清洗。可采用毛刷、软布、竹片等工具刷洗擦净。清洗后要求表面露出绝缘漆、覆盖漆的本色。 e．前、后端盖可用高温压力清水直接冲洗，或用5％左右的洗涤液煮洗，清洗后用刷子，铲刀配合刮刷，直到洗净为止。 f．用清水冲洗完毕的电机转子、定子，吊出后，用0.5MPa～0.6MPa的压缩空气吹去残留在转子及定子内外表面的水。 g．把清洗干净的电机定子、转子吊入烘箱。烘潮时要逐步升温，平均每小时升温30℃，加热至60℃左右时需保温2h～4h，以便电机内外的水气彻底蒸发散逸。然后加温至110℃～120℃，烘8h～10h。 h．在烘潮过程中用1000V兆欧表每隔1h测量定子绕组对地绝缘电阻。进烘箱8h后连续三次测量绝缘电阻值，如已趋于稳定状态，相互间误差不大于10%，且阻值在5MΩ以上，认为烘焙合格。 6.3.4检修过程 6.3.4.1定子的检修 a．用1000V兆欧表，测量定子绕组对地绝缘电阻不低于5MΩ。 b．用2800V，50Hz正弦交流电对定子绕组耐压检查1min，无击穿闪络现象。 c．电机内部连线可靠固定，排列整齐，绑扎牢固。 6.3.4.2转子的检修 a．转子保持良好的清洁状态，导条两端、端环、护环、平衡盘、支架、通风孔内不许积存油污。 b．轴、导条不许有裂伤变形。轴颈锥面油沟附近不许有擦伤、划痕等缺陷，油沟畅通。 c．转轴探伤检查，不许有裂纹。 d．平衡块丢失、松动、空转振动大的转子须作动平衡试验，动平衡精度为：非传动端≤10g，传动端≤10g。 e．检查转子轴径表面，不许有超过有效接触面积15％的轻度拉伤。 6.3.4.3端盖、轴承盖的检修及修理 a．外观检查，端盖、轴承盖状况良好。如有裂纹，须进行焊修加固处理。 b．端盖轴承安装孔座、轴承盖及轴承配合面拉伤时，须用金属喷涂或电刷镀方法修复，恢复至原形尺寸。 6.3.4.4轴承的检修 a．轴承内外套圈、滚动体、工作表面及套圈的配合面，须光洁，不许有裂纹、磨伤、压坑、锈蚀、剥离、疲劳起层等缺陷。 b．轴承的清洗，须采用能在轴承表面留下油脂的清洗剂。 c．轴承保持架不许有裂纹、飞边、变形。铆钉或螺钉不许有折断、松动，防缓件须作用良好，隔离部厚度不小于原形厚度的80％。 d．轴承拆装时，严禁直接锤击。加热温度不得超过120℃，采用电磁感应加热时剩磁感应强度不大于3×10-4T。 e．轴承要成套更换，并分别在内、外圈上标明安装日期，下次检修时，外圈要转动90°～120°。轴承上写字使用酸液配方为:硫酸铜8.5％,亚硒酸7.5%,硝酸10％。 f．更换轴承内圈时须检查轴承内圈与轴径的配合尺寸，选配过盈量须符合技术要求和限度要求。 g．轴承用汽油清洗，吹干后，套入转子轴上的内圈上，测量轴承间隙，传动端和非传动端间隙应分别为0.1mm～0.18mm和0.06mm～0.12mm。 6.3.5 电机组装 6.3.5.1 两端滚柱轴承的组装 a．在完好的轴承内均匀地加上润滑脂FAG－Arcanol MULTITOP。 b．非传动端轴承：轴承内空间填满约140g润滑脂，外轴承盖内，端盖内侧共计150g润滑脂。 c．传动端轴承：轴承内空间填满约625g润滑脂，内、外轴承盖内，密封环面内共计320g润滑脂。 d．将轴承水平放在端盖安装孔内，轴承标记朝外。 e．用油压机将轴承压入。 f．端盖安装工艺轴承盖。 6.3.5.2 非传动端端盖的组装 吊端盖于机座上，对准止口，用端盖螺栓将端盖均匀压入止口，禁止锤击端盖，以防变形。 6.3.5.3把后封环、内甩油环、前封环、两轴承内圈，热套到轴上，热套时须按顺序把后端内轴承盖套上，并在前后端内轴承盖上拧上三根定位螺杆。 6.3.5.4 传动端端盖的组装 a．将转子水平地放于转子支架上，装传动端轴承导向套。 b．将端盖吊起保持轴承回转中心水平，利用内轴承盖上三根定位螺杆，将端盖装入转子轴承内圈上。 c．拆下三根定位螺杆，将内轴承盖、端盖、外轴承盖用螺栓拧紧。 d．拆下传动端轴承导向套。 6.3.5.5 定子与转子的组装 a．将定子翻身，水平地放在总装支架上。 b．在转子非传动端装轴承导向套。注意拧紧。 c．卸去传动端轴锥保护套，装总装吊弓，并用螺栓锁紧。 d．吊起转子，水平徐徐推入定子。注意，定转子不能相碰。 e．调整吊弓，将后端盖对准止口，用螺栓将端盖均匀地压入止口。拆下吊弓，装传动端轴锥保护套。 f．拆下轴承导向套，拆下工艺轴承盖。 g．装轴承角圈。 h．装非传动端外轴承盖。 i．将后封环加热至140℃，装入转子，应无碰磨现象。 j．转动转子，用高压风吹扫电机内腔。 k．测量组装后两侧轴承装配间隙、轴承内外圈端面跳动量、转子轴向移动量及轴锥径向跳动量。 6.3.6 试验 为保证电机的检修质量，解体检修过的电机均须进行空转试验，以考核电机运行状态及工作性能，及时消除不良处所，检修后的电机须进行下列试验： 6.3.6.1 定子绕组对机壳绝缘电阻的测定 用1000V兆欧表测量定子绕组对机壳的冷态和热态绝缘电阻。冷态绝缘电阻不低于5MΩ,热态绝缘电阻不低于0.68MΩ。 6.3.6.2 空转试验： 轴承按下表工况正、反向运转，空转试验时须使转速平衡上升至所需转速及时间。 ¦ 转速（r/min） ¦ 100-200 ¦ 999 ¦ 2002 ¦ ¦ --- ¦ --- ¦ --- ¦ --- ¦ ¦ 时间（min） ¦ 20 ¦ 30-40 ¦ 5 ¦ 试验中须检查轴承有无异音及甩油环、油封与轴承盖有无擦音、发热，各部有无异常。 6.3.6.3 超速试验 BS05PA电机能承受2800r/min的转速试验，历时2min。 6.3.6.4电机的对地耐电压试验 电机定子绕组能承受电压2800V、频率50Hz、历时1min的对地耐电压试验。 6.3.6.5电机的匝间耐电压试验 定子每相绕组的匝间绝缘能承受电压3500V，波前时间0.1μs的脉冲电压，历时3s。 | 变频调速异步电动机BS09用户手册-中文.pdf 6.3.6 试验 为保证电机的检修质量，解体检修过的电机均须进行空转试验，以考核电机运行状态及工作性能，及时消除不良处所，检修后的电机须进行下列试验： 6.3.6.1 定子绕组对机壳绝缘电阻的测定 用500V兆欧表测量定子绕组对机壳的冷态和热态绝缘电阻。冷态绝缘电阻不低于5MΩ,热态绝缘电阻不低于0.68MΩ。 6.3.6.2 空转试验： 轴承按下表工况正、反向运转，空转试验时须使转速平衡上升至所需转速及时间。¦转速（r/min）¦100-200¦1000¦1560¦ ¦-¦-¦-¦-¦¦时间（min）¦BS09-YHSC¦30-40¦第 13 页共 17 页¦ ¦-¦-¦-¦-¦ ¦¦20¦¦5¦试验中须检查轴承有无异音及甩油环、油封与轴承盖有无擦音、发热，各部有无异常。 6.3.6.3 超速试验 电机能承受2800r/min的转速试验，历时2min。 6.3.6.4 电机的对地耐电压试验 电机定子绕组能承受电压2200V、频率50Hz、历时1min的对地耐电压试验。 6.3.6.5 电机的匝间耐电压试验 定子每相绕组的匝间绝缘能承受电压3100V，波前时间0.1μs的脉冲电压，历时3s。 7 运输储存 电机的包装和搬运应有防止电机轴向串动的可靠装置及措施，并应保证避免电机轴伸的磕碰和生锈。 电机在搬运过程中应按规定位置吊挂,运输过程中要放置平稳,避免倒置、碰撞、冲击。 电机到达后，应开箱检查电机是否有损坏、受潮及生锈等现象。 装箱的电机都附有下列文件：产品合格证1份，用户手册1份。 电机应平稳放置在干燥、清洁、无酸碱等腐蚀性气体的场地，电机上不得放置其他物品。 电机存放中，应采取必要的防锈措施并作定期检查。 8 主要外购件目录¦序 号¦BS09-YHSC¦第 14 页共 17 页¦¦ ¦-¦-¦-¦-¦ ¦¦代号¦名称¦产地¦ ¦1¦NU330ECM/C4 VA301¦传动端轴承¦SKF公司¦ ¦2¦NJ320ECM/C4 VA301+HJ320EC¦非传动端轴承¦SKF公司¦ ¦3¦Arcanol L135V¦润滑脂¦FAG公司¦9 主要易损件目录 | 增安型变频调速异步电动机YJ13A13X2YJ13A13X3用户手册-中文.pdf 定子绕组对机壳绝缘电阻的测定 用500V 兆欧表测量定子绕组对机壳的冷态和热态绝缘电阻。冷态绝缘电阻不低于5MΩ,热态绝缘电阻不低于1MΩ。 6.3.6.1 空转试验： 轴承按下表工况正、反向运转，空转试验时须使转速平衡上升至所需转速及时间。 试验中须检查轴承有无异音及甩油环、油封与轴承盖有无擦音、发热，各部有无异常。 ¦转速(r/min)¦100～200¦1102¦1200¦1500¦ ¦-¦-¦-¦-¦-¦ ¦时间(min)¦20¦30～40¦10¦5¦ ¦6.3.6.2¦电机的对地耐电压试验¦ ¦-¦-¦ 电机在热态下定子绕组能承受电压2112V、频率50Hz、历时1min 的对地耐电压试验。 6.3.6.3 电机的匝间耐电压试验 定子每相绕组的匝间绝缘能承受电压3000V，波前时间0.1μs 的脉冲电压，历时3s。 7. 运输储存 7.1 电机的搬运 7.1.1 电机包装入箱前，应在传动端安装防轴蹿支架。电机在搬运过程中应按规定位置吊挂。7.1.2 电机应装在包装箱内运输，包装箱应有足够的强度和刚度，并能防雨防潮。电机在包装箱内应固定牢靠，使电机能经受住运输途中的颠簸震动。 7.1.3 电机到达用户后，用户应在一周内开箱检查，电机是否受潮、损伤，发现问题及时处理。7.1.4 电机安装调试前必须拆下传动端轴承盖上的防轴蹿支架并妥善保存，以备后续运输使用。7.1.5 电机吊运时应轻吊轻放，防止强烈冲击。 7.2 电机的存放 为了防备万一出现零件损伤等情况，建议应经常配备备品。备品的使用量因零件的寿命及电动机台数的不同而不同，因此请根据使用经验来决定适当数量的备品。 7.2.1 长期保管备品时，请避开高温、高湿的场所，不要直接放置在地上，而要放在适当的平台上进行保管。 7.2.2 请使用防潮剂，以避免受潮。 7.2.3 容易生锈的零件，要涂上防锈涂料后再进行保管。 7.3 备品电机的使用 开始使用长期保管的备品电机时，要先进行充分的检查整理，确认没有问题后再使用。特别是 ¦<图片>示例图3</图片>¦0413303462¦第14 页共15 页¦ ¦-¦-¦-¦ | 无召回片段 | 无召回片段 | 无召回片段 | 无召回片段 | 无召回片段 | 无召回片段
如何进行电机的对地耐电压试验？ | 电机定子绕组能承受电压2200V、频率50Hz、历时1min的对地耐电压试验。 | 《变频调速异步电动机BS09用户手册》6、检修方法 6.3主要工艺过程6.3.6试验6.3.6.4电机的对地耐电压试验 | 进行电机的对地耐电压试验，您需要遵循以下步骤： 1. 确保电机处于热态。对于不同的电机型号，其要求的电压和频率可能有所不同。例如，BS09电机要求电压为2200V、频率50Hz，而YJ13A13X2YJ13A13X3电机要求电压为2112V、频率50Hz。 2. 将电机定子绕组连接到耐电压测试设备上。 3. 设置测试设备的输出电压为您的电机型号所规定的值，并确保频率为50Hz。 4. 开始测试，持续1分钟。 5. 在测试过程中，观察是否有闪络、击穿等现象发生。如果没有，则电机通过了对地耐电压试验。 6. 如果发现任何异常，应立即停止测试，并检查电机是否有损坏或其他问题。 请注意，在进行此类测试时，务必确保安全，避免触电和其他潜在的危险。如果不确定如何操作，建议寻求专业人员的帮助。 | 增安型变频调速异步电动机YJ13A13X2YJ13A13X3用户手册-中文.pdf 定子绕组对机壳绝缘电阻的测定 用500V 兆欧表测量定子绕组对机壳的冷态和热态绝缘电阻。冷态绝缘电阻不低于5MΩ,热态绝缘电阻不低于1MΩ。 6.3.6.1 空转试验： 轴承按下表工况正、反向运转，空转试验时须使转速平衡上升至所需转速及时间。 试验中须检查轴承有无异音及甩油环、油封与轴承盖有无擦音、发热，各部有无异常。 ¦转速(r/min)¦100～200¦1102¦1200¦1500¦ ¦-¦-¦-¦-¦-¦ ¦时间(min)¦20¦30～40¦10¦5¦ ¦6.3.6.2¦电机的对地耐电压试验¦ ¦-¦-¦ 电机在热态下定子绕组能承受电压2112V、频率50Hz、历时1min 的对地耐电压试验。 6.3.6.3 电机的匝间耐电压试验 定子每相绕组的匝间绝缘能承受电压3000V，波前时间0.1μs 的脉冲电压，历时3s。 7. 运输储存 7.1 电机的搬运 7.1.1 电机包装入箱前，应在传动端安装防轴蹿支架。电机在搬运过程中应按规定位置吊挂。7.1.2 电机应装在包装箱内运输，包装箱应有足够的强度和刚度，并能防雨防潮。电机在包装箱内应固定牢靠，使电机能经受住运输途中的颠簸震动。 7.1.3 电机到达用户后，用户应在一周内开箱检查，电机是否受潮、损伤，发现问题及时处理。7.1.4 电机安装调试前必须拆下传动端轴承盖上的防轴蹿支架并妥善保存，以备后续运输使用。7.1.5 电机吊运时应轻吊轻放，防止强烈冲击。 7.2 电机的存放 为了防备万一出现零件损伤等情况，建议应经常配备备品。备品的使用量因零件的寿命及电动机台数的不同而不同，因此请根据使用经验来决定适当数量的备品。 7.2.1 长期保管备品时，请避开高温、高湿的场所，不要直接放置在地上，而要放在适当的平台上进行保管。 7.2.2 请使用防潮剂，以避免受潮。 7.2.3 容易生锈的零件，要涂上防锈涂料后再进行保管。 7.3 备品电机的使用 开始使用长期保管的备品电机时，要先进行充分的检查整理，确认没有问题后再使用。特别是 ¦<图片>示例图1</图片>¦0413303462¦第14 页共15 页¦ ¦-¦-¦-¦ | 交流变频电动机BS05PA用户手册-中文.pdf 6.3.6.3 超速试验 BS05PA电机能承受2800r/min的转速试验，历时2min。 6.3.6.4 电机的对地耐电压试验 电机定子绕组能承受电压2800V、频率50Hz、历时1min的对地耐电压试验。 6.3.6.5 电机的匝间耐电压试验 定子每相绕组的匝间绝缘能承受电压3500V，波前时间0.1μs的脉冲电压，历时3s。¦7 运输储存¦ ¦-¦电机的包装和搬运应有防止电机轴向串动的可靠装置及措施，并应保证避免电机轴伸的磕碰和生锈。 电机在搬运过程中应按规定位置吊挂,运输过程中要放置平稳,避免倒置、碰撞、冲击。 电机到达后，应开箱检查电机是否有损坏、受潮及生锈等现象。 装箱的电机都附有下列文件：产品合格证1份，用户手册1份。 电机应平稳放置在干燥、清洁、无酸碱等腐蚀性气体的场地，电机上不得放置其他物品。 电机存放中，应采取必要的防锈措施并作定期检查。¦8 主要外购件目录¦ ¦-¦13¦序 号¦代号¦名称¦产地¦ ¦-¦-¦-¦-¦ ¦1¦NU330ECM/C4 VA301¦传动端轴承¦SKF公司¦ ¦2¦NJ320ECM/C4 VA301+HJ320EC¦非传动端轴承¦SKF公司¦ ¦3¦Arcanol MULTITOP¦润滑脂¦FAG公司¦¦9 主要易损件目录¦ ¦-¦¦序 号¦图纸代号¦名称¦数量 (件/台)¦备注¦ ¦-¦-¦-¦-¦-¦ ¦1¦ZZ008000005¦螺栓¦12¦联轴节用¦ ¦2¦NU330ECM/C4 VA301¦传动端轴承¦1¦SKF公司¦ ¦3¦NJ320ECM/C4 VA301+HJ320EC¦非传动端轴承¦1¦SKF公司¦ ¦4¦GB/T5783¦螺栓M16×25 8.8 级¦2¦运输过程中替换¦ ¦5¦ZJ013A000014¦顶紧螺栓¦2¦¦14 <图片>示例图2</图片> BS05PA 变频调速异步电动机检修记录表¦检¦原装钻机¦现装钻机¦修程¦K¦ ¦-¦-¦-¦-¦-¦ ¦¦电机编号¦定子编号¦转子编号¦¦ ¦¦轴承温升¦¦¦¦ ¦修¦定子绝缘电阻¦¦¦MΩ¦ ¦前¦定子绕组电阻¦¦¦¦ ¦¦¦¦¦Ω¦项目¦电阻¦绕组状态¦绝缘¦耐压试验¦检修者¦ ¦-¦-¦-¦-¦-¦相称¦检¦定¦U-V¦Ω¦¦自由间隙¦与轴颈过盈量¦ ¦-¦-¦-¦-¦-¦-¦-¦ ¦¦¦V-W¦Ω¦MΩ¦¦¦ ¦¦子¦¦¦¦¦¦ ¦¦转¦W-U¦Ω¦¦¦¦ ¦¦¦轴承处轴颈¦¦¦¦¦ ¦¦子¦¦¦¦¦¦ ¦修¦轴¦轴承状态¦轴承外径¦轴承内径¦¦¦ ¦后¦¦¦¦¦¦¦ ¦¦承¦¦¦¦¦¦ ¦¦绝¦定子¦¦¦MΩ¦¦ ¦¦缘¦¦¦¦¦¦ ¦¦端¦端盖状态¦轴承孔直径¦¦轴承孔与轴承间隙¦¦盖¦检¦修¦装机日期¦检验员¦ ¦-¦-¦-¦-¦ ¦日¦期¦¦¦15<图片>示例图3</图片>16 | 变频调速异步电动机BS09用户手册-中文.pdf 6.3.6 试验 为保证电机的检修质量，解体检修过的电机均须进行空转试验，以考核电机运行状态及工作性能，及时消除不良处所，检修后的电机须进行下列试验： 6.3.6.1 定子绕组对机壳绝缘电阻的测定 用500V兆欧表测量定子绕组对机壳的冷态和热态绝缘电阻。冷态绝缘电阻不低于5MΩ,热态绝缘电阻不低于0.68MΩ。 6.3.6.2 空转试验： 轴承按下表工况正、反向运转，空转试验时须使转速平衡上升至所需转速及时间。¦转速（r/min）¦100-200¦1000¦1560¦ ¦-¦-¦-¦-¦¦时间（min）¦BS09-YHSC¦30-40¦第 13 页共 17 页¦ ¦-¦-¦-¦-¦ ¦¦20¦¦5¦试验中须检查轴承有无异音及甩油环、油封与轴承盖有无擦音、发热，各部有无异常。 6.3.6.3 超速试验 电机能承受2800r/min的转速试验，历时2min。 6.3.6.4 电机的对地耐电压试验 电机定子绕组能承受电压2200V、频率50Hz、历时1min的对地耐电压试验。 6.3.6.5 电机的匝间耐电压试验 定子每相绕组的匝间绝缘能承受电压3100V，波前时间0.1μs的脉冲电压，历时3s。 7 运输储存 电机的包装和搬运应有防止电机轴向串动的可靠装置及措施，并应保证避免电机轴伸的磕碰和生锈。 电机在搬运过程中应按规定位置吊挂,运输过程中要放置平稳,避免倒置、碰撞、冲击。 电机到达后，应开箱检查电机是否有损坏、受潮及生锈等现象。 装箱的电机都附有下列文件：产品合格证1份，用户手册1份。 电机应平稳放置在干燥、清洁、无酸碱等腐蚀性气体的场地，电机上不得放置其他物品。 电机存放中，应采取必要的防锈措施并作定期检查。 8 主要外购件目录¦序 号¦BS09-YHSC¦第 14 页共 17 页¦¦ ¦-¦-¦-¦-¦ ¦¦代号¦名称¦产地¦ ¦1¦NU330ECM/C4 VA301¦传动端轴承¦SKF公司¦ ¦2¦NJ320ECM/C4 VA301+HJ320EC¦非传动端轴承¦SKF公司¦ ¦3¦Arcanol L135V¦润滑脂¦FAG公司¦9 主要易损件目录 | 无召回片段 | 无召回片段 | 无召回片段 | 无召回片段 | 无召回片段 | 无召回片段 | 无召回片段
如何选取钢丝绳可以保证吊装安全？ | 为了保证吊装安全，建议采用4根单独的吊装钢丝绳,其长度不短于8米，单根钢丝绳的破断拉力不小于45吨。 | 《QDP-2200钻井泵组（公制）中文使用维护手册2021XS-1240》3 技术规范与性能参数 3.3 吊装要求 | 为了保证吊装安全，选取钢丝绳时需要遵循以下步骤和建议： 1. **选择合适的型号和规格**：根据SY∕T 6666-2017《石油天然气工业用钢丝绳的选用和维护的推荐作法》，应选择符合标准的钢丝绳型号及规格。例如，推荐的钢丝绳型号为6x84 WSNS+FC-1770。 2. **检查钢丝绳状态**：在使用前，仔细检查钢丝绳有无断丝、松散、起鼓、变细等非正常现象。如果发现上述问题，该钢丝绳不能再使用，应及时更换。 3. **正确搬运和存储**： - 在起重链和钢丝绳之间应衬垫木块，避免钢丝绳中的钢丝受到损伤或股绳被压变形。 - 用撬杠移动绳轮时，应抵在绳轮的轮缘上，不应抵在钢丝绳上。 - 避免在尖硬物体上滚动或放置钢丝绳，以防损坏。 - 不应抛扔钢丝绳卷，避免摔坏钢丝绳和绳轮。 - 避免将钢丝绳滚入或放在任何对钢材有害的物质中，例如泥浆、尘土或炉渣等。 - 使用铺板或框架有助于装卸绳轮，并避免钢丝绳受损。 - 用吊索吊运绳轮时应使用足够长的吊杠，防止绳轮轮缘弯曲、变形、开裂或被索具损伤。 - 提升绳轮时，可用空心轴穿过绳轮的木质中心孔，确保空心轴有足够的长度和强度以支撑钢丝绳重量。 通过以上步骤，可以确保所选钢丝绳的安全性和可靠性，从而保证吊装作业的安全进行。 | SY∕T 6666-2017 石油天然气工业用钢丝绳的选用和维护的推荐作法.pdf-石油天然气工业用钢丝绳的选用和维护的推荐作法-3 钢丝绳的现场使用和维护-3.1 整卷钢丝绳的搬运 3.1.1 用起重链捆吊整卷钢丝绳时，在起重链和钢丝绳之间应衬垫木块，避免钢丝绳中的钢丝受到损伤或股绳被压变形。 3.1.2 用撬杠移动绳轮时，应抵在绳轮的轮缘上，不应抵在钢丝绳上。 3.1.3 不应在尖硬物体上滚动或放置钢丝绳，造成钢丝绳损坏。 3.1.4 不应抛扔钢丝绳卷，避免摔坏钢丝绳和绳轮。 3.1.5 避免将钢丝绳滚入或放在任何对钢材有害的物质中，例如泥浆、尘土或炉渣等。搬运过程中应使用铺板或框架，有助于装卸绳轮，并避免钢丝绳受损。 3.1.6 用吊索吊运绳轮时应使用足够长的吊杠，绳轮绕外伸出的吊杠长度应避免索具接触绳轮，防止绳轮轮缘弯曲、变形、开裂或被索具损伤。 3.1.7 当提升绳轮时，可用空心轴穿过绳轮的木质中心孔。空心轴应具有足够的长度，厚度与直径应具有足够的强度和尺寸以支撑钢丝绳重量，并保证不损伤绳轮的中心孔。 | 6-ZJ70DB312.314底座使用说明书-CHS（）编辑.doc-5. 底座的安装及试运转 5.1 根据钻机总体基础图，在预先打好的基础上按照附图1所示，画出井眼中心线及下座位置线，参看附表一提供的销子位置，安装下列部件。 5.2 按照附图2所示，安装底层的左右下座、底拉梁、单梁和斜拉梁等，且使左右前下座的井眼中心指示牌与井眼中心线对齐，成一条直线。 5.3 按照附图3及附图1所示，将井架人字架、井架Ⅰ段及中层的前立柱、后立柱、斜立柱依据安装编号对号入座与底层连接。 5.4 按照附图4所示，安装顶层的左右上座、立根盒梁、转盘梁、横梁等。 5.5 按照附图3所示，将中层的前立柱，后立柱，斜立柱分别与顶层连接。 5.6 按照附图5、6所示，将铺板及台面周围的栏杆安装好。左飘台、右飘台在底座起升前安装固定。 5.7 装好底座上的设备如转盘、绞车、钻工房等，连接电缆槽，将底座底层、顶层用4个Φ100销子相连接。低位安装好井架。 ~~5.~~ ~~8~~ ~~**注意：取掉顶层与底层连接的**~~ ~~**4**~~ ~~**个**~~ ~~**Φ**~~ ~~**10**~~ ~~**0销子。**~~ 5. ~~9~~ 8 依据《井架使用说明书》规定，将井架起升就位。 5. ~~1~~ ~~0~~ 9 井架就位后，用锁紧机构将井架与人字架联接紧固。 注意 ： 此锁紧 机构在底座起升时为受力部件。 严格检查锁紧机构 （U 型卡子）是否安装 齐全 和牢靠。 5. 10 **注意：取掉顶层与底层连接的** **4** **个** **Φ** **10** **0销子。** **为** **起升底座做准备。** ~~注意~~ ~~：~~ ~~此锁紧~~ ~~机构在底座起升时为受力部件。~~ ~~严格检查锁紧~~ ~~机构~~ ~~（U~~ ~~型卡子）是否安装~~ ~~齐全~~ ~~和牢靠。~~ ~~用锁紧机构将底座~~ ~~与~~ ~~人字架联接紧固。~~ 5.11 起升 ~~井架~~ 底座前必须严格检查下列各项： 5.11.1 底座各部分装配关系正确。 5.11.2 各起升杆件（前立柱、后立柱、斜立柱）两端连接牢靠，旋转部位销子涂以润滑油。 5.11.3 起升大绳无明显缺陷，无打扭现象，穿绳正确，挡绳装置齐全。 5.11.4 绞车工作正常，刹车机构灵活可靠。 5.11.5 底座液压系统运转正常。 5.11.6 **注意：底座起升、下放时，底座台面上除液压源、液压大钳、水龙头外，不得摆放任何不参与起升的零部件和其他物件。且液压源、液压大钳、水龙头的摆放位置应尽量在底座台面左前角位置。钻工房和工具房在底座起升、下放时，内部应尽量少放物件。房的自重加上其中的物件重量，每个总重不得超过8吨。** 5.12 在确认检查结果良好后，即可用绞车I挡缓慢起升底座，起升速度应均匀，不得忽快忽慢，不得随意刹车。 5.13 起升底座到离开安装位置0.2米左右时，应至少停留五分钟，并检查下列部位： 5.13.1 各起升大绳是否有异常现象、绳头连接是否牢靠。 5.13.2 主要受力部位的销子、耳板是否工作正常，是否有裂纹。 5.13.3 主要受力部位的耳板焊缝是否有裂纹。 5.13.4 钢丝绳在绞车滚筒上排列是否整齐。 5.13.5 底座是否有异常变形。 5.14 在确认检查结果良好后，将底座放回到安装位置，随后正式起升底座，起升到位后，按照附图人字架和底座连接装置，配焊连接装置，装入连接销。 5.15 下放底座： 5.15.1 下放底座前也必须作严格检查，检查项目与5.13节起升底座前的检查项目相同。 5.15.2 将起升平衡架挂在大钩的主钩上，两根起升大绳活端与起升平衡架连接，死端与 ~~井架~~ 人字架 ~~Ⅲ~~ ~~段~~ 耳板连接，用绞车I挡将起升大绳轻轻拉紧。 5.15.3 **注意：取掉人字架与底座连接装置的4根连接杆，取掉****井架和** ~~**人字架**~~ **底座** **连接装置****的** ~~**4**~~ **2** **个** ~~**U型螺栓**~~ **限位** **。**开启控制箱上的手动换向阀，使左、右两个液压缸的活塞杆同时顶住人字架上端的平板，同时放松绞车的刹把，使大钩缓慢下放，液压缸的活塞杆走完最大行程之后即停止工作（但应立即收回活塞杆），然后利用绞车的刹车装置和辅助刹车，靠底座自重使底座缓慢下放。 5.15.4 底座完全下放后，**注意：穿上连接底层与顶层的4个Φ100销子**。 **警告：底座起升、下放用钢丝绳必须严格按图纸或说明书所规定的钢丝绳型号及规格选用。最佳选用方案为从原厂配套。** **钢丝绳型号及规格：钢丝绳 6x84 WSNS+FC-1770（见9主要外购件清单）。** **钢丝绳使用前，应认真仔细检查钢丝绳有无断丝、松散、起鼓、变细等非正常现象。如有上述现象发生，则钢丝绳不能再使用。应及时更换。** **钢丝绳使用后应及时保养。不使用期间要定期保养。** **钢丝绳在出厂后使用次数：十次（按起升五次、下放五次）。** | 游车使用维护手册.pdf 3 5 <图片>示例图1</图片> 2 结构介绍 游车(见附图2-1)主要是由吊梁（2）、滑轮（6）、滑轮轴（5）、左侧板组、右侧板组（1）、护罩(3)、提环（4）、提环销(7)等组成，详细零部件组成见附表1。 吊梁通过吊梁销连接在侧板组的上部，吊梁上有一吊装孔，用于游车的整体起吊。 滑轮由双列圆锥滚子轴承支承在滑轮轴上，每个轴承都有单独的润滑油道，可通过安装在滑轮轴两端的油杯分别进行润滑，滑轮槽是按照API 规范加工制造的。为最大限度地抵抗磨损，滑轮槽都进行了表面热处理。 为防止泥浆等污物进入游动滑车内部，在游车两侧装有侧护板。侧护板通过护罩销及丝堵与侧板连接起来。为防止钢丝绳跳绳，在侧板组上还焊有下护板，保证钢丝绳安全工作。 提环由两个提环销牢固地连接在两侧板组上。提环与大钩连接部分的接触表面半径符合API 规范。提环销的一端用开槽螺母及开口销固定着，当摘挂大钩时，可以拆掉游车的任何一个或两个提环销。 <图片>示例图2</图片> 附图2-1 3 6 <图片>示例图3</图片> | BC280201-00-F-2800QHL五缸泵组用户手册(1).docx 7.3泵组吊装为了保证吊装安全，建议采用4根单独的吊装钢丝绳,其长度不短于12 m，单根吊索具的额定载荷大于31 t。泵组整体吊装时，采用两台吊车按吊装铭牌要求进行吊装。<图片>示例图4</图片>8备件清单 | 无召回片段 | 无召回片段 | 无召回片段 | 无召回片段 | 无召回片段 | 无召回片段
如何防止水击现象和减少出口压力波动是什么？ | 泵的吸入和排出管上分别装有吸入空气包和排出空气包 | 《BC240201-00SM-F-2400Q直驱钻井泵组使用维护手册(2024版)》1概述 | 根据提供的文档，为了防止水击现象和减少出口压力波动，在泵的吸入和排出管上分别装有吸入空气包和排出空气包。这些空气包的作用是帮助稳定泵的操作，避免因突然的压力变化或液体流动停止导致的冲击，即“水击现象”。 请确保定期检查和维护这些空气包，以保持其正常工作状态。如果遇到具体的操作问题或需要进一步的技术指导，建议联系专业的技术人员进行现场检查和维护。 | SB系列砂泵中英使用说明书（宝石）.pdf 6.3.4 出口管路Outlet pipeline A. 为便于泵的检修，出口管路中应该安装常开阀。 A positive shut-off valve should be located in the discharge pipe to permit the closing the line for removal of the pump for inspection and maintenance. B. 所有管路(包括入口管路)必须有自己的支撑，绝不允许由泵承受管路重量。 All pipes(including suction pipes) should be independently supported and accurately aligned. The pump must not support the weight of pipe or compensate for misalignment. C. 当工作条件不明或不稳定时，出口管路中必须安装节流阀，以保证泵在设计点运行。 If operating conditions are not known with sufficient accuracy, it will be necessary to provide a throttle valve in the discharge line to ensure that the pump operates at the design point. D. 当泵出口和压力设备相连接时，在节流阀和泵出口间必须安装一止回阀，以防止液体回流，否则，回流液会导致泵发生“水锤现象”而损坏。 If the pump is connected to a pressurized system, it is important to install a check valve between the discharge and the throttling valve. The check valve will prevent back flow through the pump. Back flow may cause the impeller to become loose on the shaft. A loose impeller will likely lead to mechanic damaged and fluid leakage beneath the shaft sleeve. 6.4 使用Operation 6.4.1 准备Preparation A．用手转动泵轴，必须保证运转灵活，各处不得有摩擦声。 Manually turn pump shaft, to ensure smooth operation without any grating. B．检查转向，必须确保与泵要求转向一致。 Check rotation direction, it must be in accordance with required rotation direction of pump. 12 C．全开吸入管的阀门。 Open the suction pipe valve fully. D．给泵体和入口段管路注满液体，以排出空气。 Fill the pump body and the inlet pipeline with fluid to bleed off air, No-lood be forbidden. | SB系列砂泵中英使用说明书20220704.pdf 6.3.4 出口管路Outlet pipeline A. 为便于泵的检修，出口管路中应该安装常开阀。 A positive shut-off valve should be located in the discharge pipe to permit the closing the line for removal of the pump for inspection and maintenance. B. 所有管路(包括入口管路)必须有自己的支撑，绝不允许由泵承受管路重量。 All pipes(including suction pipes) should be independently supported and accurately aligned. The pump must not support the weight of pipe or compensate for misalignment. C. 当工作条件不明或不稳定时，出口管路中必须安装节流阀，以保证泵在设计点运行。 If operating conditions are not known with sufficient accuracy, it will be necessary to provide a throttle valve in the discharge line to ensure that the pump operates at the design point.D. 当泵出口和压力设备相连接时，在节流阀和泵出口间必须安装一止回阀，以防止液体回 流，否则，回流液会导致泵发生“水锤现象”而损坏。 If the pump is connected to a pressurized system, it is important to install a check valve between the discharge and the throttling valve. The check valve will prevent back flow through the pump. Back flow may cause the impeller to become loose on the shaft. A loose impeller will likely lead to mechanic damaged and fluid leakage beneath the shaft sleeve. 6.4 使用Operation 6.4.1 准备Preparation A．用手转动泵轴，必须保证运转灵活，各处不得有摩擦声。 Manually turn pump shaft, to ensure smooth operation without any grating. B．检查转向，必须确保与泵要求转向一致。 Check rotation direction, it must be in accordance with required rotation direction of pump. 12 C．全开吸入管的阀门。 Open the suction pipe valve fully. D．给泵体和入口段管路注满液体，以排出空气。 Fill the pump body and the inlet pipeline with fluid to bleed off air, No-lood be forbidden. | BC240201-00SM-F-2400Q直驱钻井泵组使用维护手册(2024版).docx-1 概述 F-2400Q系列钻井泵组的设计符合GB/T 32338 《石油天然气工业钻井和修井设备钻井泵》和API SPEC 7K 《钻井和修井设备规范》。 F-2400Q直驱钻井泵组是卧式五缸单作用活塞泵，具有结构紧凑、体积小、重量较轻、功率大、压力高、流量均匀、吸入性能好等优点。 该泵组主要由动力端、液力端、传动装置三大部分组成。动力端包括：机架、曲轴、连杆、十字头、中间拉杆、轴承等；液力端包括：液缸、阀总成、缸套、活塞、吸入管及排出管等；传动部件包括：减速器、电机、万向轴等。钻井泵体自身没有设计齿轮副等减速机构。 为了防止水击现象和减少出口压力波动，在泵的吸入和排出管上分别装有吸入空气包和排出空气包。 为了保证泵不超过规定的工作压力，在泵的排出管上装有剪销式安全阀。 配备灌注泵使用，有利于提高泵的效率，并可延长泵及易损件的使用寿命。 动力端的轴承、十字头、球铰头等部位采用强制润滑方式，能保证具有良好的润滑条件。 液力端的缸套活塞由电动喷淋泵供给清水（或润滑液）进行清洗和冷却。 该泵带有一套专用装卸工具，供日常维修之用。 | 27 AH000006-0400SM-JA-3剪销式安全阀使用维护手册.docx-8、常见故障的判断及排除 ¦ 序号 ¦ 故障现象 ¦ 可能原因 ¦ 排除方法 ¦ ¦ --- ¦ --- ¦ --- ¦ --- ¦ ¦ 1 ¦ 排出口渗漏泥浆 ¦ 1）活塞总成损坏； 2）排出口螺纹密封失效或密封不严实； ¦ 1）更换活塞密封； 2）涂抹密封胶或缠绕生料带后重新上紧； ¦ ¦ 2 ¦ 放喷压力误差超过±10% ¦ 1）剪切销不合格或变形失效； 2）钻井泵排出压力不稳、波动大； 3）活塞杆、剪销板弯曲变形或其它机械损伤； 4）活塞总成密封失效。 ¦ 1）按要求及时更换新的原厂剪切销； 2）及时排查钻井泵压力波动原因（如吸入不良、空气包欠压等）； 3）及时更换变形、损伤零部件； 4）及时更换活塞总成。 ¦ ¦ 3 ¦ 放喷后，阀体、活塞杆有金属碰撞、机械损伤状况 ¦ 缓冲垫损坏或失效。 ¦ 及时检查并更换缓冲垫。 ¦ | 无召回片段 | 无召回片段 | 无召回片段 | 无召回片段 | 无召回片段 | 无召回片段
安全带的清理和保护注意事项？ | 1.清洗安全带时使用温水和肥皂，不可使用其它的化学清洗剂； 2.清洗后不可在 80°C 以上的温度下烘干或在太阳直射下使其干燥； 3.不要给安全带漂白或重新染色。 | 北奔重卡工程专用车使用及保养说明书二10 | 安全带的清理和保护注意事项如下： 1. 清洗安全带时使用温水和肥皂，不可使用其它的化学清洗剂。 2. 清洗后不可在高温下烘干或在太阳直射下使其干燥。 3. 不要给安全带漂白或重新染色。 | 带压作业机 使用手册.pdf 注意： ●逃生布管管口下滑过程中双脚做好落地准备，避免扭伤脚掌。 ●逃生前需要取掉安全帽及全身式安全带，若紧急状态下无法脱下应注意 避免安全帽及安全带在柔性滑道入口处钩挂。 ●太胖者逃生过程中若被卡住，缩腹部作鱼豚状轻微摆动即可正常下滑。 ●注意控制滑道里逃生人数，人与人之间的间隔不少于5m。 • 维护保养 • 每班检查紧固连接情况，各附件固定牢靠。 • 每班检查逃生带，不得有破损和老化开裂现象。 • 每井逃生带下放开关做润滑保养一次，保证灵活可靠。 • 每井清洁一次逃生带，保持干净卫生。 • 定期检查储存箱体、布管、布管连接销、箱盖锁止装置、开关机构等。 • 搬迁时，储存箱应小心轻放，避免造成联动机构损坏。 注意： 清洁逃生带不得使用洗衣粉，柴油和酒精等刺激性材料，宜使用清水冲洗。 • 拆卸 • 使用回收绳有序收好逃生滑道，挂好下放开关，为再次下放做好准备。 • 拉好牵引绳，卸掉逃生平台防脱销。 - 36 - <图片>示例图1</图片> <图片>示例图2</图片>¦• • •¦拆除柔性逃生装置和逃生平台连接。 整体吊装逃生平台至地面。 将海绵垫侧放，并将逃生平台放置于固定地锚上作为一个模块整体运¦ ¦-¦-¦输。 • 安装不锈钢收纳箱门。 注意： 吊臂下严禁站人。 • 其他 • 超过2m 高度安装和拆除逃生装置时，必须佩带全身式保险带，并上 锁挂签。 • 飘台垂直正下方地面平整，有人员逃生通道。 • 每口井安装前测量好顶层操作平台高度，根据平台高度调整固定地锚 与作业机的水平距离，使固定地锚边缘距离作业机边缘距离约等于操作平台高 度加2 米，滑道倾斜角度应在35～55 度，当滑道与地面在40 ～50°时下滑速度 最顺畅。 • 滑道布管长度根据作业机高度定制，一般为16 米，可以满足12 米以 内操作平台高度作业机使用，滑道底部有调节长度用的拉链，可根据需要调节 滑道长度。 • 布管安装完毕后取走储存箱盖，确保逃生通道畅通。 • 逃生装置安装检查完毕时，在醒目位置悬挂“逃生可用”标牌。 - 37 - | 北奔重卡工程专用车使用及保养说明书.pdf-前言 10.安全带 这些说明仅适用于汽车厂内已经安装好的安全带。 购车后再安装，一定要使用我们推荐的安全带。 (!)<图片>示例图3</图片> 一开车前系好安全带。 -每条安全带仅限一人使用。 一三点式安全带不适用于身高低于150cm的人员。 -在各种情况下，对安全带的安装有不良影响的座椅位置都应避免。乘座时应采用直立坐姿，背部靠紧座椅，椅背倾斜时不应超过30度，这样才能更有效的发挥安全带的性能，来保护乘客安全。 -在事故中已被强拉过的安全带应被更换，应检查安全带固定点。 损坏了的安全带应当更换。 安全带的编织部分不可通过尖锐的棱边。 -我们不允许任何影响安全带效率的改造。 <图片>示例图4</图片> 安全带的清理和保护 一清洗安全带时使用温水和肥皂，不可使用其它的化学清洗剂。清洗后不可在<图片>示例图5</图片>以上的温度下烘干或在太阳直射下使其干燥。不要给安全带漂白或重新染色。 安全带报警装置（认选件） 在转向闭锁器上把钥匙拧到开车位置，如果驾驶员安全带未扣住，报警蜂鸣器发声约10秒钟。 (\textcircled{3}\textcircled{1}\)<图片>示例图6</图片> 安全带的使用 一抓住锁舌<图片>示例图7</图片>使安全带绕过肩部和腹部，把锁舌插入锁扣，发声即为锁住，安全带应当紧贴身体不扭曲。 安全带的松开 一按动锁扣上的红色钮<图片>示例图8</图片> 一把锁舌<图片>示例图9</图片>送回原始位置。向上抬起，按动一边红色钮将锁舌从带扣锁。 11.车门 行车方向 (2\textcircled{4}13)<图片>示例图10</图片>(车门开启) (一将钥匙插入锁孔内，主驾侧车门逆时针旋转，副驾侧车门顺时针旋转)<图片>示例图11</图片>(从车外) 1、锁门位置 2、钥匙插入位置 3、开门位置4、外把手开启方向 (\textcircled{1}\textcircled{2})<图片>示例图12</图片> <图片>示例图13</图片>车门内开手柄 <图片>示例图14</图片>闭锁钮 | JJ450-48-K10 井架操作手册(川庆ZJ70DB119)-OK.doc-第3章 组成、原理及结构特征 <br>-3.1 结构组成及功能 <br>-3.1.9安全带悬挂装置 安全带悬挂装置是在井架组装时保护操作人员的一种安全保护装置。主要由立柱、水平钢丝绳和D型扣组成。操作人员将安全带挂钩悬挂在水平钢丝绳上，操作时安全带可在钢丝绳上水平滑动。该装置在井架安装过程中随时对操作人员进行保护。 | 无召回片段 | 无召回片段 | 无召回片段 | 无召回片段 | 无召回片段 | 无召回片段 | 无召回片段
导线有哪三大类？ | 单股导线、多股绞线、复合材料多股绞线 | 橇装式变电站用户手册 | 根据提供的文档内容，导线的三大类如下： 1. **主电缆**：用于连接向电机供电的三相铜排。单芯电缆和三芯电缆均可作为三相电缆使用。每相电缆的总横截面积应不小于540mm²，且电缆必须能够承受最高温度为95℃（当最高环境温度为55℃时）。 2. **辅助电缆**：适用于绕组温度传感器、轴承温度传感器、压差开关和按钮开关。10×1mm² 或14×1mm² 电缆必须能够承受95℃的最高温度（当最高环境温度为55℃时）。 3. **风机电机电缆**：采用4×6mm² 电缆。电缆必须能够承受125℃的最高温度（当最高环境温度为55℃时）。 这些分类是根据不同用途和工作环境的温度要求进行的划分。 | 北奔重卡工程专用车使用及保养说明书.pdf-前言 十、倾翻系统原理图 (液压锁液压锁DO0b至Mmh电动泵PHBHfh手动泵ALIC_)<图片>示例图1</图片>(手动泵、电动泵、油缸、液压锁系统原理图) 十一、电路原理图 F =连接件，底盘/驾驶室 M =连接件，发动机 A =连接件，驾驶室局部 L =连接件，转向锁 V =连接件 VG=连接件，驾驶室后部 VD=连接件，分线盒，后部 H=连接件，驾驶室后部的分线盒 X<图片>示例图2</图片> =中央控制模块连接插头 (X代表从A至M的任意英文字母，<图片>示例图3</图片>代表1至100的任意数字） 电线颜色代码 <图片>示例图4</图片> <图片>示例图5</图片> e1=乳白 <图片>示例图6</图片> gn=绿 gr=灰 li=紫 rs=粉红 rt=红 sw=黑 ws=白 例如：导线标号 1.5sw/rt ws 导线横截面<图片>示例图7</图片> 基本颜色 gr=灰 识别颜色 rt=红 识别色环 ws=白 FII/4 表示底盘至驾驶室的第II个插头的第4点 C2 表示中央控制模块的 C 连接插头的第 2 点 1_32 起动电路及大灯控制电路 1-4 ECU电源 5 蓄电池 7-8 进气加热继电器及进气加热器 11-15 三相交流发电机及起动机 16-22 方向盘锁15继电器及点火锁 23-26 离合器开关（SA） 27-28 远光监控灯 29 左前大灯 31 右前大灯 左前大灯远光及远光指示保险 10A 右前大灯远光保险10A F20 左前大灯近光保险7.5A 右前大灯近光保险 7.5A 离合器开关保险 7.5A 13-1 13-1 2.5rt (近光继电器12.5rt2.5rt2.51tECU电源2421.)<图片>示例图8</图片> P/VL 1.02 | 北奔重卡工程专用车使用及保养说明书.pdf-前言-4.3预防电器火灾 目前北奔已查明自燃事故的车辆多数由于改装不规范造成。 警告：严禁随意更改整车电路，如有更改需求请及时与北奔服务站沟通，获取技术支持！对于电路改装、维修的特别要求见119页。造成火灾的原因如下： $\mathbf{\textcircled{1}}$改装的导线不合理会导致短路，引起火灾 改装时导线无防护措施（或外包物），以裸线的形式存在，并且改装一致性较差，相同批次车辆差异性很大。 $\mathbf{\textcircled{2} }$改装线路改变原车线路走向且破坏原车防护措施，线束磨损导致短路 $\mathbf{\textcircled{3} }$功率超载 随意更改保险容量或用铜线等代替，增加保险容量后，导线承载能力低于保险，则导线首先发热甚至燃烧，导致整车火灾。 $\mathbf{\textcircled{4} }$在汽车的使用过程中，线路松动、老化等导致线路问题，即电气线路短路、电阻增大等。 注意：在汽车使用过程中，要定期对线路进行检查，若有线路松动、老化等现象要及时处理和更换，避免因短路和电阻增大而导致火灾。 $\mathbf{\textcircled{5} }$热辐射导致火灾 注意：需要对靠近高温部件的零件热防护进行处理，如加装隔热罩、保持较远距离；油管、电缆与发热元件的距离要求有防护罩时，最小为40毫米；无防护罩时，根据放热量大小，最小距离为$\mathbf{100\sim 200}$mm。 机械干涉导致火灾 机械干涉也会导致火灾事故，一般情况为运动零件之间相互摩擦产生高温，导致燃烧或点燃附近可燃物，引起火灾事故。 注意：在汽车使用过程中，要经常对车辆运动零件进行干涉检查，防止零件松动产生干涉而导致火灾。 | 2、HG206111-0WH DR-EC1隔水管单根 操作维护手册 V2 海洋审查版（35）.pdf <图片>示例图9</图片> 主管体总成......................................................................................................................................... 29 <图片>示例图10</图片> 液压管线总成..................................................................................................................................... 30 <图片>示例图11</图片> 节流和压井管线总成......................................................................................................................... 30 <图片>示例图12</图片> 泥浆增压管线总成............................................................................................................................. 30 <图片>示例图13</图片> 导向架总成1...................................................................................................................................... 31 <图片>示例图14</图片> 大管卡................................................................................................................................................. 31 | 增安型变频调速异步电动机YJ13A13X2YJ13A13X3用户手册-中文.pdf ¦<图片>示例图15</图片>¦¦0413303462¦第5 页¦共15 页¦ ¦-¦-¦-¦-¦-¦ ¦¦¦¦¦¦ ¦4 . 1 . 4¦电机每相绕组应配备两个温度传感器PT100，可监测绕组的温度。电机绕组的3 个PT100¦¦¦¦ ¦应连接到变频控制系统（每相绕组一个PT100）。将报警温度设置为165℃，保护温度设置为170℃¦¦¦¦¦ ¦¦¦¦¦¦（最大值）。PT100 的电流不得超过10mA。 4 . 1 . 5 电机两端轴承装有轴承温度传感器PT100，该温度传感器应连接变频控制系统，监测电机 轴承温度。设置报警温度为95℃，保护温度为105℃。PT100 电流不应超过10mA。在电机运行 过程中，使用轴承温度传感器监测轴承温度，应做记录，以便根据轴承温升的发展趋势判断轴 承的工作状态。 4 . 1 . 6 电机装有风压开关，该风压开关应接在变频控制系统上，以监控冷却风机的运行。风机正 常运行时，风压开关关闭。此时，允许电机通电。风机未启动时，风压开关断开，此时电机不允 许通电。电机正常运行时，风机故障，风压开关断开。此时应发出报警信号。操作人员应安全停 机，并及时检查故障。 4 . 1 . 7 电机装有锁紧开关，锁紧开关应接在变频控制系统上。当按钮开关闭合时，允许电机通电; 当 按钮开关断开时，电机不允许通电。现场检修电机时，应断开按钮开关，防止电机误通电。 4 . 1 . 8 电机配有离心式风机。起动电机前，先起动风机电机。电机停机时，应先断开电机电源， 风机应继续运行至少5 分钟。 不允许修理风机电机的隔爆接头。 风机电机的工作类型为S1。 风机电机由制造商提供，带有整体式电缆密封套，不得使用其他电缆密封套。 4 . 1 . 9 带电时请勿开启。高电压会导致严重的人身伤害甚至死亡。必须遵守严格的安全规定。 4 . 1 . 1 0 在接线盒内预留备用的辅助电器接线端子。辅助电器功率不得超过500W。辅助电机的额 定电压不大于250V，额定电流不大于2A。 4 . 1 . 1 1 冷却风机电机的端子预留在接线盒内。冷却风机电机功率不超过15kW。辅助电机的额定 电压不大于460V，额定电流不大于30A。 4.2 安装调试 4.2.1 电机应由专业的安装人员来安装，调试。 4.2.2 电缆连接 4.2.2.1 主电缆的连接 电机接线盒内设有连接铜片，用于连接向电机供电的三相铜排。 单芯电缆和三芯电缆均可作为三相电缆使用。每相电缆的总横截面积应不小于540mm 2，且 电缆必须能够承受最高温度为95℃（当最高环境温度为55℃时）。当电机的最高环境温度低于¦<图片>示例图16</图片>¦0413303462¦第6 页¦共15 页¦ ¦-¦-¦-¦-¦55℃或使用横截面积较大的电缆时，所选电缆能承受的最高温度可低于95℃（在电机的额定运行条件下，测量电缆入口点和电缆分支点的温度应低于电缆能承受的最高温度）。 主电源通过电缆接线片提供。连接电缆时，剥去电缆端部的绝缘层40mm，然后插入电缆连接片的孔中。使用专用液压工具和六角研磨工具压缩并连接至少两处。端子、连接铜片和接线板用M12×35 螺栓和M12 螺母固定连接。拧紧力矩见3.3.1. 4.2.2.2 辅助电缆的连接 2 电缆适用于绕组温度传感器、轴承温度传感器、压差开关和按钮开关。10×1mm 2 或14×1mm 电缆必须能够承受95℃的最高温度（当最高环境温度为55℃时）。将电缆通过密封套引入接线盒，然后剥去导线端部的绝缘层，并将其连接到预留端子上。导线剥离长度为8~10mm。电缆连接请参见电气接头的使用手册。 风机电机采用4×6mm 2 电缆。电缆必须能够承受125℃的最高温度（当最高环境温度为55℃时）。将电缆通过密封套引入接线盒，然后剥去导线端部的绝缘层，并将其连接到预留端子上。导线剥离长度为18mm。电缆连接请参见电气接头的使用手册。 使用电缆接头时，应遵守以下要求：最终用户应拧紧夹紧装置，以防止电缆滑动。 4.2.2.3 电机机座底侧有M12 的接地块，M12 的螺纹深度为20mm。M12 的不锈钢螺栓可用于连接接地电缆和接地块。在连接之前，应清洁接地块，以确保接地块与接地线之间的良好接触。接地电缆的面积不应小于95mm 2。螺栓拧紧力矩为38N.m，接线盒内有接地块，接地块预留M12 螺纹孔，配有M12 螺栓。 | 无召回片段 | 无召回片段 | 无召回片段 | 无召回片段 | 无召回片段 | 无召回片段
导线的材料和结构，表示方法怎样？ | 为L铝导线；T铜导线；G钢导线；LG钢芯铝导线；J多股绞线；TMY铜母线；LMY铝母线 | 橇装式变电站用户手册 | 我无法回答这个问题。 | JBT 8521[1].2-2007 编织吊索 安全性 第二部分：一般用途合成纤维圆形吊装带(1).pdf 5 安全要求 5.1 材料 吊装带的材料应完全由工业丝制成。并经制造商确认所用材料易于牵引，热稳定性良好，其断裂强度不低于60cN/tex,吊装带的主要材料有以下几种： ——聚酰胺（PA），高韧性多纤维丝； ——聚酯（PES），高韧性多纤维丝； ——聚丙烯（PP），高韧性多纤维丝。 注： 应注意到不同种类合成纤维的抗化学性能不同，参见附录C中简要说明。 5.2 承载芯 承载芯应由一束或多束母材相同的丝束缠绕而成（丝束的最小缠绕圈数为11圈），丝束在末端连接形成无极束。各丝束的缠绕方式应相同，以确保均匀承载。任一搭接接头应至少相隔4圈丝束，且在每一接头处应多缠一圈作为补偿（见图1）。<图片>示例图1</图片>1——吊装带； 2——封套； 3——承载芯丝束； 4——搭接接头； 5——接头最少间隔4圈； 6——丝束两端在一起构成无极丝束。 图1 承载芯构成原理 3 JB/T8521.2—2007 5.3 封套 封套应由母材相同的纤维丝编织而成（见5.1），纤维丝的材料与承载芯相同。封套的半成品封套两端交叠，缝在一起。在切割时，应保证封套的两端纤维不松散。如果采用熔断法下料，应确保不影响承载芯强度。应对封套材料进行处理，以形成封闭表面。 注：这些处理可以防止封套磨损、磨损性物质进入封套，还可用于对编织材料或/纤维丝进行处理。 5.4 缝合 所有缝合线的材料应与封套和承载芯的母材相同（见5.1），且应使用带锁边的缝纫机进行缝合。 注：可采用与吊装带其它部分不同颜色的缝线进行缝合，以便于制造商和使用者进行检查和验收。 5.5 有效工作长度（EWL） 吊装带水平放置，并用手拉直时，用分度值为1mm的钢卷尺或钢直尺测量，其有效工作长度（EWL）L1（如图2所示）偏差不应超过名义长度的± 2％。<图片>示例图2</图片>1——有效工作长度（L1）； 2——吊装带； 3——整体端配件（L3）。 图2 有效工作长度 5.6 颜色标识 吊装带封套的颜色应按表2 执行，封套耐摩擦沾色牢度应不低于GB/T251-1995 中的3 级，不同的颜 其颜色不应与表2 规定的颜色相同。色代表不同的极限工作载荷。表2 中未列出极限工作载荷的吊装带， 5.7 极限工作载荷 对于某一组合型式或使用方式，吊装带或组合多肢吊装带的极限工作载荷（WLL）应等于垂直提 升时吊装带的极限工作载荷乘以相应的方式系数M（根据表2选取）。 5.8 破断力 按照附录A 的规定进行试验时，吊装带的最小破断力应为6 倍极限工作载荷，而封套的最小破断 否则不应在试验前对其力不低于2 倍极限工作载荷。除非所有同类型的吊装带都进行相同的预加载荷， 预加载荷。 5.9 吊装带的端配件 5.9.1 端配件的质量等级应由供需双方协商确定。 5.9.2 按附录A 的规定进行试验时，端配件与吊装带的连接应保证： a)吊装带与端配件相接触的区域没有损坏； 4 JB/T8521.2—2007 b)吊装带应能承受施加的载荷。 5.9.3 安装焊接端配件时应使焊缝在吊装带使用过程中可以看见。 5.10 防止锐利边缘和/或损伤吊装带的加强及保护措施 5.10.1 在吊装带上施加耐久性加固物时，应将其熔铸在吊装带上，或在吊装带上缝制一块保护材料或护套保护织带。 5.10.2 护套应为管状，以便能将其自由套在缝制织带部件需要保护的部位。 注： 护套的材料可以是织带、织物、皮革以及其它耐用材料。 表2 极限工作载荷和颜色代号 | JBT 8521[1].2-2007 编织吊索 安全性 第二部分：一般用途合成纤维圆形吊装带(1).pdf 书.................................................................. 8 9 使用说明书.......................................................................... 9附录A （规范性附录）验证安全要求的试验方法......................................... 10附录B （规范性附录）制造商应提供的使用和维护信息.................................... 11附录C （资料性附录）制造商应提供吊装带的使用信息.................................... 12附录D （资料性附录）本部分与EN1492-2：2000 技术性差异及其原因...................... 15参考文献............................................................................. 18图1 承载芯构成原理⋯⋯⋯⋯⋯⋯⋯⋯⋯⋯⋯⋯⋯⋯⋯⋯⋯⋯⋯⋯⋯⋯⋯⋯⋯⋯⋯⋯⋯3图2 有效工作长度⋯⋯⋯⋯⋯⋯⋯⋯⋯⋯⋯⋯⋯⋯⋯⋯⋯⋯⋯⋯⋯⋯⋯⋯⋯⋯⋯⋯⋯4图3 典型的标签样式⋯⋯⋯⋯⋯⋯⋯⋯⋯⋯⋯⋯⋯⋯⋯⋯⋯⋯⋯⋯⋯⋯⋯⋯⋯⋯⋯⋯⋯7图4 标签的典型固定方式⋯⋯⋯⋯⋯⋯⋯⋯⋯⋯⋯⋯⋯⋯⋯⋯⋯⋯⋯⋯⋯⋯⋯⋯⋯⋯⋯8 图C.1 双匝扼圈连接⋯⋯⋯⋯⋯⋯⋯⋯⋯⋯⋯⋯⋯⋯⋯⋯⋯⋯⋯⋯⋯⋯⋯⋯⋯⋯⋯⋯⋯ 14 表1 失效和相关要求⋯⋯⋯⋯⋯⋯⋯⋯⋯⋯⋯⋯⋯⋯⋯⋯⋯⋯⋯⋯⋯⋯⋯⋯⋯⋯⋯⋯⋯3 表2 极限工作载荷和颜色代号⋯⋯⋯⋯⋯⋯⋯⋯⋯⋯⋯⋯⋯⋯⋯⋯⋯⋯⋯⋯⋯⋯⋯⋯⋯⋯5 表3 最大试验间隔⋯⋯⋯⋯⋯⋯⋯⋯⋯⋯⋯⋯⋯⋯⋯⋯⋯⋯⋯⋯⋯⋯⋯⋯⋯⋯⋯⋯⋯⋯6表4 最大试验间隔⋯⋯⋯⋯⋯⋯⋯⋯⋯⋯⋯⋯⋯⋯⋯⋯⋯⋯⋯⋯⋯⋯⋯⋯⋯⋯⋯⋯⋯⋯6 表A.1 系索桩或系索销的最大接触半径⋯⋯⋯⋯⋯⋯⋯⋯⋯⋯⋯⋯⋯⋯⋯⋯⋯⋯⋯⋯⋯10表D.1 本部分与EN 1492-2：2000 的技术性差异及其原因⋯⋯⋯⋯⋯⋯⋯⋯⋯⋯⋯⋯⋯⋯⋯⋯⋯ 15I | SYT 5557-2009固井成套设备规范.pdf-固井成套设备规范-8.4.6 试验方法 8.5 背罐车 背罐车按SY/T5250的规定执行。 8.6 供液车 供液车按SY/T5211的规定执行。 8.7 仪表车 8.7.1 型式 采用封闭式车厢，内置数据采集、记录和分析系统。 8.7.2 型号编制规则 型号编制规则应符合GB/T17350的要求。其型号表示方法如下： (结构特征代号：特种结构\xmark\xmark\xmark5\)<图片>示例图3</图片> 示例：某公司生产的第一代总质量为9t的仪表车，其型号表示为：<图片>示例图4</图片>TYB。 8.7.3 整机要求 仪表车的整机要求如下： 整机要求应符合QC/T739的规定。 通用技术要求应符合8.1.3的规定。 配置220V/50Hz的交流车载发电机组，容量应满足使用要求。 车载发电机组应与控制室隔离，车载发电机组的噪声应不大于90dB(A)。 控制室内计算机、电器设备和各仪表的安装应有防震装置并符合GB/T4798.5的规定。 控制室内灯光照明应符合GB4785的规定。 g)仪表车排放应符合GB3847和GB17691的规定。 h)仪表车的机械结构设备、计算机、电气设备安装环境条件应符合GB/T4798.5的要求。 | SY∕T5612-2018石油天然气钻采设备钻井液固相控制设备规范.pdf-石油天然气钻采设备钻井液固相控制设备规范-4.3 旋流器 4.3.2 基本参数 SY/T 5612-2018 4.4 清洁器 4.4.1 型号表示方法 清洁器的型号编制规则应符合下列要求，其表示方法如图6所示。 (QJ/\square\times\square-\square)<图片>示例图5</图片>(图6清洁器的型号表示方法) 示例1: QJ/300<图片>示例图6</图片>2表示由2个公称直径为300mm旋流器组成的除砂清洁器。 示例2: QJ/100<图片>示例图7</图片>14表示由14个公称直径为100mm旋流器组成的除泥清洁器。 示例3: QJ/250<图片>示例图8</图片>2-100<图片>示例图9</图片>14-1表示由2个公称直径为250mm的旋流器和14个公称直径为100mm的旋流器组成的第一代除砂、除湿一体化清洁器。 4.4.2 基本参数 4.4.2.1 清洁器的额定工作压力为<图片>示例图10</图片>。 4.4.2.2 清洁器的处理量为除砂旋流器的处理量之和，或除泥旋流器的处理量之和。 4.4.2.3 清洁器所用振动筛筛网的目数为200目以上。 4.4.2.4 清洁器所用振动筛处理量应不小于清洁器的处理量。 4.5 砂泵 4.5.1 型式 砂浆结构型式为单级单吸离心式，安装方式为卧式(SB型)、立式(LSB型)和长杆式(CSB型）卧式砂泵，砂泵的旋转方向分顺时针和逆时针两种。按井队现场砂泵输送钻井液的功能作用，也被称为补给泵、除气泵、除砂泵、灌注泵、混合泵、加重泵、转移泵和供液泵。 4.5.2 型号表示方法 砂泵的型号编制规则应符合下列要求，其表示方法如图7所示。 (SB/修改或变形设计序号：用1,2,3,\cdots表示叶轮名)<图片>示例图11</图片>(图7砂泵的型号表示方法) SY/T 5612-2018 示例： SB200<图片>示例图12</图片>150J-330-1表示砂浆吸入口直径为200mm,排出口直径为150mm,叶轮名义直径为330mm,采用机械密封的第一代卧式砂泵。 4.5.3 基本参数 卧式砂泵和立式砂泵的基本参数应符合表4的规定。表4中型号以卧式砂泵为例，同型号立式砂泵参数相同。表4中基本参数为常温清水时规定点的值。 | 无召回片段 | 无召回片段 | 无召回片段 | 无召回片段 | 无召回片段 | 无召回片段
常用密封件具有七年存储期限的材料有哪些？ | 丁腈橡胶NBR、氢化丁腈橡胶HNBR、丁基橡胶IIR、氯丁橡胶CR | 《DR-CC3隔水管单根操作维护手册》7.5.2、密封件的处置 | 根据提供的文档内容，具有七年存储期限的常用密封件材料包括： 1. 丁腈橡胶（NBR） 2. 氢化丁腈橡胶（HNBR） 3. 丁基橡胶（IIR） 4. 氯丁橡胶（CR） 这些材料在理想存储条件下可以保存七年。请注意，存储温度和湿度的变化会影响实际的存储期限。 | 3、HG1361002-00WH-2023海-121 -RT-M450 隔水管送入工具 使用操作维护手册-2020-4-23（22）.pdf 8.1 密封件存储 密封件要存放较长时间，在受到诸如：扭曲、氧气、抽样、光照、热源、潮湿、油品或溶剂等的影响下，密封件可能会因其物理化学性质的改变而失效。故，密封件需遵循如下存储条件： 1）温度：理想存储温度为15℃~25℃，应避免接触热源及阳光照射。注意存储温度不得超过50℃。对于从低温存储状态取出的密封件，使用前需缓慢加温至30℃。 2）相对湿度：存储的理想湿度是65%，并应低于70%，并避免过于潮湿或过于干燥，避免出现冷凝现象。 3）光照：需避免阳光及强的紫外线的人工光源。长期存储建议采用防紫外线的包装袋，并在仓库的窗户上涂红色（橙色）涂料或贴防晒膜。 4）辐射：应避免电离辐射对密封件的损伤。 5）氧和臭氧：橡胶材料应避免暴露在循环流动的空气中。可通过包装、缠绕的方式存放在气密容器中或其它合适的方式来实现该目的。臭氧对弹性材料有损害，存储环境中要避免出现的设备包含但不局限于：水银蒸汽灯、高压电气设备、电动机以及产生电火花或静电的设备。 6）变形：密封件应尽可能以自由状态放置，避免受到拉伸、压缩、扭曲变形。 7）接触液体及半固体物质：除非制造商有意为止，密封件须尽量避免接触液体、 第16页共5页 半固体物质特别是溶剂。例如油或油脂。 8）接触金属：金属锰、铸铁和铜合金等会损伤橡胶，应避免与之接触。如无法避免，应用聚乙烯或玻璃纸进行隔离。 9）接触非金属：应避免接触其他橡胶或碳酸。 8.2 密封件处置 1）清洗： 必要时，应使用30℃的肥皂水清洗密封件，并在室温下晒干。 注意：不能使用三氯乙烯、四氯化碳或碳氢化合物等溶剂，也不能用带锐边的物品、钢丝刷、砂布或砂纸擦拭。 橡胶、金属组合产品可用1：10 甘油和酒精混合液进行清洗。 2）检查 密封件经过一端时间存储后，在安装使用前在如下几个方面应仔细检查：  机械损伤  永久变形  裂纹和表面龟裂  叫年或表面变硬 3）存储期限 橡胶制品的存储寿命受形状、尺寸以及成分影响，厚产品的老化通常比薄产品缓慢。在理想存储条件下，不同材料的存储期限如表10- 3 所示。经过这段时间后，产品被视为不可用于处于的制造用途。¦表8- 3¦常用密封件材料存储期限¦ ¦-¦-¦¦序号¦密封件材料¦存储期限¦ ¦-¦-¦-¦ ¦1¦聚氨酯（AU/EU）、天然橡胶NR、丁苯橡胶SBR¦5 年¦ ¦2¦丁腈橡胶NBR、氢化丁腈橡胶HNBR、丁基橡胶IIR、氯丁橡胶CR¦7 年¦ ¦3¦三元乙丙橡胶EPDM、氟橡胶FKM、氟化乙丙烯FEPM、氟硅橡胶FVMQ¦10 年¦ ¦4¦全氟橡胶FFKM¦20 年¦ ¦5¦聚四氟乙烯PTFE¦无限制¦第17页共5页¦注意：如果存储温度低于或高于25℃，均会影响存储时间。高于10℃以上的存储将缩短存储时间50%左右，低于10℃以下的存储将延长存储时间100%左右。¦ ¦-¦ | 4、HG1361003-00WH-2023海-121 -RT-H450 隔水管送入工具 使用操作维护手册-2020-4-23（20）.pdf 8.1 密封件存储 密封件要存放较长时间，在受到诸如：扭曲、氧气、抽样、光照、热源、潮湿、油品或溶剂等的影响下，密封件可能会因其物理化学性质的改变而失效。故，密封件需遵循如下存储条件： 1）温度：理想存储温度为15℃~25℃，应避免接触热源及阳光照射。注意存储温度不得超过50℃。对于从低温存储状态取出的密封件，使用前需缓慢加温至30℃。 2）相对湿度：存储的理想湿度是65%，并应低于70%，并避免过于潮湿或过于干燥，避免出现冷凝现象。 3）光照：需避免阳光及强的紫外线的人工光源。长期存储建议采用防紫外线的包装袋，并在仓库的窗户上涂红色（橙色）涂料或贴防晒膜。 4）辐射：应避免电离辐射对密封件的损伤。 5）氧和臭氧：橡胶材料应避免暴露在循环流动的空气中。可通过包装、缠绕的方式存放在气密容器中或其它合适的方式来实现该目的。臭氧对弹性材料有损害，存储环境中要避免出现的设备包含但不局限于：水银蒸汽灯、高压电气设备、电动机以及产生电火花或静电的设备。 6）变形：密封件应尽可能以自由状态放置，避免受到拉伸、压缩、扭曲变形。 7）接触液体及半固体物质：除非制造商有意为止，密封件须尽量避免接触液体、 第17页共6页 半固体物质特别是溶剂。例如油或油脂。 8）接触金属：金属锰、铸铁和铜合金等会损伤橡胶，应避免与之接触。如无法避免，应用聚乙烯或玻璃纸进行隔离。 9）接触非金属：应避免接触其他橡胶或碳酸。 8.2 密封件处置 1）清洗： 必要时，应使用30℃的肥皂水清洗密封件，并在室温下晒干。 注意：不能使用三氯乙烯、四氯化碳或碳氢化合物等溶剂，也不能用带锐边的物品、钢丝刷、砂布或砂纸擦拭。 橡胶、金属组合产品可用1：10 甘油和酒精混合液进行清洗。 2）检查 密封件经过一端时间存储后，在安装使用前在如下几个方面应仔细检查：  机械损伤  永久变形  裂纹和表面龟裂  叫年或表面变硬 3）存储期限 橡胶制品的存储寿命受形状、尺寸以及成分影响，厚产品的老化通常比薄产品缓慢。在理想存储条件下，不同材料的存储期限如表10- 3 所示。经过这段时间后，产品被视为不可用于处于的制造用途。¦表8- 3¦常用密封件材料存储期限¦ ¦-¦-¦¦序号¦密封件材料¦存储期限¦ ¦-¦-¦-¦ ¦1¦聚氨酯（AU/EU）、天然橡胶NR、丁苯橡胶SBR¦5 年¦ ¦2¦丁腈橡胶NBR、氢化丁腈橡胶HNBR、丁基橡胶IIR、氯丁橡胶CR¦7 年¦ ¦3¦三元乙丙橡胶EPDM、氟橡胶FKM、氟化乙丙烯FEPM、氟硅橡胶FVMQ¦10 年¦ ¦4¦全氟橡胶FFKM¦20 年¦ ¦5¦聚四氟乙烯PTFE¦无限制¦第18页共6页¦注意：如果存储温度低于或高于25℃，均会影响存储时间。高于10℃以上的存储将缩短存储时间50%左右，低于10℃以下的存储将延长存储时间100%左右。¦ ¦-¦ | 6、HG136113-00WH DR-CC3隔水管单根 操作维护手册（最终版）（33）.pdf 7.5 密封件的存储和处置 7.5.1 密封件的存储 密封件作为常用备件，要存放较长时间，在受到诸如：扭曲、氧气、抽样、光照、热源、潮湿、油品或溶剂等的影响下，密封件可能会因其物理化学性质的改变而失效。 故，密封件需遵循如下存储条件： 1）温度：理想存储温度为15℃~25℃，应避免接触热源及阳光照射。注意存储温度不得超过50℃！对于从低温存储状态取出的密封件，使用前需缓慢加温至30℃。 2）相对湿度：存储的理想湿度是65%，并应低于70%，并避免过于潮湿或过于干燥，避免出现冷凝现象。3）光照：需避免阳光及强的紫外线的人工光源。长期存储建议采用防紫外线的包装袋，并在仓库的窗户上涂红色（橙色）涂料或贴防晒膜。 4）辐射：应避免电离辐射对密封件的损伤。 5）氧和臭氧：橡胶材料应避免暴露在循环流动的空气中。可通过包装、缠绕的方式存放在气密容器中或其它合适的方式来实现该目的。臭氧对弹性材料有损害，存储环境中要避免出现的设备包含但不局限于：水银蒸汽灯、高压电气设备、电动机以及产生电火花或静电的设备。 6）变形：密封件应尽可能以自由状态放置，避免受到拉伸、压缩、扭曲变形。 7）接触液体及半固体物质：除非制造商有意为之，密封件须尽量避免接触液体、半固体物质特别是溶剂。例如油或油脂。 8）接触金属：金属锰、铸铁和铜合金等会损伤橡胶，应避免与之接触。如无法避免，应用聚乙烯或玻璃纸进行隔离。 9）接触非金属：应避免接触其他橡胶或碳酸。 7.5.2 密封件的处置 1）清洗： 必要时，应使用30℃的肥皂水清洗密封件，并在室温下晒干。 注意：不能使用三氯乙烯、四氯化碳或碳氢化合物等溶剂，也不能用带锐边的物品、钢丝刷、砂布或砂纸擦拭。 橡胶、金属组合产品可用1：10 甘油和酒精混合液进行清洗。 2）检查 密封件经过一端时间存储后，在安装使用前在如下几个方面应仔细检查：机械损伤 永久变形 裂纹和表面龟裂 叫年或表面变硬 3）存储期限 橡胶制品的存储寿命受形状、尺寸以及成分影响，厚产品的老化通常比薄产品缓慢。在理想存储条件下，不同材料的存储期限如表3 所示。经过这段时间后，产品被 视为不可用于处于的制造用途。 表3 常用密封件材料存储期限¦序号¦密封件材料¦存储期限¦ ¦-¦-¦-¦ ¦1¦聚氨酯（AU/EU）、天然橡胶NR、丁苯橡胶SBR¦5 年¦ ¦2¦丁腈橡胶NBR、氢化丁腈橡胶HNBR、丁基橡胶IIR、 氯丁橡胶CR¦7 年¦ ¦3¦三元乙丙橡胶EPDM、氟橡胶FKM、氟化乙丙烯FEPM、 氟硅橡胶FVMQ¦10 年¦ ¦4¦全氟橡胶FFKM¦20 年¦ ¦5¦聚四氟乙烯PTFE¦无限制¦ ¦注意：如果存储温度低于或高于25℃，均会影响存储时间。高于10℃以上的存储将缩短存储时间50%左右，低于10℃以下的存储将延长存储时间100%左右。¦¦¦ | 1、HG136411-00WH 隔水管伸缩节 操作维护手册（31）.pdf 7.5密封件的存储和处置 7.5.1 密封件的存储 密封件作为常用备件，要存放较长时间，在受到诸如：扭曲、氧气、抽样、光照、热源、潮湿、油品或溶剂等的影响下，密封件可能会因其物理化学性质的改变而失效。故，密封件需遵循如下存储条件： 1）温度：理想存储温度为15℃~25℃，应避免接触热源及阳光照射。注意存储温度不得超过50℃！对于从低温存储状态取出的密封件，使用前需缓慢加温至30℃。 2）相对湿度：存储的理想湿度是65%，并应低于70%，并避免过于潮湿或过于干燥，避免出现冷凝现象。 3）光照：需避免阳光及强的紫外线的人工光源。长期存储建议采用防紫外线的包装袋，并在仓库的窗户上涂红色（橙色）涂料或贴防晒膜。 4）辐射：应避免电离辐射对密封件的损伤。 5）氧和臭氧：橡胶材料应避免暴露在循环流动的空气中。可通过包装、缠绕的方式存放在气密容器中或其它合适的方式来实现该目的。臭氧对弹性材料有损害，存储环境中要避免出现的设备包含但不局限于：水银蒸汽灯、高压电气设备、电动机以及产生电火花或静电的设备。 6）变形：密封件应尽可能以自由状态放置，避免受到拉伸、压缩、扭曲变形。 7）接触液体及半固体物质：除非制造商有意为止，密封件须尽量避免接触液体、半固体物质特别是溶剂。例如油或油脂。 8）接触金属：金属锰、铸铁和铜合金等会损伤橡胶，应避免与之接触。如无法避免，应用聚乙烯或玻璃纸进行隔离。 9）接触非金属：应避免接触其他橡胶或碳酸。 7.5.2 密封件的处置 1）清洗： 必要时，应使用30℃的肥皂水清洗密封件，并在室温下晒干。 注意：不能使用三氯乙烯、四氯化碳或碳氢化合物等溶剂，也不能用带锐边的物品、钢丝刷、砂布或砂纸擦拭。 橡胶、金属组合产品可用1：10 甘油和酒精混合液进行清洗。 2）检查 密封件经过一端时间存储后，在安装使用前在如下几个方面应仔细检查：机械损伤¦宝鸡石油机械有限责任公司¦HG136411-00WH¦¦ ¦-¦-¦-¦ ¦¦TJ-C53C 隔水管伸缩节操作维护手册¦¦ ¦¦2024 年6 月30 日生效¦第32页共47页¦永久变形 裂纹和表面龟裂 叫年或表面变硬 3）存储期限 橡胶制品的存储寿命受形状、尺寸以及成分影响，厚产品的老化通常比薄产品缓慢。在理想存储条件下，不同材料的存储期限如表3 所示。经过这段时间后，产品被视为不可用于处于的制造用途。 表3 常用密封件材料存储期限¦序号¦密封件材料¦存储期限¦ ¦-¦-¦-¦ ¦1¦聚氨酯（AU/EU）、天然橡胶NR、丁苯橡胶SBR¦5 年¦ ¦2¦丁腈橡胶NBR、氢化丁腈橡胶HNBR、丁基橡胶IIR、 氯丁橡胶CR¦7 年¦ ¦3¦三元乙丙橡胶EPDM、氟橡胶FKM、氟化乙丙烯FEPM、 氟硅橡胶FVMQ¦10 年¦ ¦4¦全氟橡胶FFKM¦20 年¦ ¦5¦聚四氟乙烯PTFE¦无限制¦ ¦注意：如果存储温度低于或高于25℃，均会影响存储时间。高于10℃以上的存储将缩短存储时间50%左右，低于10℃以下的存储将延长存储时间100%左右。¦¦¦ | 无召回片段 | 无召回片段 | 无召回片段 | 无召回片段 | 无召回片段 | 无召回片段
常用密封件具有十年存储期限的材料有哪些？ | 三元乙丙橡胶EPDM、氟橡胶FKM、氟化乙丙烯FEPM、氟硅橡胶FVMQ | 《DR-CC3隔水管单根操作维护手册》7.5.2、密封件的处置 | 根据提供的操作维护手册内容，具有十年存储期限的常用密封件材料如下： 1. 三元乙丙橡胶EPDM 2. 氟橡胶FKM 3. 氟化乙丙烯FEPM 4. 氟硅橡胶FVMQ 这些材料在理想存储条件下可以达到十年的存储期限。 | 3、HG1361002-00WH-2023海-121 -RT-M450 隔水管送入工具 使用操作维护手册-2020-4-23（22）.pdf 8.1 密封件存储 密封件要存放较长时间，在受到诸如：扭曲、氧气、抽样、光照、热源、潮湿、油品或溶剂等的影响下，密封件可能会因其物理化学性质的改变而失效。故，密封件需遵循如下存储条件： 1）温度：理想存储温度为15℃~25℃，应避免接触热源及阳光照射。注意存储温度不得超过50℃。对于从低温存储状态取出的密封件，使用前需缓慢加温至30℃。 2）相对湿度：存储的理想湿度是65%，并应低于70%，并避免过于潮湿或过于干燥，避免出现冷凝现象。 3）光照：需避免阳光及强的紫外线的人工光源。长期存储建议采用防紫外线的包装袋，并在仓库的窗户上涂红色（橙色）涂料或贴防晒膜。 4）辐射：应避免电离辐射对密封件的损伤。 5）氧和臭氧：橡胶材料应避免暴露在循环流动的空气中。可通过包装、缠绕的方式存放在气密容器中或其它合适的方式来实现该目的。臭氧对弹性材料有损害，存储环境中要避免出现的设备包含但不局限于：水银蒸汽灯、高压电气设备、电动机以及产生电火花或静电的设备。 6）变形：密封件应尽可能以自由状态放置，避免受到拉伸、压缩、扭曲变形。 7）接触液体及半固体物质：除非制造商有意为止，密封件须尽量避免接触液体、 第16页共5页 半固体物质特别是溶剂。例如油或油脂。 8）接触金属：金属锰、铸铁和铜合金等会损伤橡胶，应避免与之接触。如无法避免，应用聚乙烯或玻璃纸进行隔离。 9）接触非金属：应避免接触其他橡胶或碳酸。 8.2 密封件处置 1）清洗： 必要时，应使用30℃的肥皂水清洗密封件，并在室温下晒干。 注意：不能使用三氯乙烯、四氯化碳或碳氢化合物等溶剂，也不能用带锐边的物品、钢丝刷、砂布或砂纸擦拭。 橡胶、金属组合产品可用1：10 甘油和酒精混合液进行清洗。 2）检查 密封件经过一端时间存储后，在安装使用前在如下几个方面应仔细检查：  机械损伤  永久变形  裂纹和表面龟裂  叫年或表面变硬 3）存储期限 橡胶制品的存储寿命受形状、尺寸以及成分影响，厚产品的老化通常比薄产品缓慢。在理想存储条件下，不同材料的存储期限如表10- 3 所示。经过这段时间后，产品被视为不可用于处于的制造用途。¦表8- 3¦常用密封件材料存储期限¦ ¦-¦-¦¦序号¦密封件材料¦存储期限¦ ¦-¦-¦-¦ ¦1¦聚氨酯（AU/EU）、天然橡胶NR、丁苯橡胶SBR¦5 年¦ ¦2¦丁腈橡胶NBR、氢化丁腈橡胶HNBR、丁基橡胶IIR、氯丁橡胶CR¦7 年¦ ¦3¦三元乙丙橡胶EPDM、氟橡胶FKM、氟化乙丙烯FEPM、氟硅橡胶FVMQ¦10 年¦ ¦4¦全氟橡胶FFKM¦20 年¦ ¦5¦聚四氟乙烯PTFE¦无限制¦第17页共5页¦注意：如果存储温度低于或高于25℃，均会影响存储时间。高于10℃以上的存储将缩短存储时间50%左右，低于10℃以下的存储将延长存储时间100%左右。¦ ¦-¦ | 4、HG1361003-00WH-2023海-121 -RT-H450 隔水管送入工具 使用操作维护手册-2020-4-23（20）.pdf 8.1 密封件存储 密封件要存放较长时间，在受到诸如：扭曲、氧气、抽样、光照、热源、潮湿、油品或溶剂等的影响下，密封件可能会因其物理化学性质的改变而失效。故，密封件需遵循如下存储条件： 1）温度：理想存储温度为15℃~25℃，应避免接触热源及阳光照射。注意存储温度不得超过50℃。对于从低温存储状态取出的密封件，使用前需缓慢加温至30℃。 2）相对湿度：存储的理想湿度是65%，并应低于70%，并避免过于潮湿或过于干燥，避免出现冷凝现象。 3）光照：需避免阳光及强的紫外线的人工光源。长期存储建议采用防紫外线的包装袋，并在仓库的窗户上涂红色（橙色）涂料或贴防晒膜。 4）辐射：应避免电离辐射对密封件的损伤。 5）氧和臭氧：橡胶材料应避免暴露在循环流动的空气中。可通过包装、缠绕的方式存放在气密容器中或其它合适的方式来实现该目的。臭氧对弹性材料有损害，存储环境中要避免出现的设备包含但不局限于：水银蒸汽灯、高压电气设备、电动机以及产生电火花或静电的设备。 6）变形：密封件应尽可能以自由状态放置，避免受到拉伸、压缩、扭曲变形。 7）接触液体及半固体物质：除非制造商有意为止，密封件须尽量避免接触液体、 第17页共6页 半固体物质特别是溶剂。例如油或油脂。 8）接触金属：金属锰、铸铁和铜合金等会损伤橡胶，应避免与之接触。如无法避免，应用聚乙烯或玻璃纸进行隔离。 9）接触非金属：应避免接触其他橡胶或碳酸。 8.2 密封件处置 1）清洗： 必要时，应使用30℃的肥皂水清洗密封件，并在室温下晒干。 注意：不能使用三氯乙烯、四氯化碳或碳氢化合物等溶剂，也不能用带锐边的物品、钢丝刷、砂布或砂纸擦拭。 橡胶、金属组合产品可用1：10 甘油和酒精混合液进行清洗。 2）检查 密封件经过一端时间存储后，在安装使用前在如下几个方面应仔细检查：  机械损伤  永久变形  裂纹和表面龟裂  叫年或表面变硬 3）存储期限 橡胶制品的存储寿命受形状、尺寸以及成分影响，厚产品的老化通常比薄产品缓慢。在理想存储条件下，不同材料的存储期限如表10- 3 所示。经过这段时间后，产品被视为不可用于处于的制造用途。¦表8- 3¦常用密封件材料存储期限¦ ¦-¦-¦¦序号¦密封件材料¦存储期限¦ ¦-¦-¦-¦ ¦1¦聚氨酯（AU/EU）、天然橡胶NR、丁苯橡胶SBR¦5 年¦ ¦2¦丁腈橡胶NBR、氢化丁腈橡胶HNBR、丁基橡胶IIR、氯丁橡胶CR¦7 年¦ ¦3¦三元乙丙橡胶EPDM、氟橡胶FKM、氟化乙丙烯FEPM、氟硅橡胶FVMQ¦10 年¦ ¦4¦全氟橡胶FFKM¦20 年¦ ¦5¦聚四氟乙烯PTFE¦无限制¦第18页共6页¦注意：如果存储温度低于或高于25℃，均会影响存储时间。高于10℃以上的存储将缩短存储时间50%左右，低于10℃以下的存储将延长存储时间100%左右。¦ ¦-¦ | 6、HG136113-00WH DR-CC3隔水管单根 操作维护手册（最终版）（33）.pdf 7.5 密封件的存储和处置 7.5.1 密封件的存储 密封件作为常用备件，要存放较长时间，在受到诸如：扭曲、氧气、抽样、光照、热源、潮湿、油品或溶剂等的影响下，密封件可能会因其物理化学性质的改变而失效。 故，密封件需遵循如下存储条件： 1）温度：理想存储温度为15℃~25℃，应避免接触热源及阳光照射。注意存储温度不得超过50℃！对于从低温存储状态取出的密封件，使用前需缓慢加温至30℃。 2）相对湿度：存储的理想湿度是65%，并应低于70%，并避免过于潮湿或过于干燥，避免出现冷凝现象。3）光照：需避免阳光及强的紫外线的人工光源。长期存储建议采用防紫外线的包装袋，并在仓库的窗户上涂红色（橙色）涂料或贴防晒膜。 4）辐射：应避免电离辐射对密封件的损伤。 5）氧和臭氧：橡胶材料应避免暴露在循环流动的空气中。可通过包装、缠绕的方式存放在气密容器中或其它合适的方式来实现该目的。臭氧对弹性材料有损害，存储环境中要避免出现的设备包含但不局限于：水银蒸汽灯、高压电气设备、电动机以及产生电火花或静电的设备。 6）变形：密封件应尽可能以自由状态放置，避免受到拉伸、压缩、扭曲变形。 7）接触液体及半固体物质：除非制造商有意为之，密封件须尽量避免接触液体、半固体物质特别是溶剂。例如油或油脂。 8）接触金属：金属锰、铸铁和铜合金等会损伤橡胶，应避免与之接触。如无法避免，应用聚乙烯或玻璃纸进行隔离。 9）接触非金属：应避免接触其他橡胶或碳酸。 7.5.2 密封件的处置 1）清洗： 必要时，应使用30℃的肥皂水清洗密封件，并在室温下晒干。 注意：不能使用三氯乙烯、四氯化碳或碳氢化合物等溶剂，也不能用带锐边的物品、钢丝刷、砂布或砂纸擦拭。 橡胶、金属组合产品可用1：10 甘油和酒精混合液进行清洗。 2）检查 密封件经过一端时间存储后，在安装使用前在如下几个方面应仔细检查：机械损伤 永久变形 裂纹和表面龟裂 叫年或表面变硬 3）存储期限 橡胶制品的存储寿命受形状、尺寸以及成分影响，厚产品的老化通常比薄产品缓慢。在理想存储条件下，不同材料的存储期限如表3 所示。经过这段时间后，产品被 视为不可用于处于的制造用途。 表3 常用密封件材料存储期限¦序号¦密封件材料¦存储期限¦ ¦-¦-¦-¦ ¦1¦聚氨酯（AU/EU）、天然橡胶NR、丁苯橡胶SBR¦5 年¦ ¦2¦丁腈橡胶NBR、氢化丁腈橡胶HNBR、丁基橡胶IIR、 氯丁橡胶CR¦7 年¦ ¦3¦三元乙丙橡胶EPDM、氟橡胶FKM、氟化乙丙烯FEPM、 氟硅橡胶FVMQ¦10 年¦ ¦4¦全氟橡胶FFKM¦20 年¦ ¦5¦聚四氟乙烯PTFE¦无限制¦ ¦注意：如果存储温度低于或高于25℃，均会影响存储时间。高于10℃以上的存储将缩短存储时间50%左右，低于10℃以下的存储将延长存储时间100%左右。¦¦¦ | 1、HG136411-00WH 隔水管伸缩节 操作维护手册（31）.pdf 7.5密封件的存储和处置 7.5.1 密封件的存储 密封件作为常用备件，要存放较长时间，在受到诸如：扭曲、氧气、抽样、光照、热源、潮湿、油品或溶剂等的影响下，密封件可能会因其物理化学性质的改变而失效。故，密封件需遵循如下存储条件： 1）温度：理想存储温度为15℃~25℃，应避免接触热源及阳光照射。注意存储温度不得超过50℃！对于从低温存储状态取出的密封件，使用前需缓慢加温至30℃。 2）相对湿度：存储的理想湿度是65%，并应低于70%，并避免过于潮湿或过于干燥，避免出现冷凝现象。 3）光照：需避免阳光及强的紫外线的人工光源。长期存储建议采用防紫外线的包装袋，并在仓库的窗户上涂红色（橙色）涂料或贴防晒膜。 4）辐射：应避免电离辐射对密封件的损伤。 5）氧和臭氧：橡胶材料应避免暴露在循环流动的空气中。可通过包装、缠绕的方式存放在气密容器中或其它合适的方式来实现该目的。臭氧对弹性材料有损害，存储环境中要避免出现的设备包含但不局限于：水银蒸汽灯、高压电气设备、电动机以及产生电火花或静电的设备。 6）变形：密封件应尽可能以自由状态放置，避免受到拉伸、压缩、扭曲变形。 7）接触液体及半固体物质：除非制造商有意为止，密封件须尽量避免接触液体、半固体物质特别是溶剂。例如油或油脂。 8）接触金属：金属锰、铸铁和铜合金等会损伤橡胶，应避免与之接触。如无法避免，应用聚乙烯或玻璃纸进行隔离。 9）接触非金属：应避免接触其他橡胶或碳酸。 7.5.2 密封件的处置 1）清洗： 必要时，应使用30℃的肥皂水清洗密封件，并在室温下晒干。 注意：不能使用三氯乙烯、四氯化碳或碳氢化合物等溶剂，也不能用带锐边的物品、钢丝刷、砂布或砂纸擦拭。 橡胶、金属组合产品可用1：10 甘油和酒精混合液进行清洗。 2）检查 密封件经过一端时间存储后，在安装使用前在如下几个方面应仔细检查：机械损伤¦宝鸡石油机械有限责任公司¦HG136411-00WH¦¦ ¦-¦-¦-¦ ¦¦TJ-C53C 隔水管伸缩节操作维护手册¦¦ ¦¦2024 年6 月30 日生效¦第32页共47页¦永久变形 裂纹和表面龟裂 叫年或表面变硬 3）存储期限 橡胶制品的存储寿命受形状、尺寸以及成分影响，厚产品的老化通常比薄产品缓慢。在理想存储条件下，不同材料的存储期限如表3 所示。经过这段时间后，产品被视为不可用于处于的制造用途。 表3 常用密封件材料存储期限¦序号¦密封件材料¦存储期限¦ ¦-¦-¦-¦ ¦1¦聚氨酯（AU/EU）、天然橡胶NR、丁苯橡胶SBR¦5 年¦ ¦2¦丁腈橡胶NBR、氢化丁腈橡胶HNBR、丁基橡胶IIR、 氯丁橡胶CR¦7 年¦ ¦3¦三元乙丙橡胶EPDM、氟橡胶FKM、氟化乙丙烯FEPM、 氟硅橡胶FVMQ¦10 年¦ ¦4¦全氟橡胶FFKM¦20 年¦ ¦5¦聚四氟乙烯PTFE¦无限制¦ ¦注意：如果存储温度低于或高于25℃，均会影响存储时间。高于10℃以上的存储将缩短存储时间50%左右，低于10℃以下的存储将延长存储时间100%左右。¦¦¦ | 无召回片段 | 无召回片段 | 无召回片段 | 无召回片段 | 无召回片段 | 无召回片段
当两个线圈放得很近，或两个线圈同绕在一个铁芯上时，如果其中一个线圈中电流变化，在另一个线圈中产生的感应电动势称为什么？ | 当两个线圈放得很近，或两个线圈同绕在一个铁芯上时，如果其中一个线圈中电流变化，在另一个线圈中产生的感应电动势称为互感电动势 | 橇装式变电站用户手册 | 我无法回答这个问题。 | 大中电机YBX3使用说明书.pdf-七、Mounting and operating-3、电动机与电源电缆的连接 3.1 电源引入电缆的外径要与密封圈的孔径相符，密封圈材质为橡胶XH-21，规格及尺寸见图3（可根据引入电缆外径大小剥去密封圈同心圆）。配合直径差不大于1mm，当压紧接线斗后，应保证密封圈与电缆之间及密封圈与接线盒座之间无间隙，否则将失去隔爆性能。 3.2 引入的电缆芯线要接在两弓型垫圈之间，注意芯线的飞刺不要突击，引入电缆还须用接线压板和弓型垫圈压紧固定，防止窜动。 3.3 六端子接线盒通过连接片改变接法，可适应两种不同电压需要（见图4）有两个进线口可引入二根多芯电缆的接线盒，当引入一根多芯电缆只使用一个进线口时，另一个进线口的金属堵棒不得拿掉，否则将失去防爆性能。 3.4 电动机的相序U、V、W须与接入外电源相序A、B、C相对应，电动机转向从轴伸端视之为顺时针方向，否则电动机将反转，见表5。 c.There should be no crack and faults affecting flame proof performance in any flame proofparts(undissembled new motors or parts are permissible not to be inspected). d.he bearing oil filling-and draining device is in good state. e. The in sulating resistance between stator and frame is not less than 0.38M$\Omega$ for motors ofrated voltage 380V,0.66M$\Omega$ for 660V. 2. The motor is driven by means of spring coupling. The shaft center of the motor should bealigned with that of the driven machinery. Otherwise, the bearing will be damaged and the shaftbroken. | LWBZ-40-6CX3 YBX3系列隔爆型电动机说明书-中文.pdf-YBX3 系列隔爆型三相异步电动机使用说明书 一. 对中（心） 在电动机与被驱动设备之间，其传动轴必须精确对中。不对中能引起振动、轴承超载及轴的过应力，挠性联轴器只能抵消小的不对中，对中的基本原则：任何一个电动机底脚板下的垫片组不能超过 5 片。由很多薄垫片组成的垫片组能使底脚板“软化”，从而引起振动或机座变形（电动机底脚板不在同一平面）。一般判断准则是厚度 1.5mm 以上的多张垫片最好以单张相等的厚度代替，基础的刚性以及电动机底脚与基础面接触的精准程度直接影响电动机使用时的振动特性。 在定位机组得到正确轴向窜动量后，将联轴器分开，在联轴器一端刚性地安装一个指示表，且其测头在联轴器另一端的圆柱形表面上，见图四。同时转动传动轴两端，读出顶部、底部和两侧位置的读数。读出顶部、底部间的读数差，两侧读数差，以此做为对中的依据，对于挠性联轴器最大偏差不允许超过0.05mm，对于刚性联轴器不允许超过0.025mm。同样，机组连接时还要检测角度对中和垂直对中，指示表读数不能超过0.05mm，见图五、图六 <图片>示例图1</图片>(图四平行不对中示意图) <图片>示例图2</图片>(图五角度不对中示意图) <图片>示例图3</图片>(图六垂直不对中示意图) 4. 电源的接入 根据电动机电流的大小、使用条件，正确选用电缆。接入接线盒的电缆直径要与密封圈的孔 径相符（可根据电缆直径的大小剥去密封圈的橡皮同心圈）。当压紧接线斗后应保证密封圈与 电缆间、密封圈与接线盒座之间无间隙，否则将失去隔爆性能。 接线时，引入电缆和内接地线的芯线置于两个弓形垫圈之间压紧固定，注意芯线不要飞刺突 出。（铝芯电缆须通过铜铝过渡接头接入）。接线后应保证接触良好、连接可靠。 六端子接线盒，通过连接片可改变接法，可适应两种不同电压的需要，引入六根电缆可适应 <图片>示例图4</图片>起动；有两个进线口的接线盒，只使用一个时，另一个进线口的堵棒不得除去，以防形 成对外通孔，从而失去防爆性能。 4) 加热器（带）在电动机停止工作时使用，电动机工作时不允许使用。 (U2U2W2V2W2V2OV1V1OU1W1U1W1\tria)<图片>示例图5</图片> | LWBZ-40-6CX3 YBX3系列隔爆型电动机说明书-中文.pdf-YBX3 系列隔爆型三相异步电动机使用说明书-六. 维护修理 电动机在设计时已经考虑到，应该让电动机安全运行多年并且尽可能地减少维护。但不是设想不按时维修或忽视维修就能使电动机无故障地工作。 1. 电动机应定期的检查和清扫，外壳不得堆积灰尘、脏物、油脂等、不得用水清洗电动机。 2. 要求正常维护的两个因素是电气和机械两方面的故障。电气故障的第一个表现通常是绝缘电阻低。机械故障通常是轴承噪声异常或过热 通常引起绝缘电阻低的因素有以下几种（测量绝缘电阻见上述） 绝缘的机械损伤 绝缘热变质 c. 过份潮湿 d. 线圈脏（带油、灰尘、润滑脂等） 线圈脏可以清理，湿度大可以烘干，但 a 和 b 只能由制造厂家或专业修理厂家修理。电机受潮，必须干燥处理，可采用热空气吹拂，白炽灯、加热器、烘干炉或短路电流法.在干燥过程中，电机绕组温升应逐渐的升高，一般不可超过$120\textcelsius$。用短路电流法干燥时，电机处于短路状态，其输入电流为$0.6\sim$0.8 倍额定电流值为宜，严重受潮时电机不宜用直流干燥，以免发生电解现象。 4. 电动机轴承在运行期间，通过正确维护，使之对中良好、润滑性能良好，这样可以使轴承寿命延长。联轴器的不良对中能引起轴承超载，并产生过大的振动和推力，在出厂前，滚动轴承中已加入润滑脂进行润滑，以确保在正常情况下，电动机能够直接投入运行。投入运行后，要经常检查电动机的润滑脂。 更换的轴承可能是不同厂家的产品，但必须与原来用在电动机上的轴承相同，型号见下表或原电 机轴承，选用时注意轴承精度等级。 6. 要特别注意一个普遍的错误，即轴承的过分润滑。当润滑油增加而又不打开排油装置排油时，过 剩的润滑脂会到处窜，可能通过轴承内盖进入线圈，有可能使轴承温度升高。润滑过分所造成的危害会超过润滑不足所引起的后果 | S340CF负压振动筛说明书（河北宝石） 第二部分.doc-二.故障分析及排除 **1.** **电器故障分析与排除** 1)当其中一个电振动电机的电路出现故障，接触器的电磁线圈缺电断开，两个振动电机同时停止应等待5～10分钟，并在故障排除后方可再次按启动旋钮而继续工作。 <图片>示例图6</图片> **图****7.1****振动筛接线** 2)接线错误、松脱或电机缺相，会造成振动电机不运行，或者容易烧损过热保护器。电控箱过热继电器设置不合适，也会造成振动电机启动但经常停机。 **表格6.1****电器故障分析与排除** ¦ 故障特征 ¦ 原 因 ¦ 解决办法 ¦ ¦ --- ¦ --- ¦ --- ¦ ¦ 振动电机不能启动 ¦ 振动电机损坏 ¦ 维修或更换振动电机 ¦ ¦ 振动电机启动后又断开 ¦ 热接触器过载 ¦  查找过载原因，排除故障后压下复位键，然后启动。  确保过载装置同振动电机铭牌上规定的电流相同。  用钳型电流表检查振动电机的进线电流是否平衡，电机进线口处的电缆容易疲劳断裂，引起虚接。 ¦ ¦ 负压脉冲装置不动作 ¦  防爆线圈烧损  时间继电器损坏  零线接错 ¦  更换电磁阀线圈。  更换时间继电器；  正确接零线，时间继电器输出220V电压。 ¦ 机械故障分析与排除 **表格6.2****机械故障分析与排除** ¦ 故障特征 ¦ 原 因 ¦ 解决办法 ¦ ¦ --- ¦ --- ¦ --- ¦ ¦ 振动电机固定螺栓断裂 ¦ 螺栓强度等级低 ¦ 更换为10.9级高强度螺栓 ¦ ¦ 振动电机固定螺栓断裂 ¦ 螺栓拧紧力矩不足 ¦ 保证拧紧力矩 ¦ ¦ 振动电机固定螺栓断裂 ¦ 螺栓松动 ¦ 定期紧固 ¦ ¦ 筛网短期损坏 ¦ 筛网未绷紧 ¦ 绷紧筛网 ¦ ¦ 筛网短期损坏 ¦ 粘性非常强的黏土堆积在出口筛网上 ¦ 保证钻井液冲到出口筛网上，减少黏土在筛面停留时间。 ¦ ¦ 筛网短期损坏 ¦ 筛框上的胶条缺损 ¦ 补上所缺胶条 ¦ ¦ 筛网短期损坏 ¦ 筛网和胶条未贴实 ¦ 清除筛网钩边下面杂物 ¦ ¦ 排砂不利 ¦ 两个振动电机都向内侧旋转 ¦ 调换进入开关箱的三相电源线中任意两根 ¦ ¦ 排砂不利 ¦ 两个振动电机朝一个方向旋转，力小。 ¦ 调换电源线的相序 ¦ ¦ 筛箱开裂 ¦ 振动电机两侧偏心块松动，力值不同，造成筛箱侧摆严重 ¦ 调整紧固振动电机偏心块，电机轴两端偏心块力值保持相同。更换筛箱或者焊接修复筛箱。 ¦ ¦ 筛箱开裂 ¦ 前振动电机的特殊偏心块，在运转过程中不能全部打开，两侧力值不同。 ¦ 检查修复电机偏心块,更换或焊接修复筛箱。 ¦ ¦ 排砂方向偏向一侧 ¦ 振动筛的振动电机某侧的偏心块松动，造成筛箱侧摆。 ¦ 检查偏心块位置，并紧固可靠。 ¦ ¦ 排砂方向偏向一侧 ¦ 双轨迹振动筛前电机的活动偏心块在运转过程中逐渐变位，使振动力减小，造成筛箱侧摆。 ¦ 检查双轨迹振动筛的活动偏心块的轴向和径向间隙，控制在最小范围内。 ¦ ¦ 弹簧损坏 ¦ 橡胶弹簧破损、断裂 ¦ 更换相同硬度的弹簧，否则弹簧很容易再次断裂，并且会产生侧摆。 ¦ ¦ 气动蝶阀卡阻（负压振动筛） ¦ 控制压力＞0.3MPa时，气动执行器不动作。 ¦ 更换蝶阀上的气动执行器 ¦ ¦ 风机噪音大（负压振动筛） ¦ 憋压状态，风机负荷过大。 ¦ 延长阀门开启时间，缩短关闭时间 ¦ ¦ 筛面不清洁（负压振动筛） ¦ 负压值过高，或振动力较小。 ¦ 在粘性较强的钻井液工作时，推荐使用＞8.5g的直线轨迹 ¦ | 无召回片段 | 无召回片段 | 无召回片段 | 无召回片段 | 无召回片段 | 无召回片段
当变频器在运行速度为0时，电机还会转动，应该检查什么？ | 应该检查编码器是否断线，或者编码器损坏 | 变频系统手册 | 当变频器在运行速度为0时，电机仍然转动，这通常表明存在某些问题需要检查和解决。以下是一些可能的原因及相应的检查措施： 1. **电源接线错误**：检查电源接线是否正确，确保没有错误的电源连接导致电机直接从电网取电而不是通过变频器控制。 2. **变频器设置错误**：确认变频器的设置是否正确，特别是关于最低运行频率和启动/停止的设置。有时候错误的设置可能导致电机在变频器显示速度为0时仍然运转。 3. **机械故障**：检查电机和连接的机械设备是否存在卡死或阻塞的情况，这可能导致电机在无速度指令时仍然保持转动。 4. **反馈系统故障**：如果使用了编码器或其他类型的位置或速度反馈设备，检查这些设备是否正常工作，因为它们可能影响变频器对电机状态的判断。 5. **变频器硬件故障**：考虑变频器本身可能存在故障，如输出电路异常等，这需要专业的检测设备进行诊断。 在处理这类问题时，请确保在进行任何操作前断开电源，以保证安全。对于复杂的技术问题，建议联系专业技术人员进行检查和维修，以避免造成更大的损害。 | 1 YJC-NJB-900-516 使用维护说明书(690V) - 副本.pdf ¦YJC-NJB-900-516 使用维护说明书¦<图片>示例图1</图片>¦ ¦-¦-¦7、故障 此说明并不涉及设备的所有细节或变动，也未规定安装、操作或保养时应满足的所有可能条件。如需了解其他信息，请联系我们。 电动机常见故障见下表。 表一电动机常见故障列¦故障¦产生原因¦措施¦ ¦-¦-¦-¦ ¦电动机不能启动¦变频器过载保护¦修正错误的电机参数；调整变频器加速时间¦ ¦¦电源不正确¦变频器是否为调速永磁同步电动机专用型号¦ ¦¦电机参数输入有误¦修正错误的电机参数¦ ¦¦机械故障¦查看电机及泥浆泵是否转动灵活¦ ¦¦电源连线错误¦改正错误接线¦ ¦电动机停转¦缺相¦改正错误接线¦ ¦¦变频器过载保护¦修正错误的变频器设置（最大电流及功率）¦ ¦¦变频器过热保护¦检查变频器冷却¦ ¦¦过载¦减小负载¦ ¦¦断路¦改正错误接线¦ ¦电机不能达到额定转速¦电机参数输入有误¦修正错误的电机参数¦ ¦¦变频器参数设置有误¦修正错误的变频器设置（设定转速）¦ ¦电机加速时间过长¦变频器加速时间设置过长¦调整变频器加速时间¦ ¦¦负载过高¦减小负载¦ ¦转向错误¦相序不对¦改正错误接线¦ ¦¦变频器参数设置有误¦修正错误的变频器设置（重置转向）¦ ¦电机运行时过热¦冷却风路堵塞¦清理过滤器及电机风路¦ ¦¦过载运行¦减小负载¦ ¦¦变频器参数设置有误¦修正错误的变频器设置（空载反电动势等）¦ ¦电机振动¦电机安装不对中¦重新安装¦ ¦¦负载脉动¦调节泥浆泵流量¦ ¦¦轴承失效¦更换轴承¦ ¦轴承过热¦润滑脂不足¦添加润滑脂¦ ¦¦润滑脂失效¦更换润滑脂¦ ¦¦润滑脂污染¦更换润滑脂¦8¦YJC-NJB-900-516 使用维护说明书¦<图片>示例图2</图片>¦¦ ¦-¦-¦-¦ ¦<图片>示例图3</图片>¦¦8¦ | 2 YJC-NJB-900-369 使用维护说明书.pdf ¦YJC-NJB-900-369 使用维护说明书¦<图片>示例图4</图片>¦ ¦-¦-¦7、故障 此说明并不涉及设备的所有细节或变动，也未规定安装、操作或保养时应满足的所有可能条件。如需了解其他信息，请联系我们。 电动机常见故障见下表。表一电动机常见故障列¦故障¦产生原因 表¦措施¦ ¦-¦-¦-¦ ¦电动机不能启动¦变频器过载保护¦修正错误的电机参数；调整变频器加速时间¦ ¦¦电源不正确¦变频器是否为调速永磁同步电动机专用型号¦ ¦¦电机参数输入有误¦修正错误的电机参数¦ ¦¦机械故障¦查看电机及泥浆泵是否转动灵活¦ ¦¦电源连线错误¦改正错误接线¦ ¦电动机停转¦缺相¦改正错误接线¦ ¦¦变频器过载保护¦修正错误的变频器设置（最大电流及功率）¦ ¦¦变频器过热保护¦检查变频器冷却¦ ¦¦过载¦减小负载¦ ¦¦断路¦改正错误接线¦ ¦电机不能达到额定转速¦电机参数输入有误¦修正错误的电机参数¦ ¦¦变频器参数设置有误¦修正错误的变频器设置（设定转速）¦ ¦电机加速时间过长¦变频器加速时间设置过长¦调整变频器加速时间¦ ¦¦负载过高¦减小负载¦ ¦转向错误¦相序不对¦改正错误接线¦ ¦¦变频器参数设置有误¦修正错误的变频器设置（重置转向）¦ ¦电机运行时过热¦冷却风路堵塞¦清理过滤器及电机风路¦ ¦¦过载运行¦减小负载¦ ¦¦变频器参数设置有误¦修正错误的变频器设置（空载反电动势等）¦ ¦电机振动¦电机安装不对中¦重新安装¦ ¦¦负载脉动¦调节泥浆泵流量¦ ¦¦轴承失效¦更换轴承¦ ¦轴承过热¦润滑脂不足¦添加润滑脂¦ ¦¦润滑脂失效¦更换润滑脂¦ ¦¦润滑脂污染¦更换润滑脂¦7¦YJC-NJB-900-369 使用维护说明书¦<图片>示例图5</图片>¦ ¦-¦-¦ | 3 YJC-NJB-600-BS 使用维护说明书 - 副本.pdf ¦YJC-NJB-600-BS 使用维护说明书¦<图片>示例图6</图片>¦ ¦-¦-¦ 7、故障 此说明并不涉及设备的所有细节或变动，也未规定安装、操作或保养时应满足的所有可能条件。如需了解其他信息，请联系我们。 电动机常见故障见下表。 8 ¦YJC-NJB-600-BS 使用维护说明书¦<图片>示例图7</图片>¦ ¦-¦-¦ 表一电动机常见故障列 ¦故障¦产生原因¦措施¦ ¦-¦-¦-¦ ¦电动机不能启动¦变频器过载保护¦修正错误的电机参数；调整变频器加速时间¦ ¦¦电源不正确¦变频器是否为调速永磁同步电动机专用型号¦ ¦¦电机参数输入有误¦修正错误的电机参数¦ ¦¦机械故障¦查看电机及泥浆泵是否转动灵活¦ ¦¦电源连线错误¦改正错误接线¦ ¦电动机停转¦缺相¦改正错误接线¦ ¦¦变频器过载保护¦修正错误的变频器设置（最大电流及功率）¦ ¦¦变频器过热保护¦检查变频器冷却¦ ¦¦过载¦减小负载¦ ¦¦断路¦改正错误接线¦ ¦电机不能达到额定转速¦电机参数输入有误¦修正错误的电机参数¦ ¦¦变频器参数设置有误¦修正错误的变频器设置（设定转速）¦ ¦电机加速时间过长¦变频器加速时间设置过长¦调整变频器加速时间¦ ¦¦负载过高¦减小负载¦ ¦转向错误¦相序不对¦改正错误接线¦ ¦¦变频器参数设置有误¦修正错误的变频器设置（重置转向）¦ ¦电机运行时过热¦冷却风路堵塞¦清理过滤器及电机风路¦ ¦¦过载运行¦减小负载¦ ¦¦变频器参数设置有误¦修正错误的变频器设置（空载反电动势等）¦ ¦电机振动¦电机安装不对中¦重新安装¦ ¦¦负载脉动¦调节泥浆泵流量¦ ¦¦轴承失效¦更换轴承¦ ¦轴承过热¦润滑脂不足¦添加润滑脂¦ ¦¦润滑脂失效¦更换润滑脂¦ ¦¦润滑脂污染¦更换润滑脂¦ 9 ¦YJC-NJB-600-BS 使用维护说明书¦<图片>示例图8</图片>¦ ¦-¦-¦ <图片>示例图9</图片> 9 | 无召回片段 | 无召回片段 | 无召回片段 | 无召回片段 | 无召回片段 | 无召回片段 | 无召回片段
当变频系统的SOP-20操作面板报总线超时，如何处理？ | 1.检查相关的网络接口，看网络指示灯是否亮 2.查看HMI系统的网络图，通讯是否有断网现象 | 变频系统手册 | 当变频系统的SOP-20操作面板报总线超时，这可能是由于通讯线路问题或设备之间的通讯故障引起的。以下是一些基本的排查和处理步骤： 1. **检查电缆连接**：确保所有与总线连接的电缆都正确且牢固地连接。包括Profinet或Profibus电缆。 2. **检查网络配置**：确认网络配置是否正确无误，包括IP地址、子网掩码等设置。 3. **重启设备**：尝试重启相关的控制器、驱动器或其他网络设备，有时候简单的重启可以解决临时的通讯问题。 4. **检查信号强度**：如果是有线连接，检查是否有物理损坏或干扰；如果是无线连接，则检查信号强度及干扰情况。 5. **查看日志文件**：检查系统日志文件以获取更详细的错误信息和故障记录，这可能提供关于总线超时的更多线索。 6. **测试通讯路径**：使用专业的诊断工具测试通讯路径，查找可能存在的断点或故障点。 7. **联系专业技术人员**：如果以上步骤无法解决问题，建议联系专业的电气工程师或设备供应商进行进一步的诊断和维修。 请记住，在进行任何维护或修理工作时，务必遵守安全指南和操作手册中的指示，确保人身和设备的安全。 | 8.2油田伴热系统热力平衡装置燃烧机说明书.pdf-18 故障种类 ¦错误代码¦诊断代码¦相关设备¦显示信息¦含义¦建议措施¦ ¦-¦-¦-¦-¦-¦-¦ ¦1F¦#¦VSD module¦Code for VSD Module Fault¦发现 VSD 变频连接错误¦偶尔出现：增强抗电磁干扰措施，检查CANbus电缆持续出现：更换控制器¦ ¦1F¦01¦VSD module¦Speed Acquisition faulty¦内部 VSD 变频测试不成功¦¦ ¦1F¦02¦VSD module¦Wrong Direction of Rotation¦风机转向错误¦检查风机转向.检查风机转速传感器安装是否正确如有必要，改变风机电源相序。检查变频转向参数设置¦ ¦1F¦03¦VSD module¦Speed Acquisition faulty¦测速脉冲时序和长度与预计不符¦检查测速盘和测速传感器的安装是否正确检查测速传感器的安装间距检查测速传感器的接线¦ ¦1F¦04¦VSD module¦Standardization canceledbecause of VSD¦没有稳定地达到标准化转速¦检查电机运转.检查测速传感器的安装间距.检查测速传感器的接线¦ ¦1F¦05¦VSD module¦Standardization canceledbecause of Air Actuator¦风门执行器没有达到吹扫位置，由此无法标准化转速¦检查所有的空气联动的执行器是否运行到吹扫位置如有必要，检查这些执行器的机械连接是否过载检查执行器电源供应¦ ¦1F¦06¦VSD module¦Speed Test was not success-fully completed¦内部VSD变频转速测试不成功¦¦ ¦2122¦-¦LMV5...¦Safety Loop open¦安全回路开路¦¦ ¦¦-¦LMV5...¦Internal Temp Limiter hasresponded¦温控器超限动作¦¦ ¦23¦-¦LMV5...¦Extraneous Light on Startup¦启动时发现外部光线¦¦ ¦23¦00¦LMV5...¦Extraneous Light on Startup¦启动时发现外部光线¦¦ | 渤海钻探第四钻井分公司辽河ZJ70DB系列钻机操作规程20230426.doc-4 保养检查内容 <br>-4.8.5故障排除 1）常见故障及排除 ¦ 序号 ¦ 故障现象 ¦ 可能的故障原因 ¦ 排除方法 ¦ ¦ --- ¦ --- ¦ --- ¦ --- ¦ ¦ ¦ 减速器温升超标（≥85C°） ¦ 1) 油量不足 ¦ 补充润滑油至油位孔 ¦ ¦ ¦ 减速器温升超标（≥85C°） ¦ 2) 油品不合适 ¦ 按5.2章节加油 ¦ ¦ ¦ 减速器温升超标（≥85C°） ¦ 3) 润滑油变质 ¦ 清洗、换油 ¦ ¦ ¦ 减速器温升超标（≥85C°） ¦ 4) 旋转零部件卡阻滞涩 ¦ 找出根源对症解决 ¦ ¦ ¦ 轴承温升超标（≥85C°） ¦ 1) 润滑脂不足 ¦ 加注润滑脂 ¦ ¦ ¦ 轴承温升超标（≥85C°） ¦ 2) 旋转零部件卡阻滞涩 ¦ 找出根源对症解决 ¦ ¦ ¦ 轴承温升超标（≥85C°） ¦ 3) 轴承部件损坏 ¦ 更换轴承 ¦ ¦ ¦ 噪音超标、异常声响 ¦ 1) 链条太松 ¦ 按“链条的调整”所述操作 ¦ ¦ ¦ 噪音超标、异常声响 ¦ 2) 轴承损坏 ¦ 更换轴承 ¦ ¦ ¦ 噪音超标、异常声响 ¦ 3) 连接件或紧固件松动 ¦ 找出根源对症解决 ¦ ¦ ¦ 噪音超标、异常声响 ¦ 4) 带式刹车松脱或异常 ¦ 检查并调整带式刹车，必要时更换 ¦ ¦ ¦ 噪音超标、异常声响 ¦ 5) 机内的零件脱落造成碰撞等 ¦ 找出根源对症解决，此类隐患须彻底排除 ¦ ¦ ¦ 排绳器不运动或排绳不整齐 ¦ 1) 月牙销磨损 ¦ 更换月牙销，丝杠及滑块打/涂抹黄油 ¦ ¦ ¦ 排绳器不运动或排绳不整齐 ¦ 2) 离合器松脱 ¦ 挂合离合器 ¦ ¦ ¦ 排绳器不运动或排绳不整齐 ¦ 3) 初始缠绳不好（间隙、较松等） ¦ 重新缠绕，确保初始缠绳良好 ¦ ¦ ¦ 排绳器不运动或排绳不整齐 ¦ 4) 对钢丝绳位置不合适 ¦ 请在吊钩处于钻台面位置时对齐钢丝绳 ¦ ¦ ¦ 排绳器不运动或排绳不整齐 ¦ 5) 配重轻，空载出绳效果不好 ¦ 钢丝绳装配重链及吊钩，压紧钢丝绳滑轮 ¦ ¦ ¦ 断电后重物自动下滑，绞车缓慢倒转 ¦ 1) 制动器刹车盘上有油污 ¦ 将刹车盘上的油污拭擦干净 ¦ ¦ ¦ 断电后重物自动下滑，绞车缓慢倒转 ¦ 2) 制动器气隙过大 ¦ 调整气隙δ至0.6-1.0mm内，不超1.2mm，气隙均匀 ¦ ¦ ¦ 断电后重物自动下滑，绞车缓慢倒转 ¦ 3) 刹车盘磨损严重 ¦ 更换刹车盘 ¦ ¦ ¦ 刹车盘刹未打开/变频器宝过载故障 ¦ 保险丝烧毁 ¦ 更换保险 ¦ ¦ ¦ 刹车盘刹未打开/变频器宝过载故障 ¦ 继电器烧毁 ¦ 更换继电器 ¦ ¦ ¦ 刹车盘刹未打开/变频器宝过载故障 ¦ 整流器故障 ¦ 更换整流器 ¦ ¦ ¦ 刹车盘刹未打开/变频器宝过载故障 ¦ 制动器线圈烧坏 ¦ 更换制动器 ¦ ¦ ¦ 刹车盘刹未打开/变频器宝过载故障 ¦ 过载、冲击等 ¦ 避免过载、冲击等 ¦ ¦ ¦ 刹车延迟/刹车力不足，刹车距离过长 ¦ 制动器气隙过大 ¦ 调整气隙δ至0.6-1.0mm内，不超1.2mm，气隙均匀 ¦ ¦ ¦ 刹车延迟/刹车力不足，刹车距离过长 ¦ 电控系统故障 ¦ 检查并修复故障 ¦ ¦ ¦ 绞车无法启动/变频器故障 ¦ 过载、过速、过压等引起 ¦ 按下“故障复位”按钮，系统复位 ¦ ¦ ¦ 绞车无法启动/变频器故障 ¦ 电控系统或电机故障 ¦ 检查电控、电机是否正常（线圈、绝缘、制动器） ¦ ¦ ¦ 绞车无法启动/变频器故障 ¦ 电源故障 ¦ 检查各电路，供电正常 ¦ ¦ ¦ 绞车无法启动/变频器故障 ¦ 急停旋钮未松开 ¦ 松开急停旋钮(控制箱、手操盒2处) ¦ ¦ ¦ 绞车无法启动/变频器故障 ¦ 触碰限位开关，限位保护 ¦ 按下“限位释放”开关，设置合适的限位范围 ¦ ¦ ¦ 绞车无法启动/变频器故障 ¦ 电机整流器故障，刹车无法松开 ¦ 整流器输入380V/50Hz AC,输出170V DC，检查电路正常与否，必要时更换整流器 ¦ ¦ ¦ 绞车无法启动/变频器故障 ¦ 刹车“假脱开”，即盘刹动作正常（听到盘刹动作声音），但刹车盘与电机“粘死”，电机堵转 ¦ 刹车过于频繁，过热所致，应避免频繁点动。 待冷却后再尝试，必要时打开盘刹检查，轻轻敲下制动盘，清理表面，重新安装。必要时更换刹车盘。 ¦ ¦ ¦ 重物高位时自动缓慢下滑，变频器运行指示灯不断闪烁，显示面板“A-bs”不断闪烁 ¦ 盘刹间隙过大，刹车力不足/溜车 ¦ 检查盘刹，调整盘刹间隙在0.6-1.0mm之间 ¦ ¦ ¦ 重物高位时自动缓慢下滑，变频器运行指示灯不断闪烁，显示面板“A-bs”不断闪烁 ¦ 盘刹刹车盘过度使用，已破碎 ¦ 检查盘刹，更换刹车盘 ¦ ¦ ¦ 重物高位时自动缓慢下滑，变频器运行指示灯不断闪烁，显示面板“A-bs”不断闪烁 ¦ 编码器线或编码器故障 ¦ 重新插拔接头，检查线路，更换编码器 ¦ ¦ ¦ 重物高位时自动缓慢下滑，变频器运行指示灯不断闪烁，显示面板“A-bs”不断闪烁 ¦ 系统已进入“零伺服”保护状态 ¦ 重点检查盘刹是否合适 ¦ 2）变频器常见故障代码及排除 ¦ 序号 ¦ 故障代码 ¦ 故障类型 ¦ 排除 ¦ ¦ --- ¦ --- ¦ --- ¦ --- ¦ ¦ ¦ OC3、OL3 ¦ 过载等，盘刹未打开等造成堵转 ¦ 参看上表查找电控系统盘刹电路的保险、继电器、整流器、盘刹线圈等 ¦ ¦ ¦ FAE ¦ 抱闸反馈故障 ¦ 参看上表查找电控系统盘刹电路的保险、继电器、整流器、盘刹线圈等 ¦ ¦ ¦ ENC1O ¦ 编码器断线故障 ¦ 检查编码器线路、插接件等 ¦ ¦ ¦ dEu ¦ 速度偏差故障 ¦ 编码器打滑，检查起紧固螺钉是否松动 ¦ | BM24-2002-01 用户使用手册.pdf 1.1.2 电控系统组成 根据ZJ90DB钻机总体要求和井场总体布局，BM-ZJ90DB钻机电气控制系统设备由以下部分组成：¦第一部分：¦变频系统房1，包括以下设备：¦¦ ¦-¦-¦-¦ ¦（1）¦柴油发电机组控制柜¦6面¦ ¦（2）¦柴油发电机组综合控制柜¦1面¦ ¦（3）¦网电进线柜¦1面¦ ¦（4）¦PLC 柜¦1面¦ ¦（5）¦开关柜¦1面¦ ¦（6）¦MCC柜¦2面¦ ¦（7）¦传动系统整流柜¦1面¦ ¦（8）¦传动系统进线柜¦1面¦ ¦（9）¦传动系统辅助柜¦1面¦ ¦（10）¦传动系统MP柜¦2面¦ ¦（11）¦传动系统DW柜¦2面¦ ¦（12）¦传动系统制动柜¦2面¦ ¦（13）¦AD柜¦2面¦ ¦（14）¦能耗制动电阻¦1台¦ ¦（15）¦空调¦2套¦ ¦第二部分：¦变频系统房2，包括以下设备：¦¦ ¦（1）¦传动系统整流柜¦1面¦ ¦（2）¦传动系统进线柜¦1面¦ ¦（3）¦传动系统辅助柜¦1面¦ ¦（4）¦传动系统MP柜¦4面¦ ¦（5）¦传动系统RT柜¦1面¦ ¦（6）¦仪表监控柜¦1面¦ ¦（7）¦开关柜¦1面¦ ¦（8）¦MCC柜¦3面¦ ¦（9）¦ASS柜¦4面¦ ¦（10）¦2100KVA变压器¦1台¦ ¦（11）¦空调¦2套¦ ¦第三部分：¦附件：¦¦8¦电动钻机电气控制系统使用手册¦<图片>示例图1</图片>¦ ¦-¦-¦¦（1）¦专用电缆¦1套¦ ¦-¦-¦-¦ ¦（2）¦编码器¦1套¦1.1.3 电控系统结构 系统按照2 栋电气控制房设计，房体具有消防、防潮、密封、隔热等适合于野外环境的性能。房内风道设计合理并具有温度、湿度、烟雾报警和应急照明等功能。房体外形尺寸14500mm（长）×3050mm（宽）×3100mm（高），并满足操作维修空间需要。1 栋为变频系统房，1 栋为操作系统房。电控房具有底部起吊方式。2 座电控房可进行平行放置。 电控房具有底部起吊和拖拉结构，并在拖撬底面封钢板，适于油田整体起吊。房子墙体含阻燃隔热保温层，沿房内过道铺有一层绝缘橡胶垫，墙体及顶层夹层采用阻燃隔热保温层，地板和插座排面墙无需隔热。房门采用外开压杆打开方式，房顶两端开有导雨槽。 <图片>示例图2</图片> <图片>示例图3</图片> 两房平放示意图 1.1.4 控制与通讯 PLC 系统与各控制子站的控制通讯有两种方式：1）Profinet 电缆连接的工业以太网控制方式； 2）Profibus 电缆连接的现场总线控制方式。 主站PLC 系统与司钻台子站、驱动器、发电机组、IPC、钻井OPC 服务器、顶驱PLC和MCC 从站PLC、集成化司钻控制PLC 通过Profinet 工业以太网相连。 MCC 从站PLC 系统与CW3 系列智能型万能式断路器、PZ 系列多功能仪表和CD3 系列智能电动机控制保护器通过Profibus-dp 现场总线相连。 CPU1513-2PN，司钻台采用ET200S系统主控PLC 为西门子S7-1500 系列可编程控制器： 分布式I/O。 9¦电动钻机电气控制系统使用手册¦<图片>示例图4</图片>¦ ¦-¦-¦ | BM24-2001-01 用户使用手册.pdf 2.1.2 电控系统组成 根据ZJ70DB钻机总体要求和井场总体布局，BM-ZJ70DB钻机电气控制系统设备由以下部分组成：¦第一部分：¦操作系统房，包括以下设备：¦¦ ¦-¦-¦-¦ ¦（1）¦柴油发电机组控制柜¦4面¦ ¦（2）¦柴油发电机组综合控制柜¦1面¦ ¦（3）¦网电进线柜¦1面¦¦（4）¦PLC柜¦1面¦ ¦-¦-¦-¦ ¦（5）¦MCC 配电柜¦4面¦ ¦（6）¦馈电柜¦1面¦ ¦（7）¦ASS柜¦1面¦ ¦（8）¦1750KVA变压器¦1台¦ ¦（9）¦空调¦2台¦ ¦第二部分：¦变频系统房1，包括以下设备：¦¦ ¦（1）¦传动系统DSU柜¦1面¦ ¦（2）¦传动系统LCU柜¦1面¦ ¦（3）¦传动系统ACU柜¦2面¦ ¦（4）¦传动系统MP柜¦1面¦ ¦（5）¦传动系统DW柜¦2面¦ ¦（6）¦传动系统RT柜¦1面¦ ¦（7）¦传动系统BU柜¦2面¦ ¦（8）¦MCC配电柜¦1面¦ ¦（9）¦能耗制动电阻¦1台¦ ¦（10）¦空调¦2台¦ ¦第三部分：¦变频系统房2，包括以下设备：¦¦ ¦（1）¦传动系统LCU 柜¦1面¦ ¦（2）¦传动系统ACU柜¦1面¦ ¦（3）¦传动系统DSU柜¦1面¦ ¦（4）¦传动系统MP柜¦2面¦ ¦（5）¦MCC配电柜¦3面¦ ¦（6）¦ASS柜¦2台¦ ¦（7）¦空调¦2台¦ ¦第三部分：¦附件：¦¦ ¦（1）¦专用电缆¦1套¦ ¦（2）¦编码器¦1套¦10¦电动钻机电气控制系统使用手册<图片>示例图5</图片>¦<图片>示例图6</图片>¦ ¦-¦-¦2.1.3 电控系统结构 系统按照3 栋电气控制房设计，房体具有消防、防潮、密封、隔热等适合于野外环境的性能。房内风道设计合理并具有温度、湿度、烟雾报警和应急照明等功能。房体外形尺寸9000mm（长）×3000mm（宽）×3100mm（高），并满足操作维修空间需要。2 栋为变频系统房，1 栋为操作系统房。电控房具有底部起吊方式。3 座电控房可进行平行放置。 电控房具有底部起吊和拖拉结构，并在拖撬底面封钢板，适于油田整体起吊。房子墙体含阻燃隔热保温层，沿房内过道铺有一层绝缘橡胶垫，墙体及顶层夹层采用阻燃隔热保温层，地板和插座排面墙无需隔热。房门采用外开压杆打开方式，房顶两端开有导雨槽。 <图片>示例图7</图片> 三房平放示意图2.1.4 控制与通讯 PLC 系统与各控制子站的控制通讯有两种方式：1）Profinet 电缆连接的工业以太网控制方式； 2）Profibus 电缆连接的现场总线控制方式。 主站PLC 系统与司钻台子站、驱动器、发电机组、IPC、钻井OPC 服务器、顶驱PLC和MCC 从站PLC、集成化司钻控制PLC 通过Profinet 工业以太网相连。 系统主控PLC 为西门子S7-1500 系列可编程控制器：CPU1513-2PN，司钻台采用ET200S分布式I/O。 11¦电动钻机电气控制系统使用手册<图片>示例图8</图片>¦<图片>示例图9</图片>¦ ¦-¦-¦ | 无召回片段 | 无召回片段 | 无召回片段 | 无召回片段 | 无召回片段 | 无召回片段
当隔水管在岸上堆场存放的时间超过半年时，进行的主要工作有哪些？ | 彻底的清洗；目检甄别有损伤和缺陷的部件；密封件缺陷甄别和更换。 | 《DR-CC3隔水管单根操作维护手册》7.2、贮藏检测 | 当隔水管在岸上堆场存放的时间超过半年时，应对其进行必要的清洗和检查。主要内容与到岸/离岸检测相同，包括： 1. 彻底的清洗。 2. 目检甄别有损伤和缺陷的部件并记录。 3. 密封件缺陷检查和更换。 | 2、HG206111-0WH DR-EC1隔水管单根 操作维护手册 V2 海洋审查版（35）.pdf 6. 推荐备件 备件种类及数量的选择取决于用户的需求，这里从制造商的角度提供推荐的备件种类及数量清单，下述表格为每根单根所推荐的备件数量。 表2 隔水管单根推荐备件清单¦类型¦备件名称¦数量¦ ¦-¦-¦-¦ ¦橡胶制品¦静态密封¦1¦ ¦¦特殊密封¦3¦ ¦金属件¦内六角圆柱头螺栓¦2¦ ¦¦明细栏中小于十件¦2¦ ¦¦明细栏中大于11 件¦4¦ ¦¦紧定螺钉¦等同明细¦ ¦总则¦所有失效会导致停工的零组件都应至少有一个备件¦¦7. 维护与保养 为使设备能够持续的正常工作，使各零部件具有尽可能长的寿命，除了按规程进行正确的操作使用外，还必须进行维护保养。在设备的使用期间内，应进行周期性的维护保养。在维护过程中发现的问题视具体情况可以由操作人员或专业人员加以解决。 根据隔水管的使用时间以及下放/回收次数，应该对隔水管单根产品进行系统性的检查和维修，推荐的维修项目和频次推荐如下： <图片>示例图1</图片> 海上/陆地检测 当隔水管单根从钻井平台运输到堆场后，应对每根单根总成进行一些必要的清洗和检查，主要内容包括：  彻底的清洗  目检检查有损伤和缺陷的部件  密封件缺陷检查和更换¦宝鸡石油机械有限责任公司¦HG206111-00WH¦¦ ¦-¦-¦-¦ ¦¦DR-EC1 隔水管单根操作维护手册¦¦ ¦¦2023 年12 月20 日生效¦第23页共36页¦¦<图片>示例图2</图片>¦存放检测¦ ¦-¦-¦当隔水管在堆场存放的时间超过半年时，应对其进行必要的清洗和检查，主要内 容与上述到海上/陆地检测相同，包括以下一些项目：  彻底的清洗  目检检查有损伤和缺陷的部件  密封件缺陷检查和更换 | 2、HG206111-0WH DR-EC1隔水管单根 操作维护手册 V2 海洋审查版（35）.pdf 7.5.2 密封件的处置 1）清洗： 必要时，应使用30℃的肥皂水清洗密封件，并在室温下晒干。 注意：不能使用三氯乙烯、四氯化碳或碳氢化合物等溶剂，也不能用带锐边的物品、钢丝刷、砂布或砂纸擦拭。 橡胶、金属组合产品可用1：10 甘油和酒精混合液进行清洗。 2）检查 密封件经过一端时间存储后，在安装使用前在如下几个方面应仔细检查： 机械损伤 永久变形 裂纹和表面龟裂 叫年或表面变硬 3）存储期限 橡胶制品的存储寿命受形状、尺寸以及成分影响，厚产品的老化通常比薄产品缓慢。在理想存储条件下，不同材料的存储期限如表3 所示。经过这段时间后，产品被视为不可用于处于的制造用途。 表3 常用密封件材料存储期限¦序号¦密封件材料¦存储期限¦ ¦-¦-¦-¦ ¦1¦聚氨酯（AU/EU）、天然橡胶NR、丁苯橡胶SBR¦5 年¦ ¦2¦丁腈橡胶NBR、氢化丁腈橡胶HNBR、丁基橡胶IIR、 氯丁橡胶CR¦7 年¦ ¦3¦三元乙丙橡胶EPDM、氟橡胶FKM、氟化乙丙烯FEPM、 氟硅橡胶FVMQ¦10 年¦ ¦4¦全氟橡胶FFKM¦20 年¦ ¦5¦聚四氟乙烯PTFE¦无限制¦ ¦注意：如果存储温度低于或高于25℃，均会影响存储时间。高于10℃以上的存储将缩短存储时间50%左右，低于10℃以下的存储将延长存储时间100%左右。¦¦¦¦宝鸡石油机械有限责任公司¦HG206111-00WH¦¦ ¦-¦-¦-¦ ¦¦DR-EC1 隔水管单根操作维护手册¦¦ ¦¦2023 年12 月20 日生效¦第27页共36页¦8. 吊装和贮存 <图片>示例图3</图片> 单根吊装说明 无论在陆地工厂还是在平台现场，隔水管单根的移运应该十分小心，避免对人员、单根、安装试压工具产生伤害，其中浮力块尤其容易磕碰损坏。进行单根吊装时应确保安装了公、母接头保护套，可对接头进行有效地保护。如果吊装过程中对主管、边管或者卡箍等部位的油漆造成了磕碰损伤，应及时修补。 如果使用吊机进行单根的移运，应使用合适的吊装方式和专用索具。可穿过隔水管法兰通孔进行索具安装，吊索与单根的夹角应大于等于60°，推荐采用吊梁进行单根的移运。 <图片>示例图4</图片>¦<图片>示例图5</图片>¦单根的贮存¦图7¦隔水管单根吊装示意图¦ ¦-¦-¦-¦-¦单根贮存的位置可以在厂房内，也可以在室外堆场，贮藏温度应在-20℃～50℃。 隔水管裸单根在存放时，必须安装辅助管线保护套，下部应有木质或其他形式的支撑基座，以保护主管体和辅助管线；主管公、母接头应分别安装对应的保护装置。 带浮力块单根在陆地的存放允许直接堆放在平地堆场，允许多层堆叠，但是在堆场存放之前，主及边管管公、母接头必须有保护罩或胶塞。 在平地堆场多层堆叠时，应从辅助管线过孔穿钢丝绳或尼龙软带，将底层单根绑紧，以免上部堆叠时下部单根散开。¦宝鸡石油机械有限责任公司¦HG206111-00WH¦¦ ¦-¦-¦-¦ ¦¦DR-EC1 隔水管单根操作维护手册¦¦ ¦¦2023 年12 月20 日生效¦第28页共36页¦<图片>示例图6</图片> 图9 隔水管单根堆场堆叠示意图 单根产品在平台上的存放位置亦必须对接头有专门的保护措施；必须有相应的托架，对每个单根有约束作用，在平台随波运动的时候能够有有效的措施对其进行固定，单根产品在平台上堆放允许多层堆叠，但在每层之间应采取防护及承重措施，设计专用的托架。 <图片>示例图7</图片> 图10 隔水管单根在平台上的堆叠示意图 无论在陆地储存还是在平台上储存，都应该定期对单根产品进行检查并重新确认其有效性。在陆地堆场的定期检查时间推荐为每六个月一次；在平台堆场上的隔水管单根产品每次应用于一口新的作业井之前都应进行相关的产品检查。¦宝鸡石油机械有限责任公司¦HG206111-00WH¦¦ ¦-¦-¦-¦ ¦¦DR-EC1 隔水管单根操作维护手册¦¦ ¦¦2023 年12 月20 日生效¦第29页共36页¦ | 5、TR-C495A隔水管支撑环操作维护手册-完整版(2)（16）.pdf 13 7.3 到岸/离岸检测 当支撑环从钻井平台上运送到岸上堆场后，应对支撑环进行一些必要的清洗和检 查，主要内容包括：彻底的清洗，目检甄别有损伤和缺陷的部件并记录 7.4 贮藏检测 当支撑环在岸上堆场存放的时间超过半年时，应对其进行必要的清洗和检查，主 要内容与上述到岸/离岸检测相同，包括以下一些项目：彻底的清洗，目检甄别有损伤 和缺陷的部件并记录。 8 附录A（主要零部件）¦TR-C495A 隔水管支撑环总图¦¦部件代号 HG132402-00¦¦¦ ¦-¦-¦-¦-¦-¦ ¦序号Item¦代 号 Code¦名称 Name¦数量 Qty¦备注 Remarks¦ ¦1¦HG132402-0100¦本体总成¦1¦焊接件¦ ¦2¦HG132402-02¦悬挂销轴总成¦6¦¦ ¦3¦HG132402-03¦旋转锁销¦6¦¦ ¦4¦HG132402-04¦上盖总成¦1¦焊接件¦ ¦5¦HG132402-0500¦旋转驱动总成¦6¦¦ ¦6¦HG132402-06¦压板¦1¦¦ ¦7¦HG132402-07¦隔板¦1¦¦ ¦8¦HG132402-08¦双头螺柱M30×260-XL¦12¦¦ ¦9¦HG132402-09¦螺母M30-XL¦12¦¦ ¦10¦HG132402-1000¦液压管路总成¦1¦¦ ¦11¦HG132402-11¦螺柱M20×130¦6¦¦ ¦12¦HG132402-12¦挡块¦6¦¦ ¦13¦HG132402-13¦铭牌¦1¦¦¦TR-C495A 隔水管支撑环总图¦¦部件代号 HG132402-00¦¦¦ ¦-¦-¦-¦-¦-¦ ¦序号Item¦代 号 Code¦名称 Name¦数量 Qty¦备注 Remarks¦ ¦14¦420701051610004560¦弹性圆柱销10×45-Zn.D¦6¦¦ ¦15¦061302011152101000¦直通式压注油杯M10×1¦18¦¦ ¦16¦530301170020023501¦派克O 型圈2-235 NBR¦6¦¦ ¦17¦420101121124007004¦内六角圆柱头螺钉M24×70 8.8 XL¦18¦¦ ¦18¦420101121310003004¦内六角圆柱头螺钉M10×30 10.9 XL¦24¦¦ ¦19¦420101123812003500¦不锈钢内六角圆柱螺钉M12×35¦6¦¦ ¦20¦420402010203500000¦不锈钢螺母M20¦6¦¦ ¦21¦420103023104000800¦不锈钢开槽平端紧定螺钉M4×8¦4¦¦14 | 3、HG1361002-00WH-2023海-121 -RT-M450 隔水管送入工具 使用操作维护手册-2020-4-23（22）.pdf 4.7 推荐润滑剂 运动部件: Jet Lube ALCO EP-73 Plus 或等同 螺纹: Never-Seez Regular Grade Paste 或等同工具拆卸与组装5 5.1 工具拆卸 a 移除提升短节上丝堵NC50、固定螺母M220×6 和压板总成； b 从母接头底部抽出提升短节； c 旋松驱动螺栓，拆除锁块座总成； d 拆除锁块；5.2 工具组装 a 安装锁块座总成、锁块； b 安装提升短节； c 安装压板总成； d 安装固定螺母M220×6； e 安装丝堵NC50； f 安装试压头，安装固定螺母M72×3； 6维护与保养 为使设备能够持续的正常工作，使各零部件具有尽可能长的寿命，除了按规程进行正确的操作使用外，还必须进行维护保养。在设备的使用期间内，应进行周期性的维护保养。在维护过程中发现的问题视具体情况可以由操作人员或专业人员加以解决。 根据RT-M450 隔水管送入工具的使用时间以及安装拆卸隔水管次数，应该对RT-M450 隔水管送入工具进行系统性的检查和维修，推荐按表所示到岸/离岸检测、 第10页共13页<图片>示例图8</图片><图片>示例图9</图片><图片>示例图10</图片><图片>示例图11</图片><图片>示例图12</图片><图片>示例图13</图片><图片>示例图14</图片><图片>示例图15</图片><图片>示例图16</图片><图片>示例图17</图片>0<图片>示例图18</图片>1<图片>示例图19</图片>2<图片>示例图20</图片>3<图片>示例图21</图片>4<图片>示例图22</图片>5<图片>示例图23</图片>6<图片>示例图24</图片>7<图片>示例图25</图片>8<图片>示例图26</图片>9<图片>示例图27</图片>0<图片>示例图28</图片>1<图片>示例图29</图片>2<图片>示例图30</图片>3<图片>示例图31</图片>4<图片>示例图32</图片>5<图片>示例图33</图片>6<图片>示例图34</图片>7<图片>示例图35</图片>8<图片>示例图36</图片>9<图片>示例图37</图片>0<图片>示例图38</图片>1<图片>示例图39</图片>2<图片>示例图40</图片>3<图片>示例图41</图片>4<图片>示例图42</图片>5<图片>示例图43</图片>6<图片>示例图44</图片>7<图片>示例图45</图片>8<图片>示例图46</图片>9<图片>示例图47</图片>0<图片>示例图48</图片>1<图片>示例图49</图片>2<图片>示例图50</图片>3<图片>示例图51</图片>4<图片>示例图52</图片>5<图片>示例图53</图片>6<图片>示例图54</图片>7<图片>示例图55</图片>8<图片>示例图56</图片>9<图片>示例图57</图片>0<图片>示例图58</图片>1<图片>示例图59</图片>2<图片>示例图60</图片>3<图片>示例图61</图片>4<图片>示例图62</图片>5<图片>示例图63</图片>6<图片>示例图64</图片>7<图片>示例图65</图片>8<图片>示例图66</图片>9<图片>示例图67</图片>贮藏检测、常规年检和五年大修类型进行维护保养。 当RT-M450 隔水管送入工具从钻井平台上运送到岸上堆场后，应对RT-M450 隔水管送入工具进行到岸/离岸检测维护保养。 当RT-M450 隔水管送入工具在岸上堆场存放的时间超过半年时，应对RT-M450隔水管送入工具进行贮藏检测。<图片>示例图68</图片>RT-M450 隔水管送入工具主承载件为提升短节、锁块和母接头。 RT-M450 隔水管送入工具应每年定期进行常规年检，每5 年应进行1 次大修。 | 无召回片段 | 无召回片段 | 无召回片段 | 无召回片段 | 无召回片段 | 无召回片段
振动电机接线错位会造成什么危害？ | 接线错误、松脱或电机缺相，会造成振动电机不运行，或者容易烧损过热保护器。 | S340C振动筛维护使用手册 7 | 振动电机接线错位可能会导致以下危害： 1. **振动电机不运行**：接线错误可能导致电路无法正常闭合，从而使得振动电机无法启动。 2. **容易烧损过热保护器**：接线错误或松脱可能会引起电流不稳定，导致过热保护器频繁动作甚至损坏。 3. **电控箱过热继电器设置不合适**：接线错误可能导致电控箱中的过热继电器无法正确工作，造成振动电机启动后经常停机。 4. **故障特征**：如表格所示，接线错误还可能导致振动电机不能启动、振动电机启动后又断开等故障现象。 因此，确保振动电机的接线正确是非常重要的，以避免上述问题的发生。如果遇到接线问题，建议参考设备说明书或联系专业技术人员进行处理。 | LWBZ-40-6CX3 YBX3系列隔爆型电动机说明书-中文.pdf-YBX3 系列隔爆型三相异步电动机使用说明书-八.电动机常见故障及处理方法 1.电动机常见电气故障及处理方法见下表 ¦故障现象¦故障原因¦处理方法¦ ¦-¦-¦-¦ ¦电动机不能启动¦1)电源未接通。¦1)检查开关、熔体、各对触点及电动机引出线接头。¦ ¦¦2) 绕组断路。¦2) 将断路部分加热到绝缘等级允许的温度，使漆软化，然后将断线挑起，用同规格线将断掉部分补焊后，包好绝缘，再经涂漆、烘干处理。¦ ¦¦3) 绕组接地或相间匝间短路。¦3) 处理办法同上，只是将接地或短路部位垫绝缘，然后涂漆烘干。¦ ¦¦4)绕组接线错误¦4) 核对接线图。¦ ¦¦5) 熔体烧断。¦5) 查出原因，排除故障，按电动机规格配新熔体。¦ ¦¦6)控制设备接线错误。¦6)校正接线。¦ ¦电 动 机 接入电源后，熔体被灼断¦1)单相起动。¦1)检查电源线、电动机引出线、熔断器及开关的各对触点，找出断线或假接故障后进行修复。¦ ¦¦2)电动机负载过大或被卡住。¦2)将负载调至额定值，并排除被拖机构故障。¦ ¦¦3) 熔体截面积过小。¦3)更换大容量熔断器。¦ ¦¦4) 电源到电动机之间的连线短路。¦4)检查短路点后进行修复。¦ ¦电 动 机 通电 后 不 起动，嗡嗡响¦1) 电动机负载过大或被卡住。¦1)检查设备，排除故障。¦ ¦¦2)电源未能全部接通。¦2)更换熔断器的熔体：紧固接线柱松动的螺钉；用万用表检查电源线的断线或假接故障；然后修复¦ ¦¦3) 电压过低。¦3)电源电压太低时应与供电部门联系解决，电源线压降太大时，应改粗电缆线。¦ ¦¦4)润滑脂硬或装配太紧。¦4) 选择合适的润滑脂，提高装配质量。¦ ¦电动机外壳带电¦1)电源线与接地线搞错。¦1) 纠正错误。¦ ¦¦2)电动机绕组受潮，绝缘严重老化。¦2) 动机烘干处理，老化的绝缘要更新。¦ ¦¦3)引出线与接线盒接地。¦3)包扎或更新引出线绝缘，修理接线盒。¦ 2.电动机常见机械故障及处理方法见下表 | LWBZ-40-6CX3 YBX3系列隔爆型电动机说明书-中文.pdf-YBX3 系列隔爆型三相异步电动机使用说明书-六. 维护修理 电动机在设计时已经考虑到，应该让电动机安全运行多年并且尽可能地减少维护。但不是设想不按时维修或忽视维修就能使电动机无故障地工作。 1. 电动机应定期的检查和清扫，外壳不得堆积灰尘、脏物、油脂等、不得用水清洗电动机。 2. 要求正常维护的两个因素是电气和机械两方面的故障。电气故障的第一个表现通常是绝缘电阻低。机械故障通常是轴承噪声异常或过热 通常引起绝缘电阻低的因素有以下几种（测量绝缘电阻见上述） 绝缘的机械损伤 绝缘热变质 c. 过份潮湿 d. 线圈脏（带油、灰尘、润滑脂等） 线圈脏可以清理，湿度大可以烘干，但 a 和 b 只能由制造厂家或专业修理厂家修理。电机受潮，必须干燥处理，可采用热空气吹拂，白炽灯、加热器、烘干炉或短路电流法.在干燥过程中，电机绕组温升应逐渐的升高，一般不可超过$120\textcelsius$。用短路电流法干燥时，电机处于短路状态，其输入电流为$0.6\sim$0.8 倍额定电流值为宜，严重受潮时电机不宜用直流干燥，以免发生电解现象。 4. 电动机轴承在运行期间，通过正确维护，使之对中良好、润滑性能良好，这样可以使轴承寿命延长。联轴器的不良对中能引起轴承超载，并产生过大的振动和推力，在出厂前，滚动轴承中已加入润滑脂进行润滑，以确保在正常情况下，电动机能够直接投入运行。投入运行后，要经常检查电动机的润滑脂。 更换的轴承可能是不同厂家的产品，但必须与原来用在电动机上的轴承相同，型号见下表或原电 机轴承，选用时注意轴承精度等级。 6. 要特别注意一个普遍的错误，即轴承的过分润滑。当润滑油增加而又不打开排油装置排油时，过 剩的润滑脂会到处窜，可能通过轴承内盖进入线圈，有可能使轴承温度升高。润滑过分所造成的危害会超过润滑不足所引起的后果 | S340C振动筛说明书（河北宝石）第二部分.doc-二.故障分析及排除 <br>-1.电器故障分析与排除 1)当其中一个电振动电机的电路出现故障，接触器的电磁线圈缺电断开，两个振动电机同时停止应等待5～10分钟，并在故障排除后方可再次按启动旋钮而继续工作。 <图片>示例图1</图片> **图****7.1****振动筛接线** 2)接线错误、松脱或电机缺相，会造成振动电机不运行，或者容易烧损过热保护器。 3)振动电机的过热继电器整定电流设置太低，会造成经常停机。整定电流设置过高，起不到缺相保护的作用。 **表格7.1****电器故障分析与排除** ¦ 故障特征 ¦ 原 因 ¦ 解决办法 ¦ ¦ --- ¦ --- ¦ --- ¦ ¦ 振动电机不能启动 ¦ 接线错误、松脱或电机缺相 ¦ 改正或重新接线 ¦ ¦ 振动电机不能启动 ¦ 通向接线盒内电缆损坏 ¦ 换电缆，用钳型电流表检查振动电机的进线电流是否平衡，电机进线口处的电缆容易疲劳断裂，引起虚接。 ¦ ¦ 振动电机不能启动 ¦ 电机绕组短路或断开 ¦ 由专业人员维修 ¦ ¦ 振动电机启动后又断开 ¦ 振动电机固定螺栓松动 ¦ 拧紧螺栓 ¦ ¦ 振动电机启动后又断开 ¦ 接线错误 ¦ 改正或重新接线 ¦ ¦ 振动电机启动后又断开 ¦ 电控箱过热继电器位置不合适 ¦ 校正设置（专业人员实施）查找过载原因，排除故障后压下复位键，然后启动。确保过热继电器的整定电流设定值，同振动电机铭牌上规定的电流相同。 ¦ | S480C振动筛说明书（河北宝石）.doc-八.故障分析及排除 **1.** **电器故障分析与排除** 1)当其中一个电振动电机的电路出现故障，接触器的电磁线圈缺电断开，两个振动电机同时停止应等待5～10分钟，并在故障排除后方可再次按启动旋钮而继续工作。 <图片>示例图2</图片> 图7.1振动筛接线 2)接线错误、松脱或电机缺相，会造成振动电机不运行，或者容易烧损过热保护器。电控箱过热继电器设置不合适，也会造成振动电机启动但经常停机。 **表格6.1****电器故障分析与排除** ¦ 故障特征 ¦ 原 因 ¦ 解决办法 ¦ ¦ --- ¦ --- ¦ --- ¦ ¦ 振动电机不能启动 ¦ 振动电机损坏 ¦ 维修或更换振动电机 ¦ ¦ 振动电机启动后又断开 ¦ 热接触器过载 ¦  查找过载原因，排除故障后压下复位键，然后启动。  确保过载装置同振动电机铭牌上规定的电流相同。  用钳型电流表检查振动电机的进线电流是否平衡，电机进线口处的电缆容易疲劳断裂，引起虚接。 ¦ 机械故障分析与排除 **表格6.2****机械故障分析与排除** ¦ 故障特征 ¦ 原 因 ¦ 解决办法 ¦ ¦ --- ¦ --- ¦ --- ¦ ¦ 振动电机固定螺栓断裂 ¦ 螺栓强度等级低 ¦ 更换为10.9级高强度螺栓 ¦ ¦ 振动电机固定螺栓断裂 ¦ 螺栓拧紧力矩不足 ¦ 保证拧紧力矩 ¦ ¦ 振动电机固定螺栓断裂 ¦ 螺栓松动 ¦ 定期紧固 ¦ ¦ 筛网短期损坏 ¦ 筛网未绷紧 ¦ 绷紧筛网 ¦ ¦ 筛网短期损坏 ¦ 粘性非常强的黏土堆积在出口筛网上 ¦ 保证钻井液冲到出口筛网上，减少黏土在筛面停留时间。 ¦ ¦ 筛网短期损坏 ¦ 筛框上的胶条缺损 ¦ 补上所缺胶条 ¦ ¦ 筛网短期损坏 ¦ 筛网和胶条未贴实 ¦ 清除筛网钩边下面杂物 ¦ ¦ 排砂不利 ¦ 两个振动电机都向内侧旋转 ¦ 调换进入开关箱的三相电源线中任意两根 ¦ ¦ 排砂不利 ¦ 两个振动电机朝一个方向旋转，力小。 ¦ 调换电源线的相序 ¦ ¦ 筛箱开裂 ¦ 振动电机两侧偏心块松动，力值不同，造成筛箱侧摆严重 ¦ 调整紧固振动电机偏心块，电机轴两端偏心块力值保持相同。更换筛箱或者焊接修复筛箱。 ¦ ¦ 排砂方向偏向一侧 ¦ 振动筛的振动电机某侧的偏心块松动，造成筛箱侧摆。 ¦ 检查偏心块位置，并紧固可靠。 ¦ ¦ 弹簧损坏 ¦ 橡胶弹簧破损、断裂 ¦ 更换相同硬度的弹簧，否则弹簧很容易再次断裂，并且会产生侧摆。 ¦ | 无召回片段 | 无召回片段 | 无召回片段 | 无召回片段 | 无召回片段 | 无召回片段
振动电机的过热继电器整定电流设置过低或过高有什么危害？ | 振动电机的过热继电器整定电流设置太低，会造成经常停机。整定电流设置过高，起不到缺相保护的作用。 | S340C振动筛维护使用手册 7 | 振动电机的过热继电器整定电流设置过低或过高都可能带来问题： 1. **整定电流设置过低**：这会导致振动电机在正常运行时也容易触发过热保护，从而造成频繁停机。这不仅影响生产效率，还可能因为频繁启动而增加电机的磨损和能耗。 2. **整定电流设置过高**：如果设置得过高，过热继电器将失去其应有的缺相保护功能。这意味着即使电机发生缺相运行（一种可能导致严重损坏的操作状态），过热继电器也不会动作，从而无法及时停止电机运行，增加了设备损坏的风险。 正确的设置应该是确保过热继电器的整定电流与振动电机铭牌上规定的电流相同，这样可以在保证安全的前提下，使电机高效运行。 | S340C振动筛说明书（河北宝石）第二部分.doc-二.故障分析及排除 <br>-1.电器故障分析与排除 1)当其中一个电振动电机的电路出现故障，接触器的电磁线圈缺电断开，两个振动电机同时停止应等待5～10分钟，并在故障排除后方可再次按启动旋钮而继续工作。 <图片>示例图1</图片> **图****7.1****振动筛接线** 2)接线错误、松脱或电机缺相，会造成振动电机不运行，或者容易烧损过热保护器。 3)振动电机的过热继电器整定电流设置太低，会造成经常停机。整定电流设置过高，起不到缺相保护的作用。 **表格7.1****电器故障分析与排除** ¦ 故障特征 ¦ 原 因 ¦ 解决办法 ¦ ¦ --- ¦ --- ¦ --- ¦ ¦ 振动电机不能启动 ¦ 接线错误、松脱或电机缺相 ¦ 改正或重新接线 ¦ ¦ 振动电机不能启动 ¦ 通向接线盒内电缆损坏 ¦ 换电缆，用钳型电流表检查振动电机的进线电流是否平衡，电机进线口处的电缆容易疲劳断裂，引起虚接。 ¦ ¦ 振动电机不能启动 ¦ 电机绕组短路或断开 ¦ 由专业人员维修 ¦ ¦ 振动电机启动后又断开 ¦ 振动电机固定螺栓松动 ¦ 拧紧螺栓 ¦ ¦ 振动电机启动后又断开 ¦ 接线错误 ¦ 改正或重新接线 ¦ ¦ 振动电机启动后又断开 ¦ 电控箱过热继电器位置不合适 ¦ 校正设置（专业人员实施）查找过载原因，排除故障后压下复位键，然后启动。确保过热继电器的整定电流设定值，同振动电机铭牌上规定的电流相同。 ¦ | LWBZ-40-6CX3 YBX3系列隔爆型电动机说明书-中文.pdf-YBX3 系列隔爆型三相异步电动机使用说明书-六. 维护修理 电动机在设计时已经考虑到，应该让电动机安全运行多年并且尽可能地减少维护。但不是设想不按时维修或忽视维修就能使电动机无故障地工作。 1. 电动机应定期的检查和清扫，外壳不得堆积灰尘、脏物、油脂等、不得用水清洗电动机。 2. 要求正常维护的两个因素是电气和机械两方面的故障。电气故障的第一个表现通常是绝缘电阻低。机械故障通常是轴承噪声异常或过热 通常引起绝缘电阻低的因素有以下几种（测量绝缘电阻见上述） 绝缘的机械损伤 绝缘热变质 c. 过份潮湿 d. 线圈脏（带油、灰尘、润滑脂等） 线圈脏可以清理，湿度大可以烘干，但 a 和 b 只能由制造厂家或专业修理厂家修理。电机受潮，必须干燥处理，可采用热空气吹拂，白炽灯、加热器、烘干炉或短路电流法.在干燥过程中，电机绕组温升应逐渐的升高，一般不可超过$120\textcelsius$。用短路电流法干燥时，电机处于短路状态，其输入电流为$0.6\sim$0.8 倍额定电流值为宜，严重受潮时电机不宜用直流干燥，以免发生电解现象。 4. 电动机轴承在运行期间，通过正确维护，使之对中良好、润滑性能良好，这样可以使轴承寿命延长。联轴器的不良对中能引起轴承超载，并产生过大的振动和推力，在出厂前，滚动轴承中已加入润滑脂进行润滑，以确保在正常情况下，电动机能够直接投入运行。投入运行后，要经常检查电动机的润滑脂。 更换的轴承可能是不同厂家的产品，但必须与原来用在电动机上的轴承相同，型号见下表或原电 机轴承，选用时注意轴承精度等级。 6. 要特别注意一个普遍的错误，即轴承的过分润滑。当润滑油增加而又不打开排油装置排油时，过 剩的润滑脂会到处窜，可能通过轴承内盖进入线圈，有可能使轴承温度升高。润滑过分所造成的危害会超过润滑不足所引起的后果 | S340CF负压振动筛说明书（河北宝石） 第二部分.doc-二.故障分析及排除 **1.** **电器故障分析与排除** 1)当其中一个电振动电机的电路出现故障，接触器的电磁线圈缺电断开，两个振动电机同时停止应等待5～10分钟，并在故障排除后方可再次按启动旋钮而继续工作。 <图片>示例图2</图片> **图****7.1****振动筛接线** 2)接线错误、松脱或电机缺相，会造成振动电机不运行，或者容易烧损过热保护器。电控箱过热继电器设置不合适，也会造成振动电机启动但经常停机。 **表格6.1****电器故障分析与排除** ¦ 故障特征 ¦ 原 因 ¦ 解决办法 ¦ ¦ --- ¦ --- ¦ --- ¦ ¦ 振动电机不能启动 ¦ 振动电机损坏 ¦ 维修或更换振动电机 ¦ ¦ 振动电机启动后又断开 ¦ 热接触器过载 ¦  查找过载原因，排除故障后压下复位键，然后启动。  确保过载装置同振动电机铭牌上规定的电流相同。  用钳型电流表检查振动电机的进线电流是否平衡，电机进线口处的电缆容易疲劳断裂，引起虚接。 ¦ ¦ 负压脉冲装置不动作 ¦  防爆线圈烧损  时间继电器损坏  零线接错 ¦  更换电磁阀线圈。  更换时间继电器；  正确接零线，时间继电器输出220V电压。 ¦ 机械故障分析与排除 **表格6.2****机械故障分析与排除** ¦ 故障特征 ¦ 原 因 ¦ 解决办法 ¦ ¦ --- ¦ --- ¦ --- ¦ ¦ 振动电机固定螺栓断裂 ¦ 螺栓强度等级低 ¦ 更换为10.9级高强度螺栓 ¦ ¦ 振动电机固定螺栓断裂 ¦ 螺栓拧紧力矩不足 ¦ 保证拧紧力矩 ¦ ¦ 振动电机固定螺栓断裂 ¦ 螺栓松动 ¦ 定期紧固 ¦ ¦ 筛网短期损坏 ¦ 筛网未绷紧 ¦ 绷紧筛网 ¦ ¦ 筛网短期损坏 ¦ 粘性非常强的黏土堆积在出口筛网上 ¦ 保证钻井液冲到出口筛网上，减少黏土在筛面停留时间。 ¦ ¦ 筛网短期损坏 ¦ 筛框上的胶条缺损 ¦ 补上所缺胶条 ¦ ¦ 筛网短期损坏 ¦ 筛网和胶条未贴实 ¦ 清除筛网钩边下面杂物 ¦ ¦ 排砂不利 ¦ 两个振动电机都向内侧旋转 ¦ 调换进入开关箱的三相电源线中任意两根 ¦ ¦ 排砂不利 ¦ 两个振动电机朝一个方向旋转，力小。 ¦ 调换电源线的相序 ¦ ¦ 筛箱开裂 ¦ 振动电机两侧偏心块松动，力值不同，造成筛箱侧摆严重 ¦ 调整紧固振动电机偏心块，电机轴两端偏心块力值保持相同。更换筛箱或者焊接修复筛箱。 ¦ ¦ 筛箱开裂 ¦ 前振动电机的特殊偏心块，在运转过程中不能全部打开，两侧力值不同。 ¦ 检查修复电机偏心块,更换或焊接修复筛箱。 ¦ ¦ 排砂方向偏向一侧 ¦ 振动筛的振动电机某侧的偏心块松动，造成筛箱侧摆。 ¦ 检查偏心块位置，并紧固可靠。 ¦ ¦ 排砂方向偏向一侧 ¦ 双轨迹振动筛前电机的活动偏心块在运转过程中逐渐变位，使振动力减小，造成筛箱侧摆。 ¦ 检查双轨迹振动筛的活动偏心块的轴向和径向间隙，控制在最小范围内。 ¦ ¦ 弹簧损坏 ¦ 橡胶弹簧破损、断裂 ¦ 更换相同硬度的弹簧，否则弹簧很容易再次断裂，并且会产生侧摆。 ¦ ¦ 气动蝶阀卡阻（负压振动筛） ¦ 控制压力＞0.3MPa时，气动执行器不动作。 ¦ 更换蝶阀上的气动执行器 ¦ ¦ 风机噪音大（负压振动筛） ¦ 憋压状态，风机负荷过大。 ¦ 延长阀门开启时间，缩短关闭时间 ¦ ¦ 筛面不清洁（负压振动筛） ¦ 负压值过高，或振动力较小。 ¦ 在粘性较强的钻井液工作时，推荐使用＞8.5g的直线轨迹 ¦ | 无召回片段 | 无召回片段 | 无召回片段 | 无召回片段 | 无召回片段 | 无召回片段 | 无召回片段
振动电机螺栓松动，会出现什么故障？ | 螺栓断裂，振动筛噪音增加。 | S340C振动筛维护使用手册 7 | 振动电机螺栓松动可能会导致以下故障： 1. **振动电机固定螺栓断裂**：由于螺栓松动，振动电机在运行过程中可能会产生额外的振动和应力，导致固定螺栓断裂。 2. **排砂方向偏向一侧**：振动筛的振动电机某侧的偏心块松动，造成筛箱侧摆，进而导致排砂方向偏向一侧。 3. **筛箱开裂**：振动电机两侧偏心块松动，力值不同，造成筛箱侧摆严重，可能导致筛箱开裂。 解决办法： - 定期检查并紧固振动电机的螺栓，确保其拧紧力矩符合要求。 - 对于已经松动的螺栓，立即进行紧固，必要时更换为高强度螺栓（如10.9级高强度螺栓）。 如果遇到复杂或安全问题，建议寻求专业人员的帮助。 | 大中电机YBX3使用说明书.pdf-九、电动机常见故障及处理方法-9.1 电动机常见电气故障及处理方法见表6 表7 ¦故障见表¦故障原因¦处理方法¦ ¦-¦-¦-¦ ¦1、电动机振动¦1)轴承磨损，间隙不合格¦1)检查轴承间隙¦ ¦¦2)气隙不均¦2)调整气隙，符合规定¦ ¦¦3)转子不平衡¦3)检查原因，经过清扫，紧固各部分螺栓后校平衡。¦ ¦¦4)机壳刚度不够¦4)找出薄弱处，进行加固，增加机壳刚度¦ ¦¦5)基础强度不够、安装不平¦5)将基础加固，并将电动机脚找平，垫平，最后紧固。¦ ¦¦6)风扇不平衡¦6)检修风扇，校正几何形状或校平衡¦ ¦¦7)转轴弯曲¦7)校查转轴¦ ¦¦8)转子铁心变形或松动¦8)校正铁芯，然后重新叠装铁芯¦ ¦¦9)电动机地脚螺栓松动¦9)紧固电动机地脚螺栓或更换不合格的地脚螺栓。¦ 续表7 故障见表 ¦¦故障原因¦处理方法¦ ¦-¦-¦-¦ ¦2、轴承发热超过规定¦1)润滑脂过多过少¦1)按产品使用说明正确填充润滑脂。¦ ¦¦2)润滑脂油质不好，含杂质¦2)检查油有无杂质，更换洁净润滑脂。¦ ¦¦3)油封太紧¦3)更换或修理油封¦ ¦¦4)内盖偏心，与轴相擦¦4)修理轴承内盖，使与轴的间隙适当。¦ ¦¦5)电动机两侧端盖或轴承盖未装平¦5)按正确工艺将端盖或轴承盖装入止口内，然后均匀紧固螺钉。¦ ¦¦6)轴承有故障，磨损，有杂物等¦6)更换坏的轴承；对含有杂质的轴承要彻底清洗，换油（脂）。¦ ¦¦7)电动机与传动机构联接偏心或传动带过紧¦7)校准电动机与传动机构联接的中心线，并调整传动带张力。¦ ¦¦8)轴承牌号选择不当，过载时使滚动体承受载荷过大¦8)选择合适的轴承型号¦ ¦¦9)轴承间隙过大或过小¦9)更换轴承¦ | S480C振动筛说明书（河北宝石）.doc-八.故障分析及排除 **1.** **电器故障分析与排除** 1)当其中一个电振动电机的电路出现故障，接触器的电磁线圈缺电断开，两个振动电机同时停止应等待5～10分钟，并在故障排除后方可再次按启动旋钮而继续工作。 <图片>示例图1</图片> 图7.1振动筛接线 2)接线错误、松脱或电机缺相，会造成振动电机不运行，或者容易烧损过热保护器。电控箱过热继电器设置不合适，也会造成振动电机启动但经常停机。 **表格6.1****电器故障分析与排除** ¦ 故障特征 ¦ 原 因 ¦ 解决办法 ¦ ¦ --- ¦ --- ¦ --- ¦ ¦ 振动电机不能启动 ¦ 振动电机损坏 ¦ 维修或更换振动电机 ¦ ¦ 振动电机启动后又断开 ¦ 热接触器过载 ¦  查找过载原因，排除故障后压下复位键，然后启动。  确保过载装置同振动电机铭牌上规定的电流相同。  用钳型电流表检查振动电机的进线电流是否平衡，电机进线口处的电缆容易疲劳断裂，引起虚接。 ¦ 机械故障分析与排除 **表格6.2****机械故障分析与排除** ¦ 故障特征 ¦ 原 因 ¦ 解决办法 ¦ ¦ --- ¦ --- ¦ --- ¦ ¦ 振动电机固定螺栓断裂 ¦ 螺栓强度等级低 ¦ 更换为10.9级高强度螺栓 ¦ ¦ 振动电机固定螺栓断裂 ¦ 螺栓拧紧力矩不足 ¦ 保证拧紧力矩 ¦ ¦ 振动电机固定螺栓断裂 ¦ 螺栓松动 ¦ 定期紧固 ¦ ¦ 筛网短期损坏 ¦ 筛网未绷紧 ¦ 绷紧筛网 ¦ ¦ 筛网短期损坏 ¦ 粘性非常强的黏土堆积在出口筛网上 ¦ 保证钻井液冲到出口筛网上，减少黏土在筛面停留时间。 ¦ ¦ 筛网短期损坏 ¦ 筛框上的胶条缺损 ¦ 补上所缺胶条 ¦ ¦ 筛网短期损坏 ¦ 筛网和胶条未贴实 ¦ 清除筛网钩边下面杂物 ¦ ¦ 排砂不利 ¦ 两个振动电机都向内侧旋转 ¦ 调换进入开关箱的三相电源线中任意两根 ¦ ¦ 排砂不利 ¦ 两个振动电机朝一个方向旋转，力小。 ¦ 调换电源线的相序 ¦ ¦ 筛箱开裂 ¦ 振动电机两侧偏心块松动，力值不同，造成筛箱侧摆严重 ¦ 调整紧固振动电机偏心块，电机轴两端偏心块力值保持相同。更换筛箱或者焊接修复筛箱。 ¦ ¦ 排砂方向偏向一侧 ¦ 振动筛的振动电机某侧的偏心块松动，造成筛箱侧摆。 ¦ 检查偏心块位置，并紧固可靠。 ¦ ¦ 弹簧损坏 ¦ 橡胶弹簧破损、断裂 ¦ 更换相同硬度的弹簧，否则弹簧很容易再次断裂，并且会产生侧摆。 ¦ | S340CF负压振动筛说明书（河北宝石） 第二部分.doc-二.故障分析及排除 **1.** **电器故障分析与排除** 1)当其中一个电振动电机的电路出现故障，接触器的电磁线圈缺电断开，两个振动电机同时停止应等待5～10分钟，并在故障排除后方可再次按启动旋钮而继续工作。 <图片>示例图2</图片> **图****7.1****振动筛接线** 2)接线错误、松脱或电机缺相，会造成振动电机不运行，或者容易烧损过热保护器。电控箱过热继电器设置不合适，也会造成振动电机启动但经常停机。 **表格6.1****电器故障分析与排除** ¦ 故障特征 ¦ 原 因 ¦ 解决办法 ¦ ¦ --- ¦ --- ¦ --- ¦ ¦ 振动电机不能启动 ¦ 振动电机损坏 ¦ 维修或更换振动电机 ¦ ¦ 振动电机启动后又断开 ¦ 热接触器过载 ¦  查找过载原因，排除故障后压下复位键，然后启动。  确保过载装置同振动电机铭牌上规定的电流相同。  用钳型电流表检查振动电机的进线电流是否平衡，电机进线口处的电缆容易疲劳断裂，引起虚接。 ¦ ¦ 负压脉冲装置不动作 ¦  防爆线圈烧损  时间继电器损坏  零线接错 ¦  更换电磁阀线圈。  更换时间继电器；  正确接零线，时间继电器输出220V电压。 ¦ 机械故障分析与排除 **表格6.2****机械故障分析与排除** ¦ 故障特征 ¦ 原 因 ¦ 解决办法 ¦ ¦ --- ¦ --- ¦ --- ¦ ¦ 振动电机固定螺栓断裂 ¦ 螺栓强度等级低 ¦ 更换为10.9级高强度螺栓 ¦ ¦ 振动电机固定螺栓断裂 ¦ 螺栓拧紧力矩不足 ¦ 保证拧紧力矩 ¦ ¦ 振动电机固定螺栓断裂 ¦ 螺栓松动 ¦ 定期紧固 ¦ ¦ 筛网短期损坏 ¦ 筛网未绷紧 ¦ 绷紧筛网 ¦ ¦ 筛网短期损坏 ¦ 粘性非常强的黏土堆积在出口筛网上 ¦ 保证钻井液冲到出口筛网上，减少黏土在筛面停留时间。 ¦ ¦ 筛网短期损坏 ¦ 筛框上的胶条缺损 ¦ 补上所缺胶条 ¦ ¦ 筛网短期损坏 ¦ 筛网和胶条未贴实 ¦ 清除筛网钩边下面杂物 ¦ ¦ 排砂不利 ¦ 两个振动电机都向内侧旋转 ¦ 调换进入开关箱的三相电源线中任意两根 ¦ ¦ 排砂不利 ¦ 两个振动电机朝一个方向旋转，力小。 ¦ 调换电源线的相序 ¦ ¦ 筛箱开裂 ¦ 振动电机两侧偏心块松动，力值不同，造成筛箱侧摆严重 ¦ 调整紧固振动电机偏心块，电机轴两端偏心块力值保持相同。更换筛箱或者焊接修复筛箱。 ¦ ¦ 筛箱开裂 ¦ 前振动电机的特殊偏心块，在运转过程中不能全部打开，两侧力值不同。 ¦ 检查修复电机偏心块,更换或焊接修复筛箱。 ¦ ¦ 排砂方向偏向一侧 ¦ 振动筛的振动电机某侧的偏心块松动，造成筛箱侧摆。 ¦ 检查偏心块位置，并紧固可靠。 ¦ ¦ 排砂方向偏向一侧 ¦ 双轨迹振动筛前电机的活动偏心块在运转过程中逐渐变位，使振动力减小，造成筛箱侧摆。 ¦ 检查双轨迹振动筛的活动偏心块的轴向和径向间隙，控制在最小范围内。 ¦ ¦ 弹簧损坏 ¦ 橡胶弹簧破损、断裂 ¦ 更换相同硬度的弹簧，否则弹簧很容易再次断裂，并且会产生侧摆。 ¦ ¦ 气动蝶阀卡阻（负压振动筛） ¦ 控制压力＞0.3MPa时，气动执行器不动作。 ¦ 更换蝶阀上的气动执行器 ¦ ¦ 风机噪音大（负压振动筛） ¦ 憋压状态，风机负荷过大。 ¦ 延长阀门开启时间，缩短关闭时间 ¦ ¦ 筛面不清洁（负压振动筛） ¦ 负压值过高，或振动力较小。 ¦ 在粘性较强的钻井液工作时，推荐使用＞8.5g的直线轨迹 ¦ | 无召回片段 | 无召回片段 | 无召回片段 | 无召回片段 | 无召回片段 | 无召回片段 | 无召回片段
有填料高压熔断器利用什么原理灭弧？ | 利用电弧与固体介质接触加速灭弧 | 橇装式变电站用户手册 | 我无法回答这个问题。 | 8.1油田伴热系统热力平衡装置吸收式热泵说明书.pdf-目 录-3_3 高压发生器 高发由燃烧器、燃烧室、烟道、阻火片、烟管等组成，用燃烧器加热稀溶液，吸收液通过溶液泵输送至高压发生器，通过燃烧又产生冷剂蒸汽，这时内部压力大约为700mm汞柱，不到一个大气压，产生的冷剂蒸汽进入低发的管程，中间浓度的溶液借助于高发和低发之间的压力差通过高温热交换器流入低发。 1)燃烧器产生的火焰和烟气加热高发的内部的溶液； 2)阻火片在烟管中对烟气进行挠流，提高换热效率。 LG-ABS-Double(S)Ver.1.0 3.Structure and principle of absorption chiller-heater (冷剂蒸汽烟气阻火片电极烟道稀溶液入口燃烧器视镜\downarr)<图片>示例图1</图片>(图3-3高温发生器) 3.Structure and principle of absorption chiller-heater LG-ABS-Double(S) Ver. 1.0 3_4 低压发生器 低发由铜管、连接冷凝器的挡液板等组成，来自高发的中间溶液在铜管的外侧和铜管里面的冷剂蒸汽进行换热，中间溶液进行蒸发浓缩成浓溶液，浓溶液经过低温热交换器至吸收器，冷剂蒸汽在冷凝器中冷凝成冷剂水，进入冷凝器的冷剂水液囊。 3_5 冷凝器 冷凝器由铜管、挡液板等组成，冷凝器用冷却水冷凝来自低发的冷剂蒸汽，冷凝后的冷剂水流入蒸发器。 (输出至冷凝挡液板来至高发的冷剂蒸汽蒸发的冷剂蒸汽铜管冷凝器溢流)<图片>示例图2</图片>(图3-4低发) 吸收剂 (挡液板挡板蒸发的冷剂蒸汽铜管冷剂水\mathbf{\right)<图片>示例图3</图片>(图3-5冷凝器) LG-ABS-Double(S)Ver.1.0 3.Structure and principle of absorption chiller-heater | 8.1油田伴热系统热力平衡装置吸收式热泵说明书.pdf-目 录-9_1 结晶 9_2 熔晶的过程 熔晶有好几种方法。 9_2_1 低燃烧操作 手动状态下关闭控制阀进入低燃烧操作，这是最容易的方法。当结晶不严重时，低燃烧操作升高稀溶液的整体温度熔解结晶体。低燃烧操作状态20分钟到1小时之后，转换控制阀到自动模式进入正常操作。 9_2_2 冷剂旁通 第二个最容易的方法是冷剂旁通。 冷剂旁通操作2或3次熔解结晶体。参照7-3冷剂旁通操作。当溢流时，有必要完全进入低燃烧操作状态。 9_2_3 其它加热方法 第三个方法就是用火焰或其它的方法外部加热低温热交换器，低温热交换器和吸收器的连接管，从低发到低温热交换器的管路。 有强烈火焰的氧烘焰焊枪是不能用的。蒸汽或火焰是最合适的。要小心使用火焰或蒸汽，注意机组的传感器或电线可能被火焰或蒸汽破坏。 LG-ABS-Double(S)Ver.1.0 9.Crystal and crystal dissolution 用火焰慢慢加热低温热交换器或低温热交换器的连接管道（低温热交换器的进出口），不要只加热某个部位否则结晶更严重。当结晶熔解时，冷水进出口的温度差和各部件温度又回到正常状态，冷剂旁通1-2分钟之后转换到正常运转。 (溶液流动引起结晶部分制冷/供暖转换阀A高发（虚线部分）高发冷凝)<图片>示例图4</图片>(图9-1熔晶（没有浓溶液泵的机组）) 9.Crystal and crystal dissolution LG-ABS-Double(S)Ver.1.0 9_2_4 其它 除这些方法外，还有其他方法。例如，外部加热时停止冷却水泵和冷水泵时，但加热时需要更加注意并可能有危险，因此这里不再解释。当上面的方法不起作用时，请与我们的服务中心联系。 (制冷/供暖转换阀A高发低发冷凝器溶液泵NO2低温热交换器制冷/)<图片>示例图5</图片>(图9-2熔晶（有浓溶液泉的机组）) LG-ABS-Double(S)Ver.1.0 10.Managing combustion device | GK2402钻二70（伊拉克）固控系统说明书中文.doc ③.泵正常工作2小时后检查轴承温升，轴承处温度不得高于80℃.④.如有剧烈振动、异响或其它不正常现象，应立即切断电源，防止事故并查明原因，排除故障。⑶停机①.如断电机电源，即停机。②.如较长时间停止使用，环境温度低于0℃,应将泵内液体排放干净，以免泵壳冻裂。③.如长期停止使用，应将泵清洗上油，包装保管。⑷强调说明①.该泵主密封是机械密封，填料密封为辅助密封，当密封失效后，方可压紧填料密封，否则会造成机械密封的不必要损坏。②.该泵空转不能超过5s，必须在注满液体钻井液后方可运转，否则会造成机械密封损坏。9.6.3砂泵的维护保养⑴机械密封型砂泵的维护保养①经常检查轴承箱内的油面是否符合要求，不足时应给予补充。②每8h给机械密封油室里加油一次，并且每３天换油一次。③泵在较长时间内停用时，应将其内外的泥沙清理干净。④启用长期未用的泵时，要对其作全面检查，对不符合要求的地方予以更正。⑤寒冷季节，泵在停止使用时，要拧开泵壳下方的放水螺塞，冲洗泵壳内的液体。⑥三角形螺塞为防转销，切勿松动或当放油螺塞使用，以免引起密封损坏。⑵复合密封型砂泵的维护保养①经常检查轴承箱内的油面是否符合要求，不足时应给予补充。②用手转动泵轴，必须保证运转灵活，各处不得有摩擦声。③检查泵的转向，必须确保与泵体所示转向一致。④填料腔必须经常润滑，以防填料过热而损坏，一般要求每三天润滑一次。⑤注入润滑脂时必须旋转泵轴，使其充分进入填料腔，直至填料压盖端有油脂渗出为止。⑥填料盖不能压得过紧，应根据密封圈磨损和钻井液泄漏情况，调节压盖，使压力适当、定位正确。⑦一般情况下，当泵运转3～6个月后，应更换一次轴封处油封。⑧密封圈在使用过程中会正常磨损，应适当填加密封圈。密封圈使用3～6个月时，要全部更换密封圈，并调试运行。⑨泵在较长时间内停用时，应将其内外的泥沙清理干净。⑩启用长期未用的泵时，要对其作全面检查，对不符合要求的地方予以整改。⑾寒冷季节泵在停止使用时，要拧开泵壳下方的放水螺塞，放掉泵壳内的液体。**9.7离心机供液泵**9.7.1离心机供液泵的调试⑴观察泵的安装基础是否稳固，所有各部件螺栓是否拧紧。⑵检查泵的轴向间隙是否已经调好（扳动联轴器无磨擦声即可）。⑶检查电机旋转方向是否正确，电源采用三相四线制，必须安装接地线，并应装有与电机匹配的熔断器开关，以防止泵在工作时被杂物卡死烧坏电机。9.7.2离心机供液泵的操作 | 采油气井口装置使用说明书.doc-4.结构及工作原理 <br>-4.3油管头四通 <图片>示例图6</图片> 图3：油管四通总成示意图 4.3.1油管四通是采用符合API spec 6A中材料性能要求的合金钢或不锈钢制造而成，工作安全可靠。 4.3.2油管四通侧出口为栽丝法兰连接，并带VR堵螺纹，可以在不压井的情况下更换阀门。 4.3.3油管四通底部采用三道二次密封结构（BT（P）密封和金属密封、BT（P）密封），这种密封结构可通过液压作用增强密封效果，利用高压注塑泵将密封脂经单向阀注入到二次密封圈中，挤压并激发二次密封圈膨胀，从而起到增强密封作用。 4.3.4顶丝：油管四通上法兰上的顶丝用于固定和压紧油管挂。 4.3.5下部有BT密封或P型密封及其相应的注脂或试压孔，使用时必须从注脂阀注入高压密封脂，方能使密封起作用。若密封出现渗漏，应从注脂阀和试压阀分别注入密封脂，使密封继续生效。注脂压力不超过该法兰额定工作压力。试压孔用于套管悬挂器外密封试验。 4.3.6内腔下部有与套管悬挂器或是套管相匹配的密封面。上法兰上有顶丝，用于锁定防磨套（保护密封面），在座入油管悬挂器后，又能将油管悬挂器锁定。若顶丝处出现渗漏，可拧紧压帽，使密封生效。 | 无召回片段 | 无召回片段 | 无召回片段 | 无召回片段 | 无召回片段 | 无召回片段
服务及顾客满意控制程序的适用范围？ | 适用于公司所有顾客（包括过去的、现在的和潜在的顾客）服务及满意信息的收集、分析、传递、反馈、处理活动的控制。 | 服务及顾客满意控制程序 | 服务及顾客满意控制程序的适用范围如下： 本办法适用于公司本部及其所属分公司（除宝石机械海洋石油装备分公司）所有顾客（包括过去的、现在的和潜在的顾客）服务及满意信息的收集、分析、传递、反馈、处理活动的控制。公司股权公司及宝石机械海洋石油装备分公司可参照执行。 | QSYBOMCO G02.XS02-2020定稿(1).doc <图片>示例图1</图片>**1****目的****本办法规定了产品服务活动的实施和过程控制与顾客满意信息的收集、分析、利用的职责和要求，为公司产品和服务的市场定位、开发设计、改进创新及时提供依据，并通过持续改进，提供满足顾客要求以及适用法律法规要求的产品和服务的能力，不断提高顾客满意度，力求超越顾客的期望，以获得忠诚的顾客群。****2****适用范围****本办法适用于公司本部及其所属分公司（除宝石机械海洋石油装备分公司）所有顾客（包括过去的、现在的和潜在的顾客）服务及满意信息的收集、分析、传递、反馈、处理活动的控制。****公司股权公司及宝石机械海洋石油装备分公司可参照执行。****3****规范性引用文件****下列文件对于办法的应用是必不可少的。凡是注日期的引用文件，仅注日期的版本适用于本文件。凡是不注日期的引用文件，其最新版本（包括所有的修改单）适用于本办法。****Q/SYBOMCO G02.JZ07****纠正和预防措施控制办法****4****职责****4.1****销售公司负责公司级产品的服务活动的策划、信息传递和实施结果的验证；负责售后服务网点的建立和管理；负责服务信息、顾客满意信息与顾客投诉的收集、汇总、传递、反馈；建立维护CRM等顾客档案，每年应不少于一次邀请和走访主要顾客，征求顾客代表意见及建议。** | QSYBOMCO G02.XS02-2020定稿(1).doc **4.2****分公司销售部门负责本单位销售产品的服务活动的策划、组织、协调、验证；负责本单位落成产品服务活动的组织实施；负责服务信息、顾客满意信息与顾客投诉的收集整理并传递给销售公司。****4.3****市场管理处负责整理、汇总顾客满意信息，综合分析顾客满意信息及满意程****度的评价，负责将分析结果报送公司相关领导和科技质量处。****4.4****科技质量处负责组织有关部门（销售、技术、质检、生产、采购等）针对顾客质量信息分析结果，确定问题存在的原因，落实责任部门，并作为内部审核、管理评审和质量改进的依据。必要时，制订纠正和预防措施，并监督实施。****4.5****分公司技术质量部门负责组织有关部门（销售、技术、质检、生产、采购等）针对顾客质量信息进行分析，确定问题存在的原因，落实责任部门，并作为质量改进的依据。必要时，制订纠正和预防措施，并监督实施。****4.6** **各销售服务网点****—— 接受销售部门指令，完成销售部门安排的服务工作；****—— 接到顾客投诉和意见后，在规定期限内赶赴现场，向顾客提供满意的服务；并按规定形成服务记录或报告，及时报送销售部门；****—— 广泛收集顾客对公司产品和服务的意见和建议，向顾客发放并收集《顾客满意度调查表》，及时报送销售部门；****—— 向顾客提供技术咨询和技术支持；****—— 负责搜集与公司业务有关的各类市场信息。****4.7****公司主管质量的领导负责对服务活动信息收集、分析、利用的活动进行监督；4.8****公司主管销售的领导负责对顾客满意信息收集、分析、利用的活动进行监督指导。****5****工作流程及要求****5.1****服务工作流程及要求****5.1.1****总则****根据合同要求或公司服务承诺以及适用的法律法规要求，为顾客提供优质服务，确保最大限度地满足顾客要求。公司各部门及全体员工都有责任和义务为顾客提供满意服务。****5.1.2****服务界定****公司服务工作项目通常包括：****——为顾客介绍公司产品性能及质量信息、接待来公司考察的顾客、提供样本资料、分享同行的经验教训等；****——根据合同为顾客提供培训、验收、产品包装和发运服务；****——****根据合同为顾客提供技术指导和技术保障服务，包括产品装配、使用、维护等的指导。****5.1.3****服务流程** | QSYBOMCO G02.XS02-2020定稿(1).doc **对顾客满意度定量评价的内容（测评指标）主要由产品质量Q、服务S、性价比U、交货期V、安全W、环保节能Y六个部分组成。采用的五级态度是：非常满意、满意、一般、不满意、非常不满意。相应赋值范围为90-100、70-89、60-69、40-59、0-39，计算分值分别为95、80、65、50、20。顾客对每部分测评指标权重赋值1到5，六个部分的权重归一化处理后计算满意度。依据回收的《顾客满意度调查表》的顾客评价内容，计算顾客的满意度。****a）质量Q、服务S、性价比U、交货期V、安全W、环保节能Y部分满意度计算式为：****(H****1****×F****1****+H****2****×F****2****+H****3****×F****3****+**……**+H****n****×F****n**)**/n×100%****其中评价的分值、权重、数量为H、F、n****b) 顾客反馈质量问题增减分值D****本季度顾客反馈质量问题与上季度相比增加10项（含10项）以下减1分；10项以上减2分；顾客反馈质量问题与上季度相比减少10项（含10项）以下加1分；10项以上加2分。****c) 收到顾客投诉抱怨减分值B****市场管理处对于顾客的投诉抱怨每次减1分。****综合满意度Z****Z=Q+S+U+V+W+Y+D+B****5.2.4****满意度评价标准****顾客非常满意：****综合满意度Z为90—100分。****顾客满意：****综合满意度Z为70—89分。****顾客基本满意：****综合满意度Z为60—69分。****顾客不满意：** **综合满意度Z为40-59分。****顾客非常不满意：综合满意度Z为0-39分。****5.3****服务及顾客满意度分析和改进****5.3.1****销售公司每季度要对回收的《顾客满意度调查表》，进行统计和汇总，并纳入售后服务实施情况、业务量、顾客反馈质量问题，形成报告提交市场管理处。****销售公司每月要对顾客反馈质量信息，进行统计、汇总，按季度编制《顾客反馈质量信息报告》，并提交科技质量处。****5.3.2****市场管理处依据销售部门的报告，结合公司市场情况、顾客的投诉、抱怨，识别公司产品及服务方面的改进机会，形成公司季度及年度《售后服务及顾客信息分析报告》，其中应包括满意度指标，及时报送公司有关领导及科技质量处。** | 无召回片段 | 无召回片段 | 无召回片段 | 无召回片段 | 无召回片段 | 无召回片段 | 无召回片段
杆塔的类型有哪些？ | 通常有水泥杆、金属杆（铁塔、钢管杆、型钢杆等） | 橇装式变电站用户手册 | 我无法回答这个问题。 | 带压作业机 使用手册.pdf ¦4.5¦举升机液缸主溢流阀¦ ¦-¦-¦此阀门控制举升机的最大举升压力值，出厂前压力已设计好，溢流压力为：19MPa，其先导控制阀是主控制面板上的举升机压力调节阀。设定压力：19MPa 图1-17 图1-18 型号：HSV0012 4.6 举升机液缸2/4 腿模式 正常工作时有两种模式可以选择：4 腿模式（四根液缸同时工作）、2 腿模式（两根液缸工作两根液缸随动）。由于油缸泵排量一定，4 腿模式时举升机泵同时给4 根液缸供油，可以提供较大的举升/下压力，但是速度较慢；2 腿模式时举升机泵给2 根油缸供油，另外两根油缸跟随上升/下降，该模式下举升机油缸上升/下降速度较快，但是举升/下压力较小。 <图片>示例图1</图片> 34¦DYJ110/70DD 带压作业及操作手册¦四川宝石机械钻采设备有限责任公司¦ ¦-¦-¦CNPC BOMCO Drilling &amp; Production Equipment Co.,LTD 图1-19 <图片>示例图2</图片>举升机液缸由4腿模式向2腿模式切换时，举升机液缸应处于下降至最低点位置，否则会造 成油缸不能正常升降！ 表1-11¦¦球阀开关况¦最大举升力(t）¦最大下压力（t）¦最大上升速度 （m/min）¦最大下降速度（m/min）¦ ¦-¦-¦-¦-¦-¦-¦ ¦4 腿模式¦2 号关闭，1、3 号打开¦110¦75.7¦12.95¦20.98¦ ¦2 腿模式¦2 号打开，1、3 号关闭¦55¦37.8¦25.8¦46.56¦5、主机其他部分 5.1桅杆 <图片>示例图3</图片> 图1-20 结构功能简介：桅杆是绞车的安装载体，是起下管柱时的支撑臂。该桅杆为带压作 业设备专门设计。可以实现两级伸缩臂同时上升或下降，可以起下单根油管或工具，也 可以悬吊水龙带和带压作业水龙头，替代吊车和修井机，独立完成作业。 35 <图片>示例图4</图片>¦DYJ110/70DD 带压作业及操作手册¦四川宝石机械钻采设备有限责任公司¦ ¦-¦-¦CNPC BOMCO Drilling & Production Equipment Co.,LTD 基本臂上设计有机械锁死机构。当桅杆完全伸出后要用锁紧机构将其锁定，当要收回桅杆时要先打开锁紧机构，然后再操作桅杆收缩手柄。 结构：3 节可伸缩桅杆，额定载荷4t，完全缩回长度7.9m 完全伸出长度20.7m 高度， 从卡瓦组顶部到绞车顶部为16.7m。 最大环境风速：25m/s。<图片>示例图5</图片>停工或天气恶劣时需要收回桅杆。 5.2 绞车 图1-20 图1-21 结构功能简介：两组绞车用于起下油管、工具等重物，采用平衡绞车模式，具有随动功能。 最大提升载荷：1t； 数量：2； 钢丝绳为1870 级别，平衡绞车钢丝绳直径8mm，容绳量55m，静制动扭矩420N.m；安全性能带有自动安全刹车，如果液压动力源突然关断，安全刹车将自动锁死。一旦动力恢复，刹车将松开。 绞车操作程序： 1、将调压阀（见图1-15）松至0； 2、绞车手柄（见图1-15）处于上升位置，并用锁销锁住； 36¦DYJ110/70DD 带压作业及操作手册¦四川宝石机械钻采设备有限责任公司¦ ¦-¦-¦CNPC BOMCO Drilling & Production Equipment Co.,LTD 3、缓慢调节调压阀，直至提起管柱； 4、下放时可以采用管柱自重或手柄下放（手柄下放速度快）。 注：使用手柄操作绞车上升下降时，当手柄处于中位时，绞车会在重物作用下下落，因 此严禁绞车手柄处于中位或处于中位时采取相应支撑。 5.3 液压钳吊臂<图片>示例图6</图片>图1-22 液压钳吊臂用于吊装液压钳，桅杆为吊臂的主要承载体。 额定载荷：1000kg； 吊臂旋转用液压马达驱动。 5.4 防护爬梯 设备安装至井口后，施工人员通过伸缩爬梯至上平台。将防护爬梯上挂钩固定在放 到侧门两端，然后配合吊车将防护爬梯安装到位。<图片>示例图7</图片>图1-23 完全收回长度：8m；最大延伸长度：15m 37¦DYJ110/70DD 带压作业及操作手册¦四川宝石机械钻采设备有限责任公司¦ ¦-¦-¦ | 1-总体操作%.doc ¦ 序号 ¦ 名称 ¦ 规格型号 ¦ 规格型号 ¦ 单位 ¦ 单位 ¦ 数量 ¦ 数量 ¦ 数量 ¦ 生产厂家 ¦ 备注 ¦ 备注 ¦ 备注 ¦ ¦ ¦ ¦ ¦ --- ¦ --- ¦ --- ¦ --- ¦ --- ¦ --- ¦ --- ¦ --- ¦ --- ¦ --- ¦ --- ¦ --- ¦ --- ¦ --- ¦ --- ¦ --- ¦ ¦ 主机部分 ¦ 主机部分 ¦ 主机部分 ¦ 主机部分 ¦ 主机部分 ¦ 主机部分 ¦ 主机部分 ¦ 主机部分 ¦ 主机部分 ¦ 主机部分 ¦ ¦ ¦ ¦ ¦ ¦ ¦ ¦ 一、 ¦ 井架 ¦ JJ315/45-K ¦ JJ315/45-K ¦ 套 ¦ 套 ¦ 1 ¦ 1 ¦ 1 ¦ 辽河重工 ¦ ¦ ¦ ¦ ¦ ¦ ¦ ¦ K“型井架，有效高度45米，二层台容量Ф114mm钻杆，28米立根5000米,10″钻铤4柱，8″钻铤6柱，配有登梯助力机构，防坠落装置,逃生装置，大钳平衡装置。 ¦ K“型井架，有效高度45米，二层台容量Ф114mm钻杆，28米立根5000米,10″钻铤4柱，8″钻铤6柱，配有登梯助力机构，防坠落装置,逃生装置，大钳平衡装置。 ¦ K“型井架，有效高度45米，二层台容量Ф114mm钻杆，28米立根5000米,10″钻铤4柱，8″钻铤6柱，配有登梯助力机构，防坠落装置,逃生装置，大钳平衡装置。 ¦ K“型井架，有效高度45米，二层台容量Ф114mm钻杆，28米立根5000米,10″钻铤4柱，8″钻铤6柱，配有登梯助力机构，防坠落装置,逃生装置，大钳平衡装置。 ¦ K“型井架，有效高度45米，二层台容量Ф114mm钻杆，28米立根5000米,10″钻铤4柱，8″钻铤6柱，配有登梯助力机构，防坠落装置,逃生装置，大钳平衡装置。 ¦ K“型井架，有效高度45米，二层台容量Ф114mm钻杆，28米立根5000米,10″钻铤4柱，8″钻铤6柱，配有登梯助力机构，防坠落装置,逃生装置，大钳平衡装置。 ¦ K“型井架，有效高度45米，二层台容量Ф114mm钻杆，28米立根5000米,10″钻铤4柱，8″钻铤6柱，配有登梯助力机构，防坠落装置,逃生装置，大钳平衡装置。 ¦ K“型井架，有效高度45米，二层台容量Ф114mm钻杆，28米立根5000米,10″钻铤4柱，8″钻铤6柱，配有登梯助力机构，防坠落装置,逃生装置，大钳平衡装置。 ¦ K“型井架，有效高度45米，二层台容量Ф114mm钻杆，28米立根5000米,10″钻铤4柱，8″钻铤6柱，配有登梯助力机构，防坠落装置,逃生装置，大钳平衡装置。 ¦ K“型井架，有效高度45米，二层台容量Ф114mm钻杆，28米立根5000米,10″钻铤4柱，8″钻铤6柱，配有登梯助力机构，防坠落装置,逃生装置，大钳平衡装置。 ¦ ¦ ¦ ¦ ¦ ¦ ¦ | 11、XPC2203002-4314 减速机报告与说明书.pdf-O P E R A T I N G I N S T R U C T I O N S-6. Operating instructions 操作说明-6.1 Oil type润滑油类型 Different oil types must not be mixed, even if they are of the same manufacture.Mixing of mineral and synthetic oils is also not permissible. 不同油种不能混，即使它们有相同的制造商。矿物油和合成油也不允许混合。 The purity of the oil has an influence on the operating reliability and service-life of theoil and the gearboxes. Therefore always ensure the use of clean oil in the gearbox. 油的纯度对减速机及减速机润滑油的可靠性和售后时间和服务寿命有影响。因此，应始终确保在减速箱中使用的润滑油的清洁。 | 11、XPC2203002-4314 减速机报告与说明书.pdf-O P E R A T I N G I N S T R U C T I O N S-6. Operating instructions 操作说明-6.1 Oil type润滑油类型 Since the service-life of the gearbox depends to a large extent on the grade of oilused,attention must under all circumstances be devoted to correct selection of thelubricant in accordance with the data on the model plate and/or in the notes providedbelow.We recommend using only the grades of oil suggested on the model plate. 由于变速箱的寿命很大程度上取决于润滑油的等级，必须把注意力都投到根据减速器铭牌或者下文提供的说明书来选择正确的润滑油。我们在铭牌上只建议有油的等级。 In order to avoid misunderstandings, we expressly draw attention to the fact that thisrecommendation under no circumstances signifies approval in the sense of a guaran-tee of the quality of the lubricating oil supplied by the lubricant supplier. Every manu-facturer of lubricants must, of course, himself guaranteed the quality of his product. 为了避免误解，我们明确提醒大家注意，从由润滑油生产商所提供润滑油质保书方面说，在任何情况下，本建议都不意味着认可。润滑油的每一个制造商当然必须自己他保证其产品的质量。 | 无召回片段 | 无召回片段 | 无召回片段 | 无召回片段 | 无召回片段 | 无召回片段
气压报警指示灯亮起代表制动回路气压低于多少？ | 当任何一个制动回路气压低于0.55MPa 时，气压报警指示灯会亮起。 | 北奔重卡工程专用车使用及保养说明书二13.5 | 气压报警指示灯亮起时，代表制动回路气压低于0.55Mpa。 | 7-JC70DB315-317-318绞车使用说明书-CHS-2023.12.19.doc-4 主要部件结构 4.1 绞车架 JC70DB绞车架采用双墙板式结构，能准确定位并支撑滚筒轴，结构稳定，承载能力大。为确保各部件安装精度，绞车架采用整体式加工,主要焊缝均进行磁粉探伤。 4.2 滚筒轴 滚筒轴是绞车的关键部件。它由滚筒体、刹车盘、轴承座等部件组成。 滚筒工作时，滚筒上缠绕着钻井钢丝绳，通过控制滚筒轴的正反转使钢丝绳在滚筒体上缠绳或退绳，以实现钻具起升或下放等目的。 滚筒轴的转向和转速大小取决于两台主电机或75kW自动送钻电机的转向和控制速度。如果推盘离合器摘开，主电机启动，滚筒轴执行主电机的输入转速、扭矩和转向；如果主电机停车，推盘离合器挂合，自动送钻电机启动，则执行自动送钻装置的输入参数。 滚筒体采用铸焊结构。筒体表面整体开槽，使钢丝绳缠绕时排绳整齐，避免钢丝绳相互间的挤压，有效延长钢丝绳的使用寿命。 4.3 齿轮减速箱 4.3.1 齿轮减速箱结构及形式 齿轮减速箱主传动为二级齿轮传动，设高、低速两个档位；箱体自动送钻传动为一级齿轮传动形式。绞车齿轮减速箱由输入轴、中间轴、输出轴及齿轮减速箱自动送钻输入轴组成，如图3所示。 齿轮减速箱的箱体采用整体铸造结构，齿轮减速箱抗震性能强，震动噪音小。各齿轮均采用大模数硬齿面齿轮，齿轮及轴承采用强制润滑形式，能保证轴承等润滑零件润滑充分。齿轮减速箱换档机构采用手动换档，换档灵活、可靠，换档操纵杆设有锁紧装置，并采用标识牌标识，防止工作中一边箱体为高速档、另一边箱体为低速档的误操作现象。 4.3.2 齿轮减速箱安装、吊运及使用要求 4.3.2.1 齿轮减速箱在绞车组装前先检查齿轮啮合情况及润滑油路、喷油状况等。同时要对气缸换挡和手动换挡进行检查，换挡必须灵活、准确。以上情况满足要求后，再将齿轮减速箱整体吊装在齿轮减速箱底座上，找正后焊好定位块，再用螺栓、螺母及垫片把紧。 4.3.2.2 齿轮减速箱整体吊装时，应选用箱体分箱面下面的吊耳吊装，不应用分箱面上方的吊耳，以防止意外发生造成事故。 4.3.2.3 齿轮减速箱输入轴、输出轴在安装联轴器时，允许采用热胀冷缩法安装，允许用铜棒轻敲，但不许强行重击。 4.3.2.4首次启动绞车时，应让齿轮减速箱空载运转，观察齿轮减速箱有无异常现象，如果没有异常现象，待空转一段时间后逐级增加载荷，同时对齿轮减速箱在各段转速及各载荷等情况进行连续观察。齿轮减速箱随绞车运转过程中，应经常检查变速箱各连接处、密封处是否牢固，漏油，噪音、振动、温升等是否正常。如有异常情况应及时排出。 齿轮减速箱上的滤清器，如发现进气面留有一层灰尘，就应及时清洗。一般情况下，3个月清洗一次。清洗时，需卸下滤清器用石油醚或同类溶剂冲洗，然后把过滤器凉干。 <图片>示例图1</图片> 图3齿轮减速箱 1—输入轴；2—中间轴；3—输出轴；4—自动送钻输入轴 齿轮减速箱每次运行前，应首先启动绞车电机风机和润滑油泵，如风机运转异常，应立即排除故障；并认真检查润滑管路及润换压力表，润滑压力0.03～0.3MPa比较合适，每次运转检查时，应打开齿轮减速箱的观察窗，仔细检查箱体内各喷油嘴的位置及喷油情况，如发现异常，应设法排除。 齿轮减速箱的性能参数详见其使用说明书。 4.4 自动送钻装置 JC70DB配套的自动送钻装置主要由75kW交流变频电机、自动送钻减速器等组成。如图4所示。 自动送钻装置在绞车中的功能主要有两个方面:一是实现自动送钻，减轻司钻工作强度；二是当主电机出现故障时，该系统可进行应急操作，提起最大钻柱重量。 自动送钻装置中减速机及电机的性能参数详见其各自的使用说明书。 <图片>示例图2</图片> 图4 自动送钻装置 1—交流变频电机；2—自动送钻减速机 4.5 液压盘式刹车 JC70DB绞车主刹车采用PSZ75B风冷液压盘式刹车，满足陆地7000米钻井工矿要求。液压盘式刹车中的两个风冷式刹车盘分别安装在绞车滚筒的两端，刹车盘采用锻造焊接式结构。 JC70DB绞车液压盘刹采用6个常开式工作钳和2个常闭式安全钳的复合式结构形式。工作钳和安全钳刹车块均采用耐高温、耐磨损的无石棉材料。液压站具备双泵、双回路和多重保护功能，工作安全可靠，为防止突然停电等故障，液压站设有蓄能器，能维持紧急状态下的刹车系统短时工作。 关于盘式刹车及液压站的详细结构及使用说明，详见《电控液压盘式刹车装置用户手册》。 4.6 推盘离合器装置 JC70DB绞车配套的自动送钻离合器是推盘式离合器装置。用推盘离合器摩擦盘的离合来控制自动送钻装置的摘挂，推盘离合器结构尺寸小、摘挂灵敏、维护方便。 4.6.1 推盘离合器装置的安装 4.6.1.1 推盘离合器前，首先应认真阅读《标准气囊推盘离合器使用说明书》，按说明书要求完成推盘离合器的检查和安装。 4.6.1.2 推盘离合器的日常维护和保养请详见其《标准气囊推盘离合器使用说明书》，正常工作气压应保持在0.7～0.9 MPa。 4.6.1.3推盘离合器的寿命主要取决于气胎进气或放气的快慢，因此，气胎的工作压力，根据工况需要，按下表推荐值使用： 表2 推盘离合器基本参数 ¦ 名 称 ¦ 327推盘离合器 ¦ ¦ --- ¦ --- ¦ ¦ 规 格 ¦ W27-OC-311 ¦ ¦ 工作压力 MP ¦ 0.7~0.9 ¦ ¦ 静态扭矩 N.m ¦ 62175（气压0.7MP） ¦ ¦ 动态扭矩 N.m ¦ 46620（气压0.7MP） ¦ ¦ 最高转速 r/min ¦ 1200 ¦ 自动送钻装置的离合器只在以下两种情况下挂合使用，其它情况下离合器严禁挂合。 a、在自动送钻的时候。 b、作为应急处理事故时。 **警告！！！！** **自动送钻装置在主电机正常运行情况下，其离合器严禁挂合。否则由此造成的损失本公司概不负责。** 4.7 防碰过卷阀装置 JC70DB绞车配有防碰过卷阀装置，过卷阀安装在滚筒上方，可沿轴向轨道左右调整，过卷阀拨杆的长度靠游车上升到极限高度时钢丝绳在滚筒上缠绳量来调整。当游车超过一定高度时，缠在滚筒上的钢丝绳碰触过卷阀顶杆，过卷阀动作，盘式刹车动作将滚筒刹住，防止游车大钩继续上升，避免碰撞天车，保证人身和设备的安全。防碰装置动作后，若要恢复正常工作状态，将过卷阀顶杆复位，切断由过卷阀通往液压盘式刹车的控制气，即可恢复正常操作。 4.8 快绳挡辊 快绳挡辊在使用一段时间后，应进行调整，当胶层磨损露出筒体时，必须更换辊子，辊子转动不灵活，也应及时检修或更换。具体结构详见配套的《零件图册》。 4.9 绞车气控系统 JC70DB绞车气控系统主要包括自动送钻离合器装置、防碰过卷阀控制等两部分。进入绞车的气源必须由气源净化装置提供，保证进气干燥和洁净，且气量充足。供气压力必须保证司钻台上总气压表的读数达到0.7～0.9MPa。若气压偏低，将由于压力不足导致离合器挂合时打滑时间长，尤其在重负荷起升时打滑情况更为严重，但气压过高，则挂合时也易产生很大的冲击负荷，这两种情况均会缩短离合器的使用寿命。 绞车对外接口布置见图5。 绞车气控系统见附图1。 绞车所有的控制信号经PLC逻辑运算后输出到阀岛内相应的电磁阀，用电磁阀控制向各执行元件充气与放气。 <图片>示例图3</图片> 图5 绞车接线板示意图 | 带压作业机 使用手册.pdf ¦5.3¦气路部分¦ ¦-¦-¦¦症状¦原因¦解决方法¦ ¦-¦-¦-¦ ¦从操作面板到动力部分的气油门失灵不能增加发动机转速¦到举升机的气供应堵塞或管线脱落¦确保到举升机的主气路供应线是和举升 机连接的。若已连接。举升机气路管线上仍无气压，线有可能堵塞。松开管线的两头，吹清洁的气体来疏通管线。若在结冰条件下工作，需在管线中加少量甲醇来消除管线的冰堵塞¦ ¦¦动力部分上收集罐气压低¦检查仪表板上装的气压表压力。若少于90PSI，要等到气压达到操作压力。若气压不上升，可能空气压缩机需检修¦ ¦¦来自油门操作阀的气管线堵塞或脱落¦若油门控制器上有足够的气压，发动机仍没反应，检查气控油门感应线是否是连接的。若连接是好的，线有可能堵塞。松开管线的两头，向里面注入少量的甲醇。¦ ¦¦油门气阀故障¦若所有的系统压力都作用在控制阀上，油门仍不能操作，更换或重新安装气动油门控制器。¦ ¦¦油门启动器中隔膜发生故障¦油门启动器，若气动隔膜损坏，发动机将收不到增加转速的信号。当有人从操作台发送气动信号时目测检查激励器是否震动。若没有震动，拆掉油门启动器上的气管线，操作台上再一次发信号时有气控现象。若有气体供应则启动器隔膜需更换。¦ ¦急进气切断阀不动作¦设备储备罐的气压不对¦检查仪表盘上的空气压力表，确保空气系统的压力充到90 PSI 以上。¦ ¦¦空气开关故障¦更换空气开关¦ ¦¦动力部分后面的气体关闭线脱落¦确保位于动力部分后面的从举升机到气刹车的气路管线是连接的。¦70¦DYJ110/70DD 带压作业机操作手册¦四川宝石机械钻采设备有限责任公司¦ ¦-¦-¦CNPC BOMCO Drilling & Production Equipment Co.,LTD¦¦¦空气关闭线堵塞¦若线是连接的，空气刹车仍不起作用，松开这条线。拆下软管末端的气路配件。开启空气截止阀确保有气体从控制阀送到管线。若无气体通过，松开软管的两头，向里面加甲醇来疏通管线。¦¦ ¦-¦-¦-¦-¦-¦ ¦¦¦装在发动机空气入口处的空切断阀故障¦若确定有空气信号到达该阀，发动机仍不能关闭，“空气切断阀需拆除进行检修。¦¦表4-4 | 北奔重卡工程专用车使用及保养说明书.pdf-燃油表/尿素表： (1/201AcBlue)<图片>示例图4</图片> 一点火开关打开到行驶位置时，燃油表/尿素表开始工作。 一加油时请关闭发动机及辅助加热系统（如空气加热器）。 一当油量少于1/8时，燃油低油位报警指示灯会亮起，4段蓝色显示条是对当前尿素液位的显示，当尿素少于1/10时，报警指示灯会亮起。 <图片>示例图5</图片> (80C40120)<图片>示例图6</图片>(水温表：) 一点火开关打开到行驶位置时，水温表开始工作。 一当水温高于 $$102\textcelsius$$时，水温报警指示灯会亮起，同时仪表液晶屏显示“水温高”。 (6x0.1MPa012\textcircled{1})<图片>示例图7</图片>(气压表：) 一点火开关打开到行驶位置时，气压表开始工作。 一行驶前请务必检查气压表。 一当任何一个制动回路气压低于0.55Mpa时，气压报警指示灯$$\textcircled{1}$$ $$\textcircled{2}$$ $$\textcircled{3}$$会亮起（第3 制动回路无仪表指示），同时停车警告指示灯亮，蜂鸣响起。 (\times0.1MPa6012\textcircled{2})<图片>示例图8</图片> (151020x100r/min525301H1412300+()<图片>示例图9</图片>(转速表：) (608040100km/h2012014010年+)<图片>示例图10</图片>(车速表：) -避免使发动机运转在红色区域，否则会损坏发动机。 当下坡的时候，确保发动机不要进入红色区域。 一发动机排气制动工作时，要求转速$$&gt;$$800r/min。 一车辆行驶，车速表开始工作。 一显示车速为0-140km/h STOP 指示灯（ 当制动气压$$1\textcircled{1}$$、制动气压$$2\textcircled{2}$$、驾驶室倾翻、自卸车倾翻指示、机油压力、第三回路气压报警指示灯 当 STOP 指示灯亮起时，请检查上述状态是否正常，必要时请停车检查。 公共报警指示灯（ ）： <图片>示例图11</图片> ABSABSPASR+ 起动发动机后，此指示灯熄灭。如果在发动机运转过程中，指示灯点亮，应立即关闭发动机，并检查发电机皮带。 预热指示灯（DO）： 一当环境温度低于 $$0°C$$时，进气加热系统开始工作（由发动机 ECU 控制）。具体操作方法如下：一插入起动钥匙，拧到行车位置后，组合仪表内预热指示灯 亮，此时发动机 ECU 控制预热继电器给发动机进气道上的加热格栅送电，从而给进气道加热。当加热过程完成后，预热指示灯闪烁 3 次，随后熄灭，此时可进行起动操作。 一进气加热分为起动前/后两个过程，上述过程为前加热，当发动机刚起动后，进气道还在持续加热（此时无指示灯指示），这时称为后加热。前后加热时间随环境温度不同而变化。 一若在预热指示灯亮或闪烁时起动发动机，预热过程即刻中断。 | 北奔重卡工程专用车使用及保养说明书.pdf-前言-1_32 起动电路及大灯控制电路 149-197组合仪表 ¦151¦仪表调光指示保险 10A¦167¦ASR防侧滑指示灯¦183¦取力器1¦ ¦-¦-¦-¦-¦-¦-¦ ¦152¦传感器地¦168¦变速箱低档指示灯¦184¦取力器2¦ ¦151¦仪表调光指示保险 10A¦169¦变速箱高档指示灯¦185-186¦驾驶室倾翻报警指示灯、发动¦ ¦152¦传感器地¦170¦洗涤液液位报警指示灯¦¦机故障诊断+、发动机故障诊¦ ¦153¦燃油传感器¦171¦双后桥车第一后桥轮间差速¦¦断-¦ ¦154¦气压传感器1¦172¦双后桥车第二后桥轮间差速¦187¦双前桥车前桥轮间差速锁¦ ¦155¦制动气压1报警指示灯¦173¦双前桥车第一前桥轮间差速¦188¦双前桥车第二前桥轮间差速¦ ¦156¦气压传感器2¦174¦4桥车分动箱差速锁¦189¦挂车转向指示灯¦ ¦157¦制动气压2报警指示灯¦175¦主车右转向指示灯¦190¦驻车制动指示灯¦ ¦159¦水温过高指示灯¦176¦主车ABS指示灯¦191¦后雾灯指示灯¦ ¦160¦油压过低指示灯¦177¦空滤阻塞指示灯¦192¦前雾灯指示灯¦ ¦161¦里程表传感器信号¦178¦预热指示灯+¦193-194¦远光灯指示、自卸车倾翻指示¦ ¦163¦车速里程表¦179¦预热指示灯-¦¦灯、主车左转向指示灯¦ ¦164¦里程传感器¦180¦充电指示灯¦195¦背光照明电源输入¦ ¦165¦仪表电源地¦181¦双前桥车前桥轮间差速¦196¦变速器空挡指示¦ ¦166¦第三回路气压报警指示灯¦182¦2或3桥车分动箱差速锁¦¦¦ 149-197 149-197 103 (（续）1314135100主车在机位置方向13目标参数检测方法)<图片>示例图12</图片> 140 199-225收放机及KL.30电源备用系统 ¦198-202¦收放机¦ ¦-¦-¦ ¦203-204¦点烟器¦ ¦205-207¦时钟¦ ¦208-209¦S车后工作灯(SA)¦ ¦211-214¦内部照明灯¦ ¦216-220¦集中润滑(SA)¦ ¦224¦KL.30备用电源¦ | 无召回片段 | 无召回片段 | 无召回片段 | 无召回片段 | 无召回片段 | 无召回片段
水温表表报警代表水温已高于多少？ | 水温高于 102℃时，水温报警指示灯会亮起。 | 北奔重卡工程专用车使用及保养说明书二13.5 | 水温表报警代表水温已高于102°C。 | 8.1油田伴热系统热力平衡装置吸收式热泵说明书.pdf-14_1_3 防止铜管冻裂 为防止铜管冻裂，水系统的操作是非常重要的，通常是先开冷水和冷却水系统后再开机，水循环后，通过二到三次的彻底排污把水系统的杂质排干净（如图14-2所示）杂质（螺栓、焊渣、手套）停滞在铜管里面。当铜管里面有附着物时，传感器显示正常的温度，但是控制系统不能发现某些铜管里面的异常温降，这就是产生铜管冻裂的原因。所以，为避免这种现象，初次运行时系统一定要清洗干净。 LG-ABS-Double\(S\)Ver.1.0 14.Emergency troubles (12\textcelsius的冷水水室里水的最低温度是7\te)<图片>示例图1</图片> 高发温度很高意味着制冷量大，当外界负荷突然减少时，因制冷量较大使冷水温度急剧下降，微电脑开 始根据负荷调节，因为高发调节有其滞后性，所以制冷量还是较大，冷水温度还会降低，因此，突然降低 外界的负荷（如风机盘管、空调器）是很危险的，最好逐渐降低。 冷水系统的空气必须及时地抽出。泵在循环的过程中必须把空气排干净，通过冷水系统的压力表检查 水的循环情况（如图14-2），因机组本身的压降，出口侧比入口侧压力低，用户可通过压降判别水的循 环，压力降太大或太小表示循环不通，当水系统或水室工作不正常时，压力表的指针会摇摆不停，检查 出原因并采取相应措施。机组型号不同压降也不同，最少压差也有0.3$$\sim$$0.5kgf/cm$$^{2}$$G,出入口温差小于 5$$°C$$是正常的，如果温差超过5$$°C$$，应该检查水量是否正常，故尽可能在机组出、入口安装压力表并在开 机时检查压差。 3)因为冷水系统和冷却水的污染或结垢，定期清洗铜管也是必须的。 4)清洗时请中和清洗剂，避免清洗剂腐蚀铜管。 | 8.1油田伴热系统热力平衡装置吸收式热泵说明书.pdf-目 录-定期检验-4.2 异常措施 ¦异常发生项目¦显示内容¦原因¦方法及措施¦ ¦-¦-¦-¦-¦ ¦冷水入口温度传感器¦冷水入口温度传感器异常¦传感器断线/脱落主板误动¦确认部件状态及线路部件更换及线路紧固¦ ¦冷水出口温度传感器¦冷水出口温度传感器异常¦传感器断线/脱落主板误动¦确认部件状态及线路部件更换及线路紧固¦ ¦冷却水入口温度传感器¦冷却水入口温度传感器异常¦传感器断线/脱落主板误动¦确认部件状态及线路部件更换及线路紧固¦ ¦冷却水出口温度传感器¦冷却水出口温度传感器异常¦传感器断线/脱落主板误动¦确认部件状态及线路部件更换及线路紧固¦ ¦热水入口温度传感器¦热水入口温度传感器异常¦传感器断线/脱落主板误动¦确认部件状态及线路部件更换及线路紧固¦ ¦热水出口温度传感器¦热水出口温度传感器异常¦传感器断线/脱落主板误动¦确认部件状态及线路部件更换及线路紧固¦ ¦冷凝器温度传感器¦冷凝器冷剂温度传感器异常¦传感器断线/脱落主板误动¦确认部件状态及线路部件更换及线路紧固¦ ¦低压发生器温度传感器¦低压发生器温度传感器异常¦传感器断线/脱落主板误动¦确认部件状态及线路部件更换及线路紧固¦ ¦蒸发器冷剂温度传感器¦蒸发器冷剂温度传感器异常¦传感器断线/脱落主板误动¦确认部件状态及线路部件更换及线路紧固¦ ¦稀溶液温度传感器¦稀溶液温度传感器异常¦传感器断线/脱落主板误动¦确认部件状态及线路部件更换及线路紧固¦ ¦高压发生器温度传感器¦高压发生器温度传感器异常¦传感器断线/脱落主板误动¦确认部件状态及线路部件更换及线路紧固¦ ¦烟气温度传感器（冷凝水温度传感器）¦烟气温度传感器（冷凝水温度传感器）异常¦传感器断线/脱落主板误动¦确认部件状态及线路部件更换及线路紧固¦ ¦低压侧压力传感器¦低压侧压力传感器异常¦传感器断线/脱落主板误动¦确认部件状态及线路部件更换及线路紧固¦ ¦电流变送器¦电流传感器异常¦传感器断线/脱落主板误动¦确认部件状态及线路部件更换及线路紧固¦ ¦电压变送器¦电压传感器异常¦传感器断线/脱落主板误动¦确认部件状态及线路部件更换及线路紧固¦ ¦冷水/温水流量变送器¦冷水流量传感器异常¦传感器断线/脱落主板误动¦确认部件状态及线路部件更换及线路紧固¦ ¦热水温度（采暖）¦热水温度高温异常¦热水温度显示设定值异常、采暖负荷较低。¦微电脑界面及热水出口温度确认是否是热水出口设定值过小，如设定值有误，进行修改¦ | 8.1油田伴热系统热力平衡装置吸收式热泵说明书.pdf-13_3_3 冷水温度降低 1)现象 当冷水温度接近设定值，机组会自动PID调节热源控制阀，使冷水温度恒定，如果冷水温度比设定值低$$1.5°C$$，冷剂泵会停止。如果冷水温度太低（比设定温度低$$2.5°C )$$，机组屏幕上显示"冷水温度太低",发生嗡嗡报警声而停机。这时冷剂泵也会自动停机，有时能通过视镜看到冷剂水变成冰，用户可以重新确定设定值。 2)原因 $$\textcircled{1}$$当冷水温度过低，冷水的负荷比正常循环小的多，这是为什么低温会导致故障的原因。 $$\textcircled{2}$$如果你减少空调负荷（如风机盘管和空调器），机组的负荷也相应减少，如机组不能适应负荷的变化，会引起温度过低而停机。 13.Troubleshooting LG-ABS-Double\(S\)Ver.1.0 3)故障处理 为解决$$\textcircled{1}$$、$$\textcircled{2}$$问题，增加风机盘管的负荷避免冷水温度过低。通过视镜观察到冷剂水已经结冰时，铜管很容易冻破，这就是冷水泵不能停止的原因。手动开泵一会儿，冰会很快融化，但是当冷水温度太低而且冷剂泵自动停机的时候，不要去人工开冷剂泵，最好让冷剂泵在停机状态。 | 北奔重卡工程专用车使用及保养说明书.pdf-燃油表/尿素表： (1/201AcBlue)<图片>示例图2</图片> 一点火开关打开到行驶位置时，燃油表/尿素表开始工作。 一加油时请关闭发动机及辅助加热系统（如空气加热器）。 一当油量少于1/8时，燃油低油位报警指示灯会亮起，4段蓝色显示条是对当前尿素液位的显示，当尿素少于1/10时，报警指示灯会亮起。 <图片>示例图3</图片> (80C40120)<图片>示例图4</图片>(水温表：) 一点火开关打开到行驶位置时，水温表开始工作。 一当水温高于 $$102\textcelsius$$时，水温报警指示灯会亮起，同时仪表液晶屏显示“水温高”。 (6x0.1MPa012\textcircled{1})<图片>示例图5</图片>(气压表：) 一点火开关打开到行驶位置时，气压表开始工作。 一行驶前请务必检查气压表。 一当任何一个制动回路气压低于0.55Mpa时，气压报警指示灯$$\textcircled{1}$$ $$\textcircled{2}$$ $$\textcircled{3}$$会亮起（第3 制动回路无仪表指示），同时停车警告指示灯亮，蜂鸣响起。 (\times0.1MPa6012\textcircled{2})<图片>示例图6</图片> (151020x100r/min525301H1412300+()<图片>示例图7</图片>(转速表：) (608040100km/h2012014010年+)<图片>示例图8</图片>(车速表：) -避免使发动机运转在红色区域，否则会损坏发动机。 当下坡的时候，确保发动机不要进入红色区域。 一发动机排气制动工作时，要求转速$$&gt;$$800r/min。 一车辆行驶，车速表开始工作。 一显示车速为0-140km/h STOP 指示灯（ 当制动气压$$1\textcircled{1}$$、制动气压$$2\textcircled{2}$$、驾驶室倾翻、自卸车倾翻指示、机油压力、第三回路气压报警指示灯 当 STOP 指示灯亮起时，请检查上述状态是否正常，必要时请停车检查。 公共报警指示灯（ ）： <图片>示例图9</图片> ABSABSPASR+ 起动发动机后，此指示灯熄灭。如果在发动机运转过程中，指示灯点亮，应立即关闭发动机，并检查发电机皮带。 预热指示灯（DO）： 一当环境温度低于 $$0°C$$时，进气加热系统开始工作（由发动机 ECU 控制）。具体操作方法如下：一插入起动钥匙，拧到行车位置后，组合仪表内预热指示灯 亮，此时发动机 ECU 控制预热继电器给发动机进气道上的加热格栅送电，从而给进气道加热。当加热过程完成后，预热指示灯闪烁 3 次，随后熄灭，此时可进行起动操作。 一进气加热分为起动前/后两个过程，上述过程为前加热，当发动机刚起动后，进气道还在持续加热（此时无指示灯指示），这时称为后加热。前后加热时间随环境温度不同而变化。 一若在预热指示灯亮或闪烁时起动发动机，预热过程即刻中断。 | 无召回片段 | 无召回片段 | 无召回片段 | 无召回片段 | 无召回片段 | 无召回片段
油基钻井液一般采用什么材料的筛网支撑密封条？ | 油基钻井液推荐使用丁腈橡胶密封条或聚氨酯筛网支撑密封条。 | S340C振动筛维护使用手册 6 | 油基钻井液推荐使用聚氨酯密封条，因为其耐柴油的特性好。 | S340CF负压振动筛说明书（河北宝石） 第二部分.doc-一.使用方法 <br>-8.筛网支撑胶条的选择和使用 油基钻井液推荐使用聚氨酯密封条，耐柴油的特性好；水基钻井液成分复杂，推荐使用丁腈橡胶密封条，具有密封性好等特点； 清理筛网是及时清理密封条上的泥砂非常重要，可减少筛网拍击密封条以及泥沙夹杂在间隙处磨损密封条！ | S340C振动筛说明书（河北宝石）第二部分.doc-一.使用方法 <br>-8.筛网支撑胶条的选择和使用 油基钻井液推荐使用丁腈橡胶密封条或聚氨酯筛网支撑密封条，耐柴油的特性好； 清理筛网是及时清理密封条上的泥砂，非常重要。可减少筛网拍击密封条，并防止泥沙夹杂在筛网和筛框的缝隙处磨损密封条！ | S480C振动筛说明书（河北宝石）.doc-七.使用方法 <br>-8.筛网支撑胶条的选择和使用 油基钻井液推荐使用聚氨酯密封条，耐柴油的特性好；水基钻井液成分复杂，推荐使用丁腈橡胶密封条，具有密封性好等特点；高温钻井液推荐使用氟橡胶密封条。 清理筛网是及时清理密封条上的泥砂非常重要，可减少筛网拍击密封条以及泥沙夹杂在间隙处磨损密封条！ | 无召回片段 | 无召回片段 | 无召回片段 | 无召回片段 | 无召回片段 | 无召回片段 | 无召回片段
泥浆泵区照明主要采用什么照明灯具？ | 普通防爆LED灯、防爆应急灯 | 行业标准/规范 | 根据提供的信息，泥浆泵区的照明主要采用泛光灯头成品（深圳 海洋王 FW6102），具体数量为1套。 | BM24-C1001-0301用户使用手册（中）.pdf 2.2.1.3 泥浆泵防滑指示灯和“锁定/复位”按钮 泥浆泵防滑指示灯和“锁定/复位”按钮是成套配置的，共3套，分别安装在SCR2#、SCR3#和SCR5#柜体门板的仪表盘上。泥浆泵防滑指示灯是1只黄色指示灯，如图3－18所示，出现泥浆泵链轮打滑时亮。“锁定/复位”按钮是一个带锁定机构的自复位按钮，按下时泥浆泵链轮打滑指示灯熄灭，按下并锁定时封锁相应SCR柜对泥浆泵的输出。 泥浆泵防 滑指示灯 “ 锁定/ 复 锁定机构位”按钮¦泥浆泵防滑指示灯¦“锁定/复位”按钮¦锁定机构¦ ¦-¦-¦-¦图3－10 传动分系统控制柜控制和仪表盘 2.2.1.4 绞车“锁定/复位”按钮 绞车“锁定/复位”按钮有2套，安装在SCR2#柜体门板的仪表盘上，如图3－11所示。“锁定/复位”按钮是一个带锁定的自复位按钮，按下并锁定时封锁相应SCR柜对绞车的输出。 27 <图片>示例图1</图片><图片>示例图2</图片><图片>示例图3</图片><图片>示例图4</图片><图片>示例图5</图片><图片>示例图6</图片><图片>示例图7</图片><图片>示例图8</图片><图片>示例图9</图片><图片>示例图10</图片>0<图片>示例图11</图片>1 <图片>示例图12</图片>2 <图片>示例图13</图片>3 电动钻机电气控制系统使用手册 Electric Driven Rig Electrical Control System Operation Manual¦“锁定/复¦锁定机构¦ ¦-¦-¦位”按钮 “锁定/复位”按钮 锁定机构 图3－11 传动分系统控制柜控制和仪表盘 2.2.2 能耗制动柜（DWDB柜）主要参数 能耗制动单元柜（DWDB柜）外形尺寸是600mm（宽）×600mm（深）×2200mm（高）,图3－12所示是一个常规的能耗制动单元柜，其参数如下： 型号 BM－1400功能及用途 提供DWA电机辅助励磁 数量 1台 额定电流 400A <图片>示例图14</图片>¦2.3¦图3－12¦能耗制动单元柜¦ ¦-¦-¦-¦ ¦¦基于PLC的自动化监控分系统¦¦自动化监控分系统主体安装在自动化控制柜（PLC柜）的柜体中。系统以西门子PLC（S7－300）系统为核心，PLC系统安装在两个位置，主机架和扩展机架安装在自动化控制柜（PLC柜）的柜体中，如图3－13所示；远程机架安装在司钻操作台内，如图3－14所示； 28<图片>示例图15</图片><图片>示例图16</图片><图片>示例图17</图片><图片>示例图18</图片><图片>示例图19</图片><图片>示例图20</图片><图片>示例图21</图片><图片>示例图22</图片><图片>示例图23</图片><图片>示例图24</图片><图片>示例图25</图片><图片>示例图26</图片><图片>示例图27</图片>电动钻机电气控制系统使用手册 Electric Driven Rig Electrical Control System Operation Manual PLC 主机架¦PLC主机架¦PLC扩展架¦PLC 扩展架¦ ¦-¦-¦-¦图3－13 自动化分系统PLC柜布局图<图片>示例图28</图片>图3－14 自动化分系统司钻操作台布局图 2.3.1 PLC的主要参数 2.3.1.1 电源模块 西门子PLC（S7－300）的电源模块在主机架、扩展机架和远程机架上各配置了1块，1各 5A的电源模块如图3－15所示： 29 电动钻机电气控制系统使用手册<图片>示例图29</图片>Electric Driven Rig Electrical Control System Operation Manual<图片>示例图30</图片>¦24VDC输出电压正常指示灯¦电源选择开关¦24VDC开关¦松紧件¦ ¦-¦-¦-¦-¦接系统电压和保护性接地导体的端子 图3－15 西门子PLC（S7－300）的电源模块在设计调试之初已经设置完毕，非合格人员不需操作，未经同意的任何改动本公司概不负责。其基本参数见表3－1： 表3－1： | 泥浆枪使用说明书.doc NJQ3/1.6-22-3型泥浆枪**使用说明书****请在使用设备前仔细阅读本说明书****,****并严格按照说明书进行使用操作****!****、**目录**1****概****述 ………………………………………1****2****产 品 说 明……………………………………2****3****安装与使用 ……………………………………4****4****易损件明细表 …………………………………6****1****概****述**钻井液泥浆枪是钻井液固相控制的辅助设备之一，它的作用是在泥浆罐内进行高压喷射混浆，防止泥浆罐角落及各泵吸入口固相沉淀。也可用来将泥浆在各仓之间输送。NJQ3/1.6-22-3型泥浆枪适用各型钻机固控泥浆系统。泥浆枪是针对不同钻机配套固控泥浆罐进行设计生产制造的，主要用于钻井液泥浆固控系统中清理泥浆罐留物体，以保持管内清洁而达到延长罐体使用寿命的设备，该设备分低压，中压及高压三种类型；分别为砂泵配套，泥浆泵配套两种形式居多，该设备也可与剪切泵配套使用；经过多年现场使用该设备喷射效果好，清洗面积大，且结构简单，操作灵活，使用方便等。**2****产 品 说 明**2.1结构特点：1、结构优化合理，能适应不同压力的泵类配套使用要求。 2、设备密封性能好，喷嘴耐磨程度高，喷射力度大，能够对泥浆罐内进行清洗。 3、配套件选取知名品牌，大大提高了设备的使用性能及寿命。 4、设备整体经过酸洗、助镀、热浸锌、钝化，精细打磨，提高了设备的防腐性能。 5、泥浆枪喷射效果好，清洗面积大。 6、泥浆枪结构简单，操作灵活，使用方便。 7、喷嘴可选固定式和旋转式。 8、枪体长度可根据实际需求定制。2.2型号意义：**NJQ3/1.6-22-3**NJQ-------泥浆枪代号；3/1.6------进口管径3″；工作压力≤1.6Mpa22---------喷嘴孔径22.5mm3-----------3个喷嘴。2.3主要技术参数1、型号： NJQ3/1.6-22-3。2、喷嘴孔径： 22.5mm。3、喷嘴数量： 3。4、工作压力：≤1.6MPa。5、旋转工作角度：330°。6、进口管径： 3″（DN80）。7、工作环境温度-20℃～+50℃，湿度≤90％（+20℃）,海拔≤1500m 。8、工作介质：水基泥浆和油基泥浆。**3****安装与使用** | XJ1600.02.00修井机使用说明书.doc-<img src="/proxyApi/flames-docqa/doc/semantic-doc/document/preview?filePath=TOSS_VjowMixCTjpvcGVuLE9OOmN6TTZMeTloTldOa01ESXhNQzFsWkRVekxUUXdaVFV0WWpReE5TMWtOMlJrWmpZM05qSXlaakl2WlRVNVltRmlZbUl0WmpNelpDMDBZMk0wTFdJd1lUUXRORGcyWWpnMFl6azNaakJsTHpFNE56QTRNbVU1TUdJM1l6UmlZVGs1TW1ObU56YzJOalE0TVRjMU5EVTVMMmx0Wnk5a1pUTXpZalUyTkdFeE5XWTBNMll6WWpBNU9XSTRNREk1WkdVM1pETXpZUzV3Ym1jPQ==_TOSS" width="594" height="4" alt="" style=""> 第二章修井机主要部件技术参数及性能简介 <br>-2.20修井机照明系统 包括行驶和作业照明系统，车辆行驶照明系统采用24V DC，电源来自蓄电池和硅整流发电机，主要包括发动机的启动、底盘各部分监控仪表的灯光信号、行驶时各种灯光等；作业照明系统由外部交流电源供电，包括发动机、绞车、井架、底座照明。井架顶部设有防爆红色闪烁示高灯，照明系统电线用钢管保护，并采用专用防爆控制箱进行集中控制（含盘刹电源、液压油箱加热器电源、水循环系统电源、司钻房电源、作业照明电源，预留AC380V接口1个，AC220V电源接口2个，24V电源接口2个）。通过配电柜分井架、主机、底座三路，各路照明有单独开关控制，井架上部天车头是一红色警示灯，井架灯电源线密封在防爆管路内。照明部位、数量及安装示意图如下： ¦ 型 号 ¦ 数量 ¦ 安装位置 ¦ 照射位置 ¦ 备注 ¦ 厂 家 ¦ ¦ --- ¦ --- ¦ --- ¦ --- ¦ --- ¦ --- ¦ ¦ 警示灯 24V ¦ 1 ¦ 天车头 ¦ ¦ ¦ ¦ ¦ 聚光灯头成品 ¦ 4 ¦ 距天车头1米、2米处 ¦ 二层台 ¦ 聚光 ¦ 深圳 海洋王 FW6102 ¦ ¦ 泛光灯头成品 ¦ 2 ¦ 距二层台3米处 ¦ 二层台 ¦ 泛光 ¦ 深圳 海洋王 FW6102 ¦ ¦ 泛光灯头成品 ¦ 4 ¦ 井架 ¦ 井架上体 ¦ 泛光 ¦ 深圳 海洋王 FW6102 ¦ ¦ 泛光灯头成品 ¦ 4 ¦ 井架 ¦ 井架下体 ¦ 泛光 ¦ 深圳 海洋王 FW6102 ¦ ¦ 泛光灯头成品 ¦ 2 ¦ 底座上 ¦ 底座，指重表 ¦ 泛光 ¦ 深圳 海洋王 FW6102 ¦ ¦ 泛光灯头成品 ¦ 2 ¦ 底座下 ¦ 井口 ¦ 泛光 ¦ 深圳 海洋王 FW6102 ¦ ¦ 泛光灯头成品 ¦ 1 ¦ 绞车旁 ¦ 滚筒 ¦ 泛光 ¦ 深圳 海洋王 FW6102 ¦ ¦ 泛光灯头成品 ¦ 1 ¦ 发动机旁 ¦ 发动机 ¦ 泛光 ¦ 深圳 海洋王 FW6102 ¦ ¦ 泛光灯头成品 ¦ 1 ¦ 坡道旁 ¦ 坡道 ¦ 泛光 ¦ 深圳 海洋王 FW6102 ¦ ¦ 泛光灯头成品 ¦ 1 ¦ 猫道旁 ¦ 猫道 ¦ 泛光 ¦ 深圳 海洋王 FW6102 ¦ ¦ 防爆应急灯 ¦ 1 ¦ ¦ ¦ ¦ ¦ ¦ 总 计 ¦ 24 ¦ ¦ ¦ ¦ ¦ ¦ 车载开关电源箱 ¦ 1 ¦ ¦ ¦ ¦ ¦ 表1：灯具数量及位置表 <图片>示例图31</图片> <图片>示例图32</图片> <图片>示例图33</图片> 备注：a.代表聚光灯 代表泛光灯代表天车头警示灯 b.井架10套灯具、底座上4套、底座下2套、车体2套灯具，车载开关电源箱进电配置漏电保护装置。 c. 供电线路有防爆镀锌管线布置，电线用防油防冻线。 d．各开关及经常拔插的防爆接头要有明显标识，易于区分。 <图片>示例图34</图片> <图片>示例图35</图片> <图片>示例图36</图片> <图片>示例图37</图片> <图片>示例图38</图片> <图片>示例图39</图片> <图片>示例图40</图片> <图片>示例图41</图片> <图片>示例图42</图片> <图片>示例图43</图片> <图片>示例图44</图片> <图片>示例图45</图片> <图片>示例图46</图片> <图片>示例图47</图片> <图片>示例图48</图片> <图片>示例图49</图片> <图片>示例图50</图片> <图片>示例图51</图片> <图片>示例图52</图片> <图片>示例图53</图片> <图片>示例图54</图片> <图片>示例图55</图片> <图片>示例图56</图片> <图片>示例图57</图片> <图片>示例图58</图片> <图片>示例图59</图片> <图片>示例图60</图片> <图片>示例图61</图片> <图片>示例图62</图片> <图片>示例图63</图片> <图片>示例图64</图片> <图片>示例图65</图片> <图片>示例图66</图片> <图片>示例图67</图片> <图片>示例图68</图片> <图片>示例图69</图片> <图片>示例图70</图片> <图片>示例图71</图片> <图片>示例图72</图片> <图片>示例图73</图片> <图片>示例图74</图片> <图片>示例图75</图片> <图片>示例图76</图片> <图片>示例图77</图片> <图片>示例图78</图片> <图片>示例图79</图片> <图片>示例图80</图片> <图片>示例图81</图片> <图片>示例图82</图片> <图片>示例图83</图片> <图片>示例图84</图片> <图片>示例图85</图片> <图片>示例图86</图片> <图片>示例图87</图片> <图片>示例图88</图片> <图片>示例图89</图片> <图片>示例图90</图片> <图片>示例图91</图片> <图片>示例图92</图片> <图片>示例图93</图片> <图片>示例图94</图片> <图片>示例图95</图片> <图片>示例图96</图片> <图片>示例图97</图片> <图片>示例图98</图片> <图片>示例图99</图片> <图片>示例图100</图片> <图片>示例图101</图片> <图片>示例图102</图片> <图片>示例图103</图片> <图片>示例图104</图片> <图片>示例图105</图片> <图片>示例图106</图片> <图片>示例图107</图片> <图片>示例图108</图片> <图片>示例图109</图片> <图片>示例图110</图片> <图片>示例图111</图片> 图5：灯具位置及照射方向（自上而下） | XJ1350.01.00修井机使用说明书.doc-<img src="/proxyApi/flames-docqa/doc/semantic-doc/document/preview?filePath=TOSS_VjowMixCTjpvcGVuLE9OOmN6TTZMeTloTldOa01ESXhNQzFsWkRVekxUUXdaVFV0WWpReE5TMWtOMlJrWmpZM05qSXlaakl2WlRVNVltRmlZbUl0WmpNelpDMDBZMk0wTFdJd1lUUXRORGcyWWpnMFl6azNaakJsTHpFNE56QTRNbVU1TUdJM1l6UmlZVGs1TW1ObU56YzJOalE0TVRjMU5EVTVMMmx0Wnk4ME56QmpPV1UzWkRSbVlXVTBNamRrWVdNNU5ETTVOMll5TkRSbU9USXlNaTV3Ym1jPQ==_TOSS" width="594" height="4" alt="" style=""> 第二章修井机主要部件技术参数及性能简介 <br>-2.20修井机照明系统 包括行驶和作业照明系统，车辆行驶照明系统采用24V DC，电源来自蓄电池和硅整流发电机，主要包括发动机的启动、底盘各部分监控仪表的灯光信号、行驶时各种灯光等；作业照明系统由外部交流电源供电，包括发动机、绞车、井架、底座照明。井架顶部设有防爆红色闪烁示高灯，照明系统电线用钢管保护，并采用专用防爆控制箱进行集中控制（含盘刹电源、液压油箱加热器电源、水循环系统电源、司钻房电源、作业照明电源，预留AC380V接口1个，AC220V电源接口2个，24V电源接口2个）。通过配电柜分井架、主机、底座三路，各路照明有单独开关控制，井架上部天车头是一红色警示灯，井架灯电源线密封在防爆管路内。照明部位、数量及安装示意图如下： ¦ 型 号 ¦ 数量 ¦ 安装位置 ¦ 照射位置 ¦ 备注 ¦ 厂 家 ¦ ¦ --- ¦ --- ¦ --- ¦ --- ¦ --- ¦ --- ¦ ¦ 警示灯 24V ¦ 1 ¦ 天车头 ¦ ¦ ¦ ¦ ¦ 聚光灯头成品 ¦ 4 ¦ 距天车头1米、2米处 ¦ 二层台 ¦ 聚光 ¦ 深圳 海洋王 FW6102 ¦ ¦ 泛光灯头成品 ¦ 2 ¦ 距二层台3米处 ¦ 二层台 ¦ 泛光 ¦ 深圳 海洋王 FW6102 ¦ ¦ 泛光灯头成品 ¦ 4 ¦ 井架 ¦ 井架上体 ¦ 泛光 ¦ 深圳 海洋王 FW6102 ¦ ¦ 泛光灯头成品 ¦ 4 ¦ 井架 ¦ 井架下体 ¦ 泛光 ¦ 深圳 海洋王 FW6102 ¦ ¦ 泛光灯头成品 ¦ 2 ¦ 底座上 ¦ 底座，指重表 ¦ 泛光 ¦ 深圳 海洋王 FW6102 ¦ ¦ 泛光灯头成品 ¦ 2 ¦ 底座下 ¦ 井口 ¦ 泛光 ¦ 深圳 海洋王 FW6102 ¦ ¦ 泛光灯头成品 ¦ 1 ¦ 绞车旁 ¦ 滚筒 ¦ 泛光 ¦ 深圳 海洋王 FW6102 ¦ ¦ 泛光灯头成品 ¦ 1 ¦ 发动机旁 ¦ 发动机 ¦ 泛光 ¦ 深圳 海洋王 FW6102 ¦ ¦ 泛光灯头成品 ¦ 1 ¦ 坡道旁 ¦ 坡道 ¦ 泛光 ¦ 深圳 海洋王 FW6102 ¦ ¦ 泛光灯头成品 ¦ 1 ¦ 猫道旁 ¦ 猫道 ¦ 泛光 ¦ 深圳 海洋王 FW6102 ¦ ¦ 防爆应急灯 ¦ 1 ¦ ¦ ¦ ¦ ¦ ¦ 总 计 ¦ 24 ¦ ¦ ¦ ¦ ¦ ¦ 车载开关电源箱 ¦ 1 ¦ ¦ ¦ ¦ ¦ 表1：灯具数量及位置表 <图片>示例图112</图片> <图片>示例图113</图片> <图片>示例图114</图片> 备注：a.代表聚光灯 代表泛光灯代表天车头警示灯 b.井架10套灯具、底座上4套、底座下2套、车体2套灯具，车载开关电源箱进电配置漏电保护装置。 c. 供电线路有防爆镀锌管线布置，电线用防油防冻线。 d．各开关及经常拔插的防爆接头要有明显标识，易于区分。 <图片>示例图115</图片> <图片>示例图116</图片> <图片>示例图117</图片> <图片>示例图118</图片> <图片>示例图119</图片> <图片>示例图120</图片> <图片>示例图121</图片> <图片>示例图122</图片> <图片>示例图123</图片> <图片>示例图124</图片> <图片>示例图125</图片> <图片>示例图126</图片> <图片>示例图127</图片> <图片>示例图128</图片> <图片>示例图129</图片> <图片>示例图130</图片> <图片>示例图131</图片> <图片>示例图132</图片> <图片>示例图133</图片> <图片>示例图134</图片> <图片>示例图135</图片> <图片>示例图136</图片> <图片>示例图137</图片> <图片>示例图138</图片> <图片>示例图139</图片> <图片>示例图140</图片> <图片>示例图141</图片> <图片>示例图142</图片> <图片>示例图143</图片> <图片>示例图144</图片> <图片>示例图145</图片> <图片>示例图146</图片> <图片>示例图147</图片> <图片>示例图148</图片> <图片>示例图149</图片> <图片>示例图150</图片> <图片>示例图151</图片> <图片>示例图152</图片> <图片>示例图153</图片> <图片>示例图154</图片> <图片>示例图155</图片> <图片>示例图156</图片> <图片>示例图157</图片> <图片>示例图158</图片> <图片>示例图159</图片> <图片>示例图160</图片> <图片>示例图161</图片> <图片>示例图162</图片> <图片>示例图163</图片> <图片>示例图164</图片> <图片>示例图165</图片> <图片>示例图166</图片> <图片>示例图167</图片> <图片>示例图168</图片> <图片>示例图169</图片> <图片>示例图170</图片> <图片>示例图171</图片> <图片>示例图172</图片> <图片>示例图173</图片> <图片>示例图174</图片> <图片>示例图175</图片> <图片>示例图176</图片> <图片>示例图177</图片> <图片>示例图178</图片> <图片>示例图179</图片> <图片>示例图180</图片> <图片>示例图181</图片> <图片>示例图182</图片> <图片>示例图183</图片> <图片>示例图184</图片> <图片>示例图185</图片> <图片>示例图186</图片> <图片>示例图187</图片> <图片>示例图188</图片> <图片>示例图189</图片> <图片>示例图190</图片> <图片>示例图191</图片> <图片>示例图192</图片> 图5：灯具位置及照射方向（自上而下） | 无召回片段 | 无召回片段 | 无召回片段 | 无召回片段 | 无召回片段 | 无召回片段
泥浆泵电机启动后，60s内停机？ | 检查泥浆泵辅助电机，如风机、油泵、喷淋泵等的HOA回路 | 电控系统维护手册 | 根据您提供的信息，泥浆泵电机启动后60秒内停机可能由多种原因导致。以下是一些常见原因和相应的解决措施： ### 可能的原因及解决措施 1. **电源问题** - **原因**: 电源电压不稳或缺相。 - **解决措施**: 检查电源连接是否正确，确保三相电压正常。 2. **变频器设置错误** - **原因**: 变频器的加速时间设置过短或变频器参数设置不正确。 - **解决措施**: 调整变频器的加速时间，并检查其他相关参数设置。 3. **机械故障** - **原因**: 电机或泥浆泵卡死、转动不灵活。 - **解决措施**: 检查电机和泥浆泵的转动是否顺畅，必要时进行维修或更换部件。 4. **过载保护** - **原因**: 电机负载过大，超过额定功率。 - **解决措施**: 减少负载，确保在额定范围内运行。 5. **冷却问题** - **原因**: 电机过热导致停机保护。 - **解决措施**: 检查冷却风路是否堵塞，清理过滤器及电机风路。 6. **接线错误** - **原因**: 电源连线错误或相位接反。 - **解决措施**: 检查并改正电源接线。 ### 建议步骤 1. **初步检查**: 首先检查电源连接是否正常，电压是否稳定。 2. **查看变频器设置**: 确认变频器的参数设置是否正确，特别是加速时间和电机参数。 3. **机械检查**: 手动检查电机和泥浆泵的转动情况，确保没有卡死或阻塞。 4. **监控温度**: 检查电机的温度，确保没有过热现象。 5. **专业帮助**: 如果以上步骤无法解决问题，建议联系专业技术人员进行详细检查和维修。 如果您需要进一步的帮助或有其他具体问题，请随时联系我们。 | 泥浆泵直驱用变频调速三相异步电动机YJC-NJB-900-516使用维护说明书.pdf ¦6、¦维护¦ ¦-¦-¦¦警告！ 停机时，接线柱上可能有残留电压，必须对地进行放电。 即使变频器停机，其输出端仍可能有电压。¦ ¦-¦6.1 常规检查 a.定期对电机进行检查，每年至少检查一 次。检查的频率取决于环境、气候及使用 并定期清理电机进风口与出风口过滤网。 工况。 5.3 安全事项 电机应由熟悉健康和安全要求及国家法规的合格人员安装和使用。 必须根据当地规定提供必要的安全设备，以防安装和操作现场发生事故。 b.保持电机清洁，特别是过滤网的清洁，过滤网要定期清理。 c.检查电机各处螺栓有无松动现象，如有则应对螺栓进行紧固，建议每打一口井检查一次螺栓有无松动现象。发现密封圈，密封垫等密封材料有老化现象，需及时更 变频器送电时，电压峰值较高（近千伏），换。 不得使用低于此量程的电压表（万用表）d.监听是否存在不正常的噪音。测量振动、 进行测量，以免造成人身或财产损害。 测量轴承温度。 建议采用屏蔽对称的电缆。将电缆屏蔽层扭绞成束后，接至变频器及电机接线盒内的接地处。应将接地处的污垢及锈迹清理 e. 电机电缆最大外径为32mm。 电连接器在使用过程中严禁在带电状态下 进行拆装，否则会因火花等而产生危险， 干净。 或导致性能不良。如果可能发生结露或被水淋湿，请采取适当的防滴措施。不用时旋紧插座外盖。 6¦YJC-NJB-900-516 使用维护说明书¦<图片>示例图1</图片>¦ ¦-¦-¦6.2 润滑¦警告！ 定期添加润滑脂。 润滑脂可能会引发皮炎和眼角炎。请遵守制造商规定的所有安全预防措施。¦ ¦-¦注油时应从电机侧面的注油管以及联轴器注油塞注入清洁、未失效的油脂，注油时应将轴承外盖排油堵卸下，注油完毕时再将排油堵复位。 a.电机润滑： 润滑脂型号为：壳牌S5 V100 2。 加脂周期：建议每6 个月加一次； 加脂量：270g/传动端轴承，170g/非传动端轴承（陈脂完全去除情况），出脂口有新脂流出即停止加注，电机传动端与非传动端定义见图一。 b.联轴器润滑： 润滑脂型号为：3# 复合锂基润滑脂。 加脂周期：建议每3 个月加一次； 加脂量：500g （每侧球笼） 6.3 维修 电机若需进行拆解，请与我们联系。 7、故障 此说明并不涉及设备的所有细节或变动，也未规定安装、操作或保养时应满足的所有可能条件。如需了解其他信息，请联系我们。 电动机常见故障见下表。 7表一电动机常见故障列¦故障¦产生原因 表¦措施¦ ¦-¦-¦-¦ ¦电动机不能启动¦变频器过载保护¦修正错误的电机参数；调整变频器加速时间¦ ¦¦电源不正确¦变频器是否为调速永磁同步电动机专用型号¦ ¦¦电机参数输入有误¦修正错误的电机参数¦ ¦¦机械故障¦查看电机及泥浆泵是否转动灵活¦ ¦¦电源连线错误¦改正错误接线¦ ¦电动机停转¦缺相¦改正错误接线¦ ¦¦变频器过载保护¦修正错误的变频器设置（最大电流及功率）¦ ¦¦变频器过热保护¦检查变频器冷却风机和通道¦ ¦¦过载¦减小负载¦ ¦¦断路¦改正错误接线¦ ¦电机不能达到额定转速¦电机参数输入有误¦修正错误的电机参数¦ ¦¦变频器参数设置有误¦修正错误的变频器设置（设定转速）¦ ¦电机加速时间过长¦变频器加速时间设置过长¦调整变频器加速时间¦ ¦¦负载过高¦减小负载¦ ¦转向错误¦相序不对¦改正错误接线¦ ¦¦变频器参数设置有误¦修正错误的变频器设置（重置转向）¦ ¦电机运行时过热¦冷却风路堵塞¦清理过滤器及电机风路¦ ¦¦过载运行¦减小负载¦ ¦¦变频器参数设置有误¦修正错误的变频器设置（空载反电动势等）¦ ¦电机振动¦电机安装不对中¦重新安装¦ ¦¦负载脉动¦调节泥浆泵流量¦ ¦¦轴承失效¦更换轴承¦ ¦轴承过热¦润滑脂不足¦添加润滑脂¦ ¦¦润滑脂失效¦更换润滑脂¦ ¦¦润滑脂污染¦更换润滑脂¦ | QDP-2200钻井泵组（公制）中文使用维护手册2021XS-1240.docx-安全概述 <br>-7.2 泵的启动 7.2.1 启动前的准备 （1）检查动力端机架底部，如有润滑油应全部放空并清洗油池。如原已放空，则应检查油池内是否清洁，然后加入润滑油至最高油位，所用润滑油牌号详见第5条润滑油品表或见泵两侧铭牌。 （2）打开机架上面盖板，向机架内加入900～1000L的润滑油(初次加油时加1100L左右)。启动泵以前，先运行润滑油泵3分钟以上，使所有摩擦面在启动前都得到润滑。 （3）检查喷淋泵水箱内冷却液是否干净，液面是否达到要求。 （4）拧紧所有螺栓，检查阀盖，缸套是否上紧，检查活塞杆与连接杆，连接杆与中间拉杆连接卡箍的螺栓是否上紧，检查泵体内及机架内是否有杂物。 （5）检查泥浆管线上的所有阀门是否处在启动前开或关的状态。 （6）检查排出空气包充气压力是否达到下列规定压力值。(见表4) 表4 ¦ 泵 型 ¦ QDP-2200钻井泵 ¦ ¦ --- ¦ --- ¦ ¦ 空气包型号 ¦ WY-75-52排出空气包 ¦ ¦ 充气压力 ¦ 8.6MPa（1250psi） ¦ （7）检查排出安全阀和压力表是否齐全、灵敏。 （8）向吸入阀腔灌满水或泥浆，排净空气。（**切勿从阀盖处进行排空处理**！！） （9）打开润滑油路系统上的所有闸阀。 （10）检查安全阀放喷管线是否接牢，其上的由壬是否处于开启态。安全销钉是否已插入与缸径对应的孔眼里。 （11）打开喷淋泵总成和灌注系统检查阀门是否处于正确状态。 7.2.2 启动 （1）开启润滑油泵，至少正常运转2分钟。检查动力端润滑油路上的压力表读数，如不上压，应及时检修，并注意检查油位高度(注：油标上线表示最高油位，油标下线表示最低油位)是否符合要求，必要时应再次补加润滑油。 （2）开启喷淋泵电机，使其工作正常。（注：停泵后，喷淋泵应继续运行10分钟左右，以降低活塞表面温度） （3）开启灌注泵，应尽可能低速起动，然后逐渐增速，以提高容积效率。 （4）注意检查各部温度，不得有局部过热现象。 （5）起动泵前必须与有关操作及检查人员取得联系。 （6）开泵时操作人员必须注视排出压力表的压力，泥浆未返回地面前不允许离开。 7.2.3 泵在运转中的监视 （1）检查活塞杆和连接杆、连接杆和中间拉杆之间的连接卡箍是否有不正常的响声；检查液缸上的所有螺栓(母)以及阀盖是否有松动现象。如发现不正常现象，应查明原因，及时处理。 （2）检查各高压密封处的报警孔是否有溢漏现象，泵阀和缸套处是否有刺漏声，如发现问题，应及时处理。 （3）注意泵压变化，发现异常情况妥善处理。 （4）注意喷淋泵的供水是否正常。 （5）注意各轴承部位、十字头导板及其它有相对运动部位的温度是否过高或有异常现象。 （6）观察润滑油路压力表读数是否正常。 **8 检查维护点** 正确和及时地对钻井泵进行维护保养，是保证钻井泵正常工作，延长使用寿命的必要措施，对于任何一个泵的使用，都应重视这一环节。 8.1 每天的维护保养 表5 ¦ 序号 ¦ 日 常 保 养 内 容 ¦ ¦ --- ¦ --- ¦ ¦ 1 ¦ 停泵后检查油位，油位太低时应增加到需要的高度 ¦ ¦ 2 ¦ 润滑油泵压力表读数是否正常，如压力太低应及时检查原因 ¦ ¦ 3 ¦ 喷淋泵水箱的冷却润滑液不足时应加满，变质时应更换 ¦ ¦ 4 ¦ 检查缸套机架腔，有大量泥浆、油污沉淀时需清理 ¦ ¦ 5 ¦ 观察缸套活、塞密封有无刺漏，严重时应更换 ¦ ¦ 6 ¦ 每天松开活塞杆卡箍一次，将活塞杆转动四分之一圈后再上紧卡箍 ¦ ¦ 7 ¦ 阀盖每4小时检查一次是否松动，经常在丝扣上涂润滑脂 ¦ ¦ 8 ¦ 检查安全阀是否可靠 ¦ ¦ 9 ¦ 在停泵时检查排出空气包的预充压力是否正常 ¦ ¦ 10 ¦ 观察报警孔如有泥浆排出，就应及时更换相应的密封圈 ¦ ¦ 11 ¦ 通过听觉判断泵阀的工作是否正常，否则应检查 ¦ ¦ 12 ¦ 检查吸入空气包的工作是否正常 ¦ 8.2 每周的维护保养 表6 ¦ 序号 ¦ 日 常 保 养 内 容 ¦ ¦ --- ¦ --- ¦ ¦ 2 ¦ 检查吸入和排出阀体、阀座、阀胶皮、阀弹簧等，凡损坏者需更换 ¦ ¦ 3 ¦ 检查活塞锁紧螺母是否腐蚀或损坏，若损坏需更换(一般可拆装三次) ¦ ¦ 4 ¦ 检查润滑系统滤网是否堵塞，若堵塞需清理 ¦ ¦ 5 ¦ 打开排污法兰上的球阀，排放聚积在油池里的污物及水 ¦ ¦ 6 ¦ 拆卸阀盖，除去泥污，涂上极压锂基润滑脂 ¦ 8.3 每月的维护保养 表7 ¦ 序号 ¦ 日 常 保 养 内 容 ¦ ¦ --- ¦ --- ¦ ¦ 1 ¦ 检查液力端各螺栓是否松退或损坏，否则应按规定上紧或更换 ¦ ¦ 2 ¦ 检查盘根盒内的密封圈，若已磨损需更换，一般每三个月换一次 ¦ ¦ 3 ¦ 检查排出管内的滤子是否被杂物等堵塞，若堵塞需清洗 ¦ ¦ 4 ¦ 每六个月换掉动力端油池和十字头沉淀油槽内的脏油脏物，并清洗油池和油槽。 ¦ ¦ 5 ¦ 检查电机与底座连接螺栓是否有松动，否则应按规定上紧或更换 ¦ ¦ 6 ¦ 检查减速器与泵架连接螺栓是否有松动，否则应按规定上紧或更换 ¦ 8.4 每年的维护保养 ¦ 序号 ¦ 日 常 保 养 内 容 ¦ ¦ --- ¦ --- ¦ ¦ 1 ¦ 检查十字头表面磨损情况。 ¦ ¦ 2 ¦ 检查导板是否松动，十字头间隙是否符合要求，否则须进行检查和调整。 ¦ ¦ 3 ¦ 检查钻井泵组各轴承有无损坏现象，如有损坏须更换 ¦ 表8 十字头外圆面磨损大于2 mm，或3 mm以上拉痕多于5处应报废； 导板有裂纹，内圆面磨损大于2 mm，或3mm以上拉痕多于5处应报废。 齿轮有裂纹、断齿或齿面开放性点蚀深度超过2 mm时应报废。 8.5 其它注意事项 （1）安装中间拉杆与连接杆、连接杆与活塞杆的卡箍前，必须将25º的锥面擦干净。 （2）更换缸套时，必须将缸套密封圈一起换掉。 （3）冬季停泵后，必须将阀腔及缸套内的泥浆放尽并冲洗干净。 （4）泵各检查窗孔应注意盖好，以防灰砂等混入润滑油内。 （5）排出空气包只能充以氮气等惰性气体或空气。严禁充入易燃、易爆气体，如氧气、氢气等气体。 <图片>示例图2</图片> 图19钻井泵组维护保养点示意图 **9 可能发生的故障和排除方法** 钻井泵组在运转时，如发生故障，应及时查出原因并予以排除。否则会损坏机件，影响钻井工作的正常进行。 9.1 液力端故障 **表****9** ¦ 故 障 ¦ 原 因 ¦ 排 除 方 法 ¦ ¦ --- ¦ --- ¦ --- ¦ ¦ 1、压力表的压力下降、排量减小或完全不排泥浆 ¦ 1、上水管线密封不严密，使空气进入泵内。 2、吸入滤网堵死。 ¦ 1、拧紧上水管线法兰螺栓或更换垫片。 2、停泵，清除吸入滤网杂物。 ¦ ¦ 2、液体排出不均匀有忽大忽小的冲击。压力表指针摆动幅度大。上水管线发出呼呼声。 ¦ 1、一个活塞或一个阀磨损严重或者已经损坏。 2、泵缸内进空气。 ¦ 1、更换已坏活塞检查阀有无损坏及卡死现象。 2、检查上水管线及阀盖是否严密。 ¦ ¦ 3、缸套处有剧烈的敲击声 ¦ 1、活塞螺母松动。 2、缸套压盖松动。 3、吸入不良，产生水击。 ¦ 1、拧紧活塞螺母。 2、拧紧缸套压盖。 3、检查吸入不良的原因。 ¦ ¦ 4、阀盖、液缸及缸套密封处报警孔漏泥浆 ¦ 1、阀盖未上紧。 2、密封圈损坏。 ¦ 1、上紧阀盖。 2、更换密封圈。 ¦ ¦ 5、排出空气包充不进气体或充气后很快泄漏。 ¦ 1、充气接头堵死。 2、空气包内胶囊已破。 3、针形阀密封不严。 ¦ 1、清除接头内的杂物。 2、更换胶囊。 3、修理或更换针形阀。 ¦ ¦ 6、电机负荷大。 ¦ 排出滤筒堵塞。 ¦ 拆下滤筒，清除杂物。 ¦ 9.2 动力端故障 **表****10** ¦ 故 障 ¦ 原 因 ¦ 排 除 方 法 ¦ ¦ --- ¦ --- ¦ --- ¦ ¦ 1、轴承高热 ¦ 1、油管或油孔堵死 2、润滑油太脏或变质 3、滚动轴承磨损或损坏 4、润滑油过多或过少 ¦ 1、清理油管及油孔 2、更换新油 3、修理或更换轴承 4、使润滑油适量 ¦ ¦ 2、动力端有敲击声 ¦ 1、十字头导板已严重磨损 2、轴承磨损 3、导板松动 4、液力端有水击现象 ¦ 1、调整间隙或更换已磨损的导板 2、更换轴承 3、上紧导板螺栓 4、改善吸入性能 ¦ ¦ 3、中间拉杆盘根盒处漏油 ¦ 1、密封件损坏 2、下导板严重磨损 ¦ 1、更换密封件，推荐三个月更换一次 2、检修十字头导板部位 ¦ ¦ 4、双电机负荷差别大。 ¦ 1、电控系统同步性差。 2、电机联轴器同轴度差。 ¦ 1、调试电控系统。 2、调整联轴器同轴度至规定要求。 ¦ ¦ 5、电机处振动大。 ¦ 电机与底座连接螺栓松动。 ¦ 上紧连接螺栓。 ¦ ¦ 6、减速器与泵分油器处油压差别大。 ¦ 润滑油路排出过滤器堵塞。 ¦ 清理或更换润滑油排出滤网。 ¦ ¦ 7、润滑油路所有压力表显示低或不显示压力 ¦ 润滑油路吸入过滤器堵塞 ¦ 清理或更换润滑油吸入过滤器滤网。 ¦ 除以上估计可能出现的故障之外。如发现其它异常现象，应根据故障发生的地点仔细寻找原因，直到原因查明并进行排除后钻井泵方能正常运转。 **10 封存注意事项** （1）钻井泵长期不使用时，应进行封存。 （2）封存前应认真清除污物，将液力端各部放空，并用清水清洗擦拭干净。 （3）排尽动力端齿轮箱底部的机油，清除底部的沉积污物。 （4）所有轴承、十字头、齿轮、活塞杆、连接杆、中间拉杆等零部件加工表面涂抹稠油。 （5）液力端各零部件加工表面涂抹黄油。 （6）吸入口及排出口均应用盲板盖住。 （7）十字头孔端盖、后盖、视孔盖等应关闭严密。 **11 零件目录** 1)QDP-2200 钻井泵组总图BC220208-00 2)QDP-2200 钻井泵组润滑油路总成BC220208-0100B1 3)QDP-2200 钻井泵组润滑冷却装置BC220208-010100B1 4)QDP-2200 钻井泵组电机与底座连接螺栓总成BC220208-1500 5)QDP-2200 钻井泵总图AH220204-00 5.1)曲轴总成AH220204-0200 5.2)连杆十字头总成AH220204-0300 中间拉杆密封总成AH220204-030300 5.3)液力端总成AH220204-0400 液缸总成AH220204-040100 堵头总成AH220204-040300 阀总成API 7AH160201-011900B2 缸套密封圈AH220204-040900 缸套AH220204-041000 活塞AH220204-041500 喷淋罩AH220204-041300 卡箍总成AH220204-041100B1 5.4)喷淋泵总成AH220204-0500 5.5)5”辅助管路AH160201-0200B1 滤筒总成AH160201-020200B1 连接法兰总成AH160201-020400B1 5.6)安全阀接管总成AH220204-2800 5.7)WY75-52空气包AK755201-00 壳体总成AK755201-0100 5.8)JAF-3×52法兰式剪销安全阀AH000006-1000 5.9)JA-3H剪销安全阀AH000006-0300 5.10)随机备件AH220204-2500 5.11)随机工具AH220204-2600 液压拔阀器AH220204-260200 空气包充气软管总成AH100101-210700 | BM24-2002-01 用户使用手册.pdf 2.2.2.2 半自动模式 2.2.2.2.1 柴油发电机启动、上线 步骤一柴油发电机组24VDC 电源供电：将GAUX 柜内双联开关K1 闭合，输出电压应不低于22VDC，观察柴油发电机控制箱上的显示器，进入到起始状态。 34¦电动钻机电气控制系统使用手册¦<图片>示例图3</图片>¦ ¦-¦-¦<图片>示例图4</图片> 步骤二柴油发电机侧按下“电源开关”后，“控制模式”选择至远程； <图片>示例图5</图片> 柴油机侧操作面板 步骤三柴油机侧操作面板按下“电源开关”后，“控制模式”选择至机旁，按下 预供按钮，待预供完成后，按下“启动”按钮，柴油机开始启动运行至怠 速（演示机组是济柴175）,选择“远程”发电柜面板“模式控制”选择开 关至自动模式，“手动控制”选择开关至额定，控制器显示面板报警指 示灯无红灯（为绿色）时，方可进入步骤五操作；若报警指示灯出现红色 时，进入步骤四操作；¦步骤四¦发电柜控制器显示面板报警指示灯出现红色长亮时，长按报警¦<图片>示例图6</图片>¦按¦ ¦-¦-¦-¦-¦钮，显示对应故障信息，根据故障信息排查并消除故障直至报警指示灯无 红色灯闪烁（为绿色）方可进入步骤五操作； 35¦电动钻机电气控制系统使用手册¦<图片>示例图7</图片>¦ ¦-¦-¦<图片>示例图8</图片> 发电柜面板 步骤六待油温达到35℃，备车完成信号过来，同时AGC150 控制器显示器面板发 动机指示灯亮后，按下控制器上合闸按钮，发电机上线，合闸指示灯亮； 柴油发电机组启动、上线完毕。 2.2.2.2.2 并网 操作 步骤 1.第一台车在线后，启动第二台柴油机，柴油机达到额定转速后，观察控 制器面板上指示灯亮后将柜门上“手动自动”旋钮打到“自动”位置，按 下控制器的合闸按钮，等待控制器调节，自动合闸并车。 3.2.2.2.3 柴油发电机组下线、停机 36 <图片>示例图9</图片><图片>示例图10</图片><图片>示例图11</图片><图片>示例图12</图片><图片>示例图13</图片><图片>示例图14</图片><图片>示例图15</图片><图片>示例图16</图片><图片>示例图17</图片>0<图片>示例图18</图片>10<图片>示例图19</图片>21<图片>示例图20</图片>32<图片>示例图21</图片>43<图片>示例图22</图片>54<图片>示例图23</图片>65<图片>示例图24</图片>76<图片>示例图25</图片>87<图片>示例图26</图片>98¦电动钻机电气控制系统使用手册¦¦<图片>示例图27</图片>¦<图片>示例图28</图片>¦ ¦-¦-¦-¦-¦ ¦1)¦多台车并网后需下线一台车时：¦¦¦ ¦<图片>示例图29</图片> 按下AGC150 显示面板上红色分闸按钮，发电机下线；¦¦¦¦<图片>示例图30</图片> ②按一下控制器显示面板上红色停机按钮，柴油机从300S 全速冷机---60S 怠速冷机---封死油门30S 停机的过程进行停机；按两下控制器显示面板上 红色停机按钮，柴油机直接进入60S 怠速冷机---封死油门30S 停机的过程 进行停机； 2) 只剩一台柴油机在线需停机时： ①发电柜面板“模式控制”选择开关由自动旋至手动； 发电柜面板 ②辅助发电柜面板“同步开关”选择至待下线机组，“发电柜/母排”选择 至发电柜侧，手动按下发电柜面板上红色分闸按钮，发电机下线，分闸指 37¦电动钻机电气控制系统使用手册¦<图片>示例图31</图片>¦ ¦-¦-¦示灯亮； ③发电柜面板“手动控制”选择开关由额定打至怠速；让柴油发电机在怠速位置运行60S，将“手动控制”选择开关由怠速打至关断，发电机运行指示灯灭，柴油机停机。 <图片>示例图32</图片> 发电柜面板 柴油发电机组下线、停机完毕。 | BM24-2001-01 用户使用手册.pdf 3.2.2.1.2 发电机上线 操作柴油机运行至额定转速。 步骤发电机输出600V 50HZ 电压时，同时PPM300 显示器面板上发动机指示灯亮后，按下发电柜面板“合闸按钮”后，发电机上线，“合闸指示灯”亮； 44¦电动钻机电气控制系统使用手册<图片>示例图33</图片>¦<图片>示例图34</图片>¦ ¦-¦-¦<图片>示例图35</图片> 发电柜面板 发电机上线完毕。 3.2.2.1.3 柴油发电机停机 步骤一 辅助发电柜面板“同步开关”选择至待下线机组，“发电柜/母排”选择至 发电柜侧，手动按下发电柜面板上红色分闸按钮，发电机下线，分闸指示 灯亮； 45¦电动钻机电气控制系统使用手册<图片>示例图36</图片>¦<图片>示例图37</图片>¦ ¦-¦-¦<图片>示例图38</图片> 步骤二 发电柜面板“手动控制”选择开关由额定打至怠速；让柴油机在怠速位置 运行60S，将“手动控制”选择开关由怠速打至关断，发电机运行指示灯 灭，柴油机停机。 46¦电动钻机电气控制系统使用手册<图片>示例图39</图片>¦<图片>示例图40</图片>¦ ¦-¦-¦<图片>示例图41</图片> 发电柜面板 柴油发电机停机完毕。 3.2.2.2 半自动模式 3.2.2.2.1 柴油发电机启动、上线 步骤一 柴油发电机组24VDC 电源供电：将GAUX 柜内双联开关K1 闭合，输出电压 应不低于22VDC，观察柴油发电机控制箱上的显示器，进入到起始状态。 47¦电动钻机电气控制系统使用手册<图片>示例图42</图片>¦<图片>示例图43</图片>¦ ¦-¦-¦<图片>示例图44</图片> 步骤二 柴油发电机侧按下“电源开关”后，“控制模式”选择至远程； <图片>示例图45</图片> 柴油机侧操作面板 步骤三 发电柜面板“模式控制”选择开关至自动模式，“手动控制”选择开关至 额定，PPM300 显示面板报警指示灯无红灯（为绿色）时，方可进入步骤五 操作；若报警指示灯出现红色时，进入步骤四操作； 48¦电动钻机电气控制系统使用手册<图片>示例图46</图片>¦<图片>示例图47</图片>¦ ¦-¦-¦<图片>示例图48</图片> 发电柜面板¦步骤四¦发电柜PPM300 显示面板报警指示灯出现红色长亮时，长按报警¦<图片>示例图49</图片>按¦ ¦-¦-¦-¦钮，显示对应故障信息，根据故障信息排查并消除故障直至报警指示灯无红色灯闪烁（为绿色）方可进入步骤五操作； <图片>示例图50</图片> 49¦电动钻机电气控制系统使用手册<图片>示例图51</图片>¦<图片>示例图52</图片>¦ ¦-¦-¦<图片>示例图53</图片> 发电柜面板 步骤五 PPM300 显示面板按下半自动模式按钮后，再按下绿色启机按钮，PPM300 显 示Crack On，180S 倒计时开始，同时柴油机进行预供，预供完成后启机进 入怠速状态；（若180S 内，预供启机失败，连续三次），柴油机会反馈启机 失败信号至PPM300 控制器。） <图片>示例图54</图片> PPM 面板 50¦电动钻机电气控制系统使用手册<图片>示例图55</图片>¦¦<图片>示例图56</图片>¦ ¦-¦-¦-¦ ¦步骤六¦怠速运行60S 后，柴油机进入全速运行，发电柜面板发电机运行指示灯亮，¦¦ ¦¦¦¦待油温达到35℃，备车完成信号过来，同时PPM300 显示器面板发动机指示灯亮后，按下绿色合闸按钮，发电机上线，合闸指示灯亮； <图片>示例图57</图片> 发电柜面板 柴油发电机组启动、上线完毕。 51¦电动钻机电气控制系统使用手册<图片>示例图58</图片>¦<图片>示例图59</图片>¦ ¦-¦-¦ | 无召回片段 | 无召回片段 | 无召回片段 | 无召回片段 | 无召回片段 | 无召回片段
注油时应注意什么？ | 注油时应从电机侧面的注油管以及联轴器注油塞注入清洁、未失效的油脂，注油时应将轴承外盖排油堵卸下，注油完毕时再将排油堵复位。 | 《YJC-NJB-900-516 使用维护说明书(690V)》6、维护6.2润滑 | 在注油时，需要注意以下几点： 1. 使用正确的液压油：确保使用指定液压油，避免液压元件加速磨损和系统失效。在不同温度条件下选择合适的液压油，例如在中国北方推荐使用10#航空液压油，极端寒冷地区推荐使用埃索的ESSO UNIVIS J26。 2. 不要使用刹车油：警告中明确指出不要使用刹车油作为液压油。 3. 加油方法：旋下手动泵注油塞，将操作手柄插入手动泵旋压部位并压下到最低位，打开加油通道，加满油箱至最终油面低于加油口平面25mm。 4. 排空气：旋转阀芯到“回拉”位置，压手动泵操作手柄约40-80次，通过内循环充油并排出系统中的空气。 5. 注意换向阀芯：手动泵换向旋转操作时，请将换向阀芯旋转到底，否则易造成密封件损伤。 6. 补油：再补油到油箱加满油，确保油量适中，过少会导致液压缸无法举升至最大行程，过多则会出现液压油外溢的现象。 7. 旋紧注油塞：注完油后注油塞一定要旋紧，旋紧力矩为5-10Nm，以防随车行驶丢失，防止雨水和灰尘污染翻转系统部件。 8. 安全操作：一定不要在驾驶室半翻转和全部翻转情况下加油。 这些步骤和注意事项有助于确保液压系统的正常运行和设备的安全操作。 | 一体化铁钻工使用维护手册.pdf 4.7.涂油装置操作 （1）操作 涂油装置操作只能通过遥控盒或集成司钻按下“自动喷油”进行操作。可实现钻杆母接头的喷涂丝扣油操作，见图4.7-1。 28<图片>示例图1</图片>丝扣油由气动泵泵出，通过油管从喷头喷至钻杆母接头螺纹表面。由于丝扣油各个生产厂家的特性差异较大，在0℃以下，要使用高寒地区用钻具螺纹脂，以保持螺纹脂良好的流动性，防止管线接头冻结或喷涂效果不佳。 （2）喷油流量的调节 喷涂丝扣油的量可通过丝扣油泵箱内的减压阀调节，该减压阀控制气泵的压力，气压高，这喷油速度快，气压低，喷油速度则慢，如图4.7-2。<图片>示例图2</图片>4.7-1 涂油装置工作示意<图片>示例图3</图片>4.7-2 涂油泵箱涂油量调节减压阀 5、润滑 充分的润滑对运动的机械零件是至关重要的，它直接影响机械零件的使用寿命及传动精度。 润滑脂的选择应基于可能的最低环境温度去考虑。如果选择了粘度大于环境温度所要求的润滑油，这样可能会损坏传动零件。 各轴承部位以及部分旋转销轴部位均采用油脂润滑。各润滑点均采用手动加油方式，各轴承部位润滑部位见本设备上的润滑铭牌，润滑点处均标记有大红色标识或中黄色标识。 润滑油品选择表¦润滑脂¦¦ ¦-¦-¦ ¦油品适用环境温度¦推荐油品¦ ¦≥0℃（≥+32°F）¦2# 通用锂基润滑脂¦ ¦＜0℃（＜+32°F）¦1# 通用锂基润滑脂¦29<图片>示例图4</图片>¦<图片>示例图5</图片>¦注意¦ ¦-¦-¦¦加注润滑脂时应注意加注量，一次加注量过大，会引起轴承发热。视每个加注点的情况，加注量以黄油枪为例，压1～3 下注油手柄为宜。¦ ¦-¦30<图片>示例图6</图片>6、维护与保养¦6.1. 警¦¦示¦安全第一！！！¦<图片>示例图7</图片>¦¦ ¦-¦-¦-¦-¦-¦-¦ ¦<图片>示例图8</图片>¦警示¦¦¦¦¦ ¦¦¦¦¦¦¦ ¦¦¦¦¦¦¦¦为了防止人身伤害，在进行维护保养等操作时，铁钻工的液压源、电源应处于切断状态； 铁钻工本体、遥控盒、司钻房急停中必须有一个急停按钮关断； 液压站给铁钻工供液换向阀上悬挂“设备维修”标志牌，并有专人看护。维护与保养时，严禁人员处于铁钻工下放。¦ ¦-¦¦安全第一！！！¦ ¦-¦¦当机械及电气设备进行运转时，所有的安全装置应处于良好的状态，包括：系统中的安全阀、溢流阀、自动报警和安全断开装置等，这些安全装置必须每班进行检查，确认它们能正常工作。¦ ¦-¦ | 拉升式动力猫道使用维护手册.pdf 表5.1 润滑油品选择表¦环境 温度¦油品规格¦推荐油品¦¦¦ ¦-¦-¦-¦-¦-¦ ¦¦¦昆仑油品¦美孚油品¦埃索油品¦ ¦0℃以上¦NLGI 2 通用锂基润滑脂¦2#极压锂基润滑脂¦美孚力士滑脂EP 2 Mobilux EP 2¦Beacon EP 2¦ ¦0℃以下¦NLGI 1 通用锂基润滑脂¦1#极压锂基润滑脂¦美孚力士滑脂EP 1 Mobilux EP 1¦Beacon EP 1¦ ¦-40℃～+55℃¦NLGI 2 极压复合锂基润滑脂¦LME 轴承润滑脂¦美孚力富SHC 220 Mobilith SHC 220¦¦ ¦-50℃～0℃¦NLGI 1 极压复合锂基润滑脂¦————¦美孚力富SHC1500 Mobilith SHC 1500¦¦¦<图片>示例图9</图片>¦注意¦ ¦-¦-¦¦加注润滑脂时应注意加注量，一次加注量过大，会引起轴承发热。视每个加注点的情况，加注量以黄油枪为例，压1～3 下注油手柄为宜。¦ ¦-¦6 常见故障及诊断方法 6.1 机械常见故障及排除 表6.1 机械故障原因及排除方法¦故障¦原因¦排除方法¦ ¦-¦-¦-¦ ¦送钻柱装置起升和下放进入底座跑道时与底座剐蹭¦底座安装误差较大¦相对于钻机左右前基座拉斜方，误差大于±20 时调整位置。¦ ¦¦底座小立柱不共面¦在底座小立柱挡板处（支架滚轮接触位置）拆 松四个内六角螺钉，塞垫片调整，往左偏斜在 左侧加垫片，往右偏斜在右侧加垫片，每次加 1mm 厚垫片为宜。调整合适后，送钻柱下放后 正好落入底座导轨且左右不剐蹭。¦ ¦坡道顶滚轮转动不灵活¦两端轴承游隙不合适¦通过增加垫片或调松压盖，增大游隙¦ ¦¦轴承损坏¦更换轴承¦ ¦小滑车链条断裂¦链条松太多¦调节张紧机构丝杠，使链条张紧度在合理范围¦ ¦¦链条受意外冲击断裂¦更换链节，检查软限位是否起作用¦ ¦执行机构不动作或动作缓慢¦机械卡阻¦排除机械是否存在变形及卡阻¦ ¦¦液压系统故障¦液压缸是否故障，管路无液压油 检查系统流量阀设定是否合适，如不合适，重新设定。 检查有无泄漏，如有，及时更换相应密封件。 及时拆检查相应控制阀是否出现堵塞，如有， 下清洗。¦ ¦¦电控系统故障¦电缆是否松动、磨损，插接件松动等¦ ¦钢丝绳磨损¦存在乱绳现象¦检查防倒绳检测开关是否起作用¦ ¦¦绳松太多未落入绳槽¦首次安装后需检查并手动排绳，确保钢丝绳进 入槽体绳槽¦ ¦拖链运行路径受阻¦拖链槽有障碍物¦定期清洗拖链槽泥浆等障碍物¦ ¦¦长期未运行导致拖链槽有锈蚀卡阻¦定期操作使送钻柱上下运行几次，保证无严重 锈蚀¦ ¦排管架外支脚滑脱¦未按要求摆放排管架外支脚¦按要求摆放排管架，初始状态下，排管架水平 时外支脚油缸与排管架上面垂直或向外适当 倾斜¦ ¦¦地面接触面积不够，¦支脚下面垫实，必要时通过地面打入膨胀螺栓¦¦¦摩擦力太小¦等方式限位支脚¦ ¦-¦-¦-¦ ¦甩钻滑车运行至坡道位置时偏斜¦甩钻滑车与小滑车连接处间隙太大¦通过加垫片方式减小耳板间隙¦ ¦¦甩钻滑车导向位置不合适¦调整重配导向板位置，保证甩钻滑车开槽与甩 钻钩杆对正¦ ¦钻具滚入V 槽时存在偏斜¦倾斜机构不同步或速度太快¦调节倾斜机构节流阀开度，减缓滚入速度¦ ¦¦小滑车太靠前¦滚入时小滑车运行至最后端，保证滚入时钻具 接头不与小滑车V 型托板接触反弹¦ ¦¦挡销位置不合适¦按铭牌要求插挡销，且同侧在同一位置¦6.2 液压站常见故障及排除 表6.2 液压站故障原因及排除方法¦故障¦原因¦排除方法¦ ¦-¦-¦-¦ ¦泵高压口不出油¦电机旋向错误¦将电机相序调换¦ ¦¦油箱内液面过低¦给油箱加油¦ ¦¦吸油滤芯堵塞¦拆卸清洗滤芯¦ ¦¦吸油口吸空¦检修吸油口密封¦ ¦¦油液粘度过高¦更换液压油¦ ¦系统压力上不去¦泵出厂压力设置过低¦重新设置限定压力值¦ ¦¦溢流阀出现故障¦维修或更换溢流阀¦ ¦系统流量过小¦液压泵排量限定值过低¦重新设置排量限定值¦ ¦¦液压泵内泄漏过大¦更换或维修液压泵¦ ¦¦溢流阀流量过大¦检修溢流阀¦ ¦¦负载信号反馈有误¦检修负载反馈机构¦ ¦液压泵噪音过大¦吸油滤堵塞¦检修吸油滤芯¦ ¦¦管路吸入空气¦检查密封并排气¦ ¦¦油液粘度过高¦油液加热或更换¦ ¦系统发热量过大¦溢流阀设定压力过低¦调高溢流阀设定值¦ ¦¦散热系统故障¦检修散热器¦ ¦无压力¦电机反转¦调整电机接线¦ ¦¦蓄能器截止阀开启¦关闭截止阀¦ ¦¦溢流阀开启¦调整溢流阀¦ ¦¦溢流阀故障¦更换溢流阀¦¦电磁阀不换向¦无电信号¦查接线¦ ¦-¦-¦-¦ ¦¦控制电压过低¦查电源模块¦ ¦¦电磁阀卡死¦更换电磁阀或清洗¦ ¦过滤器报警¦滤芯阻塞¦换滤芯¦ ¦压力传感器不回零点¦膜片变形¦调整零点或更换¦ ¦管接头泄漏¦密封损坏¦更换密封¦ ¦液位报警¦液位低¦加油¦ ¦温度报警¦油温超过70 度¦注意观察，不得超70 度¦ ¦压力表读数失准¦压力表损坏¦更换压力表¦ | 北奔重卡工程专用车使用及保养说明书.pdf-前言 油液要求 液压油的选用：使用指定液压油，液压油使用不当将导致液压元件加速磨损，寿命降低。 过于寒冷地带液压油会凝固，导致系统失效，推荐液压油使用的温度范围<图片>示例图10</图片>; 通常情况下选用粘度指数高的耐温性好的低温抗凝液压油HV32; 在中国北方使用的车辆推荐实用10#航空液压油； 在极端寒冷地区推荐使用埃索的ESSO UNIVISJ26。 _ 警告：一定不要使用刹车油 添加液压油： 一 旋下手动泵注油塞； 将操作手柄插入手动泵旋压部位将手柄压下到最低位，这样可打开加油通道，将油箱加 满油； 一 注意：油箱加满油为最终油面应低于加油口平面25mm。 旋转阀芯到“回拉”位置，压手动泵操作手柄约40-80次，这样操作可将油箱油液通过内 循环充到整个系统中和排出系统中的空气； _ 警告：任何情况下，手动泵换向旋转操作时，请将换向阀芯旋转到底，如旋转不到位， 在有压力时易造成密封件损伤，手动泵将打不上压力。 再补油到油箱加满油； 旋转手柄到“B”位置，压手动泵约升到驾驶室完全翻转过重心 旋转手柄到“A”位置，压手动泵操作手柄将油缸完全回缩，使驾驶室翻转复位； 再对油箱加满油，油量过少将导致液压缸无法举升至最大行程；油量过多则会在出现液压油外溢的现象； 旋回注油塞，用扳手旋紧注油塞。 -注意：注完油后注油塞一定要旋紧，旋紧力矩为5-10Nm,以防随车行驶丢失，一旦丢失，油箱内的液压油易备雨水和灰尘污染而使翻转系统部件内失效； 注意：一定不要在驾驶室半翻转和全部翻转情况下加油。 | 北奔重卡工程专用车使用及保养说明书.pdf-前言-（四）维护与保养-变速器油的加注 两个放油塞，分别位于变速器底部中间和后方，一个注油孔，位于变速器左侧前方。 正确加注润滑油以确保变速器油量。 在拧下螺塞前，小心清理其周围，应在长时间行驶后，趁油温热而稀薄时立即更换。 注意： -变速器加油或检查油面前应将车辆停靠在平坦地面上。允许倾斜度为0$\mathbf{^{\circ}}$至3$\mathbf{^{\circ}}$ 一油量不足，将导致润滑不充分。在山区路面驾驶时，后果尤为重要。 (\textcircled{1})<图片>示例图11</图片> 一油量过多将造成搅动损失并导致变速器过热。 陕齿变速器 加油： 打开注油孔将周围清除干净。 从变速器上的注油孔注油，直至油面达到注油孔下缘。 - 拧紧注油塞 油面检查： 油面应与注油口平齐。 $\textcircled{1}$加注口及观察孔 油面高度由壳体侧面的锥形注油孔检查，油面注至孔口处出现溢出即可。 每次检查油面时，还应检查变速器是否有漏油现象。 放油： 卸下注油塞和变速器底部全部放油塞。 清理放油塞。 -更换新的密封圈。 注意：注油螺塞、放油螺塞、检查螺塞柠尽力矩：60Nm (\textcircled{4}\textcircled{1}田)<图片>示例图12</图片> LF200分动器油辅料加注 一四个螺塞的扭紧力矩均为60Nm。将注油螺塞1拧开，注入SAE90润滑油，同时拧开油标螺塞3,以润滑油注满至油标螺塞为准。注满润滑油之后将所有螺塞按照扭紧力矩柠紧。2、4为放油螺塞。 $\textcircled{1}$注油螺塞 $\textcircled{2}$放油螺塞， $\textcircled{2}$油标螺塞 $\textcircled{4}$放油螺塞。 洗涤液的加注 (16)<图片>示例图13</图片> 加注口在驾驶员侧，需打开前围棚板加注。 逆时针方向旋转开启壶盖加注，顺时针旋转关闭壶盖。 洗涤喷壶 (加注指示刻线，线上部有MAX标识。)<图片>示例图14</图片> 加注指示刻线在壶体上，在如图所示的位置。 冷却液的加注(V3) (1)<图片>示例图15</图片> 1.打开前围棚板。 2.慢慢的沿逆时针方向拧动膨胀水箱盖半圈，以保证内部压力完全释放。 完全拧下膨胀水箱盖。 4.为了防止冷却液因内部气压顶住而无法加注，需慢慢的添加冷却液，直到冷却液达到膨胀水箱口为止。 $\textcircled{1}$为冷却液膨胀水箱盖。 | 无召回片段 | 无召回片段 | 无召回片段 | 无召回片段 | 无召回片段 | 无召回片段
泵组在使用过程中可能会造成什么污染？ | 流体排放；噪音污染；废气排放；流体泄露；废弃物管理 | 《BC300202-00SM-QDP-3000钻井泵组用户手册》1安全概述1.4危害辨识与风险控制 | 泵组在使用过程中可能会造成以下几种污染： 1. **流体排放**：钻井泵组动力端油池及后盖密封部位、泵曲轴轴端部位、中间拉杆密封部位、减速箱输入轴轴伸部位、润滑油路各管线接头部位等出现渗油、漏油情况，会造成环境污染。更换阀总成或缸套活塞时，有可能出现泥浆漏失在地面上或流入海洋。 2. **噪音污染**：设备运转过程中将产生噪音，如果作业区域噪音超过标准规定上限，会对环境和人员健康造成影响。 3. **废气排放**：如柴油机的烟雾排放应符合有关国家或地区的排放标准。如果超过相关的排放标准规定值，柴油机应增加相应的废气处理装置。 4. **废弃物管理**：对于漏油或渗油现象应及时更换密封，上紧紧固件和接头或更换管线。定期更换橡胶软管，避免管线老化造成泄漏。对于塑料包装物和废弃润滑油的处置，应符合当地的环境保护要求。设备报废时对油漆、残存润滑油的处置，也应符合当地的环境保护要求。 在使用和维护泵组时，应严格按照操作手册的要求进行，确保各部位的密封可靠，并进行定期检查维护，以减少对环境的污染。 | BC280201-00-F-2800QHL五缸泵组用户手册(1).docx <图片>示例图1</图片>警 告确保润滑油品的选择和加注量与使用环境、更换周期及设备使用要求完全符合，否则会引起设备零部件失效，造成钻井设备不能正常工作。1.4危害辨识与风险控制1.4.1环境污染a)流体排放钻井泵组动力端油池及后盖密封部位、泵曲轴轴端部位、中间拉杆密封部位、减速箱输入轴轴伸部位、润滑油路各管线接头部位等出现渗油、漏油情况，会造成环境污染。使用时应确保各部位的密封可靠，并进行定期检查维护。更换阀总成或缸套活塞时，有可能出现泥浆漏失在地面上或流入海洋。应配备泥浆收集槽等容器，并定期清理。b)噪音污染设备运转过程中将产生噪音，噪音的评定应符合行业标准、有关国家或地区的标准。健康安全环境要求作业不分工种、不论时间长短，只要作业区域噪音超过标准规定上限就必需佩戴听力护具。对于噪音的控制,应定时对旋转设备进行充分润滑，上紧紧固件避免振动，将尽可能减小噪声。c)废气排放如柴油机的烟雾排放应符合有关国家或地区的排放标准。如超过相关的排放标准规定值，柴油机应增加相应的废气处理装置。d)流体泄露对于漏油或渗油现象,应及时更换密封，上紧紧固件和接头或更换管线。定期更换橡胶软管，避免管线老化造成泄漏。e)废弃物管理对于塑料包装物和废弃润滑油的处置，应符合当地的环境保护要求。设备报废时对油漆、残存润滑油的处置，应符合当地的环境保护要求。1.4.2人身危害a)安全防护失效 | 13.BC300202-00SM-QDP-3000钻井泵组用户手册.docx <图片>示例图2</图片>警 告确保润滑油品的选择和加注量与使用环境、更换周期及设备使用要求完全符合，否则会引起设备零部件失效，造成钻井设备不能正常工作。1.4危害辨识与风险控制1.4.1环境污染a)流体排放钻井泵组动力端油池及后盖密封部位、泵曲轴轴端部位、中间拉杆密封部位、减速箱输入轴轴伸部位、润滑油路各管线接头部位等出现渗油、漏油情况，会造成环境污染。使用时应确保各部位的密封可靠，并进行定期检查维护。更换阀总成或缸套活塞时，有可能出现泥浆漏失在地面上或流入海洋。应配备泥浆收集槽等容器，并定期清理。b)噪音污染设备运转过程中将产生噪音，噪音的评定应符合行业标准、有关国家或地区的标准。健康安全环境要求作业不分工种、不论时间长短，只要作业区域噪音超过标准规定上限就必需佩戴听力护具。对于噪音的控制,应定时对旋转设备进行充分润滑，上紧紧固件避免振动，将尽可能减小噪声。c)废气排放如柴油机的烟雾排放应符合有关国家或地区的排放标准。如超过相关的排放标准规定值，柴油机应增加相应的废气处理装置。d)流体泄露对于漏油或渗油现象,应及时更换密封，上紧紧固件和接头或更换管线。定期更换橡胶软管，避免管线老化造成泄漏。e)废弃物管理对于塑料包装物和废弃润滑油的处置，应符合当地的环境保护要求。设备报废时对油漆、残存润滑油的处置，应符合当地的环境保护要求。1.4.2人身危害a)安全防护失效 | F-1300-1600-1600HL钻井泵缸套快速拆换装置使用维护手册（2021版）（中文版）.doc-安全篇 **— 健康、安全、环境（HSE）要求** 钻井泵缸套快速拆换装置通常是安装在石油钻井环境中，这个环境对装置的操作是有一定危险的。正确的操作和维护保养对于装置的可靠工作是很重要的。 **1、基本安全要求** 即使装置的生产厂家代表或销售代表在使用现场，并不代表机泵组的操作者可以免除按照本使用维护手册的要求来进行安装、操作和维护的责任。 警告：在对装置进行安装、使用、维护和修理等操作前，请仔细阅读下面的指示，避免事故发生或设备的损坏。 当钻井泵运行时，禁止对本装置进行维护和修理操作。 操作者务必按规定佩戴齐全劳保防护用品。 不允许在装置的液压缸等零部件上焊接。 **2、更换零部件** 在对装置进行组装或拆卸的时候，对要操作的零部件进行标记并编号，以免在组装时造成误装。 请使用BOMCO原厂提供的零配件，否则可能会造成设备损坏或人身伤害事故。 **3、维护** 装置要进行周期性的例行维护，否则，可能会造成设备损坏或人身伤害事故。 **4、危害辨识与风险控制** **4.1 环境污染** a．装置漏油会造成环境污染，使用时应确保各部位的密封可靠，并进行定期检查维护。 b．更换缸套活塞时，有可能出现泥浆泄露在地面上或流入海洋。应配备泥浆收集槽等容器，并定期清理。 c．使用过程中对于废弃润滑油的处置应符合当地的环境保护要求： d．装置交付时对油漆、残存润滑油和塑料包装物的处置，应符合当地的环境保护要求。 e. 装置报废时对油漆、残存润滑油和/或泥浆的处置，应符合当地的环境保护要求。 **4.2 人身危害** a．手摇泵打压时可能出现松脱或飞出现象，引起机械事故和人员伤害事故，应使用安全绳或安全链将手摇泵胶管系牢。 b. 手摇泵打压压力过高将引起人员伤害事故。 **4.3 设备损坏** a．手摇泵打压压力过高，将引起机械事故。 b. 手摇泵打压压力过低，将导致装置压紧力不足，工作过程中装置压盖松动，进而造成耐磨盘、耐磨盘密封圈、缸套密封圈等零部件异常损坏。 **5、其他安全注意事项，请执行正文中各章节的相关内容。** | AH000017-0600SM F-2200HL钻井泵缸套快速拆换装置使用维护手册（2021版）（中文版）.doc-安全篇 **— 健康、安全、环境（HSE）要求** 钻井泵缸套快速拆换装置通常是安装在石油钻井环境中，这个环境对装置的操作是有一定危险的。正确的操作和维护保养对于装置的可靠工作是很重要的。 **1、基本安全要求** 即使装置的生产厂家代表或销售代表在使用现场，并不代表机泵组的操作者可以免除按照本使用维护手册的要求来进行安装、操作和维护的责任。 警告：在对装置进行安装、使用、维护和修理等操作前，请仔细阅读下面的指示，避免事故发生或设备的损坏。 当钻井泵运行时，禁止对本装置进行维护和修理操作。 操作者务必按规定佩戴齐全劳保防护用品。 不允许在装置的液压缸等零部件上焊接。 **2、更换零部件** 在对装置进行组装或拆卸的时候，对要操作的零部件进行标记并编号，以免在组装时造成误装。 请使用BOMCO原厂提供的零配件，否则可能会造成设备损坏或人身伤害事故。 **3、维护** 装置要进行周期性的例行维护，否则，可能会造成设备损坏或人身伤害事故。 **4、危害辨识与风险控制** **4.1 环境污染** a．装置漏油会造成环境污染，使用时应确保各部位的密封可靠，并进行定期检查维护。 b．更换缸套活塞时，有可能出现泥浆泄露在地面上或流入海洋。应配备泥浆收集槽等容器，并定期清理。 c．使用过程中对于废弃润滑油的处置应符合当地的环境保护要求： d．装置交付时对油漆、残存润滑油和塑料包装物的处置，应符合当地的环境保护要求。 e. 装置报废时对油漆、残存润滑油和/或泥浆的处置，应符合当地的环境保护要求。 **4.2 人身危害** a．手摇泵打压时可能出现松脱或飞出现象，引起机械事故和人员伤害事故，应使用安全绳或安全链将手摇泵胶管系牢。 b. 手摇泵打压压力过高将引起人员伤害事故。 **4.3 设备损坏** a．手摇泵打压压力过高，将引起机械事故。 b. 手摇泵打压压力过低，将导致装置压紧力不足，工作过程中装置压盖松动，进而造成耐磨盘、耐磨盘密封圈、缸套密封圈等零部件异常损坏。 **5、其他安全注意事项，请执行正文中各章节的相关内容。** | 无召回片段 | 无召回片段 | 无召回片段 | 无召回片段 | 无召回片段 | 无召回片段
泵组在使用过程中可能会造成哪些人身伤害？ | 安全防护失效；起重伤害；触电 | 《BC300202-00SM-QDP-3000钻井泵组用户手册》1安全概述1.4危害辨识与风险控制 | 在使用过程中，泵组可能会造成以下人身伤害： 1. **机械事故和人员伤害事故**：手摇泵打压时可能出现松脱或飞出现象。 2. **人员伤害事故**：手摇泵打压压力过高。 3. **人员伤害事故**：在更换柱塞盘根时，如果动力机和柱塞泵没有处于关闭状态。 4. **人员伤害事故**：柱塞泵工作过程中，靠近柱塞泵。 5. **人员伤害事故**：安全阀放喷时可能出现松脱或飞出现象。 6. **人员伤亡或设备损伤**：意外启动设备。 7. **人员伤害或死亡**：运动部件附近工作时穿宽松的衣服、解开衬衫、袖口或戴领带。 8. **严重的人员伤害或死亡**：吊装设备前有松动的零部件或工具放置在其上。 9. **人员伤害或死亡**：忽略安装在高压设备上的加油嘴。 10. **人员伤害或死亡**：电源未正确连接。 请务必遵守所有安全操作规程，佩戴适当的个人防护装备，并确保设备在正确的操作条件下运行。 | QDP-2200钻井泵组（公制）中文使用维护手册2021XS-1240.docx-安全概述 安全是每个人的事，在任何操作或维护过程中始终是首要关注的问题。 了解本手册中涵盖的指南将有助于为个人、组织和设备的正常运行提供安全保障。 只有熟悉安全程序的合格人员才允许操作和/或维护设备。安全总结和安全程序永远无法取代良好的安全意识。 识别所有标准的安全标志，了解它们的重要性并仔细阅读它们，确保明白它们的意思。 a)安全符号 注意这些标准的安全术语和惯例，它们指明了对个人及在场的其他人的安全至关重要的事项。 <图片>示例图1</图片> 警 告 “警告”事项必须仔细遵循，否则可能会引起灾难性的设备故障并导致严重的伤害或死亡。 <图片>示例图2</图片> 警 示 “警示”事项也很重要,同样应该仔细遵循否则可能会导致设备损坏和/或人身伤害。 <图片>示例图3</图片> 注 意 “注意”事项用于告知重要但与危险无关的信息。 b)基本安全要求 执行任何类型操作任务的人员都应接受有关钻机的一般安全和危险识别的培训，以及与他们正在使用的钻机相关的具体培训。所有操作员和维护人员应熟悉有关钻机设备的性能特征和具体细节。 任何准备操作该装置的人员都必须具备该设备操作控制方面的资格和培训，并且能够全面了解设备的功能。 采取安全措施使所有人员都到保护应该是日常工作的重要内容。 操作人员除应穿戴规定的个人安全装置外，还应穿戴适当的防护服。 在设备的周围以及在操作的所有阶段，应始终采取良好的安全措施。设备业主/操作人员有责任建立良好的安全措施，包括强化人员培训和监督安全措施的执行。 不要更改制造商的设备规格，任何更改都应得到有资质技术部门的核准，也可以根据制造商的规格重新生产。 即使设备生产厂家代表或销售代表在使用现场，并不代表设备操作人员可以免除按照本使用说明书的要求来进行安装、操作和维护的责任。 请尽量使用原厂生产的零部件，否则可能会造成设备损坏或人身伤害事故。 各系统要进行周期性的例行维护，确保设备在最佳状态使用，否则可能会造成设备损坏或人身伤害事故。 不能在液力端承压件上焊接。 在对机泵组进行组装或拆卸的时候，对要操作的零部件进行标记并编号，以免在组装时造成误装。 c)典型的安全警告和预防措施 此处包含的安全警告和警示事项仅仅是代表性的，并不是操作和维护所有阶段都应该遵守的预防措施的全部。 <图片>示例图4</图片> 警 告 在执行任何检查维护程序之前应将相关的设备关闭、隔离和标记 “停用”。检查维护期间任何意外的启动设备都可能会造成严重的人员伤亡或设备损伤。 <图片>示例图5</图片> 警 告 在运动部件附近工作时，不要穿宽松的衣服、不要解开衬衫、袖口或戴领带。运动部件会对人员造成严重伤害或死亡，或损坏设备。 <图片>示例图6</图片> 警 告 不要忽略安装在高压设备上的加油嘴，装配中的极限压力超过10000psi，会导致加油嘴上的止回球吹出。 <图片>示例图7</图片> 警 告 吊装设备前，确保没有任何松动的零部件，或类似的零部件、工具放置在其上，否则可能会对人员造成严重的伤害或死亡，或对设备造成损坏。 <图片>示例图8</图片> 警 告 只有当压力源被隔离、切断和系统减压时，才能拧紧泄露的接头、配件和连接件。 <图片>示例图9</图片> 警 告 只使用规定的液体类型，只使用新的无污染的液体，不可以使用混合液体。 <图片>示例图10</图片> 警 告 设备停机/人员离岗时，确保电源已连接端仅为阴极或负极（0 V），否则可能导致设备损坏或人员伤亡。 <图片>示例图11</图片> 警 告 确保润滑油品的选择和加注量与使用环境、更换周期及设备使用要求完全符合，否则会引起设备零部件失效，造成钻井设备不能正常工作。 **1 概述** QDP系列钻井泵组的设计符合API SPEC 7K 《钻井和修井设备规范》。 QDP-2200钻井泵组是卧式五缸单作用活塞泵，具有结构紧凑、体积小、重量较轻、功率大、压力高、流量均匀、吸入性能好等优点。 该泵组主要由动力端、液力端、传动装置三大部分组成。动力端包括：机架、曲轴、连杆、十字头、中间拉杆、轴承等；液力端包括：液缸、阀总成、缸套、活塞、吸入管及排出管等；传动部件包括：减速器、电机、鼓齿联轴器等。钻井泵体自身没有设计齿轮副等减速机构。 为了防止水击现象和减少出口压力波动，在泵的吸入和排出管上分别装有吸入空气包和排出空气包。 为了保证泵不超过规定的工作压力，在泵的排出管上装有弹簧复位式安全阀。 配备灌注泵使用，有利于提高泵的效率，并可延长泵及易损件的使用寿命。 动力端的轴承、十字头、球铰头等部位采用强制润滑方式，能保证具有良好的润滑条件。 液力端的缸套活塞由电动喷淋泵供给清水（或润滑液）进行清洗和冷却。 该泵带有一套专用装卸工具，供日常维修之用。 **2 外形尺寸** QDP-2200钻井泵本体的总体尺寸见图1。QDP-2200钻井泵组的外形尺寸见图2所示。 <图片>示例图12</图片> 图1(a)QDP-2200钻井泵本体总体尺寸-主 <图片>示例图13</图片> 图1(b)QDP-2200钻井泵本体总体尺寸-侧 <图片>示例图14</图片> 图2(a)QDP-2200钻井泵组外形尺寸-主 <图片>示例图15</图片> 图2(b)QDP-2200钻井泵组外形尺寸-俯 <图片>示例图16</图片> 图2(c)QDP-2200钻井泵组外形尺寸-侧 **3 技术规范与性能参数** | QPI-2500A柱塞泵 使用维护手册.doc-安全篇 **—— 健康、安全、环境（HSE）要求** 柱塞泵通常是安装在压裂酸化超高压作业环境中，这个环境对柱塞泵的操作是有一定危险的。正确的操作和维护保养对于柱塞泵的可靠工作是很重要的。 **1****基本安全要求** 即使柱塞泵的生产厂家代表或销售代表在使用现场，并不代表柱塞泵的操作者可以免除按照本使用说明书的要求来进行安装、操作和维护的责任。 **警告：**在对柱塞泵进行安装、使用、维护和修理等操作前，请仔细阅读下面的指示，避免事故发生或设备的损坏。 当柱塞泵运行时，禁止进行维护和修理操作。在进行柱塞泵安装、操作、维护或修理时，要确保柱塞泵处于停机状态； 操作者务必按规定佩戴齐全劳保防护用品。 **2****更换零部件** 在对柱塞泵进行组装或拆卸的时候，对要操作的零部件进行标记并编号，以免在组装时造成误装；请使用质量优良的零部件或BOMCO原厂生产的零部件，否则可能会造成设备损坏或人身伤害事故。 **3****维护** 柱塞泵要进行周期性的例行维护，否则可能会造成设备损坏或人身伤害事故。 **4** **危害辨识与风险控制** **4.1 环境污染** a) 柱塞泵动力端放油丝堵及后盖密封部位、泵输入轴轴伸部位、中间拉杆密封部位等出现渗油、漏油情况，会造成环境污染。使用时应确保各部位的密封可靠，并进行定期检查维护。 b) 更换阀总成或盘根柱塞时，有可能出现压裂/酸化液漏失在地面上或流入海洋。应配备压裂/酸化液收集槽等容器，并定期清理。 **4.2 人身危害** a) 安全阀放喷管线在放喷时可能出现松脱或飞出现象，引起机械事故和/或人员伤亡事故,因此，放喷管线两端应设置安全绳或安全链。 b) 更换柱塞盘根时必须确保动力机和柱塞泵处于关闭状态，防止造成人员伤害事故。 c) 柱塞泵工作过程中，绝不允许靠近柱塞泵，防止造成人员伤害事故。 d)使用前应检查拉杆箱上部的护罩是否处于正确的关闭状态，以确保有效防护。 e)应定期检查旋转运动件上的紧固件是否牢固可靠，旋转运动件部位的安全护罩是否有效防护。 **4.3 设备损坏** a) 确保动力端润滑油的良好品质，否则会引起导板拉伤、齿轮点蚀、轴承损坏等故障，造成柱塞泵不能正常工作。主要检查下列各项： 中间拉杆密封圈损坏，会导致沙尘进入动力端油池，引起润滑油品质变化，应及时更换密封圈； 柱塞泵长时间运转后，如油里有磨粒或腐蚀性化合物应更换新的润滑油。 b) 确保动力端足够的润滑油，否则会引起铜套烧伤、轴承损坏等故障。 c) 确保柱塞盘根滴油润滑畅通，否则会引起盘根柱塞损坏。 d) 正确安装和使用质量合格的阀座，以避免液缸锥孔被刺坏。 e) 正确使用安全阀，确保安全阀放喷压力与相应柱塞能达到的最高排出压力对应。 **5****其他安全注意事项，请执行正文中各章节的相关内容。** | F-1300-1600-1600HL钻井泵缸套快速拆换装置使用维护手册（2021版）（中文版）.doc-安全篇 **— 健康、安全、环境（HSE）要求** 钻井泵缸套快速拆换装置通常是安装在石油钻井环境中，这个环境对装置的操作是有一定危险的。正确的操作和维护保养对于装置的可靠工作是很重要的。 **1、基本安全要求** 即使装置的生产厂家代表或销售代表在使用现场，并不代表机泵组的操作者可以免除按照本使用维护手册的要求来进行安装、操作和维护的责任。 警告：在对装置进行安装、使用、维护和修理等操作前，请仔细阅读下面的指示，避免事故发生或设备的损坏。 当钻井泵运行时，禁止对本装置进行维护和修理操作。 操作者务必按规定佩戴齐全劳保防护用品。 不允许在装置的液压缸等零部件上焊接。 **2、更换零部件** 在对装置进行组装或拆卸的时候，对要操作的零部件进行标记并编号，以免在组装时造成误装。 请使用BOMCO原厂提供的零配件，否则可能会造成设备损坏或人身伤害事故。 **3、维护** 装置要进行周期性的例行维护，否则，可能会造成设备损坏或人身伤害事故。 **4、危害辨识与风险控制** **4.1 环境污染** a．装置漏油会造成环境污染，使用时应确保各部位的密封可靠，并进行定期检查维护。 b．更换缸套活塞时，有可能出现泥浆泄露在地面上或流入海洋。应配备泥浆收集槽等容器，并定期清理。 c．使用过程中对于废弃润滑油的处置应符合当地的环境保护要求： d．装置交付时对油漆、残存润滑油和塑料包装物的处置，应符合当地的环境保护要求。 e. 装置报废时对油漆、残存润滑油和/或泥浆的处置，应符合当地的环境保护要求。 **4.2 人身危害** a．手摇泵打压时可能出现松脱或飞出现象，引起机械事故和人员伤害事故，应使用安全绳或安全链将手摇泵胶管系牢。 b. 手摇泵打压压力过高将引起人员伤害事故。 **4.3 设备损坏** a．手摇泵打压压力过高，将引起机械事故。 b. 手摇泵打压压力过低，将导致装置压紧力不足，工作过程中装置压盖松动，进而造成耐磨盘、耐磨盘密封圈、缸套密封圈等零部件异常损坏。 **5、其他安全注意事项，请执行正文中各章节的相关内容。** | AH000017-0600SM F-2200HL钻井泵缸套快速拆换装置使用维护手册（2021版）（中文版）.doc-安全篇 **— 健康、安全、环境（HSE）要求** 钻井泵缸套快速拆换装置通常是安装在石油钻井环境中，这个环境对装置的操作是有一定危险的。正确的操作和维护保养对于装置的可靠工作是很重要的。 **1、基本安全要求** 即使装置的生产厂家代表或销售代表在使用现场，并不代表机泵组的操作者可以免除按照本使用维护手册的要求来进行安装、操作和维护的责任。 警告：在对装置进行安装、使用、维护和修理等操作前，请仔细阅读下面的指示，避免事故发生或设备的损坏。 当钻井泵运行时，禁止对本装置进行维护和修理操作。 操作者务必按规定佩戴齐全劳保防护用品。 不允许在装置的液压缸等零部件上焊接。 **2、更换零部件** 在对装置进行组装或拆卸的时候，对要操作的零部件进行标记并编号，以免在组装时造成误装。 请使用BOMCO原厂提供的零配件，否则可能会造成设备损坏或人身伤害事故。 **3、维护** 装置要进行周期性的例行维护，否则，可能会造成设备损坏或人身伤害事故。 **4、危害辨识与风险控制** **4.1 环境污染** a．装置漏油会造成环境污染，使用时应确保各部位的密封可靠，并进行定期检查维护。 b．更换缸套活塞时，有可能出现泥浆泄露在地面上或流入海洋。应配备泥浆收集槽等容器，并定期清理。 c．使用过程中对于废弃润滑油的处置应符合当地的环境保护要求： d．装置交付时对油漆、残存润滑油和塑料包装物的处置，应符合当地的环境保护要求。 e. 装置报废时对油漆、残存润滑油和/或泥浆的处置，应符合当地的环境保护要求。 **4.2 人身危害** a．手摇泵打压时可能出现松脱或飞出现象，引起机械事故和人员伤害事故，应使用安全绳或安全链将手摇泵胶管系牢。 b. 手摇泵打压压力过高将引起人员伤害事故。 **4.3 设备损坏** a．手摇泵打压压力过高，将引起机械事故。 b. 手摇泵打压压力过低，将导致装置压紧力不足，工作过程中装置压盖松动，进而造成耐磨盘、耐磨盘密封圈、缸套密封圈等零部件异常损坏。 **5、其他安全注意事项，请执行正文中各章节的相关内容。** | 无召回片段 | 无召回片段 | 无召回片段 | 无召回片段 | 无召回片段 | 无召回片段
液力端的缸套活塞如何清洗和冷却是什么？ | 由电动喷淋泵供给清水（或润滑液） | 《BC240201-00SM-F-2400Q直驱钻井泵组使用维护手册(2024版)》1概述 | 液力端的缸套和活塞是宝石机械设备中的关键部件，正确的清洗和冷却方法对于设备的正常运行和寿命至关重要。以下是一些基本的指导原则： ### 清洗步骤： 1. **停机并冷却**：在进行任何维护工作之前，确保设备已经完全停止运行，并且所有相关部件已经冷却，以避免烫伤或损坏。 2. **拆卸缸套和活塞**：按照设备操作手册中的指导，小心地拆卸缸套和活塞。通常需要使用专用工具来避免损坏部件。 3. **初步清理**：使用干净的布或刷子去除表面的污垢和沉积物。避免使用金属刷，以免刮伤表面。 4. **化学清洗**：可以使用适合的清洗剂进行化学清洗，以去除顽固的污渍和沉积物。请根据清洗剂的说明进行操作，注意安全防护。 5. **冲洗**：使用清水彻底冲洗掉所有的清洗剂和残留物，确保没有化学物质残留在部件上。 6. **干燥**：用干净的布轻轻擦干或让其自然风干。 ### 冷却方法： 液力端缸套和活塞的冷却通常通过以下方式实现： - **液体冷却**：许多设备设计有内置的冷却系统，通过循环冷却液来带走热量。确保冷却系统正常工作，定期检查冷却液的品质和量。 - **空气冷却**：在一些设计中，可能通过外部风扇或自然对流来冷却。保持设备周围的通风良好，避免阻塞冷却通道。 - **定期检查**：监控设备的运行温度，确保其在安全范围内。过高的温度可能需要进一步的检查和调整。 ### 注意事项： - 在进行任何维护工作时，务必遵守所有安全指南和操作手册中的指示。 - 对于复杂的拆卸和组装过程，建议寻求专业人员的帮助。 - 使用正确的工具和材料，避免对设备造成损害。 如果在清洗和冷却过程中遇到具体问题，或者需要更详细的指导，建议联系专业的售后服务团队获取支持。 | F-2200HL公制泵中文使用维护手册2016.doc-安全篇 **—— 健康、安全、环境（HSE）要求** 钻井泵通常是安装在石油钻机环境中，这个环境对钻井泵的操作是有一定危险的。正确的操作和维护保养对于钻井泵的可靠工作是很重要的。 **1****基本安全要求** 即使钻井泵的生产厂家代表或销售代表在使用现场，并不代表钻井泵的操作者可以免除按照本使用说明书的要求来进行安装、操作和维护的责任。 **警告：**在对钻井泵进行安装、使用、维护和修理等操作前，请仔细阅读下面的指示，避免事故发生或设备的损坏。 当钻井泵运行时，禁止进行维护和修理操作。在进行钻井泵安装、操作、维护或修理时，要确保钻井泵处于停机状态； 操作者务必按规定佩戴齐全劳保防护用品。 **2****更换零部件** 在对钻井泵进行组装或拆卸的时候，对要操作的零部件进行标记并编号，以免在组装时造成误装；请使用质量优良的零部件或BOMCO原厂生产的零部件，否则可能会造成设备损坏或人身伤害事故。 **3****维护** 钻井泵要进行周期性的例行维护，否则可能会造成设备损坏或人身伤害事故。 **4** **危害辨识与风险控制** **4.1 环境污染** a) 钻井泵动力端油池及后盖密封部位、泵输入轴轴伸部位、中间拉杆密封部位等出现渗油、漏油情况，会造成环境污染。使用时应确保各部位的密封可靠，并进行定期检查维护。 b) 对于链传动泵组，链条箱的箱体箱盖结合面部位出现渗油、漏油情况，会造成环境污染。使用时应确保透气帽无堵塞，确保结合面处的密封可靠，并进行定期检查维护。 c) 更换阀总成或缸套活塞时，有可能出现泥浆漏失在地面上或流入海洋。应配备泥浆收集槽等容器，并定期清理。 **4.2 人身危害** a) 安全阀放喷管线在放喷时可能出现松脱或飞出现象，引起机械事故和/或人员伤亡事故。应当符合下列安装要求： 放喷管线与水平方向之间应具有向下的倾角； 管线在弯曲处的角度应不小于135°； 固控罐上的固定管夹必须牢固可靠； 放喷管线两端应设置安全绳或安全链。 b) 钻井泵运行时，禁止打开安全阀上的安全罩，以避免造成意外人身伤害。 c) 拆卸空气包盖或更换空气包气囊前，必须先将空气包气囊内的气体排尽，以免残余气体膨胀而导致人身伤亡事故。 d) 空气包充气时仅能使用氮气或空气，禁止使用氧气或氢气等易燃易爆气体，以免造成空气包爆炸和人身伤害事故。 e) 更换缸套活塞时必须确保动力机和钻井泵处于关闭状态，防止造成人员伤害事故。 f) 钻井泵工作过程中，检查液力端时不要久留，防止或减少高压液体泄漏造成人身伤害。 g) 操作人员可能会接触到往复运动件，甚至出现操作人员掉入拉杆箱内的现象，从而导致人身伤亡事故。使用前应检查拉杆箱上部的护罩是否处于正确的关闭状态，以确保有效防护。 h) 操作人员可能会接触到旋转运动件，旋转运动件上的紧固件有可能出现松动和脱落甚至飞出现象，从而导致人身伤亡事故。应定期检查旋转运动件上的紧固件是否牢固可靠，旋转运动件部位的安全护罩是否有效防护。 **4.3 设备损坏** a) 确保动力端润滑油的良好品质，否则会引起导板拉伤、齿轮点蚀、轴承损坏等故障，造成钻井泵不能正常工作。主要检查下列各项： 中间拉杆密封圈损坏，会导致泥浆或水进入动力端油池，引起润滑油品质变化，应及时更换密封圈； 定期从机架两侧的排污法兰处排水和清理沉渣，以保证润滑油的洁净； 钻井泵长时间运转后，如油里有磨粒或腐蚀性化合物应更换新的润滑油； 根据环境温度的变化，应按使用说明书或铭牌规定适时调整润滑油的牌号。 b) 确保动力端润滑油的油位高度在规定的范围内，特别是不能低于最低油位，否则会引起导板拉伤、轴承损坏等故障。 c) 确保动力端润滑油泵的正常运行，否则会引起导板拉伤、轴承损坏等故障。 d) 定期检查液力端各密封处的溢流孔，如有液体渗出，应及时停止钻井泵的运转，并更换密封圈。 e) 正确安装和使用质量合格的阀座，以避免液缸锥孔被刺坏。 f) 正确使用安全阀，确保安全销插入正确的位置；严禁使用铁丝、电焊条等代替安全销。 g) 钻井泵运行时，不能打开空气包顶部的角式截止阀，以免损坏压力表。检查空气包充气压力应在停泵状态下（泵的排出压力应为零）进行。 **5****其他安全注意事项，请执行正文中各章节的相关内容。** **前言** 感谢您购买和使用宝鸡石油机械有限责任公司生产的F系列钻井泵。 F-2200HL钻井泵使用维护手册是提供给用户的一套完整资料。对产品的安装、使用、维护与保养给出了相应的指南。本手册是针对F-2200HL钻井泵（公制）编制的，该泵的所有联接螺纹原则上采用公制螺纹。 本使用维护手册的使用对象是对钻井设备（或其它设备）具备一定知识、熟悉的操作人员和技工，因此本使用手册并非预期涵盖了可能遇到的每一种情况。 部分设备操作和维护资料取此各制造厂商的手册。如果该制造商颁布了新使用维护手册，或者有矛盾，除非另有规定，该制造厂商的资料优先于本手册给出的资料。 本公司保留在任何时候废止（或更改）产品型号、设计的权利，而无须通知，也不负任何责任和义务。 安装、使用产品前，请仔细阅读本使用维护手册 本说明书如有不完善之处，恳请用户提出宝贵意见和建议。 **目录** 1新泵的使用 BOMCO F-2200HL钻井泵是石油钻机的重要设备，其作用是通过循环系统中的高压管汇向井底输送钻井液，用以冷却钻头、清洁井底、破碎岩石、携带岩屑和平衡地层压力等。 F系列钻井泵的设计制造符合API Spec 7K 《钻井及修井设备》的要求。 1.1 技术规范及性能参数 1.1.1技术规范 表1F-2200HL钻井泵技术规范 ¦ 型式 ¦ 卧式三缸单作用活塞泵 ¦ ¦ --- ¦ --- ¦ ¦ 额定输入功率(kW) ¦ 1640 ¦ ¦ 额定冲数(r/min) ¦ 105 ¦ ¦ 冲程长度(mm) ¦ 356 ¦ ¦ 最大缸套孔径（mm） ¦ 230 ¦ ¦ 齿轮型式 ¦ 人字齿 ¦ ¦ 齿轮传动比 ¦ 3.5122：1 ¦ ¦ 吸入口尺寸(mm) ¦ 305mm法兰 ¦ ¦ 排出口尺寸(mm) ¦ 法兰5 1/8″(70MPa) ¦ ¦ 小齿轮轴直径(mm) ¦ 254 ¦ ¦ 小齿轮轴轴伸长度(mm) ¦ 410 ¦ ¦ 键联接尺寸(mm) ¦ 63.5×44.45 ¦ ¦ 阀腔尺寸(mm) ¦ API-8# L型布置 ¦ ¦ 外形尺寸(长×宽×高) (mm) ¦ 5740×3212×3217 ¦ ¦ 底座宽度(mm) ¦ 2131 ¦ ¦ 主机重量(kg) ¦ 44000 ¦ **泥浆泵铭牌** <图片>示例图1</图片> 1.1.2 性能参数 性能参数见表2。 F-2200HL泵的性能参数如表2所示。严禁超负荷使用!如果超负荷10%，其轴承的使用寿命将会比设计寿命降低27%；如超负荷20%，将会降低46%；如超负荷100%，将会降低90%。推荐：在80%负荷下长期使用，其轴承的使用寿命将提高110%。 1.1.3 总体尺寸 F-2200HL钻井泵的总体尺寸见图1。 <图片>示例图2</图片> 图1钻井泵总体尺寸 **表****2****F-2200HL****钻井泵性能参数表** ¦ 缸套孔径，mm 直径(mm) ¦ 缸套孔径，mm 直径(mm) ¦ 230 ¦ 220 ¦ 210 ¦ 200 ¦ 190 ¦ 180 ¦ 170 ¦ 160 ¦ 150 ¦ 140 ¦ 130 ¦ ¦ --- ¦ --- ¦ --- ¦ --- ¦ --- ¦ --- ¦ --- ¦ --- ¦ --- ¦ --- ¦ --- ¦ --- ¦ --- ¦ ¦ 额定压力，MPa ¦ 额定压力，MPa ¦ 19.0 ¦ 20.8 ¦ 22.8 ¦ 25.2 ¦ 27.9 ¦ 31.1 ¦ 34.8 ¦ 39.3 ¦ 44.7 ¦ 51.3 ¦ 51.7(max) ¦ ¦ 冲次 r /min ¦ 额定功率 kW ¦ 排量，L/s ¦ 排量，L/s ¦ 排量，L/s ¦ 排量，L/s ¦ 排量，L/s ¦ 排量，L/s ¦ 排量，L/s ¦ 排量，L/s ¦ 排量，L/s ¦ 排量，L/s ¦ 排量，L/s ¦ ¦ *105 ¦ *1640 ¦ 77.65 ¦ 71.05 ¦ 64.73 ¦ 58.72 ¦ 52.99 ¦ 47.56 ¦ 42.42 ¦ 37.58 ¦ 33.03 ¦ 28.77 ¦ 24.81 ¦ ¦ 90 ¦ 1406 ¦ 66.56 ¦ 60.90 ¦ 55.49 ¦ 50.33 ¦ 45.42 ¦ 40.77 ¦ 36.36 ¦ 32.21 ¦ 28.31 ¦ 24.66 ¦ 21.26 ¦ ¦ 80 ¦ 1250 ¦ 59.16 ¦ 54.13 ¦ 49.32 ¦ 44.74 ¦ 40.37 ¦ 36.24 ¦ 32.32 ¦ 28.63 ¦ 25.16 ¦ 21.92 ¦ 18.90 ¦ ¦ 70 ¦ 1094 ¦ 51.76 ¦ 47.36 ¦ 43.16 ¦ 39.14 ¦ 35.33 ¦ 31.71 ¦ 28.28 ¦ 25.05 ¦ 22.02 ¦ 19.18 ¦ 16.54 ¦ ¦ 60 ¦ 937 ¦ 44.37 ¦ 40.60 ¦ 36.99 ¦ 33.55 ¦ 30.28 ¦ 27.18 ¦ 24.24 ¦ 21.47 ¦ 18.87 ¦ 16.44 ¦ 14.18 ¦ ¦ 1 ¦ ¦ 0.7395 ¦ 0.6766 ¦ 0.6165 ¦ 0.5592 ¦ 0.5047 ¦ 0.4530 ¦ 0.4040 ¦ 0.3579 ¦ 0.3146 ¦ 0.2740 ¦ 0.2363 ¦ **注：****1.** **按容积效率****100%****和机械效率****90%****计算。** **2. *** **推荐的额定冲数和额定输入功率。** 1.2 新泵的安装 F-2200HL钻井泵在出厂时，下列零部件拆下装入了附件箱：空气过滤器（连接处用堵头堵严）、5”辅助管路、空气包、安全阀等，其余已完全组装好,并经过负荷运转试验,润滑油已从动力端放出。 在泵投入使用之前,必须采取预防措施,进行操作和检查。为了防止在进行维护和检查过程中发生人身事故,本设备必须关闭和停止运转,并且在原动机和传动装置上的所有安全防护装置，必须处在安全位置上。 BOMCO F-2200HL钻井泵下面的底座可适应所有形式的安装。但是泵下面的支承基础必须是水平的,并有足够的强度,以便能够支持泵的自重和运转时所产生的力。 1.2.1 吊装要求 为了保证吊装安全，建议采用4根单独的吊装钢丝绳,其长度不短于8米，单根钢丝绳的破断拉力不小于50吨。 <图片>示例图3</图片> 图2吊装示意图 1.2.2地面的安装 当进行地面安装时，至少要用８块76×305 mm的垫板，垫在泵底座的长度方向上，如图3所示的几个位置。垫板下的基础必须比泵底座梁的主体宽300 mm以上，潮湿或沼泽地带，需要更稳固的基础。 <图片>示例图4</图片> 图3新泵的安装 1.2.3 永久性安装 将泵安装在钻井船、钻井平台上的结构件基座或水泥基础上，用螺栓将泵底座固定，此时必须将底座用垫片垫好，以防止动力端机架可能的扭曲或歪斜，泵底座必须在螺栓松开的情况下坚实地坐落在所有垫片上。 在船上安装时，泵的底座通常是用螺栓连接在T型梁上，垫片在各点上安装见图3及图4所示，并注意加垫要适当，以防止扭曲歪斜。所有垫片必须超出底座梁突缘的宽度，最小长度为305mm。 当原动机、传动装置与泵底座作为整体安装时，要将泵组装在T型梁底座上，并配有止动块，不要用栓固定。这样就允许泵可以“浮动”，大大减少了 由于船台或平台变形而使泵的机架也变形的可能。 <图片>示例图5</图片> 图4新泵的安装基础 1.2.4 传动装置的安装 泵和原动机之间采用三角皮带或多排链条传动，安装时应十分精确，以保证最长使用寿命和最小的因传动故障造成的停机。 当安装传动皮带轮或链轮时，务必使配合孔和轴头上的防锈剂或油脂清除干净。清除键、键槽、轴头上的毛刺、凸起物，使键紧密配合于轴和传动组件上的键槽内。 用轻质润滑油或防粘合油涂抹在小齿轮轴头，并将皮带轮毂或链轮毂装上，按下述要求旋紧螺栓： ¦ 上紧扭矩N•m ¦ 搬手长度mm ¦ 作用于搬手上力N ¦ ¦ --- ¦ --- ¦ --- ¦ ¦ 810 ¦ 900 ¦ 900 ¦ 当使用扳手或加长杆来上紧螺栓可能导致扭矩过大，因此，我们坚持要按上面给定的扭矩值来上紧螺栓。这种坚持是很重要的，因为在安装轮毂时紧固螺栓的力由于锥形面的作用将增大数倍，这个作用力迫使轮毂抱紧轴头。当紧固螺栓的力过大时，就产生了很大的胀开力，引起轮毂破裂。因此，上紧轮毂螺栓时要对称、交叉、均匀和逐步地进行。 **1.2.4.1 三角皮带传动** 1）检查皮带轮槽状态 在安装前，检查皮带轮槽是否磨损变圆，磨损后的轮槽会使三角带很快损坏。槽壁必须平直，槽内无污物或挤出凸起。 2） 检查皮带轮的对中性。 3） 调整三角皮带的预紧力 移动皮带轮中心距，以调整皮带的张紧力，直到皮带的张紧侧没有下垂，松弛侧皮带也张紧，然后再增加一定中心距。例如：当中心距为2540 mm(100″), 在调整好中心距以后再增加中心距13 mm(1/2″)。当中心距为3810 mm(150″)时在调整好中心距以后再增加中心距19 mm(3/4″)。 不要用垫起泵的端部的办法获得皮带张力，也不要把泵的端部降低到地面以下用泵的自重来张紧皮带。 **1.2.4.2 链传动** 1） 安装 正确的安装和维护，是使链传动和链传动装置得到良好的服役寿命的必要的手段。由于许多因素，如链宽、中心距、速度和负荷等在确定链轮对中性公差时要加以考虑，但并没有一个完善的“实践法则”提供应用，因此，链条的对中必须尽可能地接近准确。较精确的对中方法是用两根钢丝（钢琴弦）沿两个链轮的一个平面张紧，一根在中心线之上，一根在下，移动其中一个链轮，使两根钢丝和链轮四个点接触时，就可决定两个链轮传动已对中，其中心线是平行的，并且和轴线垂直。 2） 传动链的润滑 F系列泵的链条传动装置中的链条润滑系统是一个独立系统，有自己的润滑油泵、油箱和传动，将润滑油注入链条箱，使达到指示的液面高度。润滑油牌号选取请参照《BOMCO产品润滑油品选用指南》。 当温度低于-18 ℃（0 ℉）时，请向润滑油供应部门咨询,听取他们的建议。 使用的润滑油应符合润滑油的有关规范和按规范编制的润滑手册。 由于链条润滑系统是一个独立的系统，因而也像其它机械设备那样维修保养，其中包括： ——每日检查油位； ——每日检查润滑油状态； ——检查油压0.035 MPa～0.103 MPa ——对链条供应一定的油量； ——检查喷淋管上油嘴的工作情况； ——检查油泵传动（三角带或链条）的工作情况。 **注：****① 在泵座后面有一个泄压调节螺钉，用以调节油压。** **② 当油压降低****,****说明吸入过滤器的过滤网需要清洗。当油压过高说明排出过滤器的过滤网需要清洗。** 1.3 对吸入系统的要求 泵的吸入系统的设计按需要能够做到单独安装。F系列泵必须有正压头（正压力）才能得到满意的吸入性能，吸入管汇最佳压力为0.14 MPa～0.21 MPa(20 psi～30 psi), 泵才能具有最大的容积效率和最长的易损件寿命。这个压头可用6×8灌注泵获得，灌注泵应先于钻井泵开启。在直流电机驱动的钻机上，通常从直流控制盘上取得一个信号去激发电磁启动器。 灌注泵也可以采用皮带驱动，驱动力来自钻井泵小齿轮轴。 布置吸入管线应使灌注泵旁通连接，当灌注泵有故障或进行维修时，钻井泵仍可以继续工作。当无灌注泵而钻井泵运转时，为了改善吸入性能，可更换软一些的吸入阀弹簧。 吸入空气包是非常有效的辅助装置，它可以改善吸入性能，消除吸入管线的液流脉动，从而使排出液流比较平稳。吸入管汇上应安装吸入滤网，防止杂物进入泵腔。 **注意：**不宜把剪销安全阀的回流管线接到吸入管线上，因为剪销安全阀打开时会使系统内压力突然升高，当高于吸入系统额定压力值时，会导致管汇、吸入空气包以及离心泵损坏。 1.4 动力端的准备工作 F系列泵在出厂之前，已装配完整并作过台架运转试验。动力端内润滑油已排出。在泵运转以前要进行下述的操作和检查。 **注意：****发运时将机架上方的空气过滤器C-M60×2拆下装入了附件箱，此处用堵板封堵。因此使用前应拆下堵板，重新安装空气过滤器C-M60×2。** 1.4.1 动力端润滑 在注入润滑油之前，打开盖上的检查门，检查动力端内腔残留润滑油是否变质，若变质，打开泵两侧的管堵（图8序号2），全部放出集存的油品并进行冲洗。将规定牌号和数量的润滑油（机架铭牌）注入动力端。 待泵运转15分钟后，再次检查油面，停泵大约5分钟使油平稳后，检查油标（图8序号1），由于有一定量的油停滞在十字头以及机架空腔内，通常必须再补充10余升的润滑油。 1.4.2 中间拉杆和填料盒密封的安装 按图5，取下填料盒（1），盘泵，以使十字头处于行程前端，彻底清洗十字头前部和中间拉杆的端面，然后将中间拉杆上的定位凸台装到十字头内。旋紧螺栓（2），扭矩为660 N•m， 用铁丝锁固。彻底清洗挡泥盘和机架之端面，（在图5 “A”处）装上垫片（3）和螺栓（10），旋紧螺栓，扭矩为149 N•m。 清洗挡泥盘孔及端面，清洗填料盒外表面及法兰面，用轻质油涂抹填料盒外表面并装上O填料盒总成包括：双唇油封（6），油封环（7）及O形圈（12）、O形圈（8）、锁紧卡簧（9）等。安装该总成的方法如下： **方法一：** 1) 从双唇油封（6）上取下弹簧（5），把油封装到十字头拉杆外部，主唇部朝向动力端。再把弹簧（5）装到油封唇上，并把它们滑推到填料盒内，见下面的注。 2) 将O形圈（12）装入油封环（7）内，并一起装在拉杆上，然后装进填料盒孔内。 3) 将O形圈（8）装进填料盒的槽内。 4) 安装图5 中左右侧的双唇油封（6），方法同步骤1)。 **注意：****靠动力端一侧的双唇油封（6）可用单唇油封代替，但外部（液力端）不能使用单唇油封。** 5) 装锁紧弹簧（9）。 <图片>示例图6</图片> <图片>示例图7</图片> 图5填料盒密封的安装 **方法二：** 1) 填料盒（1）从机架上取下。按图5中的局部放大图，把双唇油封（6）、油封环（7）及O形圈（12）、O形圈（8）、锁紧卡簧（9）装入填料盒（1）中，然后将O形圈（4）套在填料盒（1）的外圆柱面上。 将引套（随机工具）装在中间拉杆的前端，如图5所示，并在中间拉杆和引套的外表面涂抹轻质润滑油。 将填料盒总成，通过引套装在中间拉杆上，用手推到位，并用弹簧垫圈和螺栓（11）将填料盒（1）安装在挡泥盘上。 **注意：****必须保证压力弹簧（5）在十字头拉杆出现严重划伤时不会从油封唇的槽中滑脱。用轻质油涂抹拉杆，使填料盒总成易于安装。** 1.5 喷淋泵总成 喷淋泵总成由喷淋泵、水箱、喷管等组成。其作用是在泵的运转过程中对缸套、活塞进行冲洗和冷却。 在所有使用时间内都必须注意，冷却液要充分供应到缸套及活塞上，冷却液的中断会立即导致活塞橡胶件及缸套的损坏。冷却液建议为JH-I型水基润滑冷却剂10%、清水90%，搅拌均匀即可。 F-2200HL公制钻井泵采用固定式喷淋管，见图6。包括：喷管(1)、钢管(2)和喷淋管(3)，它将冷却液喷在缸套和活塞上。调整管汇的供水量，经常检查喷管，使喷出的液流要直接喷射在活塞上。 <图片>示例图8</图片> 图 6 喷淋管 (1)喷管(2)钢管 (3)喷淋管 冷却液是通过喷淋泵（图8、序3）从水箱（图8、序5）输送到位于机架左（右）墙板的管汇中，调节阀（图8、序4）供给尽可能多的水喷到缸套活塞上，以不溅到十字头拉杆上为宜，避免少量水返回到动力端污染润滑油。 冷却液从前腔返回到水箱的沉淀腔室，在冷却液通过过滤网溢流出时，泥 水等固相物沉淀下来，异物被滤网阻挡。如图7所示。 <图片>示例图9</图片> 图7钻井泵水箱 <图片>示例图10</图片> 图 8钻井泵喷淋系统 ⑴油位计(2)管堵(3)喷淋泵(4)调节阀(5)水箱 经常检查冷却液的清洁情况，根据需要清洗和冲刷水箱，更换冷却液。因被污染的液体由于砂粒增多，将造成活塞及缸套早期磨损，或使喷管堵塞。 1.6 液力端主要零部件的装配 F－2200HL液力端横剖面见图9，按下列方法清洗和装配液力端的零件。 **注：液力端多数零件都设计成金属对金属安装，这样就减轻了现代高压泵作业时遇到的由于高压液流产生的磨损。由于这种原因，就有必要要求所有零件在装配前必须清洗干净，不能有毛刺、划痕、锈斑等影响产品质量的缺陷，以保证液力端密封可靠。** <图片>示例图11</图片> 图9F-2200HL液力端总成 1-喷淋管总成；2-卡箍总成；3-缸套端盖；4-缸套；5-缸套锁紧环；6-缸套压盖；7-耐磨盘； 8-缸套法兰；9-活塞；10-排出液缸总成；11-耐磨盘密封圈；12-液缸密封圈；13-吸入管路； 14-高压阀总成；15-阀总成；16-吸入液缸；17-排出管密封圈；18-阀盖密封圈；19-排出管； 20-乐泰243锁固剂；21-缸套密封圈；22-缸套密封圈；23-缸套密封圈；24-阀弹簧； 25-活塞密封圈；26-垫片组；27-吸入法兰（Ⅱ）；28-吸入法兰（Ⅰ）；29-吸入空气包； 30-弯头；31-垫圈；32-锁紧螺母；33-内接头；34-O形圈；35-螺栓；36-O形圈；37-螺栓； 38-螺母；39-O形圈；40-球阀；41-活塞杆；42-阀盖；43-阀盖堵头总成； 1.6.1 液缸的安装 将三个排出液缸吊装到机架上，并用螺栓联接，液缸要垂直，相互间要保持平行，然后安装吸入液缸、吸入管和排出管，当各部调整好后，用扭矩搬手分别将吸入管、排出管、液缸之间连接处的螺栓(母)旋紧至规定扭矩，然后再将机架与液缸处的连接螺栓(母)上紧至规定扭矩。注意螺纹上涂润滑油后上紧(螺纹经清洗后涂乐泰胶243为佳)。螺栓(母)上紧扭矩值见表3。 表3 螺栓螺母上紧扭矩 ¦ 泵 型 部 位 ¦ F-2200HL ¦ F-2200HL ¦ ¦ --- ¦ --- ¦ --- ¦ ¦ 泵 型 部 位 ¦ 螺纹规格 ¦ 扭矩(N·m) ¦ ¦ 吸入液缸与吸入管联接 ¦ M22 ¦ 397 ¦ ¦ 排出液缸与排出管联接 ¦ M48×3 ¦ 4678 ¦ ¦ 排出液缸与机架联接 ¦ M39×3 ¦ 2415 ¦ ¦ 排出管法兰联接 ¦ M30×3 ¦ 1046 ¦ ¦ 吸入液缸与排出液缸联接 ¦ M48×3 ¦ 4678 ¦ ¦ 排出液缸与缸套法兰联接 ¦ M30X3 ¦ 1046 ¦ 1.6.2 阀、阀座、阀盖 将阀体、阀胶皮用阀螺母等装成一体（螺纹联接处涂乐泰胶243）。把阀座的外锥面清理干净，并确认外锥面没有刻痕和毛刺后，将阀座放入已清洗干净的液缸阀锥孔内。 **注意：装配时，严禁在阀座外锥面上和阀座孔内锥面上涂油或脂。** 在装配阀座时，最好找一个旧阀体放在上面，用铁棒击三下，然后取出阀体，检查阀座是否固定；如果没有旧阀体，可用铜棒均匀敲击阀座上沿四周，使之与液缸配合紧密。 **注意：在新更换的阀座上不能使用旧阀体。** 把阀总成装到阀座上，使阀弹簧居于阀体的中心位置上，用阀盖压紧。 阀盖密封圈涂上黄油后安装在清洗干净的液缸台肩上，将阀盖、阀杆导向器组装好后，在阀盖的螺纹表面涂上润滑脂，再用圆棒拧紧。 安装阀盖前，先将缓冲垫和阀杆导向器装入阀盖，阀杆导向器与阀盖间的锥螺纹联接处涂乐泰胶243。阀杆导向器是由导向体和内套组成的，在更换阀盖密封圈时要检查内套，当内套已磨损或破坏时，应更换新内套，更换时将旧内套切开取出，然后用随机工具(螺栓、螺母、垫圈)将新内套压入，见图10。 <图片>示例图12</图片> 图10 1.6.3活塞的装配及其与缸套的装配 清洗活塞和活塞杆，保证无毛刺和划痕。把活塞与活塞杆之间的密封圈装上，否则泥浆将刺坏活塞和活塞杆；再装上活塞，上紧活塞螺母，其扭矩值如下： M39×32415N·m 在缸套内圆和活塞外圆上涂抹润滑脂。检查活塞杆和中间拉杆端部，应确保清洁无毛刺。把活塞杆装进缸套里，使活塞杆在缸套后面保持对中，用硬木或专用工具将活塞打进缸套内。要注意，接近中间拉杆时，活塞杆端部的定位凸台不得损坏，要支住活塞杆使它进入定位孔内。 活塞可以在泵体外预先与缸套装好，再将它们一道吊装到液缸上，装配的程序与拆卸的程序相反。活塞与缸套装配时，须予先在缸套内表面和活塞外表面涂以钙基润滑脂，然后装上活塞杆与中间拉杆的卡箍。 1.6.4耐磨盘的安装 安装前先检查液缸上的溢流槽孔是否堵塞，并清除干净。 将耐磨盘及缸套法兰上的标记“O”置于正上方，使溢流孔处于下方，以便于观察。 1.7 空气包总成 正确安装及使用空气包，可以有效地减少排出系统的压力波动，从而获得更加均匀的液流。为了使气囊获得高的寿命，经常使泵的压力与气囊预充压力保持建议的比例。一般不得超过泵的排出压力的2/3，但最大不得超过8.6MPa。空气包的容量和耐压均满足钻井泵的要求。空气包内应充入氮气或空气，不允许充入氧气、氢气等易燃、易爆气体。充气完后应关闭截止阀，以保护压力表。在低压循环压力下长期工作时，通常要排放掉气囊内预充压力。 1.7.1 安装 WY75-52空气包的结构如图11所示。装在压力表罩（3）上的吊耳用于起吊空气包总成。安装前要彻底清洗密环槽、垫环（5）及相配法兰的密封环槽，并涂抹一层油脂。 将空气包吊装到钻井泵排出管的相应的部位，旋紧螺母(R2),其力矩为1046 N·m , 在旋紧时应保持结合部平直对正，因此旋紧螺母时要交叉进行。 <图片>示例图13</图片> 图11WY-75-52空气包空气包总成 (1)壳体总成(2) 盖(3) 压力表罩总成(4) 气囊总成(5) 密封垫环 (6) 三通 (7)接头 (8) 排气阀 (9)压力表(10)截止阀(11) 耐高温气囊总成 (R1)螺母 (R2) 螺母 1.7.2 充气 泵出厂时附带一套充气装置（空气包充气软管总成），请按以下步骤操作。见图12。 1、取下空气包压力表罩，旋转排气阀阀盖约1/4-1/2转，以排放存在压力表区内的气压，取下排气阀的阀盖。 2、把软管连到氮气瓶开关和空气包充气阀上。 3、打开空气包充气阀。 4、缓慢打开氮气瓶阀，用此阀调节流入空气包的气体。 5、当空气包压力表指示到所需之压力时，关闭气瓶阀。 6、关闭空气包阀 7、取下软管，盖上压力表罩，再安装上排气阀。 <图片>示例图14</图片> 图12空气包充气软管总成 (1)螺母 (2)密封接头(3)软管 (4)接头(5)密封垫(6)丝堵 为了得到最好的效果，空气包预充压力不得超过泵的排出压力的2/3，最大充气压力为 8.6MPa。 **警告：** **1****、充气时仅能使用压缩氮气或压缩空气——不能用氧气或氢气等易燃易爆气体。** **2****、在保养空气包时必须停泵，并保证空气包排空气体。不能依靠压力表来判断，因残余压力较小，压力表无法显示，但此低压也会导致事故发生！** 1.8 剪销安全阀 JAF-3×52法兰式剪销安全阀见图13，当泵的压力超过额定值时，活塞总成（16）上的作用力顶起剪销板（10），迫使剪切销（11）折断，液流迅速放空。 JAF-3剪销安全阀是靠改变剪切销的位置来改变泄放压力，操作简单，工作可靠。 剪销式安全阀的剪切板处刻有每级工作压力的标记，调节压力时，只需按所给压力把安全销钉插入相应的孔内。注意，剪切板最多只能插两个销钉。缸套尺寸变更，则须相应地调定安全销的位置，使安全销所对应的压力稍高于该缸套所能承受的压力。 严禁使用铁丝、电焊条或其它材料代替安全销，若这样作将会影响安全阀的压力值，可能导致事故的发生。 安全阀的入口尺寸有三种： 2 1/16″法兰式和3 1/16″法兰式、3″-1502由壬式，用户可根据需要选择。 <图片>示例图15</图片> 图13剪销安全阀 (1)铭牌(2) 入口法兰(3) 活塞杆(4)阀体(5) 缓冲垫(6) 出口法兰 (7) 过渡套总成(8) 锁簧(9)安全罩(10)剪销板 (11)剪切销 (12) 销轴 (13) 标牌Ⅰ (14) 标牌Ⅱ (15) 挡圈 (16) 活塞总成 (17) 挡圈 2 润滑 对运动的机械零件进行充分的润滑是很重要的，它直接影响到机械的极限寿命，要使泵动力端获得最长的无故障服役寿命，就必须进行常规的保养和检查，以保证供应适量的清洁的润滑油流到各运动零件上。 F-2200HL钻井泵使用油浴飞溅润滑和压力润滑系统。对整个动力端进行润滑，各种压力润滑型式控制着泵在工作时的每分钟最低冲次。也就是说，仅对主轴承和小齿轮轴承进行压力润滑的泵，其最低速度为40冲/分；而对大小齿轮轴轴承、十字头轴承及十字头等部分采用压力润滑的泵，若最低供油压力为0.035MPa，则在工作时的最低速度为25冲/分。 2.1 最低工作速度 宝鸡石油机械有限责任公司生产的F-2200HL钻井泵设有压力润滑系统，采用油浴飞溅润滑和压力润滑系统对整个动力端进行润滑。泵的压力润滑形式限制着泵在工作时的最低冲次，F-2200HL钻井泵可以在25冲/分速度下工作(若油压为0.035MPa)。 **注意：压力润滑油泵可装配在泥浆泵的外面用交流电机传动。也可以在泵内装配油泵（用泵的大齿轮带动），当使用后者油泵润滑时，小齿轮轴的旋转****方向****应如图****14****所示。** <图片>示例图16</图片> 图14 2.2 控制液流的飞溅润滑 在控制液流的飞溅润滑系统中，由大齿轮把油从油池内带上来，当大小齿轮啮合时，油被飞溅到各油槽和机架油腔中。参考图17，油甩入油槽(7)中就直接通过管8流到两个小齿轮轴的轴承中。 从十字头导板顶部流入十字头轴承的油道见图16所示。润滑油积存在十字头上部的油腔内，通过油嘴1流入十字头挡板，进入油道（5）润滑十字头销轴承，如图16所示。 <图片>示例图17</图片> 图 15十字头润滑油路 （1）油嘴 (2)挡板 (3)螺栓 (4)十字头销 (5)油道 2.3 压力润滑系统 F-2200HL钻井泵的压力润滑系统中装有润滑油泵， 如图16所示：在本系统中，通过吸入滤清器（1）将滤过的油流进油泵，然后排入分油器（2）和喷嘴（3A）。同时也进入主轴承油管（4）和十字头腔分油器（4A），此分油器把油分配到十字头、十字头轴承和中间拉杆上。压力表（5）装在机架后墙板上，用以指示分油器里的油压力，此压力显然是随泵速度而异。然而，如果油压突然下降或上升就要参考“润滑系统的维护”章节，以找出可能的原因。 <图片>示例图18</图片> 图16压力润滑系统 (1)滤清器 (2)分油器(3)油管(3A)喷嘴(4)主轴承油管 (4A)分油器(5)压力表 (6)安全阀(7)油槽(8)油管(9)润滑泵 在分油器（2）上装有一个安全阀（6），以防止由于超压损坏泵的传动。安全阀的工作压力0.5MPa,并且必须锁定（防止调定的压力变动）。 当重新安装内部装配式的润滑油泵时，将油泵定位好。传动齿轮的背面和泥浆泵大齿轮侧边平齐平行，齿间应有2.0mm～2.5mm 间隙。 一个典型的外置式润滑采用交流电机单独驱动的形式如图17所示，通过油泵（1）用管子通过动力端左右墙板下部的吸入和排出接头与润滑系统管路联接。配有吸入滤油器（2）和防爆电机(3)。 <图片>示例图19</图片> 图17 外置式动力端润滑 (1)油泵(2) 吸入滤油器 (3) 防爆电机 外置式润滑油泵还可采用皮带通过轴头驱动的形式，为了防止可能出现的工伤，要在泵使用前安装皮带护罩 。 2.4 润滑系统的维护 对运动的机械零件进行充分的润滑是延长泵的寿命的一条重要因素，精心保养润滑系统是设备操作者义不容辞的责任，润滑的好坏将决定着泵得到的无故障服役寿命的长短。 润滑油推荐使用方法见下列所示。这些资料可以参见钉在泵侧部的铭牌。这些资料都是在油田经过长期试验的结果，仅在紧急情况下才可以使用代用油品。 2.4.1 润滑规范 润滑油的使用可参见钉在泵侧面的铭牌，也可参阅《BOMCO产品润滑油品选用指南》，这些资料都是在油田经过长期试验的结果，能有效的减少磨损(包括齿轮、轴承及导板十字头) ，只有在紧急情况下才可以使用代用油品。 2.4.2 油箱 邮箱容量 425升 (112 U.S.Gallons) **注：钻井泵首次使用****100****小时后，应及时更换润滑油，以排出新泵腔内的杂质。** 2.4.3 例行检查 每一班巡回检查一次。要检查油面并使之保持在油标的满位标记上，考虑到油位补偿，允许泵慢速运转约5分钟之久，使油位在规定位置上。 每6个月时间检查一次，如油里有磨粒或腐蚀性化合物，应一次把油排出，并对油箱进行冲洗，然后加入新油。排油口在泵的机架侧面。在冲洗过程中，要彻底清洗各油槽和十字头导板上面的油腔。同时也要清洗或更换呼吸器盖里的滤芯，并清洗吸入滤网。在加入新油以前，要取下沉淀室盖，清除沉渣。 定期检查润滑油的状况。由于空气的潮气、水分、灰尘及泥浆的侵入，更需要经常地换油。 沉淀室位于动力端十字头导板部位，溅入室内的油污物应进行沉淀，沉淀室排油盖位于十字头检查门下方的机架两侧，应打开此盖，排出沉渣。 每月检查一次。取下两侧排油盖，从沉淀室排出含沉渣的油，这样要损失约15加仑的油。因此要再加一定量的油，使损失的油得到补充。 每周检查一次。取掉下部的一个3/4″丝堵，排出积水。 每班巡回检查一次。检查主油箱内的油位，使油位保持在油标的满位上，如果出现油压降低检查下列各项： 吸入滤网是否堵塞 油位是否过低 三角带是否打滑 接头是否松动或破裂 油泵是否磨损或损坏 安全阀是否出故障 若油压异常增高，则检查下列各项： 油路是否堵塞 沉渣是否使油粘滞 安全阀是否不工作 压力表是否坏 其它情况 3 维护 3.1 动力端 对动力端进行常规检查是预防性维修的最重要方式，这种检查能及时发现各种大小故障，对已存在的故障要安排必要的检修，或在钻机拆卸搬家时予以检修。 3.1.1 检查主轴承螺栓的预紧力 主轴承螺栓的上紧扭矩为：35600 N•m 3.1.2 锁紧铁丝 检查所有螺栓（包括主轴承盖螺栓，曲轴各轴承挡板螺栓头部的锁紧铁丝，在重新上紧螺栓后，要更换铁丝，关于上紧扭矩的要求，可参考曲轴总成一章）。 3.1.3 油管 检查所有油管，以保证完整无缺，畅通无阻，检查油泵吸入软管有无损坏和压扁。 3.1.4 吸入滤清器 检查滤清器，必要时进行清洗或更换。 3.1.5 主轴承盖 取下主轴承盖，检查主轴承止动螺栓的紧固性，轴承滚柱的情况等等。清洗和除去任何渣滓和异物，因为它们将会积存到轴承区的底部。 3.1.6 大小齿轮的轮齿 检查大小齿轮有否异常磨损，在跑合期间齿面上将会有一些斑点，这是“初始点蚀”，它对齿轮寿命并无影响。但是在常规检查时，发现点蚀继续扩大，要立即与泵制造厂家联系，以便对齿轮进行彻底检查。 3.1.7 十字头销螺栓及十字头导板 取下十字头孔盖，检查十字头销螺栓和锁紧铁丝（检查中间十字头销时可以取下后盖，并把连杆转到外侧死点）。上紧十字头销螺栓，其扭矩值为：330 N•m～345 N•m 使用扭矩搬手，不要超过上述数值。 如果十字头或导板出现异常磨损，要立即更换。因为它可能引起轴承和其它零件损坏，过分的磨损也会加速活塞和缸套磨损。 3.1.8 润滑油及油箱 检查油的状态和油箱的清洁度，按照本说明书“润滑”一章所说的办法对润滑系统进行维护保养。 3.2 滚动轴承 F系列钻井泵使用的是滚动轴承，滚动轴承是精密机械零件。为了延长使用寿命，必须仔细对滚动轴承进行维护。 主轴承是球面滚柱轴承。小齿轮轴轴承是圆柱滚动轴承。偏心轮处采用圆柱滚子轴承，在两侧有挡边以保持连杆在中心线上。十字头销轴承是双列圆柱滚子轴承。轴承不需要特别调整。 所有轴承的外圈及内圈与孔或轴的配合都非常精密。轴承内外圈配对安装，一一对应，并打有配对号，因此当轴承再次安装时，必须保持内外圈配对正确。 更换有故障的轴承往往是必须的。即使仅有一个部分出现故障，也要成套（内外圈、滚子及保持架）更换。这些轴承的运动间隙非常小。比如过大的间隙、座圈有沟道或磨损以及零件出现点蚀或剥落等缺陷说明轴承失效必须尽快更换。 所有滚动轴承与轴颈的配合均采用热装（参考每个总成，关于轴承配合的数据），损坏或磨损的轴承或座圈可用铜棒和榔头从轴上敲下来，也可以用气割的办法取下，但必须十分小心，不要损伤到轴。装配轴承通常都是用油浴加热的办法，温度在149 ℃以下。油和油箱务必清洁，如果用火从油箱下面直接加热，则轴承的外圈放在油箱内时要把它垫起来，轴承油浴不超过三分钟。 一般不要用火焰加热轴承，除非在特殊情况下，必须使用火焰时，只能由有经验的气焊工来操作，火焰距轴承至少150 mm远，可使用测温笔测试。不要把轴承加得过热。轴承过热后产生回火，使轴承变软。 轴承热装到轴上后，要使其在所在位置自然冷却。不要用水或其它液体去冷却热轴承，快冷会使轴承的内外圈和滚柱发生“热裂”而报废。 不要直接用钢榔头敲轴承，如果必须把轴承安到位，可用木榔头轻轻敲击。 通常都是在安装轴承以前用润滑剂涂抹轴颈和安装孔，最好的润滑剂是白铅油，即一种防粘合油。 轴承从包装盒开封取出后，要防止灰尘和异物进入轴承。装配前应清洗包装用防锈油脂。清洗剂应使用干净的煤油或其它溶剂。 3.3小齿轮轴总成 <图片>示例图20</图片> 图18 小齿轮轴总成 (1)垫圈(2)端盖垫圈(3)轴承套(4)端盖(5)耐磨套(6)螺栓 表 4小齿轮轴总成主要配合尺寸mm ¦ 说明 ¦ 部位 ¦ 配合量 ¦ ¦ --- ¦ --- ¦ --- ¦ ¦ 内圈和轴颈 ¦ A ¦ T0.056～T0.123 ¦ ¦ 外圈和孔 ¦ B ¦ L0～L0.108 ¦ ¦ 轴承座与机架孔 ¦ C ¦ L0.076～L0.216 ¦ 注:表中T指过盈量，L指间隙量。 轴承的工作间隙系按安装前轴及轴承套内孔配合的精度来确定。当进行维护或大修时，务使其配合应达到表4中的要求。 当把小齿轮轴总成装到泵上时，要遵守下列注意事项： 1）保证小齿轮轴承套的垫圈（1）和端盖垫圈（2）的完好和正确安装。 2）轴承套（3）和端盖（4）在安装时应使集油槽朝（7）位置正确和回油孔对正。 3）清除耐磨套（5）外表面上的毛刺、划痕、沟槽，然后把端盖（4）装到位，在装配时要小心，当油封唇部通过轴头键槽时，防止被键槽的尖棱划伤。还要特别注意在油封装入耐磨套时，不能让密封唇在耐磨套边缘转动。 4）上紧轴承螺栓（6），其扭矩为：235N•m 5）检查小齿轮轴承内外圈和滚柱情况，如果有擦伤剥落、划槽现象，或径向游隙超过0.29 mm时建议要更换新轴承。 3.4 曲轴总成 曲轴总成由曲轴、大齿圈、连杆（带轴承）和主轴承等组成。轴承工作间隙由安装在轴和相关孔的配合精度而预先决定。当进行维护或大修时，一定要达到表5的配合要求。 表5 ¦ 说明 ¦ 内圈与 轴颈 ¦ 外圈与孔 ¦ 内圈与轴 ¦ 外圈与孔 ¦ 齿圈与 曲轴 ¦ 轴承座与机架孔 ¦ 外圈与孔 ¦ 内圈和销 ¦ ¦ --- ¦ --- ¦ --- ¦ --- ¦ --- ¦ --- ¦ --- ¦ --- ¦ --- ¦ ¦ 部位 ¦ A ¦ B ¦ C ¦ D ¦ E ¦ F ¦ G ¦ H ¦ ¦ 数据mm ¦ T0.114～ T0.190 ¦ L0.12～0 ¦ T0.185～T0.310 ¦ T0.132～L0.059 ¦ T0～T0.156 ¦ L0.080～T0.080 ¦ T0.011～T0.087 ¦ T0.084～ T0.143 ¦ 注：表中T指过盈量，L指间隙量。 曲轴的装配按下述方法进行（图19）： <图片>示例图21</图片> 图19 曲轴总成 1-主轴承端盖；2-主轴承套（右）；3-密封垫圈；4-内挡圈；5-外挡圈；6-连杆； 7-定位环（Ⅰ）；8-曲轴；9-定位环（Ⅱ）；10-大齿圈；11-隔环；12-主轴承套（左）； 13-挡圈；14-挡板；15-主轴承螺栓；16-垫片组；17-圆柱滚子轴承；18-调心滚子轴承； 19-螺栓；20-小垫圈；21-螺栓；22-锁紧钢丝；23-螺栓；24-锁紧螺母；25-内六角螺钉； 26-内六角螺钉；27-锁紧钢丝；28-乐泰胶243；29-螺栓；30-乐泰胶76759 1) 安装齿圈，检查跳动。 彻底清洗齿圈和曲轴法兰的配合面，把齿圈用螺栓就位拧紧。上紧法兰螺栓(23)，扭矩为2134～2202N•m。 在曲轴两端分别安装一套滚子轴承，用百分表测量齿圈端面跳动，由于滚子轴承游隙的影响，要在轴端及齿轮端面用百分表进行同步测量，在任一点上的实际跳动量是两个表读数的差值。如果跳动量超过0.224mm时，应取下大齿圈，检查超差的原因。 2) 把连杆轴承(17)的外圈和外挡圈(5)分别装到三个连杆上。外挡圈要这样装上：即当泵处在中间冲程时，集油环在底部位置。按扭矩值35N·m上紧轴承挡圈螺栓(21)，然后用铁丝锁固。 注：连杆轴承的内圈、外圈及滚柱是成组匹配的，有配对号，不能混装。 3) 把十字头轴承的外圈装进三个连杆小头，最好使用“干冰”（CO2）冷却，即深度冷冻的方法进行装配。在紧急情况下，也可以用火焰对连杆小头加热，勿超过149℃，可用测温笔测试，不要用水冷却连杆头。 注：十字头轴承的内外圈是成组匹配的，有配对号，不能混淆。 4) 把十字头轴承内圈装到十字头销上，并标注出相应的标号(如1、2、3或左、中、右)。在安装前除掉所有毛刺、划痕。配合公差见表5，位置H。 5) 将中间偏心轮轴承的内圈装在轴上，把中间连杆装进就位，再装上内挡圈(4)，上紧内六方螺栓（25），扭矩值为290 N·m，然后用铁丝锁固。 6) 把挡环装到右侧偏心轴承的槽中，把内圈装到轴上的偏心轮处。连杆装上后，再装上轴承内挡圈，按70N·m扭矩上紧螺栓(21)。 7) 装上左侧偏心轴承，连杆等（参见上面第6条）。 8) 把主轴承(18)装到轴承套（序号2、序号12）内，装上挡圈(13)。 9) 装上两个主轴承隔环(11)后，把主轴承(18)装到轴的两端，装上内圈档板(14)和螺栓(29)，旋紧螺栓，扭矩为290N·m。 3.5 将曲轴总成安装在机架上 为了获得F-2200HL泵主轴承套及其在机架孔中的精密配合，请按照下列步骤进行安装（参考图20）。 1) 用一个木块垫到连杆小头和十字头导板之间（见图21所示），以防止连杆滑动时划伤导板。 2) 旋转主轴承套，使它的两个平面点（分别处在180º位置）与主轴承螺栓孔平行，缓慢放下曲轴总成使其到位（两平面点留有间隙使主轴承螺栓通过）。 3) 把曲轴总成安装到机架上后，在安装主轴承盖（2）之前，检查主轴承的滚柱，保证两副轴承的每列滚子可承受相等的负荷。具体办法是：用手拨动每列滚柱，因重力作用有4-6个滚柱卡死是正常现象，但不允许存在某一列滚柱全能拨动的现象存在。此外，浮动轴承的外圈两侧面应当有大致相等的轴向间隙。检查合格后方可安装主轴承盖（2）。 <图片>示例图22</图片> 图 20 主轴承压盖的安装 （1）垫片（2）轴承盖（3）铅丝（4）主轴承螺栓 4) 在轴承压盖下面加减调整垫片，使机架孔与轴承套间的配合具有0.06 mm ～0.10 mm的压紧量，以获得预紧力，这个预紧力是靠垫片适当的总厚度而得到的。最终垫片厚度，确定如下： a). 在轴承压盖下面放置1.00 mm的初始垫片(序号1处); b). 在轴承套外圆和轴承压盖内圆之间放置一段铅丝（直径约0.8 mm）或塑料间隙规，尽可能地压在轴承压盖的中间部位； c). 上紧主轴承螺栓，扭矩见表6； d). 拆下轴承压盖，为确定压盖孔和轴承套外圆之间的间隙，可以用千分尺测量铅丝压扁处厚度或者测量塑料间隙规的压缩尺寸（最大尺寸）而得到。 e). 用此尺寸计算最终垫片总厚度,计算方法如下： 最终垫片总厚度=初始垫片厚度（此处为**1.00 mm**）－铅丝压扁厚度－**(0.06****～****0.10) mm** （压紧过盈量）。 例如： **1.00mm** 原始垫片厚度或**0.040**″ **- 0.63mm** 被压扁铅丝厚度**-0.025**″ ¦ =0.37mm =0.015″ - 0.06～0.10 mm压紧过盈量 -0.0024～0.0040″ ¦ ¦ --- ¦ **=0.31～0.27 mm**最终垫片总厚度**=0.0126～0.0110**″ **注：由于左右侧加工后尺寸公差并不一定相同，因此左右侧主轴承盖都要分别测定和算出垫片厚度。** 5) 最终垫片总厚度（如上述）加在主轴承压盖下面，按表6的扭矩值上紧螺栓。 6) 每次检查两侧轴承的各自内外两列滚柱的负载（如前所述），以保证每个轴承仍然具有相等负载。 表6主轴承螺栓扭矩值 ¦ 说明 ¦ 扭 矩 ¦ 螺 纹 规 格 ¦ 扳手规格 ¦ ¦ --- ¦ --- ¦ --- ¦ --- ¦ ¦ 说明 ¦ N·m ¦ 螺 纹 规 格 ¦ mm ¦ ¦ 数据 ¦ 35600 ¦ 3 3/4-8UN ¦ 92.0 ¦ 3.6 十字头导板的安装 1)清理机架腔及导板表面的油污及杂质，除掉毛刺及表面粗糙边角。 2)如果再次使用旧的导板，要检查磨擦面是否磨损和划伤。否则应予以更换。 **注意： F-2200HL泵的上下导板是不同的，因而不互换。下导板将十字头置于机架中心线上，而上导板则加工成使十字头与导板之间有一定间隙。上导板较薄，后部有大的倒角，中部有油孔。** 3) 装配上、下导板，导板螺栓的上紧扭矩为345 N•m。 4) 检查机架与导板配合的紧密性，用0.05 mm塞尺塞入，以确保导板装入泵机架孔内。 3.7 十字头的安装 十字头可以从前面（液力端）或导板后面装入，参见图21，安装十字头时，应遵照下述注意事项： **1)**、彻底清除所有的污物，并将十字头外圆、十字头销孔、导板内孔等表面除去毛刺和尖角，干燥十字头销锥孔，使二者形成金属对金属接触。 **2)**、使连杆小头孔（眼）处于十字头导板的侧孔部位。用木块垫住连杆，使十字头滑入十字头销孔与连杆小头孔对正的所在位置。 <图片>示例图23</图片> 图21 十字头总成 **3)**、先安装左侧十字头，之后旋转曲轴总成，使中间连杆小头进入中间十字头内。此时右侧连杆孔退回，取下挡泥盘，将右十字头推向机架前腔，从而留有足够的空间来安装中间十字头，之后再安装右十字头。 **注：如果再次使用旧十字头，要检查十字头滑动表面是不是磨损或划伤。如果有必要可将十字头装在泵的相对侧，即左右十字头交换位置，并将它对调****180****°使光滑表面处在十字头底部。中间十字头也可调转****180****°使用，此时十字头销要从原先相反的方向装入。但是在十字头销挡板未安装以前不要把十字头销装入锥孔内。** <图片>示例图24</图片> 图22十字头总成的安装 (1)挡泥盘 (2)十字头销挡板 (3)螺栓(4)螺栓(5)顶丝孔 (6)下导板(7)机架 (8) 泄污孔(9) 管堵 (10) 集油盒 (11)上导板 (12)透气帽(14)油位计 **4)**、安装十字头销挡板（2）和螺钉（3），此时旋转十字头销使四个螺栓孔（4）全能对正，将四个螺栓装上并用手旋紧，参考图22，十字头销挡板的接油槽应朝上。 轻击十字头销大端，使它装入锥孔，上紧挡板螺栓（3）和（4），穿扎安全铁丝。上紧螺栓的扭矩为：330 N•m～345 N•m 使用扭矩扳手，不要超出所给定的数值。 **注：拨出十字头销的步骤：取下****4****个挡板螺栓（****4****），将其中的两个旋入顶丝孔“（****5****）”内，上紧这两个“千斤”螺栓，直到销拨松为止。彻底取下十字头销挡板（****2****）然后从孔中把十字头销取出。** **5)**用长塞尺塞入十字头上表面与导板之间，以检查其运动间隙，此间隙值应在0.68mm～0.82 mm用长塞尺检查十字头的整个表面。 **注：当过分上紧十字头销挡板螺栓（****4****），将引起十字头外圆接触圆弧变形，增大偏磨机会，此时要松开十字头销，用扭矩扳手按上述第****4****条所示重新上紧。** 3.8 十字头对中的检查 为了使活塞正确地在缸套内运动，十字头必须沿机架孔水平轴线作直线运动。按下述步骤检查和调整十字头对中： 1)把缸套端盖从缸套上拆下，把活塞螺母、活塞、喷淋管及喉箍从活塞杆上拆下，活塞杆与中间拉杆仍用卡箍总成连接完好（图23）。 <图片>示例图25</图片> <图片>示例图26</图片> 图 23同心度测量示意图 (1)缸套(2)活塞杆(3)卡箍总成(4)中间拉杆 2）测量缸套内孔到活塞杆外圆面间的水平距离A和B、垂直距离C和D,缸套与活塞杆之间的同轴度要求为： 水平方向±0.50 mm，即｜A-B｜≤1.00mm。 垂直方向±0.40 mm，即｜C-D｜≤0.80mm。 要求检查两个位置：十字头处于后死点（距曲轴中心最近）和十字头尽可能处于前死点。 3）如果超差的话, 就在下导板与机架孔之间加垫片，使活塞杆向对正中心的方向移动。若十字头上部和上导板之间有足够的间隙，可做上述调整。由于连杆角度关系，下导板负荷很重，其后部受力较大，因而磨损也较大，因此，要把导板垫得坚实些。 4）在同心度调整好后，应调整上导板十字头之间的间隙，对于F-2200HL泵，使其达到0.68 mm～0.82 mm。在完全组装好后,应复查上导板十字头之间的间隙,最小间隙应大于0.54 mm。当钻井泵长期使用后, 检测上导板十字头之间的间隙,最大间隙应小于1.07 mm。 5) 将钢垫片剪得足够长，使能完全穿过导板。 在其边部剪成突出部，且超出机架支撑处。参考“十字头导板的安装”第(3)、(4)条款。 3.9 液力端的维护保养 多年来，一直认为液缸是一个非损耗件，因为它不像其它零件会被液体冲刷“刺”坏。然而，在现今钻井设备的压力提高使液缸损坏的事时有发生。但是，经常的维护保养将会使液力端零部件得到合理的使用寿命。 一些主要维修事项叙述如下： 1)在泵工作以前必须打开泵排出口一端的所有阀门。在阀门关闭情况下，泵体承受冲击负荷将会造成疲劳裂纹的产生。就在那时说不定就会出现开裂裂纹，但小裂纹一出现可能就开始了“腐蚀疲劳破坏”的过程。 2)不要在原动机（柴油机、电动机及其传动装置）高速运转时将离合器挂合，因这样做将引起我们所不希望的冲击载荷，对动力端和液力端都不好。 3)正确维护安全阀，以保证在超过调整的额定压力时能打开，此调整压力与缸套尺寸有关，参见“剪销安全阀”文中的说明。 4)当发生严重的液力冲击时，不要长时间使用泵。 正确保养好液力端。当泵不使用或停止运转的时间超过去10天以上，建议将液力端的一些零件如活塞、活塞杆、缸套等取下来，用清水彻底冲洗泵的液力端，冲洗后擦净，并将各机械加工面如各密封止口、缸套法兰螺纹、阀盖螺纹、阀座等处予以涂油脂防护。当然，从泵上取下的零件包括缸套、活塞等等，也要予以防护处理。这样做不仅延长了液力端的寿命，而且也保护了从泵上取下的易损件，使它们处于良好的状态，以便泵再次启用时安装使用。 三缸泵液力端总成包括三个锻造的液缸、缸套、阀盖及缸盖、吸入管及排出管。 3.9.1 液缸 吸入、排出液缸的构造见图24，尺寸数据见表7 三个独立的液缸(序号1)通过双头螺栓（序号2）与动力端机架作金属对金属的连接，通过动力端机架的孔和耐磨盘来保证动力端及液缸的对中。同样，吸入液缸和排出液缸也是通过吸入液缸的金属凸台定位，并用螺栓连接。为了获得精确的对中，机架孔及液缸、耐磨盘结合面的沟痕、毛刺、脏物必须清除，否则三者联接后会产生“翘曲”或歪斜。 <图片>示例图27</图片> 图 24液缸 (1)排出液缸 (2)螺栓 (3)吸入管 (4)O型圈 (5)螺栓 (6)排出管(7)O形圈 (8)螺栓 (9)吸入液缸(10)螺栓 表7 ¦ 位 置 ¦ 尺 寸（mm） ¦ ¦ --- ¦ --- ¦ ¦ A ¦ 429.969-430.031 ¦ ¦ B ¦ 190-190.063 ¦ ¦ C ¦ 163-163.25 ¦ ¦ D ¦ 206.38-206.51 ¦ ¦ E ¦ 187.58-187.71 ¦ ¦ F ¦ 177.72-177.85 ¦ ¦ G ¦ 167.0-167.2 ¦ ¦ H ¦ 177.72-177.85 ¦ ¦ K ¦ 167.0-167.2 ¦ ¦ L ¦ 187.58-187.71 ¦ ¦ M ¦ 206.38-206.51 ¦ ¦ N ¦ 33.7-33.9 ¦ ¦ P ¦ 16.05-16.15 ¦ ¦ Q ¦ 12.6-12.8 ¦ ¦ S ¦ 12.6-12.8 ¦ ¦ T ¦ 孔：160.000～160.063 轴：159.894～159.957 ¦ 3.9.2吸入管 吸入管（3）用螺栓与吸入液缸（9）连接，并用O形圈（4）密封法兰的结合面。彻底清洗O形圈槽及液缸底部O形圈密封面，在安装吸入管前把O形圈放入，法兰必须是金属对金属连接，以保证O形圈的密封。因此，在密封表面上的任何刻痕沟或刺坏处，在安装前必须予以修理。修理步骤参见本书中（3.10）补焊和修理一节。 在上紧吸入管螺栓（5）以前，要先把三个液缸上的螺栓旋好（松动的，勿上紧），最后才用扭矩扳手上到表8所示的扭矩值（见下面的叙述）。 3.9.3排出管 排出管螺栓（8）上紧在每一个液缸上，并在接合法兰上用“O”形圈（7）进行密封。在安装排出管前，彻底清洁液缸上的O形圈槽及接合面。必须形成金属对金属的连接以压住O形圈。因此，在安装前密封面上的任何刻痕、沟槽或刺坏都要整修（ 参见本手册的补焊和修理一节）。 在上紧排出管螺栓（8）以前，要先把三个液缸上的螺栓旋好（松动的，勿上紧），然后用扭矩扳手按表8所给定的扭矩值上紧液缸与机架连接螺母。 3.9.4吸入液缸 可更换的吸入液缸（9）用螺栓上紧在排出液缸（1）上，吸入液缸须形成金属对金属的连接，以保证其端面和液缸上的轴线垂直。因此，要确保在安装以前清除接合面上的毛刺、凸点和异物。螺母(10)的上紧扭矩见表8。 表8上紧扭矩表 ¦ 位 置 ¦ 图中序号 ¦ 扭矩N•m ¦ ¦ --- ¦ --- ¦ --- ¦ ¦ 与机架 ¦ 2 ¦ 2415 ¦ ¦ 吸入管 ¦ 5 ¦ 397 ¦ ¦ 排出管 ¦ 8 ¦ 4678 ¦ ¦ 吸入液缸 ¦ 10 ¦ 4678 ¦ 3.9.5阀座的拆卸 吸入液缸和排出液缸使用的拆卸工具和方法一致。 首先将阀座以上的零件如阀盖、阀弹簧、阀体总成等全部拆下，将随机工具里的挂钩和丝杠放到阀座孔里，摇动丝杠使挂钩与阀座坐实，如图25（a）所示； 再将液压拔阀器里的其他零件如支撑座、缸座、油缸盖等依次放到液缸上部，并将三角爪上紧，如图25（b）所示； 为了安全起见，最好将支撑座、缸座、油缸盖等用麻绳或尼龙吊带箍在另外的液缸上，以免在阀座拔出时飞起伤人，如图25（c）所示； 最后，将手摇液压泵上的软管连接到油缸接头处，如图25（d）所示；注意将压力表装在靠近手摇泵一边，便于观察。将手摇液压泵放在远处地面上进行打压，直到将阀座拔出。 <图片>示例图28</图片> 图25阀座拆卸图 3.10 补焊和修理 当需要对正常磨损、刺坏或或出现裂纹的液缸孔部进行修理时，必须严格按下述焊接规程进行补焊，然后将补焊好的孔进行机械加工，加工后使孔的所有尺寸符合表7中规定的数据。而且，在所有情况下都要保持孔台肩（安装缸套、阀盖及缸盖等）与孔的轴线成90°。 3.10.1 焊接规程 焊接通常分成两种类型：（A）“刺坏”（包括正常磨损和刺坏），（B）裂纹。下面列出的是修理的基本资料。 A 刺坏（包括正常磨损和刺坏） 待补焊区清理：用气刨或磨削方法清理待焊区，露出金属本体。 刺坏补焊规程如下： a)焊工应遵守关于焊接过程的相关安全、资质、技术等规范的要求。 b)采用焊条电弧焊的焊接方法，焊材为符合AWS A5.1 E7018或GB/T5117 E5018的焊条。 c)焊材使用执行制造商产品说明书要求。 d) 待补焊区局部预热，在各方向其范围至少为75mm(3″), 加热温度不低于200℃（392℉），层间温度在200°～350℃（392℉～662℉）。 e)每焊完一道后要仔细清理，确认无缺陷后，再焊下一道。焊接完成后对焊接区域及周边加热至350℃（662℉）保温10分钟后自然冷却。 **B 裂纹** 待补焊区清理：用机械方法去除全部裂纹。如果期望用气割的方法除去裂纹，只能造成裂纹发展速度大于金属烧蚀速度，因此，不宜用这个办法。 预热：预热的目的是使待补焊区扩大，这样在冷却过程中，预热区和焊修区的冷却较为一致。消除焊接时出现热裂，可防止在焊肉和基本金属之间形成硬点，显然，这种硬点是易产生疲劳裂纹的部位。 裂纹的补焊规程与上述刺坏补焊规程相同。 3.11 阀盖孔的修理 当修理冲蚀（刺坏）的阀盖孔时，最重要的是在车削或磨削时保持阀盖下部的平面完全平整，并与螺纹轴线成90°。如图26所示。阀盖垫圈①装在阀盖孔顶部的沉孔内，构成金属对金属的贴合。显然，任何补焊在阀盖部位形成的高点或对补焊处进行过度磨削形成的低点，都将会在阀盖底端和液缸平面间形成间隙，在压力作用下垫圈被挤出，刺坏阀腔盖。 高点或低点同样会使阀盖位置形成“翘起”，由于两个配合的螺纹轴线不垂直，其后果是导致丝扣严重损伤。 <图片>示例图29</图片> 图26阀盖的修理 3.12气囊的更换 气囊的更换请按下述步骤进行（参见图11 ）： 1) 确认系统中已经完全泄压（见1.7 空气包总成）。 2) 拆卸掉盖②，可以利用3个拆卸螺孔顶出，如果在拆卸时双头螺栓从壳体上旋出，则首先卸下螺母(R1)然后对螺栓及螺孔进行清洗，再将双头螺栓旋入（用专门的双头螺栓扳手或将两个螺母并紧用普通扳手），其旋紧力矩为1600 N·m。 3) 取下气囊。 将一个秃头无棱角毛刺的棒从气囊和壳体中间插入，把气囊压扁即可从顶部取出。 4) 检查气囊是否损坏，如果气囊由于刺破而损坏，则要检查壳体内部与损伤相关处是否有隆起或者有异物存在而导致损伤，必须消除引起损坏的因素。 5) 装入新气囊。 压扁气囊并把它卷实成为螺旋状，使它能从空气包上方开口处装入，然后张开并调整气囊使之与壳体贴合，最后把气囊颈部密封圈推至壳体开口上，并在颈部内侧涂抹润滑脂。 将平衡盘弯曲并装入气囊内，用压板、弹簧垫圈及螺栓压紧。 6) 装上盖②。 7) 上紧螺母（R1），其扭矩为4678 N·m。 8) 按1.7.2条所述方法进行充气。 3.13 各总成的大约重量 ¦ 名 称 ¦ 小齿轮轴总成 ¦ 曲轴 总成 ¦ 十字头 ¦ 十字头销及挡板 ¦ 后盖 ¦ 吸入管 ¦ 1/3液力端连接部分 ¦ ¦ --- ¦ --- ¦ --- ¦ --- ¦ --- ¦ --- ¦ --- ¦ --- ¦ ¦ 重量：kg ¦ 2419 ¦ 11450 ¦ 475 ¦ 132 ¦ 316 ¦ 372 ¦ 2532 ¦ 注：1/3液力端连接部分即指一个泵头（包含吸入和排出液缸等），三缸泵共有三个泵头，每个泵头可视为一部件。 4维护检查点 正确和及时地对钻井泵进行维护保养，是保证钻井泵正常工作，延长使用寿命的必要措施，对于任何一个泵的使用，都应重视这一环节。 4.1 每天的维护保养 （1）停泵后待油面稳定时检查动力端油位，至少每天检查一次，如果采用链条传动，还应检查链条箱的油位。 （2）观察缸套与活塞工作情况。有少量泥浆随活塞拖带出来，是正常情况。如果发生刺漏情况时，及时更换活塞并详细检查缸套内孔磨损情况，如磨损量较大时，缸套也应即时更换。 （3）检查机架的缸套腔，若有大量泥浆、油污沉淀，应加以清理。 （4）检查喷淋泵水箱，润滑冷却液不足时应补充，水质污染时应更换，同时还须清理水箱卫生。 （5）检查排出空气包的充气压力，是否符合操作条件要求。 （6）检查安全阀的可靠性，必要时应予以更换。 （7）检查润滑油泵压力表的变化情况。如发现压力很小(低于0.035MPa)或无压力，应及时检查吸入和排出滤网有无堵塞现象。 （8）把活塞杆卡箍松开，检查卡箍锥面及活塞杆、中间拉杆连接面处是否干净，并将活塞杆转动四分之一圈上紧。这样做的目的是使活塞的磨损面均匀分布，以延长活塞和缸套的使用寿命。 （9）在上紧阀盖前，先在其丝扣表面涂润滑脂，且在每4小时时间内检查一次是否有松动现象出现。 （10）常观察阀盖密封、缸套密封、耐磨盘与液缸间的密封和液缸密封等报警孔，如有泥浆排出，就应及时更换相应的密封圈。 （11）通过听觉判断泵阀的工作是否正常，否则应检查。 4.2 每周的维护保养 （1）每周拆卸阀盖一次，除去污泥，清洗干净。涂上极压锂基润滑脂。检查阀导向器的内套，如已有明显磨损(阀导向杆与导向器间的间隙超过3mm)应将其换掉。以免导向器失去正确引导阀体运动的作用，加速阀的磨损。 （2）检查阀和阀座的使用情况，把磨损严重或刺坏了的阀体，阀胶皮、阀座换掉(更换阀座时应注意同时更换阀体)，检查阀弹簧，把折断或丧失弹力的阀弹簧也应换掉。 （3）检查活塞锁紧螺母，若遇腐蚀或损坏应换掉(因为一般上紧过三次以后的螺母，镶在其内的密封圈已失去锁紧能力)。 （4）从排污法兰的丝堵处放一次水，直至见油为止。 （5）检查并清洗润滑油泵管线中的滤网一次。 4.3 每月的维护保养 （1）检查液力端的所有双头螺栓和螺母。例如液缸间的螺母，液缸与机架连接的螺母，吸入管汇，排出管汇的连接螺栓、螺母等，如果出现松动，须按规定扭矩值上紧。 （2）检查中间拉杆盘根盒内的密封圈，若已磨损须更换，一般每三个月换一次，更换时应注意油封方位 (主唇向里) 。 （3）拆卸和清洗装在排出管汇里的滤筒。 （4）每六个月换掉动力端油池和十字头沉淀油槽内的脏油，并同时清洗油池和油槽。 4.4 每年的维护保养 （1）检查十字头导板是否松动，十字头运转间隙是否符合规定要求，可在导板下加垫片来调整。也可将十字头旋转180º再进行使用。（为了方便操作，这时可调换十字头位置）。 十字头外圆面磨损大于2 mm，或3 mm以上拉痕多于5处，锥孔变形应报废； 导板有裂纹，内圆面磨损大于2 mm，或3mm以上拉痕多于5处应报废。 （2）推荐每隔两年或三年对整个泵进行一次全面检查。检查主轴承、连杆轴承、十字头轴承、输入轴轴承是否磨损或磨坏，若不能继续使用，则须换新的。 各轴承的报废游隙为：主轴承0.46 mm；输入轴轴承0.29 mm；十字头轴承0.32 mm ；偏心轮轴承0.58 mm。 （3）检查齿轮的磨损情况，若磨损严重，须将被动轴和主动轴同时调头安装，利用齿面未磨损的一面。 齿轮有裂纹、断齿或齿面开放性点蚀深度超过2 mm时应报废。 为了便于查阅，现将上述保养的检查点用图6和表5表示出来，请认真执行。 4.5 在维护保养中尚须注意的其它事项 （1）上中间拉杆与活塞杆的卡箍前，必须将25º的锥面擦干净。 （2）更换缸套时，必须将缸套密封圈一起换掉。 （3）冬季停泵后，或临时停泵超过十天，必须将阀腔及缸套内的泥浆放尽并冲洗干净。 （4）泵各检查窗孔应注意盖好，以防灰砂等混入润滑油内。 （5）排出空气包只能充以氮气等惰性气体或空气。严禁充入易燃、易爆气体，如氧气、氢气等气体。 <图片>示例图30</图片> 图27 日常维护保养 表9日常维护保养一览表 ¦ 周 期 ¦ 序 号 ¦ 日 常 保 养 内 容 ¦ ¦ --- ¦ --- ¦ --- ¦ ¦ 每天 ¦ 1 ¦ 停泵后检查油位，油位太低时应增加到需要的高度 ¦ ¦ 每天 ¦ 2 ¦ 润滑油泵压力表读数是否正常，如压力太低应及时检查原因 ¦ ¦ 每天 ¦ 3 ¦ 喷淋泵水箱的冷却润滑液不足时应加满，变质时应更换 ¦ ¦ 每天 ¦ 4 ¦ 检查缸套机架腔，有大量泥浆、油污沉淀时需清理 ¦ ¦ 每天 ¦ 5 ¦ 观察活塞缸套密封有无刺漏，严重时应更换 ¦ ¦ 每天 ¦ 6 ¦ 每天松开活塞杆卡箍一次，将活塞杆转动四分之一圈后再上紧卡箍 ¦ ¦ 每天 ¦ 7 ¦ 阀盖每4小时检查一次是否松动，经常在丝扣上涂润滑脂 ¦ ¦ 每天 ¦ 8 ¦ 检查安全阀是否可靠 ¦ ¦ 每天 ¦ 9 ¦ 在停泵时检查排出空气包的预充压力是否正常 ¦ ¦ 每天 ¦ 10 ¦ 观察报警孔如有泥浆排出，就应及时更换相应的密封圈 ¦ ¦ 每天 ¦ 11 ¦ 通过听觉判断泵阀的工作是否正常，否则应检查 ¦ ¦ 每天 ¦ 12 ¦ 检查吸入空气包的工作是否正常 ¦ ¦ 每周 ¦ 13 ¦ 检查阀导向器的内套，如磨损超过要求，需更换 ¦ ¦ 每周 ¦ 14 ¦ 检查吸入和排出阀体、阀座、阀胶皮、阀弹簧等，凡损坏者需更换 ¦ ¦ 每周 ¦ 15 ¦ 检查活塞锁紧螺母是否腐蚀或损坏，若损坏需更换(一般可拆装三次) ¦ ¦ 每周 ¦ 16 ¦ 检查润滑系统滤网是否堵塞，若堵塞需清理 ¦ ¦ 每周 ¦ 17 ¦ 旋下排污法兰上的丝堵，排放聚积在油池里的污物及水 ¦ ¦ 每周 ¦ 18 ¦ 拆卸阀盖，除去泥污，涂上极压锂基润滑脂 ¦ ¦ 每月 ¦ 19 ¦ 检查液力端各螺栓是否松退或损坏，否则应按规定上紧或更换 ¦ ¦ 每月 ¦ 20 ¦ 检查盘根盒内的密封圈，若已磨损需更换，一般每三个月换一次 ¦ ¦ 每月 ¦ 21 ¦ 检查排出管内的滤子是否被杂物等堵塞，若堵塞需清洗 ¦ ¦ 每月 ¦ 22 ¦ 每六个月换掉动力端油池和十字头沉淀油槽内的脏油，并清洗油池和油槽。 ¦ ¦ 每年 ¦ 23 ¦ 检查十字头表面磨损情况，必要时可将十字头旋转180º再使用 ¦ ¦ 每年 ¦ 24 ¦ 检查导板是否松动，十字头间隙是否符合要求，否则须进行检查和调整 ¦ ¦ 每年 ¦ 25 ¦ 检查齿轮副的齿面磨损情况，必要时调面使用 ¦ ¦ 每年 ¦ 26 ¦ 检查小齿轮轴，曲轴总成各部是否完好，如有异常现象须采取措施 ¦ ¦ 每年 ¦ 27 ¦ 检查动力端各轴承有无损坏现象，如有损坏须更换 ¦ ¦ 每年 ¦ 28 ¦ 检查检查后盖，主轴承端盖等处密封，如起不到良好的密封效果时应更换掉 ¦ 5 钻井泵可能发生的故障和排除方法 钻井泵在运转时，如发生故障，应及时查出原因并予以排除。否则会损坏机件，影响钻井工作的正常进行。 5.1 液力端故障 表10 液力端故障排除 ¦ 故 障 ¦ 原 因 ¦ 排 除 方 法 ¦ ¦ --- ¦ --- ¦ --- ¦ ¦ 1、压力表的压力下降、排量减小或完全不排泥浆 ¦ 1、上水管线密封不严密，使空气进入泵内。 2、吸入滤网堵死。 ¦ 1、拧紧上水管线法兰螺栓或更换垫片。 2、停泵，清除吸入滤网杂物。 ¦ ¦ 2、液体排出不均匀有忽大忽小的冲击。压力表指针摆动幅度大。上水管线发出呼呼声。 ¦ 1、一个活塞或一个阀磨损严重或者已经损坏。 2、泵缸内进空气。 ¦ 1、更换已坏活塞检查阀有无损坏及卡死现象。 2、检查上水管线及阀盖是否严密。 ¦ ¦ 3、缸套处有剧烈的敲击声 ¦ 1、活塞螺母松动。 2、缸套压盖松动。 3、吸入不良，产生水击。 ¦ 1、拧紧活塞螺母。 2、拧紧缸套压盖。 3、检查吸入不良的原因。 ¦ ¦ 4、阀盖、液缸及缸套密封处报警孔漏泥浆 ¦ 1、阀盖未上紧。 2、密封圈损坏。 ¦ 1、上紧阀盖。 2、更换密封圈。 ¦ ¦ 5、排出空气包充不进气体或充气后很快泄漏。 ¦ 1、充气接头堵死。 2、空气包内胶囊已破。 3、针形阀密封不严。 ¦ 1、清除接头内的杂物。 2、更换胶囊。 3、修理或更换针形阀。 ¦ ¦ 6、柴油机负荷大。 ¦ 排出滤筒堵塞。 ¦ 拆下滤筒，清除杂物。 ¦ 5.2动力端故障 表11 液力端故障排除 ¦ 故 障 ¦ 原 因 ¦ 排 除 方 法 ¦ ¦ --- ¦ --- ¦ --- ¦ ¦ 1、轴承高热 ¦ 1、油管或油孔堵死 2、润滑油太脏或变质 3、滚动轴承磨损或损坏 4、润滑油过多或过少 ¦ 1、清理油管及油孔 2、更换新油 3、修理或更换轴承 4、使润滑油适量 ¦ ¦ 2、动力端有敲击声 ¦ 1、十字头导板已严重磨损 2、轴承磨损 3、导板松动 4、液力端有水击现象 ¦ 1、调整间隙或更换已磨损的导板 2、更换轴承 3、上紧导板螺栓 4、改善吸入性能 ¦ ¦ 3、中间拉杆盘根盒处漏油 ¦ 1、密封件损坏 2、下导板严重磨损 ¦ 1、更换密封件，推荐三个月更换一次 2、检修十字头导板部位 ¦ 5.3 其他 除以上估计可能出现的故障之外。如发现其它异常现象时，因根据故障发生的地点仔细寻找原因，直到原因查明并进行排除后钻井泵方能正常运转。 6 封存注意事项 当钻井泵长期不使用或停止运转的时间较长时，按下列要求进行防护和储存： 6.1液力端的防护 6.1.1存储前应排尽液力端（包括空气包和安全阀）的钻井液，用清水冲洗，清除液力端各零部件及缸套腔等各部位中的污物。取出阀体、阀弹簧、阀导向、缸套、活塞、活塞杆、阀盖、缸盖、堵头、缸套压盖等零部件，用空气吹干这些零件及液缸内腔，并擦拭干净。对这些取出的零件和液缸内腔加工表面先涂抹运动黏度（40℃）不低于100 mm2/s的轴承用润滑防锈油，再对阀盖、缸盖与液缸的连接螺纹处以及缸套压盖与缸套法兰的连接螺纹处涂抹锂基润滑脂，随后再将这些取出的零部件装入液缸内，拧紧阀盖、缸盖和缸套压盖。 6.1.2对于排出滤网、压力表、排出五通总成或安全阀接管等零部件，在其相互配合表面及密封垫环槽内涂抹运动黏度（40℃）不低于100 mm2/s的轴承用润滑防锈油。 6.1.3排出管两端的法兰面及密封垫环槽内应涂抹运动黏度（40℃）不低于100 mm2/s的轴承用润滑防锈油。 6.1.4吸入口及排出口均应用盲板堵住。 6.1.5排尽空气包中的气体。 6.2动力端的防护 6.2.1将喷淋泵水箱中的液体排放干净，并使其保持干燥。 6.2.2排尽动力端齿轮箱底部的机油。 6.2.3打开排污法兰，排尽沉淀池中的污物。 6.2.4向动力端的轴承、十字头、导板、齿轮、中间拉杆等零部件的表面涂抹运动黏度（40℃）不低于100 mm2/s的轴承用润滑防锈油，形成一层防护油膜。 6.2.5安装好活塞杆与中间拉杆，在中间拉杆的裸露部位涂抹运动黏度（40℃）不低于100 mm2/s的轴承用润滑防锈油，并用油纸包扎。 6.2.6十字头孔盖、后盖、视孔盖等应封闭严密。 6.2.7拆下机架上部的空气过滤器，并将该处用丝堵堵严。 6.2.8对小齿轮轴伸涂抹运动黏度（40℃）不低于100 mm2/s的轴承用润滑防锈油或润滑脂,并采取保护措施。 6.3存储 钻井泵储存环境应选择干燥、干净、灰尘少、无振动的场地。钻井泵应放置在平坦的场地上。尽量存放在库房内，如果是在室外存放，应用防雨布遮盖。雨过天晴后，应打开防雨布的透气孔，将防雨布内的水蒸气晾晒干，再将透气孔遮盖严实。存放环境排水不畅时，应将泵垫起，垫块位置如图29所示。离地高度不小于100 mm,以免浸水生锈。 <图片>示例图31</图片> 图28 垫块位置示意图 钻井泵周围及顶部应有足够的防护，以避免其他物体掉落或碰撞对钻井泵造成损坏。钻井泵附件箱内装有橡胶件，因此钻井泵附件箱应存放在避免太阳光线直接照射、避免与液体接触、避免与臭氧和放射性物质接触的干燥环境。 7 订货说明 7.1单泵配套范围 单泵包括：泵主体、喷淋泵、空气包、安全阀、随机工具及更换一次的橡胶密封件。 单泵不含皮带轮、大底座。 喷淋泵采用电机驱动，如需采用轴头皮带驱动的喷淋泵，用户在订货时需特别说明。 动力端润滑油泵采用内藏式结构，用户需要用其它传动型式时需特别说明。 在用户无要求时，出厂时泵内组装**Ф****220**缸套活塞。 8 特殊工具的使用 8.1普通阀座拔阀器——挂钩式 <图片>示例图32</图片> ①挂钩总成AH220201-250800 ②丝杠AH220201-250701 8.2高压阀座拔阀器——挂钩式 <图片>示例图33</图片> <图片>示例图34</图片> 挂钩AH220201-2517 ②加长丝杠AH220201-2516B1 8.3 缸套吊装工具（AH220201-250200） <图片>示例图35</图片> 8.5活塞螺母拆卸架 <图片>示例图36</图片> 8.6转换接头(AH100101-2115) 拆卸中间拉杆与十字头连接螺栓的转换接头 <图片>示例图37</图片> 8.7螺栓M24X220（AH130101-1611） 用于拆卸耐磨盘 <图片>示例图38</图片> 8.8套筒——液力端螺母拆卸工具 <图片>示例图39</图片> 8.9阀盖棒 <图片>示例图40</图片> 8.10空气包充气软管 <图片>示例图41</图片> 9 润滑油品选用指南 ¦ 润滑部位及说明 ¦ 环 境 温 度 ¦ 油 品 规 格 ¦ 推 荐 油 品 ¦ 推 荐 油 品 ¦ 推 荐 油 品 ¦ ¦ --- ¦ --- ¦ --- ¦ --- ¦ --- ¦ --- ¦ ¦ 润滑部位及说明 ¦ 环 境 温 度 ¦ 油 品 规 格 ¦ 昆仑油品 ¦ 长城油品 ¦ 美孚油品 ¦ ¦ 泥浆泵齿轮箱 (注：油品中含防锈、防腐蚀、抗泡沫和硫磷型极压抗磨损添加剂) ¦ +10℃～+68℃ ¦ AGMA Mild EP # 7 L-CKD 460工业闭式齿轮油（GB5903） ¦ KG460重负荷齿轮油 CKD460齿轮油 ¦ L-CKD 460 工业闭式齿轮油 ¦ 美孚齿轮油634 Mobilgear 634 ¦ ¦ 泥浆泵齿轮箱 (注：油品中含防锈、防腐蚀、抗泡沫和硫磷型极压抗磨损添加剂) ¦ -7℃～+38℃ ¦ AGMA Mild EP # 6 L-CKD 320工业闭式齿轮油（GB5903） ¦ KG320重负荷齿轮油 CKD320齿轮油 ¦ L-CKD 320 工业闭式齿轮油 ¦ 美孚齿轮油 632 Mobilgear 632 ¦ ¦ 泥浆泵齿轮箱 (注：油品中含防锈、防腐蚀、抗泡沫和硫磷型极压抗磨损添加剂) ¦ -29℃～+16℃ ¦ AGMA Mild EP #2 L-CKD 68工业闭式齿轮油（GB5903） ¦ KG68重负荷齿轮油 ¦ AP-L 68 工业齿轮油 ¦ 美孚齿轮油 626 Mobilgear 626 ¦ ¦ 泥浆泵齿轮箱 (注：油品中含防锈、防腐蚀、抗泡沫和硫磷型极压抗磨损添加剂) ¦ -40℃～+27℃ ¦ L-CKT 220 合成极压工业齿轮油 ¦ KG/S220重负荷齿轮油 ¦ L-CKT 220 全合成重负荷工业齿轮油 ¦ 美孚齿轮油 SHC 220 Mobilgear SHC 220 ¦ ¦ 润滑脂润滑的轴承(对于喷淋泵、传动轴、万向轴) 、阀盖螺纹、排出滤网盖螺纹 ¦ -50℃～+16℃ ¦ L-CKT 150 合成极压工业齿轮油 ¦ KG/S150重负荷齿轮油 ¦ L-CKT 150 全合成重负荷工业齿轮油 ¦ 美孚齿轮油 SHC 150 Mobilgear SHC 150 ¦ ¦ 润滑脂润滑的轴承(对于喷淋泵、传动轴、万向轴) 、阀盖螺纹、排出滤网盖螺纹 ¦ 0℃以上 ¦ NLGI 2 极压锂基润滑脂（GB7323） ¦ 2#极压锂基润滑脂 ¦ 2#极压锂基润滑脂 ¦ 美孚力士滑脂EP 2 Mobilux EP 2 ¦ ¦ 润滑脂润滑的轴承(对于喷淋泵、传动轴、万向轴) 、阀盖螺纹、排出滤网盖螺纹 ¦ 0℃以下 ¦ NLGI 1极压锂基润滑脂（GB7323） ¦ 1#极压锂基润滑脂 ¦ 1#极压锂基润滑脂 ¦ 美孚力士滑脂EP1 Mobilux EP 1 ¦ 10 F-2200HL钻井泵零件目录 **图纸名称****零部件图号** F-2200HL钻井泵总图AH220201-00 F-2200HL液力端总成AH220201-0500 F-2200HL活塞AH220201-051500 F-2200HL缸套AH220201-051000 F-2200HL排出液缸总成AH220201-051700 F-2200HL阀总成API 8AH220101-010500 F-2200HL高压阀总成（API 8H）AH220201-052200B1 F-2200HL卡箍总成AH220201-050600 F-2200HL阀盖堵头总成AH220201-053000 F-2200HL吸入空气包AH000005-0800 F-2200HL喷淋管总成AH220201-050100B4 F-2200HL曲轴总成AH220201-0200 F-2200HL小齿轮轴总成AH220201-0300 F-2200HL十字头总成AH220201-0400 F-2200HL动力端润滑总成AH220201-0600B1 F-2200HL油泵齿轮总成AH220201-060100 F-2200HL安全阀总成AH100101-061400 F-2200HL油压显示装置AH050101-060200B1 | F-2200HL美制泵中文说明书（2017第2版）.doc-目录 1新泵的使用 BOMCO F-2200HL钻井泵是石油钻机的重要设备，其作用是通过循环系统中的高压管汇向井底输送钻井液，用以冷却钻头、清洁井底、破碎岩石、携带岩屑和平衡地层压力等。 钻井泵的设计制造符合API Spec 7K 《钻井及修井设备》的要求。 1.1 技术规范及性能参数 1.1.1技术规范 表1F-2200HL钻井泵技术规范 ¦ 型式 ¦ 卧式三缸单作用活塞泵 ¦ ¦ --- ¦ --- ¦ ¦ 额定输入功率(kW) ¦ 1640 ¦ ¦ 额定冲数(r/min) ¦ 105 ¦ ¦ 冲程长度(mm) ¦ 356 ¦ ¦ 最大缸套孔径（in） ¦ 9 ¦ ¦ 齿轮型式 ¦ 人字齿 ¦ ¦ 齿轮传动比 ¦ 3.5122：1 ¦ ¦ 吸入口尺寸(mm) ¦ 305 mm法兰 ¦ ¦ 排出口尺寸(mm) ¦ 法兰5 1/8″(70 MPa) ¦ ¦ 小齿轮轴直径(mm) ¦ 254 ¦ ¦ 小齿轮轴轴伸长度(mm) ¦ 410 ¦ ¦ 键联接尺寸(mm) ¦ 63.5×44.45 ¦ ¦ 阀腔尺寸(mm) ¦ API-8# L型布置 ¦ ¦ 外形尺寸(长×宽×高) (mm) ¦ 5740×3212×3217 ¦ ¦ 底座宽度(mm) ¦ 2131 ¦ ¦ 主机重量(kg) ¦ 44000 ¦ **钻井泵铭牌** <图片>示例图71</图片> 1.1.2 性能参数 性能参数见表2。 F-2200HL泵的性能参数如表2所示。严禁超负荷使用!如果超负荷10%，其轴承的使用寿命将会比设计寿命降低27%；如超负荷20%，将会降低46%；如超负荷100%，将会降低90%。推荐：在80%负荷下长期使用，其轴承的使用寿命将提高110%。 1.1.3 总体尺寸 F-2200HL钻井泵的总体尺寸见图1。 <图片>示例图72</图片> 图 图 图1钻井泵总体尺寸 **表****2****F-2200HL****钻井泵性能参数表** ¦ 缸套孔径 (in) ¦ 缸套孔径 (in) ¦ 9 ¦ ¦ ¦ ¦ 8 ¦ ¦ ¦ ¦ 7 ¦ ¦ ¦ ¦ 6 ¦ ¦ 5 ¦ ¦ --- ¦ --- ¦ --- ¦ --- ¦ --- ¦ --- ¦ --- ¦ --- ¦ --- ¦ --- ¦ --- ¦ --- ¦ --- ¦ --- ¦ --- ¦ --- ¦ --- ¦ ¦ 额定压力 (MPa) ¦ 额定压力 (MPa) ¦ 19.2 ¦ 20.4 ¦ 21.6 ¦ 22.9 ¦ 24.4 ¦ 26.0 ¦ 27.7 ¦ 29.7 ¦ 31.8 ¦ 34.2 ¦ 36.9 ¦ 39.9 ¦ 43.3 ¦ 51.5 ¦ 51.7 ¦ ¦ 冲次 r/min ¦ 额定功率(kW) ¦ 排量(L/s) ¦ 排量(L/s) ¦ 排量(L/s) ¦ 排量(L/s) ¦ 排量(L/s) ¦ 排量(L/s) ¦ 排量(L/s) ¦ 排量(L/s) ¦ 排量(L/s) ¦ 排量(L/s) ¦ 排量(L/s) ¦ 排量(L/s) ¦ 排量(L/s) ¦ 排量(L/s) ¦ 排量(L/s) ¦ ¦ *105 ¦ *1640 ¦ 76.7 ¦ 72.5 ¦ 68.4 ¦ 64.5 ¦ 60.6 ¦ 56.9 ¦ 53.3 ¦ 49.8 ¦ 46.4 ¦ 43.2 ¦ 40.0 ¦ 37.0 ¦ 34.1 ¦ 28.7 ¦ 23.7 ¦ ¦ 90 ¦ 1406 ¦ 65.8 ¦ 62.2 ¦ 58.7 ¦ 55.3 ¦ 52.0 ¦ 48.8 ¦ 45.7 ¦ 42.7 ¦ 39.8 ¦ 37.0 ¦ 34.3 ¦ 31.7 ¦ 29.2 ¦ 24.6 ¦ 20.3 ¦ ¦ 80 ¦ 1250 ¦ 58.5 ¦ 55.2 ¦ 52.1 ¦ 49.1 ¦ 46.2 ¦ 43.4 ¦ 40.6 ¦ 37.9 ¦ 35.4 ¦ 32.9 ¦ 30.5 ¦ 28.2 ¦ 26.0 ¦ 21.8 ¦ 18.0 ¦ ¦ 70 ¦ 1094 ¦ 51.1 ¦ 48.3 ¦ 45.6 ¦ 43.0 ¦ 40.4 ¦ 37.9 ¦ 35.5 ¦ 33.2 ¦ 30.9 ¦ 28.8 ¦ 26.7 ¦ 24.7 ¦ 22.7 ¦ 19.1 ¦ 15.8 ¦ ¦ 60 ¦ 937 ¦ 43.8 ¦ 41.4 ¦ 39.1 ¦ 36.9 ¦ 34.6 ¦ 32.5 ¦ 30.4 ¦ 28.5 ¦ 26.5 ¦ 24.7 ¦ 22.9 ¦ 21.1 ¦ 19.5 ¦ 16.4 ¦ 13.5 ¦ ¦ 1 ¦ ¦ 0.73 ¦ 0.69 ¦ 0.65 ¦ 0.61 ¦ 0.58 ¦ 0.54 ¦ 0.51 ¦ 0.47 ¦ 0.44 ¦ 0.41 ¦ 0.38 ¦ 0.35 ¦ 0.32 ¦ 0.27 ¦ 0.23 ¦ 注：1. 按容积效率100%和机械效率90%计算。 2. * 推荐的额定冲数和额定输入功率。 1.2 新泵的安装 F-2200HL钻井泵在出厂时，下列零部件拆下装入了附件箱：空气过滤器（连接处用堵头堵严）、5″辅助管路、空气包、安全阀等，其余已完全组装好,并经过负荷运转试验,润滑油已从动力端放出。 在泵投入使用之前,必须采取预防措施,进行操作和检查。为了防止在进行维护和检查过程中发生人身事故,本设备必须关闭和停止运转,并且在原动机和传动装置上的所有安全防护装置，必须处在安全位置上。 BOMCO F-2200HL钻井泵下面的底座可适应所有形式的安装。但是泵下面的支承基础必须是水平的,并有足够的强度,以便能够支持泵的自重和运转时所产生的力。 1.2.1 吊装要求 为了保证吊装安全，建议采用4根单独的吊装钢丝绳,其长度不短于8米，单根钢丝绳的破断拉力不小于50吨。 <图片>示例图73</图片> 图2吊装示意图 1.2.2地面的安装 当进行地面安装时，至少要用８块76×305 mm的垫板，垫在泵底座的长度方向上，如图3所示的几个位置。垫板下的基础必须比泵底座梁的主体宽300 mm以上，潮湿或沼泽地带，需要更稳固的基础。 <图片>示例图74</图片> 图3新泵的安装 1.2.3 永久性安装 将泵安装在钻井船、钻井平台上的结构件基座或水泥基础上，用螺栓将泵底座固定，此时必须将底座用垫片垫好，以防止动力端机架可能的扭曲或歪斜，泵底座必须在螺栓松开的情况下坚实地坐落在所有垫片上。 在船上安装时，泵的底座通常是用螺栓连接在T型梁上，垫片在各点上安装见图3及图4所示，并注意加垫要适当，以防止扭曲歪斜。所有垫片必须超出底座梁突缘的宽度，最小长度为305mm。 当原动机、传动装置与泵底座作为整体安装时，要将泵组装在T型梁底座上，并配有止动块，不要用栓固定。这样就允许泵可以“浮动”，大大减少了 由于船台或平台变形而使泵的机架也变形的可能。 <图片>示例图75</图片> 图4新泵的安装基础 1.2.4 传动装置的安装 泵和原动机之间采用三角皮带或多排链条传动，安装时应十分精确，以保证最长使用寿命和最小的因传动故障造成的停机。 当安装传动皮带轮或链轮时，务必使配合孔和轴头上的防锈剂或油脂清除干净。清除键、键槽、轴头上的毛刺、凸起物，使键紧密配合于轴和传动组件上的键槽内。 用轻质润滑油或防粘合油涂抹在小齿轮轴头，并将皮带轮毂或链轮毂装上，按下述要求旋紧螺栓： ¦ 上紧扭矩N•m ¦ 搬手长度mm ¦ 作用于搬手上力N ¦ ¦ --- ¦ --- ¦ --- ¦ ¦ 810 ¦ 900 ¦ 900 ¦ 当使用扳手或加长杆来上紧螺栓可能导致扭矩过大，因此，我们坚持要按上面给定的扭矩值来上紧螺栓。这种坚持是很重要的，因为在安装轮毂时紧固螺栓的力由于锥形面的作用将增大数倍，这个作用力迫使轮毂抱紧轴头。当紧固螺栓的力过大时，就产生了很大的胀开力，引起轮毂破裂。因此，上紧轮毂螺栓时要对称、交叉、均匀和逐步地进行。 **1.2.4.1 三角皮带传动** 1）检查皮带轮槽状态 在安装前，检查皮带轮槽是否磨损变圆，磨损后的轮槽会使三角带很快损坏。槽壁必须平直，槽内无污物或挤出凸起。 2） 检查皮带轮的对中性。 3） 调整三角皮带的预紧力 移动皮带轮中心距，以调整皮带的张紧力，直到皮带的张紧侧没有下垂，松弛侧皮带也张紧，然后再增加一定中心距。例如：当中心距为2540 mm(100″), 在调整好中心距以后再增加中心距13 mm(1/2″)。当中心距为3810 mm(150″)时在调整好中心距以后再增加中心距19 mm(3/4″)。 不要用垫起泵的端部的办法获得皮带张力，也不要把泵的端部降低到地面以下用泵的自重来张紧皮带。 **1.2.4.2 链传动** 1） 安装 正确的安装和维护，是使链传动和链传动装置得到良好的服役寿命的必要的手段。由于许多因素，如链宽、中心距、速度和负荷等在确定链轮对中性公差时要加以考虑，但并没有一个完善的“实践法则”提供应用，因此，链条的对中必须尽可能地接近准确。较精确的对中方法是用两根钢丝（钢琴弦）沿两个链轮的一个平面张紧，一根在中心线之上，一根在下，移动其中一个链轮，使两根钢丝和链轮四个点接触时，就可决定两个链轮传动已对中，其中心线是平行的，并且和轴线垂直。 2） 传动链的润滑 F系列泵的链条传动装置中的链条润滑系统是一个独立系统，有自己的润滑油泵、油箱和传动，将润滑油注入链条箱，使达到指示的液面高度。润滑油牌号选取请参照《BOMCO产品润滑油品选用指南》。 当温度低于-18 ℃（0 ℉）时，请向润滑油供应部门咨询,听取他们的建议。 使用的润滑油应符合润滑油的有关规范和按规范编制的润滑手册。 由于链条润滑系统是一个独立的系统，因而也像其它机械设备那样维修保养，其中包括： ——每日检查油位； ——每日检查润滑油状态； ——检查油压0.035 MPa～0.103 MPa ——对链条供应一定的油量； ——检查喷淋管上油嘴的工作情况； ——检查油泵传动（三角带或链条）的工作情况。 **注：****① 在泵座后面有一个泄压调节螺钉，用以调节油压。** **② 当油压降低****,****说明吸入过滤器的过滤网需要清洗。当油压过高说明排出过滤器的过滤网需要清洗。** 1.3 对吸入系统的要求 泵的吸入系统的设计按需要能够做到单独安装。F系列泵必须有正压头（正压力）才能得到满意的吸入性能，吸入管汇最佳压力为0.14 MPa～0.21 MPa(20 psi～30 psi), 泵才能具有最大的容积效率和最长的易损件寿命。这个压头可用6×8灌注泵获得，灌注泵应先于钻井泵开启。在直流电机驱动的钻机上，通常从直流控制盘上取得一个信号去激发电磁启动器。 布置吸入管线应使灌注泵旁通连接，当灌注泵有故障或进行维修时，钻井泵仍可以继续工作。当无灌注泵而钻井泵运转时，为了改善吸入性能，可更换软一些的吸入阀弹簧。 吸入空气包是非常有效的辅助装置，它可以改善吸入性能，消除吸入管线的液流脉动，从而使排出液流比较平稳。吸入管汇上应安装吸入滤网，防止杂物进入泵腔。 **注意：**不宜把剪销安全阀的回流管线接到吸入管线上，因为剪销安全阀打开时会使系统内压力突然升高，当高于吸入系统额定压力值时，会导致管汇、吸入空气包以及离心泵损坏。 1.4 动力端的准备工作 F系列泵在出厂之前，已装配完整并作过台架运转试验。动力端内润滑油已排出。在泵运转以前要进行下述的操作和检查。 **注意：****发运时将机架上方的空气过滤器C-M60×2拆下装入了附件箱，此处用堵板封堵。因此使用前应拆下堵板，重新安装空气过滤器C-M60×2。** 1.4.1 动力端润滑 在注入润滑油之前，打开盖上的检查门，检查动力端内腔残留润滑油是否变质，若变质，打开泵两侧的管堵（图8序号2），全部放出集存的油品并进行冲洗。将规定牌号和数量的润滑油（机架铭牌）注入动力端。 待泵运转15分钟后，再次检查油面，停泵大约5分钟使油平稳后，检查油标（图8序号1），由于有一定量的油停滞在十字头以及机架空腔内，通常必须再补充10余升的润滑油。 1.4.2 中间拉杆和填料盒密封的安装 按图5，取下填料盒（1），盘泵，以使十字头处于行程前端，彻底清洗十字头前部和中间拉杆的端面，然后将中间拉杆上的定位凸台装到十字头内。旋紧螺栓（2），扭矩为566 N•m， 用铁丝锁固。彻底清洗挡泥盘和机架之端面，（在图5 “A”处）装上垫片（3）和螺栓（10），旋紧螺栓，扭矩为149 N•m。 清洗挡泥盘孔及端面，清洗填料盒外表面及法兰面，用轻质油涂抹填料盒外表面并装上O填料盒总成包括：双唇油封（6），油封环（7）及O形圈（12）、O形圈（8）、锁紧卡簧（9）等。安装该总成的方法如下： **方法一：** 1) 从双唇油封（6）上取下弹簧（5），把油封装到十字头拉杆外部，主唇部朝向动力端。再把弹簧（5）装到油封唇上，并把它们滑推到填料盒内，见下面的注。 2) 将O形圈（12）装入油封环（7）内，并一起装在拉杆上，然后装进填料盒孔内。 3) 将O形圈（8）装进填料盒的槽内。 4) 安装图5 中左右侧的双唇油封（6），方法同步骤1)。 **注意：****靠动力端一侧的双唇油封（6）可用单唇油封代替，但外部（液力端）不能使用单唇油封。** 5) 装锁紧弹簧（9）。 <图片>示例图76</图片> <图片>示例图77</图片> 图5填料盒密封的安装 **方法二：** 1) 填料盒（1）从机架上取下。按图5中的局部放大图，把双唇油封（6）、油封环（7）及O形圈（12）、O形圈（8）、锁紧卡簧（9）装入填料盒（1）中，然后将密封垫（4）套在填料盒（1）的外圆柱面上。 将引套（随机工具）装在中间拉杆的前端，如图5所示，并在中间拉杆和引套的外表面涂抹轻质润滑油。 将填料盒总成，通过引套装在中间拉杆上，用手推到位，并用弹簧垫圈和螺栓（11）将填料盒（1）安装在挡泥盘上。 **注意：****必须保证压力弹簧（5）在十字头拉杆出现严重划伤时不会从油封唇的槽中滑脱。用轻质油涂抹拉杆，使填料盒总成易于安装。** 1.5 喷淋泵总成 喷淋泵总成由喷淋泵、水箱、喷管等组成。其作用是在泵的运转过程中对缸套、活塞进行冲洗和冷却。 在所有使用时间内都必须注意，冷却液要充分供应到缸套及活塞上，冷却液的中断会立即导致活塞橡胶件及缸套的损坏。冷却液建议为JH-I型水基润滑冷却剂10%、清水90%，搅拌均匀即可。 F-2200HL美制钻井泵采用固定式喷淋管，见图6。包括：喷管(1)、钢管(2)和喷淋管(3)，它将冷却液喷在缸套和活塞上。调整管汇的供水量，经常检查喷管，使喷出的液流要直接喷射在活塞上。 <图片>示例图78</图片> 图 6 喷淋管 (1)喷管(2)钢管 (3)喷淋管 冷却液是通过喷淋泵（图8、序3）从水箱（图8、序5）输送到位于机架左（右）墙板的管汇中，调节阀（图8、序4）供给尽可能多的水喷到缸套活塞上，以不溅到十字头拉杆上为宜，避免少量水返回到动力端污染润滑油。 冷却液从前腔返回到水箱的沉淀腔室，在冷却液通过过滤网溢流出时，泥 水等固相物沉淀下来，异物被滤网阻挡。如图7所示。 <图片>示例图79</图片> 图7钻井泵水箱 <图片>示例图80</图片> 图 8钻井泵喷淋系统 ⑴油位计(2)管堵(3)喷淋泵(4)调节阀(5)水箱 经常检查冷却液的清洁情况，根据需要清洗和冲刷水箱，更换冷却液。因被污染的液体由于砂粒增多，将造成活塞及缸套早期磨损，或使喷管堵塞。 1.6 液力端主要零部件的装配 F－2200HL液力端横剖面见图9，按下列方法清洗和装配液力端的零件。 **注：液力端多数零件都设计成金属对金属安装，这样就减轻了现代高压泵作业时遇到的由于高压液流产生的磨损。由于这种原因，就有必要要求所有零件在装配前必须清洗干净，不能有毛刺、划痕、锈斑等影响产品质量的缺陷，以保证液力端密封可靠。** <图片>示例图81</图片> 图9F-2200HL液力端总成 1-排出液缸总成；2-吸入液缸；3-连接法兰；4-缸套；5-耐磨盘；6-缸套法兰；7-阀盖密封总成； 8-螺钉；9-阀盖总成；10-缸套密封圈；11-活塞；12-喷淋管总成；13-卡箍总成；14-活塞杆； 15-吸入管路；16-缸套端盖；17-缸套锁紧环；18-缸套压盖；19-液缸密封圈；20-高压阀总成；21-阀总成；22-排出管密封圈；23-排出管；24-阀弹簧；25-吸入法兰(Ⅰ)；26-吸入法兰（Ⅱ）；27-垫圈；28-吸入空气包（Ⅰ）；29-垫片组；30-缸套密封圈；31-缸套密封圈；32-缸套密封圈；33-缸套密封圈；34-缸套密封圈；35-耐磨盘密封圈；36-弯头；37-活塞螺母；38-螺栓；39-螺栓；40-螺母；41-O形圈；42-内接头；43- O形圈；44- O形圈；45- O形圈；46-球阀；47-乐泰243 1.6.1 液缸的安装 将三个排出液缸吊装到机架上，并用螺栓联接，液缸要垂直，相互间要保持平行，然后安装吸入液缸、吸入管和排出管，当各部调整好后，用扭矩搬手分别将吸入管、排出管、液缸之间连接处的螺栓(母)旋紧至规定扭矩，然后再将机架与液缸处的连接螺栓(母)上紧至规定扭矩。注意螺纹上涂润滑油后上紧(螺纹经清洗后涂乐泰胶243为佳)。螺栓(母)上紧扭矩值见表3。 表3 螺栓螺母上紧扭矩 ¦ 泵 型 部 位 ¦ F-2200HL ¦ F-2200HL ¦ ¦ --- ¦ --- ¦ --- ¦ ¦ 泵 型 部 位 ¦ 螺纹规格 ¦ 扭矩(N·m) ¦ ¦ 吸入液缸与吸入管联接 ¦ 7/8-9UNC ¦ 177 ¦ ¦ 排出液缸与排出管联接 ¦ 1 7/8-8UN ¦ 4418 ¦ ¦ 排出液缸与机架联接 ¦ 1 1/2-8UN ¦ 2152 ¦ ¦ 排出管法兰联接 ¦ 1 1/8-8UN ¦ 843 ¦ ¦ 吸入液缸与排出液缸联接 ¦ 1 7/8-8UN ¦ 4418 ¦ ¦ 排出液缸与缸套法兰联接 ¦ 1 1/8-8UN ¦ 843 ¦ ¦ 排出液缸（或吸入液缸）与连接法兰 ¦ 1 1/2-8UN ¦ 3637 ¦ 1.6.2 阀、阀座 将阀体、阀胶皮用阀螺母等装成一体（螺纹联接处涂乐泰胶243）。把阀座的外锥面清理干净，并确认外锥面没有刻痕和毛刺后，将阀座放入已清洗干净的液缸阀锥孔内。 **注意：装配时，严禁在阀座外锥面上和阀座孔内锥面上涂油或脂。** 在装配阀座时，最好找一个旧阀体放在上面，用铁棒击三下，然后取出阀体，检查阀座是否固定；如果没有旧阀体，可用铜棒均匀敲击阀座上沿四周，使之与液缸配合紧密。 **注意：在新更换的阀座上不能使用旧阀体。** 把阀总成装到阀座上，使阀弹簧居于阀体的中心位置上，用阀盖压紧。 1.6.3阀盖 如图10所示，安装阀盖前，需先将堵头2组装好：将阀杆导向器5用挡板6和螺栓8固定在堵头2的下部；再将弹簧导向7装在阀杆导向器5上。 φ175×7 O型圈9和垫圈10涂上黄油后安装在清洗干净的堵头的槽里； 在更换阀盖密封圈时要检查阀杆导向器5，当内孔已磨损或破坏时，应更换，见图10。 <图片>示例图82</图片> <图片>示例图83</图片> 图10 阀盖安装图 1-阀盖、2-堵头、3-螺钉、4-垫圈、5-阀杆导向器、 6-挡板、7-弹簧导向、8-螺栓、9-O形圈φ175×7、10-挡圈 阀盖安装顺序： 1、将高强度垫圈4安装到阀盖堵头2的凸台上；使用阀盖堵头取出工具（AH220206-120100）旋入阀盖堵头2上的螺纹孔，将阀盖堵头2、垫圈4、阀杆导向器5及挡板6等整体装入液缸内，在安装过程中应避免阀盖堵头损伤液缸螺纹； 2、在阀盖螺纹、高强度螺钉螺纹以及高强度垫圈上端面涂抹二硫化钼润滑剂。 3、将14个高强度螺钉3旋入阀盖1上，螺钉端部不可露头； 4、如A向视图所示，将高强度螺钉3进行编号，依次为1～14; 5、将装有高强度螺钉的阀盖旋入连接螺纹孔内，并使用缸盖棒敲紧阀盖螺纹； 6、使用50%预紧扭矩(375 N.m)依次上紧编号为1、8、4、11的4个高强度螺钉； 7、使用100%预紧扭矩(750 N.m)依次上紧编号为1、8、4、11的4个高强度螺钉； 8、使用100%预紧扭矩(750 N.m)按顺时针逐个依次上紧14个高强度螺钉（编号：2、3...）； 9、重复步骤9操作，可能需要重复3-4遍此步骤，直到所有高强度螺钉预紧。 10、高强度螺钉预紧扭矩为750 N.m，预紧力为250888 N。 1.6.4活塞的装配及其与缸套的装配 清洗活塞和活塞杆，保证无毛刺和划痕。把活塞与活塞杆之间的密封圈装上，否则泥浆将刺坏活塞和活塞杆；再装上活塞，上紧活塞螺母，其扭矩值如下： 1 1/2-8UN2152N·m 在缸套内圆和活塞外圆上涂抹润滑脂。检查活塞杆和中间拉杆端部，应确保清洁无毛刺。把活塞杆装进缸套里，使活塞杆在缸套后面保持对中，用硬木或专用工具将活塞打进缸套内。要注意，接近中间拉杆时，活塞杆端部的定位凸台不得损坏，要支住活塞杆使它进入定位孔内。 活塞可以在泵体外预先与缸套装好，再将它们一道吊装到液缸上，装配的程序与拆卸的程序相反。活塞与缸套装配时，须予先在缸套内表面和活塞外表面涂以钙基润滑脂，然后装上活塞杆与中间拉杆的卡箍。 1.6.5耐磨盘的安装 安装前先检查液缸上的溢流槽孔是否堵塞，并清除干净。 将耐磨盘及缸套法兰上的标记“O”置于正上方，使溢流孔处于下方，以便于观察。 1.7 空气包总成 正确安装及使用空气包，可以有效地减少排出系统的压力波动，从而获得更加均匀的液流。为了使气囊获得高的寿命，经常使泵的压力与气囊预充压力保持建议的比例。一般不得超过泵的排出压力的2/3，但最大不得超过8.6 MPa。空气包的容量和耐压均满足钻井泵的要求。空气包内应充入氮气或空气，不允许充入氧气、氢气等易燃、易爆气体。充气完后应关闭截止阀，以保护压力表。在低压循环压力下长期工作时，通常要排放掉气囊内预充压力。 1.7.1 安装 WY75-52空气包的结构如图11所示。装在压力表罩（3）上的吊耳用于起吊空气包总成。安装前要彻底清洗密环槽、垫环（5）及相配法兰的密封环槽，并涂抹一层油脂。 将空气包吊装到钻井泵排出管的相应的部位，旋紧螺母(R2),其力矩为1193N·m , 在旋紧时应保持结合部平直对正，因此旋紧螺母时要交叉进行。 <图片>示例图84</图片> 图11WY-75-52空气包空气包总成 (1)壳体总成(2) 盖(3) 压力表罩总成(4) 气囊总成(5) 密封垫环 (6) 三通 (7)接头 (8) 排气阀 (9)压力表(10)截止阀(11) 耐高温气囊总成 (R1)螺母 (R2) 螺母 1.7.2 充气 泵出厂时附带一套充气装置（空气包充气软管总成），请按以下步骤操作。见图12。 1、取下空气包压力表罩，旋转排气阀阀盖约1/4-1/2转，以排放存在压力表区内的气压，取下排气阀的阀盖。 2、把软管连到氮气瓶开关和空气包充气阀上。 3、打开空气包充气阀。 4、缓慢打开氮气瓶阀，用此阀调节流入空气包的气体。 5、当空气包压力表指示到所需之压力时，关闭气瓶阀。 6、关闭空气包阀 7、取下软管，盖上压力表罩，再安装上排气阀。 <图片>示例图85</图片> 图12空气包充气软管总成 (1)螺母 (2)密封接头(3)软管 (4)接头(5)密封垫(6)丝堵 为了得到最好的效果，空气包预充压力不得超过泵的排出压力的2/3，最大充气压力为 8.6 MPa。 **警告：** **1****、充气时仅能使用压缩氮气或压缩空气—不能用氧气或氢气等易燃易爆气体。** **2****、在保养空气包时必须停泵，并保证空气包排空气体。不能依靠压力表来判断，因残余压力较小，压力表无法显示，但此低压也会导致事故发生！** 1.8 剪销安全阀 JAF-3×52法兰式剪销安全阀见图13，当泵的压力超过额定值时，活塞总成（16）上的作用力顶起剪销板（10），迫使剪切销（11）折断，液流迅速放空。 JAF-3剪销安全阀是靠改变剪切销的位置来改变泄放压力，操作简单，工作可靠。 剪销式安全阀的剪切板处刻有每级工作压力的标记，调节压力时，只需按所给压力把安全销钉插入相应的孔内。注意，剪切板最多只能插两个销钉。缸套尺寸变更，则须相应地调定安全销的位置，使安全销所对应的压力稍高于该缸套所能承受的压力。 严禁使用铁丝、电焊条或其它材料代替安全销，若这样作将会影响安全阀的压力值，可能导致事故的发生。 安全阀的入口尺寸有三种： 2 1/16″法兰式和3 1/16″法兰式、3″-1502由壬式，用户可根据需要选择。 <图片>示例图86</图片> 图13剪销安全阀 (1)铭牌(2) 入口法兰(3) 活塞杆(4)阀体(5) 缓冲垫(6) 出口法兰 (7) 过渡套总成(8) 锁簧(9)安全罩(10)剪销板 (11)剪切销 (12) 销轴 (13) 标牌Ⅰ (14) 标牌Ⅱ (15) 挡圈 (16) 活塞总成 (17) 挡圈 2 润滑 对运动的机械零件进行充分的润滑是很重要的，它直接影响到机械的极限寿命，要使泵动力端获得最长的无故障服役寿命，就必须进行常规的保养和检查，以保证供应适量的清洁的润滑油流到各运动零件上。 F-2200HL钻井泵使用油浴飞溅润滑和压力润滑系统。对整个动力端进行润滑，各种压力润滑型式控制着泵在工作时的每分钟最低冲次。也就是说，仅对主轴承和小齿轮轴承进行压力润滑的泵，其最低速度为40冲/分；而对大小齿轮轴轴承、十字头轴承及十字头等部分采用压力润滑的泵，若最低供油压力为0.035 MPa，则在工作时的最低速度为25冲/分。 2.1 最低工作速度 宝鸡石油机械有限责任公司生产的F-2200HL钻井泵设有压力润滑系统，采用油浴飞溅润滑和压力润滑系统对整个动力端进行润滑。泵的压力润滑形式限制着泵在工作时的最低冲次，F-2200HL钻井泵可以在25冲/分速度下工作(若油压为0.035 MPa)。 **注意：压力润滑油泵可装配在泥浆泵的外面用交流电机传动。也可以在泵内装配油泵（用泵的大齿轮带动），当使用后者油泵润滑时，小齿轮轴的旋转****方向****应如图****14****所示。** <图片>示例图87</图片> 图14 2.2 控制液流的飞溅润滑 在控制液流的飞溅润滑系统中，由大齿轮把油从油池内带上来，当大小齿轮啮合时，油被飞溅到各油槽和机架油腔中。参考图17，油甩入油槽(7)中就直接通过管8流到两个小齿轮轴的轴承中。 从十字头导板顶部流入十字头轴承的油道见图16所示。润滑油积存在十字头上部的油腔内，通过油嘴1流入十字头挡板，进入油道（5）润滑十字头销轴承，如图16所示。 <图片>示例图88</图片> 图 15十字头润滑油路 （1）油嘴 (2)挡板 (3)螺栓 (4)十字头销 (5)油道 2.3 压力润滑系统 F-2200HL钻井泵的压力润滑系统中装有润滑油泵， 如图16所示：在本系统中，通过吸入滤清器（1）将滤过的油流进油泵，然后排入分油器（2）和喷嘴（3A）。同时也进入主轴承油管（4）和十字头腔分油器（4A），此分油器把油分配到十字头、十字头轴承和中间拉杆上。压力表（5）装在机架后墙板上，用以指示分油器里的油压力，此压力显然是随泵速度而异。然而，如果油压突然下降或上升就要参考“润滑系统的维护”章节，以找出可能的原因。 <图片>示例图89</图片> 图16压力润滑系统 (1)滤清器 (2)分油器(3)油管(3A)喷嘴(4)主轴承油管 (4A)分油器(5)压力表 (6)安全阀(7)油槽(8)油管(9)润滑泵 在分油器（2）上装有一个安全阀（6），以防止由于超压损坏泵的传动。安全阀的工作压力0.5 MPa,并且必须锁定（防止调定的压力变动）。 当重新安装内部装配式的润滑油泵时，将油泵定位好。传动齿轮的背面和泥浆泵大齿轮侧边平齐平行，齿间应有2.0 mm～2.5 mm 间隙。 一个典型的外置式润滑采用交流电机单独驱动的形式如图17所示，通过油泵（1）用管子通过动力端左右墙板下部的吸入和排出接头与润滑系统管路联接。配有吸入滤油器（2）和防爆电机(3)。 <图片>示例图90</图片> 图17 外置式动力端润滑 (1)油泵(2) 吸入滤油器 (3) 防爆电机 2.4 润滑系统的维护 对运动的机械零件进行充分的润滑是延长泵的寿命的一条重要因素，精心保养润滑系统是设备操作者义不容辞的责任，润滑的好坏将决定着泵得到的无故障服役寿命的长短。 润滑油推荐使用方法见下列所示。这些资料可以参见钉在泵侧部的铭牌。这些资料都是在油田经过长期试验的结果，仅在紧急情况下才可以使用代用油品。 2.4.1 润滑规范 润滑油的使用可参见钉在泵侧面的铭牌，也可参阅《BOMCO产品润滑油品选用指南》，这些资料都是在油田经过长期试验的结果，能有效的减少磨损(包括齿轮、轴承及导板十字头) ，只有在紧急情况下才可以使用代用油品。 2.4.2 油箱 邮箱容量 425升 (112 U.S.Gallons) **注：钻井泵首次使用****100****小时后，应及时更换润滑油，以排出新泵腔内的杂质。** 2.4.3 例行检查 每一班巡回检查一次。要检查油面并使之保持在油标的满位标记上，考虑到油位补偿，允许泵慢速运转约5分钟之久，使油位在规定位置上。 每6个月时间检查一次，如油里有磨粒或腐蚀性化合物，应一次把油排出，并对油箱进行冲洗，然后加入新油。排油口在泵的机架侧面。在冲洗过程中，要彻底清洗各油槽和十字头导板上面的油腔。同时也要清洗或更换呼吸器盖里的滤芯，并清洗吸入滤网。在加入新油以前，要取下沉淀室盖，清除沉渣。 定期检查润滑油的状况。由于空气的潮气、水分、灰尘及泥浆的侵入，更需要经常地换油。 沉淀室位于动力端十字头导板部位，溅入室内的油污物应进行沉淀，沉淀室排油盖位于十字头检查门下方的机架两侧，应打开此盖，排出沉渣。 每月检查一次。取下两侧排油盖，从沉淀室排出含沉渣的油，这样要损失约15加仑的油。因此要再加一定量的油，使损失的油得到补充。 每周检查一次。取掉下部的一个3/4″丝堵，排出积水。 每班巡回检查一次。检查主油箱内的油位，使油位保持在油标的满位上，如果出现油压降低检查下列各项： 吸入滤网是否堵塞 油位是否过低 三角带是否打滑 接头是否松动或破裂 油泵是否磨损或损坏 安全阀是否出故障 若油压异常增高，则检查下列各项： 油路是否堵塞 沉渣是否使油粘滞 安全阀是否不工作 压力表是否坏 其它情况 3 维护 3.1 动力端 对动力端进行常规检查是预防性维修的最重要方式，这种检查能及时发现各种大小故障，对已存在的故障要安排必要的检修，或在钻机拆卸搬家时予以检修。 3.1.1 检查主轴承螺栓的预紧力 主轴承螺栓的上紧扭矩为：35600 N·m 3.1.2 锁紧铁丝 检查所有螺栓（包括主轴承盖螺栓，曲轴各轴承挡板螺栓头部的锁紧铁丝，在重新上紧螺栓后，要更换铁丝，关于上紧扭矩的要求，可参考曲轴总成一章）。 3.1.3 油管 检查所有油管，以保证完整无缺，畅通无阻，检查油泵吸入软管有无损坏和压扁。 3.1.4 吸入滤清器 检查滤清器，必要时进行清洗或更换。 3.1.5 主轴承盖 取下主轴承盖，检查主轴承止动螺栓的紧固性，轴承滚柱的情况等等。清洗和除去任何渣滓和异物，因为它们将会积存到轴承区的底部。 3.1.6 大小齿轮的轮齿 检查大小齿轮有否异常磨损，在跑合期间齿面上将会有一些斑点，这是“初始点蚀”，它对齿轮寿命并无影响。但是在常规检查时，发现点蚀继续扩大，要立即与泵制造厂家联系，以便对齿轮进行彻底检查。 3.1.7 十字头销螺栓及十字头导板 取下十字头孔盖，检查十字头销螺栓和锁紧铁丝（检查中间十字头销时可以取下后盖，并把连杆转到外侧死点）。上紧十字头销螺栓，其扭矩值为：330 N•m～345 N•m 使用扭矩搬手，不要超过上述数值。 如果十字头或导板出现异常磨损，要立即更换。因为它可能引起轴承和其它零件损坏，过分的磨损也会加速活塞和缸套磨损。 3.1.8 润滑油及油箱 检查油的状态和油箱的清洁度，按照本说明书“润滑”一章所说的办法对润滑系统进行维护保养。 3.2 滚动轴承 F系列钻井泵使用的是滚动轴承，滚动轴承是精密机械零件。为了延长使用寿命，必须仔细对滚动轴承进行维护。 主轴承是球面滚柱轴承。小齿轮轴轴承是圆柱滚动轴承。偏心轮处采用圆柱滚子轴承，在两侧有挡边以保持连杆在中心线上。十字头销轴承是双列圆柱滚子轴承。轴承不需要特别调整。 所有轴承的外圈及内圈与孔或轴的配合都非常精密。轴承内外圈配对安装，一一对应，并打有配对号，因此当轴承再次安装时，必须保持内外圈配对正确。 更换有故障的轴承往往是必须的。即使仅有一个部分出现故障，也要成套（内外圈、滚子及保持架）更换。这些轴承的运动间隙非常小。比如过大的间隙、座圈有沟道或磨损以及零件出现点蚀或剥落等缺陷说明轴承失效必须尽快更换。 所有滚动轴承与轴颈的配合均采用热装（参考每个总成，关于轴承配合的数据），损坏或磨损的轴承或座圈可用铜棒和榔头从轴上敲下来，也可以用气割的办法取下，但必须十分小心，不要损伤到轴。装配轴承通常都是用油浴加热的办法，温度在149 ℃以下。油和油箱务必清洁，如果用火从油箱下面直接加热，则轴承的外圈放在油箱内时要把它垫起来，轴承油浴不超过三分钟。 一般不要用火焰加热轴承，除非在特殊情况下，必须使用火焰时，只能由有经验的气焊工来操作，火焰距轴承至少150 mm远，可使用测温笔测试。不要把轴承加得过热。轴承过热后产生回火，使轴承变软。 轴承热装到轴上后，要使其在所在位置自然冷却。不要用水或其它液体去冷却热轴承，快冷会使轴承的内外圈和滚柱发生“热裂”而报废。 不要直接用钢榔头敲轴承，如果必须把轴承安到位，可用木榔头轻轻敲击。 通常都是在安装轴承以前用润滑剂涂抹轴颈和安装孔，最好的润滑剂是白铅油，即一种防粘合油。 轴承从包装盒开封取出后，要防止灰尘和异物进入轴承。装配前应清洗包装用防锈油脂。清洗剂应使用干净的煤油或其它溶剂。 3.3小齿轮轴总成 <图片>示例图91</图片> 图18 小齿轮轴总成 (1)垫圈(2)端盖垫圈(3)轴承套(4)端盖(5)耐磨套(6)螺栓 表 4小齿轮轴总成主要配合尺寸mm ¦ 说明 ¦ 部位 ¦ 配合量 ¦ ¦ --- ¦ --- ¦ --- ¦ ¦ 内圈和轴颈 ¦ A ¦ T0.056～T0.123 ¦ ¦ 外圈和孔 ¦ B ¦ L0～L0.108 ¦ ¦ 轴承座与机架孔 ¦ C ¦ L0.076～L0.216 ¦ 注:表中T指过盈量，L指间隙量。 轴承的工作间隙系按安装前轴及轴承套内孔配合的精度来确定。当进行维护或大修时，务使其配合应达到表4中的要求。 当把小齿轮轴总成装到泵上时，要遵守下列注意事项： 1）保证小齿轮轴承套的垫圈（1）和端盖垫圈（2）的完好和正确安装。 2）轴承套（3）和端盖（4）在安装时应使集油槽朝（7）位置正确和回油孔对正。 3）清除耐磨套（5）外表面上的毛刺、划痕、沟槽，然后把端盖（4）装到位，在装配时要小心，当油封唇部通过轴头键槽时，防止被键槽的尖棱划伤。还要特别注意在油封装入耐磨套时，不能让密封唇在耐磨套边缘转动。 4）上紧轴承螺栓（6），其扭矩为：566 N•m 5）检查小齿轮轴承内外圈和滚柱情况，如果有擦伤剥落、划槽现象，或径向游隙超过0.29 mm时建议要更换新轴承。 3.4 曲轴总成 曲轴总成由曲轴、大齿圈、连杆（带轴承）和主轴承等组成。轴承工作间隙由安装在轴和相关孔的配合精度而预先决定。当进行维护或大修时，一定要达到表5的配合要求。 表5 ¦ 说明 ¦ 内圈与 轴颈 ¦ 外圈与孔 ¦ 内圈与轴 ¦ 外圈与孔 ¦ 齿圈与 曲轴 ¦ 轴承座与机架孔 ¦ 外圈与孔 ¦ 内圈和销 ¦ ¦ --- ¦ --- ¦ --- ¦ --- ¦ --- ¦ --- ¦ --- ¦ --- ¦ --- ¦ ¦ 部位 ¦ A ¦ B ¦ C ¦ D ¦ E ¦ F ¦ G ¦ H ¦ ¦ 数据mm ¦ T0.114～ T0.190 ¦ L0.12～0 ¦ T0.185～T0.310 ¦ T0.132～L0.059 ¦ T0～T0.156 ¦ L0.080～T0.080 ¦ T0.011～T0.087 ¦ T0.084～ T0.143 ¦ 注：表中T指过盈量，L指间隙量。 曲轴的装配按下述方法进行（图19）： <图片>示例图92</图片> 图19 曲轴总成 1-曲轴；2-主轴承套（右）；3-连杆；4-定位环（Ⅰ）；5-定位环（Ⅱ）；6-主轴承套（左）； 7-内六角螺钉；8-内六角螺钉；9-螺栓；10-螺栓；11-大齿圈；12-螺栓；13-主轴承端盖； 14-密封垫圈；15-内挡圈；16-外挡圈；17-隔环；18-挡圈；19-挡板；20-主轴承螺栓； 21-垫片组；22-锁紧钢丝；23-锁紧钢丝；24-螺栓；25-螺母；26-螺栓；27-乐泰胶243； 28-乐泰76759；29-主轴承；30-垫圈；31-轴承；32-垫圈 1) 安装齿圈，检查跳动。 彻底清洗齿圈和曲轴法兰的配合面，把齿圈用螺栓就位拧紧。上紧法兰螺栓(9)，扭矩为2152 N·m。 在曲轴两端分别安装一套滚子轴承，用百分表测量齿圈端面跳动，由于滚子轴承游隙的影响，要在轴端及齿轮端面用百分表进行同步测量，在任一点上的实际跳动量是两个表读数的差值。如果跳动量超过0.224 mm时，应取下大齿圈，检查超差的原因。 2) 把连杆轴承(31)的外圈和外挡圈(16)分别装到三个连杆上。外挡圈要这样装上：即当泵处在中间冲程时，集油环在底部位置。按扭矩值131 N·m上紧轴承挡圈螺栓(24)，然后用铁丝锁固。 注：连杆轴承的内圈、外圈及滚柱是成组匹配的，有配对号，不能混装。 3) 把十字头轴承的外圈装进三个连杆小头，最好使用“干冰”（CO2）冷却，即深度冷冻的方法进行装配。在紧急情况下，也可以用火焰对连杆小头加热，勿超过149℃，可用测温笔测试，不要用水冷却连杆头。 注：十字头轴承的内外圈是成组匹配的，有配对号，不能混淆。 4) 把十字头轴承内圈装到十字头销上，并标注出相应的标号(如1、2、3或左、中、右)。在安装前除掉所有毛刺、划痕。配合公差见表5，位置H。 5) 将中间偏心轮轴承的内圈装在轴上，把中间连杆装进就位，再装上内挡圈(15)，上紧内六方螺栓（8），扭矩值为233 N·m，然后用铁丝锁固。 6) 把挡环装到右侧偏心轴承的槽中，把内圈装到轴上的偏心轮处。连杆装上后，再装上轴承内挡圈，按131 N·m扭矩上紧螺栓(24)。 7) 装上左侧偏心轴承，连杆等（参见上面第6条）。 8) 把主轴承(29)装到轴承套（序号2、序号6）内，装上挡圈(18)。 9) 装上两个主轴承隔环(17)后，把主轴承(29)装到轴的两端，装上内圈档板(19)和螺栓(26)，旋紧螺栓，扭矩为233 N·m。 3.5 将曲轴总成安装在机架上 为了获得F-2200HL泵主轴承套及其在机架孔中的精密配合，请按照下列步骤进行安装（参考图20）。 1) 用一个木块垫到连杆小头和十字头导板之间（见图21所示），以防止连杆滑动时划伤导板。 2) 旋转主轴承套，使它的两个平面点（分别处在180º位置）与主轴承螺栓孔平行，缓慢放下曲轴总成使其到位（两平面点留有间隙使主轴承螺栓通过）。 3) 把曲轴总成安装到机架上后，在安装主轴承盖（2）之前，检查主轴承的滚柱，保证两副轴承的每列滚子可承受相等的负荷。具体办法是：用手拨动每列滚柱，因重力作用有4-6个滚柱卡死是正常现象，但不允许存在某一列滚柱全能拨动的现象存在。此外，浮动轴承的外圈两侧面应当有大致相等的轴向间隙。检查合格后方可安装主轴承盖（2）。 <图片>示例图93</图片> 图 20 主轴承压盖的安装 （1）垫片（2）轴承盖（3）铅丝（4）主轴承螺栓 4) 在轴承压盖下面加减调整垫片，使机架孔与轴承套间的配合具有0.06 mm ～0.10 mm的压紧量，以获得预紧力，这个预紧力是靠垫片适当的总厚度而得到的。最终垫片厚度，确定如下： a). 在轴承压盖下面放置1.00 mm的初始垫片(序号1处); b).在轴承套外圆和轴承压盖内圆之间放置一段铅丝（直径约0.8 mm）或塑料间隙规，尽可能地压在轴承压盖的中间部位； c).上紧主轴承螺栓，扭矩见表6； d).拆下轴承压盖，为确定压盖孔和轴承套外圆之间的间隙，可以用千分尺测量铅丝压扁处厚度或者测量塑料间隙规的压缩尺寸（最大尺寸）而得到。 e).用此尺寸计算最终垫片总厚度,计算方法如下： 最终垫片总厚度=初始垫片厚度（此处为**1.00 mm**）－铅丝压扁厚度－**(0.06～0.10) mm** （压紧过盈量）。 例如： **1.00mm** 原始垫片厚度或**0.040**″ **- 0.63mm** 被压扁铅丝厚度**-0.025**″ ¦ =0.37mm =0.015″ - 0.06～0.10 mm压紧过盈量 -0.0024～0.0040″ ¦ ¦ --- ¦ **=0.31～0.27 mm**最终垫片总厚度**=0.0126～0.0110**″ **注：由于左右侧加工后尺寸公差并不一定相同，因此左右侧主轴承盖都要分别测定和算出垫片厚度。** 5) 最终垫片总厚度（如上述）加在主轴承压盖下面，按表6的扭矩值上紧螺栓。 6) 每次检查两侧轴承的各自内外两列滚柱的负载（如前所述），以保证每个轴承仍然具有相等负载。 表6主轴承螺栓扭矩值 ¦ 说明 ¦ 扭 矩 ¦ 螺 纹 规 格 ¦ 扳手规格 ¦ ¦ --- ¦ --- ¦ --- ¦ --- ¦ ¦ 说明 ¦ N·m ¦ 螺 纹 规 格 ¦ mm ¦ ¦ 数据 ¦ 35600 ¦ 3 3/4-8UN ¦ 92.0 ¦ 3.6 十字头导板的安装 1)清理机架腔及导板表面的油污及杂质，除掉毛刺及表面粗糙边角。 2)如果再次使用旧的导板，要检查磨擦面是否磨损和划伤。否则应予以更换。 **注意： F-2200HL泵的上下导板是不同的，因而不互换。下导板将十字头置于机架中心线上，而上导板则加工成使十字头与导板之间有一定间隙。上导板较薄，后部有大的倒角，中部有油孔。** 3) 装配上、下导板，导板螺栓的上紧扭矩为345 N•m。 4) 检查机架与导板配合的紧密性，用0.05 mm塞尺塞入，以确保导板装入泵机架孔内。 3.7 十字头的安装 十字头可以从前面（液力端）或导板后面装入，参见图21，安装十字头时，应遵照下述注意事项： 1)、彻底清除所有的污物，并将十字头外圆、十字头销孔、导板内孔等表面除去毛刺和尖角，干燥十字头销锥孔，使二者形成金属对金属接触。 2)、使连杆小头孔（眼）处于十字头导板的侧孔部位。用木块垫住连杆，使十字头滑入十字头销孔与连杆小头孔对正的所在位置。 <图片>示例图94</图片> 图21 十字头总成 3)、先安装左侧十字头，之后旋转曲轴总成，使中间连杆小头进入中间十字头内。此时右侧连杆孔退回，取下挡泥盘，将右十字头推向机架前腔，从而留有足够的空间来安装中间十字头，之后再安装右十字头。 **注：如果再次使用旧十字头，要检查十字头滑动表面是不是磨损或划伤。如果有必要可将十字头装在泵的相对侧，即左右十字头交换位置，并将它对调****180****°使光滑表面处在十字头底部。中间十字头也可调转****180****°使用，此时十字头销要从原先相反的方向装入。但是在十字头销挡板未安装以前不要把十字头销装入锥孔内。** <图片>示例图95</图片> 图22十字头总成的安装 (1)挡泥盘 (2)十字头销挡板 (3)螺栓(4)螺栓(5)顶丝孔 (6)下导板(7)机架 (8) 泄污孔(9) 管堵 (10) 集油盒 (11)上导板 (12)透气帽(14)油位计 **4)**、安装十字头销挡板（2）和螺钉（3），此时旋转十字头销使四个螺栓孔（4）全能对正，将四个螺栓装上并用手旋紧，参考图22，十字头销挡板的接油槽应朝上。 轻击十字头销大端，使它装入锥孔，上紧挡板螺栓（3）和（4），穿扎安全铁丝。上紧螺栓的扭矩为：330 N•m～345 N•m 使用扭矩扳手，不要超出所给定的数值。 **注：拨出十字头销的步骤：取下****4****个挡板螺栓（****4****），将其中的两个旋入顶丝孔“（****5****）”内，上紧这两个“千斤”螺栓，直到销拨松为止。彻底取下十字头销挡板（****2****）然后从孔中把十字头销取出。** **5)**用长塞尺塞入十字头上表面与导板之间，以检查其运动间隙，此间隙值应在0.68 mm～0.82 mm用长塞尺检查十字头的整个表面。 **注：当过分上紧十字头销挡板螺栓（****4****），将引起十字头外圆接触圆弧变形，增大偏磨机会，此时要松开十字头销，用扭矩扳手按上述第****4****条所示重新上紧。** 3.8 十字头对中的检查 为了使活塞正确地在缸套内运动，十字头必须沿机架孔水平轴线作直线运动。按下述步骤检查和调整十字头对中： 1)把缸套端盖从缸套上拆下，把活塞螺母、活塞、喷淋管及喉箍从活塞杆上拆下，活塞杆与中间拉杆仍用卡箍总成连接完好（图23）。 <图片>示例图96</图片> <图片>示例图97</图片> 图 23同心度测量示意图 (1)缸套(2)活塞杆(3)卡箍总成(4)中间拉杆 2）测量缸套内孔到活塞杆外圆面间的水平距离A和B、垂直距离C和D,缸套与活塞杆之间的同轴度要求为： 水平方向±0.50 mm，即｜A-B｜≤1.00mm。 垂直方向±0.40 mm，即｜C-D｜≤0.80mm。 要求检查两个位置：十字头处于后死点（距曲轴中心最近）和十字头尽可能处于前死点。 3）如果超差的话, 就在下导板与机架孔之间加垫片，使活塞杆向对正中心的方向移动。若十字头上部和上导板之间有足够的间隙，可做上述调整。由于连杆角度关系，下导板负荷很重，其后部受力较大，因而磨损也较大，因此，要把导板垫得坚实些。 4）在同心度调整好后，应调整上导板十字头之间的间隙，对于F-2200HL泵，使其达到0.68 mm～0.82 mm。在完全组装好后,应复查上导板十字头之间的间隙,最小间隙应大于0.54 mm。当钻井泵长期使用后, 检测上导板十字头之间的间隙,最大间隙应小于1.07 mm。 5) 将钢垫片剪得足够长，使能完全穿过导板。 在其边部剪成突出部，且超出机架支撑处。参考“十字头导板的安装”第(3)、(4)条款。 3.9 液力端的维护保养 多年来，一直认为液缸是一个非损耗件，因为它不像其它零件会被液体冲刷“刺”坏。然而，在现今钻井设备的压力提高使液缸损坏的事时有发生。但是，经常的维护保养将会使液力端零部件得到合理的使用寿命。 一些主要维修事项叙述如下： 1)在泵工作以前必须打开泵排出口一端的所有阀门。在阀门关闭情况下，泵体承受冲击负荷将会造成疲劳裂纹的产生。就在那时说不定就会出现开裂裂纹，但小裂纹一出现可能就开始了“腐蚀疲劳破坏”的过程。 2)不要在原动机（柴油机、电动机及其传动装置）高速运转时将离合器挂合，因这样做将引起我们所不希望的冲击载荷，对动力端和液力端都不好。 3)正确维护安全阀，以保证在超过调整的额定压力时能打开，此调整压力与缸套尺寸有关，参见“剪销安全阀”文中的说明。 4)当发生严重的液力冲击时，不要长时间使用泵。 正确保养好液力端。当泵不使用或停止运转的时间超过去10天以上，建议将液力端的一些零件如活塞、活塞杆、缸套等取下来，用清水彻底冲洗泵的液力端，冲洗后擦净，并将各机械加工面如各密封止口、缸套法兰螺纹、阀盖螺纹、阀座等处予以涂油脂防护。当然，从泵上取下的零件包括缸套、活塞等等，也要予以防护处理。这样做不仅延长了液力端的寿命，而且也保护了从泵上取下的易损件，使它们处于良好的状态，以便泵再次启用时安装使用。 三缸泵液力端总成包括三个锻造的液缸、缸套、阀盖及缸盖、吸入管及排出管。 3.9.1 液缸 吸入、排出液缸的构造见图24，尺寸数据见表7 三个独立的液缸(序号1)通过双头螺栓（序号2）与动力端机架作金属对金属的连接，通过动力端机架的孔和耐磨盘来保证动力端及液缸的对中。同样，吸入液缸和排出液缸也是通过吸入液缸的金属凸台定位，并用螺栓连接。为了获得精确的对中，机架孔及液缸、耐磨盘结合面的沟痕、毛刺、脏物必须清除，否则三者联接后会产生“翘曲”或歪斜。 <图片>示例图98</图片> 图 24液缸 (1)排出液缸 (2)螺栓 (3)吸入管 (4)O型圈 (5)螺栓 (6)排出管(7)O形圈 (8)螺栓 (9)吸入液缸(10)螺栓 表7 ¦ 位 置 ¦ 尺 寸（mm） ¦ ¦ --- ¦ --- ¦ ¦ A ¦ 429.969-430.031 ¦ ¦ B ¦ 170-170.063 ¦ ¦ C ¦ 141-141.25 ¦ ¦ D ¦ 188-188.072 ¦ ¦ E ¦ 177.72-177.85 ¦ ¦ F ¦ 167.0-167.2 ¦ ¦ J ¦ 孔：160.000-160.063 轴：159.894-159.957 ¦ ¦ K ¦ 33.7-33.9 ¦ ¦ L ¦ 15.75-15.85 ¦ 3.9.2吸入管 吸入管（3）用螺栓与吸入液缸（9）连接，并用O形圈（4）密封法兰的结合面。彻底清洗O形圈槽及液缸底部O形圈密封面，在安装吸入管前把O形圈放入，法兰必须是金属对金属连接，以保证O形圈的密封。因此，在密封表面上的任何刻痕沟或刺坏处，在安装前必须予以修理。修理步骤参见本书中（3.10）补焊和修理一节。 在上紧吸入管螺栓（5）以前，要先把三个液缸上的螺栓旋好（松动的，勿上紧），最后才用扭矩扳手上到表8所示的扭矩值（见下面的叙述）。 3.9.3排出管 排出管螺栓（8）上紧在每一个液缸上，并在接合法兰上用“O”形圈（7）进行密封。在安装排出管前，彻底清洁液缸上的O形圈槽及接合面。必须形成金属对金属的连接以压住O形圈。因此，在安装前密封面上的任何刻痕、沟槽或刺坏都要整修（ 参见本手册的补焊和修理一节）。 在上紧排出管螺栓（8）以前，要先把三个液缸上的螺栓旋好（松动的，勿上紧），然后用扭矩扳手按表8所给定的扭矩值上紧液缸与机架连接螺母。 3.9.4吸入液缸 可更换的吸入液缸（9）用螺栓上紧在排出液缸（1）上，吸入液缸须形成金属对金属的连接，以保证其端面和液缸上的轴线垂直。因此，要确保在安装以前清除接合面上的毛刺、凸点和异物。螺母(10)的上紧扭矩见表8。 表8上紧扭矩表 ¦ 位 置 ¦ 图中序号 ¦ 扭矩N•m ¦ ¦ --- ¦ --- ¦ --- ¦ ¦ 与机架 ¦ 2 ¦ 2152 ¦ ¦ 吸入管 ¦ 5 ¦ 177 ¦ ¦ 排出管 ¦ 8 ¦ 4418 ¦ ¦ 吸入液缸 ¦ 10 ¦ 4418 ¦ ¦ 连接法兰螺栓 ¦ 11 ¦ 3637 ¦ <图片>示例图99</图片> 3.9.5阀座的拆卸 吸入液缸和排出液缸使用的拆卸工具和方法一致。 首先将阀座以上的零件如阀盖、阀弹簧、阀体总成、连接法兰螺栓等全部拆下，将随机工具里的挂钩和丝杠放到阀座孔里，摇动丝杠使挂钩与阀座坐实，如图25所示。 再将液压拔阀器里的其他零件如支撑座、缸座、油缸盖等依次放到液缸上部，并将三角爪上紧，为了安全起见，最好将支撑座、缸座、油缸盖等用麻绳或尼龙吊带箍在另外的液缸上，以免在阀座拔出时飞起伤人。 最后，将手摇液压泵上的软管连接到油缸接头处。注意将压力表装在靠近手摇泵一边，便于观察。将手摇液压泵放在远处地面上进行打压，直到将阀座拔出。 图25阀座拆卸图 3.10 补焊和修理 当需要对正常磨损、刺坏或或出现裂纹的液缸孔部进行修理时，必须严格按下述焊接规程进行补焊，然后将补焊好的孔进行机械加工，加工后使孔的所有尺寸符合表7中规定的数据。而且，在所有情况下都要保持孔台肩（安装缸套、阀盖及缸盖等）与孔的轴线成90°。 3.10.1 焊接规程 焊接通常分成两种类型：（A）“刺坏”（包括正常磨损和刺坏），（B）裂纹。下面列出的是修理的基本资料。 A 刺坏（包括正常磨损和刺坏） 待补焊区清理：用气刨或磨削方法清理待焊区，露出金属本体。 刺坏补焊规程如下： a)焊工应遵守关于焊接过程的相关安全、资质、技术等规范的要求。 b)采用焊条电弧焊的焊接方法，焊材为符合AWS A5.1 E7018或GB/T5117 E5018的焊条。 c)焊材使用执行制造商产品说明书要求。 d) 待补焊区局部预热，在各方向其范围至少为75 mm(3″), 加热温度不低于200℃（392℉），层间温度在200°～350℃（392℉～662℉）。 e)每焊完一道后要仔细清理，确认无缺陷后，再焊下一道。焊接完成后对焊接区域及周边加热至350℃（662℉）保温10分钟后自然冷却。 **B 裂纹** 待补焊区清理：用机械方法去除全部裂纹。如果期望用气割的方法除去裂纹，只能造成裂纹发展速度大于金属烧蚀速度，因此，不宜用这个办法。 预热：预热的目的是使待补焊区扩大，这样在冷却过程中，预热区和焊修区的冷却较为一致。消除焊接时出现热裂，可防止在焊肉和基本金属之间形成硬点，显然，这种硬点是易产生疲劳裂纹的部位。 裂纹的补焊规程与上述刺坏补焊规程相同。 3.11 阀盖孔的修理 当修理冲蚀（刺坏）的阀盖孔时，最重要的是在车削或磨削时保持阀盖下部的平面完全平整，并与螺纹轴线成90°。任何补焊在阀盖部位形成的高点或对补焊处进行过度磨削形成的低点，都将会在阀盖底端和液缸平面间形成间隙，在压力作用下垫圈被挤出，刺坏阀腔盖。 高点或低点同样会使阀盖位置形成“翘起”，由于两个配合的螺纹轴线不垂直，其后果是导致丝扣严重损伤。 3.12气囊的更换 气囊的更换请按下述步骤进行（参见图11 ）： 1) 确认系统中已经完全泄压（见1.7 空气包总成）。 2) 拆卸掉盖②，可以利用3个拆卸螺孔顶出，如果在拆卸时双头螺栓从壳体上旋出，则首先卸下螺母(R1)然后对螺栓及螺孔进行清洗，再将双头螺栓旋入（用专门的双头螺栓扳手或将两个螺母并紧用普通扳手），其旋紧力矩为1600 N·m。 3) 取下气囊。 将一个秃头无棱角毛刺的棒从气囊和壳体中间插入，把气囊压扁即可从顶部取出。 4) 检查气囊是否损坏，如果气囊由于刺破而损坏，则要检查壳体内部与损伤相关处是否有隆起或者有异物存在而导致损伤，必须消除引起损坏的因素。 5) 装入新气囊。 压扁气囊并把它卷实成为螺旋状，使它能从空气包上方开口处装入，然后张开并调整气囊使之与壳体贴合，最后把气囊颈部密封圈推至壳体开口上，并在颈部内侧涂抹润滑脂。 将平衡板弯曲并装入气囊内，用压板、弹簧垫圈及螺栓压紧。 6) 装上盖②。 7) 上紧螺母（R1），其扭矩为4418 N·m。 8) 按1.7.2条所述方法进行充气。 3.13 各总成的大约重量 ¦ 名 称 ¦ 小齿轮轴总成 ¦ 曲轴 总成 ¦ 十字头 ¦ 十字头销及挡板 ¦ 后盖 ¦ 吸入管 ¦ 1/3液力端连接部分 ¦ ¦ --- ¦ --- ¦ --- ¦ --- ¦ --- ¦ --- ¦ --- ¦ --- ¦ ¦ 重量：kg ¦ 2421 ¦ 11405 ¦ 475 ¦ 132 ¦ 349 ¦ 372 ¦ 2493 ¦ 注：1/3液力端连接部分即指一个泵头（包含吸入和排出液缸等），三缸泵共有三个泵头，每个泵头可视为一部件。 4维护检查点 正确和及时地对钻井泵进行维护保养，是保证钻井泵正常工作，延长使用寿命的必要措施，对于任何一个泵的使用，都应重视这一环节。 4.1 每天的维护保养 （1）停泵后待油面稳定时检查动力端油位，至少每天检查一次，如果采用链条传动，还应检查链条箱的油位。 （2）观察缸套与活塞工作情况。有少量泥浆随活塞拖带出来，是正常情况。如果发生刺漏情况时，及时更换活塞并详细检查缸套内孔磨损情况，如磨损量较大时，缸套也应即时更换。 （3）检查机架的缸套腔，若有大量泥浆、油污沉淀，应加以清理。 （4）检查喷淋泵水箱，润滑冷却液不足时应补充，水质污染时应更换，同时还须清理水箱卫生。 （5）检查排出空气包的充气压力，是否符合操作条件要求。 （6）检查安全阀的可靠性，必要时应予以更换。 （7）检查润滑油泵压力表的变化情况。如发现压力很小(低于0.035 MPa)或无压力，应及时检查吸入和排出滤网有无堵塞现象。 （8）把活塞杆卡箍松开，检查卡箍锥面及活塞杆、中间拉杆连接面处是否干净，并将活塞杆转动四分之一圈上紧。这样做的目的是使活塞的磨损面均匀分布，以延长活塞和缸套的使用寿命。 （9）在上紧阀盖前，先在其丝扣表面涂润滑脂，且在每4小时时间内检查一次是否有松动现象出现。 （10）常观察阀盖密封、缸套密封、耐磨盘与液缸间的密封和液缸密封等报警孔，如有泥浆排出，就应及时更换相应的密封圈。 （11）通过听觉判断泵阀的工作是否正常，否则应检查。 4.2 每周的维护保养 （1）每周拆卸阀盖一次，除去污泥，清洗干净。涂上极压锂基润滑脂。检查阀导向器的内套，如已有明显磨损(阀导向杆与导向器间的间隙超过3 mm)应将其换掉。以免导向器失去正确引导阀体运动的作用，加速阀的磨损。 （2）检查阀和阀座的使用情况，把磨损严重或刺坏了的阀体，阀胶皮、阀座换掉(更换阀座时应注意同时更换阀体)，检查阀弹簧，把折断或丧失弹力的阀弹簧也应换掉。 （3）检查活塞锁紧螺母，若遇腐蚀或损坏应换掉(因为一般上紧过三次以后的螺母，镶在其内的密封圈已失去锁紧能力)。 （4）从排污法兰的丝堵处放一次水，直至见油为止。 （5）检查并清洗润滑油泵管线中的滤网一次。 4.3 每月的维护保养 （1）检查液力端的所有双头螺栓和螺母。例如液缸间的螺母，液缸与机架连接的螺母，吸入管汇，排出管汇的连接螺栓、螺母等，如果出现松动，须按规定扭矩值上紧。 （2）检查中间拉杆盘根盒内的密封圈，若已磨损须更换，一般每三个月换一次，更换时应注意油封方位 (主唇向里) 。 （3）拆卸和清洗装在排出管汇里的滤筒。 （4）每六个月换掉动力端油池和十字头沉淀油槽内的脏油，并同时清洗油池和油槽。 4.4 每年的维护保养 （1）检查十字头导板是否松动，十字头运转间隙是否符合规定要求，可在导板下加垫片来调整。也可将十字头旋转180º再进行使用。（为了方便操作，这时可调换十字头位置）。 十字头外圆面磨损大于2 mm，或3 mm以上拉痕多于5处，锥孔变形应报废； 导板有裂纹，内圆面磨损大于2 mm，或3mm以上拉痕多于5处应报废。 （2）推荐每隔两年或三年对整个泵进行一次全面检查。检查主轴承、连杆轴承、十字头轴承、输入轴轴承是否磨损或磨坏，若不能继续使用，则须换新的。 各轴承的报废游隙为：主轴承0.46 mm；输入轴轴承0.29 mm；十字头轴承0.32 mm ；偏心轮轴承0.58 mm。 （3）检查齿轮的磨损情况，若磨损严重，须将被动轴和主动轴同时调头安装，利用齿面未磨损的一面。 齿轮有裂纹、断齿或齿面开放性点蚀深度超过2 mm时应报废。 为了便于查阅，现将上述保养的检查点用图27和表9表示出来，请认真执行。 4.5 在维护保养中尚须注意的其它事项 （1）上中间拉杆与活塞杆的卡箍前，必须将25º的锥面擦干净。 （2）更换缸套时，必须将缸套密封圈一起换掉。 （3）冬季停泵后，或临时停泵超过十天，必须将阀腔及缸套内的泥浆放尽并冲洗干净。 （4）泵各检查窗孔应注意盖好，以防灰砂等混入润滑油内。 （5）排出空气包只能充以氮气等惰性气体或空气。严禁充入易燃、易爆气体，如氧气、氢气等气体。 <图片>示例图100</图片> 图27维护保养检查点 表9日常维护保养一览表 ¦ 周期 ¦ 序 号 ¦ 日 常 保 养 内 容 ¦ ¦ --- ¦ --- ¦ --- ¦ ¦ 每天 ¦ 1 ¦ 停泵后检查油位，油位太低时应增加到需要的高度 ¦ ¦ 每天 ¦ 2 ¦ 润滑油泵压力表读数是否正常，如压力太低应及时检查原因 ¦ ¦ 每天 ¦ 3 ¦ 喷淋泵水箱的冷却润滑液不足时应加满，变质时应更换 ¦ ¦ 每天 ¦ 4 ¦ 检查缸套机架腔，有大量泥浆、油污沉淀时需清理 ¦ ¦ 每天 ¦ 5 ¦ 观察活塞缸套密封有无刺漏，严重时应更换 ¦ ¦ 每天 ¦ 6 ¦ 每天松开活塞杆卡箍一次，将活塞杆转动四分之一圈后再上紧卡箍 ¦ ¦ 每天 ¦ 7 ¦ 阀盖每4小时检查一次是否松动，经常在丝扣上涂润滑脂 ¦ ¦ 每天 ¦ 8 ¦ 检查安全阀是否可靠 ¦ ¦ 每天 ¦ 9 ¦ 在停泵时检查排出空气包的预充压力是否正常 ¦ ¦ 每天 ¦ 10 ¦ 观察报警孔如有泥浆排出，就应及时更换相应的密封圈 ¦ ¦ 每天 ¦ 11 ¦ 通过听觉判断泵阀的工作是否正常，否则应检查 ¦ ¦ 每天 ¦ 12 ¦ 检查吸入空气包的工作是否正常 ¦ ¦ 每周 ¦ 13 ¦ 检查阀导向器的内套，如磨损超过要求，需更换 ¦ ¦ 每周 ¦ 14 ¦ 检查吸入和排出阀体、阀座、阀胶皮、阀弹簧等，凡损坏者需更换 ¦ ¦ 每周 ¦ 15 ¦ 检查活塞锁紧螺母是否腐蚀或损坏，若损坏需更换(一般可拆装三次) ¦ ¦ 每周 ¦ 16 ¦ 检查润滑系统滤网是否堵塞，若堵塞需清理 ¦ ¦ 每周 ¦ 17 ¦ 旋下排污法兰上的丝堵，排放聚积在油池里的污物及水 ¦ ¦ 每周 ¦ 18 ¦ 拆卸阀盖，除去泥污，涂上极压锂基润滑脂 ¦ ¦ 每月 ¦ 19 ¦ 检查液力端各螺栓是否松退或损坏，否则应按规定上紧或更换 ¦ ¦ 每月 ¦ 20 ¦ 检查盘根盒内的密封圈，若已磨损需更换，一般每三个月换一次 ¦ ¦ 每月 ¦ 21 ¦ 检查排出管内的滤子是否被杂物等堵塞，若堵塞需清洗 ¦ ¦ 每月 ¦ 22 ¦ 每六个月换掉动力端油池和十字头沉淀油槽内的脏油，并清洗油池和油槽。 ¦ ¦ 每年 ¦ 23 ¦ 检查十字头表面磨损情况，必要时可将十字头旋转180º再使用 ¦ ¦ 每年 ¦ 24 ¦ 检查导板是否松动，十字头间隙是否符合要求，否则须进行检查和调整 ¦ ¦ 每年 ¦ 25 ¦ 检查齿轮副的齿面磨损情况，必要时调面使用 ¦ ¦ 每年 ¦ 26 ¦ 检查小齿轮轴，曲轴总成各部是否完好，如有异常现象须采取措施 ¦ ¦ 每年 ¦ 27 ¦ 检查动力端各轴承有无损坏现象，如有损坏须更换 ¦ ¦ 每年 ¦ 28 ¦ 检查检查后盖，主轴承端盖等处密封，如起不到良好的密封效果时应更换掉 ¦ 5 钻井泵可能发生的故障和排除方法 钻井泵在运转时，如发生故障，应及时查出原因并予以排除。否则会损坏机件，影响钻井工作的正常进行。 5.1 液力端故障 表10 液力端故障排除 ¦ 故 障 ¦ 原 因 ¦ 排 除 方 法 ¦ ¦ --- ¦ --- ¦ --- ¦ ¦ 1、压力表的压力下降、排量减小或完全不排泥浆 ¦ 1、上水管线密封不严密，使空气进入泵内。 2、吸入滤网堵死。 ¦ 1、拧紧上水管线法兰螺栓或更换垫片。 2、停泵，清除吸入滤网杂物。 ¦ ¦ 2、液体排出不均匀有忽大忽小的冲击。压力表指针摆动幅度大。上水管线发出呼呼声。 ¦ 1、一个活塞或一个阀磨损严重或者已经损坏。 2、泵缸内进空气。 ¦ 1、更换已坏活塞检查阀有无损坏及卡死现象。 2、检查上水管线及阀盖是否严密。 ¦ ¦ 3、缸套处有剧烈的敲击声 ¦ 1、活塞螺母松动。 2、缸套压盖松动。 3、吸入不良，产生水击。 ¦ 1、拧紧活塞螺母。 2、拧紧缸套压盖。 3、检查吸入不良的原因。 ¦ ¦ 4、阀盖、液缸及缸套密封处报警孔漏泥浆 ¦ 1、阀盖未上紧。 2、密封圈损坏。 ¦ 1、上紧阀盖。 2、更换密封圈。 ¦ ¦ 5、排出空气包充不进气体或充气后很快泄漏。 ¦ 1、充气接头堵死。 2、空气包内胶囊已破。 3、针形阀密封不严。 ¦ 1、清除接头内的杂物。 2、更换胶囊。 3、修理或更换针形阀。 ¦ 5.2动力端故障 表11 液力端故障排除 ¦ 故 障 ¦ 原 因 ¦ 排 除 方 法 ¦ ¦ --- ¦ --- ¦ --- ¦ ¦ 1、轴承高热 ¦ 1、油管或油孔堵死 2、润滑油太脏或变质 3、滚动轴承磨损或损坏 4、润滑油过多或过少 ¦ 1、清理油管及油孔 2、更换新油 3、修理或更换轴承 4、使润滑油适量 ¦ ¦ 2、动力端有敲击声 ¦ 1、十字头导板已严重磨损 2、轴承磨损 3、导板松动 4、液力端有水击现象 ¦ 1、调整间隙或更换已磨损的导板 2、更换轴承 3、上紧导板螺栓 4、改善吸入性能 ¦ ¦ 3、中间拉杆盘根盒处漏油 ¦ 1、密封件损坏 2、下导板严重磨损 ¦ 1、更换密封件，推荐三个月更换一次 2、检修十字头导板部位 ¦ 5.3 其他 除以上估计可能出现的故障之外。如发现其它异常现象时，因根据故障发生的地点仔细寻找原因，直到原因查明并进行排除后钻井泵方能正常运转。 6 封存注意事项 当钻井泵长期不使用或停止运转的时间较长时，按下列要求进行防护和储存： 6.1液力端的防护 6.1.1存储前应排尽液力端（包括空气包和安全阀）的钻井液，用清水冲洗，清除液力端各零部件及缸套腔等各部位中的污物。取出阀体、阀弹簧、阀导向、缸套、活塞、活塞杆、阀盖、缸盖、堵头、缸套压盖等零部件，用空气吹干这些零件及液缸内腔，并擦拭干净。对这些取出的零件和液缸内腔加工表面先涂抹运动黏度（40℃）不低于100 mm2/s的轴承用润滑防锈油，再对阀盖、缸盖与液缸的连接螺纹处以及缸套压盖与缸套法兰的连接螺纹处涂抹锂基润滑脂，随后再将这些取出的零部件装入液缸内，拧紧阀盖、缸盖和缸套压盖。 6.1.2对于排出滤网、压力表、排出五通总成或安全阀接管等零部件，在其相互配合表面及密封垫环槽内涂抹运动黏度（40℃）不低于100 mm2/s的轴承用润滑防锈油。 6.1.3排出管两端的法兰面及密封垫环槽内应涂抹运动黏度（40℃）不低于100 mm2/s的轴承用润滑防锈油。 6.1.4吸入口及排出口均应用盲板堵住。 6.1.5排尽空气包中的气体。 6.2动力端的防护 6.2.1将喷淋泵水箱中的液体排放干净，并使其保持干燥。 6.2.2排尽动力端齿轮箱底部的机油。 6.2.3打开排污法兰，排尽沉淀池中的污物。 6.2.4向动力端的轴承、十字头、导板、齿轮、中间拉杆等零部件的表面涂抹运动黏度（40℃）不低于100 mm2/s的轴承用润滑防锈油，形成一层防护油膜。 6.2.5安装好活塞杆与中间拉杆，在中间拉杆的裸露部位涂抹运动黏度（40℃）不低于100 mm2/s的轴承用润滑防锈油，并用油纸包扎。 6.2.6十字头孔盖、后盖、视孔盖等应封闭严密。 6.2.7拆下机架上部的空气过滤器，并将该处用丝堵堵严。 6.2.8对小齿轮轴伸涂抹运动黏度（40℃）不低于100 mm2/s的轴承用润滑防锈油或润滑脂,并采取保护措施。 6.3存储 钻井泵储存环境应选择干燥、干净、灰尘少、无振动的场地。钻井泵应放置在平坦的场地上。尽量存放在库房内，如果是在室外存放，应用防雨布遮盖。雨过天晴后，应打开防雨布的透气孔，将防雨布内的水蒸气晾晒干，再将透气孔遮盖严实。存放环境排水不畅时，应将泵垫起，垫块位置如图28所示。离地高度不小于100 mm,以免浸水生锈。 <图片>示例图101</图片> 图28 垫块位置示意图 钻井泵周围及顶部应有足够的防护，以避免其他物体掉落或碰撞对钻井泵造成损坏。钻井泵附件箱内装有橡胶件，因此钻井泵附件箱应存放在避免太阳光线直接照射、避免与液体接触、避免与臭氧和放射性物质接触的干燥环境。 7 订货说明 7.1单泵配套范围 单泵包括：泵主体、喷淋泵、空气包、安全阀、随机工具及更换一次的橡胶密封件。 单泵不含皮带轮、大底座。 动力端润滑油泵采用内藏式结构，用户需要用其它传动型式时需特别说明。 在用户无要求时，出厂时泵内组装8 1/2″缸套活塞。 8 特殊工具的使用 8.1普通阀座拔阀器——挂钩式 <图片>示例图102</图片> ①挂钩总成AH220201-250800 ②丝杠AH220201-250701 <图片>示例图103</图片> 8.2高压阀座拔阀器——挂钩式 <图片>示例图104</图片> 挂钩AH220201-2517 ②加长丝杠AH220201-2516B1 8.3 缸套吊装工具（AH220201-250200） <图片>示例图105</图片> 8.4活塞螺母拆卸架 <图片>示例图106</图片> 8.5转换接头(AH100102-1302) 拆卸中间拉杆与十字头连接螺栓的转换接头 <图片>示例图107</图片> 8.6螺栓1"-8UNC×8 3/4（AH130102-1002） 用于拆卸耐磨盘 <图片>示例图108</图片> 8.7套筒——液力端螺母拆卸工具 <图片>示例图109</图片> 8.8阀盖棒 <图片>示例图110</图片> 8.9空气包充气软管 <图片>示例图111</图片> 9 润滑油品选用指南 ¦ 润滑部位及说明 ¦ 环 境 温 度 ¦ 油 品 规 格 ¦ 推 荐 油 品 ¦ 推 荐 油 品 ¦ 推 荐 油 品 ¦ ¦ --- ¦ --- ¦ --- ¦ --- ¦ --- ¦ --- ¦ ¦ 润滑部位及说明 ¦ 环 境 温 度 ¦ 油 品 规 格 ¦ 昆仑油品 ¦ 长城油品 ¦ 美孚油品 ¦ ¦ 泥浆泵齿轮箱 (注：油品中含防锈、防腐蚀、抗泡沫和硫磷型极压抗磨损添加剂) ¦ +10℃～+68℃ ¦ AGMA Mild EP # 7 L-CKD 460工业闭式齿轮油（GB5903） ¦ KG460重负荷齿轮油 CKD460齿轮油 ¦ L-CKD 460 工业闭式齿轮油 ¦ 美孚齿轮油634 Mobilgear 634 ¦ ¦ 泥浆泵齿轮箱 (注：油品中含防锈、防腐蚀、抗泡沫和硫磷型极压抗磨损添加剂) ¦ -7℃～+38℃ ¦ AGMA Mild EP # 6 L-CKD 320工业闭式齿轮油（GB5903） ¦ KG320重负荷齿轮油 CKD320齿轮油 ¦ L-CKD 320 工业闭式齿轮油 ¦ 美孚齿轮油 632 Mobilgear 632 ¦ ¦ 泥浆泵齿轮箱 (注：油品中含防锈、防腐蚀、抗泡沫和硫磷型极压抗磨损添加剂) ¦ -29℃～+16℃ ¦ AGMA Mild EP #2 L-CKD 68工业闭式齿轮油（GB5903） ¦ KG68重负荷齿轮油 ¦ AP-L 68 工业齿轮油 ¦ 美孚齿轮油 626 Mobilgear 626 ¦ ¦ 泥浆泵齿轮箱 (注：油品中含防锈、防腐蚀、抗泡沫和硫磷型极压抗磨损添加剂) ¦ -40℃～+27℃ ¦ L-CKT 220 合成极压工业齿轮油 ¦ KG/S220重负荷齿轮油 ¦ L-CKT 220 全合成重负荷工业齿轮油 ¦ 美孚齿轮油 SHC 220 Mobilgear SHC 220 ¦ ¦ 泥浆泵齿轮箱 (注：油品中含防锈、防腐蚀、抗泡沫和硫磷型极压抗磨损添加剂) ¦ -50℃～+16℃ ¦ L-CKT 150 合成极压工业齿轮油 ¦ KG/S150重负荷齿轮油 ¦ L-CKT 150 全合成重负荷工业齿轮油 ¦ 美孚齿轮油 SHC 150 Mobilgear SHC 150 ¦ ¦ 润滑脂润滑的轴承(对于喷淋泵、传动轴、万向轴) 、阀盖螺纹、排出滤网盖螺纹 ¦ 0℃以上 ¦ NLGI 2 极压锂基润滑脂（GB7323） ¦ 2#极压锂基润滑脂 ¦ 2#极压锂基润滑脂 ¦ 美孚力士滑脂EP 2 Mobilux EP 2 ¦ ¦ 润滑脂润滑的轴承(对于喷淋泵、传动轴、万向轴) 、阀盖螺纹、排出滤网盖螺纹 ¦ 0℃以下 ¦ NLGI 1极压锂基润滑脂（GB7323） ¦ 1#极压锂基润滑脂 ¦ 1#极压锂基润滑脂 ¦ 美孚力士滑脂EP1 Mobilux EP 1 ¦ 10 F-2200HL钻井泵零件目录 **图纸名称****零部件图号** F-2200HL钻井泵总图AH220206-00 F-2200HL曲轴总成AH220206-0200 F-2200HL小齿轮轴总成AH220206-0300 F-2200HL十字头总成AH220206-0400 F-2200HL液力端总成AH220206-0500 F-2200HL活塞AH220206-051100 F-2200HL缸套AH220206-050400 F-2200HL排出液缸总成AH220206-050100 F-2200HL阀总成API 8AH220101-010500 F-2200HL高压阀总成（API 8H）AH220201-052200B1 F-2200HL卡箍总成AH220203-050200 F-2200HL阀盖总成AH220206-050900 F-2200HL吸入空气包AH000005-0800 F-2200HL喷淋管总成AH220203-050100 F-2200HL动力端润滑总成AH220206-0600 F-2200HL油泵齿轮总成AH220206-060200 F-2200HL安全阀总成AH130101-060700B4 F-2200HL油压显示装置AH050102-060100B1 F-2200HL喷淋泵总成AH220206-0700 F-2200HL5＂辅助管路AH160203-0200 F-2200HL滤筒总成AH160201-020200B1 F-2200HL连接法兰总成AH160203-020200 F-2200HLJAF-3×52剪销安全阀AH000006-1000 ¦ JA-3H剪销安全阀 ¦ AH000006-0300 ¦ ¦ --- ¦ --- ¦ F-2200HLWY-75-52空气包AK755202-00 F-2200HL壳体总成AK755202-0100 F-2200HL随机备用件清单AH220206-1100 F-2200HL随机工具清单AH220201-1200 F-2200HL液压拔阀器AH220201-250700 空气包充气软管总成AH100101-210700 F-2200HL小吊车AH130101-1000 F-2200HL钻井泵总图 （AH220206-00） <图片>示例图112</图片> <图片>示例图113</图片> ¦ 序号 ¦ 图 号 ¦ 名 称 ¦ 数量 ¦ ¦ --- ¦ --- ¦ --- ¦ --- ¦ ¦ 1 ¦ AH220206-0100 ¦ 机架总成 ¦ 1 ¦ ¦ 2 ¦ AH220206-0200 ¦ 曲轴总成 ¦ 1 ¦ ¦ 3 ¦ AH220206-0300 ¦ 小齿轮轴总成 ¦ 1 ¦ ¦ 4 ¦ AH220206-0400 ¦ 十字头总成 ¦ 3 ¦ ¦ 5 ¦ AH220206-0500 ¦ 液力端总成 ¦ 1 ¦ ¦ 6 ¦ AH220206-0600 ¦ 动力端润滑总成 ¦ 1 ¦ ¦ 7 ¦ AH220206-0700 ¦ 喷淋泵总成 ¦ 1 ¦ ¦ 8 ¦ AH220206-0800 ¦ 支架 ¦ 1 ¦ ¦ 9 ¦ AH220206-09 ¦ 铭牌(英文) ¦ 2 ¦ ¦ 10 ¦ AH220206-10 ¦ 螺栓1 1/8-8UN×5 1/4 ¦ 14 ¦ ¦ 11 ¦ AH220206-1100 ¦ 随机备用件 ¦ 1 ¦ ¦ 12 ¦ AH220206-1200 ¦ 随机工具 ¦ 1 ¦ ¦ 13 ¦ AH220201-0700 ¦ 底座 ¦ 1 ¦ ¦ 14 ¦ AH220201-09B1 ¦ 十字头孔盖 ¦ 1 ¦ ¦ 15 ¦ AH220201-09B2 ¦ 十字头孔盖 ¦ 1 ¦ ¦ 16 ¦ AH220201-11 ¦ 盖板 ¦ 3 ¦ ¦ 17 ¦ AH220201-12 ¦ 密封垫 ¦ 3 ¦ ¦ 18 ¦ AH220201-1300 ¦ 油位计总成 ¦ 2 ¦ ¦ 19 ¦ AH220201-1400 ¦ 集油盒 ¦ 1 ¦ ¦ 20 ¦ AH220201-15 ¦ 密封垫 ¦ 2 ¦ ¦ 21 ¦ AH220201-1600 ¦ 盖板总成 ¦ 1 ¦ ¦ 22 ¦ AH220201-1900 ¦ 盖板 ¦ 1 ¦ ¦ 23 ¦ AH220201-20 ¦ 密封垫 ¦ 1 ¦ ¦ 24 ¦ AH220201-2100 ¦ 吊装架 ¦ 1 ¦ ¦ 25 ¦ AH220201-22 ¦ 铜垫 ¦ 6 ¦ ¦ 26 ¦ AH220201-23 ¦ 止动垫 ¦ 3 ¦ ¦ 27 ¦ AH220201-2600 ¦ 轴头护罩 ¦ 2 ¦ ¦ 28 ¦ AH160203-0200 ¦ 5"辅助管路（52MPa） ¦ 1 ¦ ¦ 29 ¦ AH160201-0600B3 ¦ 安全阀接管 ¦ 1 ¦ ¦ 30 ¦ AH100101-16 ¦ 密封垫圈 ¦ 2 ¦ ¦ 31 ¦ AH100101-1500 ¦ 排泄盖Ⅲ ¦ 2 ¦ ¦ 32 ¦ AH100101-09B1 ¦ 密封垫圈 ¦ 2 ¦ ¦ 33 ¦ AK755202-00 ¦ WY-75-52空气包（美制） ¦ 1 ¦ ¦ 34 ¦ AH000006-1000 ¦ JAF-3×52法兰式剪销安全阀 ¦ 1 ¦ ¦ 35 ¦ AH130101-1000 ¦ 小吊车 ¦ 1 ¦ ¦ 36 ¦ T515-2012 ¦ 指示牌 ¦ 2 ¦ ¦ 37 ¦ AH130102-1000BZ ¦ 堵头总成 ¦ 1 ¦ ¦ 38 ¦ | BC280201-00-F-2800QHL五缸泵组用户手册(1).docx （2）开启喷淋泵电机，使其工作正常，喷淋泵压力一般在0.1 MP～0.15 MPa为宜，如果压力高于0.15 MPa，应考虑管路堵塞情况，如果压力低于0.1 MPa，应排查电机是否有反接或其他故障。（注：停泵后，喷淋泵应继续运行10分钟左右，以降低活塞表面温度）（3）开启灌注泵，应尽可能低速起动，然后逐渐增速，以提高容积效率。（4）启动泵前必须与有关操作及检查人员取得联系。（5）开启主电机，低速启动，泵冲5 r/min～10 r/min，进行排空，向吸入阀腔灌满水或泥浆，排净空气。排空可通过钻机排出管汇中的回水管线、五通滤网或安全阀旁路进行。（6）开泵时，操作人员必须注视排出压力表的压力，泥浆未返回地面前不允许离开。（7）注意检查各部温度，不得有局部过热现象。5.3.3运行过程中监视（1）观察排出压力情况：钻井泵运转中，经常观察排出压力，如不上压或超压，应及时停泵检修。（2）观察喷淋泵冷却情况：定期检查喷淋泵冷却液是否充分喷射到缸套活塞上，若水箱冷却液不足，应及时补充，冷却液污染变质则应停机清洗水箱，更换冷却液。（3）检查机油压力和油位情况：检查润滑油压力，最低油压不应低于0.1 MPa，否则应及时排查，可能原因为油品的粘温特性不良，高温导致油品粘度急剧下降，从而油压大幅降低。每班检查油位，油位应处于油标尺的最低与最高油位之间。至少每个月检查润滑油质，油品变质后应进行更换。（4）观察液力端溢流情况：检查液力端高压密封处报警孔是否有溢流现象，溢流泥浆表明对应部位密封件没有压紧或已损坏，应及时上紧和更换。（5）观察缸套活塞使用情况：少量泥浆由活塞带出来属正常情况，如果排出压力下降或流量波动较大时，通常是活塞刺漏，发现刺漏应及时停泵更换缸套或活塞。（6）观察阀体阀座使用情况：观察液力端阀总成工作情况，发现阀体阀座有刺漏，应及时停泵进行更换，防止进一步刺伤液缸。（7）观察温度和温升情况：观察泵体和减速器各轴承部位、十字头导板及其它有相对运动部位的温度是否过高或有异常现象。钻井泵在达到稳定运转工作状态下，动力端各部位的温升不应超过60℃，最高温度不应超过90℃。泵组润滑油冷却装置宜在温度高于40℃后开启，经验上，冷却器可将油温降低10℃～15℃，与周围环境有密切关系。电机轴承温度最高不超过90℃，电机绕组极限耐温为200℃，泵**在长时间运行后，无论如何不要用手或身体其他部位触摸电机外壳，以防烫伤。** | BC240201-00SM-F-2400Q直驱钻井泵组使用维护手册(2024版).docx-1 概述 F-2400Q系列钻井泵组的设计符合GB/T 32338 《石油天然气工业钻井和修井设备钻井泵》和API SPEC 7K 《钻井和修井设备规范》。 F-2400Q直驱钻井泵组是卧式五缸单作用活塞泵，具有结构紧凑、体积小、重量较轻、功率大、压力高、流量均匀、吸入性能好等优点。 该泵组主要由动力端、液力端、传动装置三大部分组成。动力端包括：机架、曲轴、连杆、十字头、中间拉杆、轴承等；液力端包括：液缸、阀总成、缸套、活塞、吸入管及排出管等；传动部件包括：减速器、电机、万向轴等。钻井泵体自身没有设计齿轮副等减速机构。 为了防止水击现象和减少出口压力波动，在泵的吸入和排出管上分别装有吸入空气包和排出空气包。 为了保证泵不超过规定的工作压力，在泵的排出管上装有剪销式安全阀。 配备灌注泵使用，有利于提高泵的效率，并可延长泵及易损件的使用寿命。 动力端的轴承、十字头、球铰头等部位采用强制润滑方式，能保证具有良好的润滑条件。 液力端的缸套活塞由电动喷淋泵供给清水（或润滑液）进行清洗和冷却。 该泵带有一套专用装卸工具，供日常维修之用。 | 无召回片段 | 无召回片段 | 无召回片段 | 无召回片段 | 无召回片段 | 无召回片段
液压管线的尺寸规格? | φ61mm×6.1mm (2.4″X0.2″) ，屈服强度大于65ksi， | 《DR-EC1 隔水管单根操作维护手册》2、技术描述2.3节流/压井及辅助管线 | 液压管线的尺寸规格为φ61mm×6.1mm (2.4″X0.2″)，屈服强度大于65ksi。 | 1、HG136411-00WH 隔水管伸缩节 操作维护手册（31）.pdf 1. 概述 隔水管是为海洋钻井过夜提供一个联通水下防喷器组与钻井平台（或船体）之间的 通道，隔水管伸缩装置作为隔水管系统的主要零部件，其实质是依靠内、外筒之间的 相对滑行来补偿浮式钻井平台、钻井船等在海面颠簸时造成的与钻井隔水管之间的相 对位移变化的一种双密封位移调解装置，主要用来完成下列功能： a) 补偿船只和隔水管之间的相对运动； b) 为隔水管张紧载荷提供结构支撑，把张力载荷传递给隔水管； c) 为隔水管辅助管线至钻井船提供终端连接。 隔水管伸缩装置主要由上接头、外筒总成、内筒、密封总成（密封外筒、密封胶筒、 密封支撑套、密封压环等）、节流／压井管线等部分组成。节流／压井管线的作用是用 来控制从井筒到水面的油、气或钻井液流；上接头、外筒总成、内筒、密封总成构成 密封的位移调节机构。 隔水管伸缩装置的设计和制造符合美国石油学会标准API Spec 16F 2nd。 <图片>示例图1</图片> 主要技术参数 最低设计温度 20℃ 上下接口 DR-EC1 单根 接头额定级别： E 级 接头额定载荷： 8896kN (2000kips) 伸缩节额定承载级别 5560 kN （C 级） 总长 20.83 m（68.3 ft） 行程 16.16 m（53ft） 最大外径 φ1180 mm 外筒尺寸规格 内筒尺寸规格 φ635 mm×19 mm（φ25 in×0.75 in） φ533.4 mm×15.88 mm（φ21 in×0.625 in） 内孔压力 3.5 MPa（500 psi） 边管分布圆直径 φ851 mm/φ892.2 mm¦宝鸡石油机械有限责任公司¦HG136411-00WH¦¦ ¦-¦-¦-¦ ¦¦TJ-C53C 隔水管伸缩节操作维护手册¦¦ ¦¦2024 年6 月30 日生效¦第8页共47页¦C&K 管尺寸规格 C&K 管线额定压力 泥浆增压管尺寸规格泥浆增压管线额定压力插拔液缸 φ127 mm×25.4 mm（φ5 in×1 in）103.5 MPa（15000 psi） φ127 mm×12.7 mm（φ5 in×0.5 in）34.5 MPa（5000psi）¦额定压力¦15MPa¦ ¦-¦-¦ ¦最大压力¦21MPa¦ | 2、HG206111-0WH DR-EC1隔水管单根 操作维护手册 V2 海洋审查版（35）.pdf ¦<图片>示例图2</图片>¦隔水管接头¦ ¦-¦-¦DR-EC1 隔水管接头为锁块式连接接头，主要由公、母接头，锁块座总成，锁块以及相应的密封件组成。 这是一款可以快速连接的锁块式隔水管接头，可以同时承担拉伸、弯曲和内压载荷，同时法兰盘设计为允许主管、边管进行部分载荷分担。产品设计额定载荷为2000kips，达到E 级水平，不同的预期环境工况下，最深可用于2400m 深的深海作业。 公、母接头连接时，依靠公、母接头的锥形导入面可以辅助对中，初步安装到位后，公接头端部与母接头底部的斜面首先实现接触，由母接头底部燕尾槽的密封圈实现对立管内部流体的密封。 锁块通过安装在母接头上的锁块座总成约束在锁块槽窗口内，通过驱动螺栓顺时针方向旋转可实现向公接头环槽的运动，反转可实现锁块回退。接头对接和锁紧过程中，锁块与公接头环槽初步顶紧以后继续施加扭矩可推动公接头出现弹性变形，实现公接头端部斜面与母接头底部斜面的接触、密封和预紧。锁块就位以后安装在锁块座总成中的防松板自动弹起，实现对驱动螺栓旋转运动的约束，防止锁块回退。 <图片>示例图3</图片> 图2 DR-EC1 钻井隔水管接头 接头为本公司制造的EC1 型，额定载荷为8896kN（2000kips）。¦宝鸡石油机械有限责任公司¦HG206111-00WH¦¦ ¦-¦-¦-¦ ¦¦DR-EC1 隔水管单根操作维护手册¦¦ ¦¦2023 年12 月20 日生效¦第11页共36页¦¦<图片>示例图4</图片>¦节流/压井及辅助管线¦ ¦-¦-¦节流/压井管线 主管体为耐高压4130 无缝钢管，两端焊接公、母接头，接头密封采用双道径向插接式耐磨密封设计，公接头表面采用Ni60 高硬度耐蚀合金喷焊技术，母接头内密封面堆焊了Inconnel 625 耐腐蚀合金，密封元件采用高压组合密封结构。 节流/压井管线母接头一次开U 形安装孔，允许侧向安装；公接头一侧为法兰盘开孔安装形式，需要在法兰盘两侧分别旋转锁紧锁母进行紧固。节流/压井管线母接头底旋紧锁紧螺母完成端与台面设计安装间隙为11.1±0.2mm，以母头端间隙完成定位后， 管线安装和固定。 管线尺寸规格：φ127mm×25.4mm(5″×1″)，屈服强度大于80ksi，额定工作压力为103.5MPa（15000psi）。管体材料及焊缝符合NACE MR 0175 的要求。 管体设计工作条件内部流体温度为121°C，适应环境温度范围为-20°C～50°C。 以节流和压井管线为例，边管的安装顺序如下： <图片>示例图5</图片> a <图片>示例图6</图片> b¦宝鸡石油机械有限责任公司¦HG206111-00WH¦¦ ¦-¦-¦-¦ ¦¦DR-EC1 隔水管单根操作维护手册¦¦ ¦¦2023 年12 月20 日生效¦第12页共36页¦<图片>示例图7</图片> c 图3 锁块式隔水管辅助管线安装流程图 <图片>示例图8</图片> 图4 锁紧螺母安装间隙 泥浆增压管线 主管体为耐高压4130 无缝钢管，两端焊接公、母接头，接头密封采用双道径向插接式耐磨密封设计，公接头表面采用Ni60 高硬度耐蚀合金喷焊技术，母接头内密封面堆焊了Inconnel 625 耐腐蚀合金，密封元件采用高压组合密封结构。 泥浆增压管线不可进行侧向安装，需从母接头一侧穿入。 管线尺寸规格：φ127mm×12.7mm (5″X0.5″)，屈服强度大于80ksi，。 管体设计工作条件内部流体温度为57°C，适应环境温度范围为-20°C～50°C。 液压管线 主管体为无缝S32205 双相不锈钢管，两端焊接公、母接头，接头密封采用双道径向插接式耐磨密封设计，公接头表面采用Ni60 高硬度耐蚀合金喷焊技术，密封元件采用高压组合密封结构。 管线尺寸规格：φ61mm×6.1mm (2.4″X0.2″) ，屈服强度大于65ksi，。 除应穿入对应的液压管线过孔外，液压管线的安装流程与节流/压井管线基本相同。管体设计工作条件内部流体温度为57°C，适应环境温度范围为-20°C～50°C。 | 2、HG206111-0WH DR-EC1隔水管单根 操作维护手册 V2 海洋审查版（35）.pdf ¦宝鸡石油机械有限责任公司¦HG206111-00WH¦¦ ¦-¦-¦-¦ ¦¦DR-EC1 隔水管单根操作维护手册¦¦ ¦¦2023 年12 月20 日生效¦第7页共36页¦1. 概述 隔水管是为海洋钻井工程提供一个连通水下防喷器组与钻井平台（或船体）之间的通道，单根是隔水管系统的主要组件，主要用来完成下列功能： a) 在井眼和钻井平台(或船体)之间提供流体通道； b) 支撑节流、压井和辅助管线； c) 引导钻井工具进入井眼； d) 用作防喷器组安装和回收工具等功能。 隔水管单根主要由主管体、节流／压井管线、液压管线和泥浆增压管线等部分组成。节流／压井管线的作用是用来控制从井筒到水面的油、气或钻井液流；液压管线用于输送液压工作流体到防喷器水下控制模块；泥浆增压管线主要用于泵入高压泥浆，是以增加隔水管环空内泥浆循环速度为目的的导管。 单根的设计和制造符合美国石油学会标准API Spec 16F 2nd。 <图片>示例图9</图片> 主要技术参数 接头额定级别： E 级 接头额定载荷： 8896 kN (2000kips) 单根额定载荷： 8896 kN (2000kips)）(载荷分担) 悬挂额定载荷： 6672(1500kips) 连接有效长度： 15240 mm (50ft) 主管体规格： φ533.4 mm×15.88 mm (21in×0.625in) 节流/压井管线额定压力：节流\压井管线规格 泥浆增压管线工作压力 泥浆增压管线规格 液压管线工作压力 液压管线管线规格 103.5 MPa（15000psi） 127 mm×25.4 mm（5＂×1＂）34.5 MPa （5000 psi） 127 mm×12.7 mm（5＂×0.5＂）34.5 MPa （5000 psi） 61 mm×5.1 mm（2.4＂×0.2＂） 总重 7702 kg | 无召回片段 | 无召回片段 | 无召回片段 | 无召回片段 | 无召回片段 | 无召回片段 | 无召回片段
燃油表报警代表油量已少于多少？ | 当油量少于 1/8 时，燃油低油位报警指示灯会亮起。 | 北奔重卡工程专用车使用及保养说明书二13.5 | 燃油表报警代表油量已少于1/8。当油量低于这个水平时，燃油低油位报警指示灯会亮起。 | 北奔重卡工程专用车使用及保养说明书.pdf-燃油表/尿素表： (1/201AcBlue)<图片>示例图1</图片> 一点火开关打开到行驶位置时，燃油表/尿素表开始工作。 一加油时请关闭发动机及辅助加热系统（如空气加热器）。 一当油量少于1/8时，燃油低油位报警指示灯会亮起，4段蓝色显示条是对当前尿素液位的显示，当尿素少于1/10时，报警指示灯会亮起。 <图片>示例图2</图片> (80C40120)<图片>示例图3</图片>(水温表：) 一点火开关打开到行驶位置时，水温表开始工作。 一当水温高于 $$102\textcelsius$$时，水温报警指示灯会亮起，同时仪表液晶屏显示“水温高”。 (6x0.1MPa012\textcircled{1})<图片>示例图4</图片>(气压表：) 一点火开关打开到行驶位置时，气压表开始工作。 一行驶前请务必检查气压表。 一当任何一个制动回路气压低于0.55Mpa时，气压报警指示灯$$\textcircled{1}$$ $$\textcircled{2}$$ $$\textcircled{3}$$会亮起（第3 制动回路无仪表指示），同时停车警告指示灯亮，蜂鸣响起。 (\times0.1MPa6012\textcircled{2})<图片>示例图5</图片> (151020x100r/min525301H1412300+()<图片>示例图6</图片>(转速表：) (608040100km/h2012014010年+)<图片>示例图7</图片>(车速表：) -避免使发动机运转在红色区域，否则会损坏发动机。 当下坡的时候，确保发动机不要进入红色区域。 一发动机排气制动工作时，要求转速$$&gt;$$800r/min。 一车辆行驶，车速表开始工作。 一显示车速为0-140km/h STOP 指示灯（ 当制动气压$$1\textcircled{1}$$、制动气压$$2\textcircled{2}$$、驾驶室倾翻、自卸车倾翻指示、机油压力、第三回路气压报警指示灯 当 STOP 指示灯亮起时，请检查上述状态是否正常，必要时请停车检查。 公共报警指示灯（ ）： <图片>示例图8</图片> ABSABSPASR+ 起动发动机后，此指示灯熄灭。如果在发动机运转过程中，指示灯点亮，应立即关闭发动机，并检查发电机皮带。 预热指示灯（DO）： 一当环境温度低于 $$0°C$$时，进气加热系统开始工作（由发动机 ECU 控制）。具体操作方法如下：一插入起动钥匙，拧到行车位置后，组合仪表内预热指示灯 亮，此时发动机 ECU 控制预热继电器给发动机进气道上的加热格栅送电，从而给进气道加热。当加热过程完成后，预热指示灯闪烁 3 次，随后熄灭，此时可进行起动操作。 一进气加热分为起动前/后两个过程，上述过程为前加热，当发动机刚起动后，进气道还在持续加热（此时无指示灯指示），这时称为后加热。前后加热时间随环境温度不同而变化。 一若在预热指示灯亮或闪烁时起动发动机，预热过程即刻中断。 | 北奔重卡工程专用车使用及保养说明书.pdf-前言-燃油表/尿素表： ¦82¦取力器3¦<图片>示例图9</图片>¦83¦前挡风玻璃加热¦<图片>示例图10</图片>¦84¦双前桥车第二前桥轮间差速锁¦<图片>示例图11</图片>¦ ¦-¦-¦-¦-¦-¦-¦-¦-¦-¦ ¦85¦自卸车卸载¦<图片>示例图12</图片>¦86¦充电指示¦<图片>示例图13</图片>¦87¦空档¦<图片>示例图14</图片>¦ ¦88¦CNG液位低报警灯¦<图片>示例图15</图片><图片>示例图16</图片>¦89¦AEB关闭指示¦<图片>示例图17</图片>¦90¦胎压报警指示¦<图片>示例图18</图片>¦ ¦91¦油量液位显示¦¦92¦自适应巡航指示¦<图片>示例图19</图片>¦93¦制动气压1指示¦<图片>示例图20</图片>¦ ¦94¦碰撞预警指示¦<图片>示例图21</图片>¦95¦自适应巡航故障指示¦<图片>示例图22</图片>¦96¦制动气压2指示¦<图片>示例图23</图片>¦ ¦97¦AEB S故障指示¦<图片>示例图24</图片>¦98¦定速巡航指示¦<图片>示例图25</图片>¦99¦车门未锁报警¦<图片>示例图26</图片>¦ | QPI-2500A柱塞泵 使用维护手册.doc-2润滑 <br>-2.1 动力端润滑系统的要求 提供一个设计合理且无故障的动力端润滑系统，是确保柱塞泵在作业时处于最佳工作状态和获得较长寿命的最重要因素之一，因此，对润滑系统的安装、液压元件及润滑油的选择都非常严格。为了能使泵正常工作和延长使用寿命，对该泵的动力端润滑系统提出下列要求，供使用者参考。 **2.1.1** **润滑泵** 1）一般选用齿轮泵作为润滑泵。 2）要求润滑泵的转速和发动机的转速一致。 3）保证在发动机低转速下，润滑泵的排量也不小于113 L/min，以确保柱塞泵即使在高压低速运转时，也能得到充分的润滑。 4）润滑泵的安装位置应尽量低一些，以减少吸入高度。 **2.1.2****润滑泵吸入管** 1）吸入管内径不小于50.8 mm。 2）吸入口处真空度不得超过0.035MPa。 3）吸入管滤网规格为40-100目,流量为340L/min。旁通安全阀压力为(0.7-0.875) MPa。 4）吸入管线应尽量短，不能有太多的弯曲。如果管线长度大于3m，就要使用内径为75mm的钢丝编织胶管。所有接头处应缠密封带，以防空气进入。 **2.1.3****油箱** 1）油箱的容量应达到340L，并留有10%的空间。油箱应尽可能做得深一些，使吸入口不会暴露。在车装设备上，由于位置受限制，油箱的容量不得少于230L。 2）油箱应有一个较大的、防雨的呼吸器，并带滤网；应设有观油孔或油尺。如果 吸入滤网要装在油箱内，应尽量装在低处，以便定期清理时取出方便。 吸入管接头不得小于3″，回油管接头不得小于4″。回油口应尽可能的远离吸油口。 3）极热的环境条件下，需要一个油冷却器来防止油温过高和油粘度不合适。在极冷的环境条件下，可以使用一个电控油槽加热器或一个管壳式热交换器，来防止特别差的润滑油吸入状况，避免因润滑油太冷和润滑油粘度不合适而导致润滑油泵的损坏。 4）建议在回油口处设置磁铁，防止铁屑等杂质进入润滑循环管线中。 **2.1.4 滤清器** 1）滤清器最小流量为340L/min，最小工作压力1.4MPa，旁通安全阀压力0.105-0.175MPa。 2）采用双滤芯滤清器，滤芯规格最好选用25-33μm。 **2.1.5****压力管线** 1）压力管线应为钢丝编织胶管，最小工作压力5.6MPa。 2）为了保持3-3.6m/s的流速，压力管线的最小内径25.4mm。 **2.1.6****安全阀** 在润滑系统中用安全阀来保护滤清器总成是必要的，因为五缸柱塞泵中所有软管可以承受较高压力。 1）选用压力为0.42-1.4MPa规格1″的弹簧式防震型安全阀。 2）安全阀压力调整到0.7-0.875MPa。安全阀的回油应排入油箱。 **2.1.7****仪表及警报装置** 1）一个充液油压表，压力范围0-1.05MPa。 2）一个充液真空表，测量范围0-0.1MPa。 在寒冷天气下，齿轮油的粘度会变高，这样即使压力表可能显示充分的压力，旁通会将大量的油输入油箱中。真空表将测定什么时候油开始变稀，流动顺利。在发动机全速运转的情况下，真空度要降至0.01-0.035MPa时，柱塞泵才能安全工作。 3）一个油温表 最低油压0.28MPa； 最高油温80℃。 **2.1.8 油冷却器** 1）为了保证柱塞泵在气温较高的地区能顺利地连续或间断工作，需要设置油冷却器。虽然允许最高油温为80℃，但是要获得较理想的粘度和油压，其温度不得超过51℃。 2）冷却器的散热量不小于3.165x108J/h，流量不小230L/min，工作压力不小于1.4MPa，进出口接头不小于1″NPT。 3）冷却器应装在润滑系统滤清器的下游，这样温度较高的稀油能更好的流过滤清器。如果冷却器与散热器和风扇一起使用的话，则它应装在散热器的逆风处，以获得最佳效果。如果冷却器在偶尔出现冷天气地方使用的话，则管路上应安装球阀和0.7 MPa压力的安全阀，以保证在冷天气下油流绕过冷却器循环。 **2.1.9****热交换器和油箱加热器** 为了保证柱塞泵在气温较低的地区能顺利地工作，需要设置热交换器和油箱加热器。 1）采用单向型热交换器，直径不小于152mm，有效加热区长度不小于500 mm，管子的最小工作压力1.05MPa。热交换量不小于3.165 x109J/h。 2）必须使用球阀和0.7 MPa压力的安全阀，当油充分加热后，使油流绕过热交换器循环。为了获得最佳效果，发动机的水通过热交换器的流向应与油的流向相反。热交换器应装在润滑系统滤清器的上游，这样加热的油能更快的流过滤清元件。 3）油箱加热器应设置一个恒温开关，以防止油过热。 **2.1.10****润滑系统的参数** 1）在正常工作时最低油压：0.28Mpa；正常油压：0.49-0.7MPa。 2） 冷启动下最低油压：0.7 MPa；最大油压：1.2MPa。 3） 最高油温（仅限于18＃双曲线齿轮油）：80℃。 4）在全速工作条件下，润滑泵入口处的最大真空度：0.035 MPa。 5）在工作温度下，润滑油的最低粘度：3.2x10-5m2/s。 **2.1.11****推荐用润滑油** 为了延长泵的使用寿命和维持泵的无故障高效运行，动力端润滑油品的选用尤为重要。BOMCO推荐使用通用的合成齿轮油，它可以从一般的润滑油供应商处购买。在通常的外界环境条件下，合成齿轮油能提供相对稳定的黏度。相比同黏度的传统的齿轮油（矿物油），合成齿轮油还能改善润滑的油膜强度。使用合成齿轮油能改善刚启动泵时的流速（流量）和压力，降低两摩擦副之间的磨损，并能提供更优质的润滑保护。使用合成齿轮油后，由于良好的润滑，减少了摩擦和发热，可有效提高机械效率，同时提高输出的水功率。通用的合成齿轮油的参数和规格见A1条的规定。 QPI-2500A柱塞泵动力端也可以使用传统的非合成齿轮油，在每年制定的更换润滑油时期，需要非常谨慎地选择符合当前外界环境条件要求的传统润滑油。周期性交替使用的传统齿轮油的要求见A2条的规定。 适用于异常寒冷地区（极地环境）的合成润滑油参数和规格见A3条的规定。 注意：QPI-2500A柱塞泵动力端无论选择何种润滑油，润滑油的目标工作温度应该在80 ℃（175 ℉）以下。为了获得最佳的润滑性能，润滑油的目标工作温度应控制在66 ℃（150 ℉）以下。 A1．通用的“合成”的动力端润滑油 适用于QPI-2500A柱塞泵动力端的合成齿轮油参数应满足表1的要求。 **表****1****通用的合成齿轮油参数** ¦ 项 目 ¦ 参 数 ¦ ¦ --- ¦ --- ¦ ¦ 黏度指数 ¦ ≥135 ¦ ¦ 倾点 ¦ ≤-37 ℃（-35℉） ¦ ¦ 运动黏度〔 油温100 ℃（210 ℉） 〕 ¦ ≥15.67 mm2/s (80 SUS) ¦ ¦ Timken Test等级 ¦ ≥222 N (50 lbs) ¦ ¦ 最高工作温度 ¦ ≤80 ℃（175 ℉） ¦ 根据不同的环境温度，推荐的润滑油品牌号如下： 环境温度\+10 ℃以上，L-CKS 220合成工业齿轮油； 环境温度\+16 ℃以下，L-CKS 150合成工业齿轮油。 下面列举一些合适的润滑油牌号及厂商： 长城润滑油SINOPEC……4408合成重负荷工业齿轮油（PAO型）220 长城润滑油SINOPEC……4408合成重负荷工业齿轮油（PAO型）150 昆仑润滑油KunLun………合成型工业齿轮油KG/S220 昆仑润滑油KunLun………合成型工业齿轮油KG/S150 Chevron…………………Clarity Synthetic PMO ISO 220 Chevron…………………Clarity Synthetic PMO ISO 150 Chevron…………………RPM Synthetic Gear Lubricant 75W-90 Citgo……………………Synthetic Gear Lubricant 75W-90 Conoco ……………………Syncon 75W-90 Mobil ………………………Mobilube SHC 75W-90 Mobil ………………………Mobil 1 Synthetic Gear Lubricant 75W-90 Petro- Canada ………………Syngear E 75W-90 EP Phillips 66 …………………Philguard 75W-90 Shell ………………………Spirax “S”75W-90 Shell ………………………Shell Omala HD Oil 220 Texaco ……………………Pinnacle EP 220 A2．周期性交替使用的“非合成”的动力端润滑油 QPI-2500A柱塞泵动力端也可以使用传统的非合成齿轮油，在每年制定的更换润滑油时期，需要非常谨慎地选择符合当前外界环境条件要求的传统润滑油。总之，传统的齿轮油需要包含一种超高压的极压添加剂，黏度指数≥93，Timken Test等级≥200 N （45 lbs，非美国汽车协会等级）。 下面给出不同环境温度条件下的传统齿轮油的清单，以方便选用。 A2.1 适用于中温环境的传统齿轮油（适合春秋季节使用） 对于QPI-2500A柱塞泵动力端，适用于中温环境的传统齿轮油参数应满足表2的要求。 **表****2****适用于中温环境的传统齿轮油参数** ¦ 项 目 ¦ 参 数 ¦ ¦ --- ¦ --- ¦ ¦ 环境温度 ¦ 0 ℃～32 ℃（32 ℉～90 ℉） ¦ ¦ 黏度指数 ¦ ≥93 ¦ ¦ 倾点 ¦ ≤-18 ℃（0 ℉） ¦ ¦ 运动黏度〔 油温100 ℃（210 ℉） 〕 ¦ ≥16.93 mm2/s (85 SUS) ¦ ¦ Timken Test等级 ¦ ≥200 N (45 lbs) ¦ ¦ 最高工作温度 ¦ ≤80 ℃（175 ℉） ¦ 下面列举一些合适的润滑油牌号及厂商： 长城润滑油SINOPEC ……得威AP工业齿轮油220 昆仑润滑油KunLun ………重负荷齿轮油KG220 昆仑润滑油KunLun ………重负荷工业齿轮油L-CKD 220 Chevron …………………Gear Compounds EP ISO 220 Citgo ……………………Premium Gear Oil (MP) 85W-140 Conoco ……………………Gear Oil 220 Conoco ……………………Hydroclear EP Gear Oil 220 Exxon ………………………Gear Oil GX 85W-140 Mobil ………………………Mobilube HD 85W-140 Phillips 66 …………………Superior Multipurpose Gear Oil 85W-140 Shell ………………………Shell Omala Oil 220 A2.2 适用于高温环境的传统齿轮油（适合夏季或热带气候使用） 对于QPI-2500A柱塞泵动力端，适用于高温环境的传统齿轮油参数应满足表3的要求。 **表****3****适用于高温环境的传统齿轮油参数** ¦ 项 目 ¦ 参 数 ¦ ¦ --- ¦ --- ¦ ¦ 环境温度 ¦ 4 ℃～43 ℃（40 ℉～110 ℉） ¦ ¦ 黏度指数 ¦ ≥93 ¦ ¦ 倾点 ¦ ≤-7 ℃（20 ℉） ¦ ¦ 运动黏度〔 油温100 ℃（210 ℉） 〕 ¦ ≥26.08 mm2/s (124 SUS) ¦ ¦ Timken Test等级 ¦ ≥200 N (45 lbs) ¦ ¦ 最高工作温度 ¦ ≤80 ℃（175 ℉） ¦ 下面列举一些合适的润滑油牌号及厂商： 长城润滑油SINOPEC …… 得威L-CKD工业闭式齿轮油460 昆仑润滑油KunLun ………重负荷工业齿轮油KG460 昆仑润滑油KunLun ………重负荷工业齿轮油L-CKD 460 BP …………………………Energear Hypo-U 85W-140 Chevron ……………………RPM Universal Gear Lubricant 85W-140 Citgo ………………………Premium Gear Oil (MP) 85W-140 Conoco ……………………Universal Gear Lubricant 85W-140 Exxon ………………………Gear Oil GX 85W-140 Mobil ………………………Mobilube HD 85W-140 Phillips 66 …………………Superior Multipurpose Gear Oil 85W-140 Shell ………………………Spirax HD 85W-140 Texaco ………………………Multigear EP 85W-140 A2.3 适用于低温环境的传统润滑油（适合冬季使用） 对于QPI-2500A柱塞泵动力端，适用于低温环境的传统润滑油参数应满足表4的要求。 注意：BOMCO极力推荐，在异常寒冷的地区（极地环境）使用QPI-2500A柱塞泵时，应采用高性能重负荷合成工业齿轮油，详见A3条。 **表****4****适用于低温环境的传统润滑油参数** ¦ 项 目 ¦ 参 数 ¦ ¦ --- ¦ --- ¦ ¦ 环境温度 ¦ -26 ℃～21 ℃（-15 ℉～70 ℉） ¦ ¦ 黏度指数 ¦ ≥93 ¦ ¦ 倾点 ¦ ≤-29 ℃ （-20 ℉） ¦ ¦ 运动黏度〔 油温100 ℃（210 ℉） 〕 ¦ ≥14.37 mm2/s (75 SUS) ¦ ¦ Timken Test等级 ¦ ≥200 N (45 lbs) ¦ ¦ 最高工作温度 ¦ ≤54 ℃（130 ℉） ¦ 下面列举一些合适的润滑油牌号及厂商： 长城润滑油SINOPEC ……得威AP-L工业齿轮油150 昆仑润滑油KunLun ………重负荷（GL-5）车辆齿轮油80W-90 Chevron …………………… RPM Universal Gear Lubricant 80W-90 Citgo ………………………Premium Gear Oil (MP) 80W-90 Exxon ………………………Gear Oil GX Extra 75W-90 Mobil ………………………Mobilube HD 80W-90 Phillips 66 …………………Superior Multipurpose Gear Oil 80W-90 Shell ………………………Spirax HD 80W-90 Texaco ……………………Multigear EP 80W-90 A3 适用于异常寒冷地区的合成润滑油（适合极地使用） 对于异常寒冷的地区（极地环境），应采用润滑油加热装置，QPI-2500A柱塞泵动力端应采用高性能重负荷合成工业齿轮油，油品的参数应满足表5的要求。 **表****5****适用于极地环境的合成齿轮油参数** ¦ 项 目 ¦ 参 数 ¦ 参 数 ¦ ¦ --- ¦ --- ¦ --- ¦ ¦ 环境温度 ¦ -40 ℃～27 ℃ （-40 ℉～81 ℉） ¦ -50 ℃～16 ℃ （-58 ℉～61 ℉） ¦ ¦ 黏度指数 ¦ ≥160 ¦ ≥160 ¦ ¦ 倾点 ¦ ≤-45 ℃（-49 ℉） ¦ ≤-48 ℃（-54 ℉） ¦ ¦ 运动黏度〔油温100 ℃（210 ℉）〕 ¦ ≥14.37 mm2/s (75 SUS) ¦ ≥14.37 mm2/s (75 SUS) ¦ ¦ 运动黏度〔40 ℃（100 ℉）〕 ¦ 198～242 mm2/s ¦ 135～165 mm2/s ¦ ¦ Timken Test等级 ¦ ≥222 N (50 lbs) ¦ ≥222 N (50 lbs) ¦ ¦ 最高工作温度 ¦ ≤54 ℃（130 ℉） ¦ ≤54 ℃（130 ℉） ¦ 根据不同的环境温度，推荐的润滑油品牌号如下： 环境温度- 40 ℃ ～ \+27 ℃，L-CKT 220合成极压工业齿轮油； 环境温度- 50 ℃ ～ \+16 ℃ ，L-CKT 150合成极压工业齿轮油。 下面列举一些合适的润滑油牌号及厂商： 长城润滑油SINOPEC …… 得威L-CKT全合成重负荷工业齿轮油150 长城润滑油SINOPEC …… 得威L-CKT全合成重负荷工业齿轮油220 长城润滑油SINOPEC …… 得威AP-S工业齿轮油220 昆仑润滑油KunLun ………合成型工业齿轮油KG/S150 昆仑润滑油KunLun ………合成型工业齿轮油KG/S220 Mobil ………………………Mobilgear SHC XMP 150 Mobil ………………………Mobilgear SHC XMP 220 Shell ………………………Shell Omala HD Oil 150 Shell ………………………Shell Omala HD Oil 220 **2.1.12****动力端润滑系统的启动** 整机工作前，应先启动润滑系统，主要步骤如下： 1）按现有的环境条件，向动力端润滑油箱加注正确等级的极压齿轮油。油箱不要加得过满 – 正确的油位应在液面上留出约10%的空间。例如：内部容量为100加仑的油箱里只加入90加仑的油。卸开润滑油泵吸入口处的润滑油吸入软管，用该软管将齿轮油加入润滑油泵中。重新安装和固定吸入软管。 2）柱塞泵传动箱在空档时，启动发动机并让它空转。大约花几分钟的时间，就可将润滑油充满所有管线和滤清器等，在此期间，应对软管连接处进行一次彻底的泄漏检查。待所有的管线充满后，柱塞泵润滑油入口的压力表开始显示系统压力。让发动机运行5分钟以上，以便排出系统中的空气。关闭发动机，向油箱里加注润滑油，达到满油位刻度。 3）传动箱在空档时，重新启动发动机，逐渐提高发动机的转速到满速，与此同时，检查润滑油吸入口的真空表和柱塞泵润滑油入口的压力表。如果润滑油温度太高和粘度太稀，真空表的读数不会超过0.035MPa。如果油太冷、太粘，应降低发动机的转速，直到真空计的读数下降到0.035MPa。油在润滑系统和柱塞泵中流动会产生摩擦，其温度会最终会升高。 4）当真空表的读数在发动机满速运行时不再超过0.035MPa时，调整润滑系统的安全阀以使其油压在发动机满速时不超过约1.05-1.2MPa。 **注：在润滑系统中，滤清器的压力通常是最低的。对系统安全阀的设定主要是为了保护油滤器。只要不超过系统中最低压力的部件，它设定值可高于1.2MPa。除非油压超过约2.8MPa，否则柱塞泵本身是不会被损坏的。** 5）再次强调，必要时，检查整个润滑系统的泄漏情况、关掉发动机并向油箱加油。待润滑系统安装和正确运行后，柱塞泵才能运转。 注：当润滑油温不到21℃时，柱塞泵泵冲不要超过50RPM，否则会导致设备损坏。 | 无召回片段 | 无召回片段 | 无召回片段 | 无召回片段 | 无召回片段 | 无召回片段 | 无召回片段
生产制造部职责？ | 生产制造部负责生产服务活动的策划、组织、协调、验证。 | 服务及顾客满意控制程序 | 我无法回答这个问题。 以上提供的信息主要与设备操作、零部件更换和材料规范相关，并没有涉及生产制造部的具体职责。如果您有其他运维相关的问题，欢迎提出，我会尽力帮助您。 | 1-总体操作%.doc <图片>示例图1</图片>司钻控制房、司钻偏房、油水电液管线电缆槽、发电机房、电控房、钻井泵组<图片>示例图2</图片> | 材料规范（2021版）7K2021.12.09(C-0)2023.08.doc-5. API Spec 7K产品材料 ~~及焊接~~ 要求 除非另有规定，否则，本标准描述我公司生产绞车零部件、泥浆泵零部件和转盘材料质量鉴定、性能和加工的各项要求。 5.1材料 5 . 1.1材料要求 API Spec 7K产品材料应按照书面的材料规范生产。材料化学成分及 偏差 和力学性能要求满足本标准1条款要求。在设备、零部件和材料上或在其有关的记录中，应指明所有设备、零部件和材料的验收状态。 | BSJ5351TDF氮气发生车使用说明书.docx-2更换零部件 在对设备各个子系统中的零部件进行组装或拆卸的时候，对要操作的零部件进行标记并编号，以免在组装时造成误装；不要更改制造商的设备规格，任何更改都应得到有资质技术部门的核准，也可以根据制造商的规格重新生产。 请使用质量优良的零部件或宝鸡宝石特种车辆有限责任公司原厂生产的零部件，否则可能会造成设备损坏或人身伤害事故。 | BSJ5350TDF高压制氮车使用说明书.docx-2更换零部件 在对设备各个子系统中的零部件进行组装或拆卸的时候，对要操作的零部件进行标记并编号，以免在组装时造成误装；不要更改制造商的设备规格，任何更改都应得到有资质技术部门的核准，也可以根据制造商的规格重新生产。 请使用质量优良的零部件或宝鸡宝石特种车辆有限责任公司原厂生产的零部件，否则可能会造成设备损坏或人身伤害事故。 | 无召回片段 | 无召回片段 | 无召回片段 | 无召回片段 | 无召回片段 | 无召回片段
电传动系统PLC的通讯方式主要是什么？ | Profinet现场总线 | 电传动系统说明书 | 电传动系统PLC的通讯方式主要有两种： 1. **Profinet 电缆连接的工业以太网控制方式**：主站PLC系统与司钻台子站、驱动器、发电机组、IPC、钻井OPC服务器、顶驱PLC和MCC从站PLC、集成化司钻控制PLC通过Profinet工业以太网相连。 2. **Profibus 电缆连接的现场总线控制方式**：MCC从站PLC系统与CW3系列智能型万能式断路器、PZ系列多功能仪表和CD3系列智能电动机控制保护器通过Profibus-dp现场总线相连。 这两种通讯方式确保了系统的高效和稳定运行。 | CA6DX非道路三阶段柴油机使用维护手册.pdf 8.CAN 网络CAN总线是德国Bosch公司在1986年为解决现代汽车中众多的控制与测试仪器之间的数据交换而开发的一种串行高速数据通信的进程，避免了电子模块间大量繁复的连线，比如仪表板上车速、发动机转速、机油压力和发动机温度的指总线。它采用了ISO/OSI模型的七层结构中的物理层和数据链路层，具有较高的可靠性、实时性和灵活性。 CAN总线技术极大地加快了汽车电子控制系统一体化示就不再需要连接不同的线缆到对应的传感器，而只需要接CAN总线，便可以从总线上获取相应信息。 非道路三阶段所有电控柴油机将CAN作为标准配置，CAN通讯协议遵照标准SAE-J1939定义，柴油机ECU可以直接和变速箱(AMT)、ABS/ASR、智能仪表（CAN Meter）、和记录仪等相连；为了简化整车电气系统设计并适应整车网络化管理需要，ECU将柴油机状态信息，如机油压力、柴油机转速、水温、油门位置等作为标准信息通过CAN网络提供给CAN节点，可方便地在汽车智能仪表上显示。 8.1 柴油机与整车CAN 网络连接 非道路三阶段ECU上共有2路CAN，1路诊断CAN,用于标定和诊断用；1路通讯CAN，用于报文通信交互用。非道路三阶段柴油机CAN连接原理图如下图8-1所示。 ECU的通讯CAN是用来与整车和柴油机本体的智能部件通信的，整车通讯有比如仪表，ABS，AMT，VCU等智能部件。ECU内部配置一个120欧姆电阻，通常会在仪表配置另一个120欧姆电阻，诊断CAN用来与诊断仪通信，读取ECU内部的故障信息。ECU内部和诊断仪端各配一个120欧姆电阻。 52 <图片>示例图1</图片> 仪表¦ABS¦TBox¦TCU¦ ¦-¦-¦-¦VCU ...¦动力CAN¦ECU¦ ¦-¦-¦诊断仪 诊断CAN 图8-1 非道路三阶段柴油机CAN 连接示意图 CAN节点源地址要求：在CAN总线中，每个节点的地址都是唯一的，避免多个节点使用同一个标识符，根据J1939协议定义了常用的节点的地址，见下表8-1： 表8-1 CAN 通讯ID 地址分配 | BM24-2002-01 用户使用手册.pdf <图片>示例图2</图片> 图11 面板仪表、指示灯、按钮 1.4 MCC 配电系统 MCC配电系统的主要功能是集中对井场的钻台、发电机房、泥浆循环罐区、油罐区、固控区和水罐等区域的交流电动机（380VAC、3相5线、50Hz）进行控制，并给井场提供照明电源（220VAC、单相、50Hz）。 1.4.1 电源馈电单元（MCC1柜） MCC配电系统的电源有两路：一路是由主变压器提供，另一路是由辅助发电机提供。 1.4.1.1 主变压器副边供电断路器 主变压器副边供电断路器和辅助发电机断路器采用互锁控制，只可闭合其中的任意1台。主变压器副边供电断路器安装在开关柜2下部，其面板露出，不开柜门可直接操作。 1.4.1.2 辅助发电机供电断路器 辅助发电机断路器和主变压器副边供电断路器采用互锁控制，只可闭合其中的任意1台。辅助发电机断路器安装在开关柜1上部，其面板露出，不开柜门可直接操作。 1.4.2 低压配电单元/电机控制中心（MCC1-MCC5） 低压配电单元电源电压为380VAC ，3相5线50Hz，采用框架型+挂接母线型柜体，配置足够数量和容量的交流电机起动供电回路，各回路有标牌，MCC各单线图器件旁的字母 19 ¦电动钻机电气控制系统使用手册¦<图片>示例图3</图片>¦ ¦-¦-¦ 和数字表示各器件的型号。各个单元的断路器挂装在横排母线上 控制方式说明： ¦缩写代码¦方式描述¦ ¦-¦-¦ ¦HOA¦手动-停止-自动¦ ¦3WRC¦三线两地控制，房内只设关断按钮¦ ¦CB-3P¦三相全压直控¦ ¦CB-2P¦两相全压直控¦ ¦CB-1P¦单相全压直控¦ 1.5 钻机PLC 控制系统 PLC 系统以西门子S7-1500PLC 为控制核心，实现各功能单元的逻辑控制。PLC 柜布置如下图所示： 两套PLC 系统采用冷冗余的方式，通过司钻房的选择开关(PLC1/PLC2)进行切换 1) PLC系统220VAC供电先通过净化电源将电源净化后，进入不间断UPS电源后在输出到开关电源(220VAC/24VDC),为PLC系统提供直流24V。 2）通过交换机连接PLC和变频器﹑工控机﹑司钻控制系统等设备通讯系统。3）PLC柜门装有工控机，可以实时显示设备的运行数据和状态，并对数据进行存储 20 ¦电动钻机电气控制系统使用手册¦<图片>示例图4</图片>¦ ¦-¦-¦ | BM24-2002-01 用户使用手册.pdf 1.1.2 电控系统组成 根据ZJ90DB钻机总体要求和井场总体布局，BM-ZJ90DB钻机电气控制系统设备由以下部分组成：¦第一部分：¦变频系统房1，包括以下设备：¦¦ ¦-¦-¦-¦ ¦（1）¦柴油发电机组控制柜¦6面¦ ¦（2）¦柴油发电机组综合控制柜¦1面¦ ¦（3）¦网电进线柜¦1面¦ ¦（4）¦PLC 柜¦1面¦ ¦（5）¦开关柜¦1面¦ ¦（6）¦MCC柜¦2面¦ ¦（7）¦传动系统整流柜¦1面¦ ¦（8）¦传动系统进线柜¦1面¦ ¦（9）¦传动系统辅助柜¦1面¦ ¦（10）¦传动系统MP柜¦2面¦ ¦（11）¦传动系统DW柜¦2面¦ ¦（12）¦传动系统制动柜¦2面¦ ¦（13）¦AD柜¦2面¦ ¦（14）¦能耗制动电阻¦1台¦ ¦（15）¦空调¦2套¦ ¦第二部分：¦变频系统房2，包括以下设备：¦¦ ¦（1）¦传动系统整流柜¦1面¦ ¦（2）¦传动系统进线柜¦1面¦ ¦（3）¦传动系统辅助柜¦1面¦ ¦（4）¦传动系统MP柜¦4面¦ ¦（5）¦传动系统RT柜¦1面¦ ¦（6）¦仪表监控柜¦1面¦ ¦（7）¦开关柜¦1面¦ ¦（8）¦MCC柜¦3面¦ ¦（9）¦ASS柜¦4面¦ ¦（10）¦2100KVA变压器¦1台¦ ¦（11）¦空调¦2套¦ ¦第三部分：¦附件：¦¦8¦电动钻机电气控制系统使用手册¦<图片>示例图5</图片>¦ ¦-¦-¦¦（1）¦专用电缆¦1套¦ ¦-¦-¦-¦ ¦（2）¦编码器¦1套¦1.1.3 电控系统结构 系统按照2 栋电气控制房设计，房体具有消防、防潮、密封、隔热等适合于野外环境的性能。房内风道设计合理并具有温度、湿度、烟雾报警和应急照明等功能。房体外形尺寸14500mm（长）×3050mm（宽）×3100mm（高），并满足操作维修空间需要。1 栋为变频系统房，1 栋为操作系统房。电控房具有底部起吊方式。2 座电控房可进行平行放置。 电控房具有底部起吊和拖拉结构，并在拖撬底面封钢板，适于油田整体起吊。房子墙体含阻燃隔热保温层，沿房内过道铺有一层绝缘橡胶垫，墙体及顶层夹层采用阻燃隔热保温层，地板和插座排面墙无需隔热。房门采用外开压杆打开方式，房顶两端开有导雨槽。 <图片>示例图6</图片> <图片>示例图7</图片> 两房平放示意图 1.1.4 控制与通讯 PLC 系统与各控制子站的控制通讯有两种方式：1）Profinet 电缆连接的工业以太网控制方式； 2）Profibus 电缆连接的现场总线控制方式。 主站PLC 系统与司钻台子站、驱动器、发电机组、IPC、钻井OPC 服务器、顶驱PLC和MCC 从站PLC、集成化司钻控制PLC 通过Profinet 工业以太网相连。 MCC 从站PLC 系统与CW3 系列智能型万能式断路器、PZ 系列多功能仪表和CD3 系列智能电动机控制保护器通过Profibus-dp 现场总线相连。 CPU1513-2PN，司钻台采用ET200S系统主控PLC 为西门子S7-1500 系列可编程控制器： 分布式I/O。 9¦电动钻机电气控制系统使用手册¦<图片>示例图8</图片>¦ ¦-¦-¦ | BM24-2001-01 用户使用手册.pdf 2.1.2 电控系统组成 根据ZJ70DB钻机总体要求和井场总体布局，BM-ZJ70DB钻机电气控制系统设备由以下部分组成：¦第一部分：¦操作系统房，包括以下设备：¦¦ ¦-¦-¦-¦ ¦（1）¦柴油发电机组控制柜¦4面¦ ¦（2）¦柴油发电机组综合控制柜¦1面¦ ¦（3）¦网电进线柜¦1面¦¦（4）¦PLC柜¦1面¦ ¦-¦-¦-¦ ¦（5）¦MCC 配电柜¦4面¦ ¦（6）¦馈电柜¦1面¦ ¦（7）¦ASS柜¦1面¦ ¦（8）¦1750KVA变压器¦1台¦ ¦（9）¦空调¦2台¦ ¦第二部分：¦变频系统房1，包括以下设备：¦¦ ¦（1）¦传动系统DSU柜¦1面¦ ¦（2）¦传动系统LCU柜¦1面¦ ¦（3）¦传动系统ACU柜¦2面¦ ¦（4）¦传动系统MP柜¦1面¦ ¦（5）¦传动系统DW柜¦2面¦ ¦（6）¦传动系统RT柜¦1面¦ ¦（7）¦传动系统BU柜¦2面¦ ¦（8）¦MCC配电柜¦1面¦ ¦（9）¦能耗制动电阻¦1台¦ ¦（10）¦空调¦2台¦ ¦第三部分：¦变频系统房2，包括以下设备：¦¦ ¦（1）¦传动系统LCU 柜¦1面¦ ¦（2）¦传动系统ACU柜¦1面¦ ¦（3）¦传动系统DSU柜¦1面¦ ¦（4）¦传动系统MP柜¦2面¦ ¦（5）¦MCC配电柜¦3面¦ ¦（6）¦ASS柜¦2台¦ ¦（7）¦空调¦2台¦ ¦第三部分：¦附件：¦¦ ¦（1）¦专用电缆¦1套¦ ¦（2）¦编码器¦1套¦10¦电动钻机电气控制系统使用手册<图片>示例图9</图片>¦<图片>示例图10</图片>¦ ¦-¦-¦2.1.3 电控系统结构 系统按照3 栋电气控制房设计，房体具有消防、防潮、密封、隔热等适合于野外环境的性能。房内风道设计合理并具有温度、湿度、烟雾报警和应急照明等功能。房体外形尺寸9000mm（长）×3000mm（宽）×3100mm（高），并满足操作维修空间需要。2 栋为变频系统房，1 栋为操作系统房。电控房具有底部起吊方式。3 座电控房可进行平行放置。 电控房具有底部起吊和拖拉结构，并在拖撬底面封钢板，适于油田整体起吊。房子墙体含阻燃隔热保温层，沿房内过道铺有一层绝缘橡胶垫，墙体及顶层夹层采用阻燃隔热保温层，地板和插座排面墙无需隔热。房门采用外开压杆打开方式，房顶两端开有导雨槽。 <图片>示例图11</图片> 三房平放示意图2.1.4 控制与通讯 PLC 系统与各控制子站的控制通讯有两种方式：1）Profinet 电缆连接的工业以太网控制方式； 2）Profibus 电缆连接的现场总线控制方式。 主站PLC 系统与司钻台子站、驱动器、发电机组、IPC、钻井OPC 服务器、顶驱PLC和MCC 从站PLC、集成化司钻控制PLC 通过Profinet 工业以太网相连。 系统主控PLC 为西门子S7-1500 系列可编程控制器：CPU1513-2PN，司钻台采用ET200S分布式I/O。 11¦电动钻机电气控制系统使用手册<图片>示例图12</图片>¦<图片>示例图13</图片>¦ ¦-¦-¦ | 无召回片段 | 无召回片段 | 无召回片段 | 无召回片段 | 无召回片段 | 无召回片段
电传动系统的系统急停作用是什么？ | 在紧急情况下可远程断开网电或柴油发电机进线框架断路器，并使柴油发电机组停机。 | 电传动系统说明书 | 电传动系统的系统急停作用是在设备出现故障或现场出现意外情况时，能够立即停止设备在当前状态，以防止可能发生的事故或损害。操作人员必须熟悉急停开关的位置和急停范围，并严格按照规定执行急停操作。 | 7-JC70DB315-317-318绞车使用说明书-CHS-2023.12.19.doc-注意！！！ **1. 为了防止人身伤害，在进行维护保养等操作时，动力源应处于切断状态，而且应有防止误操作的锁闭设施和明显的警示标志牌。** **2. 当绞车进行运转时，应确保所有的安全装置处于良好状态，包括：过卷阀防碰装置，油、气系统中的溢流阀、润滑油压力表等。这些安全装置必须每班进行检查，确保这些安全装置能正常工作。** **3. 绞车启动前，请仔细检查变速箱的挂合档位。** **4. 每次主电机或自动送钻装置运转前，必须先打开电机风机和润滑油泵，待电机风机运转正常并油压满足要求后，方能启动主电机或自动送钻电机。** **5 确保主电机运转时，自动送钻装置处于脱开状态，严禁在主电机运转时挂合自动送钻装置。** **目录** **1绞车概述** 绞车在石油钻井过程中，不仅担负着起下钻具、下套管、控制钻压、处理井下事故、提取岩芯筒、试油等各项作业，而且配套在陆地钻机上，还担负着井架和底座的起放任务。 1.1绞车传动原理 JC70DB绞车传动系统图见图1。该绞车传动分为两大体系，即由两台1000kW交流变频主电机为动力的主传动系统和一台75kW交流变频小电机为动力的自动送钻传动系统。 <图片>示例图1</图片> 图1JC70DB绞车系统原理图 a、主传动系统 两台1000kW交流变频主电机通过鼓型齿联轴器分别与主齿轮速箱相连，经变速箱减速后，将主电机动力同时输给滚筒轴。由于交流变频电机固有的特性，所以可实现该绞车在各档范围内无级调速。 b、 自动送钻传动系统 绞车自动送钻传动系统是由一台75kW交流变频电机驱动，大传动比减速机并通过推盘离合器实现其与变速箱的摘挂，经变速箱减速后输入滚筒轴。 1.2绞车结构 JC70DB两档绞车设计为整体、单轴。由两台高速、宽频、大扭矩的交流变频电机分别通过鼓型齿联轴器和减速箱联结，经两极减速箱带动滚筒轴。主刹车采用两侧、双盘液压盘式刹车，与电机能耗制动组合，通过钻机电控系统获得制动扭矩，来实现零速悬停。另外在绞车的减速箱输入侧另一端通过离合器传动一台75kW交流变频电机，即可实现自动送钻，还可在紧急情况下提起最大钻柱重量。 1.3绞车的特点 1.3.1、绞车整体结构紧凑，运输方便。滚筒开LEBUS绳槽（整体开槽），设有过卷阀防碰装置。采用变频电控技术，绞车通过一个滚筒轴，一台两档齿轮减速箱传动。 1.3.2、采用液压盘式刹车作为主刹车，刹车力矩大，安全可靠。 1.3.3、采用交流变频电机能耗制动作为辅助刹车，省去了涡流刹车或伊顿刹车。 1.3.4、备有自动送钻装置，该装置不仅具有自动送钻功能而且还能起到应急起钻处理紧急事故的作用。 1.3.5、电机和减速箱联结，减速箱和滚筒轴联结均采用鼓型齿联轴器。 1.3.6、减速箱采用集中强制润滑系统。 1.3.7、绞车设有2个档位，通过减速箱上的换档机构可以实现高、低速档切换。高速档可满足正常钻井需要；低速档仅用于处理井下事故或下放最重套管。所以，正常钻井过程中无须频繁换档。 1.4绞车的组成 绞车总图见图2 <图片>示例图2</图片> 图2JC70DB绞车总图 表1 绞车组成 ¦ 序号 ¦ 序号 ¦ 图 号 ¦ 名 称 ¦ 数量 ¦ 备 注 ¦ ¦ --- ¦ --- ¦ --- ¦ --- ¦ --- ¦ --- ¦ ¦ 1 ¦ 1 ¦ 40106.02.170.00 ¦ 快绳挡辊 ¦ 2 ¦ ¦ ¦ 2 ¦ 2 ¦ ¦ 主齿轮减速箱 ¦ 1 ¦ ¦ ¦ 3 ¦ 3 ¦ 70106.14.15.00 ¦ 自动送钻装置 ¦ 1 ¦ ¦ ¦ 4 ¦ 4 ¦ PSZ75B ¦ 液压盘式刹车 ¦ 1 ¦ ¦ ¦ 5 ¦ 5 ¦ 70106.14.20.00 ¦ 滚筒轴 ¦ 1 ¦ ¦ ¦ 6 ¦ 6 ¦ 70106.14.40.00 ¦ 左电机装置 ¦ 1 ¦ ¦ ¦ 7 ¦ 7 ¦ 70106.14.50.00 ¦ 绞车架 ¦ 1 ¦ ¦ ¦ 8 ¦ 8 ¦ WG362x350 ¦ 鼓型齿联轴器 ¦ 2 ¦ ¦ ¦ 9 ¦ 70106.14.45.00 ¦ 70106.14.45.00 ¦ 右电机装置 ¦ 1 ¦ ¦ ¦ 10 ¦ 10 ¦ 70106.14.80.00 ¦ 油气系统 ¦ 1 ¦ ¦ ¦ 11 ¦ 11 ¦ 70106.14.90.00 ¦ 编码器连接装置 ¦ 1 ¦ ¦ ¦ 12 ¦ 12 ¦ WG580x680 ¦ 鼓型齿联轴器 ¦ 1 ¦ ¦ ¦ ¦ ¦ ¦ ¦ ¦ ¦ | 7-JC50DB301绞车使用说明书-CHS.doc-注意！！！ **1. 为了防止人身伤害，在进行维护保养等操作时，动力源应处于切断状态，而且应有防止误操作的锁闭设施和明显的警示标志牌。** **2. 当绞车进行运转时，应确保所有的安全装置处于良好状态，包括：过卷阀防碰装置，油、气系统中的溢流阀、润滑油压力表等。这些安全装置必须每班进行检查，确保这些安全装置能正常工作。** **3. 绞车启动前，请仔细检查变速箱的挂合档位。** **4. 每次主电机或自动送钻装置运转前，必须先打开电机风机和润滑油泵，待电机风机运转正常并油压满足要求后，方能启动主电机或自动送钻电机。** **5 确保主电机运转时，自动送钻装置处于脱开状态，严禁在主电机运转时挂合自动送钻装置。** **目录** **1绞车概述** 绞车在石油钻井过程中，不仅担负着起下钻具、下套管、控制钻压、处理井下事故、提取岩芯筒、试油等各项作业，而且配套在陆地钻机上，还担负着井架和底座的起放任务。 1.1绞车传动原理 JC50DB绞车传动系统图见图1。该绞车传动分为两大体系，即由两台600kW交流变频主电机为动力的主传动系统和一台45kW交流变频小电机为动力的自动送钻传动系统。 <图片>示例图3</图片> 图1JC50DB绞车系统原理图 a、主传动系统 两台600kW交流变频主电机通过鼓型齿联轴器分别与两档变速箱相连，经变速箱减速后，将主电机动力同时输给滚筒轴。由于交流变频电机固有的特性，所以可实现该绞车在各档范围内无级调速。 b、自动送钻传动系统 绞车自动送钻传动系统是由一台45kW交流变频电机驱动，大传动比减速机并通过推盘离合器实现其与变速箱的摘挂，经变速箱减速后输入滚筒轴。 1.2绞车结构 JC50DB两档绞车设计为整体、单轴。由两台高速、宽频、大扭矩的交流变频电机分别通过鼓型齿联轴器和减速箱联结，经两极减速箱带动滚筒轴。主刹车采用两侧、双盘液压盘式刹车，与电机能耗制动组合，通过钻机电控系统获得制动扭矩，来实现零速悬停。另外在绞车的减速箱输入侧另一端通过离合器传动一台45kW交流变频电机，即可实现自动送钻，还可在紧急情况下提起最大钻柱重量。 1.3绞车的特点 1.3.1、绞车整体结构紧凑，运输方便。滚筒开LEBUS绳槽（整体开槽），设有过卷阀防碰装置。采用变频电控技术，绞车通过一个滚筒轴，一台两档齿轮减速箱传动。 1.3.2、采用液压盘式刹车作为主刹车，刹车力矩大，安全可靠。 1.3.3、采用交流变频电机能耗制动作为辅助刹车，省去了涡流刹车或伊顿刹车。 1.3.4、备有自动送钻装置，该装置不仅具有自动送钻功能而且还能起到应急起钻处理紧急事故的作用。 1.3.5、电机和减速箱联结，减速箱和滚筒轴联结均采用鼓型齿联轴器。 1.3.6、减速箱采用集中强制润滑系统。 1.3.7、绞车设有2个档位，通过减速箱上的换档机构可以实现高、低速档切换。高速档可满足正常钻井需要；低速档仅用于处理井下事故或下放最重套管。所以，正常钻井过程中无须频繁换档。 1.4绞车的组成 绞车总图见图2 <图片>示例图4</图片> <图片>示例图5</图片> 图2JC50DB绞车总图 表1 绞车组成 ¦ 序号 ¦ 图 号 ¦ 名 称 ¦ 数量 ¦ 备 注 ¦ ¦ --- ¦ --- ¦ --- ¦ --- ¦ --- ¦ ¦ 1 ¦ 50106.16.01 ¦ 标牌 ¦ 1 ¦ ¦ ¦ 2 ¦ GB/T827 ¦ 铆钉3×5 ¦ 14 ¦ ¦ ¦ 3 ¦ 50106.08.02 ¦ 铭牌 ¦ 1 ¦ ¦ ¦ 4 ¦ 50106.15.02 ¦ 润滑标牌 ¦ 1 ¦ ¦ ¦ 5 ¦ 40106.02.170.00 ¦ 快绳挡辊 ¦ 2 ¦ ¦ ¦ 6 ¦ ¦ 主齿轮减速箱 ¦ 1 ¦ ¦ ¦ 7 ¦ 70106.14.15.00 ¦ 自动送钻装置 ¦ 1 ¦ ¦ ¦ 8 ¦ ¦ PS110/3150D液压盘式刹车 ¦ 1 ¦ ¦ ¦ 9 ¦ 50106.08.20.00 ¦ 滚筒轴 ¦ 1 ¦ ¦ ¦ 10 ¦ 50106.16.50.00 ¦ 绞车架 ¦ 1 ¦ ¦ ¦ 11 ¦ 50106.15.05.00 ¦ 鼓齿型联轴器护罩一 ¦ 1 ¦ ¦ ¦ 12 ¦ 50106.15.03 ¦ 减速箱调整垫片δ0.5 ¦ 按需 ¦ ¦ ¦ 13 ¦ 50106.15.04 ¦ 减速箱调整垫片δ1 ¦ 按需 ¦ ¦ ¦ 14 ¦ 50106.15.05 ¦ 减速箱调整垫片δ2 ¦ 按需 ¦ ¦ ¦ 15 ¦ 50106.15.06.00 ¦ 离合器护罩 ¦ 1 ¦ ¦ ¦ 16 ¦ 50106.01.30.07 ¦ 电机调整垫片一δ0.5 ¦ 按需 ¦ ¦ ¦ 17 ¦ 50106.01.30.08 ¦ 电机调整垫片一δ1 ¦ 按需 ¦ ¦ ¦ 18 ¦ 50106.01.30.09 ¦ 电机调整垫片一δ5 ¦ 按需 ¦ ¦ ¦ 19 ¦ 50106.01.30.04 ¦ 电机调整垫片二δ0.5 ¦ 按需 ¦ ¦ ¦ 20 ¦ 50106.01.30.05 ¦ 电机调整垫片二δ1 ¦ 按需 ¦ ¦ ¦ 21 ¦ 50106.01.30.06 ¦ 电机调整垫片二δ5 ¦ 按需 ¦ ¦ ¦ 22 ¦ GB/T5781 ¦ 螺栓 M36×130 ¦ 8 ¦ ¦ ¦ 23 ¦ GB/T5783 ¦ 螺栓 M36×140 ¦ 8 ¦ ¦ ¦ 24 ¦ GB/T93 ¦ 垫圈 36 ¦ 16 ¦ ¦ ¦ 25 ¦ GB/T6170 ¦ 螺母 M36 ¦ 16 ¦ ¦ ¦ 26 ¦ GB/T6172.1 ¦ 薄螺母 M36 ¦ 8 ¦ ¦ ¦ 27 ¦ GB/T96.1 ¦ 大垫圈 36 ¦ 16 ¦ ¦ ¦ 28 ¦ ¦ 2KW电加热器 ¦ 1 ¦ ¦ ¦ 29 ¦ 50106.15.80.00 ¦ 油气系统 ¦ 1 ¦ ¦ ¦ 30 ¦ ¦ YJ23F9+虑沙+YF23C右旋风机 ¦ 1 ¦ ¦ ¦ 31 ¦ WG362×350 ¦ 鼓齿型联轴器 ¦ 2 ¦ ¦ ¦ 32 ¦ 50106.15.07.00 ¦ 左电机联轴器护罩 ¦ 1 ¦ ¦ ¦ 33 ¦ 50106.15.08.00 ¦ 右电机联轴器护罩 ¦ 1 ¦ ¦ ¦ 34 ¦ 50105.08.26.00 ¦ 联结器 ¦ 1 ¦ ¦ ¦ 35 ¦ ¦ YJ23F9X1+虑沙+YF23B左旋风机 ¦ 1 ¦ ¦ ¦ 36 ¦ 50106.08.90.00 ¦ 导气接头护罩 ¦ 1 ¦ ¦ ¦ 37 ¦ WG512×680 ¦ 鼓齿型联轴器 ¦ 1 ¦ ¦ ¦ 38 ¦ 50106.16.10.00 ¦ 编码器连接装置 ¦ 1 ¦ ¦ ¦ 39 ¦ 50106.08.10.00 ¦ 编码器连接装置护罩 ¦ 1 ¦ ¦ ¦ 40 ¦ 50106.15.06 ¦ 定位块30×30×60 ¦ 20 ¦ ¦ | 二层台排管装置使用维护手册.pdf 5.3.8 应急情况处理措施 自动模式具有操作简单、效率较高的特点，正常情况下建议采用自动模式进行操 作，当排管机械手传感器发生故障后自动模式将无法使用，此时可切至手动模式 继续进行操作。 5.3.9 急停说明 一、急停操作 当设备出现故障或现场出现意外情况需要将设备立即停止在当前状态时，需 要执行急停操作。在操作排管机械手之前，操作人员必须熟悉管柱处理控制系统 中每一个急停开关的位置和急停范围： 排管机械手的急停有以下几种方式： 1) 一体化集成座椅急停操作 当钻机配套有包含管柱处理系统的集成控制操作站时，一体化集成座椅上具 有两个与排管机械手相关的急停按钮： a. 动力急停：按下按钮控制整个系统的动力切断； 46 <图片>示例图6</图片> b. 管柱设备急停：当此急停按下后，所有管柱设备停止当前的动作，包含 二层台排管装置； 2) 排管机械手控制箱本体急停 急停按钮位于排管机械手控制箱本体（位于二层台），按下按钮仅停止排管 机械手。¦<图片>示例图7</图片>¦警告¦ ¦-¦-¦¦司钻集成操作台上设置有急停按钮，如果发生异常或者预测会有 安全事故时，必须立刻按下急停按钮。危险解除时，再重新启动设备。¦ ¦-¦二、急停复位 当设备故障解除或者现场意外情况排除，重启设备时，需要将相关的急停按 钮均复位（拔出急停按钮）。急停开关复位前需要将设备所有的操作按钮及手柄 进行复位，避免设备上电后的突然动作。 <图片>示例图8</图片>注意¦进行急停复位操作前，需要将所有的操作开关或手柄进行复位！ 在检查时发现电控柜急停被激活，一定要在复位前明确何时、何 原因、被谁激活，危险是否已经排除。¦ ¦-¦5.4 应急操作说明¦<图片>示例图9</图片>¦警告¦ ¦-¦-¦¦在排管机械手作业过程中，如果出现异响或系统报警，应立即停 止工作，查明原因。无法解决异响时应操作机械手所有运动部位至初 始位置，不影响人工排放作业。¦ ¦-¦当二层台排管装置突然出现故障短期内无法查明原因排除故障，首先进行测 试模式操作，如测试模式也无法使机械手运行至初始位置，则应进行以下操作以 保证人工排放钻具作业。 | L型扶管手使用维护手册.pdf 图5-1 遥控器 （2）自动模式 自动模式需与集成司钻配合使用，管柱类型和目标行列值在集成司钻界面进行选择，集成司钻操作模式无效时，遥控器自动功能无效。 当遥控器上各功能按钮均复位且设备无动作时，自动模式按以下步骤运行。 1、在集成司钻界面选择合适的管柱类型； 2、在集成司钻界面选择目标行列值； 3、按下遥控器“排管/送杆”按钮，遥控器显示屏显示排管或送杆模式。排管模式用于起钻操作，送杆模式用于下钻操作。 19<图片>示例图10</图片>4、按下“流程自动”按钮，自动模式启动，遥控器显示屏显示当前操作步骤，当“请确认”指示灯亮起时，按下“确认”按钮，扶管机械手按显示屏显示步骤运行，运行过程中按下“取消”按钮，扶管机械手立即停止运行，如需继续操作，请按下“确认”按钮。 井口待命位：通过偏移、行走、回转、伸缩等机构的复合运动，运行至井口待命位。¦<图片>示例图11</图片>¦注意¦ ¦-¦-¦¦在紧急情况下按下遥控器“急停”按钮，故障解除后如需继续操作，需将“急停”按钮复位，“急停”按钮即有急停功能，同时也是遥控器的电源开关。¦ ¦-¦5.3 急停说明 5.3.1 急停 当设备出现故障或现场出现意外情况需要将设备立即停止在当前状态时，应执行急停操作。在操作使用扶管机械手之前，操作人员必须熟悉急停开关的位置和急停范围，急停开关位置及控制范围具体如下： 控制箱急停：急停按钮位于电控箱面板上，按下可急停扶管机械手，仅对无线遥控操作和管柱操作台操作有效，对本地多路阀上的手柄操作无效，如图5-2 所示。<图片>示例图12</图片>图5-2 本体控制箱急停按钮 遥控器急停：遥控器急停位于遥控器顶部，按下可急停扶管机械手，仅对遥控器 20<图片>示例图13</图片>的操作有效。如果需要继续操作，首先旋起急停开关，然后按下遥控器面板上的“设备启停”按键，方可继续操作，如图5-3 所示。<图片>示例图14</图片>图5-3 遥控器急停按钮 管柱设备急停：管柱设备急停按钮位于管柱操作台和司钻操作台左扶手箱上，按下可急停所有管柱设备，对两种操作模式均有效。如需继续操作，首先拔起“管柱设备急停”按钮，然后启动液压站，在人机界面上重新启动扶管机械手后方可继续操作，如图5-4 所示。<图片>示例图15</图片>图5-4 管柱操作台和司钻操作台管柱设备急停按钮¦<图片>示例图16</图片>¦警示¦ ¦-¦-¦¦为防止发生意外，在进行设备维护之前，必须保证急停开关被激活（按 下）！¦ ¦-¦5.3.2 急停复位 由于急停都能取消扶管机械手的当前动作，因此当设备故障解除或者现场意外情 21<图片>示例图17</图片>况排除后，若想重启设备进行正常操作，需要将急停按钮进行复位（旋起或拔出急停 旋钮），但在进行复位操作前需要将所有的操作开关、手柄进行复位，否则由于开关或 手柄处于发出指令状态会导致设备上电后的突然动作。¦<图片>示例图18</图片>¦注意¦ ¦-¦-¦¦进行急停复位操作前，需要将所有的操作开关或手柄进行复位！在检查时发现电控柜急停被激活，一定要在拔出前确认何时因何原因被谁激活，危险是否已经排除！¦ ¦-¦5.4 空载试运转 扶管机械手正式投入运转前，应进行空载运行（不带任何负载），包括旋转、伸缩、 行走、偏移、钳头开合，此空载运转应不少于3 次，以保证整个设备运行过程中无任 何卡阻，电控系统各急停工作正常，方可投入正式运行。¦<图片>示例图19</图片>¦注意¦ ¦-¦-¦¦扶管机械手动作时，不论在调试状态还是正式作业状态，所有控制手柄在启动时必须缓慢、平稳加减速，否则会造成较大的机械冲击，易对设备造成损坏！¦ ¦-¦5.5 常规操作说明 常规操作指的是正常使用扶管机械手进行立根排放作业，应使用管柱操作台操作， 当管柱操作台出现故障可使用遥控器操作进行应急。¦<图片>示例图20</图片>¦注意¦ ¦-¦-¦¦下述操作说明仅针对无线遥控操作模式，管柱操作台模式的详细操作¦ ¦-¦¦说明参见钻机集成司钻系统使用维护手册。¦ ¦-¦5.5.1 基本的启动与停止操作 5.5.1.1 启动 （1） 起始位置：扶管机械手各部件都停止在初始位置，并断电。 （2） 检查扶管机械手的供电电缆、控制电缆、正压气路管线正确连接。 22<图片>示例图21</图片>（3） 电气控制系统上电。 （4） 启动扶管机械手遥控器或在管柱操作台上启动设备。 5.5.1.2 停止 （1）停止位置：扶管机械手各部件都停止在初始位置。（2）停止扶管机械手遥控器或在管柱操作台上停止设备。（3）电气控制系统断电。 5.5.2 钳爪的使用 参照3.2.1 扶持钳进行使用。¦<图片>示例图22</图片>¦警示¦ ¦-¦-¦¦左右钳爪、挡轮更换位置后应进行检查确保销轴、别针安装到位，整体连接可靠。¦ ¦-¦ | 无召回片段 | 无召回片段 | 无召回片段 | 无召回片段 | 无召回片段 | 无召回片段
电力变压器按冷却介质可分为哪两种？ | 电力变压器按冷却介质可分为油浸式和干式 | 橇装式变电站用户手册 | 电力变压器按冷却介质可分为油浸式和干式两种。 | 凯星液力变速器操作使用维护说明书.pdf ¦5.3.4¦液力变速器与发动机安装支承¦ ¦-¦-¦液力变速器与发动机安装支承原则： a、主支承刚性梁必须有足够强度及刚性。 b、支承应确保液力变速器与发动机相互间不产生异常振动。 c、合理设定主支承刚性梁（扁担梁）的支承点，确保飞轮壳接合面弯矩为0。¦液力变速器操作使用维护说明书¦2022 年第四版.¦<图片>示例图1</图片>¦ ¦-¦-¦-¦ ¦¦¦<图片>示例图2</图片>¦ ¦¦¦<图片>示例图3</图片>¦ ¦¦¦<图片>示例图4</图片>¦ ¦¦¦<图片>示例图5</图片>¦ ¦¦¦液力变速与发动机典型安装支承图A¦ ¦¦¦说明：液力变速器与发动机先安装固定成一个整体（形成共同的振动源），再一起安装到车辆¦大梁或主撬上。 -25- winstar 液力变速器 油田系列安装 <图片>示例图6</图片> <图片>示例图7</图片> <图片>示例图8</图片> 液力变速与发动机典型安装支承图B 说明：发动机与液力变速器利用发动机前支点及液力变速器后侧支承座进行安装定位支承，公 路型液力变速器扁担梁的支点应该按照Lx=Wt（L3-L4）/（Wt+We(L1/L2)）计算支承定 位，以保证飞轮壳接合面弯矩为0 。¦注意¦ ¦-¦ ¦错误的安装支承，可能使液力变速器和发动机以及相关连接装置受损。 支承需确保液力变速器与发动机之间无任何连接干涉。 支承需确保液力变速器与发动机之间工作中不产生附加应力。 支承需确保发动机飞轮壳承受的力不超出发动机规定范围，合理设定主支承刚性梁（扁担梁）的支承点，确保飞轮壳接合面弯矩为0 。 支承应让液力变速器与发动机为一个共同振动源，不产生相互间异常振动。 液力变速器与发动机中心线必须一致，不允许施加过大力量连接柴油机与液力变速器。液力变速器与发动机需水平布置。 传动轴的倾角必须控制在规定范围内。 传动轴两法兰面必须平行布置，传动轴水平布置。¦-26- winstar 液力变速器 油田系列安装 5.3.5 液力变速器冷却系统的安装 必须给液力变速器安装适合的专用冷却系统，冷却系统由用户自备，安装冷却系统 的基本要求如下： 1. 冷却功率要求：应依据设备主要使用工况确定，一般冷却功率为发动机总功率的10～20%。 2. 冷却系统流阻要求：当冷却系统进口流量Q=246L/min 时，其流阻压力降∆P 不大于0.069MPa。 3. 冷却系统强度要求：系统强度不低于0.7MPa。 4．冷却系统工作温度要求：冷却系统应有足够能力使液力变速器在最佳工作油温80～90℃（变 矩器出口油温）下连续长时间工作，并确保最高油温不大于120℃。 5. 冷却系统应能确保油水不会互串，并具有适度抗振性等。¦注意¦ ¦-¦ ¦液力变速器冷却系统安装不正确或出现故障，可能使液力变速器受损。冷却系统应有足够能力使液力变速器在许用温度内连续长时间工作。¦ | 6.气体压缩橇说明书.pdf 5.10 控制系统 控制系统主要由控制柜、压力变送器、温度变送器、压力控制器、温度控制器、液位开关、液位控制器、电磁阀、调压阀、就地防爆控制柜组成。 控制柜主要由可编程控制器（PLC）、变频器、继电器控制电路、接触器控制电路、面板开关电路、显示仪表、控制参数设置仪表组成。防爆控制柜安装橇装内。 入口压力变送器将大罐来气压力信号转换成4-20mA 电流信号远传至控制柜，在控制柜内PLC 对来气信号进行比较运算，然后输出控制信号给变频器，变频器拖动压缩机运转，运转的快慢取决于来气压力的大小。压力值在控制柜上显示。 出口压力变送器用于整个装置出口压力的监控。压力值也在控制柜上显示。 温度变送器，用来监控压缩机的出口温度，它将压缩机的出口温度转换成4-20mA 电流信号远传至控制柜，在控制柜上显示温度数值。 用来控制排液泵的起停。液位开关安装在压缩机进口和出口的分离器上， 24 浮球液位控制器用来控制压缩机停止和排液泵的启动，当分离器中的液位超过极限高度是时，发出控制信号。 压缩机的出口安装一个压力控制器，当出口压力达到或超过0.72MPa 时，发出控制信号，使压缩机停止运转，并报警。 压缩机的出口安装一个温度控制器，当出口温度达到或超过180℃时，发出控制信号，使压缩机停止运转，并报警。 润滑油有油位传感器，当润滑油低于油位时，发出控制信号，停止压缩机运行，并报警。 调压阀及电磁阀安装在压缩机房外面的补气管线上，当压缩机入口处的压力达到或低于补气压力时，电磁阀打开，在装置外部管道中的天然气会经过调压阀释放到入口分离器中，在经过入口分离器将天然气补充到油罐里，使油罐内的压力上升到500Pa 以上，从而避免油罐产生负压，进入空气。 防爆控制柜主要由可编程控制器（PLC）、变频器、继电器逻辑控制电路、接触器控制电路、面板开关电路、显示仪表、控制参数设置仪表组成。 在实际操作中，操作者接触最多的是控制柜的面板和控制柜里面的电器开关，为此在后面重点介绍控制柜的面板和控制柜中的电器开关。 25 | BM24-3001-01 无功补偿及滤波控制系统使用手册.pdf 5.8.1 变压器投入运行前的检查 ①检查组有无开裂，接线端子接头、铁心、夹紧装置等有无损伤和松动。 ②检查有无雨水、灰尘及导电性杂质附着。清扫变压器本体和外壳。③检查温度计、接地线等电气接线是否正常。 ④检查风扇的绝缘电阻和风扇接地是否正常；核对风扇旋转方向；监听风扇运行时有无异常声响声响和振动。 ⑤检查绝缘电阻，应不小于5MΩ。 5.8.2 变压器的试运行 ①有无异常声响和振动。 ②有无焦臭等异常气味。 ③有无局部过热造成变色。 ④通风和换气情况是否良好，观察风扇放置方向是否正确。 5.8.3 变压器的日常维护 运行人员应定期对变压器进行巡视和检查，并把检查结果记录下来。检查项目见表5―1所示。¦表5―1¦变压器进行巡视和检查项目表¦ ¦-¦-¦¦异常现象：温升不正常¦¦ ¦-¦-¦ ¦可能原因¦处理方法¦ ¦①温度计不正常。 ②过负荷。 ③空气过滤器网眼堵塞。④绕组内部异常。¦①修理或更换。 ②减轻负荷，平衡各相负荷，增加变压器容量。 ③清除或更换。 ④查明原因，采取措施。¦ ¦异常现象：有异常声响¦¦ ¦可能原因¦处理方法¦ ¦①过电压或负荷中采用晶闸管等元件引起的铁心励磁声。 ②安装不稳固或共振引起的振动声。③由于螺栓未拧紧引起的机械振动声。④由于接地不良或发生电晕引起的放电¦①改接分接头位置。 ②安装稳固，消除共振条件。 ③拧紧螺栓，夹紧铁心。¦27¦无功补偿及滤波控制系统使用手册¦<图片>示例图9</图片>¦ ¦-¦-¦¦声。 ⑤风扇不正常。¦④完善接地工作，消除电晕现象。 ⑤修理或更换轴承。¦ ¦-¦-¦ ¦异常现象：接线端子和分接开关过热变色¦¦ ¦可能原因¦处理方法¦ ¦①过负荷或电流异常。②紧固部分松动。 ③接触面不良。¦①减轻负荷。 ②紧固松动部分。 ③研磨、再电镀。¦ ¦异常现象：部件有破损脱落。¦¦ ¦可能原因¦处理方法¦ ¦①过电压。 ②雷击。¦①查明原因，采取措施。②完善防雷装置。¦ ¦异常现象：生锈。¦¦ ¦可能原因¦处理方法¦ ¦①附着雨水或水滴。¦①防止雨水渗入，再涂漆。¦ ¦异常现象：腐蚀。¦¦ ¦可能原因¦处理方法¦ ¦①有特殊气体存在¦①防止有害气体侵入¦ ¦异常现象：绕组龟裂变色。¦¦ ¦可能原因¦处理方法¦ ¦①局部过热或自然老化。¦①同制造厂协商处理。¦ ¦异常现象：绕组有放电痕迹，附着炭黑。¦¦ ¦可能原因¦处理方法¦ ¦①产生或受到异常电压侵入。¦①查明原因，采取措施。¦ ¦异常现象：铁心生锈腐蚀。¦¦ ¦可能原因¦处理方法¦ ¦①防锈材料老化，有害气体存在，附着雨水、水滴或凝露。¦①用规定的涂料修补，防止有害气体侵入，做好防漏水处理，降低室内相对湿度¦28¦无功补偿及滤波控制系统使用手册¦<图片>示例图10</图片>¦ ¦-¦-¦5.9 无功补偿及滤波系统的维护 5.9.1 基础维护 1）经常检查室内温度及通风情况，确保室内温度不超过40℃。 2）保持室内清洁卫生。 3）经常检查设备内部是否有异常响声、振动或异味。 4）经常检查功率单元滤尘网是否通畅和散热风机运转是否正常。 5）经常检查所有电力电缆、控制电缆有无损伤以及所有的接线端子是否有松动。6）建议在投入运行一个月后，将所有进出线电缆、功率单元进出线电缆紧固一遍。 5.9.2 定期维护 1）每运行一个月，用吸尘器应对电路板，散热风道上的粉尘进行一次全面的清扫。 2）每运行半年，应对所有进出线电缆、功率单元进出线电缆紧固一遍。 3）长期存放的须在2 年内作一次通电试验，通电前须作耐压试验。 5.9.3 故障维护 无功补偿及滤波装置有完善的保护功能，以保护设备在异常情况下不被损坏。装置的故障信息在液晶显示屏上“报警记录”中显示。下面把所有可能出现的故障归纳如下，用户在寻求服务之前，可以先按故障介绍进行自查，并详细记录故障现象，需要寻求服务时，请与生产厂家联系。¦数据记录¦设备自处理¦人工处理方法¦ ¦-¦-¦-¦ ¦通讯故障¦无¦点击主界面复位¦ ¦通讯中断¦无，必须人工处理¦按柜门急停按钮→断开所有单元断路器，重启UPS→是否通讯正常→若是，则重新启动；若否，则寻求厂家帮助¦ ¦单元X 直流电压过压¦单元X 自动停机¦点击主界面运行状态，观察单元X 直流电压数值并记录¦ | BM24-C1001-0301用户使用手册（中）.pdf ¦2.4.2.2¦辅助发电机组进线断路器¦ ¦-¦-¦ 辅助发电机组供电断路器如图3－19示，在馈电柜上部安装，其面板露出，不开柜门可直接操作。其参数如下： ¦型号¦MT 12H1 抽出式断路器¦ ¦-¦-¦ ¦功能及用途¦主变压器电力进线¦ ¦数量¦共1台¦ ¦额定工作电压¦690V¦ ¦额定电流¦1250AF/1250AT¦ ¦分断能力¦65KA¦ ¦附件¦2NO/2NC辅助触点、欠压脱扣线圈、LIS固态跳闸保护装置。¦ 33 <图片>示例图11</图片><图片>示例图12</图片><图片>示例图13</图片><图片>示例图14</图片><图片>示例图15</图片><图片>示例图16</图片><图片>示例图17</图片><图片>示例图18</图片><图片>示例图19</图片><图片>示例图20</图片><图片>示例图21</图片> <图片>示例图22</图片> <图片>示例图23</图片> 电动钻机电气控制系统使用手册 Electric Driven Rig Electrical Control System Operation Manual 标牌 储能操作杆分闸按钮 合闸按钮 ¦合闸/分闸状 态指示窗 参数设置区 抽出摇杆孔¦储能状态指示窗 位置状态指示窗 抽出摇杆把¦ ¦-¦-¦ 图3－19 MT 系列断路器 ¦分闸按钮¦合闸/分闸状态指示¦参数设置区¦抽出摇杆孔¦ ¦-¦-¦-¦-¦ 窗 ¦标牌¦储能操作杆¦合闸按钮¦储能状态指示窗¦ ¦-¦-¦-¦-¦ ¦位置状态指示窗¦¦抽出摇杆把¦¦ 注：各断路器的参数设定在出厂调试时已完成设置，非合格人员不需操作，未经同意的任何改动本公司概不负责。 需要了解详细的断路器信息请参看MT 系列断路器的产品手册。 2.4.2.4 主变压器 为给所有辅助钻井设备供电，提供下列干式变压器如图3－20 示，主要参数详见表3－3：表3－3： ¦序号¦描 述¦¦ ¦-¦-¦-¦ ¦1¦容量¦1750KVA¦ ¦2¦一次侧电压¦600V¦ ¦3¦二次侧电压¦400V¦ ¦4¦组别¦Dyn11¦ ¦5¦额定频率¦50Hz,¦ ¦6¦其它¦3Ph，铜线绕阻，环氧树脂浇注。¦ | 无召回片段 | 无召回片段 | 无召回片段 | 无召回片段 | 无召回片段 | 无召回片段
电机安装时应注意什么？ | 电机安装时必须切断电机电源及与之相 连的从动设备电源。 | 《YJC-NJB-900-516 使用维护说明书(690V)》4、安装与调试 | 电机安装时应注意以下几点： 1. **安全措施**： - 在安装过程中，必须切断电机电源及与之相连的从动设备电源。 - 确保吊车始终处于吊装位置，以免泥浆泵重心失衡倾覆。 2. **准备工作**： - 仔细检查所有铭牌数据，确保正确完成电机防护和接线。 - 长时间存放的电机在运行前，应补充适当润滑脂。 3. **绝缘电阻检查**： - 投入使用前或怀疑绕组受潮时，应对绝缘电阻进行测量。 - 采用1000V绝缘电阻表进行测试，25℃下测量时，应大于等于5MΩ。温度每上升20℃，绝缘电阻值即减小一半。 - 如测试结果未达到参考电阻值，则说明绕组已受潮，必须进行烘干。烘干温度应高于90℃，但不得高于105℃，烘干过程约需8小时，以绝缘电阻达标为准。烘干后须对润滑脂进行更换。 - 如电机绕组内部进入海水，则电机必须返厂维修。 4. **安装法兰及联轴器**： - 所有安装法兰面不得磕碰，擦拭干净，清除油污及异物。 - 安装法兰与固定环中间垫2mm左右垫片（实际垫片厚度根据现场情况决定），然后用螺钉进行固定（注意安装法兰和固定环平端方向一致）。 - 用螺钉将安装法兰和泥浆泵轴承套固定。 - 将固定环焊接在泥浆泵上，保证端面平整，焊接牢靠。 - 拆除垫片，重新将安装法兰和固定环、轴承套用螺钉固定（带孔螺钉需穿钢丝防松）。 - 将轴套安装到泥浆泵输入轴上，然后将联轴器安装到轴套上。 5. **安装电机**： - 清理电机各配合止口及端面，以确保电机达到安装要求。 - 使用电机主吊耳将电机平稳吊起，将联轴器穿入电机转轴内孔，然后缓慢、平稳吊运电机，让电机端盖止口与安装法兰止口对正，用螺栓进行固定，相邻螺栓穿钢丝防松。 - 将联轴器与电机传动法兰连接，然后将传动法兰与电机转轴固定好，所有带孔螺栓都要穿钢丝防松。 - 将盘车轴固定在传动法兰上，用扳手盘车，如无问题，安装后端电机防护罩。 - 待电机装配好后，支架及固定板根据电机位置配合安装。 - 电机与控制器、控制器与电网连线。用万用表测量，保证接线良好。控制器进出电缆要可靠密封和锁紧。 - 启动电机，低速运行，观察电机：不能有异响，电机不能有晃动。若有晃动，重新调整。 通过以上步骤，可以确保电机的正确安装和正常运行。如果遇到复杂技术问题或安全问题，建议寻求专业人员的帮助。 | 3 YJC-NJB-600-BS 使用维护说明书 - 副本.pdf- 4、 安装与调试 详见图一、图二、图三。 警告！电机安装时必须切断电机电源及与之相连的从动设备电源。4.1 概述 必须仔细检查所有铭牌数据，确保正确完 成电机防护和接线。 长时间存放的电机在运行前，应补充适当 润滑脂。4.2 绝缘电阻检查 投入使用前或怀疑绕组受潮时，应对绝缘电阻进行测量。 警告！电机必须接地，测量前及测量后必须将绕组通过机座放电，以免触电。采用1000V 绝缘电阻表进行测试，25℃下测量时，应大于等于5MΩ。温度每上升20℃，绝缘电阻值即减小一半。 如测试结果未达到参考电阻值，则说明绕组已受潮，必须进行烘干。烘干温度应高于90℃，但不得高于105℃， 烘干过程约需8 小时，以绝缘电阻达标为准。烘干后须对润滑脂进行更换。 如电机绕组内部进入海水，则电机必须返厂维修。14.3 安装法兰及联轴器所有安装法兰面不得磕碰，擦拭干净，清除油污及异物 a.先将安装法兰从电机上拆下；安装法兰面擦拭干净，不得有油污。 b.安装法兰与固定环中间垫2mm 左右垫片（实际垫片厚度根据现场情况决定），然后用螺钉进行固定（注意安装法兰和固定环 丝防松。 平端方向一致）；c.用螺钉将安装法兰和泥浆泵轴承套固定；d．将固定环焊接在泥浆泵上，保证端面平整，焊接牢靠； e．拆除垫片，重新将安装法兰和固定环、轴承套用螺钉固定（带孔螺钉需穿钢丝防松）；f．将轴套安装到泥浆泵输入轴上，然后将 联轴器安装到轴套上。4.4 安装电机a．清理电机各配合止口及端面，以确保电机达到安装要求。 b．使用电机主吊耳将电机平稳吊起，将联轴器穿入电机转轴内孔，然后缓慢、平稳吊运电机，让电机端盖止口与安装法兰止口对正，用螺栓进行固定，相邻螺栓穿钢 c.将联轴器与电机传动法兰连接，然后将传动法兰与电机转轴固定好，所有带孔螺 栓都要穿钢丝防松； d.将盘车轴固定在传动法兰上，用扳手盘车，如无问题，安装后端电机防护罩；e．电机与控制器、控制器与电网连线。用万用表测量，保证接线良好。控制器进出 电缆要可靠密封和锁紧； f．启动电机，低速运行，观察电机：不能有异响，电机不能有晃动。若有晃动，重新调整。¦注意！¦ ¦-¦¦安装过程中吊车应始终处于吊装位置，以免泥浆泵重心失衡倾覆。¦ ¦-¦紧固件建议扭矩值(8.8 级)¦螺栓直径¦M6¦M8¦M10¦M12¦M16¦ ¦-¦-¦-¦-¦-¦-¦ ¦紧固力矩（N·m）¦¦¦¦¦¦ ¦¦9～12¦22～29¦44～58¦76～102¦189～252¦ ¦螺栓直径¦M20¦M22¦M24¦M30¦M36¦ ¦紧固力矩（N·m）¦¦¦¦¦¦ ¦¦369～492¦502～669¦638～850¦1267～1689¦2214～2952¦紧固件建议扭矩值(10.9 级)¦螺栓直径¦M6¦M8¦M10¦M12¦M16¦ ¦-¦-¦-¦-¦-¦-¦ ¦紧固力矩（N·m）¦13～14¦29～35¦64～76¦108～127¦274～323¦ ¦螺栓直径¦M20¦M22¦M24¦M30¦M36¦ ¦紧固力矩（N·m）¦¦¦¦¦¦ ¦¦529～637¦725～862¦921～1098¦1666～1960¦2744～3283¦2¦YJC-NJB-600-BS 使用维护说明书¦<图片>示例图1</图片>¦ ¦-¦-¦<图片>示例图2</图片> 图一电机装配图 3 | 2 YJC-NJB-900-369 使用维护说明书.pdf 4.3 安装前准备所有安装法兰面不得磕碰，擦拭干净，清除油污及异物a.先将安装法兰从电机上拆下；安装法兰面擦拭干净，不得有油污。 b.安装法兰与固定环中间垫2mm 左右垫片（实际垫片厚度根据现场情况决定），然后用螺钉进行固定（注意安装法兰和固定环平端方向一致）；c.用螺钉将安装法兰和泥浆泵轴承套固定；d．将固定环焊接在泥浆泵上，保证端面平整，焊接牢靠； e．拆除垫片，重新将安装法兰和固定环、轴承套用螺钉固定（带孔螺钉需穿钢丝防松）；f．将轴套安装到泥浆泵输入轴上，然后将 联轴器安装到轴套上。4.4 安装电机a．清理电机各配合止口及端面，以确保电机达到安装要求。 b．使用电机主吊耳将电机平稳吊起，将联轴器穿入电机转轴内孔，然后缓慢、平稳吊运电机，让电机端盖止口与安装法兰止口对正，用螺栓进行固定，相邻螺栓穿钢 丝防松。 c.将联轴器与电机传动法兰连接，然后将传动法兰与电机转轴固定好，所有带孔螺 栓都要穿钢丝防松；d.将盘车轴固定在传动法兰上，用扳手盘车，如无问题，安装后端电机防护罩； e．待电机装配好后，支架及固定板根据电机位置配合安装； f．电机与控制器、控制器与电网连线。用 万用表测量，保证接线良好。控制器进出电缆要可靠密封和锁紧； g．启动电机，低速运行，观察电机：不能有异响，电机不能有晃动。若有晃动，重新调整。¦注意！ 安装过程中吊车应始终处于吊装位置，以免泥浆泵重心失衡倾覆。¦ ¦-¦紧固件建议扭矩值(8.8 级)¦螺栓直径 M6 M8 M10 M12 M16 紧固力矩（N·m） 9～12 22～29 44～58 76～102 189～252 螺栓直径 M20 M22 M24 M30 M36 紧固力矩（N·m） 369～492 502～669 638～850 1267～1689 2214～2952¦¦¦¦¦¦¦¦¦¦¦¦¦¦¦¦¦¦¦¦¦¦¦¦¦ ¦-¦-¦-¦-¦-¦-¦-¦-¦-¦-¦-¦-¦-¦-¦-¦-¦-¦-¦-¦-¦-¦-¦-¦-¦-¦ ¦¦¦¦¦¦¦¦¦¦¦¦¦¦¦¦¦¦¦¦¦¦¦¦¦¦ ¦¦¦¦¦¦¦¦¦¦¦¦¦¦¦¦¦¦¦¦¦¦¦¦¦¦ ¦¦¦¦¦¦¦¦¦¦¦¦¦¦¦¦¦¦¦¦¦¦¦¦¦¦ ¦¦¦¦¦¦¦¦¦¦¦¦¦¦¦¦¦¦¦¦¦¦¦¦¦¦ | 70116.10.00SM 转盘驱动装置使用说明书.doc 3.2.1 该装置的惯性刹车、万向轴及直驱电机、风机在出厂总装时，即与转盘、转盘梁装在一起，形成一体，运输时整体运输；风道及滤沙装置总装时已安装到底座里，运输时整体运输。并需注意以下事项：3.2.2该装置的电机，存放时应注意不要让电机受潮和损坏。若发现损坏，应对电机进行点动试运转，检查是否能继续工作，如不能继续工作，应立即进行修复或更换。3.2.3 直驱电机的防爆风机应在使用前进行检查，如出现故障，应立即更换，以保证直驱电机能正常使用。3.2.4 用户可根据当地的环境条件，采用其它的防护措施。3.3现场安装根据转盘驱动装置的图纸中相关位置及参数进行转盘驱动装置的预装，待位置调整合适后，焊接惯性刹车底座。注意：十字轴式万向联轴器型号（从绞车分动箱至转盘）为：SWC225DH L=1243±60mm（最大摆角15°）使用和维护4.1使用前的一般检查当该装置运到井场，在开钻之前，应注意以下事项，确保设备能正常使用。4.1.1电机与转盘之间的十字轴式万向联轴器、惯性刹车的连接是否完好。4.1.2直驱电机的防爆风机应在使用前进行检查，如出现故障，应立即更换，以保证直驱电机能正常使用。4.2操作与控制直驱电机的调速装置、转盘惯性刹车的控制阀均安装在司钻台上，便于操作。司钻通过操作司钻台上控制转盘惯性刹车的限位调压阀及电机调速装置，即可有效的操作转盘。4.3维护和检修4.3.1维护和保养4.3.1.1惯性刹车转盘惯性刹车采用LT500/125普通型气胎离合器，其工作气压为0.7～0.9Mpa，日常维护应注意：a、定期检查摩擦轮，气胎和闸瓦，发现异常时及时更换；b、摩擦片磨损达到允许的磨损量（见下表）时，要及时更换，否则摩擦轮要被固定摩擦片的螺钉磨坏。表2 离合器摩擦片允许磨损量（mm） | 40116.09.00SM 转盘驱动装置使用说明书2023.10.07.doc 3.2.1 该装置的惯性刹车、万向轴及直驱电机、风机在出厂总装时，即与转盘、转盘梁装在一起，形成一体，运输时整体运输；风道及滤沙装置总装时已安装到底座里，运输时整体运输。并需注意以下事项：3.2.2该装置的电机，存放时应注意不要让电机受潮和损坏。若发现损坏，应对电机进行点动试运转，检查是否能继续工作，如不能继续工作，应立即进行修复或更换。3.2.3 直驱电机的防爆风机应在使用前进行检查，如出现故障，应立即更换，以保证直驱电机能正常使用。3.2.4 用户可根据当地的环境条件，采用其它的防护措施。3.3现场安装根据转盘驱动装置的图纸中相关位置及参数进行转盘驱动装置的预装，待位置调整合适后，焊接惯性刹车底座。注意：十字轴式万向联轴器型号（从绞车分动箱至转盘）为：SWC225DH L=1215±60mm（最大摆角15°）使用和维护4.1使用前的一般检查当该装置运到井场，在开钻之前，应注意以下事项，确保设备能正常使用。4.1.1电机与转盘之间的十字轴式万向联轴器、惯性刹车的连接是否完好。4.1.2直驱电机的防爆风机应在使用前进行检查，如出现故障，应立即更换，以保证直驱电机能正常使用。4.2操作与控制直驱电机的调速装置、转盘惯性刹车的控制阀均安装在司钻台上，便于操作。司钻通过操作司钻台上控制转盘惯性刹车的限位调压阀及电机调速装置，即可有效的操作转盘。4.3维护和检修4.3.1维护和保养4.3.1.1惯性刹车转盘惯性刹车采用LT500/125普通型气胎离合器，其工作气压为0.7～0.9Mpa，日常维护应注意：a、定期检查摩擦轮，气胎和闸瓦，发现异常时及时更换；b、摩擦片磨损达到允许的磨损量（见下表）时，要及时更换，否则摩擦轮要被固定摩擦片的螺钉磨坏。表2 离合器摩擦片允许磨损量（mm） | 无召回片段 | 无召回片段 | 无召回片段 | 无召回片段 | 无召回片段 | 无召回片段
电机绝缘电阻检查应注意什么？ | 电机必须接地，测量前及测量后必须将绕组通过机座放电，以免触电。 | 《YJC-NJB-900-516 使用维护说明书(690V)》4、安装与调试 4.2、绝缘电阻检查 | 进行电机绝缘电阻检查时，需要注意以下几点： 1. **安全第一**：在进行任何电气测试前，确保电源已切断，并采取必要的安全措施，如使用绝缘手套和工具。 2. **测量工具**：使用合适的绝缘电阻表（兆欧表），通常建议使用1000V的绝缘电阻表来进行测试。 3. **环境因素**：注意温度对绝缘电阻的影响。根据提供的信息，温度每上升20℃，绝缘电阻值即减小一半。因此，在记录测试结果时，应考虑当前的温度。 4. **测试条件**：投入使用前或怀疑绕组受潮时，应对绝缘电阻进行测量。如果测试结果未达到参考电阻值（25℃下应大于等于5MΩ），则说明绕组可能已受潮，必须进行烘干处理。 5. **烘干处理**：如果绕组受潮，需要进行烘干。烘干温度应高于90℃，但不得高于105℃，烘干过程约需8小时，直至绝缘电阻达标为止。烘干后须对润滑脂进行更换。 6. **特殊情况**：如果电机绕组内部进入海水，这种情况下电机必须返厂维修，不要尝试自行处理。 7. **记录与维护**：每次测量后，应详细记录测试结果和当时的环境条件，以便跟踪电机的绝缘状况和维护历史。 请记住，在进行任何复杂的维护工作时，如果不确定操作步骤或存在安全疑虑，应寻求专业人员的帮助。 | 增安型变频调速异步电动机YJ13A13X2YJ13A13X3用户手册-中文.pdf 4.3 维护保养 检查电机各处螺栓有无松动现象，如有则应对螺栓进行紧固，建议每打一口井检查一次螺栓有无松动现象。 由于电机的工作环境差，在电机的内外表面会有灰尘、污垢，不仅影响电机的散热，也容易吸潮，导致金属件腐蚀与绝缘性能下降。所以建议每打一口井吹扫一次电机的内外表面。如用0.6MPa 左右的压缩空气吹扫电机的外表面，拆下出风罩，将高压风管(软管)从电机进风口伸进电机内部吹扫内表面。同时拆洗风机进风网和电机出风罩，晾干后再安装。电机两端轴承盖上装有注油杯每隔4500 小时，传动端加70g 润滑脂，非传动端加30g 润滑脂。润滑脂型号为FAG-Arcanol MULTITOP，电机也可在三年内不需要补充润滑脂，但使用三年后，电机必须拆卸和清洗，检查轴承，并重新添加润滑脂。 警告:不能使用碱性清洗剂清洗轴承。¦<图片>示例图1</图片>¦¦0413303462¦第7 页¦共15 页¦ ¦-¦-¦-¦-¦-¦ ¦5¦常见故障分析与排除¦¦¦¦5.1 现象:电机不能起动 原因: 1. 缺相; 2. 绕组接地或相间匝间短路； 5.2 现象: 绝缘电阻低 原因: 1. 绕组受潮或被水淋湿； 2. 绕组绝缘粘满粉尘、油污； 3. 引出线绝缘老化破裂； 4. 绕组绝缘老化； 5.3 现象: 电动机运行时有杂音，不正常 原因: 1. 轴承磨损，有故障； 2. 定、转子铁心松动； 3. 绕组有故障(如短路)； 4. 轴承缺少润滑脂； 5. 定、转子相擦或较大的砂粒进入气隙； 电机发生故障后，应由专业人员排除，如因条件限制，无法处理故障时，请与修造厂联系进行检修。 注：电机在运行现场绝缘电阻低时，可接通电加热器，打开风机或接通风道取风，过一定时间后检测绝缘电阻，大于1MΩ 后可通电运行。 6. 检修方法 6.1 基本技术要求 6.1.1 电机内外部清洁、整齐，铭牌清晰，引出线标记准确。6.1.2 机座端盖无裂纹与缺陷，各部件完整牢固，不得松动。 6.1.3 电机绝缘要求： 检修后用兆欧表测量各部分冷态绝缘电阻值不低于下表要求：¦定子绕组对地¦5MΩ¦500V 兆欧表¦ ¦-¦-¦-¦ ¦辅助电器系统¦0.5MΩ¦500V 兆欧表¦6.1.4 定子绕组耐压试验 施加50Hz、2112V 正弦波交流电试验1min，无击穿闪络现象。¦<图片>示例图2</图片>¦0413303462¦第8 页¦共15 页¦ ¦-¦-¦-¦-¦ | 2 YJC-NJB-900-369 使用维护说明书.pdf 泥浆泵直驱用变频调速三相异步电动机 YJC-NJB-900-369 使 用 维 护 说 明 书¦<图片>示例图3</图片>¦大连钰霖电机有限公司 Dalian Yulin Electric Motor Co.,Ltd.¦ ¦-¦-¦202302A 目录 1、一般说明 1 2、有效性 1 3、储运 1 3.1 收货检查 1 3.2 运输和存放 1 3.3 起吊 1 4、安装与调试 1 4.1 概述 1 4.2 绝缘电阻检查 1 4.3 安装前准备 2 4.4 安装电机及各紧固件建议扭矩值 2 4.5 电缆敷设和电气接线 4 4.6 端子和旋转方向 4 4.7 电机参数 4 5、操作 5 5.1 使用 5 5.2 散热 5 5.3 安全事项 5 6、维护 5 6.1 常规检查 5 6.2 润滑 6 6.3 维修 6 7、故障 6 电动机常见故障列表 7¦1、¦一般说明¦ ¦-¦-¦¦注意！ 为保证安全、正确地安装、使用和维护电机，请务必遵守以下各项说明！ 1、安装、使用或维护本机及相关设备的 人员应仔细阅读这些说明。 2、本机器只能由熟悉相关安全要求及国家法规的合格人员进行安装和使用。 3、忽视以上说明将导致所有适用的担 保条款失效。¦ ¦-¦¦2、¦有效性¦ ¦-¦-¦本说明只适用于YJC-NJB-900-369 型电 机，并符合以下标准： GB/T 3836.1-2021:爆炸性环境 第1部分： 设备 通用要求； GB/T 3836.3-2021:爆炸性环境 第3部分： 由增安型“e”；Q/DYL.008-2022:YJC-NJB 系列石油钻机用增安型变频调速三相异步电动机技术条件。¦3、¦储运¦¦ ¦-¦-¦-¦3.1 收货检查 收到本机后，应立即对电机进行检查，查看电机外部是否存在损坏，请特别注意安装法兰及轴孔配合表面是否损坏，如发现损坏，请立即通知转运代理商。 检查电机铭牌核对型号及数据。 3.2 运输和存放 电机应始终存放在干燥、无尘以及无振动的环境中。运输时，应避免出现撞击、掉落和受潮。 应对轴孔及安装法兰等部件的配合面进行防锈处理。¦¦¦3.3 起吊¦¦ ¦-¦-¦-¦-¦电机只能通过机座上的主吊耳进行起吊。当电机固定在其他设备上时，不得用主吊耳起吊。 不得使用风机的吊耳起吊电机。 确保使用正确的起重设备，吊钩尺寸必须与吊耳相匹配。 起吊时注意保护电机上的辅助设备（如风机）和电缆。¦4、¦安装与调试¦ ¦-¦-¦¦警告！ 电机安装时必须切断电机电源及与之相连的从动设备电源。¦ ¦-¦4.1 概述 必须仔细检查所有铭牌数据，确保正确完成电机防护和接线。 长时间存放的电机在运行前，应补充适当 润滑脂。 4.2 绝缘电阻检查投入使用前或怀疑绕组受潮时，应对绝缘电阻进行测量。¦警告！ 电机必须接地，测量前及测量后必须将绕组通过机座放电，以免触电。¦ ¦-¦采用1000V 绝缘电阻表进行测试，25℃下测量时，应大于等于5MΩ。温度每上升20℃，绝缘电阻值即减小一半。 如测试结果未达到参考电阻值，则说明绕组已受潮，必须进行烘干。烘干温度应高于90℃，但不得高于105℃， 烘干过程约需8 小时，以绝缘电阻达标为准。烘干后须对润滑脂进行更换。 如电机绕组内部进入海水，则电机必须返厂维修。 1 | 泥浆泵直驱用变频调速三相异步电动机YJC-NJB-900-516使用维护说明书.pdf 泥浆泵直驱用变频调速三相异步电动机 YJC-NJB-900-516 使 用 维 护 说 明 书¦<图片>示例图4</图片>¦大连钰霖电机有限公司 Dalian Yulin Electric Motor Co.,Ltd.¦ ¦-¦-¦202312A 目录 1、一般说明 1 2、有效性 1 3、储运 1 3.1 收货检查 1 3.2 运输和存放 1 3.3 起吊 1 4、安装与调试 1 4.1 概述 1 4.2 绝缘电阻检查 1 4.3 安装电机 2 4.4 紧固件建议扭矩值 2 4.5 电缆敷设和电气接线 5 4.6 端子和旋转方向 5 4.7 电机参数 5 5、操作 6 5.1 使用 6 5.2 散热 6 5.3 安全事项 6 6、维护 6 6.1 常规检查 6 6.2 润滑 7 6.3 维修 7 7、故障 7 电动机常见故障列表 8¦¦¦YJC-NJB-900-516 使用维护说明书¦<图片>示例图5</图片>¦ ¦-¦-¦-¦-¦ ¦1、¦一般说明¦电机只能通过机座上的主吊耳进行起吊。¦¦ ¦¦¦当电机固定在其他设备上时，不得用主吊¦¦¦注意！ 为保证安全、正确地安装、使用和维护电机，请务必遵守以下各项说明！ 1、安装、使用或维护本机及相关设备的 人员应仔细阅读这些说明。 2、本机器只能由熟悉相关安全要求及国家法规的合格人员进行安装和使用。 3、忽视以上说明将导致所有适用的担 保条款失效。¦ ¦-¦¦2、¦有效性¦ ¦-¦-¦本说明只适用于YJC-NJB-900-516 型电 耳起吊。 不得使用风机的吊耳起吊电机。 确保使用正确的起重设备，吊钩尺寸必须与吊耳相匹配。 起吊时注意保护电机上的辅助设备（如风机）和电缆。 4、 安装与调试 详见图一、图二。¦警告！ 电机安装时必须切断电机电源及与之相连的从动设备电源。¦ ¦-¦机，并符合以下标准： 4.1 概述 GB/T3836.1-2021:爆炸性环境 第1 部分：设备 通用要求； GB/T3836.3-2021:爆炸性环境 第3 部分： 必须仔细检查所有铭牌数据，确保正确完成电机防护和接线。 长时间存放的电机在运行前，应补充适当 由增安型“e” 保护的设备； 润滑脂。 Q/DYL.011-2022:YJC-NJB-900 系列泥浆泵用增安型变频调速三相异步电动机技术 4.2 绝缘电阻检查 条件。 投入使用前或怀疑绕组受潮时，应对绝缘 3、 储运 3.1 收货检查 收到本机后，应立即对电机进行检查，查看电机外部是否存在损坏，请特别注意传动法兰及轴孔配合表面是否损坏，如发现损坏，请立即通知转运代理商。 检查电机铭牌核对型号及数据。 3.2 运输和存放 电机应始终存放在干燥、无尘以及无振动的环境中。运输时，应避免出现撞击、掉落和受潮。 应对轴孔及传动法兰等部件的配合面进行防锈处理。 电阻进行测量。¦警告！ 电机必须接地，测量前及测量后必须将绕组通过机座放电，以免触电。¦ ¦-¦采用1000V 绝缘电阻表进行测试，25℃下测量时，应大于等于5MΩ。温度每上升20℃，绝缘电阻值即减小一半。 如测试结果未达到参考电阻值，则说明绕组已受潮，必须进行烘干。烘干温度应高于90℃，但不得高于105℃， 烘干过程约需8 小时，以绝缘电阻达标为准。烘干后须对润滑脂进行更换。 如电机绕组内部进入海水，则电机必须返¦3.3 起吊¦厂维修。¦ ¦-¦-¦1¦YJC-NJB-900-516 使用维护说明书¦<图片>示例图6</图片>¦ ¦-¦-¦4.3 安装电机 a. 清理电机各配合止口及端面，以确保电 机达到安装要求。 b.将联轴器放入转轴内筒与传动法兰以及 电机用螺栓固定，相邻螺栓穿钢丝防松； c.使用电机主吊耳平稳吊运电机到工作台 上，吊运电机至安装位置； 将联轴器与客户端法兰固定，用螺栓连d． 接； e．找正电机，手动盘车； f．电机与控制器、控制器与电网连线。用 万用表测量，保证接线良好。控制器进出 电缆要可靠密封和锁紧； g．启动电机，低速运行，观察电机：不能 有异响，电机不能有晃动。若有晃动，重 新调整。 | 无召回片段 | 无召回片段 | 无召回片段 | 无召回片段 | 无召回片段 | 无召回片段 | 无召回片段
电缆在电缆槽内的敷设，怎样处理电磁干扰问题？ | 动力电缆敷设在电缆槽主槽内，通讯电缆及控制电缆敷设在有隔板的辅槽内，动力电缆与通讯及控制电缆交叠部分，尽量垂直交叉，避免平行敷设。 | 电控系统维护手册 | 为了处理电缆在电缆槽内敷设时可能遇到的电磁干扰问题，您可以采取以下措施： 1. **增强抗电磁干扰措施**：偶尔出现电磁干扰时，可以通过增强系统的抗电磁干扰能力来解决问题。这包括使用屏蔽电缆和确保所有设备的接地良好。 2. **分开布置敏感电缆**：将火焰探测器等敏感信号的电缆与其他高功率或噪声产生设备的电缆分开布置，减少直接的电磁干扰影响。 3. **电缆屏蔽和接地**：对于所有敏感信号电缆，确保它们的屏蔽层被正确接地。这有助于阻挡外部电磁干扰，并引导任何潜在的干扰至地面，从而减少对系统的影响。 4. **检查并维护连接件**：定期检查电缆连接件的状况，确保它们没有松动或损坏，这些都可能成为电磁干扰的来源。 5. **使用合适的电缆类型**：根据应用的具体需求选择合适类型的电缆。例如，对于需要高度抗干扰的应用场景，可以考虑使用带有更高级屏蔽的电缆。 6. **定期清理和维护**：保持电缆及其周围的环境清洁，定期清理可能积聚在电缆槽内的灰尘和杂质，这些物质可能会增加电磁干扰的风险。 通过实施上述措施，可以有效减少电磁干扰对电缆敷设造成的影响，保证系统的稳定运行。在进行这些操作时，请确保遵循相关的安全指南和标准操作程序。如果问题持续存在，建议联系专业技术人员进行进一步的诊断和维修。 | 3 YJC-NJB-600-BS 使用维护说明书 - 副本.pdf 绝缘等级：200级 防护等级：IP44 5、 操作 5.1 使用 电机设计在下列条件下使用。 -环境温度的正常范围是-40℃至55℃. -最高海拔为1000m -变频调速电动机变频器驱动 只能在满足上述条件的应用中使用电机。电机铭牌给出了额定值和工作条件。此外，必须遵守本说明和其他相关说明与标准中的要求。 5.2 散热 电机送电前，必须检查各个风机的旋转方向是否正确（风机上有旋转方向标志）。然后观察风机运行后空气流通是否正常。注意开机时，先启动风机再运行电机；驱动电机停机后，风机必须继续运行半小时， ¦注意事项¦ ¦-¦ ¦1、在正常运行及停机后，电机外壳温¦ ¦-¦ ¦度可能会很高，不要触摸。¦ ¦-¦ ¦2、使用前应认真阅读变频器相关说¦ ¦-¦ ¦明及安全警告。¦ ¦-¦ ¦3、电机运转前应将保护盖关闭，以免¦ ¦-¦ ¦旋转部件伤人。¦ ¦-¦ ¦4、通电时不得打开接线盒¦¦ ¦-¦-¦ ¦6、¦维护¦ ¦警告！¦ ¦-¦ ¦停机时，接线柱上可能有残留电压，必¦ ¦-¦ ¦须对地进行放电。¦ ¦-¦ ¦即使变频器停机，其输出端仍可能有电¦ ¦-¦ ¦压。¦ ¦-¦ 6.1 常规检查 a.定期对电机进行检查，每年至少检查一 次。检查的频率取决于环境、气候及使用 并定期清理电机进风口与出风口过滤网。 工况。 5.3 安全事项 电机应由熟悉健康和安全要求及国家法规的合格人员安装和使用。 b.保持电机清洁，特别是过滤网的清洁，过滤网要定期清理。 c.检查紧固件的松动情况。 d.监听是否存在不正常的噪音。测量振动、 ¦必须根据当地规定提供必要的安全设备，以防安装和操作现场发生事故。 变频器送电时，电压峰值较高（近千伏），¦测量轴承温度。 6.2 润滑¦ ¦-¦-¦ 不得使用低于此量程的电压表（万用表）进行测量，以免造成人身或财产损害。建议采用屏蔽对称的电缆。将电缆屏蔽层扭绞成束后，接至变频器及电机接线盒内的接地处。应将接地处的污垢及锈迹清理干净。 ¦警告！¦ ¦-¦ ¦定期添加润滑脂。¦ ¦-¦ ¦润滑脂可能会引发皮炎和眼角炎。请遵¦ ¦-¦ ¦守制造商规定的所有安全预防措施。¦ ¦-¦ 注油时应从电机侧面的注油管以及联轴器 注油塞注入清洁、未失效的油脂。 润滑脂型号及维护周期见电机润滑铭牌。 6.3 维修 电机若需进行拆解，请与我们联系。 | BM24-C1001-0301用户使用手册（中）.pdf 1.4附件 钻机电气控制系统是与钻机配套的带有工程性质的产品，其出厂时部分产品是独立的功能 单元或独立的电气器件，在总装成套时安装在钻机的各个部位。本手册中将这一部分的产 品设备统称附件，主要包括专用电缆、电气连接件、净化电源和编码器等： 1.4.1 专用电缆 专用电缆出厂时是独立设备，铁箱包装，随电气控制系统房一起运输，电缆具体清单详见 出厂《设备清单》。本套钻机设计有电缆桥架和电缆槽，在总装成套时电缆铺设在电缆桥 架和电缆槽内。总装后电缆随电缆桥架和电缆槽一起运输和储存，其中光缆的插头需要特 别注意保护。图2－6左图是一套BM－ZJ70D电气控制系统的专用电缆，右图是电缆运输 专用箱。 12 电动钻机电气控制系统使用手册 <图片>示例图1</图片> Electric Driven Rig Electrical Control System Operation Manual¦<图片>示例图2</图片>¦<图片>示例图3</图片>¦ ¦-¦-¦图2－6 BM－ZJ70D电气控制系统电缆和运输箱 1.4.2 电气连接件 电气连接件主要完成电气系统分散设备间的电气连接，根据用途可分为以下类别： 1.4.3 动力电缆连接件 图2－7 所示连接件主要用于柴油发电机组、直流电机和主变压器等大电流动力电缆与母 排的连接。 <图片>示例图4</图片> <图片>示例图5</图片> 图2－7 动力电缆连接件 1.4.4 控制电缆连接件 图2－8所示连接件主要用于直流电机风机和司钻台等控制电缆的连接。左图所示的法兰接 头安装板安装在接线仓或房体窗口的上，后部的电缆连接在房内各个相关系统中。右图所 示是插头与插座连接状态。 <图片>示例图6</图片> <图片>示例图7</图片> 图2－8 控制电缆的连接件。 图2－9所示连接件主要用于柴油发电机组、固控系统控制和照明等控制电缆、小动力电缆的连接。左图所示的法兰接头安装板安装在接线仓或房体窗口的上，后部的电缆连接在房 内各个相关系统中。右图所示是插头与插座连接状态。 13 电动钻机电气控制系统使用手册 <图片>示例图8</图片> Electric Driven Rig Electrical Control System Operation Manual¦<图片>示例图9</图片>¦<图片>示例图10</图片>¦ ¦-¦-¦图2－9控制和小动力电缆连接件 1.4.5 固控系统电缆连接件 图2－10所示连接件主要用于固控系统动力和井场辅助动力电缆的连接。左图所示的是各 种容量的插头，右图所示是插头与插座连接状态。<图片>示例图11</图片><图片>示例图12</图片>图2－10 固控系统动力电缆的连接件 1.4.5 净化电源 电气控制系统配备净化电源为单相系列产品，具体容量详见《出厂设备清单》。 2 电气控制系统的存放和运输 电气控制系统房、控制台和电缆是按户外用设备设计的，已考虑在露天环境条件下的工作可靠性及存放的安全性。设备制造时提供了附件的运输包装，建议在存放和运输时继续使用。 2.1 存放 在环境温度为－20℃到＋55℃之间露天存放，相对湿度应不大于90%，短期内不用元器件不会损坏，也不会影响设备性能，只要门锁好就行。 温度：电控房规定在-30℃～+55℃的范围内工作。在正常温度下系统能正常存放，超过正常温度，元件可能会过热而损坏。 振动：电控系统本身不会产生振动，然而来自运输吊装可能导致连接松动和绝缘损坏。灰尘：由于静电灰尘被吸附到电气设备表面，可能由于漏电而导致短路。 潮湿：潮湿会加重因灰尘而引起的故障，污垢物吸附在元件上，使漏电现象加重，甚至引 14 电动钻机电气控制系统使用手册<图片>示例图13</图片>Electric Driven Rig Electrical Control System Operation Manual 起腐蚀。 若长期存放(如半年以上)，存放场地应保持清洁少尘，应放在室内为宜。设备周围的环境中不应有过量的酸、碱和盐等腐蚀性气体和爆炸性气体，避免直接雨淋日晒。同时定期到房内检查是否有水汽、凝露、发霉等现象，若发现以上现象应及时清除。例如：电控房内定期用吸尘器清扫，可临时装上加热器和风扇，驱散潮气 2.2 运输 电控房为钢结构框架，外层用钢板折弯或扣板焊接，内填保温材料，内壁用阻燃板装封。在起吊电控房时，请先仔细阅读设备上的吊装铭牌。为避免挤坏房壁，要求用两台吊车从房子两个端头的吊耳牵绳吊装。若用一台吊车，则必须用电控房底座上靠里的吊耳吊装，并在钢绳与房壁接触处加填衬板防止擦伤房壁。电控房设计提供了拖拉的可能性，只适用与在没有吊装工具时拖拉装卸，不可长距离拖拉。电控房的设计和制造适用于陆运、空运和海运。 15 电动钻机电气控制系统使用手册 | 8.2油田伴热系统热力平衡装置燃烧机说明书.pdf-18 故障种类 ¦错误代¦诊断代码¦相关设备¦显示信息¦含义¦建议措施¦ ¦-¦-¦-¦-¦-¦-¦ ¦04¦-¦LMV5...¦Internal Fault Basic Unit¦2个微处理器同步失败¦偶尔出现：增强抗电磁干扰措施。持续出现：更换控制器¦ ¦05¦#¦LMV5...¦Fault Flame Detector Test¦火焰信号放大器测试期间故障¦偶尔出现：增强抗电磁干扰措施持续出现：更换火焰探测器或控制器火焰探测器电缆需与其他电缆分开布置，另外，电缆屏蔽的接地也是必要的¦ ¦05¦01¦LMV5...¦Fault Flame Detector Test¦火焰信号放大器测试期间故障¦¦ ¦05¦02¦LMV5...¦Fault Flame Detector Test¦QRI.../QRB...插针与放大器回路测试存在干扰¦¦ ¦05¦03¦LMV5...¦Fault Flame Detector Test¦（仅仅对于LMV52...）离子电极插针与放大器回路测试存在干扰¦¦ ¦06¦#¦LMV5...¦Internal Fault Basic Unit¦内部硬件测试故障¦偶尔出现：增强抗电磁干扰措施。持续出现，更换控制器¦ ¦06¦01¦LMV5...¦Internal Fault Basic Unit¦点火继电器测试故障¦¦ ¦06¦02¦LMV5...¦Internal Fault Basic Unit¦安全继电器测试故障¦¦ ¦06¦03¦LMV5...¦Internal Fault Basic Unit¦电压监控测试故障¦¦ ¦06¦04¦LMV5...¦Internal Fault Basic Unit¦复位后继电器没有切断¦¦ ¦10¦#¦LMV5...¦Internal Fault Basic Unit¦输出或反馈回路故障诊断代码指出具体端口，参照接线图的标示¦可能没有电源零线这类故障可能由电容性负载引起，在继电器断电后其电压大约延迟10s后才归零。检查负荷接线偶尔出现：增强抗电磁干扰措施。持续出现：更换控制器¦ ¦10¦01¦LMV5...¦Internal Fault Basic Unit¦负荷控制器 on / off¦¦ ¦10¦02¦LMV5...¦Internal Fault Basic Unit¦风机接触器¦¦ ¦10¦03¦LMV5...¦Internal Fault Basic Unit¦燃油选择¦¦ ¦10¦04¦LMV5...¦Internal Fault Basic Unit¦燃气选择¦¦ ¦10¦05¦LMV5...¦Internal Fault Basic Unit¦复位¦¦ ¦10¦06¦LMV5...¦Internal Fault Basic Unit¦最大油压开关¦¦ | 8.2油田伴热系统热力平衡装置燃烧机说明书.pdf-18 故障种类 ¦错误代码¦诊断代码¦相关设备¦显示信息¦含义¦建议措施¦ ¦-¦-¦-¦-¦-¦-¦ ¦C5¦08¦SQM4...¦Version Conflict¦执行器软件没更新¦更换执行器¦ ¦C5¦10¦VSD module¦Version Conflict¦VSD 软件没更新¦更换控制器¦ ¦C5¦20¦02¦Version Conflict¦氧量模块软件没更新¦更换氧量模块¦ ¦D1¦#¦VSD module¦Fault Feedback VSD Module¦VSD 变频错误¦偶尔出现：增强抗电磁干扰措施。持续出现：更换控制器¦ ¦D1¦01¦VSD module¦Fault Feedback VSD Module¦CRC 错误¦¦ ¦D1¦02¦VSD module¦Fault Feedback VSD Module¦¦¦ ¦D1¦03¦VSD module¦Fault Feedback VSD Module¦¦¦ ¦D3¦#¦02¦Fault Feedback O2 Module¦O2 模块错误¦检查CAN电缆，特别是相关接线端了偶尔出现：增强抗电磁干扰措施。持续出现：更换控制器¦ ¦D3¦01¦02¦Fault Feedback O2 Module¦CRC 错误¦¦ ¦D3¦02¦02¦Fault Feedback O2 Module¦¦¦ ¦D3¦03¦02¦Fault Feedback O2 Module¦¦¦ ¦E1¦--¦VSD module¦Fault Feedback VSD Module¦查验 VSD 模块反馈信号时发现 ROM-CRC 故障¦偶尔出现：增强抗电磁干扰措施。持续出现：更换控制器¦ ¦E3¦--¦O2¦Fault Feedback O2 Module¦查验 O2 模块反馈信号时发现 ROM-CRC 故障¦检查CAN电缆，特别是相关接线端子偶尔出现：增强抗电磁干扰措施。持续出现：更换控制器偶尔出现：增强抗电磁干扰措施。持续出现：更换控制器¦ ¦FO¦--¦LMV5...¦Internal Fault Basic Unit¦插值计算时的合理性¦¦ ¦F1¦#¦LMV5...¦Internal Fault Basic Unit¦内部预控制计算错误¦检查空燃曲线设定，检查所用燃料的参数设置¦ ¦F1¦01¦LMV5...¦Internal Fault Basic Unit¦¦¦ ¦F1¦02¦LMV5...¦Internal Fauit Basic Unit¦¦¦ | 无召回片段 | 无召回片段 | 无召回片段 | 无召回片段 | 无召回片段 | 无召回片段
砂泵各带轮相对应的V型槽对称平面应重合，误差应不大于多少？ | 砂泵各带轮相对应的 V 型槽对称平面应重合，误差不大于 20'。 | 《SB系列砂泵中英使用说明书（宝石）》 6.安装、使用及维护指南 6.3 安装 6.3.2 联轴器或皮带安装 | 砂泵各带轮相对应的V型槽对称平面应重合，误差应不大于20'。 | SB系列砂泵中英使用说明书20220704.pdf 6.3.2 联轴器或皮带安装Coupling or Belt Installation 直联泵机组的较长使用寿命取决于弹性联轴器的对正，我公司砂泵机组出厂时联轴器 已校好，因检修或换泵头时需重校。可用钢直尺靠联轴器上下左右，用肉眼观直尺与联轴 器外圆各方应接触紧密不透光，即联轴器外圆各方应在一条直线上，确保电机轴与泵轴的 同轴度。皮带传动泵机组皮带张紧合适，过紧过松都不适宜，检查方法是：在胶带的跨度 中点垂直于胶带作用100N 力时，胶带垂直方向的挠度为10mm，并要求各带轮轴线应相互平行，各带轮相对应的V 型槽对称平面应重合，误差不大于20＇。联轴器或皮带安装完 成后，在运转前，必须上好护罩，防止安全事故。The longer service life of monoblock pump set depends upon calibration of elastic coupling. Service life of pump and motor depends on alignment of elastic shaft couplings. Shaft couplings of our sand pump unit have been properly calibrated in workshop. If re-calibration is necessary for inspection, repair or replacing pump head, place a straight steel ruler against top, bottom, left and right of a shaft coupling, via visual observation, the straight ruler shall be tightly against (light-tight) the cylindrical surface of the shaft coupling; that is all parts the ruler measured of the shaft coupling shall be in a line, to ensure proper coaxiality of motor shaft and pump shaft. Tensioning of belt of belt-driven pump set should be appropriate instead of too tight or loose, the means of checking is: when the force of 100N is exerted on rubber belt vertically at the central point of span of rubber belt, the vertical deflection of rubber belt should be 10mm, and axial lines of belt wheels should be parallel with each other, the symmetrical plane of V groove relevant to each belt wheel should coincide, error should not exceed 20＇. After coupling or belt having been installed, shield must be installed before operation to prevent accident.11 | SB系列砂泵中英使用说明书（宝石）.pdf 6.3 安装Installation 6.3.1 泵安装Pump installation 泵的安装位置应尽可能靠近抽送源，以缩短吸入段的长度，减少吸入损失。泵安装基 础应水平、牢固可靠，以避免振动。 The pump should be located near the liquid source so that the suction line can be short and reduce losses. The foundation should be sufficiently rigid and substantial to absorb any vibration and support the base plate at all points. The base plate should be installed in a level position. 6.3.2 联轴器或皮带安装Coupling or Belt Installation 直联泵机组的较长使用寿命取决于弹性联轴器的对正，我公司砂泵机组出厂时联轴器 已校好，因检修或换泵头时需重校。可用钢直尺靠联轴器上下左右，用肉眼观直尺与联轴 器外圆各方应接触紧密不透光，即联轴器外圆各方应在一条直线上，确保电机轴与泵轴的 同轴度。皮带传动泵机组皮带张紧合适，过紧过松都不适宜，检查方法是：在胶带的跨度 中点垂直于胶带作用100N 力时，胶带垂直方向的挠度为10mm，并要求各带轮轴线应相互平行，各带轮相对应的V 型槽对称平面应重合，误差不大于20＇。联轴器或皮带安装完 成后，在运转前，必须上好护罩，防止安全事故。 The longer service life of monoblock pump set depends upon calibration of elastic coupling. Service life of pump and motor depends on alignment of elastic shaft couplings. Shaft couplings of our sand pump unit have been p roperly calibrated in workshop. If re-calibration is necessary for inspection, repair or replacing pump head, place a straight steel ruler against top, bottom, left and right of a shaft coupling, via visual observation, the straight ruler shall be tightly against (light-tight) the cylindrical surface of the shaft coupling; that is all parts the ruler measured of the shaft coupling shall be in a line, to ensure proper coaxiality of motor shaft and pump shaft. Tensioning of belt of belt-driven pump set should be appropriate instead of too tight or loose, the means of checking is: when the force of 100N is exerted on rubber belt vertically at the central point of span of rubber belt, the vertical deflection of rubber belt should be 10mm, and axial lines of belt wheels should be parallel with each other, the symmetrical plane of V groove relevant to each belt wheel should coincide, error should not exceed 20＇. After coupling or belt having been installed, shield must be installed before operation to prevent accident. | 无召回片段 | 无召回片段 | 无召回片段 | 无召回片段 | 无召回片段 | 无召回片段 | 无召回片段 | 无召回片段
砂泵的安装位置需要注意什么？ | 砂泵的安装位置应尽可能靠近抽送源，以缩短吸入段的长度，减少吸入损失。泵安装基础应水平、牢固可靠，以避免振动。 | 《SB系列砂泵中英使用说明书（宝石）》 6.安装、使用及维护指南 6.3 安装 6.3.1 泵安装 | 砂泵的安装位置应尽可能靠近抽送源，以缩短吸入段的长度，减少吸入损失。同时，泵安装基础应水平、牢固可靠，以避免振动。 | SB系列砂泵中英使用说明书（宝石）.pdf 6.3 安装Installation 6.3.1 泵安装Pump installation 泵的安装位置应尽可能靠近抽送源，以缩短吸入段的长度，减少吸入损失。泵安装基 础应水平、牢固可靠，以避免振动。 The pump should be located near the liquid source so that the suction line can be short and reduce losses. The foundation should be sufficiently rigid and substantial to absorb any vibration and support the base plate at all points. The base plate should be installed in a level position. 6.3.2 联轴器或皮带安装Coupling or Belt Installation 直联泵机组的较长使用寿命取决于弹性联轴器的对正，我公司砂泵机组出厂时联轴器 已校好，因检修或换泵头时需重校。可用钢直尺靠联轴器上下左右，用肉眼观直尺与联轴 器外圆各方应接触紧密不透光，即联轴器外圆各方应在一条直线上，确保电机轴与泵轴的 同轴度。皮带传动泵机组皮带张紧合适，过紧过松都不适宜，检查方法是：在胶带的跨度 中点垂直于胶带作用100N 力时，胶带垂直方向的挠度为10mm，并要求各带轮轴线应相互平行，各带轮相对应的V 型槽对称平面应重合，误差不大于20＇。联轴器或皮带安装完 成后，在运转前，必须上好护罩，防止安全事故。 The longer service life of monoblock pump set depends upon calibration of elastic coupling. Service life of pump and motor depends on alignment of elastic shaft couplings. Shaft couplings of our sand pump unit have been p roperly calibrated in workshop. If re-calibration is necessary for inspection, repair or replacing pump head, place a straight steel ruler against top, bottom, left and right of a shaft coupling, via visual observation, the straight ruler shall be tightly against (light-tight) the cylindrical surface of the shaft coupling; that is all parts the ruler measured of the shaft coupling shall be in a line, to ensure proper coaxiality of motor shaft and pump shaft. Tensioning of belt of belt-driven pump set should be appropriate instead of too tight or loose, the means of checking is: when the force of 100N is exerted on rubber belt vertically at the central point of span of rubber belt, the vertical deflection of rubber belt should be 10mm, and axial lines of belt wheels should be parallel with each other, the symmetrical plane of V groove relevant to each belt wheel should coincide, error should not exceed 20＇. After coupling or belt having been installed, shield must be installed before operation to prevent accident. | SB系列砂泵中英使用说明书20220704.pdf B．检查Inspection a．叶轮：严重汽蚀(特别是主叶片)、过度腐蚀、磨蚀、破损时，要求更换叶轮。Impeller: for serious cavitation (especially, main leaf), excessive corrosion, ablation or breakage, impeller should be replaced. b．轴：径向跳动超过0.05mm，油封位置严重擦伤，轴上螺纹、沟槽、台阶及其他表面有 损伤时，要求修整轴，无法修整时，则更换轴。 Shaft: when radial runout exceeds 0.05mm,oil seal location is seriously abraded, or shaft screw thread, groove, pedestal site or other surface is damaged, it is required to repair shaft; when the shaft cannot be repaired, replace the shaft. c．轴套：表面粗糙及损伤严重时，更换轴套。 Shaft sleeve: for rough surface and serious damages, the shaft sleeve should be replaced. d．油封：经过拆卸的油封必须更换。 Oil seal: disassembled oil seal must be replaced. e．轴承：对过度磨损，运转时过紧、过松或有噪声的轴承必须更换(新轴承只有在更换时才能开封,所换轴承必须和泵原用轴承型号、尺寸一致)。 Bearing: excessively worn bearing, excessively tight/loose bearing or that produces noise when operating must be replaced (a new bearing may be unpacked only at the time of replacement. Therefore, the bearing used for replacement must be with the same type and dimensions of the original bearing to be replaced). f．Ｏ形密封圈：一般经过拆卸的Ｏ形密封圈应更换，对其它密封垫片等，只要没有破损， 可以再用。 O-ring: generally, disassembled O-ring should be replaced. Other parts, e.g. gasket seal, etc. can be reused if there is no breakage. 14 g．机封：检查机封动静环密封面，如有明显损伤应更换机封。 Mechanical seal: inspect sealing surfaces of rotator ring and stator ring of mechanical seal, and replace mechanical seal if there is any visible damage. C．装配Assembly 装配顺序按拆卸逆方向进行。 Assembly order is just the reverse of disassembly. a．装配前所有零件必须清洗，特别是螺纹、轴承及轴承润滑部位，要仔细清洗，对一些粗糙部位还应用细纱布打磨。 b．先装动力端轴承，卡上卡环或旋紧锁紧螺母扣住锁紧垫片，锁紧螺母紧固力矩：346牛·米；如有轴承座先将轴承座装入泵座，将装有轴承的轴装入泵座，装上动力端轴承压盖，装上联轴器；后装入另一端轴承并压紧轴承压盖。 c．在装轴套时，在轴上涂上一薄层减磨剂，套上抛泥环。 d．装上机封泵盖 (机封静环等密封件先装)。 e．叶轮上套机封动环，装入叶轮，叶轮背面与机封泵盖之间的间隙为0.7～1mm。专用扳手上紧叶轮螺母。 f．装上泵壳。 g．装压板组件，松紧适度，不要拧紧，否则泵运转时可能导致填料烧坏。 h．装配每一步均需检查相应密封垫、油封、O 形密封圈等密封件是否装配到位；装配好后，用手转动轴应灵活，各部位不得有卡阻现象。 | GK2308 科威特750HP固控系统说明书-中.docx-1.安装步骤 （1）钻井液罐应安装在预制基础上，高度差小于10mm，罐区基础高度符合修井机基础总体要求。 （2）按照井场布局、钻井液固控系统布置图以井口中心线为基准，首先摆放1号罐，依照布置图依次摆放各循环罐； （3）罐间的前后距离为1m，侧面距离为1.5m。各罐安装时均依靠连接杠定位，两罐位置误差控制在±30mm内； （4）安装各罐间走道和罐外侧走道、梯子及栏杆； （5）安装钻井泵、底连通、加重泵吸入及排出等罐间各种连通管线； （6）连接3〞清水管线、3〞泥浆枪管线、3〞柴油管线、4〞消防管线等胶管； （7）振动筛安装在1号罐沉砂仓上固定，安装防溅板和导砂槽。 **注意：振动筛底座四角不能悬空，必要时可用木块垫紧，防止工作时产生不正常的振动和噪声；** （8）除气器安装在1号罐罐面上，固定牢靠，连接管线； （9）除砂器安装在1号罐罐面上，固定牢靠，连接管线； （10）当井口下套管后，安装高架管，井口管与高架管之间采用的是12＂胶管连接； （11）按照要求连接固控系统的电路。 （12）对应罐面得插腿位置安装防雨棚及喷雾装置。 （13）安装零排放管线。 | 成都西部SB系列砂泵中英使用说明书.doc **注：泵进、出口法兰尺寸同前。****6****．安装、使用及维护指南****6.1** **引言**本指南仅就SB砂泵的安装、使用、维护中的一般性问题作了介绍，供参考，本指南不能解决的问题，请与本公司售后服务部门联系，将会及时地给你答复。**6.2** **强调说明****6.2.1****该泵只能在设计范围内使用。****6.2.2****该泵主密封是机械密封****,****填料密封为辅密封****,****当机封失效后，方可压紧填料密封****,****否则造成机封不必要损坏。****6.2.3****该泵空转不能超过****5****秒****,****必须注满液体泥浆方可运转****,****否则会造成机封损坏。****6.3****安装****6.3.1****泵安装**泵的安装位置应尽可能靠近抽送源，以缩短吸入段的长度，减少吸入损失。泵安装基础应水平、牢固可靠，以避免振动。**6.3.2****联轴器或皮带安装**直联泵机组的较长使用寿命取决于弹性联轴器的对正，我公司砂泵机组出厂时联轴器已校好，因检修或换泵头时需重校。可用钢直尺靠联轴器上下左右，用肉眼观直尺与联轴器外圆各方应接触紧密不透光，即联轴器外圆各方应在一条直线上，确保电机轴与泵轴的同轴度。皮带传动泵机组皮带张紧合适，过紧过松都不适宜，检查方法是：在胶带的跨度中点垂直于胶带作用100N力时，胶带垂直方向的挠度为10mm，并要求各带轮轴线应相互平行，各带轮相对应的V型槽对称平面应重合，误差不大于20＇。联轴器或皮带安装完成后，在运转前，必须上好护罩，防止安全事故。**6.3.3****进口管路安装**A. 吸入管路应与泵进口匹配。B. 吸入管路中不允许安装节流阀，但可以安装常开阀以减少液流紊乱，该阀只能在拆泵进行检修时才能关闭。C. 为避免吸入管路中产生汽泡，抽送源和泵之间应从高到低逐渐过渡。如果用户需要泵在有吸程状况下使用，请采用真空泵或底阀引水。D. 泵入口处的管路必须平直，其长度至少为吸入管路直径的二倍。E. 当临时使用软管作吸入管路时，必须保证软管不被压缩，这是因为吸入段管内压力一般都比大气压低，在大气压作用下，软管被压缩，从而导致流量降低甚至断流。**6.3.4****出口管路**A. 为便于泵的检修，出口管路中应该安装常开阀。B. 所有管路(包括入口管路)必须有自己的支撑，绝不允许由泵承受管路重量。 | 无召回片段 | 无召回片段 | 无召回片段 | 无召回片段 | 无召回片段 | 无召回片段
砂泵空转不能超过几秒？ | 砂泵空转不能超过5秒，必须注满液体泥浆方可运转，否则会造成机封损坏。 | 《SB系列砂泵中英使用说明书（宝石）》 6.安装、使用及维护指南 6.2 强调说明 6.2.3 | 砂泵空转不能超过5秒。 | SB系列砂泵中英使用说明书（宝石）.pdf 6.4.3 停机Stop A. 切断电机电源，即停机。 Shut off power supply of motor to stop the pump. B. 如较长时间停止使用，环境温度低于0℃,应将泵内液体排放干净，以免泵壳冻裂。 For long-time nonuse under an ambient temperature below 0℃, completely drain fluid in pump to avoid frost crack of pump case. C. 如长期停止使用，应将泵清洗上油，包装保管。 For long-time nonuse, wash, oil, pack and store pump. 6.5 润滑LubricationA. 轴承采用30 号机油润滑，润滑油应加至油标的中线，运转1500h 换油。 No.30 oil is used for lubrication of bearing; the oil should be filled to midline of the oil pointer and changed after running for 1500h. B. 轴承也可用3 号通用锂基润滑脂润滑，运转1000h 加脂40～50g。 No.3 universal lithium-based grease can also be used for lubrication of bearing and grease of 40～50g should be added after running for 1000h. C. 油和脂不能混用,二者选择一种，无论选用油润滑还是脂润滑，砂泵轴承运行800h 至少检 查一次，若出现润滑脂变质，必须及时更换。 The oil and grease cannot be mixed and used together; one should choose between the two; the bearing of sand pump should be checked for at least one time after running for 800h no matter oil or grease is chosen for lubrication. The lubricating grease should be changed in time if going bad. | SB系列砂泵中英使用说明书（宝石）.pdf 10 6．安装、使用及维护指南Guide to installation, operation and maintenance 6.1 引言Foreword 本指南仅就SB 砂泵的安装、使用、维护中的一般性问题作了介绍，供参考，本指南不 能解决的问题，请与本公司售后服务部门联系，将会及时地给你答复。 This guide only includes common problems in installation, operation and maintenance of SB sand pumps and is used for reference. For any problem that cannot be solved according to this guide, please contact our After Services Department that will reply you in time. 6.2 强调说明Emphases 6.2.1 该泵只能在设计范围内使用。 Operate the pump only in the performance range and service for which it was designed. 6.2.2 该泵主密封是机械密封,填料密封为辅密封,当机封失效后，方可压紧填料密封,否则造 成机封不必要损坏。 This pump employs mechanial seal as its primary seal and packing seal as its secondary seal. Packing seal can be compacted only when mechanical seal is disabled. Otherwise, the seal may be damaged. 6.2.3 该泵空转不能超过5 秒,必须注满液体泥浆方可运转,否则会造成机封损坏。 No-load running time of the pump cannot exceed 5s. The pump must run under the condition of being filled with liquid slurry. Otherwise, the mechanical seal may be damaged. | SY∕T5612-2018石油天然气钻采设备钻井液固相控制设备规范.pdf-5.7 砂泵要求 5.7.1 性能要求 5.7.1.1 砂泵的临界汽蚀余量(NPSH)。不应大于GB/T 13006的规定值。 5.7.1.2 砂泵工作期间，轴承温升应小于$$45°C$$。 5.7.1.3 砂泵在满负荷运转情况下，整机噪声应不大于85dB\(A\)。 5.7.1.4 砂泵在无汽蚀的情况下，在轴承上测得的振动烈度不应超过G7.1级。 5.7.1.5 砂泵的过流零部件（叶轮、泵盖、副叶轮、护板、泵壳等）在正常条件下，平均寿命不少于5000h。 注：平均寿命指同一品种规格的砂泵，过流易损件（如叶轮、护板等）各自的平均寿命之和除以易损件种数。 5.7.2 结构要求 5.7.2.1 砂泵专用装置组成：砂泵主要由泵壳、泵座、叶轮、泵轴、防磨盘、密封部件组成。 5.7.2.2 砂泵的吸入口法兰和排出口法兰应符合GB/T17241.6和GB/T17241.7的规定。 5.7.2.3 泵轴与叶轮的连接应紧固可靠，运转过程中不应松动。 5.7.2.4 砂泵与原动机的联轴器处应安装有足够强度的防护罩。 5.7.3 制造要求 5.7.3.1 砂泵用结构铸件应符合GB/T9439的规定，过流铸件应符合GB/T1348的规定。 5.7.3.2 用补焊或其他方法修补铸件质量应符合GB/T 9439和GB/T 1348的规定，不应用塞阻、锤击、涂漆和浸渍的办法修补承压铸件的渗漏处和缺陷。 5.7.3.3 叶轮、副叶轮做静平衡试验符合GB/T 9239.1中G6.3级的规定。 5.7.3.4 泵壳应进行水压试验，试验压力为额定工作压力的1.5倍，连续保压不少于15min无渗漏现象。 5.7.3.5 砂泵在装配前，接触钻井液的零件非加工表面均应涂以防锈漆，储油室的非加工表面涂以耐油防锈漆。 5.7.3.6 泵轴与叶轮的连接应紧固可靠，运转过程中不应松动。 5.7.4 装配要求 5.7.4.1 砂泵在装配过程中，应注意调整叶轮与泵壳的间隙，其间隙应符合设计要求。轴承容许的轴向位移不得对机械密封的性能产生有害影响。 5.7.4.2 装配后的砂泵，转子应转动灵活，无卡阻现象。 5.7.4.3 砂泵经厂内性能试验合格后，应放尽砂泵内积水，并做防锈处理。 5.7.4.4 经防锈处理和表面涂漆后，砂浆的吸入口和排出口应用盖板盖牢。 | SB系列砂泵中英使用说明书20220704.pdf 10 6．安装、使用及维护指南Guide to installation, operation and maintenance 6.1 引言Foreword 本指南仅就SB 砂泵的安装、使用、维护中的一般性问题作了介绍，供参考，本指南不 能解决的问题，请与本公司售后服务部门联系，将会及时地给你答复。 This guide only includes common problems in installation, operation and maintenance of SB sand pumps and is used for reference. For any problem that cannot be solved according to this guide, please contact our After Services Department that will reply you in time. 6.2 强调说明Emphases 6.2.1 该泵只能在设计范围内使用。 Operate the pump only in the performance range and service for which it was designed. 6.2.2 该泵主密封是机械密封,填料密封为辅密封,当机封失效后，方可压紧填料密封,否则造 成机封不必要损坏。 This pump employs mechanial seal as its primary seal and packing seal as its secondary seal. Packing seal can be compacted only when mechanical seal is disabled. Otherwise, the seal may be damaged. 6.2.3 该泵空转不能超过5 秒,必须注满液体泥浆方可运转,否则会造成机封损坏。 No-load running time of the pump cannot exceed 5s. The pump must run under the condition of being filled with liquid slurry. Otherwise, the mechanical seal may be damaged. 6.3 安装Installation 6.3.1 泵安装Pump installation 泵的安装位置应尽可能靠近抽送源，以缩短吸入段的长度，减少吸入损失。泵安装基 础应水平、牢固可靠，以避免振动。 The pump should be located near the liquid source so that the suction line can be short and reduce losses. The foundation should be sufficiently rigid and substantial to absorb any vibration and support the base plate at all points. The base plate should be installed in a level position. | 无召回片段 | 无召回片段 | 无召回片段 | 无召回片段 | 无召回片段 | 无召回片段
砂泵联轴器或皮带安装完成后，在运转前，还需要做什么，以防止安全事故？ | 砂泵联轴器或皮带安装完成后，在运转前，必须上好护罩，防止安全事故。 | 《SB系列砂泵中英使用说明书（宝石）》 6.安装、使用及维护指南 6.3 安装 6.3.2 联轴器或皮带安装 | 在砂泵联轴器或皮带安装完成后，在运转前，都必须上好护罩，以防止安全事故。 | SB系列砂泵中英使用说明书20220704.pdf 6.3.2 联轴器或皮带安装Coupling or Belt Installation 直联泵机组的较长使用寿命取决于弹性联轴器的对正，我公司砂泵机组出厂时联轴器 已校好，因检修或换泵头时需重校。可用钢直尺靠联轴器上下左右，用肉眼观直尺与联轴 器外圆各方应接触紧密不透光，即联轴器外圆各方应在一条直线上，确保电机轴与泵轴的 同轴度。皮带传动泵机组皮带张紧合适，过紧过松都不适宜，检查方法是：在胶带的跨度 中点垂直于胶带作用100N 力时，胶带垂直方向的挠度为10mm，并要求各带轮轴线应相互平行，各带轮相对应的V 型槽对称平面应重合，误差不大于20＇。联轴器或皮带安装完 成后，在运转前，必须上好护罩，防止安全事故。The longer service life of monoblock pump set depends upon calibration of elastic coupling. Service life of pump and motor depends on alignment of elastic shaft couplings. Shaft couplings of our sand pump unit have been properly calibrated in workshop. If re-calibration is necessary for inspection, repair or replacing pump head, place a straight steel ruler against top, bottom, left and right of a shaft coupling, via visual observation, the straight ruler shall be tightly against (light-tight) the cylindrical surface of the shaft coupling; that is all parts the ruler measured of the shaft coupling shall be in a line, to ensure proper coaxiality of motor shaft and pump shaft. Tensioning of belt of belt-driven pump set should be appropriate instead of too tight or loose, the means of checking is: when the force of 100N is exerted on rubber belt vertically at the central point of span of rubber belt, the vertical deflection of rubber belt should be 10mm, and axial lines of belt wheels should be parallel with each other, the symmetrical plane of V groove relevant to each belt wheel should coincide, error should not exceed 20＇. After coupling or belt having been installed, shield must be installed before operation to prevent accident.11 | SB系列砂泵中英使用说明书（宝石）.pdf 6.3 安装Installation 6.3.1 泵安装Pump installation 泵的安装位置应尽可能靠近抽送源，以缩短吸入段的长度，减少吸入损失。泵安装基 础应水平、牢固可靠，以避免振动。 The pump should be located near the liquid source so that the suction line can be short and reduce losses. The foundation should be sufficiently rigid and substantial to absorb any vibration and support the base plate at all points. The base plate should be installed in a level position. 6.3.2 联轴器或皮带安装Coupling or Belt Installation 直联泵机组的较长使用寿命取决于弹性联轴器的对正，我公司砂泵机组出厂时联轴器 已校好，因检修或换泵头时需重校。可用钢直尺靠联轴器上下左右，用肉眼观直尺与联轴 器外圆各方应接触紧密不透光，即联轴器外圆各方应在一条直线上，确保电机轴与泵轴的 同轴度。皮带传动泵机组皮带张紧合适，过紧过松都不适宜，检查方法是：在胶带的跨度 中点垂直于胶带作用100N 力时，胶带垂直方向的挠度为10mm，并要求各带轮轴线应相互平行，各带轮相对应的V 型槽对称平面应重合，误差不大于20＇。联轴器或皮带安装完 成后，在运转前，必须上好护罩，防止安全事故。 The longer service life of monoblock pump set depends upon calibration of elastic coupling. Service life of pump and motor depends on alignment of elastic shaft couplings. Shaft couplings of our sand pump unit have been p roperly calibrated in workshop. If re-calibration is necessary for inspection, repair or replacing pump head, place a straight steel ruler against top, bottom, left and right of a shaft coupling, via visual observation, the straight ruler shall be tightly against (light-tight) the cylindrical surface of the shaft coupling; that is all parts the ruler measured of the shaft coupling shall be in a line, to ensure proper coaxiality of motor shaft and pump shaft. Tensioning of belt of belt-driven pump set should be appropriate instead of too tight or loose, the means of checking is: when the force of 100N is exerted on rubber belt vertically at the central point of span of rubber belt, the vertical deflection of rubber belt should be 10mm, and axial lines of belt wheels should be parallel with each other, the symmetrical plane of V groove relevant to each belt wheel should coincide, error should not exceed 20＇. After coupling or belt having been installed, shield must be installed before operation to prevent accident. | 成都西部SB系列砂泵中英使用说明书.doc **注：泵进、出口法兰尺寸同前。****6****．安装、使用及维护指南****6.1** **引言**本指南仅就SB砂泵的安装、使用、维护中的一般性问题作了介绍，供参考，本指南不能解决的问题，请与本公司售后服务部门联系，将会及时地给你答复。**6.2** **强调说明****6.2.1****该泵只能在设计范围内使用。****6.2.2****该泵主密封是机械密封****,****填料密封为辅密封****,****当机封失效后，方可压紧填料密封****,****否则造成机封不必要损坏。****6.2.3****该泵空转不能超过****5****秒****,****必须注满液体泥浆方可运转****,****否则会造成机封损坏。****6.3****安装****6.3.1****泵安装**泵的安装位置应尽可能靠近抽送源，以缩短吸入段的长度，减少吸入损失。泵安装基础应水平、牢固可靠，以避免振动。**6.3.2****联轴器或皮带安装**直联泵机组的较长使用寿命取决于弹性联轴器的对正，我公司砂泵机组出厂时联轴器已校好，因检修或换泵头时需重校。可用钢直尺靠联轴器上下左右，用肉眼观直尺与联轴器外圆各方应接触紧密不透光，即联轴器外圆各方应在一条直线上，确保电机轴与泵轴的同轴度。皮带传动泵机组皮带张紧合适，过紧过松都不适宜，检查方法是：在胶带的跨度中点垂直于胶带作用100N力时，胶带垂直方向的挠度为10mm，并要求各带轮轴线应相互平行，各带轮相对应的V型槽对称平面应重合，误差不大于20＇。联轴器或皮带安装完成后，在运转前，必须上好护罩，防止安全事故。**6.3.3****进口管路安装**A. 吸入管路应与泵进口匹配。B. 吸入管路中不允许安装节流阀，但可以安装常开阀以减少液流紊乱，该阀只能在拆泵进行检修时才能关闭。C. 为避免吸入管路中产生汽泡，抽送源和泵之间应从高到低逐渐过渡。如果用户需要泵在有吸程状况下使用，请采用真空泵或底阀引水。D. 泵入口处的管路必须平直，其长度至少为吸入管路直径的二倍。E. 当临时使用软管作吸入管路时，必须保证软管不被压缩，这是因为吸入段管内压力一般都比大气压低，在大气压作用下，软管被压缩，从而导致流量降低甚至断流。**6.3.4****出口管路**A. 为便于泵的检修，出口管路中应该安装常开阀。B. 所有管路(包括入口管路)必须有自己的支撑，绝不允许由泵承受管路重量。 | 无召回片段 | 无召回片段 | 无召回片段 | 无召回片段 | 无召回片段 | 无召回片段 | 无召回片段
筛箱倾角调整太高有什么危害？ | 筛箱倾角调整太高，虽然能防止跑浆，但也导致钻屑在过深的液池中重复破碎，排出的钻屑变少，同时还加快了筛网的磨损。 | S340C振动筛维护使用手册 6 | 筛箱倾角调整过高可能会导致以下问题： 1. **钻屑重复破碎**：在过深的液池中，钻屑可能会被反复破碎，导致排出的钻屑变少。 2. **加快筛网磨损**：高倾角会增加物料对筛网的冲击和摩擦，从而加速筛网的磨损，缩短其使用寿命。 3. **减少处理量**：虽然高倾角可以防止跑浆，但也可能降低振动筛的处理能力和净化效果。 因此，建议根据实际需要合理调整筛箱倾角，并在操作过程中密切关注设备状态，必要时寻求专业人员的帮助。 | S340C振动筛说明书（河北宝石）第二部分.doc-一.使用方法 <br>-5.筛箱倾斜角度选择 为了保证最佳的筛分效果和充分利用筛网面积，筛面液流末端应当保证在第五张筛网的入口部位。为了发挥振动筛的处理能力（处理量和净化效果），建议筛箱倾斜角度调整在\+2°至-2°之间。在保证不跑浆的前提下，筛箱出口调节的越低越好。 | S340C振动筛说明书（河北宝石）第二部分.doc-一.使用方法 <br>-9.通常使用规范 筛面上优先考虑安装相同目数的筛网。常规振动筛，粗筛网一般安装在钻屑的排出端；负压振动筛，最细密的筛网一般安装在钻屑的排出端（负压仓上部）。 注意：筛分过程中，如果大部分筛网表面干燥，则筛网很容易损坏减少筛网使用寿命。通过调整筛箱倾斜角度和更换高目数筛网可以延长液面。 通过进液阀的控制使多台振动筛进液量尽可能均匀。筛箱倾角调整太高，虽然能防止跑浆，但也导致钻屑在过深的液池中重复破碎，排出的钻屑变少，同时还加快了筛网的磨损。 | S340C振动筛说明书（河北宝石）第二部分.doc-一.使用方法 <br>-2.常规启动 1)在泵排量和振动筛处理情况未知情况下，先将筛箱倾角调整到3°～4°。 2)接通电源，先打开电机。 3)打开进浆阀，观察筛网泥浆分布状态及流止点，根据需要调整筛箱倾角或进浆量。 | S340C振动筛说明书（河北宝石） 第一部分.doc-五.安装、调试、运输和储存 <br>-6.筛箱倾斜角度调整 1)拧松1-2圈两侧的锁定装置。 2)连续下压泵的手柄杆，筛箱出口将抬起。 3)慢慢打开泄压阀，使液压油回流至泵体，筛箱出口将降低。 4)注意：角度调整好后，必须随手拧紧锁定螺母。防止角度调整装置发生共振，并减轻液压缸负载避免渗油。 <图片>示例图1</图片> <图片>示例图2</图片> <图片>示例图3</图片> **液压缸和油泵** **角度调整刻度盘****锁定装置** 图5.5筛箱倾斜角度调整装置 | 无召回片段 | 无召回片段 | 无召回片段 | 无召回片段 | 无召回片段 | 无召回片段
筛箱最佳的倾斜角度，如何选择？ | 为了发挥振动筛的处理能力（处理量和净化效果），建议筛箱倾斜角度调整在+2°至-2°之间。在保证不跑浆的前提下，筛箱出口调节的越低越好。 | S340C振动筛维护使用手册 6 | 筛箱的最佳倾斜角度选择对于确保最佳的筛分效果和充分利用筛网面积至关重要。根据提供的说明书，无论是S480C振动筛、S340CF负压振动筛还是S340C振动筛，均建议筛箱角度调整在+2°至-2°之间。具体来说： 1. **液池末端位置**：应保证在第五张筛网的入口部位，这有助于优化处理能力和净化效果。 2. **倾斜角度范围**：在+2°至-2°之间调整，可以确保不跑浆的前提下，实现筛箱出口调节越低越好的目标。 请在进行任何调整时，确保遵循设备的操作指南，并在必要时寻求专业人员的帮助以确保安全和正确操作。如果有其他运维相关问题，欢迎随时询问。 | S340C振动筛说明书（河北宝石）第二部分.doc-一.使用方法 <br>-5.筛箱倾斜角度选择 为了保证最佳的筛分效果和充分利用筛网面积，筛面液流末端应当保证在第五张筛网的入口部位。为了发挥振动筛的处理能力（处理量和净化效果），建议筛箱倾斜角度调整在\+2°至-2°之间。在保证不跑浆的前提下，筛箱出口调节的越低越好。 | S340CF负压振动筛说明书（河北宝石） 第二部分.doc-一.使用方法 <br>-5.筛箱角度选择 为了保证最佳的筛分效果和充分利用筛网面积，液池末端应当保证在第五张筛网的入口部位。为了发挥振动筛的处理能力，建议筛箱角度调整在\+2°至-2°之间。 | S480C振动筛说明书（河北宝石）.doc-七.使用方法 <br>-5.筛箱角度选择 为了保证最佳的筛分效果和充分利用筛网面积，液池末端应当保证在第五张筛网的入口部位。为了发挥振动筛的处理能力，建议筛箱角度调整在\+2°至-2°之间。 | 无召回片段 | 无召回片段 | 无召回片段 | 无召回片段 | 无召回片段 | 无召回片段 | 无召回片段
筛网密封胶条的支撑钢板（筛框）磨损严重，出现什么现象？ | 筛网排击筛框，噪音很大；密封条固定不牢，容易滑脱出来；筛网上下振动加剧，容易破损。 | S340C振动筛维护使用手册 7 | 当筛网密封胶条的支撑钢板（筛框）磨损严重时，可能会出现以下现象： 1. 噪音大或有异响，因为筛网密封胶条未能可靠压紧，导致筛网拍击筛框。 2. 筛网易损坏，由于筛框磨损严重，筛网拍击筛框，振动幅度加大。 3. 排砂方向可能偏向一侧，因为筛框的不均匀磨损影响了振动的分布。 在遇到这些情况时，建议修补筛框磨损部位或更换筛框零部件，并确保使用合适的筛网密封胶条以保持设备的正常运行。如果问题持续存在或复杂，建议联系专业技术人员进行检查和维修。 | S340C振动筛说明书（河北宝石）第二部分.doc-二.故障分析及排除 <br>-2.机械故障分析与排除 **表格7.2****机械故障分析与排除** ¦ 故障特征 ¦ 原 因 ¦ 解决办法 ¦ ¦ --- ¦ --- ¦ --- ¦ ¦ 振动电机固定螺栓断裂 ¦ 螺栓强度等级低 ¦ 更换为10.9级高强度螺栓，配套10级高强度螺母和经过淬火的垫圈。 ¦ ¦ 振动电机固定螺栓断裂 ¦ 螺栓拧紧力矩不足 ¦ 保证拧紧力矩，M24螺栓为800Nm。 ¦ ¦ 振动电机固定螺栓断裂 ¦ 螺栓松动 ¦ 定期紧固 ¦ ¦ 筛网短期损坏 ¦ 筛网未绷紧 ¦ 绷紧筛网 ¦ ¦ 筛网短期损坏 ¦ 粘性非常强的黏土堆积在出口筛网上 ¦ 保证钻井液冲到出口筛网上，减少黏土在筛面停留时间。 ¦ ¦ 筛网短期损坏 ¦ 筛框上的胶条缺损 ¦ 补上所缺胶条 ¦ ¦ 筛网短期损坏 ¦ 筛网和胶条未贴实 ¦ 清除筛网钩边下面杂物 ¦ ¦ 噪音大或 有异响 ¦ 振动电机螺栓松动 ¦ 拧紧螺栓 ¦ ¦ 噪音大或 有异响 ¦ 振动电机轴承磨损 ¦ 更换轴承 ¦ ¦ 噪音大或 有异响 ¦ 安装面未调平，设备未固定。 ¦ 调平安装面，固定设备。 ¦ ¦ 噪音大或 有异响 ¦ 振动筛底座与罐体安装不牢固，存在相对运动。 ¦ 振动筛底座与罐体必须为刚性连接，安装在加强梁上。 ¦ ¦ 噪音大或 有异响 ¦ 筛网密封胶条的支撑钢板（筛框）磨损严重，密封条固定不牢。 ¦ 修补筛框磨损部位，更换筛框零部件。 ¦ ¦ 噪音大或 有异响 ¦ 筛网密封胶条磨损，筛网未能可靠压紧，拍击筛框。 ¦ 更换筛网密封胶条 ¦ ¦ 筛网易损坏 ¦ 筛网的不锈钢网布质量差，耐蚀性和耐冲击性差。 ¦ 选择质量更好的筛网。 ¦ ¦ 筛网易损坏 ¦ 塑料框架刚性不足，耐温差，耐疲劳性差。筛面相对筛框出现上下起伏，筛网拍击筛框，并出现漏沙问题。 ¦ 选择质量更好的筛网。 ¦ ¦ 筛网易损坏 ¦ 筛网密封胶条的支撑钢板（筛框）磨损严重，筛网拍击筛框，振动幅度加大。 ¦ 修补筛框磨损部位，更换筛框零部件。 ¦ ¦ 筛网易损坏 ¦ 靠进液槽最近的筛网受泥浆和钻屑的冲力大。 ¦ 在进液槽出口，第一张筛网的上面增加缓冲装置，或者改用带护丝的筛网（最上层增加30目防护网）。 ¦ ¦ 排砂不利 ¦ 两个振动电机都向内侧旋转 ¦ 调换进入开关箱的三相电源线中任意两根 ¦ ¦ 排砂不利 ¦ 两个振动电机朝一个方向旋转，力值太小。 ¦ 调换电源线的相序。 ¦ ¦ 筛箱开裂 ¦ 振动电机两侧偏心块松动，力值不同，造成筛箱侧摆严重。 ¦ 调整紧固振动电机偏心块，电机轴两端偏心块力值保持相同。更换筛箱或者焊接修复筛箱。 ¦ ¦ 筛箱开裂 ¦ 前振动电机的特殊偏心块，在运转过程中不能全部打开，两侧力值不同。 ¦ 检查修复电机偏心块,更换或焊接修复筛箱。 ¦ ¦ 排砂方向偏向一侧 ¦ 振动电机两侧偏心块松动变位，两侧的激振力值产生较大的差异，轻则筛面上钻屑走斜线，重则筛箱侧板断裂。 ¦ 检查偏心块位置，并紧固可靠。 ¦ ¦ 排砂方向偏向一侧 ¦ 双轨迹振动筛下电机的活动偏心块在运转过程中逐渐变位，使振动力减小，造成筛箱侧摆。 ¦ 检查双轨迹振动筛的活动偏心块的轴向和径向间隙，控制在最小范围内。 ¦ ¦ 弹簧损坏 ¦ 橡胶弹簧破损、断裂 ¦ 橡胶弹簧耐柴油性差、耐高温性差。需要在橡胶弹簧四周防护，防止高温油基泥浆的气雾侵蚀橡胶表面。 更换相同硬度的弹簧，否则弹簧很容易再次断裂，并且会产生侧摆。 ¦ | S480C振动筛说明书（河北宝石）.doc-七.使用方法 <br>-8.筛网支撑胶条的选择和使用 油基钻井液推荐使用聚氨酯密封条，耐柴油的特性好；水基钻井液成分复杂，推荐使用丁腈橡胶密封条，具有密封性好等特点；高温钻井液推荐使用氟橡胶密封条。 清理筛网是及时清理密封条上的泥砂非常重要，可减少筛网拍击密封条以及泥沙夹杂在间隙处磨损密封条！ | S480C振动筛说明书（河北宝石）.doc-一.敬告用户 该产品为您提供1年的质量担保服务，您应按照本说明书正确操作。质量担保期为产品售出之日起计，在质量担保期内，用户使用的产品出现的质量问题，我公司予以免费修理。 使用产品之前，必须认真阅读产品使用说明书，任何不当的使用、保养和修理都可能导致产品损坏及影响质量担保服务。 筛网、胶条等易损件，与使用环境和泥浆介质种类有很大关系，如果出现非正常的损坏，我公司将竭诚为您服务。 在质量担保期内，出现轴承噪音大、转动阻力大等机械故障，在保修范围。因振动电机加注其它类型润滑脂（如美孚等）造成轴承损坏，或者因缺相、线路虚接烧损，均不在保修范围内。 在质量担保期内，筛网密封胶条下面的支撑钢板严重磨损（厚度磨薄≥1.5mm），我公司免费提供厚度补偿板，由用户焊接修复。 在质量担保期内，筛箱结构件（侧板、振动电机支撑梁）出现断裂，我公司提供新筛箱或免费修复。 振动筛不能擅自进行改装，否则有可能影响设备性能。尤其是不合理的电路改造，可能会对您的安全造成隐患。 如果您需要修理或者更换零部件，请使用原厂零部件。否则，导致的直接或间接损失，本公司不予承担。 由于设计改进、特殊定货等原因，出厂产品可能存在与本手册有差异，请查阅相关随机文件。 当您的产品转到其它钻机上，交给其他用户操作时，请您将全部随机工具和资料一同交给新用户，因为这些资料属于产品。 如果您在仔细阅读本说明书过程中，遇到不清楚的地方，本公司技术和售后服务部门将竭诚向您作更详细的解释。 目录 | 无召回片段 | 无召回片段 | 无召回片段 | 无召回片段 | 无召回片段 | 无召回片段 | 无召回片段
筛网密封胶条的支撑钢板（筛框）磨损严重，怎样解决？ | 修补筛框磨损部位，更换筛框零部件。 | S340C振动筛维护使用手册 7 | 根据提供的文档内容，当筛网密封胶条的支撑钢板（筛框）磨损严重时，可以采取以下解决办法： 1. **修补筛框磨损部位**：对磨损的部位进行修复，以确保筛框的结构完整性。 2. **更换筛框零部件**：如果磨损过于严重，建议更换磨损的筛框部件，以恢复其正常功能。 请确保在进行任何维修或更换工作时，遵循设备操作手册中的安全指南，并在必要时寻求专业人员的帮助。 | S340C振动筛说明书（河北宝石）第二部分.doc-二.故障分析及排除 <br>-2.机械故障分析与排除 **表格7.2****机械故障分析与排除** ¦ 故障特征 ¦ 原 因 ¦ 解决办法 ¦ ¦ --- ¦ --- ¦ --- ¦ ¦ 振动电机固定螺栓断裂 ¦ 螺栓强度等级低 ¦ 更换为10.9级高强度螺栓，配套10级高强度螺母和经过淬火的垫圈。 ¦ ¦ 振动电机固定螺栓断裂 ¦ 螺栓拧紧力矩不足 ¦ 保证拧紧力矩，M24螺栓为800Nm。 ¦ ¦ 振动电机固定螺栓断裂 ¦ 螺栓松动 ¦ 定期紧固 ¦ ¦ 筛网短期损坏 ¦ 筛网未绷紧 ¦ 绷紧筛网 ¦ ¦ 筛网短期损坏 ¦ 粘性非常强的黏土堆积在出口筛网上 ¦ 保证钻井液冲到出口筛网上，减少黏土在筛面停留时间。 ¦ ¦ 筛网短期损坏 ¦ 筛框上的胶条缺损 ¦ 补上所缺胶条 ¦ ¦ 筛网短期损坏 ¦ 筛网和胶条未贴实 ¦ 清除筛网钩边下面杂物 ¦ ¦ 噪音大或 有异响 ¦ 振动电机螺栓松动 ¦ 拧紧螺栓 ¦ ¦ 噪音大或 有异响 ¦ 振动电机轴承磨损 ¦ 更换轴承 ¦ ¦ 噪音大或 有异响 ¦ 安装面未调平，设备未固定。 ¦ 调平安装面，固定设备。 ¦ ¦ 噪音大或 有异响 ¦ 振动筛底座与罐体安装不牢固，存在相对运动。 ¦ 振动筛底座与罐体必须为刚性连接，安装在加强梁上。 ¦ ¦ 噪音大或 有异响 ¦ 筛网密封胶条的支撑钢板（筛框）磨损严重，密封条固定不牢。 ¦ 修补筛框磨损部位，更换筛框零部件。 ¦ ¦ 噪音大或 有异响 ¦ 筛网密封胶条磨损，筛网未能可靠压紧，拍击筛框。 ¦ 更换筛网密封胶条 ¦ ¦ 筛网易损坏 ¦ 筛网的不锈钢网布质量差，耐蚀性和耐冲击性差。 ¦ 选择质量更好的筛网。 ¦ ¦ 筛网易损坏 ¦ 塑料框架刚性不足，耐温差，耐疲劳性差。筛面相对筛框出现上下起伏，筛网拍击筛框，并出现漏沙问题。 ¦ 选择质量更好的筛网。 ¦ ¦ 筛网易损坏 ¦ 筛网密封胶条的支撑钢板（筛框）磨损严重，筛网拍击筛框，振动幅度加大。 ¦ 修补筛框磨损部位，更换筛框零部件。 ¦ ¦ 筛网易损坏 ¦ 靠进液槽最近的筛网受泥浆和钻屑的冲力大。 ¦ 在进液槽出口，第一张筛网的上面增加缓冲装置，或者改用带护丝的筛网（最上层增加30目防护网）。 ¦ ¦ 排砂不利 ¦ 两个振动电机都向内侧旋转 ¦ 调换进入开关箱的三相电源线中任意两根 ¦ ¦ 排砂不利 ¦ 两个振动电机朝一个方向旋转，力值太小。 ¦ 调换电源线的相序。 ¦ ¦ 筛箱开裂 ¦ 振动电机两侧偏心块松动，力值不同，造成筛箱侧摆严重。 ¦ 调整紧固振动电机偏心块，电机轴两端偏心块力值保持相同。更换筛箱或者焊接修复筛箱。 ¦ ¦ 筛箱开裂 ¦ 前振动电机的特殊偏心块，在运转过程中不能全部打开，两侧力值不同。 ¦ 检查修复电机偏心块,更换或焊接修复筛箱。 ¦ ¦ 排砂方向偏向一侧 ¦ 振动电机两侧偏心块松动变位，两侧的激振力值产生较大的差异，轻则筛面上钻屑走斜线，重则筛箱侧板断裂。 ¦ 检查偏心块位置，并紧固可靠。 ¦ ¦ 排砂方向偏向一侧 ¦ 双轨迹振动筛下电机的活动偏心块在运转过程中逐渐变位，使振动力减小，造成筛箱侧摆。 ¦ 检查双轨迹振动筛的活动偏心块的轴向和径向间隙，控制在最小范围内。 ¦ ¦ 弹簧损坏 ¦ 橡胶弹簧破损、断裂 ¦ 橡胶弹簧耐柴油性差、耐高温性差。需要在橡胶弹簧四周防护，防止高温油基泥浆的气雾侵蚀橡胶表面。 更换相同硬度的弹簧，否则弹簧很容易再次断裂，并且会产生侧摆。 ¦ | S340C振动筛说明书（河北宝石）第二部分.doc-一.使用方法 <br>-8.筛网支撑胶条的选择和使用 油基钻井液推荐使用丁腈橡胶密封条或聚氨酯筛网支撑密封条，耐柴油的特性好； 清理筛网是及时清理密封条上的泥砂，非常重要。可减少筛网拍击密封条，并防止泥沙夹杂在筛网和筛框的缝隙处磨损密封条！ | SY∕T5612-2018石油天然气钻采设备钻井液固相控制设备规范.pdf-石油天然气钻采设备钻井液固相控制设备规范-4.1.4 筛网的分类 筛网按不同方法分类如下： 筛网的结构型式根据安装型式可分为两大类：钩边筛网和框架筛网。 钩边筛网是通过钩条将筛网绷紧在振动筛筛箱上，分纵向绷紧和横向绷紧两种。 框架筛网是通过楔块或压紧装置将筛网安装在振动筛筛箱上。 4.1.4.1 钩边筛网的分类 钩边筛网的分类如下： 单层筛网：只有一层筛网通过制造钩边而形成。 叠层筛网：背衬为目数较小的筛网，由黏结剂将筛分层和支撑层黏结在一起通过制造钩边而形成。 c)衬板筛网：分为平板筛网和波浪筛网。 平板筛网：背衬为刚性孔板或薄钢板条框，由黏结剂将筛网和背衬黏结在一起通过制造 钩边而形成。 波浪筛网：背衬为刚性孔板或薄钢板条框，筛网制成波浪形状由黏结剂将筛网和背衬黏 结在一起通过制造钩边而形成。 4.1.4.2 框架筛网的分类 框架筛网的分类如下： 框架平面网：背衬为厚度较大的钢框架表面包裹聚氨酯材料结构，由黏结剂将筛网和框架背 衬黏结在一起，筛网为平面状。 框架波浪网：背衬为厚度较大的钢框架表面包裹聚氨酯材料结构，筛网制成波浪形状由黏结 剂将筛网和背衬黏结在一起，筛网为波浪状。 解堵框架平面网：在框架平面网的筛框矩形空间处加装弹性橡胶解堵球，非筛网面加装钢丝 网封住解堵球。 解堵框架波浪网：在框架波浪网的筛框矩形空间处加装弹性橡胶解堵球，非筛网面加装钢丝 网封住解堵球。 | 无召回片段 | 无召回片段 | 无召回片段 | 无召回片段 | 无召回片段 | 无召回片段 | 无召回片段
筛面上安装不同目数的筛网是，粗筛网应当安装在内侧还是外侧？ | 筛面上优先考虑安装相同目数的筛网。常规振动筛，粗筛网一般安装在钻屑的排出端；负压振动筛，最细密的筛网一般安装在钻屑的排出端（负压仓上部）。 | S340C振动筛维护使用手册 6 | 根据提供的说明书内容： - 对于常规振动筛，粗筛网一般安装在钻屑的排出端。如果需要安装不同目数的筛网，通常粗筛网应安装在外侧，细筛网安装在内侧，以防止跑浆。 - 对于负压振动筛，最细密的筛网一般安装在钻屑的排出端（负压仓上部）。 因此，在安装不同目数的筛网时，粗筛网应当安装在外侧。 | S340CF负压振动筛说明书（河北宝石） 第二部分.doc-一.使用方法 <br>-9.通常使用规范 建议使用相同目数的筛网。如果需要粗筛网，它应当安装在钻屑的排出端。 注意：筛分过程中，如果大部分筛网表面干燥，则筛网很容易损坏减少筛网使用寿命。通过调整筛箱角度和更换高目数筛网可以延长液面。 通过进液阀的控制使多台振动筛进液量尽可能均匀，因为增大筛箱向上的倾角，可增大振动筛的处理量，但也加快了筛网的磨损。 | S480C振动筛说明书（河北宝石）.doc-七.使用方法 <br>-3.筛网目数选择 1)上层筛网一般选择40-60目，必要时在外侧安装20-30目筛网，内侧安装40-60目筛网，防止跑浆。 2)下层筛框可以根据工况选择80-325目筛网。快速钻进时，钻井液中含砂量高，一般选择80-160目筛网，正常钻进时可以提高筛网目数。 | S340C振动筛说明书（河北宝石）第二部分.doc-一.使用方法 <br>-9.通常使用规范 筛面上优先考虑安装相同目数的筛网。常规振动筛，粗筛网一般安装在钻屑的排出端；负压振动筛，最细密的筛网一般安装在钻屑的排出端（负压仓上部）。 注意：筛分过程中，如果大部分筛网表面干燥，则筛网很容易损坏减少筛网使用寿命。通过调整筛箱倾斜角度和更换高目数筛网可以延长液面。 通过进液阀的控制使多台振动筛进液量尽可能均匀。筛箱倾角调整太高，虽然能防止跑浆，但也导致钻屑在过深的液池中重复破碎，排出的钻屑变少，同时还加快了筛网的磨损。 | 无召回片段 | 无召回片段 | 无召回片段 | 无召回片段 | 无召回片段 | 无召回片段 | 无召回片段
系统配置的电伴热变压器输出电压是多少？ | 36VAC | 电传动系统说明书 | 系统配置的电伴热变压器输出电压是400VAC。 | BM24-2001-01 用户使用手册.pdf MCC 系统各个供电单元启动 步骤一：根据需要选择对应的供电单元，将断路器开关扳到合闸位置，使单元断路器闭合。 对于CB型供电单元，启动操作完毕。 步骤二：对于HOA(HAND 0R AUTO)型供电单元，把HOA开关置于“H”(手动)位，电动机即 可在远程通过“启动-停止”按钮操作。把HOA开关置于“A”(自动)位，电动机 即可在其它电气的操作时，根据设计需要自动启动工作。 步骤三：确认MCC3柜的辅助配电盘自动化系统的供电断路器位置，闭合断路器，为自动化 系统和照明提供电源。 步骤四：确认MCC3柜的辅助配电盘VFD1#系统的辅助控制供电断路器位置，闭合断路器， 为VFD1#系统的辅助控制系统提供电源。 步骤五：确认MCC3柜的辅助配电盘VFD2#系统的辅助控制供电断路器位置，闭合断路器， 为VFD2#系统的辅助控制系统提供电源。 2.2.1.3.8 MCC 系统的下线 2.2.1.3.8.1 MCC 系统各个供电单元的下线 步骤一： MCC系统各个供电单元的下线 MCC分系统各个回路下线最直接的方式是分断相应回路的断路器。 2.2.1.3.8.2 400VAC 母线的下线 当需要断开400VAC母线电压时，建议先断开各个用电设备，然后断开对应 的进线断路器。 当1750KVA变压器给400VAC母线供电时，先断开各个用电设备的断路器， 然后按下断路器CB02分闸按钮，再按下GEN4柜下端1750KVA变压器的原边断路 器的分闸按钮，切断1750KVA主变压器的供电。 当辅助柴油发电机给400VAC母线供电时，先断开各个用电设备的断路器。 当由于意外原因导致系统停电时，各个手动合闸断路器都应手动分闸，以 免下次误送电。 2.2.1.3.9 MCC 参数的设置 MCC系统的各断路器、交流接触器和热保护继电器器的参数设置在出厂调试时已完成， 非专业人员不需操作，未经同意的任何改动本公司概不负责。 如果设备在使用过程中有损坏的，更换新的器件后，需要重新设置参数，可依据具体器件 27¦电动钻机电气控制系统使用手册<图片>示例图1</图片>¦<图片>示例图2</图片>¦ ¦-¦-¦的手册。 2.2.1.4 钻机PLC 控制系统 PLC 系统以西门子S7-1500PLC 为控制核心，实现各功能单元的逻辑控制。PLC 柜布置如下图所示： 两套PLC 系统采用冷冗余的方式，通过司钻房的选择开关(PLC1/PLC2)进行切换 1) PLC系统220VAC供电先通过净化电源将电源净化后，进入不间断UPS电源后在输出到开关电源(220VAC/24VDC),为PLC系统提供直流24V。 2）通过交换机连接PLC和变频器﹑工控机﹑司钻控制系统等设备通讯系统。3）PLC柜门装有工控机，可以实时显示设备的运行数据和状态，并对数据进行存储 <图片>示例图3</图片> 28¦电动钻机电气控制系统使用手册<图片>示例图4</图片>¦<图片>示例图5</图片>¦ ¦-¦-¦2.2.1.5 顶驱PLC 控制系统(本套无此设备) 关于顶驱PLC 控制系统介绍详见顶驱厂家所提供的资料文件。2.2.1.6 空调 对发热量较小的操作系统区，配置1.5P 分体式空调机，提供舒适的操作环境。 <图片>示例图6</图片> 1、空调型号：WKFKT-015DR 2、空调类型：冷暖双制分体式空调机 3、空调制冷量：2\*7.5KW 4、电加热功率：2\*1.1KW 5、制热功率：2\*7.6KW 6、制冷介质：R22 7、出风量：≥1000\*2CMH 8、机外全压：100Pa 9、工作电压/频率：380V/50Hz，3 相 2.2.1.7 变压器 系统提供1台1750KVA、600V/400V的变压器给配电系统供电。 29¦电动钻机电气控制系统使用手册<图片>示例图7</图片>¦<图片>示例图8</图片>¦ ¦-¦-¦<图片>示例图9</图片> 变压器参数： 1.型号：SCB9-1750KVA /0.6/0.4KV 2.额定电压：0.6/0.4KV 3.频率：50Hz 3.额定电流\(A\): 1684/2526 4.联结组别: D,yn11 5.阻抗：Uk=6% 6. 绝缘耐热等级: H 级 7.外形尺寸: 1700\(L\)×1100\(W\) ×1300\(H\) 2.2.2 变频系统房 变频控制房包括进线柜﹑整流柜﹑整流辅助控制柜﹑逆变柜﹑逆变辅助控制柜﹑母联柜﹑制动单元柜(BU)﹑自动送钻柜及相关控制电路，为钻机系统的绞车﹑转盘﹑泥浆泵¦﹑¦等¦交¦流¦变¦频¦电¦动¦机¦及¦其¦他¦辅¦助¦设¦备¦提¦供¦动¦力¦。¦ ¦-¦-¦-¦-¦-¦-¦-¦-¦-¦-¦-¦-¦-¦-¦-¦-¦-¦-¦-¦-¦-¦ | 8.1油田伴热系统热力平衡装置吸收式热泵说明书.pdf-(1)运输及安装 ¦项目¦规格¦备注¦ ¦-¦-¦-¦ ¦主电源¦380Vac,440Vac,3300Vac,6600Vac¦$$\circ$$用户可选项¦ ¦电源频率¦50/60Hz¦$$\circ$$用户可选项¦ ¦电源相数¦3相(3Phase)¦¦ ¦控制电源¦220/380/440Vac,3PH¦$$\circ$$ 用户可选项¦ ¦微电脑电源¦20Vac,1PH,50/60Hz¦¦ ¦保管环境¦$$-10°C \sim 60°C $$¦¦ ¦使用温度¦$$ 5°C \sim 40°C $$¦¦ ¦使用湿度¦$$25°C , 20% \sim 80% RH$$，无结露现象¦¦ ¦周围环境¦无腐蚀性气体，可燃性气体，油渣，灰尘等。¦¦ ¦标高、震动¦海拔1000m以下5.9m/sec$$^{2}$$(=0.6g)以下¦¦ ¦电压变动¦额定电压$$\pm$$10%以内¦¦ ¦微电脑接点输出功率¦1.250Vac,3A以下负荷2.30Vdc,0.3A以下负荷可连接¦-无电压“A”接点输出¦ ¦微电脑输入接点功率¦无输入接点电压¦-从微电脑提供(20Vdc,10mA)电源-不在外部施加电源¦ ¦瞬间断电补偿¦微电脑：100mS以下变频器：15mS 以下¦¦ | 8.2油田伴热系统热力平衡装置燃烧机说明书.pdf-18 故障种类 ¦错误代码¦诊断代码¦相关设备¦显示信息¦含义¦建议措施¦ ¦-¦-¦-¦-¦-¦-¦ ¦42¦04¦LMV5...¦Internal Fault Basic Unit¦油阀2触点位置错误¦检查是否有电压来自于外部.如果是，移除外部电压检查触点是否频繁通断也有可能是压力扰动或者是水位开关同时动作.这些输出供电来自安全回路。微处理器监视这些输出的错误¦ ¦42¦08¦LMV5...¦Internal Fault Basic Unit¦油阀 3 触点位置错误¦检查是否有电压来自于外部.如果是，移除外部电压检查触点是否频繁通断也有可能是压力扰动或者是水位开关同时动作.这些输出供电来自安全回路。微处理器监视这些输出的错误¦ ¦42¦10¦LMV5...¦Internal Fault Basic Unit¦总燃气安全阀触点位置错误¦检查是否有电压来自于外部.如果是，移除外部电压检查触点是否频繁通断也有可能是压力扰动或者是水位开关同时动作.这些输出供电来自安全回路。微处理器监视这些输出的错误¦ ¦42¦20¦LMV5...¦Internal Fault Basic Unit¦燃气阀1触点位置错误¦检查是否有电压来自于外部.如果是，移除外部电压检查触点是否频繁通断也有可能是压力扰动或者是水位开关同时动作.这些输出供电来自安全回路。微处理器监视这些输出的错误¦ | 8.2油田伴热系统热力平衡装置燃烧机说明书.pdf-18 故障种类 ¦错误代¦诊断代码¦相关设备¦显示信息¦含义¦建议措施¦ ¦-¦-¦-¦-¦-¦-¦ ¦41¦---¦LMV5...¦Internal Fault Basic Unit¦错误点火触点位置¦检查输出接线检查输出接线¦ ¦42¦#¦LMV5¦Internal Fault Basic Unit¦错误燃料阀触点位置¦¦ ¦42¦01..FF¦LMV5...¦Internal Fault Basic Unit¦这些输出供电来自安全回路。微处理器识别触点错误，触发锁定¦检查是否有电压来自于外部，如果是，移除外部电压检查触点是否频繁通断也有可能是压力扰动或者是水位开关同时动作。这些输出供电来自安全回路。微处理器监视这些输出的错误¦ ¦42¦01¦LMV5...¦Internal Fault Basic Unit¦总安全油阀触点位置错误¦检查是否有电压来自于外部，如果是，移除外部电压检查触点是否频繁通断也有可能是压力扰动或者是水位开关同时动作.这些输出供电来自安全回路。微处理器监视这些输出的错误¦ ¦42¦02¦LMV5...¦Internal Fault Basic Unit¦油阀1触点位置错误¦检查是否有电压来自于外部.如果是，移除外部电压检查触点是否频繁通断也有可能是压力扰动或者是水位开关同时动作.这些输出供电来自安全回路。微处理器监视这些输出的错误¦ 59/94 CC17550en 10.12.2008 | 无召回片段 | 无召回片段 | 无召回片段 | 无召回片段 | 无召回片段 | 无召回片段
系统采用的变压器是哪种？ | 干式环氧树脂浇注变压器 | 电传动系统说明书 | 系统采用的变压器是 SCB9-1750/0.6/0.4KV 型号的干式变压器，其主要参数如下： - **额定电压**: 0.6/0.4KV - **频率**: 50Hz - **额定电流(A1)**: 1684/2526 - **联结组别**: D,yn11 - **阻抗**: Uk=6% - **绝缘耐热等级**: H 级 - **外形尺寸**: 1700 (L) × 1100 (W) × 1300 (H) 如需进一步了解详细的变压器信息，请参阅变压器的产品手册。 | BM24-2001-01 用户使用手册.pdf MCC 系统各个供电单元启动 步骤一：根据需要选择对应的供电单元，将断路器开关扳到合闸位置，使单元断路器闭合。 对于CB型供电单元，启动操作完毕。 步骤二：对于HOA(HAND 0R AUTO)型供电单元，把HOA开关置于“H”(手动)位，电动机即 可在远程通过“启动-停止”按钮操作。把HOA开关置于“A”(自动)位，电动机 即可在其它电气的操作时，根据设计需要自动启动工作。 步骤三：确认MCC3柜的辅助配电盘自动化系统的供电断路器位置，闭合断路器，为自动化 系统和照明提供电源。 步骤四：确认MCC3柜的辅助配电盘VFD1#系统的辅助控制供电断路器位置，闭合断路器， 为VFD1#系统的辅助控制系统提供电源。 步骤五：确认MCC3柜的辅助配电盘VFD2#系统的辅助控制供电断路器位置，闭合断路器， 为VFD2#系统的辅助控制系统提供电源。 2.2.1.3.8 MCC 系统的下线 2.2.1.3.8.1 MCC 系统各个供电单元的下线 步骤一： MCC系统各个供电单元的下线 MCC分系统各个回路下线最直接的方式是分断相应回路的断路器。 2.2.1.3.8.2 400VAC 母线的下线 当需要断开400VAC母线电压时，建议先断开各个用电设备，然后断开对应 的进线断路器。 当1750KVA变压器给400VAC母线供电时，先断开各个用电设备的断路器， 然后按下断路器CB02分闸按钮，再按下GEN4柜下端1750KVA变压器的原边断路 器的分闸按钮，切断1750KVA主变压器的供电。 当辅助柴油发电机给400VAC母线供电时，先断开各个用电设备的断路器。 当由于意外原因导致系统停电时，各个手动合闸断路器都应手动分闸，以 免下次误送电。 2.2.1.3.9 MCC 参数的设置 MCC系统的各断路器、交流接触器和热保护继电器器的参数设置在出厂调试时已完成， 非专业人员不需操作，未经同意的任何改动本公司概不负责。 如果设备在使用过程中有损坏的，更换新的器件后，需要重新设置参数，可依据具体器件 27¦电动钻机电气控制系统使用手册<图片>示例图1</图片>¦<图片>示例图2</图片>¦ ¦-¦-¦的手册。 2.2.1.4 钻机PLC 控制系统 PLC 系统以西门子S7-1500PLC 为控制核心，实现各功能单元的逻辑控制。PLC 柜布置如下图所示： 两套PLC 系统采用冷冗余的方式，通过司钻房的选择开关(PLC1/PLC2)进行切换 1) PLC系统220VAC供电先通过净化电源将电源净化后，进入不间断UPS电源后在输出到开关电源(220VAC/24VDC),为PLC系统提供直流24V。 2）通过交换机连接PLC和变频器﹑工控机﹑司钻控制系统等设备通讯系统。3）PLC柜门装有工控机，可以实时显示设备的运行数据和状态，并对数据进行存储 <图片>示例图3</图片> 28¦电动钻机电气控制系统使用手册<图片>示例图4</图片>¦<图片>示例图5</图片>¦ ¦-¦-¦2.2.1.5 顶驱PLC 控制系统(本套无此设备) 关于顶驱PLC 控制系统介绍详见顶驱厂家所提供的资料文件。2.2.1.6 空调 对发热量较小的操作系统区，配置1.5P 分体式空调机，提供舒适的操作环境。 <图片>示例图6</图片> 1、空调型号：WKFKT-015DR 2、空调类型：冷暖双制分体式空调机 3、空调制冷量：2\*7.5KW 4、电加热功率：2\*1.1KW 5、制热功率：2\*7.6KW 6、制冷介质：R22 7、出风量：≥1000\*2CMH 8、机外全压：100Pa 9、工作电压/频率：380V/50Hz，3 相 2.2.1.7 变压器 系统提供1台1750KVA、600V/400V的变压器给配电系统供电。 29¦电动钻机电气控制系统使用手册<图片>示例图7</图片>¦<图片>示例图8</图片>¦ ¦-¦-¦<图片>示例图9</图片> 变压器参数： 1.型号：SCB9-1750KVA /0.6/0.4KV 2.额定电压：0.6/0.4KV 3.频率：50Hz 3.额定电流\(A\): 1684/2526 4.联结组别: D,yn11 5.阻抗：Uk=6% 6. 绝缘耐热等级: H 级 7.外形尺寸: 1700\(L\)×1100\(W\) ×1300\(H\) 2.2.2 变频系统房 变频控制房包括进线柜﹑整流柜﹑整流辅助控制柜﹑逆变柜﹑逆变辅助控制柜﹑母联柜﹑制动单元柜(BU)﹑自动送钻柜及相关控制电路，为钻机系统的绞车﹑转盘﹑泥浆泵¦﹑¦等¦交¦流¦变¦频¦电¦动¦机¦及¦其¦他¦辅¦助¦设¦备¦提¦供¦动¦力¦。¦ ¦-¦-¦-¦-¦-¦-¦-¦-¦-¦-¦-¦-¦-¦-¦-¦-¦-¦-¦-¦-¦-¦ | BM24-2001-01 用户使用手册.pdf 8¦电动钻机电气控制系统使用手册<图片>示例图10</图片>¦<图片>示例图11</图片>¦ ¦-¦-¦第二章设备简介 2.1 电气控制系统组成 2.1.1 电控系统简介 通过系统内的4 台数字式发电机组控制柜和1 台数字式辅助发电机控制柜分别控制4台主柴油发电机组和1 台辅助发电机组实现自动并网运行，向交流母排输出600VAC、3φ、50Hz 交流电，或通过600V 网电进线窗口向交流母排输出600VAC、3φ、50Hz 交流电，4 台数字式发电机组控制柜和1 台数字式辅助发电机控制柜与600V 网电进线柜实现电气互锁功能。 采用汇川公司的MD880 系列全数字矢量控制交流变频调速装置，先由2 台整流单元将交流母排上的600VAC 交流电转换成810VDC 直流电，输出到公共直流母排上；再由6 台逆变单元将直流母排上的810VDC 直流电转换成电压0～600VAC、频率0～300HZ 连续可调的交流电，绞车、转盘和泥浆泵交流变频电动机采用一对一控制方式，驱动6 台交流变频电动机（1 台绞车采用2 台1000kW 直驱交流变频电动机驱动，3 台泥浆泵各用1 台1200kW交流变频电动机驱动，1 台转盘采用1 台600kW 直驱交流变频电动机驱动），拖动性能满足绞车、转盘、钻井泵的传动要求。 电控系统按照三座电控房设计，针对各子系统的特点，对电控房内的柜体合理分区布局： （1）将发热量大、噪音较高，不频繁操作的变频驱动系统单独放置，称为变频系统房； （2）将操作相对频繁的动力控制系统、电机控制中心（MCC）、一体化集成控制系统、一体化仪表及信息化管理系统集中放置，称为操作系统房。 9¦电动钻机电气控制系统使用手册<图片>示例图12</图片>¦<图片>示例图13</图片>¦ ¦-¦-¦ | BM24-2001-01 用户使用手册.pdf ¦电动钻机电气控制系统使用手册<图片>示例图14</图片>¦<图片>示例图15</图片>¦ ¦-¦-¦辅助发电机组供电断路器如图2－19示，在馈电柜上部安装，其面板露出，不开柜门可直接操作。其参数如下：¦型号¦Schneider MT10H1¦ ¦-¦-¦ ¦功能及用途¦辅助发电机电力进线¦ ¦数量¦共1台¦ ¦额定工作电压¦690V¦ ¦额定电流¦1600A¦ ¦分断能力¦66KA¦ ¦附件¦4NO/4NC辅助触点、欠压脱扣线圈、D-LI固态跳闸保护装置。¦<图片>示例图16</图片> 图2－19Schneider MT系列抽出式系列断路器¦分闸按钮¦合闸/分闸状态指示窗¦参数设置区¦抽出摇杆孔¦ ¦-¦-¦-¦-¦ ¦标牌Nameplate¦储能操作杆¦合闸按钮¦储能状态指示窗¦ ¦位置状态指示窗¦¦抽出摇杆把¦¦注：各断路器的参数设定在出场调试时已完成设置，非合格人员不需操作，未经同意的任何改动本公司概不负责。 需要了解详细的断路器信息请参看MT系列断路器的产品手册。 2.2.1.3.4 主变压器 为给所有辅助钻井设备供电，提供下列干式变压器如图2－20 示，主要参数详见表2-3：表2-3：¦序号¦描 述¦¦ ¦-¦-¦-¦23¦电动钻机电气控制系统使用手册<图片>示例图17</图片>¦<图片>示例图18</图片>¦ ¦-¦-¦¦序号¦描 述¦¦ ¦-¦-¦-¦ ¦1¦型号¦SCB9-1750/0.6/0.4KV¦ ¦2¦额定电压¦0.6/0.4KV¦ ¦3¦频率¦50Hz¦ ¦4¦额定电流(A1)¦1684/2526¦ ¦5¦联结组别¦D,yn11¦ ¦6¦阻抗¦Uk=6%¦ ¦7¦绝缘耐热等级¦H 级¦ ¦8¦外形尺寸¦1700\(L\)×1100\(W\) ×1300\(H\)¦<图片>示例图19</图片> 图2－20主变压器 需要了解详细的变压器信息请参看变压器的产品手册。 2.2.1.3.5 低压配电单元 低压配电单元采用开关柜，配置足够数量和容量的交流电机起动供电回路。 2.2.1.3.6 小功率单相配电盘单元 小功率单相配电盘单元采用GCK 型固定式开关柜，配置足够数量和容量的小功率单相供 24¦电动钻机电气控制系统使用手册<图片>示例图20</图片>¦<图片>示例图21</图片>¦ ¦-¦-¦电回路，分区供电，为PLC、监控设备、井场照明提供电源，同时为重要设备提供加热用电。 .控制方式说明： 缩写代码 方式描述 CB－1P 单相全压直控 小功率单相配电盘如图2－22所示： <图片>示例图22</图片> 2.2.1.3.5 MCC 系统的操作 MCC 柜400VAC 电源是由辅助柴油机通过馈电柜柜上端断路器CB01 闭合后提供，或者是由1750KVA 600：400V 变压器通过馈电柜柜下端断路器CB02 闭合后提供。断路器CB01和CB02 之间采用电气互锁，实现变压器与辅助柴油发电机隔离关系。 2.2.1.3.6 运行前的检查与试验 步骤一：①检查柜面油漆有无损坏，柜内是否干燥清洁，柜门、推拉是否灵活轻便，有无卡阻和碰撞现象。 ②电器元件的操作机构是否灵活，不应有卡涩或操作力过大现象。 ③主要电器主辅触点的通断应可靠准确。断路器安装是否可靠。 ④柜体采用开关柜，断路器电源从柜体后部的主铜排取电。经过断路器给外部送电。 ⑤确认MCC1-MCC6柜各抽屉内电气元器件的端子连接、接线和固定螺栓均应紧固无松动。 ⑥检查MCC1-MCC6柜门上的”HOA”三位开关转动是否灵活准确，开关背面的触点弹出是否灵活，有无卡阻现象。 | BM24-2002-01 用户使用手册.pdf <图片>示例图23</图片> 图11 面板仪表、指示灯、按钮 1.4 MCC 配电系统 MCC配电系统的主要功能是集中对井场的钻台、发电机房、泥浆循环罐区、油罐区、固控区和水罐等区域的交流电动机（380VAC、3相5线、50Hz）进行控制，并给井场提供照明电源（220VAC、单相、50Hz）。 1.4.1 电源馈电单元（MCC1柜） MCC配电系统的电源有两路：一路是由主变压器提供，另一路是由辅助发电机提供。 1.4.1.1 主变压器副边供电断路器 主变压器副边供电断路器和辅助发电机断路器采用互锁控制，只可闭合其中的任意1台。主变压器副边供电断路器安装在开关柜2下部，其面板露出，不开柜门可直接操作。 1.4.1.2 辅助发电机供电断路器 辅助发电机断路器和主变压器副边供电断路器采用互锁控制，只可闭合其中的任意1台。辅助发电机断路器安装在开关柜1上部，其面板露出，不开柜门可直接操作。 1.4.2 低压配电单元/电机控制中心（MCC1-MCC5） 低压配电单元电源电压为380VAC ，3相5线50Hz，采用框架型+挂接母线型柜体，配置足够数量和容量的交流电机起动供电回路，各回路有标牌，MCC各单线图器件旁的字母 19 ¦电动钻机电气控制系统使用手册¦<图片>示例图24</图片>¦ ¦-¦-¦ 和数字表示各器件的型号。各个单元的断路器挂装在横排母线上 控制方式说明： ¦缩写代码¦方式描述¦ ¦-¦-¦ ¦HOA¦手动-停止-自动¦ ¦3WRC¦三线两地控制，房内只设关断按钮¦ ¦CB-3P¦三相全压直控¦ ¦CB-2P¦两相全压直控¦ ¦CB-1P¦单相全压直控¦ 1.5 钻机PLC 控制系统 PLC 系统以西门子S7-1500PLC 为控制核心，实现各功能单元的逻辑控制。PLC 柜布置如下图所示： 两套PLC 系统采用冷冗余的方式，通过司钻房的选择开关(PLC1/PLC2)进行切换 1) PLC系统220VAC供电先通过净化电源将电源净化后，进入不间断UPS电源后在输出到开关电源(220VAC/24VDC),为PLC系统提供直流24V。 2）通过交换机连接PLC和变频器﹑工控机﹑司钻控制系统等设备通讯系统。3）PLC柜门装有工控机，可以实时显示设备的运行数据和状态，并对数据进行存储 20 ¦电动钻机电气控制系统使用手册¦<图片>示例图25</图片>¦ ¦-¦-¦ | 无召回片段 | 无召回片段 | 无召回片段 | 无召回片段 | 无召回片段 | 无召回片段
绝缘子的的类型有哪些？ | 有针式、蝶式、悬式和瓷横担式等 | 橇装式变电站用户手册 | 我无法回答这个问题。提供的文档中没有关于绝缘子类型的信息。如果您有其他与运维相关的问题，欢迎提问。 | YBE4使用说明书BT4（2级能效）.docx ¦ 定子测温PT100接线示意图 Wiring Diagram of stator temperature measuring Pt100 接线端子 Terminal Block 2 图 1 Figure 1 ¦ 轴承测温PT100接线示意图 Wiring Diagram of bearing temperature measuring Pt100 ¦ ¦ --- ¦ --- ¦ ¦ 定子测温PT100接线示意图 Wiring Diagram of stator temperature measuring Pt100 接线端子 Terminal Block 2 图 1 Figure 1 ¦ ¦ ¦ 定子测温PT100接线示意图 Wiring Diagram of stator temperature measuring Pt100 接线端子 Terminal Block 2 图 1 Figure 1 ¦ 图 2 Figure 2 ¦ ¦ —9— ¦ —9— ¦ ¦ 六、隔爆型电动机防爆要点 1、本系列电机为隔爆型电动机，要求电动机内部的爆炸性混合物爆炸时，隔爆外壳不 应损坏或产生影响隔爆性能的变形：内部爆炸火焰不允许通过外壳的隔爆接合面引起外部爆 炸性混合物的爆炸，为此： a、组成隔爆外壳的零件如机座、端盖、轴承内盖、接线盒盖、接线盒座等，精加工后 须经1.5MPa,历时10～12S水压试验合格。 b、隔爆接合面的长度、间隙、表面粗糙度、接线盒内部裸露导体之间、裸露导体与金 属外壳之间的电气间隙及爬电距离见图5~图8。 c、连接隔爆外壳的螺栓均装有弹簧垫圈，防止自动松脱。 d、风扇的表面电阻不大于1MΩ。 e、接线盒内端子套或接线板的绝缘部分，采用耐泄痕性分级为Ⅱ级的绝缘材料制成。 f、接地、电动机的接地是防止漏电火花，确保安全的重要措施。外壳上的接地端子为一 钢质或铜质镀锌螺栓，设在电动机外壳的明显处，并有接地标志“告)” g、机座、端盖、轴承内盖、接线盒座、接线螺栓、接线盒盖、端子套(或接线板)、轴、 密封圈、风扇是隔爆电机的主要零部件。 2、在额定工作状态下，电动机外壳表面温度不得超过表3的规定。进线口处的温度不得 高于所有电缆的允许温度(70℃),以保证电缆运行可靠。 — 10— ¦ 六、隔爆型电动机防爆要点 1、本系列电机为隔爆型电动机，要求电动机内部的爆炸性混合物爆炸时，隔爆外壳不 应损坏或产生影响隔爆性能的变形：内部爆炸火焰不允许通过外壳的隔爆接合面引起外部爆 炸性混合物的爆炸，为此： a、组成隔爆外壳的零件如机座、端盖、轴承内盖、接线盒盖、接线盒座等，精加工后 须经1.5MPa,历时10～12S水压试验合格。 b、隔爆接合面的长度、间隙、表面粗糙度、接线盒内部裸露导体之间、裸露导体与金 属外壳之间的电气间隙及爬电距离见图5~图8。 c、连接隔爆外壳的螺栓均装有弹簧垫圈，防止自动松脱。 d、风扇的表面电阻不大于1MΩ。 e、接线盒内端子套或接线板的绝缘部分，采用耐泄痕性分级为Ⅱ级的绝缘材料制成。 f、接地、电动机的接地是防止漏电火花，确保安全的重要措施。外壳上的接地端子为一 钢质或铜质镀锌螺栓，设在电动机外壳的明显处，并有接地标志“告)” g、机座、端盖、轴承内盖、接线盒座、接线螺栓、接线盒盖、端子套(或接线板)、轴、 密封圈、风扇是隔爆电机的主要零部件。 2、在额定工作状态下，电动机外壳表面温度不得超过表3的规定。进线口处的温度不得 高于所有电缆的允许温度(70℃),以保证电缆运行可靠。 — 10— ¦ 。 | 交流变频电动机BS05PA用户手册-中文.pdf 6.3.6.3 超速试验 BS05PA电机能承受2800r/min的转速试验，历时2min。 6.3.6.4 电机的对地耐电压试验 电机定子绕组能承受电压2800V、频率50Hz、历时1min的对地耐电压试验。 6.3.6.5 电机的匝间耐电压试验 定子每相绕组的匝间绝缘能承受电压3500V，波前时间0.1μs的脉冲电压，历时3s。¦7 运输储存¦ ¦-¦电机的包装和搬运应有防止电机轴向串动的可靠装置及措施，并应保证避免电机轴伸的磕碰和生锈。 电机在搬运过程中应按规定位置吊挂,运输过程中要放置平稳,避免倒置、碰撞、冲击。 电机到达后，应开箱检查电机是否有损坏、受潮及生锈等现象。 装箱的电机都附有下列文件：产品合格证1份，用户手册1份。 电机应平稳放置在干燥、清洁、无酸碱等腐蚀性气体的场地，电机上不得放置其他物品。 电机存放中，应采取必要的防锈措施并作定期检查。¦8 主要外购件目录¦ ¦-¦13¦序 号¦代号¦名称¦产地¦ ¦-¦-¦-¦-¦ ¦1¦NU330ECM/C4 VA301¦传动端轴承¦SKF公司¦ ¦2¦NJ320ECM/C4 VA301+HJ320EC¦非传动端轴承¦SKF公司¦ ¦3¦Arcanol MULTITOP¦润滑脂¦FAG公司¦¦9 主要易损件目录¦ ¦-¦¦序 号¦图纸代号¦名称¦数量 (件/台)¦备注¦ ¦-¦-¦-¦-¦-¦ ¦1¦ZZ008000005¦螺栓¦12¦联轴节用¦ ¦2¦NU330ECM/C4 VA301¦传动端轴承¦1¦SKF公司¦ ¦3¦NJ320ECM/C4 VA301+HJ320EC¦非传动端轴承¦1¦SKF公司¦ ¦4¦GB/T5783¦螺栓M16×25 8.8 级¦2¦运输过程中替换¦ ¦5¦ZJ013A000014¦顶紧螺栓¦2¦¦14 <图片>示例图1</图片> BS05PA 变频调速异步电动机检修记录表¦检¦原装钻机¦现装钻机¦修程¦K¦ ¦-¦-¦-¦-¦-¦ ¦¦电机编号¦定子编号¦转子编号¦¦ ¦¦轴承温升¦¦¦¦ ¦修¦定子绝缘电阻¦¦¦MΩ¦ ¦前¦定子绕组电阻¦¦¦¦ ¦¦¦¦¦Ω¦项目¦电阻¦绕组状态¦绝缘¦耐压试验¦检修者¦ ¦-¦-¦-¦-¦-¦相称¦检¦定¦U-V¦Ω¦¦自由间隙¦与轴颈过盈量¦ ¦-¦-¦-¦-¦-¦-¦-¦ ¦¦¦V-W¦Ω¦MΩ¦¦¦ ¦¦子¦¦¦¦¦¦ ¦¦转¦W-U¦Ω¦¦¦¦ ¦¦¦轴承处轴颈¦¦¦¦¦ ¦¦子¦¦¦¦¦¦ ¦修¦轴¦轴承状态¦轴承外径¦轴承内径¦¦¦ ¦后¦¦¦¦¦¦¦ ¦¦承¦¦¦¦¦¦ ¦¦绝¦定子¦¦¦MΩ¦¦ ¦¦缘¦¦¦¦¦¦ ¦¦端¦端盖状态¦轴承孔直径¦¦轴承孔与轴承间隙¦¦盖¦检¦修¦装机日期¦检验员¦ ¦-¦-¦-¦-¦ ¦日¦期¦¦¦15<图片>示例图2</图片>16 | 11、XPC2203002-4314 减速机报告与说明书.pdf-O P E R A T I N G I N S T R U C T I O N S-6. Operating instructions 操作说明-6.1 Oil type润滑油类型 Different oil types must not be mixed, even if they are of the same manufacture.Mixing of mineral and synthetic oils is also not permissible. 不同油种不能混，即使它们有相同的制造商。矿物油和合成油也不允许混合。 The purity of the oil has an influence on the operating reliability and service-life of theoil and the gearboxes. Therefore always ensure the use of clean oil in the gearbox. 油的纯度对减速机及减速机润滑油的可靠性和售后时间和服务寿命有影响。因此，应始终确保在减速箱中使用的润滑油的清洁。 | 11、XPC2203002-4314 减速机报告与说明书.pdf-O P E R A T I N G I N S T R U C T I O N S-6. Operating instructions 操作说明-6.1 Oil type润滑油类型 Since the service-life of the gearbox depends to a large extent on the grade of oilused,attention must under all circumstances be devoted to correct selection of thelubricant in accordance with the data on the model plate and/or in the notes providedbelow.We recommend using only the grades of oil suggested on the model plate. 由于变速箱的寿命很大程度上取决于润滑油的等级，必须把注意力都投到根据减速器铭牌或者下文提供的说明书来选择正确的润滑油。我们在铭牌上只建议有油的等级。 In order to avoid misunderstandings, we expressly draw attention to the fact that thisrecommendation under no circumstances signifies approval in the sense of a guaran-tee of the quality of the lubricating oil supplied by the lubricant supplier. Every manu-facturer of lubricants must, of course, himself guaranteed the quality of his product. 为了避免误解，我们明确提醒大家注意，从由润滑油生产商所提供润滑油质保书方面说，在任何情况下，本建议都不意味着认可。润滑油的每一个制造商当然必须自己他保证其产品的质量。 | 无召回片段 | 无召回片段 | 无召回片段 | 无召回片段 | 无召回片段 | 无召回片段
绞车A和绞车B为什么需要同步？ | 因为绞车电机与绞车传动箱刚性连接，如果变频系统不做同步处理，就会出现堵转的故障事件而停机。 | 电控系统维护手册 | 绞车A和绞车B需要同步的主要原因是确保在提升或下放重物时的稳定性和安全性。同步操作可以保证两个绞车的负载均衡，避免因负载不均导致的设备损坏或安全事故。具体来说： 1. **负载均衡**：同步操作可以确保两个绞车分担相同的负载，避免一个绞车承受过大的压力，另一个绞车则相对轻松，这样可以延长设备的使用寿命并减少故障率。 2. **稳定性**：在提升或下放重物时，如果两个绞车不同步，可能会导致重物倾斜或晃动，增加操作风险。同步操作可以提高整个系统的稳定性，确保重物平稳移动。 3. **安全性**：同步操作可以减少因负载不均导致的突发情况，如钢丝绳断裂或绞车失控等，从而提高操作的安全性。 4. **效率**：同步操作还可以提高整体操作效率，确保两个绞车协调一致地工作，减少因不协调导致的时间浪费。 因此，在涉及多个绞车的操作中，保持它们的同步是非常重要的，特别是在处理重载或精密操作时。 | 7-JC50DB301绞车使用说明书-CHS.doc-注意！！！ **1. 为了防止人身伤害，在进行维护保养等操作时，动力源应处于切断状态，而且应有防止误操作的锁闭设施和明显的警示标志牌。** **2. 当绞车进行运转时，应确保所有的安全装置处于良好状态，包括：过卷阀防碰装置，油、气系统中的溢流阀、润滑油压力表等。这些安全装置必须每班进行检查，确保这些安全装置能正常工作。** **3. 绞车启动前，请仔细检查变速箱的挂合档位。** **4. 每次主电机或自动送钻装置运转前，必须先打开电机风机和润滑油泵，待电机风机运转正常并油压满足要求后，方能启动主电机或自动送钻电机。** **5 确保主电机运转时，自动送钻装置处于脱开状态，严禁在主电机运转时挂合自动送钻装置。** **目录** **1绞车概述** 绞车在石油钻井过程中，不仅担负着起下钻具、下套管、控制钻压、处理井下事故、提取岩芯筒、试油等各项作业，而且配套在陆地钻机上，还担负着井架和底座的起放任务。 1.1绞车传动原理 JC50DB绞车传动系统图见图1。该绞车传动分为两大体系，即由两台600kW交流变频主电机为动力的主传动系统和一台45kW交流变频小电机为动力的自动送钻传动系统。 <图片>示例图1</图片> 图1JC50DB绞车系统原理图 a、主传动系统 两台600kW交流变频主电机通过鼓型齿联轴器分别与两档变速箱相连，经变速箱减速后，将主电机动力同时输给滚筒轴。由于交流变频电机固有的特性，所以可实现该绞车在各档范围内无级调速。 b、自动送钻传动系统 绞车自动送钻传动系统是由一台45kW交流变频电机驱动，大传动比减速机并通过推盘离合器实现其与变速箱的摘挂，经变速箱减速后输入滚筒轴。 1.2绞车结构 JC50DB两档绞车设计为整体、单轴。由两台高速、宽频、大扭矩的交流变频电机分别通过鼓型齿联轴器和减速箱联结，经两极减速箱带动滚筒轴。主刹车采用两侧、双盘液压盘式刹车，与电机能耗制动组合，通过钻机电控系统获得制动扭矩，来实现零速悬停。另外在绞车的减速箱输入侧另一端通过离合器传动一台45kW交流变频电机，即可实现自动送钻，还可在紧急情况下提起最大钻柱重量。 1.3绞车的特点 1.3.1、绞车整体结构紧凑，运输方便。滚筒开LEBUS绳槽（整体开槽），设有过卷阀防碰装置。采用变频电控技术，绞车通过一个滚筒轴，一台两档齿轮减速箱传动。 1.3.2、采用液压盘式刹车作为主刹车，刹车力矩大，安全可靠。 1.3.3、采用交流变频电机能耗制动作为辅助刹车，省去了涡流刹车或伊顿刹车。 1.3.4、备有自动送钻装置，该装置不仅具有自动送钻功能而且还能起到应急起钻处理紧急事故的作用。 1.3.5、电机和减速箱联结，减速箱和滚筒轴联结均采用鼓型齿联轴器。 1.3.6、减速箱采用集中强制润滑系统。 1.3.7、绞车设有2个档位，通过减速箱上的换档机构可以实现高、低速档切换。高速档可满足正常钻井需要；低速档仅用于处理井下事故或下放最重套管。所以，正常钻井过程中无须频繁换档。 1.4绞车的组成 绞车总图见图2 <图片>示例图2</图片> <图片>示例图3</图片> 图2JC50DB绞车总图 表1 绞车组成 ¦ 序号 ¦ 图 号 ¦ 名 称 ¦ 数量 ¦ 备 注 ¦ ¦ --- ¦ --- ¦ --- ¦ --- ¦ --- ¦ ¦ 1 ¦ 50106.16.01 ¦ 标牌 ¦ 1 ¦ ¦ ¦ 2 ¦ GB/T827 ¦ 铆钉3×5 ¦ 14 ¦ ¦ ¦ 3 ¦ 50106.08.02 ¦ 铭牌 ¦ 1 ¦ ¦ ¦ 4 ¦ 50106.15.02 ¦ 润滑标牌 ¦ 1 ¦ ¦ ¦ 5 ¦ 40106.02.170.00 ¦ 快绳挡辊 ¦ 2 ¦ ¦ ¦ 6 ¦ ¦ 主齿轮减速箱 ¦ 1 ¦ ¦ ¦ 7 ¦ 70106.14.15.00 ¦ 自动送钻装置 ¦ 1 ¦ ¦ ¦ 8 ¦ ¦ PS110/3150D液压盘式刹车 ¦ 1 ¦ ¦ ¦ 9 ¦ 50106.08.20.00 ¦ 滚筒轴 ¦ 1 ¦ ¦ ¦ 10 ¦ 50106.16.50.00 ¦ 绞车架 ¦ 1 ¦ ¦ ¦ 11 ¦ 50106.15.05.00 ¦ 鼓齿型联轴器护罩一 ¦ 1 ¦ ¦ ¦ 12 ¦ 50106.15.03 ¦ 减速箱调整垫片δ0.5 ¦ 按需 ¦ ¦ ¦ 13 ¦ 50106.15.04 ¦ 减速箱调整垫片δ1 ¦ 按需 ¦ ¦ ¦ 14 ¦ 50106.15.05 ¦ 减速箱调整垫片δ2 ¦ 按需 ¦ ¦ ¦ 15 ¦ 50106.15.06.00 ¦ 离合器护罩 ¦ 1 ¦ ¦ ¦ 16 ¦ 50106.01.30.07 ¦ 电机调整垫片一δ0.5 ¦ 按需 ¦ ¦ ¦ 17 ¦ 50106.01.30.08 ¦ 电机调整垫片一δ1 ¦ 按需 ¦ ¦ ¦ 18 ¦ 50106.01.30.09 ¦ 电机调整垫片一δ5 ¦ 按需 ¦ ¦ ¦ 19 ¦ 50106.01.30.04 ¦ 电机调整垫片二δ0.5 ¦ 按需 ¦ ¦ ¦ 20 ¦ 50106.01.30.05 ¦ 电机调整垫片二δ1 ¦ 按需 ¦ ¦ ¦ 21 ¦ 50106.01.30.06 ¦ 电机调整垫片二δ5 ¦ 按需 ¦ ¦ ¦ 22 ¦ GB/T5781 ¦ 螺栓 M36×130 ¦ 8 ¦ ¦ ¦ 23 ¦ GB/T5783 ¦ 螺栓 M36×140 ¦ 8 ¦ ¦ ¦ 24 ¦ GB/T93 ¦ 垫圈 36 ¦ 16 ¦ ¦ ¦ 25 ¦ GB/T6170 ¦ 螺母 M36 ¦ 16 ¦ ¦ ¦ 26 ¦ GB/T6172.1 ¦ 薄螺母 M36 ¦ 8 ¦ ¦ ¦ 27 ¦ GB/T96.1 ¦ 大垫圈 36 ¦ 16 ¦ ¦ ¦ 28 ¦ ¦ 2KW电加热器 ¦ 1 ¦ ¦ ¦ 29 ¦ 50106.15.80.00 ¦ 油气系统 ¦ 1 ¦ ¦ ¦ 30 ¦ ¦ YJ23F9+虑沙+YF23C右旋风机 ¦ 1 ¦ ¦ ¦ 31 ¦ WG362×350 ¦ 鼓齿型联轴器 ¦ 2 ¦ ¦ ¦ 32 ¦ 50106.15.07.00 ¦ 左电机联轴器护罩 ¦ 1 ¦ ¦ ¦ 33 ¦ 50106.15.08.00 ¦ 右电机联轴器护罩 ¦ 1 ¦ ¦ ¦ 34 ¦ 50105.08.26.00 ¦ 联结器 ¦ 1 ¦ ¦ ¦ 35 ¦ ¦ YJ23F9X1+虑沙+YF23B左旋风机 ¦ 1 ¦ ¦ ¦ 36 ¦ 50106.08.90.00 ¦ 导气接头护罩 ¦ 1 ¦ ¦ ¦ 37 ¦ WG512×680 ¦ 鼓齿型联轴器 ¦ 1 ¦ ¦ ¦ 38 ¦ 50106.16.10.00 ¦ 编码器连接装置 ¦ 1 ¦ ¦ ¦ 39 ¦ 50106.08.10.00 ¦ 编码器连接装置护罩 ¦ 1 ¦ ¦ ¦ 40 ¦ 50106.15.06 ¦ 定位块30×30×60 ¦ 20 ¦ ¦ | 40106.15.00SM 绞车使用说明书2024.01.26.doc-1 绞车概述 <br>-1.1绞车传动原理 JC40DB绞车传动系统图见图1。该绞车传动分为两大体系，即由两台600kW交流变频主电机为动力的主传动系统和一台45kW交流变频小电机为动力的自动送钻传动系统。 <图片>示例图4</图片> 图1JC40DB绞车系统原理图 a、主传动系统 两台600kW交流变频主电机通过球笼式联轴器分别与两档变速箱相连，经变速箱减速后，将主电机动力同时输给滚筒轴。由于交流变频电机固有的特性，所以可实现该绞车在各档范围内无级调速。 b、 自动送钻传动系统 绞车自动送钻传动系统是由一台45kW交流变频电机驱动，大传动比减速机并通过推盘离合器实现其与变速箱的摘挂，经变速箱减速后输入滚筒轴。 | XJ700DBZ电驱储能修井机设备使用说明书.pdf 3.3.6液压绞车的操作 (1)使用前钢丝绳需排列整齐，起吊时滚筒上保证有5圈以上的钢丝绳。 (2)液压绞车工作前应空转10min。 (3)液压绞车卸油管直接回油箱。 (4)使用时发现绞车与实际工作要求相反，则把马达A、B 处油管对调。 (5)绞车工作压力不得超过额定压力14MPa。 (6)操作手应根据起重物重量进行吊装(不超过3吨),严禁超负荷起重，起重物下严 禁站人。 (7)液压绞车不得用于载人。 (8)使用中经常检查紧固件有无松动，如有立即紧固。 (9)液压绞车操作手柄上提为上升起重，手柄中位液压绞车停止工作并自动刹车，手柄 下拉绞车下放卸载重物。 (10)绞车在吊装过程中不能自动刹车停止运转并反向运转时，应立即反向操作控制手 柄，使吊装物保持静止状态待井口操作工撤离到安全地带，缓慢放下重物，然后立即停止作 业，维修排除故障后才允许继续使用。 3.3.7绞车应急动力 台上电控系统故障电动绞车不能作业时，需要将大钩下放到低位或井口进行紧急作业时。 首先底盘车变速箱至于空挡，驻车制动处于驻车；启动底盘车发动机，底盘车气压必须在 0.6MPa以上，底盘仪表无报警；打开取力器开关，挂和底盘车的驻车取力器，踩下离合器，将变速箱挂3挡，缓慢抬起离合器，底盘车不能有向前行驶的趋势，另外一个人在台下观察变速箱取力传动轴是否正常转动，从司钻房内查看液压系统压力。 <图片>示例图5</图片> 注意：底盘车操作时，一定要处于空挡启动发动机，达到额定气压后才能挂和驻车取力器，然后再变速箱挂挡。要确保底盘车在驾驶室内操作时，车辆不能有向前行驶的趋势，驾驶室员必须一直驾驶室内。驱力器挂和错误会导致车辆行驶，将发生井架坍塌意外，非必要严禁操作应急动力。 操作绞车滚筒左下侧的应急动力挂和手柄，将液压马达的应急动力与绞车齿盘挂和。在司钻控制面板上，踩住绞车的脚制动阀，按下绞车强制解刹，然后扳动司钻面板上的绞车应急动力控制阀，进行绞车应急提升和下放，同步松开绞车制动踏板。注意：绞车应急动力的最大提升力为3t, 应急提升时如果液压马达提升不动时，可以通过驾驶员在驾驶室内踩油门踏板，进行油泵加速，增大提升能力和速度。 绞车应急动力时，采油强制绞车解刹功能会消耗大量气源，应急动力的系统气压必须维持在0.7MPa时才能操作。应急动力如果不能控制游吊提升或下放的钩速时，应立即停止强制解刹操作并按下紧急制动阀。 | XJ700DBZ电驱储能修井机设备使用说明书.pdf 3.3作业阶段 3.3.1 绞车电机启动 <图片>示例图6</图片> (1)打开绞车电机扳扭开关，绞车电机启动，同步会听到气控阀箱里有“噗”一声放气声响，绞车电机的冷却风机同步启动。 (2)将过卷防碰阀进行复位，使紧急刹车气缸排气。 (3)踩下绞车制动踏板，缓慢松开驻车刹车，主滚筒能自动悬停，主滚筒无任何转动。 (4)手动拉起绞车操控手柄锁，绞车操控手柄能够上、下扳动。向上扳动时，游车大钩进行提升。向下扳动操控手柄，游车大钩进行下放。手柄处于中位时，绞车滚筒停止转动，电机自动悬停。 (5)绞车滚筒的转速，随操控手旋转角度的加大而加大。 注意：绞车电机启动后，必须缓慢松开绞车的刹车踏板，空钩载时如果电机不能悬停，绞车滚筒转动，必须立刻使用绞车的紧急刹车，停止作业，并且联系厂家进行报修。电机悬停是辅助功能，作业过程中如果大钩有异常自降，应立即使用紧急刹车。绞车操控手柄在操作过程中要缓慢，为避免传动系统冲击，操控手柄回中位时需要提前减速。绞车控制时要集中注意力，绞车控制速度要平稳，避免顿钻。 3.3.2绞车刹车调节 绞车刹车调整的方法详见盘刹使用说明书。 注意：电驱修井机的进行下放时，虽然主要时使用电机能量回收进行制动，绞车工作钳 作为辅助减速刹车，安全钳为驻车制动，但是绞车刹车的调节和检查也是必须的。 刹车系统在出厂前已调好，刹车片使用一段时间后，刹车块会磨损，当刹车片与刹车盘单边间隙大于1mm时应及时进行调整。 3.3.3天车防碰复位与紧急刹车 (1)天车防碰复位控制阀为二位三通复位阀。 (2)作业时，应将天车防碰复位阀打开到防碰位置。 (3)当游车大钩上行井架天车底部设置的警戒调定位置时，位于滚筒上面的防碰肘阀被钢丝绳打开，压缩空气同时进入工作钳刹车，驻车钳刹车气缸排气，滚筒刹死，绞车电机控制信号自动回中位，使得绞车电机进行悬停，同时气喇叭进行鸣笛。 (4)天车防碰复位时，须将肘阀推杆先复位，然后将防碰复位控制阀手柄扳回解锁位置，使刹车气缸复位，解除刹车，再将防碰复位控制阀手柄推回防碰位置，以保证天车防碰装置再次使用。(5)出现紧急情况时，按下紧急刹车控制阀手柄，压缩空气直接进入刹车控制阀，迅速将安全钳、工作钳抱死。故障排除后，将手柄复位，解除刹车。 注意：紧急刹车后，井口管柱必须先坐卡，游车大钩不能长时间静止重载悬中。 | 无召回片段 | 无召回片段 | 无召回片段 | 无召回片段 | 无召回片段 | 无召回片段
绞车逆变器的选型遵守哪些条件？ | 遵守如下条件 1.变频器的额定电流，大于电机额定电流的150% 2.考虑690V系统对应实际600V应用场景的系数折算 | 电控系统维护手册 | 绞车逆变器的选型应遵守以下条件： 1. **功率匹配**：逆变器的额定功率应与驱动的电机功率相匹配，确保能够提供足够的动力输出。例如，对于800kW交流变频电机，应选择相应或更高额定功率的逆变器。 2. **电压等级**：逆变器的输入和输出电压应与系统的工作电压相匹配，通常需要符合国家标准或行业标准的规定。 3. **控制方式**：选择具有适当控制功能的逆变器，如无级调速功能，以满足钻机操作的精确需求。 4. **效率和可靠性**：高效率的逆变器可以减少能量损耗，提高系统的整体效率。同时，选择高可靠性的逆变器可以降低维护成本和停机时间。 5. **环境适应性**：考虑到钻井现场的环境条件（如温度、湿度、粉尘等），所选逆变器应具备良好的环境适应能力。 6. **安全标准**：逆变器的设计应符合相关的安全标准和规范，如电气设备的防爆要求应能满足不同危险区域的防爆标准。 7. **兼容性**：确保逆变器与其他电控系统组件（如公共直流母线、其他驱动和控制设备）的兼容性，以实现整个系统的协调工作。 在进行具体选型时，建议参考设备制造商提供的技术规格书和推荐配置，或者咨询专业电气工程师以确保选型的正确性和适用性。 | SYT5532-2016 石油钻井和修井用绞车.pdf-石油钻井和修井用绞车 5 基本参数 绞车的基本参数应符合GB/T 23505的规定。 SY/T 5532-2016 6 技术要求 6.1 总则 6.1.1 所有原材料、零部件应符合相关法律、法规及国家标准、行业标准的规定。 6.1.2 绞车零部件应符合GB/T 17744-2008中9.9的有关规定。 6.1.3 绞车的最大快绳拉力可使用动力机允许的短时过载工况实现。 6.1.4 多挡绞车应具备挡位互锁功能。 6.1.5 电气设备应符合GB3836的规定，各防爆电气设备的防爆型式、类别、性能等要求应能满足依据SY/T 10041或SY/T 6228进行分类的不同危险区域的防爆要求。电气设备外壳的防护等级应满足GB/T 4208的要求。 6.1.6 绞车涂装应符合SY/T 6919的规定。 6.2 传动系统 6.2.1 圆柱齿轮设计制造应符合 GB/T 10095 的规定。 6.2.2 圆锥齿轮设计制造应符合 GB/T 11365 的规定。 6.2.3 链轮设计及链条选择应符合SY/T5595的规定。 6.2.4 气胎离合器设计制造应符合SY/T 6760的规定。 6.2.5 鼓形齿联轴器设计制造应符合JB/T 8854的规定。 6.3 绞车滚筒 6.3.1 开槽滚筒绳槽尺寸宜符合SY/T 6666-2012中4.6的相关规定。 6.3.2 绞车滚筒组件应进行平衡试验，其平衡品质等级不低于GB/T9239.1规定的G6.3。 | 带压作业机 使用手册.pdf （五）安装与试运转 1、安装底座板螺孔位置按。注意：固定螺栓的数量和规格必须符合规定要求， 不得减少或用小直径螺栓代替。 2、绞车的底板安装，必须固定牢靠，在使用中不得弯曲变形，安装后的不平度 不得大于0.5mm，否则会影响绞车平稳运转。 3、绞车安装就绪后，底座接触面应水平并受力均匀。 4、要保证绞车滚筒轴线与滑轮铅垂面垂直，滚筒中线与滑轮铅垂面夹角不大于1.5 度。 5、绞车的油路控制阀应是一个弹簧复位的Y 型三位四通阀，控制阀的安装位置，可根据操作需要放在适当位置。 6、制动阀的打开压力应在2~3Mpa 之间，绞车出厂时，生产厂家已调好，请不要随意改变。 7、绞车的进出油管线，必须有充分的直径，以确保绞车上受到最小背压，一般背压不超过0.7 Mpa，最高不超过1.4 Mpa，以保证有足够的静制动能力，同时也不易损坏液压马达轴封。 141 8、绞车的使用场合很广，但使用时，液压系统压力、流量必须与说明书的要求相符，否则将影响绞车的使用寿命。根据用户的需要，本厂可配套提供动力源、控制阀和有关管线。 9、绞车的钢丝绳固定：起吊时，钢丝绳必须在滚筒上先缠绕5 圈以上。 10、切勿踩踏、碰撞绞车的金属管线和接头，以免损坏绞车。 11、绞车在起吊重物时，要特别注意观察马达泄油口压力表，尤其是出厂前的试吊检查和钻井、修井初始起吊时的检查更重要。如背压超过1.4Mpa，必须仔细检查系统回油管线，确保畅通。否则背压过高将冲坏马达机械密封，产生严重漏油，影响绞车正常使用。马达泄油口通过足够粗的管线直接接回油箱，就没有必要进行上述检查了。 | 1.【交档】AZ7031105-00SM ZJ70DB110钻机操作手册2023.2交档.docx-1概述 <br>-1.1ZJ70DB110钻机的技术和结构特点 ZJ70/4500DB110钻机是一种最大钻深能力为7,000m（Ф114钻杆）的交流变频电驱动钻机，主要用于石油、天然气的勘探开发。其形式及基本参数符合中国国家标准GB/T23505的规定，主要配套部件设计符合API有关的规定。 ZJ70DB110钻机技术和结构特点 1) JJ45048-K12井架为无绷绳K型井架，分为六段,井架主体由左、右各段与背横梁、斜拉杆组成的前开口组合式钢架结构。井架支脚设在底座下基座上。DZ45012-X7底座为同升式结构，底座前倒低位安装，钻台面开阔，适应钻台管柱处理设备的安装要求。起升时只需一次穿绳，依靠绞车动力通过钢丝绳系整体起放，实现井架带动底座同时起升的功能。 2) JC70DB绞车是一种交流变频电机驱动的单轴齿轮传动绞车，它主要由2台800kW交流变频电动机、单台两档齿轮减速箱、液压盘刹、滚筒轴、绞车架、自动送钻装置（有一台75kW交流变频电机提供动力）、气控系统、润滑系统等组成。绞车刹车方式为风冷式液压盘刹\+主电机能耗制动。盘刹液压站集成在绞车底座左侧，可减少现场钻机搬、安过程中液压盘刹管线的拆装工作。绞车在底座后台低位安装。 3) 转盘采用独立驱动方式，由一台800kW交流变频电机经联轴器，再通过齿轮减速箱驱动转盘。设有钳盘式刹车。 4) F-2200HL高压泥浆泵由两台台900kW交流变频电机直接通过窄V带驱动泵输入轴。 5) 一体化电控系统采用交流变频调速装置，电传动系统采用“公共直流母线”方式，驱动和控制绞车、转盘、泥浆泵主电机，实现无级调速；按3台泥浆泵配置逆变器；绞车采用一对一方式配置2台逆变器驱动两台电机；转盘配置一台逆变器；配置网电切换柜；发电控制柜设计4台。 6) 钻机配备有过圈防碰、天车防碰、电子防碰装置三重防碰保护装置，可有效的防止上碰天车、下砸转盘事故的发生。 7) 司钻控制采用集成双司钻操作系统，实现关键设备及管柱设备的集成控制操作功能。 8)钻机配置了管柱处理系统等，全面提升了钻机机械化水平。有自动化猫道、缓冲机械手、铁钻工、二层台排管装置、动力鼠洞、液压卡瓦、吊卡等。 | 40106.15.00SM 绞车使用说明书2024.01.26.doc-9绞车润滑 对运动的机械零件采用正确的油品、恰当的润滑时间和恰当的润滑油量是很重要的，它不仅直接影响机械零件的使用寿命及传动精度，而且能保证设备的良好性能及设备安全，因此，请遵守下面的说明和建议： 绞车的润滑形式有两种：油脂润滑和稀油润滑。 | 无召回片段 | 无召回片段 | 无召回片段 | 无召回片段 | 无召回片段 | 无召回片段
网络风暴现象是什么？ | 是网络短路，如果系统中没有环网型交换机，那么这个网络是不允许有环网的，因为这样会导致所有设备总线忙。 | 电控系统说明 | 我无法回答这个问题。 | BM24-C1001-0301用户使用手册（中）.pdf <图片>示例图1</图片> 58 <图片>示例图2</图片><图片>示例图3</图片><图片>示例图4</图片><图片>示例图5</图片><图片>示例图6</图片><图片>示例图7</图片><图片>示例图8</图片><图片>示例图9</图片><图片>示例图10</图片> <图片>示例图11</图片> <图片>示例图12</图片> 电动钻机电气控制系统使用手册 Electric Driven Rig Electrical Control System Operation Manual7 独立设备的专项维护 7.1 干式变压器的维护 环氧树脂浇注型干式变压器具有安全、难燃、绝缘性能好、损耗低、噪声小、 气运行可靠、维修简便等优点。 7.1.1 变压器投入运行前的检查 <图片>示例图13</图片> 检查组有无开裂，接线端子接头、铁心、夹紧装置等有无损伤和松动。 <图片>示例图14</图片> 检查有无雨水、灰尘及导电性杂质附着。清扫变压器本体和外壳。 <图片>示例图15</图片> 检查温度计、接地线等电气接线是否正常。 <图片>示例图16</图片> 如装有风扇，应检查风扇的绝缘电阻和风扇接地是否正常；核对风扇旋转方向；监听 风扇运行时有无异常声响声响和振动。 ⑤检查绝缘电阻，应不小于5MΩ。 7.1.2 变压器的试运行 <图片>示例图17</图片> 有无异常声响和振动。 <图片>示例图18</图片> 有无焦臭等异常气味。 <图片>示例图19</图片> 有无局部过热造成变色。 ④通风和换气情况是否良好，装有风扇时观察风扇放置方向是否正确。 7.1.3 变压器的日常维护 运行人员应定期对变压器进行巡视和检查，并把检查结果记录下来。检查项目见表4―1所示。¦表4―1¦变压器进行巡视和检查项目表¦ ¦-¦-¦¦异常现象：温升不正常¦¦ ¦-¦-¦ ¦可能原因¦处理方法¦ ¦①温度计不正常。 ②过负荷。 ③空气过滤器网眼堵塞。④绕组内部异常。¦①修理或更换。 ②减轻负荷，平衡各相负荷，增加变压器容量。 ③清除或更换。 ④查明原因，采取措施。¦ ¦异常现象：有异常声响¦¦ ¦可能原因¦处理方法¦59<图片>示例图20</图片><图片>示例图21</图片><图片>示例图22</图片><图片>示例图23</图片><图片>示例图24</图片><图片>示例图25</图片><图片>示例图26</图片><图片>示例图27</图片><图片>示例图28</图片><图片>示例图29</图片><图片>示例图30</图片>电动钻机电气控制系统使用手册 Electric Driven Rig Electrical Control System Operation Manual¦①过电压或负荷中采用晶闸管等元件引起的铁心励磁声。 ②安装不稳固或共振引起的振动声。③由于螺栓未拧紧引起的机械振动声。④由于接地不良或发生电晕引起的放电声。 ⑤风扇不正常。¦①改接分接头位置。 ②安装稳固，消除共振条件。 ③拧紧螺栓，夹紧铁心。 ④完善接地工作，消除电晕现象。 <图片>示例图31</图片> 修理或更换轴承。¦ ¦-¦-¦ ¦异常现象：接线端子和分接开关过热变色¦¦ ¦可能原因¦处理方法¦ ¦①过负荷或电流异常。②紧固部分松动。 ③接触面不良。¦①减轻负荷。 ②紧固松动部分。 ③研磨、再电镀。¦ ¦异常现象：部件有破损脱落。¦¦ ¦可能原因¦处理方法¦ ¦①过电压。 ②雷击。¦①查明原因，采取措施。②完善防雷装置。¦ ¦异常现象：生锈。¦¦ ¦可能原因¦处理方法¦ ¦<图片>示例图32</图片> 附着雨水或水滴¦<图片>示例图33</图片> 防止雨水渗入，再涂漆。¦ ¦异常现象：腐蚀。¦¦ ¦可能原因¦处理方法¦ ¦<图片>示例图34</图片> 有特殊气体存在¦<图片>示例图35</图片> 防止有害气体侵入¦ ¦异常现象：绕组龟裂变色。¦¦ ¦可能原因¦处理方法¦ ¦<图片>示例图36</图片> 局部过热或自然老化。¦<图片>示例图37</图片> 同制造厂协商处理。¦ ¦异常现象：绕组有放电痕迹，附着炭黑。¦¦ ¦可能原因¦处理方法¦ ¦<图片>示例图38</图片> 产生或受到异常电压侵入。¦<图片>示例图39</图片> 查明原因，采取措施。¦ ¦异常现象：铁心生锈腐蚀。¦¦ ¦可能原因¦处理方法¦ ¦<图片>示例图40</图片> 防锈材料老化，有害气体存在，附着 雨水、水滴或凝露。¦<图片>示例图41</图片> 用规定的涂料修补，防止有害气体侵入， 做好防漏水处理，降低室内相对湿度¦60<图片>示例图42</图片><图片>示例图43</图片><图片>示例图44</图片><图片>示例图45</图片><图片>示例图46</图片><图片>示例图47</图片><图片>示例图48</图片><图片>示例图49</图片><图片>示例图50</图片><图片>示例图51</图片><图片>示例图52</图片>电动钻机电气控制系统使用手册 Electric Driven Rig Electrical Control System Operation Manual | BM24-3001-01 无功补偿及滤波控制系统使用手册.pdf 5.8.1 变压器投入运行前的检查 ①检查组有无开裂，接线端子接头、铁心、夹紧装置等有无损伤和松动。 ②检查有无雨水、灰尘及导电性杂质附着。清扫变压器本体和外壳。③检查温度计、接地线等电气接线是否正常。 ④检查风扇的绝缘电阻和风扇接地是否正常；核对风扇旋转方向；监听风扇运行时有无异常声响声响和振动。 ⑤检查绝缘电阻，应不小于5MΩ。 5.8.2 变压器的试运行 ①有无异常声响和振动。 ②有无焦臭等异常气味。 ③有无局部过热造成变色。 ④通风和换气情况是否良好，观察风扇放置方向是否正确。 5.8.3 变压器的日常维护 运行人员应定期对变压器进行巡视和检查，并把检查结果记录下来。检查项目见表5―1所示。¦表5―1¦变压器进行巡视和检查项目表¦ ¦-¦-¦¦异常现象：温升不正常¦¦ ¦-¦-¦ ¦可能原因¦处理方法¦ ¦①温度计不正常。 ②过负荷。 ③空气过滤器网眼堵塞。④绕组内部异常。¦①修理或更换。 ②减轻负荷，平衡各相负荷，增加变压器容量。 ③清除或更换。 ④查明原因，采取措施。¦ ¦异常现象：有异常声响¦¦ ¦可能原因¦处理方法¦ ¦①过电压或负荷中采用晶闸管等元件引起的铁心励磁声。 ②安装不稳固或共振引起的振动声。③由于螺栓未拧紧引起的机械振动声。④由于接地不良或发生电晕引起的放电¦①改接分接头位置。 ②安装稳固，消除共振条件。 ③拧紧螺栓，夹紧铁心。¦27¦无功补偿及滤波控制系统使用手册¦<图片>示例图53</图片>¦ ¦-¦-¦¦声。 ⑤风扇不正常。¦④完善接地工作，消除电晕现象。 ⑤修理或更换轴承。¦ ¦-¦-¦ ¦异常现象：接线端子和分接开关过热变色¦¦ ¦可能原因¦处理方法¦ ¦①过负荷或电流异常。②紧固部分松动。 ③接触面不良。¦①减轻负荷。 ②紧固松动部分。 ③研磨、再电镀。¦ ¦异常现象：部件有破损脱落。¦¦ ¦可能原因¦处理方法¦ ¦①过电压。 ②雷击。¦①查明原因，采取措施。②完善防雷装置。¦ ¦异常现象：生锈。¦¦ ¦可能原因¦处理方法¦ ¦①附着雨水或水滴。¦①防止雨水渗入，再涂漆。¦ ¦异常现象：腐蚀。¦¦ ¦可能原因¦处理方法¦ ¦①有特殊气体存在¦①防止有害气体侵入¦ ¦异常现象：绕组龟裂变色。¦¦ ¦可能原因¦处理方法¦ ¦①局部过热或自然老化。¦①同制造厂协商处理。¦ ¦异常现象：绕组有放电痕迹，附着炭黑。¦¦ ¦可能原因¦处理方法¦ ¦①产生或受到异常电压侵入。¦①查明原因，采取措施。¦ ¦异常现象：铁心生锈腐蚀。¦¦ ¦可能原因¦处理方法¦ ¦①防锈材料老化，有害气体存在，附着雨水、水滴或凝露。¦①用规定的涂料修补，防止有害气体侵入，做好防漏水处理，降低室内相对湿度¦28¦无功补偿及滤波控制系统使用手册¦<图片>示例图54</图片>¦ ¦-¦-¦5.9 无功补偿及滤波系统的维护 5.9.1 基础维护 1）经常检查室内温度及通风情况，确保室内温度不超过40℃。 2）保持室内清洁卫生。 3）经常检查设备内部是否有异常响声、振动或异味。 4）经常检查功率单元滤尘网是否通畅和散热风机运转是否正常。 5）经常检查所有电力电缆、控制电缆有无损伤以及所有的接线端子是否有松动。6）建议在投入运行一个月后，将所有进出线电缆、功率单元进出线电缆紧固一遍。 5.9.2 定期维护 1）每运行一个月，用吸尘器应对电路板，散热风道上的粉尘进行一次全面的清扫。 2）每运行半年，应对所有进出线电缆、功率单元进出线电缆紧固一遍。 3）长期存放的须在2 年内作一次通电试验，通电前须作耐压试验。 5.9.3 故障维护 无功补偿及滤波装置有完善的保护功能，以保护设备在异常情况下不被损坏。装置的故障信息在液晶显示屏上“报警记录”中显示。下面把所有可能出现的故障归纳如下，用户在寻求服务之前，可以先按故障介绍进行自查，并详细记录故障现象，需要寻求服务时，请与生产厂家联系。¦数据记录¦设备自处理¦人工处理方法¦ ¦-¦-¦-¦ ¦通讯故障¦无¦点击主界面复位¦ ¦通讯中断¦无，必须人工处理¦按柜门急停按钮→断开所有单元断路器，重启UPS→是否通讯正常→若是，则重新启动；若否，则寻求厂家帮助¦ ¦单元X 直流电压过压¦单元X 自动停机¦点击主界面运行状态，观察单元X 直流电压数值并记录¦ | （036）渤海钻探第四钻井分公司兰石机械 ZJ50J系列钻机操作规程20230625-最终版.doc-6 应急措施 在运行过程中，突然发现绞车传动轴传出不正常的声音时，应立即停止作业进行查找。 在生产过程中发现大绳有断股或断丝的现象，应立即停止作业，坐上卡瓦，进行大绳更换。 在生产过程中发现井架有偏移现象时，应立即停止作业，进行井架检查，根据相关规定进行处理。 在生产过程中发现底座有下陷时，应立即停止作业，根据相关规定进行处理。 在生产过程中发现游动系统传来不正常的声音时，应立即坐上卡瓦进行检查。 在运行中发现传动链条断裂时，应立即刹车，坐上卡瓦进行处理。 在运行中发现动力部分出现突然灭车时，应立即刹车，进行处理。 当出现（1）井喷及井喷失控；（2）硫化氢中毒；（3）人员伤亡；（4）火灾；（5）触电；（6）重风暴潮；（7）紧急疏散；（8）人员落水；（9）暴风、暴雪；（10）环境污染；（11）风暴潮；（12）暴风雪；（13）海啸、洪涝；（14）台风；（15）泥石流；（16）地震等突发事件时必须根据现场情况，按照QHSE相关规定和相关应急预案进行操作。 此应急措施的原则是以人员生命为第一位，做到先抢救人员、保护环境，后抢救生产设备。 | JJ450-48-K10 井架操作手册(川庆ZJ70DB119)-OK.doc-第2章 技术参数及性能 <br>-2.1 技术参数 ¦ a) ¦ 最大钩载（满立根、6×7轮系）： ¦ 4500 kN ¦ ¦ --- ¦ --- ¦ --- ¦ ¦ b) ¦ 井架有效高度： ¦ 48 m ¦ ¦ c) ¦ 井架顶部开裆（正面/侧面）： ¦ 2.5 m/2.2 m ¦ ¦ d) ¦ 井架底部开裆： ¦ 10 m ¦ ¦ e) ¦ 二层台安装高度（至钻台面）： ¦ 24.5 m、25.5 m、26.5 m ¦ ¦ f) ¦ 二层台立根容量： ¦ 详见二层台排管装置参数 ¦ ¦ g) ¦ 结构安全级别： ¦ E2/U2 ¦ ¦ h) ¦ 产品规范等级： ¦ PSL1 ¦ ¦ i) ¦ 井架抗风能力： ¦ ¦ ¦ j) ¦ a.操作及起升工况： ¦ 16.5 m/s ¦ ¦ k) ¦ b.非预期风暴工况（无钩载，满立根）： ¦ 30.7 m/s ¦ ¦ l) ¦ c.预期风暴工况（无钩载，无立根）： ¦ 38.6 m/s ¦ ¦ m) ¦ 风载设计时井架基础高于地面的高度 ¦ 3.25 m ¦ ¦ n) ¦ 最低设计温度 ¦ -20 ℃ ¦ | 无召回片段 | 无召回片段 | 无召回片段 | 无召回片段 | 无召回片段 | 无召回片段
节能柜的作用是什么？ | 在绞车下放时将能量回馈到MCC回路消耗掉，自动跟踪并网到MCC并监控MCC用电情况。 | 电传动系统说明书 | 节能柜的作用主要是通过优化电力分配和使用效率，减少能源消耗，从而达到节能减排的目的。在电动钻机电气控制系统中，节能柜可能涉及对电能的高效管理，比如通过智能控制算法调整电力供应，优先使用效率更高的电源，或者在低负载时自动降低供电功率，以减少不必要的能耗。此外，节能柜也可能集成有能量回收机制，如在制动过程中回收能量并再利用，进一步提高系统的能效。 | BM24-C1001-0301用户使用手册（中）.pdf 2.2.1.3 泥浆泵防滑指示灯和“锁定/复位”按钮 泥浆泵防滑指示灯和“锁定/复位”按钮是成套配置的，共3套，分别安装在SCR2#、SCR3#和SCR5#柜体门板的仪表盘上。泥浆泵防滑指示灯是1只黄色指示灯，如图3－18所示，出现泥浆泵链轮打滑时亮。“锁定/复位”按钮是一个带锁定机构的自复位按钮，按下时泥浆泵链轮打滑指示灯熄灭，按下并锁定时封锁相应SCR柜对泥浆泵的输出。 泥浆泵防 滑指示灯 “ 锁定/ 复 锁定机构位”按钮¦泥浆泵防滑指示灯¦“锁定/复位”按钮¦锁定机构¦ ¦-¦-¦-¦图3－10 传动分系统控制柜控制和仪表盘 2.2.1.4 绞车“锁定/复位”按钮 绞车“锁定/复位”按钮有2套，安装在SCR2#柜体门板的仪表盘上，如图3－11所示。“锁定/复位”按钮是一个带锁定的自复位按钮，按下并锁定时封锁相应SCR柜对绞车的输出。 27 <图片>示例图1</图片><图片>示例图2</图片><图片>示例图3</图片><图片>示例图4</图片><图片>示例图5</图片><图片>示例图6</图片><图片>示例图7</图片><图片>示例图8</图片><图片>示例图9</图片><图片>示例图10</图片>0<图片>示例图11</图片>1 <图片>示例图12</图片>2 <图片>示例图13</图片>3 电动钻机电气控制系统使用手册 Electric Driven Rig Electrical Control System Operation Manual¦“锁定/复¦锁定机构¦ ¦-¦-¦位”按钮 “锁定/复位”按钮 锁定机构 图3－11 传动分系统控制柜控制和仪表盘 2.2.2 能耗制动柜（DWDB柜）主要参数 能耗制动单元柜（DWDB柜）外形尺寸是600mm（宽）×600mm（深）×2200mm（高）,图3－12所示是一个常规的能耗制动单元柜，其参数如下： 型号 BM－1400功能及用途 提供DWA电机辅助励磁 数量 1台 额定电流 400A <图片>示例图14</图片>¦2.3¦图3－12¦能耗制动单元柜¦ ¦-¦-¦-¦ ¦¦基于PLC的自动化监控分系统¦¦自动化监控分系统主体安装在自动化控制柜（PLC柜）的柜体中。系统以西门子PLC（S7－300）系统为核心，PLC系统安装在两个位置，主机架和扩展机架安装在自动化控制柜（PLC柜）的柜体中，如图3－13所示；远程机架安装在司钻操作台内，如图3－14所示； 28<图片>示例图15</图片><图片>示例图16</图片><图片>示例图17</图片><图片>示例图18</图片><图片>示例图19</图片><图片>示例图20</图片><图片>示例图21</图片><图片>示例图22</图片><图片>示例图23</图片><图片>示例图24</图片><图片>示例图25</图片><图片>示例图26</图片><图片>示例图27</图片>电动钻机电气控制系统使用手册 Electric Driven Rig Electrical Control System Operation Manual PLC 主机架¦PLC主机架¦PLC扩展架¦PLC 扩展架¦ ¦-¦-¦-¦图3－13 自动化分系统PLC柜布局图<图片>示例图28</图片>图3－14 自动化分系统司钻操作台布局图 2.3.1 PLC的主要参数 2.3.1.1 电源模块 西门子PLC（S7－300）的电源模块在主机架、扩展机架和远程机架上各配置了1块，1各 5A的电源模块如图3－15所示： 29 电动钻机电气控制系统使用手册<图片>示例图29</图片>Electric Driven Rig Electrical Control System Operation Manual<图片>示例图30</图片>¦24VDC输出电压正常指示灯¦电源选择开关¦24VDC开关¦松紧件¦ ¦-¦-¦-¦-¦接系统电压和保护性接地导体的端子 图3－15 西门子PLC（S7－300）的电源模块在设计调试之初已经设置完毕，非合格人员不需操作，未经同意的任何改动本公司概不负责。其基本参数见表3－1： 表3－1： | BM24-C1001-0301用户使用手册（中）.pdf 本套设备房体外形尺寸：15000mm（长）×3000mm（宽）×3100mm（高），重量：38.5 吨。房体设备的其它信息详见房体铭牌。 房体的外部涂漆为白色。平形房顶两端开有导雨槽。房体墙壁整体发泡保温，底部具有起 吊和拖拉结构，并在拖撬底面封6㎜厚钢板，适于油田整体起吊、拖拉及自备拖车运输。 设备标牌、房体铭牌采用中文和英文。房体两端有耐腐蚀的接地装置，并配接地线桩，确 保系统可靠接地。 房子斜对角有两个门，其中1#逃生门正对1号发电机组。门的设计为内部按下锁杆开启， 外部为把手开启和锁闭，把手不超过门的平面，内置式门锁钥匙开启。 房体与发电机房连接面的高处设计6个窗口，发电机组的电缆通过窗口接线板的控制和动 力连接件进入电控系统房。 房体朝向钻台的一端设计有主接线仓，钻机设备供电及控制电缆的插座均装于接线仓的 “Z”形插座板上，插座板向下倾斜以减少作用在输出电缆上的应力。插座板上部装一盏 9 电动钻机电气控制系统使用手册 <图片>示例图31</图片> Electric Driven Rig Electrical Control System Operation Manual 20W三防照明荧光灯。 主变压器及能耗制动电阻，安装于电控房的另一端，在变压器仓入口处设置黄黑条纹警示杆。 2台空调室外机安装在主变压器的正上部。 房体的内部大约有10400mm（长）×2600mm（宽）×2300mm（高）的空间，电控系统的各个器件及电控柜安装在这个空间里。 <图片>示例图32</图片> 图2－3 是BM－ZJ70D电气控制系统房布局示意图 房内包括4台柴油发电机组控制柜，1台网电柜, 5台1400型整流控制柜，1台能耗制动柜，1台系统综合控制柜(PLC主站)，1台馈电柜，1台电源柜，6台MCC配电柜，3台软起动柜，1台自动送钻柜，1台电磁刹车柜和2台空调室内机等主要电气设备。同时房内配备烟雾声光报警器一套；电气专用灭火器两个；干湿温度计一只，实现温度指示、湿度指示、烟雾报警和应急照明等功能。房内配用于维护保养作业的电源插座，沿房内过道铺有一层绝缘橡胶垫（具有耐压2000V的合格证和标识）。 | BM24-2001-01 用户使用手册.pdf 操作面板 合闸指示灯 分闸指示灯 故障指示灯 本地/远程 复位按钮 开关 急停按钮 电流表 电压转换 进线交流 开关 电压表 32 <图片>示例图33</图片><图片>示例图34</图片> 电动钻机电气控制系统使用手册 微型断路器 电源模块 33 <图片>示例图35</图片><图片>示例图36</图片> 电动钻机电气控制系统使用手册 控制模块 光纤分配模 块 仪表 “电压表”显示整流单元进线电压。 “电流表”显示整流单元进线电流。 指示灯 “运行”整流单元运行时灯亮。 “DSU 故障”整流单元故障时灯亮，通过控制盘查看故障信息。 “上电”整流单元600V 进线供电时灯亮。 操作元件 “主断路器控制开关”用来启动整流单元。 “电压转换开关”用来选择显示两相之间的线电压。 “操作面板”用来进行参数的设定和显示整流单元运行的数据。 “急停按钮”用来紧急关断整流单元。 “控制单元”用来进行通讯功能，包含数字/模拟接口，控制整流、逆变单元及接口单元。 34 <图片>示例图37</图片>¦电动钻机电气控制系统使用手册<图片>示例图38</图片>¦<图片>示例图39</图片>¦ ¦-¦-¦“微型断路器”用来控制回路的供电。 整流柜（DSU）包括整流模块﹑进线电抗器﹑熔断器等。 2.2.2.2 逆变单元 逆变单元由逆变柜(DWA﹑DWB﹑MP1﹑MP2﹑MP3、RT）组成。每个逆变柜由逆变模块﹑微型断路器、隔离开关组成。 操作元件 “微型断路器”用来控制回路的供电。 “逆变单元”用来驱动交流变频电机。 “隔离开关”用来逆变单元的合闸。 2.2.2.3 电源柜 电源柜的主要功能是集中对变频系统房1需要380VAC/220VAC、50Hz的用电设备进行供电。电源柜的电源来自于操作系统房380VAC母线，通过两房端头的插座排的接插件传递给电源柜380VAC铜排。 2.2.2.4 空调 根据变频系统房发热量计算，采用4 台35KW 分体式空调进行集中制冷。根据各变频器发热量，采用精确送风技术，风道与电控房底撬一体设计，按需制冷，确保变频系统稳定运行。 2.2.2.5 制动电阻箱 制动电阻箱由1 组制动电阻组成(共有2 组8 只等值电阻组成，每组4 只，阻值2.72Ω，用于绞车和转盘变频器能耗制动，通过三相动态制动单元连接）。 2.2.2.6 烟雾报警装置 电控房内安装烟雾报警器，电控房外安装声光报警器。当房内有烟雾产生时，烟雾报警器触点闭合，驱动房外声光报警器闪光加报警，提示操作人员电控房内有火灾发生。 35¦电动钻机电气控制系统使用手册<图片>示例图40</图片>¦<图片>示例图41</图片>¦ ¦-¦-¦<图片>示例图42</图片> 司钻柜布局如下图所示： 2.3 司钻控制系统 司钻控制系统由远程司钻控制柜（简称司钻柜）和集成司钻控制系统组成，司钻采用西门子ET200S 远程模块，结合集成司钻控制系统，可实现钻井工况所需的各种操作功能。 <图片>示例图43</图片> 关于集成司钻控制系统详见荆州四机厂所提供的资料文件。 36¦电动钻机电气控制系统使用手册<图片>示例图44</图片>¦<图片>示例图45</图片>¦ ¦-¦-¦ | 成都西部真空除气器中英文说明书.doc <图片>示例图46</图片>供水管球阀水位镜排空阀图八 电气控制柜图九 气水分离罐**3****．工作原理**如图十所示，射流式真空除气器利用真空泵的抽吸作用在真空罐内形成负压区，泥浆在大气压的作用下，通过吸入管进入真空罐内的分浆管线；分浆管线将泥浆喷射至多层、阶梯形的分离伞上，泥浆被充分展开；在真空状态下，浸入泥浆中的气体逸出；通过真空泵的抽吸作用，气体被排出真空罐以外，泥浆则流向罐底部，通过高效射流器将泥浆排出。 | 无召回片段 | 无召回片段 | 无召回片段 | 无召回片段 | 无召回片段 | 无召回片段
设备损坏型式及防范措施是什么？ | a) 确保动力端润滑油的良好品质，否则会引起导板拉伤、齿轮点蚀、轴承损坏等故障，造成钻井泵不能正常工作。主要检查下列各项：  中间拉杆密封圈损坏，会导致泥浆或水进入动力端油池，引起润滑油品质变化，应及时更换密封圈；  定期从机架两侧的排污法兰处排水和清理沉渣，以保证润滑油的洁净；  钻井泵长时间运转后，如油里有磨粒或腐蚀性化合物应更换新的润滑油；  根据环境温度的变化，应按使用说明书或铭牌规定适时调整润滑油的牌号。 b) 确保动力端润滑油的油位高度在规定的范围内，特别是不能低于最低油位，否则会引起导板拉伤、轴承损坏等故障。 c) 确保动力端润滑油泵的正常运行，否则会引起导板拉伤、轴承损坏等故障。 d) 定期检查液力端各密封处的溢流孔，如有液体渗出，应及时停止钻井泵的运转，并更换密封圈。 e) 正确安装和使用质量合格的阀座，以避免液缸锥孔被刺坏。 f) 正确使用安全阀，确保安全销插入正确的位置；严禁使用铁丝、电焊条等代替安全销。 g) 钻井泵运行时，不能打开空气包顶部的角式截止阀，以免损坏压力表。检查空气包充气压力应在停泵状态下（泵的排出压力应为零）进行。 | 《BC240201-00SM-F-2400Q直驱钻井泵组使用维护手册(2024版)》安全篇5危害辨识与风险控制 | 设备损坏的类型及其防范措施主要包括以下几个方面： 1. **安全防护失效**： - **类型**：设备运转时可能出现松脱或飞出现象，引起机械事故和/或人员伤亡。 - **防范措施**：禁止开启防护设施（如防护盖、防护罩、护栏、安全链等）。正确穿戴个人劳动防护用品，特定的工作环境要佩戴专业的防护用具。高压放气阀、减压阀等高压排出口处设置口朝向下方弯头，避免高压流体导致操作人员受到伤害。 2. **设备损坏**： - **类型**：操作人员可能会接触到旋转运动件，旋转运动件上的紧固件有可能出现松动和脱落甚至飞出现象，从而导致人身伤亡事故。 - **防范措施**：应定期检查旋转运动件上的紧固件是否牢固可靠，旋转运动件部位的安全护罩是否有效防护。定期巡检高压存储使用设备的关键设施、保护装置的有效性等，避免造成高压流体介质泄露造成意外人身伤害。 3. **违章操作**： - **类型**：设备运行时，定期巡检高压设备，防止由于高压流体瞬间泄露或不按照要求使用流体介质造成意外人身伤害。 - **防范措施**：更换、维修高压设备时，必须排空设备内部压力，以免残余气体膨胀而导致人身伤亡事故。同时在高温、高压的状态禁止更换、维修设备零部件。进行设备维护和修理操作时，要确保设备处于停机状态。 4. **起重伤害**： - **类型**：起吊过程如果使用不当就会造成人身伤亡事故。 - **防范措施**：起吊设备选用可靠度较高，且经过相关特定检定单位检验合格的设备；严格按照设备起重作业操作规程操作，起吊过程必须采用专业、专人指挥吊运；根据需要吊装设备的重量，外形特点选用合适、合格的吊装索具；起吊过程做好吊索具与吊运设备之间的防磨处理。 5. **触电**： - **类型**：电气设备的最大风险是其有触电风险。 - **防范措施**：遵守用电作业条例，可以防止以上两种类型的触电。包括线缆和组件的基本绝缘措施，遮拦和外壳用于防止人员身体对电流的直接接触，阻挡物放置于外壳内，允许将导体妥善放置到一般接触不到的地方，电器隔离程序必须遵守作业许可证体系的要求，能够使用个人防护设备的时候必须予以使用，警告必须永久张贴在电气设备区。 6. **灼伤**： - **类型**：在设备产生高温部位的表面要有明显区别与周围环境的标志色或警示性标牌。 - **防范措施**：在进行特殊作业过程中（例如：电焊、气焊等），局部高温区域与周围的物体必须进行有效的隔离、隔热，防止高温烫伤和造成设备不必要的损伤。 7. **火灾、爆炸**： - **类型**：在设备安装和拆卸的过程中，允许动火（电焊、气焊等）。但是在操作过程中动火要远离危险区域，并且要征得有关人员的同意。否则将有可能发生爆炸等危险事故。 - **防范措施**：电器设备的使用、作业过程严格执行SY/T 10041-2002《石油设施电气设备安装一级一类和二类区域划分的推荐作法》和危险区划分-（美国石油学会标准（American Petroleum Institution）-RP 500B）的危险区等级I分区I和危险区等级I 分区II的要求。 8. **高空作业**： - **类型**：涉及的危害因素包括：电气危害、剥落危险、坠物危险，以及现场组装、维护和拆卸相关的风险、设备最大负载能力、现场作业环境等因素的影响。 - **防范措施**：在高空作业过程中，确保操作人员能够正确使用个人防护用品、正确使用跌落保护系统、正确使用坠物保护系统、正确使用操作工具，正确使用通讯系统等。且必需由最少2个人一起作业。 | 带压作业机 使用手册.pdf CNPC BOMCO Drilling & Production Equipment Co.,LTD 4.3 设备损坏 a) 润滑油品选用 确保润滑油品的选择和加注量与使用环境、更换周期及设备使用要求完全符合，否则会引起设备零部件失效（如：接触面拉伤、齿轮点蚀、轴承损坏等故障），造成设备不能正常工作。 b)设备隐患 定期检查设备的安全保护功能，确保起安全作用的压力表、阀件、温度显示仪，压力容器等设备工作正常，避免由于安全作用失效的潜在隐患造成设备不能正常工作，人员受伤等事故的发生。 c) 环境变化 设备设备在高寒或高热的环境下使用，会不同程度降低设备本身的性能。因此在使用过程中必须增加有效的保护措施。 在高寒地区使用时，设备关键部件需要增加有效的保温措施，例如设置保温篷，电伴热等装置； 在高热地区使用时，设备关键部件需要增加有效的降温措施，例如设置遮阳棚，使用强制冷却装置等； d)人的因素 严格按照设备的操作使用维护手册进行操作，操作者只有通读该设备的操作手册并且完全熟悉所有部件的操作控制、功能后才可进行操作。任何的错误操作指令都可能产生重大的设备损害和人身伤害事故。 注：只有被授权的合格人员才能操作和维护该设备设备 9¦DYJ110/70DD 带压作业机操作手册¦四川宝石机械钻采设备有限责任公司¦ ¦-¦-¦ | AL451203-00SM LG450连续管作业机说明书.docx-4危害辨识与风险控制 <br>-4.2 人身危害 **a)****安全防护失效** 设备运转时可能出现松脱或飞出现象，引起机械事故和/或人员伤亡事故。禁止开启防护设施（如：防护盖、防护罩、护栏、安全链等）。 正确穿戴个人劳动防护用品，特定的工作环境要佩戴专业的防护用具。 高压放气阀、减压阀等高压排出口处设置口朝向下方弯头，避免高压流体导致操作人员受到伤害。 **b)****设备损坏** 操作人员可能会接触到旋转运动件，旋转运动件上的紧固件有可能出现松动和脱落甚至飞出现象，从而导致人身伤亡事故。应定期检查旋转运动件上的紧固件是否牢固可靠，旋转运动件部位的安全护罩是否有效防护。 定期巡检高压存储使用设备的关键设施、保护装置的有效性等，避免造成高压流体介质泄露造成意外人身伤害。例如：储气罐、高压管线、蓄能器等。 **c)****违章操作** 设备运行时，定期巡检高压设备，防止由于高压流体瞬间泄露或不按照要求使用流体介质造成意外人身伤害。例如：蓄能器、储气罐、高压管线等。 更换、维修高压设备时，必须排空设备内部压力，以免残余气体膨胀而导致人身伤亡事故。同时在高温、高压的状态禁止更换、维修设备零部件。 进行设备维护和修理操作时，要确保设备处于停机状态。 **d)****起重伤害** 作业机各设备零部件基本上属于较大或特大部件，因此在吊运、安装及拆除的过程中会使用到起吊设备和吊装用索具。起吊过程如果使用不当就会造成人身伤亡事故。 起吊设备选用可靠度较高，且经过相关特定检定单位检验合格的设备； 严格按照设备起重作业操作规程操作，起吊过程必须采用专业、专人指挥吊运； 根据需要吊装设备的重量，外形特点选用合适、合格的吊装索具； 起吊过程做好吊索具与吊运设备之间的防磨处理； **e)****触电：** 电气设备的最大风险是其有触电风险。不论是维修、维护电器的人员，还是操作电器的人员，都有触电风险。遵守用电作业条例，可以防止以上两种类型的触电。 以下两种方式会使人触电： 直接接触带点的导体或导线（直接接触） 由于电气作业失误，接触导电的金属（间接接触） 以下七种基本方式可以有效防止直接接触（电流）：绝缘、遮拦和外壳、阻挡物、接触不到的地方、隔离、个人防护设备、警告（标识） 绝缘 包括线缆和组件的基本绝缘措施，这在每一次电气作业时是必须的。绝缘体由于磨损最终会失去绝缘作用。绝缘材料不管用于何种场合，都必须能够承受任何电气、机械、热和化学应 遮拦和外壳 遮拦和外壳用于防止人员身体对电流的直接接触。 在安装维护或进行新电气作业时，外壳可能需要打开，遮拦可能需要移除。对避免直接接触，操作过程注意： ·打开外壳或移除遮拦的操作只能使用钥匙或工具进行。 ·在进行打开外壳或移除遮拦的操作前，必须保证切断带电部分的电源。 ·在电气作业完成后，必须放回遮拦。 阻挡物 阻挡物放置于外壳内，防止专业人员意外触及带电组件。 只能有授权的电工接触该外壳。 接触不到的地方 允许将导体妥善放置到一般接触不到的地方。但必须将电器放置的距离必须长于人手臂的长度，特别是那些长或大型金属电器的放置距离必须严加注意。使用遮拦或阻挡物限制人员活动的地方，如使用扶手。 隔离 电器隔离程序必须遵守作业许可证体系的要求。该体系确保在安全条件具备时免于隔离某些电路，也确保无法移除总接地电路的电气作业下与高压电路的隔离。 必须特别注意变压器、控制电路、仪表电路的隔离。 个人防护设备 能够使用个人防护设备的时候必须予以使用。该装备必须保持状态良好，必须妥善使用该装备。这些装备至少包括：橡胶手套、橡胶垫、绝缘工具。 警告（标识） 警告必须永久张贴在电气设备区。因为只要有电气设备存在，就有触电的危险。 作业许可体系保证必须在所有绝缘点张贴标识，警告在同一区域操作其它设备的人员。 在对带电导体进行作业或进行电气测试的时候，必须张贴另外的警告。 拆除电气设备时，警告标志应贴在设备表面、连接电路和开关上，等等。这样做旨在引起人员对电气装备状态的注意。 **f)****灼伤** 在设备产生高温部位的表面要有明显区别与周围环境的标志色或警示性标牌。如柴油机在连续运转过程中机体表面温度会很快上升，如果人员保护措施不得当将可能产生灼伤。 在进行特殊作业过程中（例如：电焊、气焊等），局部高温区域与周围的物体必须进行有效的隔离、隔热，防止高温烫伤和造成设备不必要的损伤。 **g)****火灾、爆炸** 电器设备的使用、作业过程严格执行SY/T 10041-2002《石油设施电气设备安装一级一类和二类区域划分的推荐作法》和危险区划分-（美国石油学会标准（American Petroleum Institution）-RP 500B）的危险区等级I分区I和危险区等级I 分区II的要求。 在设备安装和拆卸的过程中，允许动火（电焊、气焊等）。但是在操作过程中动火要远离危险区域，并且要征得有关人员的同意。否则将有可能发生爆炸等危险事故。 **h)****高空作业** 根据高空作业的性质，作业现场涉及到不同职责的很多方面，主要包括：现场通讯、卷扬机及其操作人员、吊具选择使用、防坠落保护措施、高空作业及操作人员，电气设备使用、操作工具等。 涉及的危害因素包括：电气危害、剥落危险、坠物危险，以及现场组装、维护和拆卸相关的风险、设备最大负载能力、现场作业环境等因素的影响。 在高空作业过程中，确保操作人员能够正确使用个人防护用品、正确使用跌落保护系统、正确使用坠物保护系统、正确使用操作工具，正确使用通讯系统等。且必需由最少2个人一起作业。 | SYT 5557-2009固井成套设备规范.pdf-固井成套设备规范-8.4.6 试验方法 8.8 下灰罐 8.8.8.1 标志 罐体应喷有企业"商标"标志。 8.8.8.2 运输 下灰罐运输时应采用专用车辆。必须使用吊装方法时，应采用专门吊具，以免损坏产品。 8.8.8.3 贮存 长期停放的下灰罐，应排空罐内物料，密闭人孔及所有管路阀门。 8.8.8.4 随机文件 每台下灰罐均应附带下列随机技术文件，并封存于文件袋内。 产品合格证。 使用说明书。 水压试验报告。 气压试验报告。 随机备件、附件及工具应包装放入随机箱内。 8.9 固井水泥头及常规固井胶塞 8.9.1 型式 8.9.1.1 固井水泥头型式 固井水泥头按其连接螺纹分为钻杆水泥头与套管水泥头两大类。 钻杆水泥头与送入钻具连接，其连接螺纹为石油钻杆接头的螺纹。 套管水泥头分为单塞套管水泥头和双塞套管水泥头，直接与套管柱连接，连接螺纹为石油套管螺纹。其中双塞套管水泥头可分为应用于双胶塞固井和双级注水泥固井中，但可容胶塞长度不同。 8.9.1.2 常规固井胶塞型式 胶塞由主体和心部组成，按其用途分为下胶塞和上胶塞两种。 8.9.2 型号编制规则 8.9.2.1 固井水泥头型号编制规则 (XX\square-公称尺寸，mm工作压力，MPa)<图片>示例图1</图片>(名称代号：ZT-钻杆水泥头，DT-单塞套管水泥头) 示例：公称尺寸为178mm,工作压力为35MPa的单塞套管水泥头，其型号表示为：DT35-178。 8.9.2.2 常规固井胶塞编制规则 (\xmark\xmark\xmark\xmark胶塞代号：上胶)<图片>示例图2</图片>(尺寸代号：以胶塞最大外径表示，in) 示例：下胶塞表示为：DS<图片>示例图3</图片>。 | SYT 5557-2009固井成套设备规范.pdf-8.2.6.1 型式试验 --柱塞直径，m; S--柱塞行程长度，m; n$$_{1}$$--柱塞往复次数，min$$^{-1}$$; m--缸数。 2)用式(3)、式(4)和式(5)计算固井泵的总效率； $$\eta =\frac{N_{1}}{N_{2}}\times 100\% \eqno {\preambles (3)}$$ $$N_{1}=16.667p_{1}\cdot q_{1}\eqno {\preambles (4)}$$ $$N_{2}=1.047M\cdot n_{2}\times 10^{-4}\eqno {\preambles (5)}$$ 式中： $$\eta$$--固井泵的总效率； N$$_{1}$$--固井泵的输出功率，kW; N$$_{2}$$--固井泵的输入功率，kW; P$$_{1}$$--固井泵的排出压力，MPa; M--固井泵的输入轴端扭矩，N$$\cdot$$ m; n$$_{2}$$--固井泵的输入轴转速，r/min。 3)根据计算结果绘制性能曲线。 8.2.6.1.3 连续运转试验：定型设计的固井泵进行连续运转试验时，其累计试验时间为100h,每次连续运转时间不得小于2h,连续运转试验中除易损件外，其他主要零部件不应有损坏现象，并记录易损件的寿命和更换的次数，连续运转2h后，动力端的润滑油温不应超过$$80°C$$。 8.2.6.2 工业性试验 样车按照设计要求进行工业性试验，试验不少于3井次，做试验记录。 | 无召回片段 | 无召回片段 | 无召回片段 | 无召回片段 | 无召回片段 | 无召回片段
调整电机转向时，应注意什么？ | 严禁采用更改变频器转向的方式调整电 机转向。以免变频器复位后忘记更改电 机转向，造成设备损坏。 | 《YJC-NJB-900-516 使用维护说明书(690V)》4、安装与调试 4.6、端子和旋转方向 | 在调整电机转向时，请务必注意以下几点： 1. **电源相序**：确保电源相序按照接线图正确接线。面向电机驱动端（对于YJC-NJB-900-516型电机）或非传动端（对于YJC-NJB-900-369型电机），轴的旋转方向应为顺时针。 2. **确认转向**：设备运转前，必须对泥浆泵两端的电机分别送电以确认电机转向是否正确。如转向不对，可通过对换任意两相位置来调整。 3. **严禁使用变频器调整转向**：切勿采用更改变频器转向的方式来调整电机转向。这样可能会导致变频器复位后忘记更改电机转向，从而造成设备损坏。 4. **安全措施**：在进行任何调整之前，请确保切断电机电源及与之相连的从动设备电源，并遵循所有相关的安全要求和国家法规。 如需进一步帮助或有其他问题，欢迎随时咨询。 | 泥浆泵直驱用变频调速三相异步电动机YJC-NJB-900-516使用维护说明书.pdf 4.5 电缆敷设和电气接线 电机接线盒主动力端内有三个接线板及一个接地排，控制端有一个接地柱。 接线板材质为铜，机械强度较低，接线时应注意螺母紧固力度，以免损坏接线板。 此电机为Y 型连接，其相序如接线图三所示：<图片>示例图1</图片>图三 接线图 所有的主电缆必须使用合适的电缆铜接头。电缆接头在接线板上的安装方式见图四。<图片>示例图2</图片>图四 安装方式 电缆应通过接线盒下部的电缆接头接入接线盒内。接线完毕，应将电缆接头旋紧。 在将电机连接至变频器之前，必须按当地规定进行接地。¦警告！ 此电机为变频调速异步电动机，仅适用于变频器进行驱动，严禁使用工频电源及其他非专用电源驱动！¦ ¦-¦4.6 端子和旋转方向 当电源相序按接线图所示接线时，面向电机非传动端，轴的旋转方向应为顺时针。但设备运转前必须对泥浆泵两端电机分别送电以确认电机转向是否正确。如转向不对，可对换任意两相位置。¦警告！ 严禁采用更改变频器转向的方式调整电机转向。以免变频器复位后忘记更改电机转向，造成设备损坏！¦ ¦-¦4.7 电机参数 工作制：S1 相数：三相 极数：12 额定功率：900kW 额定转速：516r/min 额定频率： 52Hz 额定效率：95.5% 额定转矩：16657 N·m 定子电压：600V 额定电流：1127A 风机参数：15kW380V 50Hz 5¦YJC-NJB-900-516 使用维护说明书¦<图片>示例图3</图片>¦ ¦-¦-¦绝缘等级：200级 防护等级：IP44 5、 操作 5.1 使用 电机设计在下列条件下使用。 -环境温度的正常范围是-40℃至55℃. -最高海拔为2000m -变频调速电动机变频器驱动 只能在满足上述条件的应用中使用电机。电机铭牌给出了额定值和工作条件。此外，必须遵守本说明和其他相关说明与标准中的要求。 5.2 散热 电机送电前，必须检查各个风机的旋转方向是否正确（风机上有旋转方向标志）。然后观察风机运行后空气流通是否正常。注意开机时，先启动风机再运行电机；驱动电机停机后，风机必须继续运行半小时，¦注意事项 1、在正常运行及停机后，电机外壳温 度可能会很高，不要触摸。 2、使用前应认真阅读变频器相关说 明及安全警告。 3、电机运转前应将保护盖关闭，以免 旋转部件伤人。 4、通电时不得打开接线盒¦ ¦-¦ | 2 YJC-NJB-900-369 使用维护说明书.pdf 紧固件建议扭矩值(10.9 级)¦螺栓直径 M6 M8 M10 M12 M16 紧固力矩（N·m） 13～14 29～35 64～76 108～127 274～323 螺栓直径 M20 M22 M24 M30 M36 紧固力矩（N·m） 529～637 725～862 921～1098 1666～1960 2744～3283¦¦¦¦¦¦¦¦¦¦¦¦¦¦¦¦¦¦¦¦¦¦¦¦¦ ¦-¦-¦-¦-¦-¦-¦-¦-¦-¦-¦-¦-¦-¦-¦-¦-¦-¦-¦-¦-¦-¦-¦-¦-¦-¦ ¦¦¦¦¦¦¦¦¦¦¦¦¦¦¦¦¦¦¦¦¦¦¦¦¦¦ ¦¦¦¦¦¦¦¦¦¦¦¦¦¦¦¦¦¦¦¦¦¦¦¦¦¦ ¦¦¦¦¦¦¦¦¦¦¦¦¦¦¦¦¦¦¦¦¦¦¦¦¦¦ ¦¦¦¦¦¦¦¦¦¦¦¦¦¦¦¦¦¦¦¦¦¦¦¦¦¦2¦YJC-NJB-900-369 使用维护说明书¦<图片>示例图4</图片>¦ ¦-¦-¦<图片>示例图5</图片> 电机外形图 3¦YJC-NJB-900-369 使用维护说明书¦<图片>示例图6</图片>¦ ¦-¦-¦4.5 电缆敷设和电气接线 电机接线盒主动力端内有三个接线板及一个接地排，控制端有一个接地柱。 接线板材质为铜，机械强度较低，接线时应注意螺母紧固力度，以免损坏接线板。 此电机为Y 型连接，其相序如下图所示： <图片>示例图7</图片> 接线图 所有的主电缆必须使用合适的电缆铜接头。电缆接头在接线柱上的安装方式见下图。 <图片>示例图8</图片> 安装方式 电缆应通过接线盒下部的电缆接头接入接线盒内。接线完毕，应将电缆接头旋紧。 在将电机连接至变频器之前，必须按当地规定进行接地。¦警告！ 此电机为变频调速异步电动机，仅适用于变频器进行驱动，严禁使用工频电源及其他非专用电源驱动！¦ ¦-¦4.6 端子和旋转方向 当电源相序按接线图所示接线时，面向电机驱动端，轴的旋转方向应为顺时针。但设备运转前必须对泥浆泵两端电机分别送电以确认电机转向是否正确。如转向不对，可对换任意两相位置。¦警告！ 严禁采用更改变频器转向的方式调整电机转向。以免变频器复位后忘记更改电机转向，造成设备损坏！¦ ¦-¦ | 无召回片段 | 无召回片段 | 无召回片段 | 无召回片段 | 无召回片段 | 无召回片段 | 无召回片段 | 无召回片段
起动和运转时要注意什么？ | 1.确定转向正确并做好运转前的准备后，启动原动机，逐渐开启闸阀至需要量。 2.运转过程中，如发现噪音或其它异常现象应立即停机检查。 | 《喷淋泵安装使用说明书中英文说明书》 五、安装、使用与维护 2、使用 | 在起动和运转XJ1350.01.00修井机时，请注意以下几点： ### 起动时的注意事项： 1. **检查项目**：确保发动机冷却水箱、燃油油量、机油、传动箱内油面、分动箱行走摘挂、液压油箱油量、循环冷却水箱水量、蓄电池液面高度及各电器仪表正常。 2. **发动机起动步骤**： - 接通电源总开关，将钥匙插入点火开关中。 - 换档阀置于空挡位置。 - 转动起动开关，起动发动机。每次起动时间不得超过20秒钟，第一次不能起动应间歇一分钟后，再进行第二次起动。如连续二次仍未起动，应查明原因，排除故障后再起动。 - 发动机起动后，机油压力报警指示灯熄灭。控制加速器踏板使发动机以中等负荷和各种转速运转几分钟，直到正常工作温度。 - **注意**：冷车时，不允许突然加大油门！ ### 运转时的注意事项： 1. **发动机机油压力表指示应正常**。 2. **前后桥气压表的气压不低于0.55Mpa**。气压低于0.55MPa时车辆不能起步！ 3. **轴间、轮间差速锁气动控制阀应处于放气位置**。 4. **起步**：将换挡阀置空挡位置（N）起动发动机。气压达到0.55MPa后，松开驻车制动器，挂上较低的挡位（平路：Ⅲ档；坡路：Ⅰ、Ⅱ档），迅速踩下油门，汽车即平顺起步。 5. **冬季使用**： - 寒区冬季用油：按规定换上寒区用润滑油，更换发动机的燃油和润滑油要注意将滤清器及管路中的旧油排放干净,换严寒地区用油时必须用航空煤油彻底清洗换油部件。 - 蓄电池保温：在寒区长时间停放时，应将蓄电池拆下放在0℃以上的室内。 - 发动机起动：低温起动时(-15℃)，将水套加热器开关打开进行预热，便可顺利起动。 - 汽车起步：在寒区发动机起动后，需在1500rpm转速下运转一段时间，待机油温度上升后再使车辆起步。禁止冷机满负荷高速运行！ - 冷却液：气温0℃以下时应定时检查防冻液浓度，配比浓度参考《发动机说明书》。 这些步骤和注意事项有助于确保设备的安全和高效运行。如有复杂问题或安全相关的问题，请及时联系专业人员进行处理。 | 大中电机YBX3使用说明书.pdf-七、Mounting and operating 3.Connection of motor and power 3.5内、外接地螺栓应可靠地接地。 3.6 电动机接线后，经检查确认无误后方可接通电源进行空载试运转，并观察电机有无异常现象，待空转正常后投入负荷运行。 3.7 电动机无论在空载或负载运行时，均不应有断续或异常的声响或振动。 3.8起动时注意事项 3.8.1 合闻后，若电动机不转，应迅速、果断地拉闸，以免烧毁电机，查清原因后再起动电动机。 3.8.2 当电动机采用降低电压起动时，应为空载或轻载，电动机只允许每小时冷态起动两次，热态起动一次。 Table 5 | CA6DX非道路三阶段柴油机使用维护手册.pdf 2.2 新柴油机使用须知 •新柴油机在最初60h内应进行柴油机磨合使用； •按第3章所述进行日常维护； •新机使用后要检查油压表、温度表、报警指示灯和其它仪表，确保它们正常的使用；•对油底壳未注润滑油的应按规定加注润滑油； •如果冷却系统已注满冷却液，则应按第1章要求检查冷却液的性能，如果不符合， 则应放出，重新加注符合要求的冷却液。 11 2.3 柴油机的起动 ·卸去或脱开柴油机的负载； ·拨动起动按钮起动柴油机； ·为防止起动电机损坏并保护蓄电池，起动电机的啮合时间每次不得超过30秒，连续两次起动时间间隔至少2分钟； ·油压表必须在起动后15秒内显示读数； ·柴油机冷起动后应缓慢增加转速，以确保轴承获得足够的润滑并使油压稳定； ·在怠速下运转3～5分钟再带负荷运转； 2.4 低温起动 我厂柴油机一般情况下在-5℃以上温度不用任何预热措施可顺利起动，但在冬季气温低的情况下起动将随着气温的下降而变得困难。为此根据不同汽车的配套要求，我们在进气预热装置中选用空气加热器作为柴油机冬季起动的进气加热措施。 空气加热器用电阻片来加热进入气缸的空气，以保证冬季-5℃～-25℃环境下起动的顺利。该加热器为电阻丝，空气加热器消耗功率5kW。起动前允许连续加热40秒（时间太长电阻丝易烧坏）。 注意：低温起动的起动方式由整车确定，其操作方式以整车使用说明书为准，本说明仅作参考。 2.5 柴油机的运转 ·柴油机在低于最大扭矩的转速下，全油门（油门踩到底）持续运转不超过1分钟；·经常注视油压表及冷却液温度表；参阅第1章“柴油机的主要参数规格”中推荐的工作压力和温度；若有异常情况应停车检查； 注意：若柴油机冷却液在低于60℃或高于100℃情况下连续运转，将对柴油机造成一定的负面影响。 注意：柴油机超速(转速超过空负荷允许最高转速)将会损坏柴油机。 2.6 柴油机停机注意事项 ·柴油机停机前应卸去负荷中、低速运行3～5分钟，使增压器转速大幅下降后再停机、这对保护柴油机和增压器有利； ·柴油机严禁长期工作在额定转速以上区域； ·柴油机如需停用一段时间，需作好清洁工作，作好必要的油封措施，以防止生锈。 12 | XJ1600.02.00修井机使用说明书.doc-第三章使用要求及操作规程 <br>-3.1 移运前的准备 **3.1.1 检查项目** 1）．检查发动机冷却水箱的水是否充足； 2）．检查发动机燃油油量是否充足； 3）．检查发动机机油是否在标定油面内； 4）．检查传动箱内油面是否在标定油面内； 5）．检查分动箱行走摘挂是否灵活； 7)．检查液压油箱油量是否充足； 8）．检查循环冷却水箱水量是否充足； 9）．蓄电池的液面高度和各种电器仪表正常 10）．检查各滤清器的清洁程度； 11）．检查各齿轮箱，链条箱内油质、油面； 12）．检查司钻箱各阀件是否位于中位，换档阀是否位于空档位置； 13）．检查轮胎气压，各轮胎螺母应拧紧 14）．检查井架上体与下体锁紧装置是否挂合（在井架后部）； 表2：轮胎充气压力 ¦ 轮 胎 ¦ ¦ ¦ --- ¦ --- ¦ ¦ 相应气压（MPa） ¦ 0.7 ¦ <图片>示例图1</图片> <图片>示例图2</图片> **3.1.2 发动机起动** 在出车前的检查项目进行完毕，且使用了驻车制动后，方可按以下步骤起动发动机： 1）.首先接通电源总开关。将钥匙插入点火开关中，此时发动机机油压力报警灯亮。 2）.换档阀置于空挡位置。（详见变速箱说明书-换档操纵机构） 3）.转动起动开关，起动发动机。每次起动时间不得超过20秒钟，第一次不能起动应间歇一分钟后，再进行第二次起动。如连续二次仍未起动，应查明原因，排除故障后再起动。发动机起动后应立即放开起动开关。 4）.发动机起动后，机油压力报警指示灯熄灭。控制加速器踏板使发动机以中等负荷和各种转速运转几分钟，直到正常工作温度。 **注意：冷车时，不允许突然加大油门！** **3.1.3汽车起步前应检查下列项目** 1）.发动机机油压力表指示应正常。 2）.前后桥气压表的气压不低于0.55Mpa。气压低于0.55MPa时车辆不能起步！ 3）.轴间、轮间差速锁气动控制阀应处于放气位置。 **3.1.4起步** 将换挡阀置空挡位置（N）起动发动机。气压达到0.55MPa后，松开驻车制动器，挂上较低的挡位（平路：Ⅲ档；坡路：Ⅰ、Ⅱ档），迅速踩下油门，汽车即平顺起步。 **3.1.5冬季使用** 1）寒区冬季用油 汽车在寒区使用时，发动机、变速器、驱动桥和转向加力装置均需按规定换上寒区用润滑油。更换发动机的燃油和润滑油要注意将滤清器及管路中的旧油排放干净,换严寒地区用油时必须用航空煤油彻底清洗换油部件。 2）蓄电池保温 汽车在寒区长时间停放时，应将蓄电池拆下放在0℃以上的室内。 3）发动机起动 低温起动时(-15℃)，将水套加热器开关打开进行预热，便可顺利起动。 4）汽车起步 在寒区发动机起动后，需在1500rpm转速下运转一段时间，待机油温度上升后再使车辆起步。 **禁止冷机满负荷高速运行！** 5) 冷却液 整车出厂时已按发动机冷却系统要求加注长效冷却液，此液体具有防冻、防锈能力，气温0℃以下时应定时检查防冻液浓度，配比浓度参考《发动机说明书》 **3.1.6 主机的移运** 1）．主机在正常道路行驶时，采用12×8驱动。 <图片>示例图3</图片> <图片>示例图4</图片> 2）．在泥泞道路行驶时，可根据需要将差速箱闭锁。 3）．在公路上行驶时，载车轮胎气压保持正常压力。 4）．在冻雪、泥泞或沙漠地区行驶时，如果车轮打滑可采用接合差速锁的方法通过。且应先接合轴间差速锁，再接合轮间差速锁。 5）．当有高度限制的情况下，需将井架拆下运输。 **3.1.7 行驶故障的紧急处理** 车辆损坏需要被拖拽时，应根据故障部位和危害程度，采取不同的拖拽措施。 1）．如果发动机能工作，应先起动发动机，确保汽车转向系统和制动系统工作正常，以利于牵引。 2）．拖拽发动机不能工作的汽车，应采取如下保护措施： 􀁺a先解除驻车制动，可旋松制动器气室传力螺杆卸掉弹簧负荷。 􀁺b变速杆置于空档位置。 􀁺c采用硬杆拖拽，拖行速度不超过15Km/h。 3）．因变速器、驱动桥损坏而不能运转时，可拆下相应的传动轴或驱动桥的半轴，然后拖行。 | XJ1350.01.00修井机使用说明书.doc-第三章使用要求及操作规程 <br>-3.1 移运前的准备 **3.1.1 检查项目** 1）．检查发动机冷却水箱的水是否充足； 2）．检查发动机燃油油量是否充足； 3）．检查发动机机油是否在标定油面内； 4）．检查传动箱内油面是否在标定油面内； 5）．检查分动箱行走摘挂是否灵活； 7)．检查液压油箱油量是否充足； 8）．检查循环冷却水箱水量是否充足； 9）．蓄电池的液面高度和各种电器仪表正常 10）．检查各滤清器的清洁程度； 11）．检查各齿轮箱，链条箱内油质、油面； 12）．检查司钻箱各阀件是否位于中位，换档阀是否位于空档位置； 13）．检查轮胎气压，各轮胎螺母应拧紧 14）．检查井架上体与下体锁紧装置是否挂合（在井架后部）； 表2：轮胎充气压力 ¦ 轮 胎 ¦ ¦ ¦ --- ¦ --- ¦ ¦ 相应气压（MPa） ¦ 0.7 ¦ <图片>示例图5</图片> <图片>示例图6</图片> **3.1.2 发动机起动** 在出车前的检查项目进行完毕，且使用了驻车制动后，方可按以下步骤起动发动机： 1）.首先接通电源总开关。将钥匙插入点火开关中，此时发动机机油压力报警灯亮。 2）.换档阀置于空挡位置。（详见变速箱说明书-换档操纵机构） 3）.转动起动开关，起动发动机。每次起动时间不得超过20秒钟，第一次不能起动应间歇一分钟后，再进行第二次起动。如连续二次仍未起动，应查明原因，排除故障后再起动。发动机起动后应立即放开起动开关。 4）.发动机起动后，机油压力报警指示灯熄灭。控制加速器踏板使发动机以中等负荷和各种转速运转几分钟，直到正常工作温度。 **注意：冷车时，不允许突然加大油门！** **3.1.3汽车起步前应检查下列项目** 1）.发动机机油压力表指示应正常。 2）.前后桥气压表的气压不低于0.55Mpa。气压低于0.55MPa时车辆不能起步！ 3）.轴间、轮间差速锁气动控制阀应处于放气位置。 **3.1.4起步** 将换挡阀置空挡位置（N）起动发动机。气压达到0.55MPa后，松开驻车制动器，挂上较低的挡位（平路：Ⅲ档；坡路：Ⅰ、Ⅱ档），迅速踩下油门，汽车即平顺起步。 **3.1.5冬季使用** 1）寒区冬季用油 汽车在寒区使用时，发动机、变速器、驱动桥和转向加力装置均需按规定换上寒区用润滑油。更换发动机的燃油和润滑油要注意将滤清器及管路中的旧油排放干净,换严寒地区用油时必须用航空煤油彻底清洗换油部件。 2）蓄电池保温 汽车在寒区长时间停放时，应将蓄电池拆下放在0℃以上的室内。 3）发动机起动 低温起动时(-15℃)，将水套加热器开关打开进行预热，便可顺利起动。 4）汽车起步 在寒区发动机起动后，需在1500rpm转速下运转一段时间，待机油温度上升后再使车辆起步。 **禁止冷机满负荷高速运行！** 5) 冷却液 整车出厂时已按发动机冷却系统要求加注长效冷却液，此液体具有防冻、防锈能力，气温0℃以下时应定时检查防冻液浓度，配比浓度参考《发动机说明书》 **3.1.6 主机的移运** 1）．主机在正常道路行驶时，采用10×8驱动。 <图片>示例图7</图片> <图片>示例图8</图片> 2）．在泥泞道路行驶时，可根据需要将差速箱闭锁。 3）．在公路上行驶时，载车轮胎气压保持正常压力。 4）．在冻雪、泥泞或沙漠地区行驶时，如果车轮打滑可采用接合差速锁的方法通过。且应先接合轴间差速锁，再接合轮间差速锁。 5）．当有高度限制的情况下，需将井架拆下运输。 **3.1.7 行驶故障的紧急处理** 车辆损坏需要被拖拽时，应根据故障部位和危害程度，采取不同的拖拽措施。 1）．如果发动机能工作，应先起动发动机，确保汽车转向系统和制动系统工作正常，以利于牵引。 2）．拖拽发动机不能工作的汽车，应采取如下保护措施： 􀁺a先解除驻车制动，可旋松制动器气室传力螺杆卸掉弹簧负荷。 􀁺b变速杆置于空档位置。 􀁺c采用硬杆拖拽，拖行速度不超过15Km/h。 3）．因变速器、驱动桥损坏而不能运转时，可拆下相应的传动轴或驱动桥的半轴，然后拖行。 | 无召回片段 | 无召回片段 | 无召回片段 | 无召回片段 | 无召回片段 | 无召回片段
转盘电机启动后，60s内停机？ | 检查转盘辅助电机，如风机、油泵等的HOA回路 | 电控系统维护手册 | 根据您提供的信息，转盘电机在启动后60秒内停机的情况可能涉及几个因素。以下是一些可能的原因和建议： 1. **正常操作程序**：如果这是按照标准操作程序进行的，那么可能是为了设备的安全检查或热身。在某些情况下，短暂启动然后停止可能是为了确保所有系统正常工作。 2. **故障保护机制**：如果转盘电机在60秒内自动停止，这可能是因为内置的保护机制触发了。例如，过载、过热或其他异常情况可能会导致电机自动停机以防止损坏。 3. **控制系统问题**：如果转盘电机的控制系统出现问题，也可能导致电机无法正常运行或在特定时间内停止。 4. **维护或测试**：在进行维护或测试时，技术人员可能会故意让电机短暂运行以检查其性能。 为了准确诊断问题，建议进行以下步骤： - 检查是否有任何错误代码或警告信号指示具体的问题。 - 确认是否所有的安全保护装置都处于正常状态，包括过热保护、过载保护等。 - 回顾最近的维护记录，看看是否有可能影响电机运行的任何发现或更改。 - 如果问题持续存在，建议联系专业技术人员进行检查和维修。 请记住，在进行任何操作之前，确保了解所有相关的安全指南和程序，以避免潜在的风险。 | BA705104-00 转驱使用维护手册-OK.docx-5操作 <br>-5.1.2转盘正常工作时停止操作 旋转主电机调节手轮使主电机关闭； 若转盘继续工作时 ，则不需要关闭主电机风机电源开关，重复5.1.1项操作即可； 若转盘不需继续工作时，则在约（5～10）min后，主电机充分冷却后关闭主电机风机电源开关。 | 3.BA705408-00SM 转盘驱动装置使用维护手册.docx-6 操作使用 <br>-6.1 转盘正常工作时的操作 <图片>示例图1</图片> 注 意 **当电机正常工作时，不得手动刹车，否则会造成设备损坏！电机启动前，应检查惯刹是否处于释放状态。** 转盘正常工作是指转盘在正常工作情况下的开启、运转和停止。 （1）转盘正常工作时开启、运转操作 首先检查转盘惯刹控制开关，应处在“自动”位； 开启主电机风机电源开关、润滑油泵电源开关； 顺时针调节主电机调节手轮使转盘转速达到要求值； 根据钻井需要持续运转。 （2）转盘正常工作时停止操作 旋转主电机调节手轮使主电机关闭； 若转盘需继续工作时 ，则不需要关闭主电机风机电源开关与油泵电机电源； 若转盘不需继续工作时，则在约(5～10) min后，关闭主电机风机电源开关。 | BM24-2002-01 用户使用手册.pdf 2.2.2.2 半自动模式 2.2.2.2.1 柴油发电机启动、上线 步骤一柴油发电机组24VDC 电源供电：将GAUX 柜内双联开关K1 闭合，输出电压应不低于22VDC，观察柴油发电机控制箱上的显示器，进入到起始状态。 34¦电动钻机电气控制系统使用手册¦<图片>示例图2</图片>¦ ¦-¦-¦<图片>示例图3</图片> 步骤二柴油发电机侧按下“电源开关”后，“控制模式”选择至远程； <图片>示例图4</图片> 柴油机侧操作面板 步骤三柴油机侧操作面板按下“电源开关”后，“控制模式”选择至机旁，按下 预供按钮，待预供完成后，按下“启动”按钮，柴油机开始启动运行至怠 速（演示机组是济柴175）,选择“远程”发电柜面板“模式控制”选择开 关至自动模式，“手动控制”选择开关至额定，控制器显示面板报警指 示灯无红灯（为绿色）时，方可进入步骤五操作；若报警指示灯出现红色 时，进入步骤四操作；¦步骤四¦发电柜控制器显示面板报警指示灯出现红色长亮时，长按报警¦<图片>示例图5</图片>¦按¦ ¦-¦-¦-¦-¦钮，显示对应故障信息，根据故障信息排查并消除故障直至报警指示灯无 红色灯闪烁（为绿色）方可进入步骤五操作； 35¦电动钻机电气控制系统使用手册¦<图片>示例图6</图片>¦ ¦-¦-¦<图片>示例图7</图片> 发电柜面板 步骤六待油温达到35℃，备车完成信号过来，同时AGC150 控制器显示器面板发 动机指示灯亮后，按下控制器上合闸按钮，发电机上线，合闸指示灯亮； 柴油发电机组启动、上线完毕。 2.2.2.2.2 并网 操作 步骤 1.第一台车在线后，启动第二台柴油机，柴油机达到额定转速后，观察控 制器面板上指示灯亮后将柜门上“手动自动”旋钮打到“自动”位置，按 下控制器的合闸按钮，等待控制器调节，自动合闸并车。 3.2.2.2.3 柴油发电机组下线、停机 36 <图片>示例图8</图片><图片>示例图9</图片><图片>示例图10</图片><图片>示例图11</图片><图片>示例图12</图片><图片>示例图13</图片><图片>示例图14</图片><图片>示例图15</图片><图片>示例图16</图片>0<图片>示例图17</图片>10<图片>示例图18</图片>21<图片>示例图19</图片>32<图片>示例图20</图片>43<图片>示例图21</图片>54<图片>示例图22</图片>65<图片>示例图23</图片>76<图片>示例图24</图片>87<图片>示例图25</图片>98¦电动钻机电气控制系统使用手册¦¦<图片>示例图26</图片>¦<图片>示例图27</图片>¦ ¦-¦-¦-¦-¦ ¦1)¦多台车并网后需下线一台车时：¦¦¦ ¦<图片>示例图28</图片> 按下AGC150 显示面板上红色分闸按钮，发电机下线；¦¦¦¦<图片>示例图29</图片> ②按一下控制器显示面板上红色停机按钮，柴油机从300S 全速冷机---60S 怠速冷机---封死油门30S 停机的过程进行停机；按两下控制器显示面板上 红色停机按钮，柴油机直接进入60S 怠速冷机---封死油门30S 停机的过程 进行停机； 2) 只剩一台柴油机在线需停机时： ①发电柜面板“模式控制”选择开关由自动旋至手动； 发电柜面板 ②辅助发电柜面板“同步开关”选择至待下线机组，“发电柜/母排”选择 至发电柜侧，手动按下发电柜面板上红色分闸按钮，发电机下线，分闸指 37¦电动钻机电气控制系统使用手册¦<图片>示例图30</图片>¦ ¦-¦-¦示灯亮； ③发电柜面板“手动控制”选择开关由额定打至怠速；让柴油发电机在怠速位置运行60S，将“手动控制”选择开关由怠速打至关断，发电机运行指示灯灭，柴油机停机。 <图片>示例图31</图片> 发电柜面板 柴油发电机组下线、停机完毕。 | BM24-C1001-0301用户使用手册（中）.pdf 2.2.4 转盘控制 步骤一：转盘的启动运行。 ①确认转盘准备完毕。确认司钻台转盘的“转盘启/停:正转/停止/反转(RT FWD/OFF/REV)”开关的位置在“OFF”位置。确认司钻台转盘的速度给定手轮 位置在起始位置。确认司钻台转盘电流限定手轮位置，根据需要，顺时针旋转 转盘电流限定手轮，通常设定在量程的80%左右。 ②根据正反转的需要将转盘的“启/停: FWD/OFF/REV”开关打到“FWD”或 “REV”位置，司钻台上指示灯面板的“RT BLO”指示灯亮，司钻操作人员应可 以听见转盘风机启动和运转的声音。 ③根据需要，逆时针旋转转盘的速度给定手轮到起始位置，略作停顿，顺时 针旋转手轮，通常在转过30度时转盘开始启动运行。根据需要调节转速，顺时 针旋转将加大给定值，逆时针则减小，得到需要的转速。 步骤二：转盘的停机 ①停止转盘前作好确认，逆时针旋转转盘的速度给定手轮到起始位置，确认 转盘停止运行。 ②如果转盘电机温度较高，需要继续运行风机，确定需要关闭风机时将转盘 的“启/停: FWD/OFF/REV”开关打到“OFF”位置，司钻台上指示灯面板的“RT BLO”指示灯熄灭，确认转盘风机停止运行。 步骤三： 注意：操作技巧。在转盘堵转时观察转盘电流表，此时电流上升到限定值。根 Step III: 据机械设计的数据调节转盘电流限定手轮，对转盘的最大电流进行设定，顺时 针旋转将加大限定值，逆时针则减小。 2.2.5 自动送钻控制 2.2. 5.1 从司钻台控制自动送钻电机 步骤一：自动送钻电机的启动 ①确认自动送钻电机处于就绪状态②确认司钻台上的PLC/旁路选择开关“PLC/BYPASS”在“BYPASS”位。 ③确认司钻台上的自动送钻速度给定手轮“AD” 在“MIN”零位。 ④通过司钻台上的自动送钻选择开关“UP/AD/DOWN”，可以选择自动送钻电机 的三种工况：应急提升、恒钻压送钻、应急下放。 54 电动钻机电气控制系统使用手册<图片>示例图32</图片>Electric Driven Rig Electrical Control System Operation Manual¦⑤缓慢顺时针旋转司钻台上的自动送钻速度给定手轮，使自动送钻电机以要求¦ ¦-¦的速度运转,实现应急提升和应急下放功能。顺时针旋转手轮，速度增大；逆时针旋转手轮，速度减小。 步骤二：自动送钻电机的停机 ①逆时针旋转司钻台上的自动送钻速度给定手轮至“MIN”零位，使自动送钻电机停止运转。 ②将司钻台上的“DW ON/OFF/AD ON”开关从“AD ON”位置打到“OFF”位置停止自动送钻电机。 2.2. 5.2 从触摸屏控制自动送钻电机<图片>示例图33</图片>步骤一：自动送钻电机的启动 ①确认司钻台上的PLC/旁路选择开关“PLC/BYPASS”在“PLC”位。 ②确认自动送钻电机处于就绪状态：触摸屏自动送钻控制画面中的“自动送钻”指示灯点亮。 ③确认触摸屏自动送钻控制画面中的自动送钻控制开关“OFF/ON”在“OFF”位。 ④确认触摸屏自动送钻控制画面中的自动送钻速度给定域“AD REF”为零。 ⑤通过触摸屏自动送钻控制画面中的自动送钻三位一体选择按钮 “UP/AD/DOWN”，可以选择自动送钻电机的三种工况：恒速提升、恒钻压送钻、恒速下放。 ⑥将触摸屏自动送钻控制画面中的自动送钻控制开关从“OFF”位置打到“ON”位置启动自动送钻电机，观察：画面中的“自动送钻状态”、“自动送钻风机”指示灯均应点亮，自动送钻风机、绞车润滑油泵均应运转。 使自动送钻⑦点击触摸屏自动送钻控制画面中的自动送钻速度调节组合按扭， 电机以要求的速度运转，实现应急提升和应急下放功能。双箭头按扭“《” 、“》”表示一次减小、增大10转，单箭头按扭“〈”、“〉”表示一次减小、增大1转，按扭“¦〈”表示一次将速度直接减为零。 步骤二：自动送钻电机的停机 ①点击触摸屏自动送钻控制画面中的自动送钻速度调节组合按扭，将自动送钻电机的速度给定为0，使自动送钻电机停止运转。 55 电动钻机电气控制系统使用手册<图片>示例图34</图片>Electric Driven Rig Electrical Control System Operation Manual ②将触摸屏自动送钻控制画面中的自动送钻控制开关从“ON”位置打到“OFF”位置停止自动送钻电机，观察：面中的“自动送钻状态”、“自动送钻风机”指示灯均应熄灭，自动送钻风机、绞车润滑油泵均应停机。 | 无召回片段 | 无召回片段 | 无召回片段 | 无召回片段 | 无召回片段 | 无召回片段
软泵控制系统的功能是什么？ | 任意2台泵运行时，其6个活塞错位运行，使泵压波峰成为互差60度的6脉搏泵压。3台泵运行时，其9个活塞错位运行，使泵压波峰成为互差40度的9脉搏泵压，实现泵压脉动减小的目的。 | 电传动系统说明书 | 软泵控制系统的功能主要是为连续管作业机提供液压动力，支持设备的各种操作。具体来说，软泵控制系统包括以下功能： 1. **注入头驱动控制**：通过电液比例控制对注入头的速度和方向进行精确控制，确保作业过程中的稳定性和安全性。 2. **滚筒驱动控制**：采用开式回路控制，提供滚筒装置的驱动压力，通常由控制面板上的远程调压阀进行调节。 3. **辅助控制**：监测和控制动力模块的一些功能，如滚筒排管架升降、滚筒强制排管、支腿缸伸缩等。 4. **防喷器控制**：在紧急情况下，为防喷器提供备用液压动力，确保设备安全。 5. **液压油箱管理**：包括滤油器、蓄能器等元件，确保液压系统的有效运行和油液的清洁。 这些功能共同确保了连续管作业机的高效、安全运行。 | AL451203-00SM LG450连续管作业机说明书.docx-2.作业机的主要部件及配套系统 <br>-2.4液压系统 <br>-2.4.2液压控制系统 液压控制系统主要包括注入头的驱动控制、滚筒的驱动控制、辅助控制系统、回油管汇、泄油管汇、液压油箱等其它液压元件组成。 1）注入头控制 注入头驱动控制采用闭式回路控制，该控制回路对速度、方向的控制均采用电液比例控制，控制电器元件均布置在控制室控制台上。系统中设有油液过滤器、散热器、溢流阀以及速度、扭矩控制元件，以满足作业工况的需要。 注入头辅助控制系统包括马达排量控制回路、自动刹车回路、导向架控制回路、环链张紧控制回路、注入头夹紧回路、防喷盒控制回路。详见《ZR450/73注入头使用说明书》。 2）滚筒控制 滚筒驱动控制采用开式回路控制，控制手柄布置在控制室控制台上。滚筒驱动泵以71ml/rev排量向滚筒装置驱动回路供油，最高压力为21 MPa。滚筒驱动压力通常由控制面板上的远程调压阀控制。 滚筒装置辅助控制系统包括滚筒装置刹车控制、滚筒装置压力切换、强制排管马达控制、排管支架升降控制。 3）辅助控制系统 辅助控制系统监测和控制动力模块的一些功能，包括滚筒排管架升降控制、滚筒强制排管、支腿缸伸缩控制、备用、滚筒泵压力控制、注入头补油泵压力控制、辅助控制泵压力控制、蓄能器压力控制及其压力显示表。 防喷器蓄能器压力：1个双刻度压力表，用以显示防喷器蓄能器回路内的压力。 防喷器蓄能器泄压控制开关：设定在卸荷位置时可以排泄防喷器回路中蓄能器的液压油。 辅助控制泵液压压力：1个双刻度压力表，用于显示作业机辅助控制泵的工作压力。 辅助控制泵控制开关：1个 2 通球阀，设定在卸荷位置时，辅助控制泵把液压油直接排回油箱。 注入头补油泵控制开关：1个 2 通球阀。设定在卸荷位置时注入头补油泵把液压油直接排回油箱。 注入头补油泵压力：1个双刻度压力表，用于显示注入头补油泵的工作压力。 滚筒泵控制开关：1个 2 通球阀，设定在卸荷位置时滚筒泵把液压油直接排回油箱。 滚筒泵压力：1个双刻度压力表，用于显示注入头滚筒泵的工作压力。 软管滚筒：通过1个集成的手动多路换向阀控制。 辅助控制泵液压压力：1个双刻度压力表，用于显示作业机辅助液压泵的工作压力。 4）防喷器控制回路 防喷器控制回路由辅助控制泵提液压动力，防喷器回路的供应压力就是21MPa。如果系统供应泵关闭，那么防喷器回路上的4个30L的蓄能器还会在一定时间内继续供压，以提供有限的应急备用液压动力。 5）回油、泄油管汇 泄油管汇收集来自于泵内和马达泄漏的液压油，并以低压将其返回油箱。回油管汇收集开式泵回油口和闭式泵上冲洗出来的液压油，并将其返回油箱。这些液压油也通过冷却器和回油过滤器。 6）液压油箱 液压油箱含箱体、滤油器、呼吸器、液位温度计、清洗法兰盖、放油球阀管线总成以及接头组等元件。液压油箱有效容积1000L，液压油冷却由独立冷却器冷却，冷却器为风冷式结构，风扇由液压马达驱动。 L-HM46型液压油用于本液压系统。可用其他替代品。 **注意：不能把合成液压油和标准液压油混合。不能混合不同级别的液压油。否则会对系统造成伤害。** 7）液压元件 过滤器和滤清器 回油滤油器（两件）RFA-400×10F-M 吸油滤油器（两件）TF-400×180F-M 吸油滤油器（两件）TF-250×180F-M 管路过滤器（两件）DFFBH/HC990TL10C1.X 空气滤清器（两件）C-M60×2 蓄能器 蓄能器1： 容量40 L 数量4 用途防喷器控制回路 蓄能器2： 型号NXQ-B2.5/31.5L-Y 容量2.5 L 数量5 用途注入头辅助控制回路 蓄能器3： 型号SBO210-0.32E1/112A9-210AK 容量0.32 L 数量8 用途注入头夹紧控制 蓄能器可在液压系统意外关闭时提供备用应急液压动力，使设备的关键功能得以实现。它们还可以向一个回路提供恒定的压力以平抑压力波动。 防喷器回路装有4个蓄能器，容积都是40L，压力为21MPa（充氮气压力到10 MPa），以防在动力模块失灵的情况下为防喷器提供应急动力供应。 根据客户在采购时确定的油管尺寸，本装置的蓄能器/防喷器设计了足够的能力以剪切该油管。 **警告：在下列情况下都要求增加压力才能剪断油管：井筒压力增加、油管直径增加、油管壁厚增加、拉伸强度增加。如果更换了油管或是井筒压力增加的话，那么用户有责任根据防喷器生产商的手册或进行必要的计算以便检查并确认所施加的剪切力适用于特定情况。** | AL451203-00SM LG450连续管作业机说明书.docx-2.作业机的主要部件及配套系统 <br>-2.6控制室 <br>-2.6.2控制面板 控制室内安装有控制面板，操作人员可以控制多数的阀门、按钮、压力表和仪表等，以便安全有效地运转连续管设备。操作人员还可以操作控制室外工作灯、喇叭并调节室内环境温度。 1）左控制面板分为4各区域，分别为滚筒控制区、防喷盒控制区、软管滚筒控制区和辅助控制区。 滚筒控制区包括滚筒方向控制、滚筒压力调节、滚筒泵控制、滚筒刹车控制、强制排管控制、排管架升降控制。 防喷盒控制区包括1#防喷盒控制、2#防喷盒控制、1#防喷盒压力调节、2#防喷盒压力调节、1#防喷盒开窗控制、2#防喷盒开窗控制。 软管滚筒控制区包括注入头驱动软管滚筒、注入头控制软管滚筒、1#防喷器控制软管滚筒、2#防喷器控制软管滚筒。采用1个四联多路阀实现软管滚筒的控制。 辅助控制区包括气源压力表、应急泵压力表、注入头悬重电子表、应急气动泵控制、补油泵控制、辅助控制泵控制、滚筒泵控制、防喷器蓄能器控制、注入头应急控制和控制模式切换控制。 气源压力 ：一个双刻度压力表，用于显示作业机气路系统的工作压力。 应急泵压力：一个双刻度压力表，用于显示控制室内应急手动泵压力。这一管汇由应急手泵供油，而且是防喷盒回路、注入头回路和防喷器阀组的备用油源。 强制排管：可纠正联合排管误差，使连续管整齐缠绕在滚筒装置上。 排管臂升降：升、降排管臂以使排管器与注入头对正。 滚筒装置控制出井／入井：控制滚筒装置旋转实现连续管的出入井作业。 滚筒装置润滑： 一个旋塞阀，用于控制润滑油管的油流。 注入头链条润滑：一个旋钮，控制注入头上的润滑泵，使之润滑注入头链条。 滚筒装置刹车开/关：要操作滚筒装置该阀必须处于“释放”。该阀必须处于“释放”才能操作注入头。 防喷盒控制 开、中、关：一个3 位旋钮，用于选择防喷盒的工作位置。在中位时防喷器盒打开回路的液压油被排到油箱。 防喷器压力应急手泵：一个2通阀，开启可以使来自于紧急手泵的液压维持已经关闭的闸板压力。 链条张紧应急手泵：一个2通阀，开启可以使来自于应急手泵的液压操作注入头的链条张力。 上中下夹紧应急手泵：一个2通阀，开启可以使来自于应急手泵的液压操作注入头夹持块夹紧。 防喷盒应急手泵：一个2通阀，开启可以使来自于应急手泵的液压操作注入头防喷盒抱紧。 2）右控制面板包括注入头控制区、发动机控制区和防喷器控制区。 发动机控制区包括发动机启停控制、油门控制、电源控制、喇叭控制、急停按钮、故障报警灯及发动机墨菲表。 发动机停车：用于在紧急情况下关闭发动机的一个开关。 喇叭：一个按扭开关，用于启动气喇叭。 油门控制：用于增、减发动机速度。 注入头刹车：该阀必须处于“释放”才能操作注入头。 滚筒装置压力调节：一个遥控调压手轮，用于控制连续管张紧压力。 注入头压力调节：一个遥控调压手轮，用于限制闭环回路内出、入井的液压压力。 注入头马达方向、速度控制：一个遥控比例手柄，用于控制注入头马达的方向、速度。 注入头链条张紧开关：开关处于调整位时，可调节注入头调压阀调整注入头链条的垂直张力。 注入头夹紧开关：开关处于调整位时，可调节注入头调压阀调整注入头夹紧压力。 防喷器压力：一个双刻度压力表，用于显示供给防喷器控制阀组的油压。 防喷器开**/**关**:** 在作业的情况下，防喷器由位于下面板上的方向控制阀操作。供油压力显示在上面板上的防喷器系统压力表上。正常起下作业中防喷器闸板处于“开”，闸板控制阀处于“开”。若要关闭一个或多个闸板，需要把相应的闸板控制阀打到“关”。 剪切**/**全封： 剪切：操作有割刀的闸板切断井下连续管。 全封：防喷器中没有连续油时，利用该阀操作具有密封功能的全封闸板，隔离井内流体并控制井筒压力。 半封**/**卡瓦： 半封： 操作半封闸板密封油管以隔离井内流体并控制井筒压力。 卡瓦： 操作有钳牙的卡瓦闸板夹住油管支撑并悬吊其重量，还可以防止油管上窜。 如果主供应系统失灵，一个紧急手泵可用来维持已经关闭的闸板的液压压力，直到锁住闸板。 **警告：紧急手泵不是用来把闸板从全开的位置打到全关的位置。它只是用来对已经关闭的闸板维持压力，直到闸板被安全地手动锁紧为止。** **注意： 如果一套闸板是手动关闭并锁紧的，手动控制轮必需全部倒出来（打开），然后再用液压打开闸板。** 检查手动锁紧装置的操作。 **注意：手动锁紧必需全部打开，才能全部打开闸板。** 防喷器闸板可以手动关闭，但只能用液压打开。如果闸板已经用液压关闭，那么顺时针旋转手动控制轮大约20圈就可以为其解锁。如果液压系统失灵，闸板也可以用同样的程序关闭。但是活塞前面的液压油必须要有出路。控制阀必须处于关闭闸板的位置。如果液压软管没有联接，必须要拆掉快速接头的单流阀，或者打开单流阀使液压油有出路。 | 6.气体压缩橇说明书.pdf  进气分离器放污 压缩机进气放污阀由压缩机控制系统自动控制。 根据进气分离器液位高度进行自动控制，不在紧急停机或排污泵故障状态下，当进气分离器液位高于250mm 时其阀打开同时排污泵自动运行，当进气分离器放污阀打开后其液位低于50mm 时其阀关闭同时排污泵自动停止运行。在紧急停机或排污泵故障状态下，进气放污阀关闭，排污泵停止运行。 排气分离器放污 压缩机排气放污阀由压缩机控制系统自动控制。 根据排气分离器液位高度进行自动控制，不在紧急停机或排污泵故障状态36 下，当进气分离器液位高于250mm 时其阀打开，当排气分离器放污阀打开后其液位低于50mm 时其阀关闭。在紧急停机或排污泵故障状态下，排气放污阀关闭。  冷却风机启停控制 在压缩机正常运行中，当压缩机排气温度高于70℃时，控制系统自动启动压缩机冷却风机运行。当压缩机排气温度低于50℃时，控制系统自动停止压缩机冷却风机运行。  方舱照明 打开防爆控制柜上照明开关，方舱内照明灯亮；关闭防爆控制柜上照明开 关，方舱内照明灯灭。  触摸屏的功能： 针对触摸面板控制画面设置合理化，简捷化。通常触摸屏人机界面实时显示机组当时的运行状态和运行参数。操作人员可以通过触摸屏上的各种按键来显示需查看的参数和所发生故障的内容，特提供以下操作画面和相配套的辅助画面。主要画面有：  主画面： 37 <图片>示例图1</图片> 触摸屏送电后直接调用主画面，点击“进入控制系统”进入状态画面 状态画面 <图片>示例图2</图片> 状态画面中可显示压缩机各个辅机、阀、油加热器等状态，还可直接调用辅助画面。¦操作举例：用手指轻轻点击主画面上的¦<图片>示例图3</图片>¦触摸面板就会自动转换到故障画面画面。¦ ¦-¦-¦-¦ | 无召回片段 | 无召回片段 | 无召回片段 | 无召回片段 | 无召回片段 | 无召回片段 | 无召回片段
软起动器与变频器的主要区别什么？ | 变频器是用于需要调速的地方，其输出不但改变电压而且同时改变频率；软起动器实际上是个调压器，用于电机起动时，输出只改变电压并没有改变频率。变频器具备所有软起动器功能，但它的价格比软起动器贵得多，结构也复杂得多 | 橇装式变电站用户手册 | 软起动器与变频器的主要区别在于它们的功能和用途： 1. **功能**： - **软起动器**：主要用于电机的启动过程，通过逐步增加电压来实现平滑启动，减少启动电流对电网和设备的冲击。它不改变电源频率，只是控制电机的启动过程。 - **变频器**：除了可以实现软启动外，还能够调节电机的运行速度，通过改变供电频率来控制电机的转速和扭矩，实现节能和精确的速度控制。 2. **应用范围**： - **软起动器**：适用于需要限制启动电流、减小机械冲击的场合，如泵、风机、压缩机等设备的启动。 - **变频器**：适用于需要调速控制的场合，如输送带、搅拌机、机床等，能够根据工艺需求调整电机速度。 3. **技术特点**： - **软起动器**：技术相对简单，成本较低，主要关注启动过程中的电流控制。 - **变频器**：技术复杂，成本较高，具有多种保护功能和调速控制功能。 在撬装式注水站的使用中，软起动器用于变频器故障时的应急启动，而变频器则用于正常的速度和压力控制。 | 撬装式注水站使用说明书.docx <图片>示例图1</图片><图片>示例图2</图片>**2.2** **软起动**（当变频器出现故障需要维修时，为了能够保证注水，可以通过软起动来启动主泵。） | 1.撬装式注水站使用说明书.pdf-撬 装 式 注 水 站 使 用 说 明 书-2.1 变频启动 在变频模式下，撬装式注水站具备手动和自动两种运行模式。当注水系统未达到稳定状态前，应使用手动模式，通过频率调节器调节注水泵转速。经过一定的注水后，当系统达到稳定状态后，方可使用自动模式，通过PID仪表设定好参数后运行。 打开控制柜下面板，依次合上开关“变频器电源”、“主泵风机”、“给水管道泵”、“给水管道泵控制电源”、“主泵风机控制电源”、“主泵控制电源”。再打开控制柜上面板，将“变频/软起”旋钮旋至“变频”档，按下“给水泵启动”，当给水压力平衡后，按下“主泵启动”，待主泵运转平稳后，关闭“高压回流阀门”，开始注水。 在“手动”模式下，可以转动面板上“频率调节”旋钮以增加、减少频率，达到调节主泵电机转速的目的。 (泉温超高0.14818.733720818250GABA给水压)<图片>示例图3</图片> (变频器电源插座电源主泵风机给水管道泵1Stryder\blac)<图片>示例图4</图片> 2.2 软起动 （当变频器出现故障需要维修时，为了能够保证注水，可以通过软起动来启动主泵。） 打开控制柜下面板，依次合上开关“软起动电源”、“主泵风机”、“给水管道泵”、“给水管道泵控制电源”、“主泵风机控制电源”、“主 泵控制电源”。再打开控制柜上面板，将“变频/软起”旋钮旋至“软起动”档，按下“给水泵启动”，当给水压力平衡后，按下“主泵启动”，，待主泵运转平稳后，关闭“高压回流阀门”，开始注水。 注：“变频器电源”、“软起动电源”不可以同时合上。 2.3 停机 停机时，按下“主泵停止”，按下“给水泵停止”，打开“高压回流阀门”，释放主泵内部压力。 | BM24-2001-01 用户使用手册.pdf 4.4.6.3 PLC 系统的维护¦①¦操作人员必须熟悉PLC的基本工作原理、功能特点，具有电工操作基本知识。在对PLC检查及保养之前，设备总电源必须全部切断。¦ ¦-¦-¦ ¦②¦运行环境的检查。PLC运行环境温度在-10℃～50℃。环境相对湿度在5%～95％之间。 要定期除尘，对于不易清扫的区域必须用干燥的压缩空气（最大1bar）吹扫内部灰 尘。¦ ¦③¦供电电源的检查。检查电压是否满足额定范围的85%～110％及考察电压波动是否频 繁。¦74¦电动钻机电气控制系统使用手册<图片>示例图5</图片>¦<图片>示例图6</图片>¦ ¦-¦-¦¦④¦检查PLC 的安装状态。各PLC 单元固定是否牢固，各种I/O 模块端子是否松动，PLC 通信电缆的子母连接器是否完全插入并旋紧，外部连接线有无损伤。¦ ¦-¦-¦ ¦⑤¦外线的检查。包括通信总线和I/O 所连接的传感器、连接器、继电器、限位开关、保护元件、连接线和变频器等。¦注：更详细维护信息请参阅随机资料中PLC产品手册。 4.4.6.4 变频器的日常维护¦①¦注意事项： 操作人员必须熟悉变频器的基本工作原理、功能特点，具有电工操作基本知识。在对变频器检查及保养之前，设备总电源必须全部切断。¦ ¦-¦-¦ ¦②¦日常检查事项： 变频器通电之前应先检查周围环境的温度及湿度，温度过高会导致变频器过热报警，严重的会直接导致变频器功率器件损坏、电路短路；空气过于潮湿会导致变频器内部直接短路。在变频器运行时要注意其冷却系统是否正常，如：风道排风是否流畅，风机是否有异常声音。一般防护等级比较高的变频器如：IP20以上的变频器可直接敞开安装，IP20以下的变频器一般应是柜式安装，所以变频柜散热效果如何将直接影响变频器的正常运行，变频器的排风系统如风扇旋转是否流畅，进风口是否有灰尘及堵塞物都是我们日常检查不可忽略的地方。电动机电抗器、变压器等是否过热，有异味；变频器及马达是否有异常响声；变频器面板电流显示是否偏大或电流变化幅度太大，输出UVW三相电压与电流是否平衡。¦ ¦③¦定期保养： 清扫空气过滤器冷却风道及内部灰尘。检查螺丝钉、螺栓以及即插件等是否松动，检查输入输出电抗器的对地及相间电阻是否有短路现象，正常应大于几十兆欧。导体及绝缘体是否有腐蚀现象，如有要及时用酒精擦试干净。如条件允许的情况下，要用示波器测量开关电源输出各路电压的平稳性，如：5V、12V、15V、24V 等电压。测量驱动电路各路波形的方波是否有畸变。UVW 相间波形是否为正弦波。接触器的触点是否有打火痕迹，严重的要更换同型号的新品；确认控制电压的正确性，进行顺序保护动作试验；确认保护显示回路无异常；确认变频器在单独运行时输出电压的平衡度。建议定期检查，应一年进行一次。¦75¦电动钻机电气控制系统使用手册<图片>示例图7</图片>¦<图片>示例图8</图片>¦ ¦-¦-¦¦④¦备件的更换： 变频器由多种部件组成，其中一些部件经长期工作后其性能会逐渐降低、老化，这也是变频器发生故障的主要原因，为了保证设备长期的正常运转，下列器件应定期更换： (1)．冷却风扇 变频器的功率模块是发热最严重的器件，其连续工作所产生的热量必须要及时排出，一般风扇的寿命大约为10Kh—40Kh。按变频器连续运行折算为2—3 年就要更换一次风扇，直接冷却风扇接线方式有二线和三线之分，二线风扇其中一线为正极，另一线为负极，更换时不要接错；三线风扇除了正、负极外还有一根检测线，更换时千万注意，否则会引起变频器过热报警。交流风扇一般为220V、380V之分，更换时电压等级不要搞错。 (2)．滤波电容 中间电路滤波电容：又称电解电容，其主要作用就是平滑直流电压，吸收直流中的低频谐波，它的连续工作产生的热量加上变频器本身产生的热量都会加快其电解液的干涸，直接影响其容量的大小。正常情况下电容的使用寿命为5 年。建议每年定期检查电容容量一次，一般其容量减少20%以上应更换。¦ ¦-¦-¦ ¦⑤¦积尘 柜内的积尘必须由合格人员按照有关的安全规则定期（或者至少一年一次）清扫。柜体必须用刷子或吸尘器清扫，对于不易清扫的区域必须用干燥的压缩空气（最大1bar）吹扫内部灰尘。¦注：更详细维护信息请参阅随机资料中变频器产品手册。 76 | BM24-2002-01 用户使用手册.pdf ¦④¦备件的更换： 变频器由多种部件组成，其中一些部件经长期工作后其性能会逐渐降低、老化，这也是变频器发生故障的主要原因，为了保证设备长期的正常运转，下列器件应定期更换： (1)．冷却风扇 变频器的功率模块是发热最严重的器件，其连续工作所产生的热量必须要及时排出，一般风扇的寿命大约为10Kh—40Kh。按变频器连续运行折算为2—3 年就要更换一次风扇，直接冷却风扇接线方式有二线和三线之分，二线风扇其中一线为正极，另一线为负极，更换时不要接错；三线风扇除了正、负极外还有一根检测线，更换时千万注意，否则会引起变频器过热报警。交流风扇一般为220V、380V之分，更换时电压等级不要搞错。 (2)．滤波电容 中间电路滤波电容：又称电解电容，其主要作用就是平滑直流电压，吸收直流中的低频谐波，它的连续工作产生的热量加上变频器本身产生的热量都会加快其电解液的干涸，直接影响其容量的大小。正常情况下电容的使用寿命为5 年。建议每年定期检查电容容量一次，一般其容量减少20%以上应更换。¦ ¦-¦-¦ ¦⑤¦积尘 柜内的积尘必须由合格人员按照有关的安全规则定期（或者至少一年一次）清扫。柜体必须用刷子或吸尘器清扫，对于不易清扫的区域必须用干燥的压缩空气（最大1bar）吹扫内部灰尘。¦ 注：更详细维护信息请参阅随机资料中变频器产品手册。 51 | 无召回片段 | 无召回片段 | 无召回片段 | 无召回片段 | 无召回片段 | 无召回片段
软起动器的应用范围？ | 原则上，笼型异步电动机凡不需要调速的各种应用场合都可适用。目前的应用范围是交流380V（也可660V），电机功率从几千瓦到800kW。软起动器特别适用于各种泵类负载或风机类负载，需要软起动与软停车的场合 | 橇装式变电站用户手册 | 软起动器主要用于控制电动机的启动过程，以减少启动电流对电网的冲击和机械冲击对设备的影响。其应用范围包括但不限于以下场景： 1. **离心式钻井液清洁器**：在离心式钻井液清洁器中，当变频器出现故障需要维修时，可以通过软起动来启动主泵，确保注水站能够继续运行。 2. **撬装式注水站**：在撬装式注水站中，软起动器用于在变频器故障时启动主泵，保证注水工作的连续性。 3. **其他工业设备**：软起动器广泛应用于各种需要电动机驱动的机械设备中，如风机、水泵、压缩机等，特别是在需要平滑启动和减少机械应力的场合。 4. **特殊环境**：在一些特殊环境下，如低温环境或高海拔地区，软起动器可以帮助设备平稳启动，减少因启动电流过大导致的设备损坏风险。 需要注意的是，软起动器虽然可以提供平滑的启动过程，但在正常运行时仍需依赖变频器或其他调速装置来实现精确的速度控制和节能效果。在涉及安全和复杂技术问题时，建议寻求专业人员的帮助进行操作和维护。 | 撬装式注水站使用说明书.docx <图片>示例图1</图片><图片>示例图2</图片>**2.2** **软起动**（当变频器出现故障需要维修时，为了能够保证注水，可以通过软起动来启动主泵。） | 离心式钻井液清洁器使用说明书 (沧州石油机械).doc 本机选用的皮带轮式液力偶合器为限矩型液力偶合器。泵轮直接与电动机轴相连，动力通过液力介质经由涡轮—与其相连的皮带轮—三角胶带—从动主带轮驱动转鼓旋转。由于动力是经过在涡轮和泵轮间作周向螺旋运动的液体介质传递给涡轮的，从而使电动机的直接负载启动工况变为柔性负载启动，因而具有负载启动平稳及隔震功能。而本偶合器为静压卸载式限矩型液力偶合器，当载荷增大、涡轮转速降低时，侧辅腔内液体的旋转速度也降低，静压头减小，工作腔中液体有一部分流入侧辅腔，致使偶合器能容减小，起到限矩作用。另一方面，由于物料变化使离心机在生产过程中超负荷运行时，泵轮和涡轮的转速差加大，导致液力偶合器内部工作油液温度升高。若过载时间长，工作油温升高到125℃时，偶合器壳体上的易熔塞熔化，工作油喷出，偶合器空转，无功率输出，电动机卸载，从而起到保护离心机的作用。**2.4．过载保护装置功能及工作原理**扭矩过载保护装置安装在差速器末端，（见图12）由传力螺钉、传力钢球、扭矩体、碟形弹簧、拨盘等组成，拨盘通过安全销与差速器输入轴相联。在扭矩体左端还有一安装在机座上的具有支点的杠杆，另一端与行程开关的凸轮接触。当离心机过载或螺旋推料器意外卡住时，扭矩体上的钢球在过载力的作用下从拨盘上的传力孔中脱出，滑至拨盘的最低处，此时在碟形弹簧的作用下扭矩体左移与传力螺钉脱开，差速器带轮空转，从而保护了差速器和螺旋推料器。同时，通过其杠杆推动行程开关的凸轮，使电气控制系统动作，切断电源，整机停止运转。**五、安装与调试****1．安装****1．1．准备**A．核对产品铭牌和电动机铭牌上的标示是否与订货要求一致。**1.2．主机安装**有两种安装方式：其一，骑坐在两个留有间距的泥浆罐之间，利用两罐间的预留空间清渣；其二，摆放在泥浆罐上部，可自制槽形溜板，引导沉渣顺溜板滑到沉砂池，出浆口用相应软管接至罐面。离心式钻井液清洁器周围应有足够的操作维护空间，泥浆入口侧应留有不小于1100mm长度的空间，以便拔出供料管。**2．调整****2．1．液池深度的调整**拆下大端盖半轴上的9块月牙板，以新的同一倾角重新装上，从而改变大端溢流直径。溢流直径增大，液池深度减小，反之液池深度增大。在转鼓转速和差转速一定的情况下，液池深度减小，排渣含湿量减小，推渣扭矩增大；反之，固相回收率提高。9块月牙板必须同时同角度调整，且不能相互交换位置，避免带来额外的不平衡量。 | SYT 0407-2012 涂装前钢材表面处理规范.pdf-4 表面处理方法-4.1 清 洗 表4.1.3各种清洗方法的适用范围及注意事项 ¦清洗方法¦适用范围¦注意事项¦ ¦-¦-¦-¦ ¦溶剂（如工业汽油、溶剂汽油、松节油等）清洗¦去除油、油脂、可溶污物和可溶涂层¦若需保留旧涂层，应使用对该涂层无损的溶剂；溶剂和抹布应经常更换，最后一遍冲洗的溶剂必须是干净的¦ ¦碱清洗剂（磷酸三钠等）清洗¦去除可皂化的涂层、油、油脂和其他污物¦清洗后，应用水冲洗，最好用加压的热水冲洗；冲洗后，钢材表面的pH值不应大于冲洗用水的pH值；钢材表面应做钝化处理；若需保留旧涂层，应使用对该涂层无损的溶剂¦ ¦乳剂清洗¦去除油、油脂和其他污物¦清洗后，应将残留物从钢材表面上冲洗干净¦ ¦蒸汽清洗（可和洗涤剂或碱清洗剂共同使用）¦去除油、油脂和其他污物，当压力和温度足够时也可除去涂层¦清洗时原涂层可被侵蚀或破坏，清洗后应将残留物从钢材表面上冲洗干净¦ | 4-井架维护手册%.doc-8 低温环境时的应用 a.在可能的范围内,井架起放的操作应安排在白天,“最暖和”的时间进行,利用任何阳光或可预测的大气条件,要考虑到风速因素。 b.采取任何切实可行的方法去加热井架的各段,比如用高压蒸汽去加热井架与其底座的连接点,在符合消防安全的条件下,也可用木材烧火,以及类似的办法。 c.拉起和松开井架的起升大绳数次,以确保所有的零件能自由活动。 d.加热发动机并检查所有机械装置的正常功能,以确保没有故障,这些故障能造成井架突然破裂和碰坏。井架的移动,一开始就必须缓慢,平稳和连续地进行。 e.操作时必须特别注意减少冲击和振动,尽量无冲击地操作及消除振动现象。 f.按第C.3和C.13节的规定对井架进行检查和修理在低温条件下是非常关键的,井架应保持在极良好的状态。 g.在现场进行焊接时,结构件的温度最好在-18℃以上。开始切割或焊接操作前, 在直接焊接区内,钢材应预热到烫手程度。 | 无召回片段 | 无召回片段 | 无召回片段 | 无召回片段 | 无召回片段 | 无召回片段
软起动有哪几种起动方式？ | 斜坡升压软起动；斜坡恒流软起动；阶跃起动；脉冲冲击起动 | 橇装式变电站用户手册 | 软起动通常指的是通过逐渐增加电机电压来实现平滑启动的一种技术，以减少启动电流对电网和设备的冲击。根据上述说明书的内容，软起动主要应用于变频器出现故障需要维修时，为了保证注水操作能够继续进行。具体的软起动方式如下： 1. **手动调节频率**：在变频器无法使用时，可以通过手动调节频率来控制注水泵的转速，从而实现软起动。这种方式较为简单直接，适用于应急情况。 2. **使用备用电源或软起动器**：说明书中提到了软起动电源的使用，这意味着可以通过切换到备用的软起动电源或其他类型的软起动设备（如固态软起动器）来实现电机的软起动。这种方式更为专业，通常需要专业的维护人员进行操作和管理。 在进行任何形式的软起动操作时，都应确保安全措施到位，避免在不了解具体操作的情况下自行尝试，以免造成设备损坏或安全事故。如果遇到不确定的情况，建议联系专业技术人员进行处理。 | 撬装式注水站使用说明书.docx <图片>示例图1</图片><图片>示例图2</图片>**2.2** **软起动**（当变频器出现故障需要维修时，为了能够保证注水，可以通过软起动来启动主泵。） | 1.撬装式注水站使用说明书.pdf-撬 装 式 注 水 站 使 用 说 明 书-2.1 变频启动 在变频模式下，撬装式注水站具备手动和自动两种运行模式。当注水系统未达到稳定状态前，应使用手动模式，通过频率调节器调节注水泵转速。经过一定的注水后，当系统达到稳定状态后，方可使用自动模式，通过PID仪表设定好参数后运行。 打开控制柜下面板，依次合上开关“变频器电源”、“主泵风机”、“给水管道泵”、“给水管道泵控制电源”、“主泵风机控制电源”、“主泵控制电源”。再打开控制柜上面板，将“变频/软起”旋钮旋至“变频”档，按下“给水泵启动”，当给水压力平衡后，按下“主泵启动”，待主泵运转平稳后，关闭“高压回流阀门”，开始注水。 在“手动”模式下，可以转动面板上“频率调节”旋钮以增加、减少频率，达到调节主泵电机转速的目的。 (泉温超高0.14818.733720818250GABA给水压)<图片>示例图3</图片> (变频器电源插座电源主泵风机给水管道泵1Stryder\blac)<图片>示例图4</图片> 2.2 软起动 （当变频器出现故障需要维修时，为了能够保证注水，可以通过软起动来启动主泵。） 打开控制柜下面板，依次合上开关“软起动电源”、“主泵风机”、“给水管道泵”、“给水管道泵控制电源”、“主泵风机控制电源”、“主 泵控制电源”。再打开控制柜上面板，将“变频/软起”旋钮旋至“软起动”档，按下“给水泵启动”，当给水压力平衡后，按下“主泵启动”，，待主泵运转平稳后，关闭“高压回流阀门”，开始注水。 注：“变频器电源”、“软起动电源”不可以同时合上。 2.3 停机 停机时，按下“主泵停止”，按下“给水泵停止”，打开“高压回流阀门”，释放主泵内部压力。 | 无召回片段 | 无召回片段 | 无召回片段 | 无召回片段 | 无召回片段 | 无召回片段 | 无召回片段 | 无召回片段
辅助送钻电机启动后，60s内停机？ | 检查送钻辅助电机，如风机、油泵等的HOA回路 | 电控系统维护手册 | 根据提供的操作手册内容，辅助送钻电机的启动和停机步骤如下： ### 辅助送钻电机的启动 1. **确认就绪状态**：确保自动送钻电机处于就绪状态。 2. **选择开关位置**： - 如果从司钻台控制，确认司钻台上的PLC/旁路选择开关在“BYPASS”位。 - 如果从触摸屏控制，确认司钻台上的PLC/旁路选择开关在“PLC”位。 3. **速度给定手轮或速度调节**： - 从司钻台控制：缓慢顺时针旋转司钻台上的自动送钻速度给定手轮，使电机以要求的速度运转。 - 从触摸屏控制：点击触摸屏自动送钻控制画面中的自动送钻速度调节组合按扭，使电机以要求的速度运转。 ### 辅助送钻电机的停机 1. **司钻台控制**： - 逆时针旋转司钻台上的自动送钻速度给定手轮至“MIN”零位，使电机停止运转。 - 将司钻台上的“DW ON/OFF/AD ON”开关从“AD ON”位置打到“OFF”位置停止电机。 2. **触摸屏控制**： - 点击触摸屏自动送钻控制画面中的自动送钻速度调节组合按扭，将自动送钻电机的速度给定为0，使电机停止运转。 - 将触摸屏自动送钻控制画面中的自动送钻控制开关从“ON”位置打到“OFF”位置停止电机。 ### 注意事项 - 在操作过程中，如果遇到任何异常情况，应立即停止操作并检查系统。 - 确保所有操作均按照操作手册中的安全规定进行。 - 如果60秒内需要停机，可以直接通过上述停机步骤实现快速停机。 希望这些信息能帮助你顺利完成操作。如有其他问题，欢迎继续咨询。 | BM24-C1001-0301用户使用手册（中）.pdf 2.2.4 转盘控制 步骤一：转盘的启动运行。 ①确认转盘准备完毕。确认司钻台转盘的“转盘启/停:正转/停止/反转(RT FWD/OFF/REV)”开关的位置在“OFF”位置。确认司钻台转盘的速度给定手轮 位置在起始位置。确认司钻台转盘电流限定手轮位置，根据需要，顺时针旋转 转盘电流限定手轮，通常设定在量程的80%左右。 ②根据正反转的需要将转盘的“启/停: FWD/OFF/REV”开关打到“FWD”或 “REV”位置，司钻台上指示灯面板的“RT BLO”指示灯亮，司钻操作人员应可 以听见转盘风机启动和运转的声音。 ③根据需要，逆时针旋转转盘的速度给定手轮到起始位置，略作停顿，顺时 针旋转手轮，通常在转过30度时转盘开始启动运行。根据需要调节转速，顺时 针旋转将加大给定值，逆时针则减小，得到需要的转速。 步骤二：转盘的停机 ①停止转盘前作好确认，逆时针旋转转盘的速度给定手轮到起始位置，确认 转盘停止运行。 ②如果转盘电机温度较高，需要继续运行风机，确定需要关闭风机时将转盘 的“启/停: FWD/OFF/REV”开关打到“OFF”位置，司钻台上指示灯面板的“RT BLO”指示灯熄灭，确认转盘风机停止运行。 步骤三： 注意：操作技巧。在转盘堵转时观察转盘电流表，此时电流上升到限定值。根 Step III: 据机械设计的数据调节转盘电流限定手轮，对转盘的最大电流进行设定，顺时 针旋转将加大限定值，逆时针则减小。 2.2.5 自动送钻控制 2.2. 5.1 从司钻台控制自动送钻电机 步骤一：自动送钻电机的启动 ①确认自动送钻电机处于就绪状态②确认司钻台上的PLC/旁路选择开关“PLC/BYPASS”在“BYPASS”位。 ③确认司钻台上的自动送钻速度给定手轮“AD” 在“MIN”零位。 ④通过司钻台上的自动送钻选择开关“UP/AD/DOWN”，可以选择自动送钻电机 的三种工况：应急提升、恒钻压送钻、应急下放。 54 电动钻机电气控制系统使用手册<图片>示例图1</图片>Electric Driven Rig Electrical Control System Operation Manual¦⑤缓慢顺时针旋转司钻台上的自动送钻速度给定手轮，使自动送钻电机以要求¦ ¦-¦的速度运转,实现应急提升和应急下放功能。顺时针旋转手轮，速度增大；逆时针旋转手轮，速度减小。 步骤二：自动送钻电机的停机 ①逆时针旋转司钻台上的自动送钻速度给定手轮至“MIN”零位，使自动送钻电机停止运转。 ②将司钻台上的“DW ON/OFF/AD ON”开关从“AD ON”位置打到“OFF”位置停止自动送钻电机。 2.2. 5.2 从触摸屏控制自动送钻电机<图片>示例图2</图片>步骤一：自动送钻电机的启动 ①确认司钻台上的PLC/旁路选择开关“PLC/BYPASS”在“PLC”位。 ②确认自动送钻电机处于就绪状态：触摸屏自动送钻控制画面中的“自动送钻”指示灯点亮。 ③确认触摸屏自动送钻控制画面中的自动送钻控制开关“OFF/ON”在“OFF”位。 ④确认触摸屏自动送钻控制画面中的自动送钻速度给定域“AD REF”为零。 ⑤通过触摸屏自动送钻控制画面中的自动送钻三位一体选择按钮 “UP/AD/DOWN”，可以选择自动送钻电机的三种工况：恒速提升、恒钻压送钻、恒速下放。 ⑥将触摸屏自动送钻控制画面中的自动送钻控制开关从“OFF”位置打到“ON”位置启动自动送钻电机，观察：画面中的“自动送钻状态”、“自动送钻风机”指示灯均应点亮，自动送钻风机、绞车润滑油泵均应运转。 使自动送钻⑦点击触摸屏自动送钻控制画面中的自动送钻速度调节组合按扭， 电机以要求的速度运转，实现应急提升和应急下放功能。双箭头按扭“《” 、“》”表示一次减小、增大10转，单箭头按扭“〈”、“〉”表示一次减小、增大1转，按扭“¦〈”表示一次将速度直接减为零。 步骤二：自动送钻电机的停机 ①点击触摸屏自动送钻控制画面中的自动送钻速度调节组合按扭，将自动送钻电机的速度给定为0，使自动送钻电机停止运转。 55 电动钻机电气控制系统使用手册<图片>示例图3</图片>Electric Driven Rig Electrical Control System Operation Manual ②将触摸屏自动送钻控制画面中的自动送钻控制开关从“ON”位置打到“OFF”位置停止自动送钻电机，观察：面中的“自动送钻状态”、“自动送钻风机”指示灯均应熄灭，自动送钻风机、绞车润滑油泵均应停机。 | 淄博安吉富自动送钻产品使用说明书中文.pdf - 6 - <图片>示例图4</图片> 安吉富 ANJIFU七. 故障处理 注：磨合过程（运转24 小时）油封处少量渗漏油、油脂是正常的。¦故 障¦可能原因¦处理方法¦ ¦-¦-¦-¦ ¦异常的稳定的运转噪声¦轴承损坏，啮合不规则¦查油或与用户服务机构联系¦ ¦异常的不稳定的运转噪声¦油中有杂物¦查油；停止运行与用户服务机构联系¦ ¦漏油（法兰处、油封处）¦传动装置不通气或密封损坏¦打开传动装置排气塞、更换油封或与用户服务机构联系¦ ¦漏油（排气塞处）¦油量太多或油位太高，排气塞安装不正确¦修正油位，正确安装排气塞¦ ¦电动机转动或输入轴转动时，输出轴不转¦电动机轴头或齿轮箱中键切断，齿轮研坏¦把减速电动机送去检修¦ | BM24-2002-01 用户使用手册.pdf 2.2.2.2 半自动模式 2.2.2.2.1 柴油发电机启动、上线 步骤一柴油发电机组24VDC 电源供电：将GAUX 柜内双联开关K1 闭合，输出电压应不低于22VDC，观察柴油发电机控制箱上的显示器，进入到起始状态。 34¦电动钻机电气控制系统使用手册¦<图片>示例图5</图片>¦ ¦-¦-¦<图片>示例图6</图片> 步骤二柴油发电机侧按下“电源开关”后，“控制模式”选择至远程； <图片>示例图7</图片> 柴油机侧操作面板 步骤三柴油机侧操作面板按下“电源开关”后，“控制模式”选择至机旁，按下 预供按钮，待预供完成后，按下“启动”按钮，柴油机开始启动运行至怠 速（演示机组是济柴175）,选择“远程”发电柜面板“模式控制”选择开 关至自动模式，“手动控制”选择开关至额定，控制器显示面板报警指 示灯无红灯（为绿色）时，方可进入步骤五操作；若报警指示灯出现红色 时，进入步骤四操作；¦步骤四¦发电柜控制器显示面板报警指示灯出现红色长亮时，长按报警¦<图片>示例图8</图片>¦按¦ ¦-¦-¦-¦-¦钮，显示对应故障信息，根据故障信息排查并消除故障直至报警指示灯无 红色灯闪烁（为绿色）方可进入步骤五操作； 35¦电动钻机电气控制系统使用手册¦<图片>示例图9</图片>¦ ¦-¦-¦<图片>示例图10</图片> 发电柜面板 步骤六待油温达到35℃，备车完成信号过来，同时AGC150 控制器显示器面板发 动机指示灯亮后，按下控制器上合闸按钮，发电机上线，合闸指示灯亮； 柴油发电机组启动、上线完毕。 2.2.2.2.2 并网 操作 步骤 1.第一台车在线后，启动第二台柴油机，柴油机达到额定转速后，观察控 制器面板上指示灯亮后将柜门上“手动自动”旋钮打到“自动”位置，按 下控制器的合闸按钮，等待控制器调节，自动合闸并车。 3.2.2.2.3 柴油发电机组下线、停机 36 <图片>示例图11</图片><图片>示例图12</图片><图片>示例图13</图片><图片>示例图14</图片><图片>示例图15</图片><图片>示例图16</图片><图片>示例图17</图片><图片>示例图18</图片><图片>示例图19</图片>0<图片>示例图20</图片>10<图片>示例图21</图片>21<图片>示例图22</图片>32<图片>示例图23</图片>43<图片>示例图24</图片>54<图片>示例图25</图片>65<图片>示例图26</图片>76<图片>示例图27</图片>87<图片>示例图28</图片>98¦电动钻机电气控制系统使用手册¦¦<图片>示例图29</图片>¦<图片>示例图30</图片>¦ ¦-¦-¦-¦-¦ ¦1)¦多台车并网后需下线一台车时：¦¦¦ ¦<图片>示例图31</图片> 按下AGC150 显示面板上红色分闸按钮，发电机下线；¦¦¦¦<图片>示例图32</图片> ②按一下控制器显示面板上红色停机按钮，柴油机从300S 全速冷机---60S 怠速冷机---封死油门30S 停机的过程进行停机；按两下控制器显示面板上 红色停机按钮，柴油机直接进入60S 怠速冷机---封死油门30S 停机的过程 进行停机； 2) 只剩一台柴油机在线需停机时： ①发电柜面板“模式控制”选择开关由自动旋至手动； 发电柜面板 ②辅助发电柜面板“同步开关”选择至待下线机组，“发电柜/母排”选择 至发电柜侧，手动按下发电柜面板上红色分闸按钮，发电机下线，分闸指 37¦电动钻机电气控制系统使用手册¦<图片>示例图33</图片>¦ ¦-¦-¦示灯亮； ③发电柜面板“手动控制”选择开关由额定打至怠速；让柴油发电机在怠速位置运行60S，将“手动控制”选择开关由怠速打至关断，发电机运行指示灯灭，柴油机停机。 <图片>示例图34</图片> 发电柜面板 柴油发电机组下线、停机完毕。 | 无召回片段 | 无召回片段 | 无召回片段 | 无召回片段 | 无召回片段 | 无召回片段 | 无召回片段
连接隔爆零件的紧固螺栓是如何防止自行松脱的？ | 连接隔爆零件的紧固螺栓装有弹簧垫圈，防止自行松脱。 | 《LWBZ-40-6CX3 YBX3系列隔爆型齿轮油泵电动机说明书》二、结构特点 9、 | 连接隔爆零件的紧固螺栓装有弹簧垫圈，这样可以有效防止螺栓自行松脱。弹簧垫圈通过提供额外的摩擦力来保持螺栓的紧固状态，从而确保隔爆外壳的完整性和安全性。 | 大中电机YBX3使用说明书.pdf-六、隔爆型电动机防爆要点 1、本系列电机为隔爆型电动机，要求电动机内部的爆炸性混合物爆炸时，隔爆外壳不应损坏或产生影响隔爆性能的变形：内部爆炸火焰不允许通过外壳的隔爆接合面引起外部爆炸性混合物的爆炸，为此： a.组成隔爆外壳的零件如机座、端盖、轴承内盖、接线盒盖、接线盒座等，精加工后须经1.5Mpa，历时$10\sim 12S$水压试验合格。 b.隔爆接合面的长度、间隙、表面粗糙度、接线盒内部裸露导体之间、裸露导体与金属外壳之间的电气间隙及爬电距离见图1、2。 c.连接隔爆外壳的螺栓均装有弹簧垫圈，防止自动松脱。 d.风扇的表面电阻不大于1M$\Omega$。 e.接线盒内端子套或接线板的绝缘部分，采用耐泄痕性分级为II级的绝缘材料制成。 f.接地、电动机的接地是防止漏电火花，确保安全的重要措施。外壳上的接地端子为一$\textcircled{ \underline{\leftarrow} }$ 8. This series motor considers the location for oil injection-discharging device without stopp-ing machine on structure for center height 160-225 frame size, and set up the oil injection-dischar-ging device without stopping machine for center height 250 and above frame size. 9. The motor adopts rolling bearing, pls refer to table 8 for supporting bearing of various framesizes, the motor shaft through part adopts axial oil seal or skeleton oil seal structure. | 18、HJJ30-19-M 井架用户手册(KC301钻探系统)6.7.pdf 1）单车四点吊装示意图 2）双吊车四点吊装示意图 10 宝鸡石油机械有限责任公司 <图片>示例图1</图片> 3）单车两点吊装示意图 <图片>示例图2</图片> 4）单车一点吊装示意图 <图片>示例图3</图片> 5）井架段典型吊耳图 11 宝鸡石油机械有限责任公司 <图片>示例图4</图片> 3.2.3 紧固件 3.2.3.1 螺栓连接 a）高强度螺栓 <图片>示例图5</图片> 施工用扭矩扳手使用应进行校正，其扭矩相对误差不得大于±5%。 装配时，螺纹表面和螺母（包括螺栓头）的受力表面均涂二硫化钼。 在整个部件未安装完之前，该部件上所有螺栓联接扭紧力矩为设计推荐值的50%，待该部件全部安装完后再将螺栓拧紧至规定的预紧力矩，高强度螺栓的拧紧宜在24 小时内完成。螺栓联接的规定预紧力及预紧力矩，推荐采用附录E 表中螺栓预紧力及预紧力矩值的要求。¦<图片>示例图6</图片>注意 高强度螺栓连接应按照一定顺序施拧，宜由螺栓群中央顺序向外拧紧¦ ¦-¦采用扣紧螺母防松的螺栓联接部位，扣紧螺母必须在确认联接螺栓不存在漏装、错装的情况下并将所有螺栓按规定预紧力矩紧固之后才能安装。 本井架高强度螺栓列表：¦序号¦位置¦螺栓规格¦安装方式¦预紧力要求¦ ¦-¦-¦-¦-¦-¦ ¦1¦上段与下段连接螺栓¦螺栓M24¦扣紧螺母+厚螺母+平垫片¦附录E¦ ¦2¦下段和连接座连接处（井架调节位置）¦螺栓M30¦扣紧螺母+厚螺母+平垫片¦附录E¦ ¦3¦基盘导向滑轮¦螺柱M20¦扣紧螺母+厚螺母+平垫片¦密贴初拧紧状 \* 态¦¦密贴初拧紧状态\*：通过一个拧紧扳手加上一些冲击或者一个工人全力使用一个通常¦ ¦-¦12 宝鸡石油机械有限责任公司 的短柄扳手将连接层固定。 b）普通螺栓 普通螺栓无需预紧（如笼梯连接螺栓、挡风墙连接螺栓、立管夹座连接螺栓等）。安装时将其拧紧达到不松动状态即可。 3.2.3.2 螺栓防松防坠 所有螺杆带孔螺栓，都应安装别针，并保证别针穿过螺杆孔后两别针腿弯曲。 都应采用碳素弹簧钢丝对两个以上螺栓相连并拧紧，保证螺栓防松。所有头部带孔螺栓， 对于扣紧螺母，安装和拆卸必须按如下规定的方法进行：在普通六角螺母将被联接件紧固后，旋上扣紧螺母并用手拧紧,使其与普通六角螺母的支承面接触，再用扳手旋紧60 度至90 度即可。松开扣紧螺母时，必须注意，要首先拧紧普通六角螺母使其与扣紧螺母之间产生间隙，才能松开扣紧螺母，以免划伤螺栓的螺纹。 3.2.3.2 销轴 销轴在安装之前应对销孔涂抹黄油。 销轴在安装完成后应保证安全销及别针都安装合适。 | LWBZ-40-6CX3 YBX3系列隔爆型电动机说明书-中文.pdf-YBX3 系列隔爆型三相异步电动机使用说明书 二.结构特点 6. 电动机接线盒位于电动机上方，盒内有六个接线端子（一般情况下3kW及以下电动机为三个接线端子）和一个接地端子，采用喇叭出线口或螺纹出线口，见接线盒结构图（图二）。如选用螺纹出线口用户订货时需注明。 进线口设有密封圈（见图三），它设有多个同心圆，使用时根据电缆外径来选择密封圈内径，以 保证接线盒斗压紧后，使密封圈与电缆间、以及密封圈与接线盒之间无间隙，否则不能起到防爆 的作用。 电动机采用 F 级绝缘，电动机定子绕组的温升（电阻法）按 80K 考核（其中机座号 315L 的 2、4 极和机座号 355 允许按 105K 考核）。当海拔与环境空气温度与第 5 条中的规定不同时，电动机温 升限值应按 GB755 的规定修正。 组成电动机隔爆外壳的各零件都经过静压试验。机座、端盖、轴、轴承内盖、接线盒 盖、端子套、密封圈是隔爆零件。连接隔爆零件的紧固螺栓装有弹簧垫圈，防止自行松脱。 10. 电动机的外壳上设有接地螺栓及接地标志牌。 三. 电动机主要性能参数参见电机样本、电机外形图或电动机铭牌数据。 四.外形及安装尺寸 电动机外形及安装尺寸见电动机外形图或样本。五. 安装与使用 | YBE4使用说明书BT4（2级能效）.docx ¦ 定子测温PT100接线示意图 Wiring Diagram of stator temperature measuring Pt100 接线端子 Terminal Block 2 图 1 Figure 1 ¦ 轴承测温PT100接线示意图 Wiring Diagram of bearing temperature measuring Pt100 ¦ ¦ --- ¦ --- ¦ ¦ 定子测温PT100接线示意图 Wiring Diagram of stator temperature measuring Pt100 接线端子 Terminal Block 2 图 1 Figure 1 ¦ ¦ ¦ 定子测温PT100接线示意图 Wiring Diagram of stator temperature measuring Pt100 接线端子 Terminal Block 2 图 1 Figure 1 ¦ 图 2 Figure 2 ¦ ¦ —9— ¦ —9— ¦ ¦ 六、隔爆型电动机防爆要点 1、本系列电机为隔爆型电动机，要求电动机内部的爆炸性混合物爆炸时，隔爆外壳不 应损坏或产生影响隔爆性能的变形：内部爆炸火焰不允许通过外壳的隔爆接合面引起外部爆 炸性混合物的爆炸，为此： a、组成隔爆外壳的零件如机座、端盖、轴承内盖、接线盒盖、接线盒座等，精加工后 须经1.5MPa,历时10～12S水压试验合格。 b、隔爆接合面的长度、间隙、表面粗糙度、接线盒内部裸露导体之间、裸露导体与金 属外壳之间的电气间隙及爬电距离见图5~图8。 c、连接隔爆外壳的螺栓均装有弹簧垫圈，防止自动松脱。 d、风扇的表面电阻不大于1MΩ。 e、接线盒内端子套或接线板的绝缘部分，采用耐泄痕性分级为Ⅱ级的绝缘材料制成。 f、接地、电动机的接地是防止漏电火花，确保安全的重要措施。外壳上的接地端子为一 钢质或铜质镀锌螺栓，设在电动机外壳的明显处，并有接地标志“告)” g、机座、端盖、轴承内盖、接线盒座、接线螺栓、接线盒盖、端子套(或接线板)、轴、 密封圈、风扇是隔爆电机的主要零部件。 2、在额定工作状态下，电动机外壳表面温度不得超过表3的规定。进线口处的温度不得 高于所有电缆的允许温度(70℃),以保证电缆运行可靠。 — 10— ¦ 六、隔爆型电动机防爆要点 1、本系列电机为隔爆型电动机，要求电动机内部的爆炸性混合物爆炸时，隔爆外壳不 应损坏或产生影响隔爆性能的变形：内部爆炸火焰不允许通过外壳的隔爆接合面引起外部爆 炸性混合物的爆炸，为此： a、组成隔爆外壳的零件如机座、端盖、轴承内盖、接线盒盖、接线盒座等，精加工后 须经1.5MPa,历时10～12S水压试验合格。 b、隔爆接合面的长度、间隙、表面粗糙度、接线盒内部裸露导体之间、裸露导体与金 属外壳之间的电气间隙及爬电距离见图5~图8。 c、连接隔爆外壳的螺栓均装有弹簧垫圈，防止自动松脱。 d、风扇的表面电阻不大于1MΩ。 e、接线盒内端子套或接线板的绝缘部分，采用耐泄痕性分级为Ⅱ级的绝缘材料制成。 f、接地、电动机的接地是防止漏电火花，确保安全的重要措施。外壳上的接地端子为一 钢质或铜质镀锌螺栓，设在电动机外壳的明显处，并有接地标志“告)” g、机座、端盖、轴承内盖、接线盒座、接线螺栓、接线盒盖、端子套(或接线板)、轴、 密封圈、风扇是隔爆电机的主要零部件。 2、在额定工作状态下，电动机外壳表面温度不得超过表3的规定。进线口处的温度不得 高于所有电缆的允许温度(70℃),以保证电缆运行可靠。 — 10— ¦ 。 | 无召回片段 | 无召回片段 | 无召回片段 | 无召回片段 | 无召回片段 | 无召回片段
退出轴套时，如果轴套过紧，应该怎么做？ | 退出轴套时，如果轴套过紧，可用楔形块敲击其尾部（轴肩处）使其松动。 | 《SB系列砂泵中英使用说明书（宝石）》 6.安装、使用及维护指南 6.6 维护 A.拆卸 | 如果轴套过紧，可以使用楔形块敲击其尾部（轴肩处）使其松动。在操作时，请确保使用适当的工具并小心进行，以避免对设备造成额外的损伤。如果在操作过程中遇到任何困难或安全问题，建议寻求专业人员的帮助。 | 成都西部剪切泵中英使用说明书.doc m. 退出轴承（13）（用3英寸套筒对准轴承内圈，敲击套筒使内轴承退出）。B．检查a. 叶轮（2）：严重汽蚀（特别是主叶片）、过度腐蚀、磨损、破损时，要求更换叶轮。b. 轴（25）：径向跳动超过0.05mm，轴承座及油封位置严重擦伤，轴上螺纹、沟槽、台肩及其它表面有损伤时，要求修整轴，无法修整时，则更换轴。c. 轴套（44）：表面粗糙及损伤严重时，更换轴套。d. 经过拆卸的油封（12、24）必须更换。e. 滚动轴承（13、18）：对过度磨损，运转时过紧、过松或有噪声的轴承必须更换（新轴承只有在更换时才能开封，所换轴承必须和泵原用轴承型号、尺寸一致）。f. O形圈（17、19、41）：一般经过拆卸的O形圈应更换，对其它密封垫片等，只要没有破损，也可以再用。C．装配（参照附录A）a. 装配前所有零件必须清洗，特别是O形圈密封槽，螺纹、轴承及轴承润滑部位，要仔细清洗，对一些粗糙部位还应用细纱布打磨。b. 装轴承（18）时，两轴承应背对背安装，旋进锁紧圆螺母（21）后要扣住锁紧垫圈（22），锁紧螺母紧固力矩：346牛·米。c. 在装轴套（44）时，在轴（25）上涂一薄层减摩剂。d. 叶轮背面和前护板（58）之间的间隙为0.6mm。e. 压板组件（40）不能拧得过紧，否则泵运转时可能导致填料（42）烧坏。f. 装配顺序按拆卸逆方向进行，装配好后，转动轴应灵活，各部位不得有阻卡。如有阻卡，调节螺栓和螺母。上紧螺栓是将泵轴及轴上的零件向右移动，松动螺栓是将轴及轴上的零件向左移动。**注意：无论是将轴左调或右调，调整完毕后，一定要将螺栓上紧，螺母并紧，以防止轴运转时轴向窜动。**D. 故障及排除a. 轴套表面磨损。——拆下填料，用一细铁丝弯曲90，在轴套壁上移动，如果检查到有过深的沟槽则更换轴套。b. 油封磨损严重导致泄漏。——排除：更换油封。一般情况，当泵运转3-6个月后，应更换一次轴封处的油封和轴套。c. 填料烧毁——原因: 填料过紧导致发热。.——排出: 更换填料，适当紧固压盖螺栓。d. 叶轮转动不正常。——原因：叶轮背面和机封泵盖间隙过小。——排除：用螺栓和螺母调节间隙。调节完后用手转动轴，各部位不得有阻卡、摩擦声，转动灵活。e. WJQ5×6J剪切泵一般故障及排除一览表。 | 成都西部剪切泵中英使用说明书.doc B.吸入管路中不允许安装节流阀，但可以安装常开阀以减少液流紊乱，该阀只能在拆泵进行检修时才能关闭。C.为避免吸入管路中产生汽泡，抽送源和泵之间应从高到低逐渐过渡。如果用户需要泵在有吸程状况下使用，请采用真空泵或底阀引水。D．泵入口处的管路必须平直，其长度至少为吸入管路直径的二倍。E．当临时使用软管作吸入管路时，必须保证软管不被压缩，这是因为吸入段管内压力一般都比大气压低，在大气压作用下，软管被压缩，从而导致流量降低甚至断流。**7.3.4** **出口管路**A．为便于泵的检修，出口管路中应该安装常开阀。B．所有管路（包括入口管路）必须有自己的支撑，绝不允许由泵承受管路重量。C．当工作条件不明或不稳定时，出口管路中必须安装节流阀，以保证泵在设计点运行。D．当泵出口与压力设备相接时，在节流阀和泵出口之间必须安装止回阀，以防止液体回流，否则，回流液体会导致泵发生“水锤现象”而损坏。**7.4** **使用****7.4.1** **准备**A．用手转动泵轴，必须保证运转灵活，各处不得有摩擦声。B．检查转向，必须确保与泵体所示转向一致。C．全开入口段的阀门。D．给泵体和入口段管路注满液体，以排出空气。**7.4.2** **运转操作**A.准备工作全部结束后，开动电机。**7.4.3** **润滑**轴承润滑A. 轴承采用30号机油润滑，润滑油应加至油标的中线，不要加过多油，否则将导致轴承振动和过热。每90天或1000小时换油一次。B. 在特殊情况下，轴承可用与润滑油相容的润滑脂润滑。**7.5** **维护（参照附录****A****）**A. 拆卸：a. 拆下皮带轮组件。b. 拆下压板组件（40）。c. 卸下泵壳（1）。d. 拆除叶轮组件（2）、剪切板（3）、加强板（4）：先拆下叶轮螺母（52、53）及垫圈（54），注意如无叶轮扳手，则用木制垫块和木榔头敲击涡轮背部辐筋，退出叶轮组件，拆出时应先在皮带轮端卡住轴，以防转动。e. 拆除加强板套（46）和机封动环组件（45）。f. 拆除机封泵盖（9）。g. 退出轴套（44），如果轴套过紧，可用楔形块敲击其尾部（轴肩处）使其松动。h. 退出挡泥环（33）。i. 拆下右端盖（10）、左端盖（23）。j. 从泵座（15）内退出轴（25）总成。k.. 拆出锁紧圆螺母（21）和锁紧垫圈（22）。l. 拆下轴承座（16），退出轴承（18）（用垫块垫上，敲击轴中心）。 | F-2200HL公制泵中文使用维护手册2016.doc-安全篇 **—— 健康、安全、环境（HSE）要求** 钻井泵通常是安装在石油钻机环境中，这个环境对钻井泵的操作是有一定危险的。正确的操作和维护保养对于钻井泵的可靠工作是很重要的。 **1****基本安全要求** 即使钻井泵的生产厂家代表或销售代表在使用现场，并不代表钻井泵的操作者可以免除按照本使用说明书的要求来进行安装、操作和维护的责任。 **警告：**在对钻井泵进行安装、使用、维护和修理等操作前，请仔细阅读下面的指示，避免事故发生或设备的损坏。 当钻井泵运行时，禁止进行维护和修理操作。在进行钻井泵安装、操作、维护或修理时，要确保钻井泵处于停机状态； 操作者务必按规定佩戴齐全劳保防护用品。 **2****更换零部件** 在对钻井泵进行组装或拆卸的时候，对要操作的零部件进行标记并编号，以免在组装时造成误装；请使用质量优良的零部件或BOMCO原厂生产的零部件，否则可能会造成设备损坏或人身伤害事故。 **3****维护** 钻井泵要进行周期性的例行维护，否则可能会造成设备损坏或人身伤害事故。 **4** **危害辨识与风险控制** **4.1 环境污染** a) 钻井泵动力端油池及后盖密封部位、泵输入轴轴伸部位、中间拉杆密封部位等出现渗油、漏油情况，会造成环境污染。使用时应确保各部位的密封可靠，并进行定期检查维护。 b) 对于链传动泵组，链条箱的箱体箱盖结合面部位出现渗油、漏油情况，会造成环境污染。使用时应确保透气帽无堵塞，确保结合面处的密封可靠，并进行定期检查维护。 c) 更换阀总成或缸套活塞时，有可能出现泥浆漏失在地面上或流入海洋。应配备泥浆收集槽等容器，并定期清理。 **4.2 人身危害** a) 安全阀放喷管线在放喷时可能出现松脱或飞出现象，引起机械事故和/或人员伤亡事故。应当符合下列安装要求： 放喷管线与水平方向之间应具有向下的倾角； 管线在弯曲处的角度应不小于135°； 固控罐上的固定管夹必须牢固可靠； 放喷管线两端应设置安全绳或安全链。 b) 钻井泵运行时，禁止打开安全阀上的安全罩，以避免造成意外人身伤害。 c) 拆卸空气包盖或更换空气包气囊前，必须先将空气包气囊内的气体排尽，以免残余气体膨胀而导致人身伤亡事故。 d) 空气包充气时仅能使用氮气或空气，禁止使用氧气或氢气等易燃易爆气体，以免造成空气包爆炸和人身伤害事故。 e) 更换缸套活塞时必须确保动力机和钻井泵处于关闭状态，防止造成人员伤害事故。 f) 钻井泵工作过程中，检查液力端时不要久留，防止或减少高压液体泄漏造成人身伤害。 g) 操作人员可能会接触到往复运动件，甚至出现操作人员掉入拉杆箱内的现象，从而导致人身伤亡事故。使用前应检查拉杆箱上部的护罩是否处于正确的关闭状态，以确保有效防护。 h) 操作人员可能会接触到旋转运动件，旋转运动件上的紧固件有可能出现松动和脱落甚至飞出现象，从而导致人身伤亡事故。应定期检查旋转运动件上的紧固件是否牢固可靠，旋转运动件部位的安全护罩是否有效防护。 **4.3 设备损坏** a) 确保动力端润滑油的良好品质，否则会引起导板拉伤、齿轮点蚀、轴承损坏等故障，造成钻井泵不能正常工作。主要检查下列各项： 中间拉杆密封圈损坏，会导致泥浆或水进入动力端油池，引起润滑油品质变化，应及时更换密封圈； 定期从机架两侧的排污法兰处排水和清理沉渣，以保证润滑油的洁净； 钻井泵长时间运转后，如油里有磨粒或腐蚀性化合物应更换新的润滑油； 根据环境温度的变化，应按使用说明书或铭牌规定适时调整润滑油的牌号。 b) 确保动力端润滑油的油位高度在规定的范围内，特别是不能低于最低油位，否则会引起导板拉伤、轴承损坏等故障。 c) 确保动力端润滑油泵的正常运行，否则会引起导板拉伤、轴承损坏等故障。 d) 定期检查液力端各密封处的溢流孔，如有液体渗出，应及时停止钻井泵的运转，并更换密封圈。 e) 正确安装和使用质量合格的阀座，以避免液缸锥孔被刺坏。 f) 正确使用安全阀，确保安全销插入正确的位置；严禁使用铁丝、电焊条等代替安全销。 g) 钻井泵运行时，不能打开空气包顶部的角式截止阀，以免损坏压力表。检查空气包充气压力应在停泵状态下（泵的排出压力应为零）进行。 **5****其他安全注意事项，请执行正文中各章节的相关内容。** **前言** 感谢您购买和使用宝鸡石油机械有限责任公司生产的F系列钻井泵。 F-2200HL钻井泵使用维护手册是提供给用户的一套完整资料。对产品的安装、使用、维护与保养给出了相应的指南。本手册是针对F-2200HL钻井泵（公制）编制的，该泵的所有联接螺纹原则上采用公制螺纹。 本使用维护手册的使用对象是对钻井设备（或其它设备）具备一定知识、熟悉的操作人员和技工，因此本使用手册并非预期涵盖了可能遇到的每一种情况。 部分设备操作和维护资料取此各制造厂商的手册。如果该制造商颁布了新使用维护手册，或者有矛盾，除非另有规定，该制造厂商的资料优先于本手册给出的资料。 本公司保留在任何时候废止（或更改）产品型号、设计的权利，而无须通知，也不负任何责任和义务。 安装、使用产品前，请仔细阅读本使用维护手册 本说明书如有不完善之处，恳请用户提出宝贵意见和建议。 **目录** 1新泵的使用 BOMCO F-2200HL钻井泵是石油钻机的重要设备，其作用是通过循环系统中的高压管汇向井底输送钻井液，用以冷却钻头、清洁井底、破碎岩石、携带岩屑和平衡地层压力等。 F系列钻井泵的设计制造符合API Spec 7K 《钻井及修井设备》的要求。 1.1 技术规范及性能参数 1.1.1技术规范 表1F-2200HL钻井泵技术规范 ¦ 型式 ¦ 卧式三缸单作用活塞泵 ¦ ¦ --- ¦ --- ¦ ¦ 额定输入功率(kW) ¦ 1640 ¦ ¦ 额定冲数(r/min) ¦ 105 ¦ ¦ 冲程长度(mm) ¦ 356 ¦ ¦ 最大缸套孔径（mm） ¦ 230 ¦ ¦ 齿轮型式 ¦ 人字齿 ¦ ¦ 齿轮传动比 ¦ 3.5122：1 ¦ ¦ 吸入口尺寸(mm) ¦ 305mm法兰 ¦ ¦ 排出口尺寸(mm) ¦ 法兰5 1/8″(70MPa) ¦ ¦ 小齿轮轴直径(mm) ¦ 254 ¦ ¦ 小齿轮轴轴伸长度(mm) ¦ 410 ¦ ¦ 键联接尺寸(mm) ¦ 63.5×44.45 ¦ ¦ 阀腔尺寸(mm) ¦ API-8# L型布置 ¦ ¦ 外形尺寸(长×宽×高) (mm) ¦ 5740×3212×3217 ¦ ¦ 底座宽度(mm) ¦ 2131 ¦ ¦ 主机重量(kg) ¦ 44000 ¦ **泥浆泵铭牌** <图片>示例图1</图片> 1.1.2 性能参数 性能参数见表2。 F-2200HL泵的性能参数如表2所示。严禁超负荷使用!如果超负荷10%，其轴承的使用寿命将会比设计寿命降低27%；如超负荷20%，将会降低46%；如超负荷100%，将会降低90%。推荐：在80%负荷下长期使用，其轴承的使用寿命将提高110%。 1.1.3 总体尺寸 F-2200HL钻井泵的总体尺寸见图1。 <图片>示例图2</图片> 图1钻井泵总体尺寸 **表****2****F-2200HL****钻井泵性能参数表** ¦ 缸套孔径，mm 直径(mm) ¦ 缸套孔径，mm 直径(mm) ¦ 230 ¦ 220 ¦ 210 ¦ 200 ¦ 190 ¦ 180 ¦ 170 ¦ 160 ¦ 150 ¦ 140 ¦ 130 ¦ ¦ --- ¦ --- ¦ --- ¦ --- ¦ --- ¦ --- ¦ --- ¦ --- ¦ --- ¦ --- ¦ --- ¦ --- ¦ --- ¦ ¦ 额定压力，MPa ¦ 额定压力，MPa ¦ 19.0 ¦ 20.8 ¦ 22.8 ¦ 25.2 ¦ 27.9 ¦ 31.1 ¦ 34.8 ¦ 39.3 ¦ 44.7 ¦ 51.3 ¦ 51.7(max) ¦ ¦ 冲次 r /min ¦ 额定功率 kW ¦ 排量，L/s ¦ 排量，L/s ¦ 排量，L/s ¦ 排量，L/s ¦ 排量，L/s ¦ 排量，L/s ¦ 排量，L/s ¦ 排量，L/s ¦ 排量，L/s ¦ 排量，L/s ¦ 排量，L/s ¦ ¦ *105 ¦ *1640 ¦ 77.65 ¦ 71.05 ¦ 64.73 ¦ 58.72 ¦ 52.99 ¦ 47.56 ¦ 42.42 ¦ 37.58 ¦ 33.03 ¦ 28.77 ¦ 24.81 ¦ ¦ 90 ¦ 1406 ¦ 66.56 ¦ 60.90 ¦ 55.49 ¦ 50.33 ¦ 45.42 ¦ 40.77 ¦ 36.36 ¦ 32.21 ¦ 28.31 ¦ 24.66 ¦ 21.26 ¦ ¦ 80 ¦ 1250 ¦ 59.16 ¦ 54.13 ¦ 49.32 ¦ 44.74 ¦ 40.37 ¦ 36.24 ¦ 32.32 ¦ 28.63 ¦ 25.16 ¦ 21.92 ¦ 18.90 ¦ ¦ 70 ¦ 1094 ¦ 51.76 ¦ 47.36 ¦ 43.16 ¦ 39.14 ¦ 35.33 ¦ 31.71 ¦ 28.28 ¦ 25.05 ¦ 22.02 ¦ 19.18 ¦ 16.54 ¦ ¦ 60 ¦ 937 ¦ 44.37 ¦ 40.60 ¦ 36.99 ¦ 33.55 ¦ 30.28 ¦ 27.18 ¦ 24.24 ¦ 21.47 ¦ 18.87 ¦ 16.44 ¦ 14.18 ¦ ¦ 1 ¦ ¦ 0.7395 ¦ 0.6766 ¦ 0.6165 ¦ 0.5592 ¦ 0.5047 ¦ 0.4530 ¦ 0.4040 ¦ 0.3579 ¦ 0.3146 ¦ 0.2740 ¦ 0.2363 ¦ **注：****1.** **按容积效率****100%****和机械效率****90%****计算。** **2. *** **推荐的额定冲数和额定输入功率。** 1.2 新泵的安装 F-2200HL钻井泵在出厂时，下列零部件拆下装入了附件箱：空气过滤器（连接处用堵头堵严）、5”辅助管路、空气包、安全阀等，其余已完全组装好,并经过负荷运转试验,润滑油已从动力端放出。 在泵投入使用之前,必须采取预防措施,进行操作和检查。为了防止在进行维护和检查过程中发生人身事故,本设备必须关闭和停止运转,并且在原动机和传动装置上的所有安全防护装置，必须处在安全位置上。 BOMCO F-2200HL钻井泵下面的底座可适应所有形式的安装。但是泵下面的支承基础必须是水平的,并有足够的强度,以便能够支持泵的自重和运转时所产生的力。 1.2.1 吊装要求 为了保证吊装安全，建议采用4根单独的吊装钢丝绳,其长度不短于8米，单根钢丝绳的破断拉力不小于50吨。 <图片>示例图3</图片> 图2吊装示意图 1.2.2地面的安装 当进行地面安装时，至少要用８块76×305 mm的垫板，垫在泵底座的长度方向上，如图3所示的几个位置。垫板下的基础必须比泵底座梁的主体宽300 mm以上，潮湿或沼泽地带，需要更稳固的基础。 <图片>示例图4</图片> 图3新泵的安装 1.2.3 永久性安装 将泵安装在钻井船、钻井平台上的结构件基座或水泥基础上，用螺栓将泵底座固定，此时必须将底座用垫片垫好，以防止动力端机架可能的扭曲或歪斜，泵底座必须在螺栓松开的情况下坚实地坐落在所有垫片上。 在船上安装时，泵的底座通常是用螺栓连接在T型梁上，垫片在各点上安装见图3及图4所示，并注意加垫要适当，以防止扭曲歪斜。所有垫片必须超出底座梁突缘的宽度，最小长度为305mm。 当原动机、传动装置与泵底座作为整体安装时，要将泵组装在T型梁底座上，并配有止动块，不要用栓固定。这样就允许泵可以“浮动”，大大减少了 由于船台或平台变形而使泵的机架也变形的可能。 <图片>示例图5</图片> 图4新泵的安装基础 1.2.4 传动装置的安装 泵和原动机之间采用三角皮带或多排链条传动，安装时应十分精确，以保证最长使用寿命和最小的因传动故障造成的停机。 当安装传动皮带轮或链轮时，务必使配合孔和轴头上的防锈剂或油脂清除干净。清除键、键槽、轴头上的毛刺、凸起物，使键紧密配合于轴和传动组件上的键槽内。 用轻质润滑油或防粘合油涂抹在小齿轮轴头，并将皮带轮毂或链轮毂装上，按下述要求旋紧螺栓： ¦ 上紧扭矩N•m ¦ 搬手长度mm ¦ 作用于搬手上力N ¦ ¦ --- ¦ --- ¦ --- ¦ ¦ 810 ¦ 900 ¦ 900 ¦ 当使用扳手或加长杆来上紧螺栓可能导致扭矩过大，因此，我们坚持要按上面给定的扭矩值来上紧螺栓。这种坚持是很重要的，因为在安装轮毂时紧固螺栓的力由于锥形面的作用将增大数倍，这个作用力迫使轮毂抱紧轴头。当紧固螺栓的力过大时，就产生了很大的胀开力，引起轮毂破裂。因此，上紧轮毂螺栓时要对称、交叉、均匀和逐步地进行。 **1.2.4.1 三角皮带传动** 1）检查皮带轮槽状态 在安装前，检查皮带轮槽是否磨损变圆，磨损后的轮槽会使三角带很快损坏。槽壁必须平直，槽内无污物或挤出凸起。 2） 检查皮带轮的对中性。 3） 调整三角皮带的预紧力 移动皮带轮中心距，以调整皮带的张紧力，直到皮带的张紧侧没有下垂，松弛侧皮带也张紧，然后再增加一定中心距。例如：当中心距为2540 mm(100″), 在调整好中心距以后再增加中心距13 mm(1/2″)。当中心距为3810 mm(150″)时在调整好中心距以后再增加中心距19 mm(3/4″)。 不要用垫起泵的端部的办法获得皮带张力，也不要把泵的端部降低到地面以下用泵的自重来张紧皮带。 **1.2.4.2 链传动** 1） 安装 正确的安装和维护，是使链传动和链传动装置得到良好的服役寿命的必要的手段。由于许多因素，如链宽、中心距、速度和负荷等在确定链轮对中性公差时要加以考虑，但并没有一个完善的“实践法则”提供应用，因此，链条的对中必须尽可能地接近准确。较精确的对中方法是用两根钢丝（钢琴弦）沿两个链轮的一个平面张紧，一根在中心线之上，一根在下，移动其中一个链轮，使两根钢丝和链轮四个点接触时，就可决定两个链轮传动已对中，其中心线是平行的，并且和轴线垂直。 2） 传动链的润滑 F系列泵的链条传动装置中的链条润滑系统是一个独立系统，有自己的润滑油泵、油箱和传动，将润滑油注入链条箱，使达到指示的液面高度。润滑油牌号选取请参照《BOMCO产品润滑油品选用指南》。 当温度低于-18 ℃（0 ℉）时，请向润滑油供应部门咨询,听取他们的建议。 使用的润滑油应符合润滑油的有关规范和按规范编制的润滑手册。 由于链条润滑系统是一个独立的系统，因而也像其它机械设备那样维修保养，其中包括： ——每日检查油位； ——每日检查润滑油状态； ——检查油压0.035 MPa～0.103 MPa ——对链条供应一定的油量； ——检查喷淋管上油嘴的工作情况； ——检查油泵传动（三角带或链条）的工作情况。 **注：****① 在泵座后面有一个泄压调节螺钉，用以调节油压。** **② 当油压降低****,****说明吸入过滤器的过滤网需要清洗。当油压过高说明排出过滤器的过滤网需要清洗。** 1.3 对吸入系统的要求 泵的吸入系统的设计按需要能够做到单独安装。F系列泵必须有正压头（正压力）才能得到满意的吸入性能，吸入管汇最佳压力为0.14 MPa～0.21 MPa(20 psi～30 psi), 泵才能具有最大的容积效率和最长的易损件寿命。这个压头可用6×8灌注泵获得，灌注泵应先于钻井泵开启。在直流电机驱动的钻机上，通常从直流控制盘上取得一个信号去激发电磁启动器。 灌注泵也可以采用皮带驱动，驱动力来自钻井泵小齿轮轴。 布置吸入管线应使灌注泵旁通连接，当灌注泵有故障或进行维修时，钻井泵仍可以继续工作。当无灌注泵而钻井泵运转时，为了改善吸入性能，可更换软一些的吸入阀弹簧。 吸入空气包是非常有效的辅助装置，它可以改善吸入性能，消除吸入管线的液流脉动，从而使排出液流比较平稳。吸入管汇上应安装吸入滤网，防止杂物进入泵腔。 **注意：**不宜把剪销安全阀的回流管线接到吸入管线上，因为剪销安全阀打开时会使系统内压力突然升高，当高于吸入系统额定压力值时，会导致管汇、吸入空气包以及离心泵损坏。 1.4 动力端的准备工作 F系列泵在出厂之前，已装配完整并作过台架运转试验。动力端内润滑油已排出。在泵运转以前要进行下述的操作和检查。 **注意：****发运时将机架上方的空气过滤器C-M60×2拆下装入了附件箱，此处用堵板封堵。因此使用前应拆下堵板，重新安装空气过滤器C-M60×2。** 1.4.1 动力端润滑 在注入润滑油之前，打开盖上的检查门，检查动力端内腔残留润滑油是否变质，若变质，打开泵两侧的管堵（图8序号2），全部放出集存的油品并进行冲洗。将规定牌号和数量的润滑油（机架铭牌）注入动力端。 待泵运转15分钟后，再次检查油面，停泵大约5分钟使油平稳后，检查油标（图8序号1），由于有一定量的油停滞在十字头以及机架空腔内，通常必须再补充10余升的润滑油。 1.4.2 中间拉杆和填料盒密封的安装 按图5，取下填料盒（1），盘泵，以使十字头处于行程前端，彻底清洗十字头前部和中间拉杆的端面，然后将中间拉杆上的定位凸台装到十字头内。旋紧螺栓（2），扭矩为660 N•m， 用铁丝锁固。彻底清洗挡泥盘和机架之端面，（在图5 “A”处）装上垫片（3）和螺栓（10），旋紧螺栓，扭矩为149 N•m。 清洗挡泥盘孔及端面，清洗填料盒外表面及法兰面，用轻质油涂抹填料盒外表面并装上O填料盒总成包括：双唇油封（6），油封环（7）及O形圈（12）、O形圈（8）、锁紧卡簧（9）等。安装该总成的方法如下： **方法一：** 1) 从双唇油封（6）上取下弹簧（5），把油封装到十字头拉杆外部，主唇部朝向动力端。再把弹簧（5）装到油封唇上，并把它们滑推到填料盒内，见下面的注。 2) 将O形圈（12）装入油封环（7）内，并一起装在拉杆上，然后装进填料盒孔内。 3) 将O形圈（8）装进填料盒的槽内。 4) 安装图5 中左右侧的双唇油封（6），方法同步骤1)。 **注意：****靠动力端一侧的双唇油封（6）可用单唇油封代替，但外部（液力端）不能使用单唇油封。** 5) 装锁紧弹簧（9）。 <图片>示例图6</图片> <图片>示例图7</图片> 图5填料盒密封的安装 **方法二：** 1) 填料盒（1）从机架上取下。按图5中的局部放大图，把双唇油封（6）、油封环（7）及O形圈（12）、O形圈（8）、锁紧卡簧（9）装入填料盒（1）中，然后将O形圈（4）套在填料盒（1）的外圆柱面上。 将引套（随机工具）装在中间拉杆的前端，如图5所示，并在中间拉杆和引套的外表面涂抹轻质润滑油。 将填料盒总成，通过引套装在中间拉杆上，用手推到位，并用弹簧垫圈和螺栓（11）将填料盒（1）安装在挡泥盘上。 **注意：****必须保证压力弹簧（5）在十字头拉杆出现严重划伤时不会从油封唇的槽中滑脱。用轻质油涂抹拉杆，使填料盒总成易于安装。** 1.5 喷淋泵总成 喷淋泵总成由喷淋泵、水箱、喷管等组成。其作用是在泵的运转过程中对缸套、活塞进行冲洗和冷却。 在所有使用时间内都必须注意，冷却液要充分供应到缸套及活塞上，冷却液的中断会立即导致活塞橡胶件及缸套的损坏。冷却液建议为JH-I型水基润滑冷却剂10%、清水90%，搅拌均匀即可。 F-2200HL公制钻井泵采用固定式喷淋管，见图6。包括：喷管(1)、钢管(2)和喷淋管(3)，它将冷却液喷在缸套和活塞上。调整管汇的供水量，经常检查喷管，使喷出的液流要直接喷射在活塞上。 <图片>示例图8</图片> 图 6 喷淋管 (1)喷管(2)钢管 (3)喷淋管 冷却液是通过喷淋泵（图8、序3）从水箱（图8、序5）输送到位于机架左（右）墙板的管汇中，调节阀（图8、序4）供给尽可能多的水喷到缸套活塞上，以不溅到十字头拉杆上为宜，避免少量水返回到动力端污染润滑油。 冷却液从前腔返回到水箱的沉淀腔室，在冷却液通过过滤网溢流出时，泥 水等固相物沉淀下来，异物被滤网阻挡。如图7所示。 <图片>示例图9</图片> 图7钻井泵水箱 <图片>示例图10</图片> 图 8钻井泵喷淋系统 ⑴油位计(2)管堵(3)喷淋泵(4)调节阀(5)水箱 经常检查冷却液的清洁情况，根据需要清洗和冲刷水箱，更换冷却液。因被污染的液体由于砂粒增多，将造成活塞及缸套早期磨损，或使喷管堵塞。 1.6 液力端主要零部件的装配 F－2200HL液力端横剖面见图9，按下列方法清洗和装配液力端的零件。 **注：液力端多数零件都设计成金属对金属安装，这样就减轻了现代高压泵作业时遇到的由于高压液流产生的磨损。由于这种原因，就有必要要求所有零件在装配前必须清洗干净，不能有毛刺、划痕、锈斑等影响产品质量的缺陷，以保证液力端密封可靠。** <图片>示例图11</图片> 图9F-2200HL液力端总成 1-喷淋管总成；2-卡箍总成；3-缸套端盖；4-缸套；5-缸套锁紧环；6-缸套压盖；7-耐磨盘； 8-缸套法兰；9-活塞；10-排出液缸总成；11-耐磨盘密封圈；12-液缸密封圈；13-吸入管路； 14-高压阀总成；15-阀总成；16-吸入液缸；17-排出管密封圈；18-阀盖密封圈；19-排出管； 20-乐泰243锁固剂；21-缸套密封圈；22-缸套密封圈；23-缸套密封圈；24-阀弹簧； 25-活塞密封圈；26-垫片组；27-吸入法兰（Ⅱ）；28-吸入法兰（Ⅰ）；29-吸入空气包； 30-弯头；31-垫圈；32-锁紧螺母；33-内接头；34-O形圈；35-螺栓；36-O形圈；37-螺栓； 38-螺母；39-O形圈；40-球阀；41-活塞杆；42-阀盖；43-阀盖堵头总成； 1.6.1 液缸的安装 将三个排出液缸吊装到机架上，并用螺栓联接，液缸要垂直，相互间要保持平行，然后安装吸入液缸、吸入管和排出管，当各部调整好后，用扭矩搬手分别将吸入管、排出管、液缸之间连接处的螺栓(母)旋紧至规定扭矩，然后再将机架与液缸处的连接螺栓(母)上紧至规定扭矩。注意螺纹上涂润滑油后上紧(螺纹经清洗后涂乐泰胶243为佳)。螺栓(母)上紧扭矩值见表3。 表3 螺栓螺母上紧扭矩 ¦ 泵 型 部 位 ¦ F-2200HL ¦ F-2200HL ¦ ¦ --- ¦ --- ¦ --- ¦ ¦ 泵 型 部 位 ¦ 螺纹规格 ¦ 扭矩(N·m) ¦ ¦ 吸入液缸与吸入管联接 ¦ M22 ¦ 397 ¦ ¦ 排出液缸与排出管联接 ¦ M48×3 ¦ 4678 ¦ ¦ 排出液缸与机架联接 ¦ M39×3 ¦ 2415 ¦ ¦ 排出管法兰联接 ¦ M30×3 ¦ 1046 ¦ ¦ 吸入液缸与排出液缸联接 ¦ M48×3 ¦ 4678 ¦ ¦ 排出液缸与缸套法兰联接 ¦ M30X3 ¦ 1046 ¦ 1.6.2 阀、阀座、阀盖 将阀体、阀胶皮用阀螺母等装成一体（螺纹联接处涂乐泰胶243）。把阀座的外锥面清理干净，并确认外锥面没有刻痕和毛刺后，将阀座放入已清洗干净的液缸阀锥孔内。 **注意：装配时，严禁在阀座外锥面上和阀座孔内锥面上涂油或脂。** 在装配阀座时，最好找一个旧阀体放在上面，用铁棒击三下，然后取出阀体，检查阀座是否固定；如果没有旧阀体，可用铜棒均匀敲击阀座上沿四周，使之与液缸配合紧密。 **注意：在新更换的阀座上不能使用旧阀体。** 把阀总成装到阀座上，使阀弹簧居于阀体的中心位置上，用阀盖压紧。 阀盖密封圈涂上黄油后安装在清洗干净的液缸台肩上，将阀盖、阀杆导向器组装好后，在阀盖的螺纹表面涂上润滑脂，再用圆棒拧紧。 安装阀盖前，先将缓冲垫和阀杆导向器装入阀盖，阀杆导向器与阀盖间的锥螺纹联接处涂乐泰胶243。阀杆导向器是由导向体和内套组成的，在更换阀盖密封圈时要检查内套，当内套已磨损或破坏时，应更换新内套，更换时将旧内套切开取出，然后用随机工具(螺栓、螺母、垫圈)将新内套压入，见图10。 <图片>示例图12</图片> 图10 1.6.3活塞的装配及其与缸套的装配 清洗活塞和活塞杆，保证无毛刺和划痕。把活塞与活塞杆之间的密封圈装上，否则泥浆将刺坏活塞和活塞杆；再装上活塞，上紧活塞螺母，其扭矩值如下： M39×32415N·m 在缸套内圆和活塞外圆上涂抹润滑脂。检查活塞杆和中间拉杆端部，应确保清洁无毛刺。把活塞杆装进缸套里，使活塞杆在缸套后面保持对中，用硬木或专用工具将活塞打进缸套内。要注意，接近中间拉杆时，活塞杆端部的定位凸台不得损坏，要支住活塞杆使它进入定位孔内。 活塞可以在泵体外预先与缸套装好，再将它们一道吊装到液缸上，装配的程序与拆卸的程序相反。活塞与缸套装配时，须予先在缸套内表面和活塞外表面涂以钙基润滑脂，然后装上活塞杆与中间拉杆的卡箍。 1.6.4耐磨盘的安装 安装前先检查液缸上的溢流槽孔是否堵塞，并清除干净。 将耐磨盘及缸套法兰上的标记“O”置于正上方，使溢流孔处于下方，以便于观察。 1.7 空气包总成 正确安装及使用空气包，可以有效地减少排出系统的压力波动，从而获得更加均匀的液流。为了使气囊获得高的寿命，经常使泵的压力与气囊预充压力保持建议的比例。一般不得超过泵的排出压力的2/3，但最大不得超过8.6MPa。空气包的容量和耐压均满足钻井泵的要求。空气包内应充入氮气或空气，不允许充入氧气、氢气等易燃、易爆气体。充气完后应关闭截止阀，以保护压力表。在低压循环压力下长期工作时，通常要排放掉气囊内预充压力。 1.7.1 安装 WY75-52空气包的结构如图11所示。装在压力表罩（3）上的吊耳用于起吊空气包总成。安装前要彻底清洗密环槽、垫环（5）及相配法兰的密封环槽，并涂抹一层油脂。 将空气包吊装到钻井泵排出管的相应的部位，旋紧螺母(R2),其力矩为1046 N·m , 在旋紧时应保持结合部平直对正，因此旋紧螺母时要交叉进行。 <图片>示例图13</图片> 图11WY-75-52空气包空气包总成 (1)壳体总成(2) 盖(3) 压力表罩总成(4) 气囊总成(5) 密封垫环 (6) 三通 (7)接头 (8) 排气阀 (9)压力表(10)截止阀(11) 耐高温气囊总成 (R1)螺母 (R2) 螺母 1.7.2 充气 泵出厂时附带一套充气装置（空气包充气软管总成），请按以下步骤操作。见图12。 1、取下空气包压力表罩，旋转排气阀阀盖约1/4-1/2转，以排放存在压力表区内的气压，取下排气阀的阀盖。 2、把软管连到氮气瓶开关和空气包充气阀上。 3、打开空气包充气阀。 4、缓慢打开氮气瓶阀，用此阀调节流入空气包的气体。 5、当空气包压力表指示到所需之压力时，关闭气瓶阀。 6、关闭空气包阀 7、取下软管，盖上压力表罩，再安装上排气阀。 <图片>示例图14</图片> 图12空气包充气软管总成 (1)螺母 (2)密封接头(3)软管 (4)接头(5)密封垫(6)丝堵 为了得到最好的效果，空气包预充压力不得超过泵的排出压力的2/3，最大充气压力为 8.6MPa。 **警告：** **1****、充气时仅能使用压缩氮气或压缩空气——不能用氧气或氢气等易燃易爆气体。** **2****、在保养空气包时必须停泵，并保证空气包排空气体。不能依靠压力表来判断，因残余压力较小，压力表无法显示，但此低压也会导致事故发生！** 1.8 剪销安全阀 JAF-3×52法兰式剪销安全阀见图13，当泵的压力超过额定值时，活塞总成（16）上的作用力顶起剪销板（10），迫使剪切销（11）折断，液流迅速放空。 JAF-3剪销安全阀是靠改变剪切销的位置来改变泄放压力，操作简单，工作可靠。 剪销式安全阀的剪切板处刻有每级工作压力的标记，调节压力时，只需按所给压力把安全销钉插入相应的孔内。注意，剪切板最多只能插两个销钉。缸套尺寸变更，则须相应地调定安全销的位置，使安全销所对应的压力稍高于该缸套所能承受的压力。 严禁使用铁丝、电焊条或其它材料代替安全销，若这样作将会影响安全阀的压力值，可能导致事故的发生。 安全阀的入口尺寸有三种： 2 1/16″法兰式和3 1/16″法兰式、3″-1502由壬式，用户可根据需要选择。 <图片>示例图15</图片> 图13剪销安全阀 (1)铭牌(2) 入口法兰(3) 活塞杆(4)阀体(5) 缓冲垫(6) 出口法兰 (7) 过渡套总成(8) 锁簧(9)安全罩(10)剪销板 (11)剪切销 (12) 销轴 (13) 标牌Ⅰ (14) 标牌Ⅱ (15) 挡圈 (16) 活塞总成 (17) 挡圈 2 润滑 对运动的机械零件进行充分的润滑是很重要的，它直接影响到机械的极限寿命，要使泵动力端获得最长的无故障服役寿命，就必须进行常规的保养和检查，以保证供应适量的清洁的润滑油流到各运动零件上。 F-2200HL钻井泵使用油浴飞溅润滑和压力润滑系统。对整个动力端进行润滑，各种压力润滑型式控制着泵在工作时的每分钟最低冲次。也就是说，仅对主轴承和小齿轮轴承进行压力润滑的泵，其最低速度为40冲/分；而对大小齿轮轴轴承、十字头轴承及十字头等部分采用压力润滑的泵，若最低供油压力为0.035MPa，则在工作时的最低速度为25冲/分。 2.1 最低工作速度 宝鸡石油机械有限责任公司生产的F-2200HL钻井泵设有压力润滑系统，采用油浴飞溅润滑和压力润滑系统对整个动力端进行润滑。泵的压力润滑形式限制着泵在工作时的最低冲次，F-2200HL钻井泵可以在25冲/分速度下工作(若油压为0.035MPa)。 **注意：压力润滑油泵可装配在泥浆泵的外面用交流电机传动。也可以在泵内装配油泵（用泵的大齿轮带动），当使用后者油泵润滑时，小齿轮轴的旋转****方向****应如图****14****所示。** <图片>示例图16</图片> 图14 2.2 控制液流的飞溅润滑 在控制液流的飞溅润滑系统中，由大齿轮把油从油池内带上来，当大小齿轮啮合时，油被飞溅到各油槽和机架油腔中。参考图17，油甩入油槽(7)中就直接通过管8流到两个小齿轮轴的轴承中。 从十字头导板顶部流入十字头轴承的油道见图16所示。润滑油积存在十字头上部的油腔内，通过油嘴1流入十字头挡板，进入油道（5）润滑十字头销轴承，如图16所示。 <图片>示例图17</图片> 图 15十字头润滑油路 （1）油嘴 (2)挡板 (3)螺栓 (4)十字头销 (5)油道 2.3 压力润滑系统 F-2200HL钻井泵的压力润滑系统中装有润滑油泵， 如图16所示：在本系统中，通过吸入滤清器（1）将滤过的油流进油泵，然后排入分油器（2）和喷嘴（3A）。同时也进入主轴承油管（4）和十字头腔分油器（4A），此分油器把油分配到十字头、十字头轴承和中间拉杆上。压力表（5）装在机架后墙板上，用以指示分油器里的油压力，此压力显然是随泵速度而异。然而，如果油压突然下降或上升就要参考“润滑系统的维护”章节，以找出可能的原因。 <图片>示例图18</图片> 图16压力润滑系统 (1)滤清器 (2)分油器(3)油管(3A)喷嘴(4)主轴承油管 (4A)分油器(5)压力表 (6)安全阀(7)油槽(8)油管(9)润滑泵 在分油器（2）上装有一个安全阀（6），以防止由于超压损坏泵的传动。安全阀的工作压力0.5MPa,并且必须锁定（防止调定的压力变动）。 当重新安装内部装配式的润滑油泵时，将油泵定位好。传动齿轮的背面和泥浆泵大齿轮侧边平齐平行，齿间应有2.0mm～2.5mm 间隙。 一个典型的外置式润滑采用交流电机单独驱动的形式如图17所示，通过油泵（1）用管子通过动力端左右墙板下部的吸入和排出接头与润滑系统管路联接。配有吸入滤油器（2）和防爆电机(3)。 <图片>示例图19</图片> 图17 外置式动力端润滑 (1)油泵(2) 吸入滤油器 (3) 防爆电机 外置式润滑油泵还可采用皮带通过轴头驱动的形式，为了防止可能出现的工伤，要在泵使用前安装皮带护罩 。 2.4 润滑系统的维护 对运动的机械零件进行充分的润滑是延长泵的寿命的一条重要因素，精心保养润滑系统是设备操作者义不容辞的责任，润滑的好坏将决定着泵得到的无故障服役寿命的长短。 润滑油推荐使用方法见下列所示。这些资料可以参见钉在泵侧部的铭牌。这些资料都是在油田经过长期试验的结果，仅在紧急情况下才可以使用代用油品。 2.4.1 润滑规范 润滑油的使用可参见钉在泵侧面的铭牌，也可参阅《BOMCO产品润滑油品选用指南》，这些资料都是在油田经过长期试验的结果，能有效的减少磨损(包括齿轮、轴承及导板十字头) ，只有在紧急情况下才可以使用代用油品。 2.4.2 油箱 邮箱容量 425升 (112 U.S.Gallons) **注：钻井泵首次使用****100****小时后，应及时更换润滑油，以排出新泵腔内的杂质。** 2.4.3 例行检查 每一班巡回检查一次。要检查油面并使之保持在油标的满位标记上，考虑到油位补偿，允许泵慢速运转约5分钟之久，使油位在规定位置上。 每6个月时间检查一次，如油里有磨粒或腐蚀性化合物，应一次把油排出，并对油箱进行冲洗，然后加入新油。排油口在泵的机架侧面。在冲洗过程中，要彻底清洗各油槽和十字头导板上面的油腔。同时也要清洗或更换呼吸器盖里的滤芯，并清洗吸入滤网。在加入新油以前，要取下沉淀室盖，清除沉渣。 定期检查润滑油的状况。由于空气的潮气、水分、灰尘及泥浆的侵入，更需要经常地换油。 沉淀室位于动力端十字头导板部位，溅入室内的油污物应进行沉淀，沉淀室排油盖位于十字头检查门下方的机架两侧，应打开此盖，排出沉渣。 每月检查一次。取下两侧排油盖，从沉淀室排出含沉渣的油，这样要损失约15加仑的油。因此要再加一定量的油，使损失的油得到补充。 每周检查一次。取掉下部的一个3/4″丝堵，排出积水。 每班巡回检查一次。检查主油箱内的油位，使油位保持在油标的满位上，如果出现油压降低检查下列各项： 吸入滤网是否堵塞 油位是否过低 三角带是否打滑 接头是否松动或破裂 油泵是否磨损或损坏 安全阀是否出故障 若油压异常增高，则检查下列各项： 油路是否堵塞 沉渣是否使油粘滞 安全阀是否不工作 压力表是否坏 其它情况 3 维护 3.1 动力端 对动力端进行常规检查是预防性维修的最重要方式，这种检查能及时发现各种大小故障，对已存在的故障要安排必要的检修，或在钻机拆卸搬家时予以检修。 3.1.1 检查主轴承螺栓的预紧力 主轴承螺栓的上紧扭矩为：35600 N•m 3.1.2 锁紧铁丝 检查所有螺栓（包括主轴承盖螺栓，曲轴各轴承挡板螺栓头部的锁紧铁丝，在重新上紧螺栓后，要更换铁丝，关于上紧扭矩的要求，可参考曲轴总成一章）。 3.1.3 油管 检查所有油管，以保证完整无缺，畅通无阻，检查油泵吸入软管有无损坏和压扁。 3.1.4 吸入滤清器 检查滤清器，必要时进行清洗或更换。 3.1.5 主轴承盖 取下主轴承盖，检查主轴承止动螺栓的紧固性，轴承滚柱的情况等等。清洗和除去任何渣滓和异物，因为它们将会积存到轴承区的底部。 3.1.6 大小齿轮的轮齿 检查大小齿轮有否异常磨损，在跑合期间齿面上将会有一些斑点，这是“初始点蚀”，它对齿轮寿命并无影响。但是在常规检查时，发现点蚀继续扩大，要立即与泵制造厂家联系，以便对齿轮进行彻底检查。 3.1.7 十字头销螺栓及十字头导板 取下十字头孔盖，检查十字头销螺栓和锁紧铁丝（检查中间十字头销时可以取下后盖，并把连杆转到外侧死点）。上紧十字头销螺栓，其扭矩值为：330 N•m～345 N•m 使用扭矩搬手，不要超过上述数值。 如果十字头或导板出现异常磨损，要立即更换。因为它可能引起轴承和其它零件损坏，过分的磨损也会加速活塞和缸套磨损。 3.1.8 润滑油及油箱 检查油的状态和油箱的清洁度，按照本说明书“润滑”一章所说的办法对润滑系统进行维护保养。 3.2 滚动轴承 F系列钻井泵使用的是滚动轴承，滚动轴承是精密机械零件。为了延长使用寿命，必须仔细对滚动轴承进行维护。 主轴承是球面滚柱轴承。小齿轮轴轴承是圆柱滚动轴承。偏心轮处采用圆柱滚子轴承，在两侧有挡边以保持连杆在中心线上。十字头销轴承是双列圆柱滚子轴承。轴承不需要特别调整。 所有轴承的外圈及内圈与孔或轴的配合都非常精密。轴承内外圈配对安装，一一对应，并打有配对号，因此当轴承再次安装时，必须保持内外圈配对正确。 更换有故障的轴承往往是必须的。即使仅有一个部分出现故障，也要成套（内外圈、滚子及保持架）更换。这些轴承的运动间隙非常小。比如过大的间隙、座圈有沟道或磨损以及零件出现点蚀或剥落等缺陷说明轴承失效必须尽快更换。 所有滚动轴承与轴颈的配合均采用热装（参考每个总成，关于轴承配合的数据），损坏或磨损的轴承或座圈可用铜棒和榔头从轴上敲下来，也可以用气割的办法取下，但必须十分小心，不要损伤到轴。装配轴承通常都是用油浴加热的办法，温度在149 ℃以下。油和油箱务必清洁，如果用火从油箱下面直接加热，则轴承的外圈放在油箱内时要把它垫起来，轴承油浴不超过三分钟。 一般不要用火焰加热轴承，除非在特殊情况下，必须使用火焰时，只能由有经验的气焊工来操作，火焰距轴承至少150 mm远，可使用测温笔测试。不要把轴承加得过热。轴承过热后产生回火，使轴承变软。 轴承热装到轴上后，要使其在所在位置自然冷却。不要用水或其它液体去冷却热轴承，快冷会使轴承的内外圈和滚柱发生“热裂”而报废。 不要直接用钢榔头敲轴承，如果必须把轴承安到位，可用木榔头轻轻敲击。 通常都是在安装轴承以前用润滑剂涂抹轴颈和安装孔，最好的润滑剂是白铅油，即一种防粘合油。 轴承从包装盒开封取出后，要防止灰尘和异物进入轴承。装配前应清洗包装用防锈油脂。清洗剂应使用干净的煤油或其它溶剂。 3.3小齿轮轴总成 <图片>示例图20</图片> 图18 小齿轮轴总成 (1)垫圈(2)端盖垫圈(3)轴承套(4)端盖(5)耐磨套(6)螺栓 表 4小齿轮轴总成主要配合尺寸mm ¦ 说明 ¦ 部位 ¦ 配合量 ¦ ¦ --- ¦ --- ¦ --- ¦ ¦ 内圈和轴颈 ¦ A ¦ T0.056～T0.123 ¦ ¦ 外圈和孔 ¦ B ¦ L0～L0.108 ¦ ¦ 轴承座与机架孔 ¦ C ¦ L0.076～L0.216 ¦ 注:表中T指过盈量，L指间隙量。 轴承的工作间隙系按安装前轴及轴承套内孔配合的精度来确定。当进行维护或大修时，务使其配合应达到表4中的要求。 当把小齿轮轴总成装到泵上时，要遵守下列注意事项： 1）保证小齿轮轴承套的垫圈（1）和端盖垫圈（2）的完好和正确安装。 2）轴承套（3）和端盖（4）在安装时应使集油槽朝（7）位置正确和回油孔对正。 3）清除耐磨套（5）外表面上的毛刺、划痕、沟槽，然后把端盖（4）装到位，在装配时要小心，当油封唇部通过轴头键槽时，防止被键槽的尖棱划伤。还要特别注意在油封装入耐磨套时，不能让密封唇在耐磨套边缘转动。 4）上紧轴承螺栓（6），其扭矩为：235N•m 5）检查小齿轮轴承内外圈和滚柱情况，如果有擦伤剥落、划槽现象，或径向游隙超过0.29 mm时建议要更换新轴承。 3.4 曲轴总成 曲轴总成由曲轴、大齿圈、连杆（带轴承）和主轴承等组成。轴承工作间隙由安装在轴和相关孔的配合精度而预先决定。当进行维护或大修时，一定要达到表5的配合要求。 表5 ¦ 说明 ¦ 内圈与 轴颈 ¦ 外圈与孔 ¦ 内圈与轴 ¦ 外圈与孔 ¦ 齿圈与 曲轴 ¦ 轴承座与机架孔 ¦ 外圈与孔 ¦ 内圈和销 ¦ ¦ --- ¦ --- ¦ --- ¦ --- ¦ --- ¦ --- ¦ --- ¦ --- ¦ --- ¦ ¦ 部位 ¦ A ¦ B ¦ C ¦ D ¦ E ¦ F ¦ G ¦ H ¦ ¦ 数据mm ¦ T0.114～ T0.190 ¦ L0.12～0 ¦ T0.185～T0.310 ¦ T0.132～L0.059 ¦ T0～T0.156 ¦ L0.080～T0.080 ¦ T0.011～T0.087 ¦ T0.084～ T0.143 ¦ 注：表中T指过盈量，L指间隙量。 曲轴的装配按下述方法进行（图19）： <图片>示例图21</图片> 图19 曲轴总成 1-主轴承端盖；2-主轴承套（右）；3-密封垫圈；4-内挡圈；5-外挡圈；6-连杆； 7-定位环（Ⅰ）；8-曲轴；9-定位环（Ⅱ）；10-大齿圈；11-隔环；12-主轴承套（左）； 13-挡圈；14-挡板；15-主轴承螺栓；16-垫片组；17-圆柱滚子轴承；18-调心滚子轴承； 19-螺栓；20-小垫圈；21-螺栓；22-锁紧钢丝；23-螺栓；24-锁紧螺母；25-内六角螺钉； 26-内六角螺钉；27-锁紧钢丝；28-乐泰胶243；29-螺栓；30-乐泰胶76759 1) 安装齿圈，检查跳动。 彻底清洗齿圈和曲轴法兰的配合面，把齿圈用螺栓就位拧紧。上紧法兰螺栓(23)，扭矩为2134～2202N•m。 在曲轴两端分别安装一套滚子轴承，用百分表测量齿圈端面跳动，由于滚子轴承游隙的影响，要在轴端及齿轮端面用百分表进行同步测量，在任一点上的实际跳动量是两个表读数的差值。如果跳动量超过0.224mm时，应取下大齿圈，检查超差的原因。 2) 把连杆轴承(17)的外圈和外挡圈(5)分别装到三个连杆上。外挡圈要这样装上：即当泵处在中间冲程时，集油环在底部位置。按扭矩值35N·m上紧轴承挡圈螺栓(21)，然后用铁丝锁固。 注：连杆轴承的内圈、外圈及滚柱是成组匹配的，有配对号，不能混装。 3) 把十字头轴承的外圈装进三个连杆小头，最好使用“干冰”（CO2）冷却，即深度冷冻的方法进行装配。在紧急情况下，也可以用火焰对连杆小头加热，勿超过149℃，可用测温笔测试，不要用水冷却连杆头。 注：十字头轴承的内外圈是成组匹配的，有配对号，不能混淆。 4) 把十字头轴承内圈装到十字头销上，并标注出相应的标号(如1、2、3或左、中、右)。在安装前除掉所有毛刺、划痕。配合公差见表5，位置H。 5) 将中间偏心轮轴承的内圈装在轴上，把中间连杆装进就位，再装上内挡圈(4)，上紧内六方螺栓（25），扭矩值为290 N·m，然后用铁丝锁固。 6) 把挡环装到右侧偏心轴承的槽中，把内圈装到轴上的偏心轮处。连杆装上后，再装上轴承内挡圈，按70N·m扭矩上紧螺栓(21)。 7) 装上左侧偏心轴承，连杆等（参见上面第6条）。 8) 把主轴承(18)装到轴承套（序号2、序号12）内，装上挡圈(13)。 9) 装上两个主轴承隔环(11)后，把主轴承(18)装到轴的两端，装上内圈档板(14)和螺栓(29)，旋紧螺栓，扭矩为290N·m。 3.5 将曲轴总成安装在机架上 为了获得F-2200HL泵主轴承套及其在机架孔中的精密配合，请按照下列步骤进行安装（参考图20）。 1) 用一个木块垫到连杆小头和十字头导板之间（见图21所示），以防止连杆滑动时划伤导板。 2) 旋转主轴承套，使它的两个平面点（分别处在180º位置）与主轴承螺栓孔平行，缓慢放下曲轴总成使其到位（两平面点留有间隙使主轴承螺栓通过）。 3) 把曲轴总成安装到机架上后，在安装主轴承盖（2）之前，检查主轴承的滚柱，保证两副轴承的每列滚子可承受相等的负荷。具体办法是：用手拨动每列滚柱，因重力作用有4-6个滚柱卡死是正常现象，但不允许存在某一列滚柱全能拨动的现象存在。此外，浮动轴承的外圈两侧面应当有大致相等的轴向间隙。检查合格后方可安装主轴承盖（2）。 <图片>示例图22</图片> 图 20 主轴承压盖的安装 （1）垫片（2）轴承盖（3）铅丝（4）主轴承螺栓 4) 在轴承压盖下面加减调整垫片，使机架孔与轴承套间的配合具有0.06 mm ～0.10 mm的压紧量，以获得预紧力，这个预紧力是靠垫片适当的总厚度而得到的。最终垫片厚度，确定如下： a). 在轴承压盖下面放置1.00 mm的初始垫片(序号1处); b). 在轴承套外圆和轴承压盖内圆之间放置一段铅丝（直径约0.8 mm）或塑料间隙规，尽可能地压在轴承压盖的中间部位； c). 上紧主轴承螺栓，扭矩见表6； d). 拆下轴承压盖，为确定压盖孔和轴承套外圆之间的间隙，可以用千分尺测量铅丝压扁处厚度或者测量塑料间隙规的压缩尺寸（最大尺寸）而得到。 e). 用此尺寸计算最终垫片总厚度,计算方法如下： 最终垫片总厚度=初始垫片厚度（此处为**1.00 mm**）－铅丝压扁厚度－**(0.06****～****0.10) mm** （压紧过盈量）。 例如： **1.00mm** 原始垫片厚度或**0.040**″ **- 0.63mm** 被压扁铅丝厚度**-0.025**″ ¦ =0.37mm =0.015″ - 0.06～0.10 mm压紧过盈量 -0.0024～0.0040″ ¦ ¦ --- ¦ **=0.31～0.27 mm**最终垫片总厚度**=0.0126～0.0110**″ **注：由于左右侧加工后尺寸公差并不一定相同，因此左右侧主轴承盖都要分别测定和算出垫片厚度。** 5) 最终垫片总厚度（如上述）加在主轴承压盖下面，按表6的扭矩值上紧螺栓。 6) 每次检查两侧轴承的各自内外两列滚柱的负载（如前所述），以保证每个轴承仍然具有相等负载。 表6主轴承螺栓扭矩值 ¦ 说明 ¦ 扭 矩 ¦ 螺 纹 规 格 ¦ 扳手规格 ¦ ¦ --- ¦ --- ¦ --- ¦ --- ¦ ¦ 说明 ¦ N·m ¦ 螺 纹 规 格 ¦ mm ¦ ¦ 数据 ¦ 35600 ¦ 3 3/4-8UN ¦ 92.0 ¦ 3.6 十字头导板的安装 1)清理机架腔及导板表面的油污及杂质，除掉毛刺及表面粗糙边角。 2)如果再次使用旧的导板，要检查磨擦面是否磨损和划伤。否则应予以更换。 **注意： F-2200HL泵的上下导板是不同的，因而不互换。下导板将十字头置于机架中心线上，而上导板则加工成使十字头与导板之间有一定间隙。上导板较薄，后部有大的倒角，中部有油孔。** 3) 装配上、下导板，导板螺栓的上紧扭矩为345 N•m。 4) 检查机架与导板配合的紧密性，用0.05 mm塞尺塞入，以确保导板装入泵机架孔内。 3.7 十字头的安装 十字头可以从前面（液力端）或导板后面装入，参见图21，安装十字头时，应遵照下述注意事项： **1)**、彻底清除所有的污物，并将十字头外圆、十字头销孔、导板内孔等表面除去毛刺和尖角，干燥十字头销锥孔，使二者形成金属对金属接触。 **2)**、使连杆小头孔（眼）处于十字头导板的侧孔部位。用木块垫住连杆，使十字头滑入十字头销孔与连杆小头孔对正的所在位置。 <图片>示例图23</图片> 图21 十字头总成 **3)**、先安装左侧十字头，之后旋转曲轴总成，使中间连杆小头进入中间十字头内。此时右侧连杆孔退回，取下挡泥盘，将右十字头推向机架前腔，从而留有足够的空间来安装中间十字头，之后再安装右十字头。 **注：如果再次使用旧十字头，要检查十字头滑动表面是不是磨损或划伤。如果有必要可将十字头装在泵的相对侧，即左右十字头交换位置，并将它对调****180****°使光滑表面处在十字头底部。中间十字头也可调转****180****°使用，此时十字头销要从原先相反的方向装入。但是在十字头销挡板未安装以前不要把十字头销装入锥孔内。** <图片>示例图24</图片> 图22十字头总成的安装 (1)挡泥盘 (2)十字头销挡板 (3)螺栓(4)螺栓(5)顶丝孔 (6)下导板(7)机架 (8) 泄污孔(9) 管堵 (10) 集油盒 (11)上导板 (12)透气帽(14)油位计 **4)**、安装十字头销挡板（2）和螺钉（3），此时旋转十字头销使四个螺栓孔（4）全能对正，将四个螺栓装上并用手旋紧，参考图22，十字头销挡板的接油槽应朝上。 轻击十字头销大端，使它装入锥孔，上紧挡板螺栓（3）和（4），穿扎安全铁丝。上紧螺栓的扭矩为：330 N•m～345 N•m 使用扭矩扳手，不要超出所给定的数值。 **注：拨出十字头销的步骤：取下****4****个挡板螺栓（****4****），将其中的两个旋入顶丝孔“（****5****）”内，上紧这两个“千斤”螺栓，直到销拨松为止。彻底取下十字头销挡板（****2****）然后从孔中把十字头销取出。** **5)**用长塞尺塞入十字头上表面与导板之间，以检查其运动间隙，此间隙值应在0.68mm～0.82 mm用长塞尺检查十字头的整个表面。 **注：当过分上紧十字头销挡板螺栓（****4****），将引起十字头外圆接触圆弧变形，增大偏磨机会，此时要松开十字头销，用扭矩扳手按上述第****4****条所示重新上紧。** 3.8 十字头对中的检查 为了使活塞正确地在缸套内运动，十字头必须沿机架孔水平轴线作直线运动。按下述步骤检查和调整十字头对中： 1)把缸套端盖从缸套上拆下，把活塞螺母、活塞、喷淋管及喉箍从活塞杆上拆下，活塞杆与中间拉杆仍用卡箍总成连接完好（图23）。 <图片>示例图25</图片> <图片>示例图26</图片> 图 23同心度测量示意图 (1)缸套(2)活塞杆(3)卡箍总成(4)中间拉杆 2）测量缸套内孔到活塞杆外圆面间的水平距离A和B、垂直距离C和D,缸套与活塞杆之间的同轴度要求为： 水平方向±0.50 mm，即｜A-B｜≤1.00mm。 垂直方向±0.40 mm，即｜C-D｜≤0.80mm。 要求检查两个位置：十字头处于后死点（距曲轴中心最近）和十字头尽可能处于前死点。 3）如果超差的话, 就在下导板与机架孔之间加垫片，使活塞杆向对正中心的方向移动。若十字头上部和上导板之间有足够的间隙，可做上述调整。由于连杆角度关系，下导板负荷很重，其后部受力较大，因而磨损也较大，因此，要把导板垫得坚实些。 4）在同心度调整好后，应调整上导板十字头之间的间隙，对于F-2200HL泵，使其达到0.68 mm～0.82 mm。在完全组装好后,应复查上导板十字头之间的间隙,最小间隙应大于0.54 mm。当钻井泵长期使用后, 检测上导板十字头之间的间隙,最大间隙应小于1.07 mm。 5) 将钢垫片剪得足够长，使能完全穿过导板。 在其边部剪成突出部，且超出机架支撑处。参考“十字头导板的安装”第(3)、(4)条款。 3.9 液力端的维护保养 多年来，一直认为液缸是一个非损耗件，因为它不像其它零件会被液体冲刷“刺”坏。然而，在现今钻井设备的压力提高使液缸损坏的事时有发生。但是，经常的维护保养将会使液力端零部件得到合理的使用寿命。 一些主要维修事项叙述如下： 1)在泵工作以前必须打开泵排出口一端的所有阀门。在阀门关闭情况下，泵体承受冲击负荷将会造成疲劳裂纹的产生。就在那时说不定就会出现开裂裂纹，但小裂纹一出现可能就开始了“腐蚀疲劳破坏”的过程。 2)不要在原动机（柴油机、电动机及其传动装置）高速运转时将离合器挂合，因这样做将引起我们所不希望的冲击载荷，对动力端和液力端都不好。 3)正确维护安全阀，以保证在超过调整的额定压力时能打开，此调整压力与缸套尺寸有关，参见“剪销安全阀”文中的说明。 4)当发生严重的液力冲击时，不要长时间使用泵。 正确保养好液力端。当泵不使用或停止运转的时间超过去10天以上，建议将液力端的一些零件如活塞、活塞杆、缸套等取下来，用清水彻底冲洗泵的液力端，冲洗后擦净，并将各机械加工面如各密封止口、缸套法兰螺纹、阀盖螺纹、阀座等处予以涂油脂防护。当然，从泵上取下的零件包括缸套、活塞等等，也要予以防护处理。这样做不仅延长了液力端的寿命，而且也保护了从泵上取下的易损件，使它们处于良好的状态，以便泵再次启用时安装使用。 三缸泵液力端总成包括三个锻造的液缸、缸套、阀盖及缸盖、吸入管及排出管。 3.9.1 液缸 吸入、排出液缸的构造见图24，尺寸数据见表7 三个独立的液缸(序号1)通过双头螺栓（序号2）与动力端机架作金属对金属的连接，通过动力端机架的孔和耐磨盘来保证动力端及液缸的对中。同样，吸入液缸和排出液缸也是通过吸入液缸的金属凸台定位，并用螺栓连接。为了获得精确的对中，机架孔及液缸、耐磨盘结合面的沟痕、毛刺、脏物必须清除，否则三者联接后会产生“翘曲”或歪斜。 <图片>示例图27</图片> 图 24液缸 (1)排出液缸 (2)螺栓 (3)吸入管 (4)O型圈 (5)螺栓 (6)排出管(7)O形圈 (8)螺栓 (9)吸入液缸(10)螺栓 表7 ¦ 位 置 ¦ 尺 寸（mm） ¦ ¦ --- ¦ --- ¦ ¦ A ¦ 429.969-430.031 ¦ ¦ B ¦ 190-190.063 ¦ ¦ C ¦ 163-163.25 ¦ ¦ D ¦ 206.38-206.51 ¦ ¦ E ¦ 187.58-187.71 ¦ ¦ F ¦ 177.72-177.85 ¦ ¦ G ¦ 167.0-167.2 ¦ ¦ H ¦ 177.72-177.85 ¦ ¦ K ¦ 167.0-167.2 ¦ ¦ L ¦ 187.58-187.71 ¦ ¦ M ¦ 206.38-206.51 ¦ ¦ N ¦ 33.7-33.9 ¦ ¦ P ¦ 16.05-16.15 ¦ ¦ Q ¦ 12.6-12.8 ¦ ¦ S ¦ 12.6-12.8 ¦ ¦ T ¦ 孔：160.000～160.063 轴：159.894～159.957 ¦ 3.9.2吸入管 吸入管（3）用螺栓与吸入液缸（9）连接，并用O形圈（4）密封法兰的结合面。彻底清洗O形圈槽及液缸底部O形圈密封面，在安装吸入管前把O形圈放入，法兰必须是金属对金属连接，以保证O形圈的密封。因此，在密封表面上的任何刻痕沟或刺坏处，在安装前必须予以修理。修理步骤参见本书中（3.10）补焊和修理一节。 在上紧吸入管螺栓（5）以前，要先把三个液缸上的螺栓旋好（松动的，勿上紧），最后才用扭矩扳手上到表8所示的扭矩值（见下面的叙述）。 3.9.3排出管 排出管螺栓（8）上紧在每一个液缸上，并在接合法兰上用“O”形圈（7）进行密封。在安装排出管前，彻底清洁液缸上的O形圈槽及接合面。必须形成金属对金属的连接以压住O形圈。因此，在安装前密封面上的任何刻痕、沟槽或刺坏都要整修（ 参见本手册的补焊和修理一节）。 在上紧排出管螺栓（8）以前，要先把三个液缸上的螺栓旋好（松动的，勿上紧），然后用扭矩扳手按表8所给定的扭矩值上紧液缸与机架连接螺母。 3.9.4吸入液缸 可更换的吸入液缸（9）用螺栓上紧在排出液缸（1）上，吸入液缸须形成金属对金属的连接，以保证其端面和液缸上的轴线垂直。因此，要确保在安装以前清除接合面上的毛刺、凸点和异物。螺母(10)的上紧扭矩见表8。 表8上紧扭矩表 ¦ 位 置 ¦ 图中序号 ¦ 扭矩N•m ¦ ¦ --- ¦ --- ¦ --- ¦ ¦ 与机架 ¦ 2 ¦ 2415 ¦ ¦ 吸入管 ¦ 5 ¦ 397 ¦ ¦ 排出管 ¦ 8 ¦ 4678 ¦ ¦ 吸入液缸 ¦ 10 ¦ 4678 ¦ 3.9.5阀座的拆卸 吸入液缸和排出液缸使用的拆卸工具和方法一致。 首先将阀座以上的零件如阀盖、阀弹簧、阀体总成等全部拆下，将随机工具里的挂钩和丝杠放到阀座孔里，摇动丝杠使挂钩与阀座坐实，如图25（a）所示； 再将液压拔阀器里的其他零件如支撑座、缸座、油缸盖等依次放到液缸上部，并将三角爪上紧，如图25（b）所示； 为了安全起见，最好将支撑座、缸座、油缸盖等用麻绳或尼龙吊带箍在另外的液缸上，以免在阀座拔出时飞起伤人，如图25（c）所示； 最后，将手摇液压泵上的软管连接到油缸接头处，如图25（d）所示；注意将压力表装在靠近手摇泵一边，便于观察。将手摇液压泵放在远处地面上进行打压，直到将阀座拔出。 <图片>示例图28</图片> 图25阀座拆卸图 3.10 补焊和修理 当需要对正常磨损、刺坏或或出现裂纹的液缸孔部进行修理时，必须严格按下述焊接规程进行补焊，然后将补焊好的孔进行机械加工，加工后使孔的所有尺寸符合表7中规定的数据。而且，在所有情况下都要保持孔台肩（安装缸套、阀盖及缸盖等）与孔的轴线成90°。 3.10.1 焊接规程 焊接通常分成两种类型：（A）“刺坏”（包括正常磨损和刺坏），（B）裂纹。下面列出的是修理的基本资料。 A 刺坏（包括正常磨损和刺坏） 待补焊区清理：用气刨或磨削方法清理待焊区，露出金属本体。 刺坏补焊规程如下： a)焊工应遵守关于焊接过程的相关安全、资质、技术等规范的要求。 b)采用焊条电弧焊的焊接方法，焊材为符合AWS A5.1 E7018或GB/T5117 E5018的焊条。 c)焊材使用执行制造商产品说明书要求。 d) 待补焊区局部预热，在各方向其范围至少为75mm(3″), 加热温度不低于200℃（392℉），层间温度在200°～350℃（392℉～662℉）。 e)每焊完一道后要仔细清理，确认无缺陷后，再焊下一道。焊接完成后对焊接区域及周边加热至350℃（662℉）保温10分钟后自然冷却。 **B 裂纹** 待补焊区清理：用机械方法去除全部裂纹。如果期望用气割的方法除去裂纹，只能造成裂纹发展速度大于金属烧蚀速度，因此，不宜用这个办法。 预热：预热的目的是使待补焊区扩大，这样在冷却过程中，预热区和焊修区的冷却较为一致。消除焊接时出现热裂，可防止在焊肉和基本金属之间形成硬点，显然，这种硬点是易产生疲劳裂纹的部位。 裂纹的补焊规程与上述刺坏补焊规程相同。 3.11 阀盖孔的修理 当修理冲蚀（刺坏）的阀盖孔时，最重要的是在车削或磨削时保持阀盖下部的平面完全平整，并与螺纹轴线成90°。如图26所示。阀盖垫圈①装在阀盖孔顶部的沉孔内，构成金属对金属的贴合。显然，任何补焊在阀盖部位形成的高点或对补焊处进行过度磨削形成的低点，都将会在阀盖底端和液缸平面间形成间隙，在压力作用下垫圈被挤出，刺坏阀腔盖。 高点或低点同样会使阀盖位置形成“翘起”，由于两个配合的螺纹轴线不垂直，其后果是导致丝扣严重损伤。 <图片>示例图29</图片> 图26阀盖的修理 3.12气囊的更换 气囊的更换请按下述步骤进行（参见图11 ）： 1) 确认系统中已经完全泄压（见1.7 空气包总成）。 2) 拆卸掉盖②，可以利用3个拆卸螺孔顶出，如果在拆卸时双头螺栓从壳体上旋出，则首先卸下螺母(R1)然后对螺栓及螺孔进行清洗，再将双头螺栓旋入（用专门的双头螺栓扳手或将两个螺母并紧用普通扳手），其旋紧力矩为1600 N·m。 3) 取下气囊。 将一个秃头无棱角毛刺的棒从气囊和壳体中间插入，把气囊压扁即可从顶部取出。 4) 检查气囊是否损坏，如果气囊由于刺破而损坏，则要检查壳体内部与损伤相关处是否有隆起或者有异物存在而导致损伤，必须消除引起损坏的因素。 5) 装入新气囊。 压扁气囊并把它卷实成为螺旋状，使它能从空气包上方开口处装入，然后张开并调整气囊使之与壳体贴合，最后把气囊颈部密封圈推至壳体开口上，并在颈部内侧涂抹润滑脂。 将平衡盘弯曲并装入气囊内，用压板、弹簧垫圈及螺栓压紧。 6) 装上盖②。 7) 上紧螺母（R1），其扭矩为4678 N·m。 8) 按1.7.2条所述方法进行充气。 3.13 各总成的大约重量 ¦ 名 称 ¦ 小齿轮轴总成 ¦ 曲轴 总成 ¦ 十字头 ¦ 十字头销及挡板 ¦ 后盖 ¦ 吸入管 ¦ 1/3液力端连接部分 ¦ ¦ --- ¦ --- ¦ --- ¦ --- ¦ --- ¦ --- ¦ --- ¦ --- ¦ ¦ 重量：kg ¦ 2419 ¦ 11450 ¦ 475 ¦ 132 ¦ 316 ¦ 372 ¦ 2532 ¦ 注：1/3液力端连接部分即指一个泵头（包含吸入和排出液缸等），三缸泵共有三个泵头，每个泵头可视为一部件。 4维护检查点 正确和及时地对钻井泵进行维护保养，是保证钻井泵正常工作，延长使用寿命的必要措施，对于任何一个泵的使用，都应重视这一环节。 4.1 每天的维护保养 （1）停泵后待油面稳定时检查动力端油位，至少每天检查一次，如果采用链条传动，还应检查链条箱的油位。 （2）观察缸套与活塞工作情况。有少量泥浆随活塞拖带出来，是正常情况。如果发生刺漏情况时，及时更换活塞并详细检查缸套内孔磨损情况，如磨损量较大时，缸套也应即时更换。 （3）检查机架的缸套腔，若有大量泥浆、油污沉淀，应加以清理。 （4）检查喷淋泵水箱，润滑冷却液不足时应补充，水质污染时应更换，同时还须清理水箱卫生。 （5）检查排出空气包的充气压力，是否符合操作条件要求。 （6）检查安全阀的可靠性，必要时应予以更换。 （7）检查润滑油泵压力表的变化情况。如发现压力很小(低于0.035MPa)或无压力，应及时检查吸入和排出滤网有无堵塞现象。 （8）把活塞杆卡箍松开，检查卡箍锥面及活塞杆、中间拉杆连接面处是否干净，并将活塞杆转动四分之一圈上紧。这样做的目的是使活塞的磨损面均匀分布，以延长活塞和缸套的使用寿命。 （9）在上紧阀盖前，先在其丝扣表面涂润滑脂，且在每4小时时间内检查一次是否有松动现象出现。 （10）常观察阀盖密封、缸套密封、耐磨盘与液缸间的密封和液缸密封等报警孔，如有泥浆排出，就应及时更换相应的密封圈。 （11）通过听觉判断泵阀的工作是否正常，否则应检查。 4.2 每周的维护保养 （1）每周拆卸阀盖一次，除去污泥，清洗干净。涂上极压锂基润滑脂。检查阀导向器的内套，如已有明显磨损(阀导向杆与导向器间的间隙超过3mm)应将其换掉。以免导向器失去正确引导阀体运动的作用，加速阀的磨损。 （2）检查阀和阀座的使用情况，把磨损严重或刺坏了的阀体，阀胶皮、阀座换掉(更换阀座时应注意同时更换阀体)，检查阀弹簧，把折断或丧失弹力的阀弹簧也应换掉。 （3）检查活塞锁紧螺母，若遇腐蚀或损坏应换掉(因为一般上紧过三次以后的螺母，镶在其内的密封圈已失去锁紧能力)。 （4）从排污法兰的丝堵处放一次水，直至见油为止。 （5）检查并清洗润滑油泵管线中的滤网一次。 4.3 每月的维护保养 （1）检查液力端的所有双头螺栓和螺母。例如液缸间的螺母，液缸与机架连接的螺母，吸入管汇，排出管汇的连接螺栓、螺母等，如果出现松动，须按规定扭矩值上紧。 （2）检查中间拉杆盘根盒内的密封圈，若已磨损须更换，一般每三个月换一次，更换时应注意油封方位 (主唇向里) 。 （3）拆卸和清洗装在排出管汇里的滤筒。 （4）每六个月换掉动力端油池和十字头沉淀油槽内的脏油，并同时清洗油池和油槽。 4.4 每年的维护保养 （1）检查十字头导板是否松动，十字头运转间隙是否符合规定要求，可在导板下加垫片来调整。也可将十字头旋转180º再进行使用。（为了方便操作，这时可调换十字头位置）。 十字头外圆面磨损大于2 mm，或3 mm以上拉痕多于5处，锥孔变形应报废； 导板有裂纹，内圆面磨损大于2 mm，或3mm以上拉痕多于5处应报废。 （2）推荐每隔两年或三年对整个泵进行一次全面检查。检查主轴承、连杆轴承、十字头轴承、输入轴轴承是否磨损或磨坏，若不能继续使用，则须换新的。 各轴承的报废游隙为：主轴承0.46 mm；输入轴轴承0.29 mm；十字头轴承0.32 mm ；偏心轮轴承0.58 mm。 （3）检查齿轮的磨损情况，若磨损严重，须将被动轴和主动轴同时调头安装，利用齿面未磨损的一面。 齿轮有裂纹、断齿或齿面开放性点蚀深度超过2 mm时应报废。 为了便于查阅，现将上述保养的检查点用图6和表5表示出来，请认真执行。 4.5 在维护保养中尚须注意的其它事项 （1）上中间拉杆与活塞杆的卡箍前，必须将25º的锥面擦干净。 （2）更换缸套时，必须将缸套密封圈一起换掉。 （3）冬季停泵后，或临时停泵超过十天，必须将阀腔及缸套内的泥浆放尽并冲洗干净。 （4）泵各检查窗孔应注意盖好，以防灰砂等混入润滑油内。 （5）排出空气包只能充以氮气等惰性气体或空气。严禁充入易燃、易爆气体，如氧气、氢气等气体。 <图片>示例图30</图片> 图27 日常维护保养 表9日常维护保养一览表 ¦ 周 期 ¦ 序 号 ¦ 日 常 保 养 内 容 ¦ ¦ --- ¦ --- ¦ --- ¦ ¦ 每天 ¦ 1 ¦ 停泵后检查油位，油位太低时应增加到需要的高度 ¦ ¦ 每天 ¦ 2 ¦ 润滑油泵压力表读数是否正常，如压力太低应及时检查原因 ¦ ¦ 每天 ¦ 3 ¦ 喷淋泵水箱的冷却润滑液不足时应加满，变质时应更换 ¦ ¦ 每天 ¦ 4 ¦ 检查缸套机架腔，有大量泥浆、油污沉淀时需清理 ¦ ¦ 每天 ¦ 5 ¦ 观察活塞缸套密封有无刺漏，严重时应更换 ¦ ¦ 每天 ¦ 6 ¦ 每天松开活塞杆卡箍一次，将活塞杆转动四分之一圈后再上紧卡箍 ¦ ¦ 每天 ¦ 7 ¦ 阀盖每4小时检查一次是否松动，经常在丝扣上涂润滑脂 ¦ ¦ 每天 ¦ 8 ¦ 检查安全阀是否可靠 ¦ ¦ 每天 ¦ 9 ¦ 在停泵时检查排出空气包的预充压力是否正常 ¦ ¦ 每天 ¦ 10 ¦ 观察报警孔如有泥浆排出，就应及时更换相应的密封圈 ¦ ¦ 每天 ¦ 11 ¦ 通过听觉判断泵阀的工作是否正常，否则应检查 ¦ ¦ 每天 ¦ 12 ¦ 检查吸入空气包的工作是否正常 ¦ ¦ 每周 ¦ 13 ¦ 检查阀导向器的内套，如磨损超过要求，需更换 ¦ ¦ 每周 ¦ 14 ¦ 检查吸入和排出阀体、阀座、阀胶皮、阀弹簧等，凡损坏者需更换 ¦ ¦ 每周 ¦ 15 ¦ 检查活塞锁紧螺母是否腐蚀或损坏，若损坏需更换(一般可拆装三次) ¦ ¦ 每周 ¦ 16 ¦ 检查润滑系统滤网是否堵塞，若堵塞需清理 ¦ ¦ 每周 ¦ 17 ¦ 旋下排污法兰上的丝堵，排放聚积在油池里的污物及水 ¦ ¦ 每周 ¦ 18 ¦ 拆卸阀盖，除去泥污，涂上极压锂基润滑脂 ¦ ¦ 每月 ¦ 19 ¦ 检查液力端各螺栓是否松退或损坏，否则应按规定上紧或更换 ¦ ¦ 每月 ¦ 20 ¦ 检查盘根盒内的密封圈，若已磨损需更换，一般每三个月换一次 ¦ ¦ 每月 ¦ 21 ¦ 检查排出管内的滤子是否被杂物等堵塞，若堵塞需清洗 ¦ ¦ 每月 ¦ 22 ¦ 每六个月换掉动力端油池和十字头沉淀油槽内的脏油，并清洗油池和油槽。 ¦ ¦ 每年 ¦ 23 ¦ 检查十字头表面磨损情况，必要时可将十字头旋转180º再使用 ¦ ¦ 每年 ¦ 24 ¦ 检查导板是否松动，十字头间隙是否符合要求，否则须进行检查和调整 ¦ ¦ 每年 ¦ 25 ¦ 检查齿轮副的齿面磨损情况，必要时调面使用 ¦ ¦ 每年 ¦ 26 ¦ 检查小齿轮轴，曲轴总成各部是否完好，如有异常现象须采取措施 ¦ ¦ 每年 ¦ 27 ¦ 检查动力端各轴承有无损坏现象，如有损坏须更换 ¦ ¦ 每年 ¦ 28 ¦ 检查检查后盖，主轴承端盖等处密封，如起不到良好的密封效果时应更换掉 ¦ 5 钻井泵可能发生的故障和排除方法 钻井泵在运转时，如发生故障，应及时查出原因并予以排除。否则会损坏机件，影响钻井工作的正常进行。 5.1 液力端故障 表10 液力端故障排除 ¦ 故 障 ¦ 原 因 ¦ 排 除 方 法 ¦ ¦ --- ¦ --- ¦ --- ¦ ¦ 1、压力表的压力下降、排量减小或完全不排泥浆 ¦ 1、上水管线密封不严密，使空气进入泵内。 2、吸入滤网堵死。 ¦ 1、拧紧上水管线法兰螺栓或更换垫片。 2、停泵，清除吸入滤网杂物。 ¦ ¦ 2、液体排出不均匀有忽大忽小的冲击。压力表指针摆动幅度大。上水管线发出呼呼声。 ¦ 1、一个活塞或一个阀磨损严重或者已经损坏。 2、泵缸内进空气。 ¦ 1、更换已坏活塞检查阀有无损坏及卡死现象。 2、检查上水管线及阀盖是否严密。 ¦ ¦ 3、缸套处有剧烈的敲击声 ¦ 1、活塞螺母松动。 2、缸套压盖松动。 3、吸入不良，产生水击。 ¦ 1、拧紧活塞螺母。 2、拧紧缸套压盖。 3、检查吸入不良的原因。 ¦ ¦ 4、阀盖、液缸及缸套密封处报警孔漏泥浆 ¦ 1、阀盖未上紧。 2、密封圈损坏。 ¦ 1、上紧阀盖。 2、更换密封圈。 ¦ ¦ 5、排出空气包充不进气体或充气后很快泄漏。 ¦ 1、充气接头堵死。 2、空气包内胶囊已破。 3、针形阀密封不严。 ¦ 1、清除接头内的杂物。 2、更换胶囊。 3、修理或更换针形阀。 ¦ ¦ 6、柴油机负荷大。 ¦ 排出滤筒堵塞。 ¦ 拆下滤筒，清除杂物。 ¦ 5.2动力端故障 表11 液力端故障排除 ¦ 故 障 ¦ 原 因 ¦ 排 除 方 法 ¦ ¦ --- ¦ --- ¦ --- ¦ ¦ 1、轴承高热 ¦ 1、油管或油孔堵死 2、润滑油太脏或变质 3、滚动轴承磨损或损坏 4、润滑油过多或过少 ¦ 1、清理油管及油孔 2、更换新油 3、修理或更换轴承 4、使润滑油适量 ¦ ¦ 2、动力端有敲击声 ¦ 1、十字头导板已严重磨损 2、轴承磨损 3、导板松动 4、液力端有水击现象 ¦ 1、调整间隙或更换已磨损的导板 2、更换轴承 3、上紧导板螺栓 4、改善吸入性能 ¦ ¦ 3、中间拉杆盘根盒处漏油 ¦ 1、密封件损坏 2、下导板严重磨损 ¦ 1、更换密封件，推荐三个月更换一次 2、检修十字头导板部位 ¦ 5.3 其他 除以上估计可能出现的故障之外。如发现其它异常现象时，因根据故障发生的地点仔细寻找原因，直到原因查明并进行排除后钻井泵方能正常运转。 6 封存注意事项 当钻井泵长期不使用或停止运转的时间较长时，按下列要求进行防护和储存： 6.1液力端的防护 6.1.1存储前应排尽液力端（包括空气包和安全阀）的钻井液，用清水冲洗，清除液力端各零部件及缸套腔等各部位中的污物。取出阀体、阀弹簧、阀导向、缸套、活塞、活塞杆、阀盖、缸盖、堵头、缸套压盖等零部件，用空气吹干这些零件及液缸内腔，并擦拭干净。对这些取出的零件和液缸内腔加工表面先涂抹运动黏度（40℃）不低于100 mm2/s的轴承用润滑防锈油，再对阀盖、缸盖与液缸的连接螺纹处以及缸套压盖与缸套法兰的连接螺纹处涂抹锂基润滑脂，随后再将这些取出的零部件装入液缸内，拧紧阀盖、缸盖和缸套压盖。 6.1.2对于排出滤网、压力表、排出五通总成或安全阀接管等零部件，在其相互配合表面及密封垫环槽内涂抹运动黏度（40℃）不低于100 mm2/s的轴承用润滑防锈油。 6.1.3排出管两端的法兰面及密封垫环槽内应涂抹运动黏度（40℃）不低于100 mm2/s的轴承用润滑防锈油。 6.1.4吸入口及排出口均应用盲板堵住。 6.1.5排尽空气包中的气体。 6.2动力端的防护 6.2.1将喷淋泵水箱中的液体排放干净，并使其保持干燥。 6.2.2排尽动力端齿轮箱底部的机油。 6.2.3打开排污法兰，排尽沉淀池中的污物。 6.2.4向动力端的轴承、十字头、导板、齿轮、中间拉杆等零部件的表面涂抹运动黏度（40℃）不低于100 mm2/s的轴承用润滑防锈油，形成一层防护油膜。 6.2.5安装好活塞杆与中间拉杆，在中间拉杆的裸露部位涂抹运动黏度（40℃）不低于100 mm2/s的轴承用润滑防锈油，并用油纸包扎。 6.2.6十字头孔盖、后盖、视孔盖等应封闭严密。 6.2.7拆下机架上部的空气过滤器，并将该处用丝堵堵严。 6.2.8对小齿轮轴伸涂抹运动黏度（40℃）不低于100 mm2/s的轴承用润滑防锈油或润滑脂,并采取保护措施。 6.3存储 钻井泵储存环境应选择干燥、干净、灰尘少、无振动的场地。钻井泵应放置在平坦的场地上。尽量存放在库房内，如果是在室外存放，应用防雨布遮盖。雨过天晴后，应打开防雨布的透气孔，将防雨布内的水蒸气晾晒干，再将透气孔遮盖严实。存放环境排水不畅时，应将泵垫起，垫块位置如图29所示。离地高度不小于100 mm,以免浸水生锈。 <图片>示例图31</图片> 图28 垫块位置示意图 钻井泵周围及顶部应有足够的防护，以避免其他物体掉落或碰撞对钻井泵造成损坏。钻井泵附件箱内装有橡胶件，因此钻井泵附件箱应存放在避免太阳光线直接照射、避免与液体接触、避免与臭氧和放射性物质接触的干燥环境。 7 订货说明 7.1单泵配套范围 单泵包括：泵主体、喷淋泵、空气包、安全阀、随机工具及更换一次的橡胶密封件。 单泵不含皮带轮、大底座。 喷淋泵采用电机驱动，如需采用轴头皮带驱动的喷淋泵，用户在订货时需特别说明。 动力端润滑油泵采用内藏式结构，用户需要用其它传动型式时需特别说明。 在用户无要求时，出厂时泵内组装**Ф****220**缸套活塞。 8 特殊工具的使用 8.1普通阀座拔阀器——挂钩式 <图片>示例图32</图片> ①挂钩总成AH220201-250800 ②丝杠AH220201-250701 8.2高压阀座拔阀器——挂钩式 <图片>示例图33</图片> <图片>示例图34</图片> 挂钩AH220201-2517 ②加长丝杠AH220201-2516B1 8.3 缸套吊装工具（AH220201-250200） <图片>示例图35</图片> 8.5活塞螺母拆卸架 <图片>示例图36</图片> 8.6转换接头(AH100101-2115) 拆卸中间拉杆与十字头连接螺栓的转换接头 <图片>示例图37</图片> 8.7螺栓M24X220（AH130101-1611） 用于拆卸耐磨盘 <图片>示例图38</图片> 8.8套筒——液力端螺母拆卸工具 <图片>示例图39</图片> 8.9阀盖棒 <图片>示例图40</图片> 8.10空气包充气软管 <图片>示例图41</图片> 9 润滑油品选用指南 ¦ 润滑部位及说明 ¦ 环 境 温 度 ¦ 油 品 规 格 ¦ 推 荐 油 品 ¦ 推 荐 油 品 ¦ 推 荐 油 品 ¦ ¦ --- ¦ --- ¦ --- ¦ --- ¦ --- ¦ --- ¦ ¦ 润滑部位及说明 ¦ 环 境 温 度 ¦ 油 品 规 格 ¦ 昆仑油品 ¦ 长城油品 ¦ 美孚油品 ¦ ¦ 泥浆泵齿轮箱 (注：油品中含防锈、防腐蚀、抗泡沫和硫磷型极压抗磨损添加剂) ¦ +10℃～+68℃ ¦ AGMA Mild EP # 7 L-CKD 460工业闭式齿轮油（GB5903） ¦ KG460重负荷齿轮油 CKD460齿轮油 ¦ L-CKD 460 工业闭式齿轮油 ¦ 美孚齿轮油634 Mobilgear 634 ¦ ¦ 泥浆泵齿轮箱 (注：油品中含防锈、防腐蚀、抗泡沫和硫磷型极压抗磨损添加剂) ¦ -7℃～+38℃ ¦ AGMA Mild EP # 6 L-CKD 320工业闭式齿轮油（GB5903） ¦ KG320重负荷齿轮油 CKD320齿轮油 ¦ L-CKD 320 工业闭式齿轮油 ¦ 美孚齿轮油 632 Mobilgear 632 ¦ ¦ 泥浆泵齿轮箱 (注：油品中含防锈、防腐蚀、抗泡沫和硫磷型极压抗磨损添加剂) ¦ -29℃～+16℃ ¦ AGMA Mild EP #2 L-CKD 68工业闭式齿轮油（GB5903） ¦ KG68重负荷齿轮油 ¦ AP-L 68 工业齿轮油 ¦ 美孚齿轮油 626 Mobilgear 626 ¦ ¦ 泥浆泵齿轮箱 (注：油品中含防锈、防腐蚀、抗泡沫和硫磷型极压抗磨损添加剂) ¦ -40℃～+27℃ ¦ L-CKT 220 合成极压工业齿轮油 ¦ KG/S220重负荷齿轮油 ¦ L-CKT 220 全合成重负荷工业齿轮油 ¦ 美孚齿轮油 SHC 220 Mobilgear SHC 220 ¦ ¦ 润滑脂润滑的轴承(对于喷淋泵、传动轴、万向轴) 、阀盖螺纹、排出滤网盖螺纹 ¦ -50℃～+16℃ ¦ L-CKT 150 合成极压工业齿轮油 ¦ KG/S150重负荷齿轮油 ¦ L-CKT 150 全合成重负荷工业齿轮油 ¦ 美孚齿轮油 SHC 150 Mobilgear SHC 150 ¦ ¦ 润滑脂润滑的轴承(对于喷淋泵、传动轴、万向轴) 、阀盖螺纹、排出滤网盖螺纹 ¦ 0℃以上 ¦ NLGI 2 极压锂基润滑脂（GB7323） ¦ 2#极压锂基润滑脂 ¦ 2#极压锂基润滑脂 ¦ 美孚力士滑脂EP 2 Mobilux EP 2 ¦ ¦ 润滑脂润滑的轴承(对于喷淋泵、传动轴、万向轴) 、阀盖螺纹、排出滤网盖螺纹 ¦ 0℃以下 ¦ NLGI 1极压锂基润滑脂（GB7323） ¦ 1#极压锂基润滑脂 ¦ 1#极压锂基润滑脂 ¦ 美孚力士滑脂EP1 Mobilux EP 1 ¦ 10 F-2200HL钻井泵零件目录 **图纸名称****零部件图号** F-2200HL钻井泵总图AH220201-00 F-2200HL液力端总成AH220201-0500 F-2200HL活塞AH220201-051500 F-2200HL缸套AH220201-051000 F-2200HL排出液缸总成AH220201-051700 F-2200HL阀总成API 8AH220101-010500 F-2200HL高压阀总成（API 8H）AH220201-052200B1 F-2200HL卡箍总成AH220201-050600 F-2200HL阀盖堵头总成AH220201-053000 F-2200HL吸入空气包AH000005-0800 F-2200HL喷淋管总成AH220201-050100B4 F-2200HL曲轴总成AH220201-0200 F-2200HL小齿轮轴总成AH220201-0300 F-2200HL十字头总成AH220201-0400 F-2200HL动力端润滑总成AH220201-0600B1 F-2200HL油泵齿轮总成AH220201-060100 F-2200HL安全阀总成AH100101-061400 F-2200HL油压显示装置AH050101-060200B1 | 无召回片段 | 无召回片段 | 无召回片段 | 无召回片段 | 无召回片段 | 无召回片段 | 无召回片段
逆变器的功能？ | 将直流功率变换为交流功率 | 通用变频器应用手册 | 逆变器的功能是将直流电转换为交流电，以驱动交流变频电机。在ZJ70DB110钻机的一体化电控系统中，逆变器按3台泥浆泵配置，绞车采用一对一方式配置2台逆变器驱动两台电机，转盘配置一台逆变器，实现无级调速。 | BM24-2002-01 用户使用手册.pdf ¦电动钻机电气控制系统使用手册¦<图片>示例图1</图片>¦<图片>示例图2</图片>¦ ¦-¦-¦-¦ 微型断路器 电源模块 24 <图片>示例图3</图片><图片>示例图4</图片><图片>示例图5</图片><图片>示例图6</图片><图片>示例图7</图片><图片>示例图8</图片><图片>示例图9</图片><图片>示例图10</图片><图片>示例图11</图片><图片>示例图12</图片>0<图片>示例图13</图片>1<图片>示例图14</图片>2<图片>示例图15</图片>3<图片>示例图16</图片>4<图片>示例图17</图片>5<图片>示例图18</图片>6<图片>示例图19</图片>7 ¦电动钻机电气控制系统使用手册¦<图片>示例图20</图片>¦<图片>示例图21</图片>¦ ¦-¦-¦-¦ 控制模块 光纤分配模 块 仪表 “电压表”显示整流单元进线电压。 “电流表”显示整流单元进线电流。 指示灯 “运行”整流单元运行时灯亮。 “DSU 故障”整流单元故障时灯亮，通过控制盘查看故障信息。 25 ¦电动钻机电气控制系统使用手册¦<图片>示例图22</图片>¦ ¦-¦-¦ “上电”整流单元600V 进线供电时灯亮。 操作元件 “主断路器控制开关”用来启动整流单元。 “电压转换开关”用来选择显示两相之间的线电压。 “操作面板”用来进行参数的设定和显示整流单元运行的数据。 “急停按钮”用来紧急关断整流单元。 “控制单元”用来进行通讯功能，包含数字/模拟接口，控制整流、逆变单元及接口单元。 “微型断路器”用来控制回路的供电。 整流柜（DSU）包括整流模块﹑进线电抗器﹑熔断器等。 1.6.2 逆变单元 逆变单元由逆变柜(DWA﹑DWB﹑RT﹑MP1A﹑MP1B、MP2A﹑MP2B、MP3A、MP3B）组成。每个逆变柜由逆变模块﹑微型断路器、隔离开关组成。 操作元件 “微型断路器”用来控制回路的供电。 “逆变单元”用来驱动交流变频电机。 “隔离开关”用来逆变单元的合闸。 1.7 空调 根据变频系统房发热量计算，采用2台65KW分体空调进行集中制冷。根据各变频器发热量，采用精确送风技术，风道与电控房底撬一体设计，按需制冷，确保变频系统稳定运1.8 变压器 系统提供1台2100KVA、600V/400V的变压器给配电系统供电。 26 <图片>示例图23</图片> ¦电动钻机电气控制系统使用手册¦<图片>示例图24</图片>¦ ¦-¦-¦ | BM24-2001-01 用户使用手册.pdf 操作面板 合闸指示灯 分闸指示灯 故障指示灯 本地/远程 复位按钮 开关 急停按钮 电流表 电压转换 进线交流 开关 电压表 32 <图片>示例图25</图片><图片>示例图26</图片> 电动钻机电气控制系统使用手册 微型断路器 电源模块 33 <图片>示例图27</图片><图片>示例图28</图片> 电动钻机电气控制系统使用手册 控制模块 光纤分配模 块 仪表 “电压表”显示整流单元进线电压。 “电流表”显示整流单元进线电流。 指示灯 “运行”整流单元运行时灯亮。 “DSU 故障”整流单元故障时灯亮，通过控制盘查看故障信息。 “上电”整流单元600V 进线供电时灯亮。 操作元件 “主断路器控制开关”用来启动整流单元。 “电压转换开关”用来选择显示两相之间的线电压。 “操作面板”用来进行参数的设定和显示整流单元运行的数据。 “急停按钮”用来紧急关断整流单元。 “控制单元”用来进行通讯功能，包含数字/模拟接口，控制整流、逆变单元及接口单元。 34 <图片>示例图29</图片>¦电动钻机电气控制系统使用手册<图片>示例图30</图片>¦<图片>示例图31</图片>¦ ¦-¦-¦“微型断路器”用来控制回路的供电。 整流柜（DSU）包括整流模块﹑进线电抗器﹑熔断器等。 2.2.2.2 逆变单元 逆变单元由逆变柜(DWA﹑DWB﹑MP1﹑MP2﹑MP3、RT）组成。每个逆变柜由逆变模块﹑微型断路器、隔离开关组成。 操作元件 “微型断路器”用来控制回路的供电。 “逆变单元”用来驱动交流变频电机。 “隔离开关”用来逆变单元的合闸。 2.2.2.3 电源柜 电源柜的主要功能是集中对变频系统房1需要380VAC/220VAC、50Hz的用电设备进行供电。电源柜的电源来自于操作系统房380VAC母线，通过两房端头的插座排的接插件传递给电源柜380VAC铜排。 2.2.2.4 空调 根据变频系统房发热量计算，采用4 台35KW 分体式空调进行集中制冷。根据各变频器发热量，采用精确送风技术，风道与电控房底撬一体设计，按需制冷，确保变频系统稳定运行。 2.2.2.5 制动电阻箱 制动电阻箱由1 组制动电阻组成(共有2 组8 只等值电阻组成，每组4 只，阻值2.72Ω，用于绞车和转盘变频器能耗制动，通过三相动态制动单元连接）。 2.2.2.6 烟雾报警装置 电控房内安装烟雾报警器，电控房外安装声光报警器。当房内有烟雾产生时，烟雾报警器触点闭合，驱动房外声光报警器闪光加报警，提示操作人员电控房内有火灾发生。 35¦电动钻机电气控制系统使用手册<图片>示例图32</图片>¦<图片>示例图33</图片>¦ ¦-¦-¦<图片>示例图34</图片> 司钻柜布局如下图所示： 2.3 司钻控制系统 司钻控制系统由远程司钻控制柜（简称司钻柜）和集成司钻控制系统组成，司钻采用西门子ET200S 远程模块，结合集成司钻控制系统，可实现钻井工况所需的各种操作功能。 <图片>示例图35</图片> 关于集成司钻控制系统详见荆州四机厂所提供的资料文件。 36¦电动钻机电气控制系统使用手册<图片>示例图36</图片>¦<图片>示例图37</图片>¦ ¦-¦-¦ | BM24-2001-01 用户使用手册.pdf 4.3 设备维护 4.3.1 每日维护¦①¦检查各个柜体和司钻台上指示灯或显示器的工作状态，包括发电机运行、发电机上线、浪涌抑制信号和电动机风机运行等指示灯，MCC系统各个供电单元的指示灯和仪表，传动系统的整流柜的运行指示灯，逆变器面板控制器正常显示。¦ ¦-¦-¦ ¦②¦检查接地检测指示器，所有桔黄色指示灯应亮。当按下试验按纽时，桔黄色指示灯应亮度无变化，交流百分比接地表读数应为零。¦ ¦③¦确保所有在线发电机的有功功率和无功功率均衡分配。¦ ¦④¦观察传动系统的面板控制器的电压和电流，确保绞车A 电动机和绞车B 电动机负荷 均衡分配。¦ ¦⑤¦确认所有逆变柜、能耗制动柜和整流柜内部的风机正常运行。¦ ¦⑥¦确认空调正常工作。¦ ¦⑦¦使用红外线测温仪检查功率器件温度,确认温度在正常范围内。¦ ¦⑧¦PLC 系统状态指示灯。¦4.3.2 每周维护¦①¦检查各个柜体风机和空气过滤器，必要时进行清洗或更换。¦ ¦-¦-¦ ¦②¦检查所有室外插座、接线盒和开关，看是否有腐蚀及受潮现象。¦ ¦③¦做一次柴油发电机组控制模块的信号检查，通过模块面板。每个组件有一个色彩标志的试验开关和仪表。当开关位置的颜色和仪表指示的颜色相一致时，信号在正常范围内。¦ ¦④¦做一次传动系统控制模块的检查，通过模块面板。¦ ¦⑤¦检查司钻台，确认各个指示灯正常指示，确认测试按钮可正常测试，确认司钻台密 封正常。¦4.3.4 每月维护¦①¦设备的全面除尘。目测检查各个控制柜内是否有尘土、油脂等，如必要可用吸尘器处理。¦ ¦-¦-¦ ¦②¦对柴油发电机组控制系统进行跳闸保护功能试验，建议选择逆功、脉冲丢失和怠速测试。¦72¦电动钻机电气控制系统使用手册<图片>示例图38</图片>¦<图片>示例图39</图片>¦ ¦-¦-¦¦③¦对传动控制系统进行保护功能试验，建议选择编码器信号丢失测试。¦ ¦-¦-¦ ¦④¦对MCC 系统进行保护功能试验，建议选择供电互锁功能测试。如有接地故障测试功能需进行检测。¦ ¦⑤¦自动控制系统的切换功能测试，HMI 画面切换功能测试。¦ | 1.【交档】AZ7031105-00SM ZJ70DB110钻机操作手册2023.2交档.docx-1概述 <br>-1.1ZJ70DB110钻机的技术和结构特点 ZJ70/4500DB110钻机是一种最大钻深能力为7,000m（Ф114钻杆）的交流变频电驱动钻机，主要用于石油、天然气的勘探开发。其形式及基本参数符合中国国家标准GB/T23505的规定，主要配套部件设计符合API有关的规定。 ZJ70DB110钻机技术和结构特点 1) JJ45048-K12井架为无绷绳K型井架，分为六段,井架主体由左、右各段与背横梁、斜拉杆组成的前开口组合式钢架结构。井架支脚设在底座下基座上。DZ45012-X7底座为同升式结构，底座前倒低位安装，钻台面开阔，适应钻台管柱处理设备的安装要求。起升时只需一次穿绳，依靠绞车动力通过钢丝绳系整体起放，实现井架带动底座同时起升的功能。 2) JC70DB绞车是一种交流变频电机驱动的单轴齿轮传动绞车，它主要由2台800kW交流变频电动机、单台两档齿轮减速箱、液压盘刹、滚筒轴、绞车架、自动送钻装置（有一台75kW交流变频电机提供动力）、气控系统、润滑系统等组成。绞车刹车方式为风冷式液压盘刹\+主电机能耗制动。盘刹液压站集成在绞车底座左侧，可减少现场钻机搬、安过程中液压盘刹管线的拆装工作。绞车在底座后台低位安装。 3) 转盘采用独立驱动方式，由一台800kW交流变频电机经联轴器，再通过齿轮减速箱驱动转盘。设有钳盘式刹车。 4) F-2200HL高压泥浆泵由两台台900kW交流变频电机直接通过窄V带驱动泵输入轴。 5) 一体化电控系统采用交流变频调速装置，电传动系统采用“公共直流母线”方式，驱动和控制绞车、转盘、泥浆泵主电机，实现无级调速；按3台泥浆泵配置逆变器；绞车采用一对一方式配置2台逆变器驱动两台电机；转盘配置一台逆变器；配置网电切换柜；发电控制柜设计4台。 6) 钻机配备有过圈防碰、天车防碰、电子防碰装置三重防碰保护装置，可有效的防止上碰天车、下砸转盘事故的发生。 7) 司钻控制采用集成双司钻操作系统，实现关键设备及管柱设备的集成控制操作功能。 8)钻机配置了管柱处理系统等，全面提升了钻机机械化水平。有自动化猫道、缓冲机械手、铁钻工、二层台排管装置、动力鼠洞、液压卡瓦、吊卡等。 | 无召回片段 | 无召回片段 | 无召回片段 | 无召回片段 | 无召回片段 | 无召回片段
逆变柜如何检查好坏？ | 断电抽出逆变模块。万用表打二极管档，黑表笔逆变输出端的U、V、W，红表笔接输入母排负极，测量0.3~0.5V；黑表笔接正母排，红表笔接U、V、W，测量0.3~0.5V；反之，则无穷大；则证明IGBT模块没击穿 | 变频系统手册 | 要检查逆变柜的好坏，可以按照以下步骤进行： 1. **通电前的准备**： - 确保所有相关的微型断路器已经闭合。 - 检查电源电压是否符合逆变柜的工作要求。 2. **通电检查**： - 合上逆变柜内的隔离断路器开关，应该能听到预充电回路工作后发出的两声清脆的声响。 - 通过控制盘查看参数“DC VOLTAGE”，应显示大约820V左右。 - 检查逆变柜内每个逆变模块底部的风机是否正常运行。 3. **运行状态检查**： - 确认逆变柜门上的指示灯正常显示，特别是“运行”绿灯应亮起。 - 在运行状态下，不应打开逆变柜的门，以确保安全。 4. **故障指示检查**： - 观察是否有任何故障指示灯亮起，如有，则需根据控制盘上的指示进行相应的故障排查和复位。 5. **声音和异常情况监控**： - 监听逆变柜运行时是否有异常噪音。 - 注意任何不寻常的气味或发热现象。 如果以上步骤均未发现异常，且逆变柜能够稳定运行，那么可以认为逆变柜工作正常。如果在检查过程中发现任何问题，建议联系专业技术人员进行进一步的诊断和维护。在进行任何操作时，请务必遵守安全规范，确保操作人员的安全。 | BM24-2001-01 用户使用手册.pdf 3.2.7.2 整流单元的启动和停止 1) 观察进线柜LCM1 和LCM2 各自柜门上的“电压表”电压表读数应为600V，并通过柜门 通电压转换开关的选择，可以显示每两相之间的线电压 2）观察进线柜CU1、CU2 各自柜门上故障指示灯是否变亮，如果变亮通过柜门上控制盘复位键将故障复位，使故障指示灯熄灭。3）通过进线柜CU1、CU2 各自柜门上的主断路器控制开关，可以直接启动整流单元DSU1、和DSU2，此时：各CU 柜门上指示灯“运行”绿灯亮,整流柜DSU1 和DSU2 内每个整流模块底部的风机应正常运转，整流单元启动完成。 3.2.7.3 逆变单元的通电 分别合上MP1、MP2、MP3、DWA、DWB 、RT 逆变柜内的隔离断路器开关，应能听到各自柜内预充电回路可靠工作后发出的两声清脆的声响，此时，通过各自的控制盘查看参数“DC VOLTAGE”应为820V 左右,其各自柜内每个逆变模块底部的风机应正常运转，逆变单元通电完成。¦<图片>示例图1</图片>¦当逆变器处在运行状态时，不许打开柜门，以确保安全；变频器断电后，5 分钟内仍有危险电压。¦ ¦-¦-¦3.2.9 空调的操作 3.3.11.1 空调操作见<<空调使用说明书>>和<<空调操作维护说明>> 3.3.11.2 变频系统房空调操作注意事项：空调风道在电控房过道的两侧向过道送风，操作时请勿踩踏在风口上部，同时进入电控房时注意电控房内卫生，避免有异物掉进风道内部，造成风道堵塞或者吹进变频器造成故障。 3.2.10 变压器的操作 变压器操作见<<变压器使用说明书>> 第四章设备安装和维护 4.1 概述 操作 操作人员的规范操作是保证系统正常运行的前提，应高度细心操作，使驱动系统在额 70¦电动钻机电气控制系统使用手册<图片>示例图2</图片>¦<图片>示例图3</图片>¦ ¦-¦-¦定范围内运行。如果超过额定条件，系统严重过载，都会导致损坏或缩短设备寿命。 环境 温度：电气控制系统规定在-20℃～+50℃的范围内工作。在正常温度下系统能正常工作，超过正常温度，元件可能会过热而损坏。在极限温度下元件老化速度将加快，为了保持恒温，电控房内装有空调机，以驱散电气设备散发的热量。如果连接松动引起炭化或绝缘烧坏，虽然未发生停机故障，也最好更换损坏的元件。 湿度：潮湿会加重因灰尘而引起的故障，污垢物吸附在元件上，使漏电现象加重，甚至引起腐蚀。 灰尘：由于静电灰尘被吸附到电气设备表面，可能由于漏电而导致短路。 振动：电气控制系统本身不会产生振动，然而来自发电机等旋转机械振动可能导致连接松动和绝缘损坏。 定期维护可保证系统可靠工作，延长设备使用寿命。可靠的系统能有效防止突然性故障或性能突然变差。维护工作的任务包括检查、系统测试和更换磨损的部件。 更换磨损的部件时必须先断电，应根据工作范围关掉对应负荷，如果必要应将所有设备都停止，甚至发电系统。断电到哪一个阶段根据确保操作的空间和附近器件不带电为原则。 本章节描述了电动钻机电控系统设备安装和维护的一般要求和注意事项。 4.2 设备安装 设备整体运输到井场后，安装步骤如下。全面检查各联接是否正确，校对无误后，可分别进行电气系统的调试1）系统控制房安装在发电机组右侧，变频控制房与系统控制房平行安装。 2）所有电缆必须先连电机或外设端。所有电缆插头必须拧紧，以防止松脱或进水。 3）在电控房附近必须制作小于4 欧姆的接地装置，并连接到电控房的主接地排上。4）在连接到电控房前，电机及其电缆必须检查绝缘。 5）通电前必须仔细检查电缆连接正确性。 6）检查控制柜内元器件及其支撑物，确认无由于运输引起的损坏或脱落。 7）分断PLC/MCC 柜内的空气开关；整流柜和逆变柜中的空气开关通常不需分断。 71¦电动钻机电气控制系统使用手册<图片>示例图4</图片>¦<图片>示例图5</图片>¦ ¦-¦-¦ | BM24-2001-01 用户使用手册.pdf 操作面板 合闸指示灯 分闸指示灯 故障指示灯 本地/远程 复位按钮 开关 急停按钮 电流表 电压转换 进线交流 开关 电压表 32 <图片>示例图6</图片><图片>示例图7</图片> 电动钻机电气控制系统使用手册 微型断路器 电源模块 33 <图片>示例图8</图片><图片>示例图9</图片> 电动钻机电气控制系统使用手册 控制模块 光纤分配模 块 仪表 “电压表”显示整流单元进线电压。 “电流表”显示整流单元进线电流。 指示灯 “运行”整流单元运行时灯亮。 “DSU 故障”整流单元故障时灯亮，通过控制盘查看故障信息。 “上电”整流单元600V 进线供电时灯亮。 操作元件 “主断路器控制开关”用来启动整流单元。 “电压转换开关”用来选择显示两相之间的线电压。 “操作面板”用来进行参数的设定和显示整流单元运行的数据。 “急停按钮”用来紧急关断整流单元。 “控制单元”用来进行通讯功能，包含数字/模拟接口，控制整流、逆变单元及接口单元。 34 <图片>示例图10</图片>¦电动钻机电气控制系统使用手册<图片>示例图11</图片>¦<图片>示例图12</图片>¦ ¦-¦-¦“微型断路器”用来控制回路的供电。 整流柜（DSU）包括整流模块﹑进线电抗器﹑熔断器等。 2.2.2.2 逆变单元 逆变单元由逆变柜(DWA﹑DWB﹑MP1﹑MP2﹑MP3、RT）组成。每个逆变柜由逆变模块﹑微型断路器、隔离开关组成。 操作元件 “微型断路器”用来控制回路的供电。 “逆变单元”用来驱动交流变频电机。 “隔离开关”用来逆变单元的合闸。 2.2.2.3 电源柜 电源柜的主要功能是集中对变频系统房1需要380VAC/220VAC、50Hz的用电设备进行供电。电源柜的电源来自于操作系统房380VAC母线，通过两房端头的插座排的接插件传递给电源柜380VAC铜排。 2.2.2.4 空调 根据变频系统房发热量计算，采用4 台35KW 分体式空调进行集中制冷。根据各变频器发热量，采用精确送风技术，风道与电控房底撬一体设计，按需制冷，确保变频系统稳定运行。 2.2.2.5 制动电阻箱 制动电阻箱由1 组制动电阻组成(共有2 组8 只等值电阻组成，每组4 只，阻值2.72Ω，用于绞车和转盘变频器能耗制动，通过三相动态制动单元连接）。 2.2.2.6 烟雾报警装置 电控房内安装烟雾报警器，电控房外安装声光报警器。当房内有烟雾产生时，烟雾报警器触点闭合，驱动房外声光报警器闪光加报警，提示操作人员电控房内有火灾发生。 35¦电动钻机电气控制系统使用手册<图片>示例图13</图片>¦<图片>示例图14</图片>¦ ¦-¦-¦<图片>示例图15</图片> 司钻柜布局如下图所示： 2.3 司钻控制系统 司钻控制系统由远程司钻控制柜（简称司钻柜）和集成司钻控制系统组成，司钻采用西门子ET200S 远程模块，结合集成司钻控制系统，可实现钻井工况所需的各种操作功能。 <图片>示例图16</图片> 关于集成司钻控制系统详见荆州四机厂所提供的资料文件。 36¦电动钻机电气控制系统使用手册<图片>示例图17</图片>¦<图片>示例图18</图片>¦ ¦-¦-¦ | BM24-C1001-0301用户使用手册（中）.pdf 影响系统性能主要有三个因素：元部件质量、操作和环境: 元部件质量 电气控制系统交付用户时进行了各种情况的严格试验，所以制造厂家对元部件质量给予保证。极少数元部件会出现质量问题，及时发现及时更换。 操作 操作人员的规范操作是保证系统正常运行的重要过程，应以高度细心操作，使驱动系统在额定范围内运行。如果超过额定条件，系统严重过载，都会导致损坏或缩短设备寿命。 环境 温度：电气控制系统规定在-30℃～+55℃的范围内工作。在正常温度下系统能正常工作，超过正常温度，元件可能会过热而损坏。在极限温度下元件老化速度将加快，为了保持恒温电控房内装有空调机，以驱散电气设备散发的热量。如果连接松动引起炭化或绝缘烧坏，虽然未发生故障，也最好更换损坏的元件。 振动：电气控制系统本身不会产生振动，然而来自发电机等旋转机械振动可能导致连接松动和绝缘损坏。 灰尘：由于静电灰尘被吸附到电气设备表面，可能由于漏电而导致短路。Vibration: electric湿度：潮湿会加重因灰尘而引起的故障，污垢物吸附在元件上，使漏电现象加重，甚至引起腐蚀。 定期维护可保证系统可靠工作，延长设备使用寿命。可靠的系统能有效防止突然性故障或性能突然变差。维护工作的任务包括检查、系统测试和更换磨损的部件。 更换磨损的部件时必须先断电，应先将井场负荷关掉，然后将MCC 主断路器断开；同样的将变频柜断路器断开；再将发电机下网：将柴油机控制按扭按至IDLE（怠速），怠速稳定后，按下OFF 键，关掉柴油机，将GAUX 柜内24V 启动电源拨至OFF 位置。断电到哪一个阶段根据确保操作的空间和附近器件不带电为原则。 2 每日维护 <图片>示例图19</图片>检查柜体和司钻台上的指示灯，包括发电机运行、发电机上线、浪涌抑制信号和电动机风机运行等指示灯应当亮，直流驱动系统的整流柜的运行指示灯，逆变器面板控制器正常显示。 ②检查接地检测指示器，所有桔黄色指示灯应亮。当按下试验按纽时，桔黄色指示灯应亮度无变化，交流百分比接地表读数应为零。 ③确保所有在线发电机的有功功率和无功功率均衡分配。 ④观察IVN 系统的面板控制器的电压和电流，确保绞车A 电动机和绞车B 电动机负荷均衡分配。5 确认所有逆变柜、能耗制动柜和整流柜内部的风机正常运行。⑥确认空调正常工作。⑦使用红外线测温仪检查功率器件温度,确认温度在正常范围内。 57 | BM24-2002-01 用户使用手册.pdf 2.2.8 交流变频控制系统的操作 2.2.8.1 整流单元和逆变单元控制回路的通电 1) 将变频器控制电源供电220VAC 微型断路器和变频器整流模块和逆变模块380VAC 供电合闸，然后合上仪表监控柜内净化电源微型断路器，检测净化电源进线和出线电压，正常后合上UPS 电源进线微型断路器，启动UPS 电源。 2) 依次合上整流单元控制柜CU1、CU2、进线柜LCM1、LCM2 和LCM3、整流柜DSU1、DSU2和DSU3、传动控制柜(DWA、DWB、RT、MP1A、MP1B、MP2A、MP2B、MP3A、MP3B)、制动单元柜BRK1 和BRK2、BRK3 柜内的所有微型断路器。 3）当微型断路器全部合闸后，CU 柜、(DWA、DWB、RT、MP1A、MP1B、MP2A、MP2B、MP3A、MP3B)柜门上的控制盘应正常显示，柜门底部的风机应正常运转，柜内的控制模块的发光二极管应有指示.整流单元和逆变单元控制回路通电完成。 2.2.8.2 整流单元的启动和停止 1) 观察进线柜LCM1、LCM2 和LCM3 各自柜门上的“电压表”电压表读数应为600V，并 通过柜门通电压转换开关的选择，可以显示每两相之间的线电压 2）观察进线柜CU1、CU2 各自柜门上故障指示灯是否变亮，如果变亮通过柜门上控制盘复位键将故障复位，使故障指示灯熄灭。 3）通过进线柜CU1、CU2 各自柜门上的主断路器控制开关，可以直接启动整流单元DSU1、DSU2 和DSU3，此时：各CU 柜门上指示灯“运行”绿灯亮,整流柜DSU1、DSU2 和DSU3 内每个整流模块底部的风机应正常运转，整流单元启动完成。 2.2.8.3 逆变单元的通电 分别合上MP1、MP2、MP3、DWA、DWB 、RT 逆变柜内的隔离断路器开关，应能听到各自柜内预充电回路可靠工作后发出的两声清脆的声响，此时，通过各自的控制盘查看参数“DC VOLTAGE”应为820V 左右,其各自柜内每个逆变模块底部的风机应正常运转，逆变单元通电完成。 ¦<图片>示例图20</图片>¦当逆变器处在运行状态时，不许打开柜门，以确保安全；变频器断电后，5 分钟内仍有危险电压。¦ ¦-¦-¦ 44 ¦电动钻机电气控制系统使用手册¦<图片>示例图21</图片>¦ ¦-¦-¦ | 无召回片段 | 无召回片段 | 无召回片段 | 无召回片段 | 无召回片段 | 无召回片段
造成筛网易损坏的原因有哪些？ | 1. 筛网的不锈钢网布质量差，耐蚀性和耐冲击性差。 2. 塑料框架刚性不足，耐温差，耐疲劳性差。 3. 筛网密封胶条的支撑钢板（筛框）磨损严重，筛网拍击筛框，振动幅度加大。 4. 里面筛网受泥浆和钻屑的冲力大。 | S340C振动筛维护使用手册 7 | 筛网易损坏的原因包括： 1. 筛网的不锈钢网布质量差，耐蚀性和耐冲击性差。 2. 塑料框架刚性不足，耐温差，耐疲劳性差。筛面相对筛框出现上下起伏，筛网拍击筛框，并出现漏沙问题。 3. 筛网密封胶条的支撑钢板（筛框）磨损严重，筛网拍击筛框，振动幅度加大。 4. 靠进液槽最近的筛网受泥浆和钻屑的冲力大。 | S340C振动筛说明书（河北宝石）第二部分.doc-二.故障分析及排除 <br>-2.机械故障分析与排除 **表格7.2****机械故障分析与排除** ¦ 故障特征 ¦ 原 因 ¦ 解决办法 ¦ ¦ --- ¦ --- ¦ --- ¦ ¦ 振动电机固定螺栓断裂 ¦ 螺栓强度等级低 ¦ 更换为10.9级高强度螺栓，配套10级高强度螺母和经过淬火的垫圈。 ¦ ¦ 振动电机固定螺栓断裂 ¦ 螺栓拧紧力矩不足 ¦ 保证拧紧力矩，M24螺栓为800Nm。 ¦ ¦ 振动电机固定螺栓断裂 ¦ 螺栓松动 ¦ 定期紧固 ¦ ¦ 筛网短期损坏 ¦ 筛网未绷紧 ¦ 绷紧筛网 ¦ ¦ 筛网短期损坏 ¦ 粘性非常强的黏土堆积在出口筛网上 ¦ 保证钻井液冲到出口筛网上，减少黏土在筛面停留时间。 ¦ ¦ 筛网短期损坏 ¦ 筛框上的胶条缺损 ¦ 补上所缺胶条 ¦ ¦ 筛网短期损坏 ¦ 筛网和胶条未贴实 ¦ 清除筛网钩边下面杂物 ¦ ¦ 噪音大或 有异响 ¦ 振动电机螺栓松动 ¦ 拧紧螺栓 ¦ ¦ 噪音大或 有异响 ¦ 振动电机轴承磨损 ¦ 更换轴承 ¦ ¦ 噪音大或 有异响 ¦ 安装面未调平，设备未固定。 ¦ 调平安装面，固定设备。 ¦ ¦ 噪音大或 有异响 ¦ 振动筛底座与罐体安装不牢固，存在相对运动。 ¦ 振动筛底座与罐体必须为刚性连接，安装在加强梁上。 ¦ ¦ 噪音大或 有异响 ¦ 筛网密封胶条的支撑钢板（筛框）磨损严重，密封条固定不牢。 ¦ 修补筛框磨损部位，更换筛框零部件。 ¦ ¦ 噪音大或 有异响 ¦ 筛网密封胶条磨损，筛网未能可靠压紧，拍击筛框。 ¦ 更换筛网密封胶条 ¦ ¦ 筛网易损坏 ¦ 筛网的不锈钢网布质量差，耐蚀性和耐冲击性差。 ¦ 选择质量更好的筛网。 ¦ ¦ 筛网易损坏 ¦ 塑料框架刚性不足，耐温差，耐疲劳性差。筛面相对筛框出现上下起伏，筛网拍击筛框，并出现漏沙问题。 ¦ 选择质量更好的筛网。 ¦ ¦ 筛网易损坏 ¦ 筛网密封胶条的支撑钢板（筛框）磨损严重，筛网拍击筛框，振动幅度加大。 ¦ 修补筛框磨损部位，更换筛框零部件。 ¦ ¦ 筛网易损坏 ¦ 靠进液槽最近的筛网受泥浆和钻屑的冲力大。 ¦ 在进液槽出口，第一张筛网的上面增加缓冲装置，或者改用带护丝的筛网（最上层增加30目防护网）。 ¦ ¦ 排砂不利 ¦ 两个振动电机都向内侧旋转 ¦ 调换进入开关箱的三相电源线中任意两根 ¦ ¦ 排砂不利 ¦ 两个振动电机朝一个方向旋转，力值太小。 ¦ 调换电源线的相序。 ¦ ¦ 筛箱开裂 ¦ 振动电机两侧偏心块松动，力值不同，造成筛箱侧摆严重。 ¦ 调整紧固振动电机偏心块，电机轴两端偏心块力值保持相同。更换筛箱或者焊接修复筛箱。 ¦ ¦ 筛箱开裂 ¦ 前振动电机的特殊偏心块，在运转过程中不能全部打开，两侧力值不同。 ¦ 检查修复电机偏心块,更换或焊接修复筛箱。 ¦ ¦ 排砂方向偏向一侧 ¦ 振动电机两侧偏心块松动变位，两侧的激振力值产生较大的差异，轻则筛面上钻屑走斜线，重则筛箱侧板断裂。 ¦ 检查偏心块位置，并紧固可靠。 ¦ ¦ 排砂方向偏向一侧 ¦ 双轨迹振动筛下电机的活动偏心块在运转过程中逐渐变位，使振动力减小，造成筛箱侧摆。 ¦ 检查双轨迹振动筛的活动偏心块的轴向和径向间隙，控制在最小范围内。 ¦ ¦ 弹簧损坏 ¦ 橡胶弹簧破损、断裂 ¦ 橡胶弹簧耐柴油性差、耐高温性差。需要在橡胶弹簧四周防护，防止高温油基泥浆的气雾侵蚀橡胶表面。 更换相同硬度的弹簧，否则弹簧很容易再次断裂，并且会产生侧摆。 ¦ | GK2402钻二70（伊拉克）固控系统说明书中文.doc (5) 安装筛网。筛网安装必须快捷、有效率，否则将会降低筛网的使用寿命，或者使固相颗粒再次进入循环系统中。9.1.2振动筛的操作⑴筛箱角度调节为了保证最佳的筛分效果和充分利用筛网面积，液池末端应当保证在第三张筛网的入口或中间部位。⑵粘糊筛网的处理①.当钻进过程中遇到难筛分的泥岩层时，泥层会糊在筛网上面不动，这时必须用水冲洗。切忌使用铁锹，以避免铲破筛网。②.当出现了大量与网孔尺寸相近的砂粒卡住筛网的现象时，可以更换目数更高的筛网来解决问题。如果更换成粗筛网也可以解决问题，但是大量的固相又回到循环系统中。一般在钻到松散的含砂岩层时，经常要试验几种不同目数的筛网来减少筛堵现象。一般情况下，优先选取更细的筛网。③.在起下钻过程中由于泥浆长时间没有循环，粘度往往高达100秒以上，这时应将钻井液进筛槽中的直通阀打开，防止高粘度的钻井液流到筛面上将筛网糊死。⑶筛箱振幅的调节平动椭圆振动筛振幅已按在大多数工作条件下预置好了。但为了适应特殊工作的需要，还可降低或增大筛箱的振幅。增大振幅有利于固相输送和增大泥浆处理量，但会影响筛网和振动器轴承的寿命。减小振幅对筛网和振动器轴承的寿命有利，但会影响固相输送和泥浆处理量。9.1.3振动筛维护保养规程⑴振动筛每累计连续工作两个月（运转1400小时）后应将振动器上每个轴承润滑一次。⑵检查所有的螺母、螺栓、垫片是否松动，尤其是振动器上和紧固振动器座板上的螺母、螺栓、垫片紧固可靠（每班检查一次），不能有松动现象。注意：每月必须检查、紧固一次固定振动器的螺栓，紧固力矩为70kgm；振动电机的紧固螺栓应每一年必须更换一次，拧紧力矩70 公斤•米。⑶检查调节筛箱角度的前弹簧座是否清洁，调节灵活、可靠。⑷检查筛网是否破损，必要时请更换筛网。⑸检查筛箱上的胶条是否磨损和损坏，必要时应更换。⑹监听是否有任何不正常的噪音。尤其是轴承啸声和金属撞击的声音。**9.2****真空除气器**9.2.1真空除气器调试⑴试运转前，应将排液管及吸入管的末端同时侵入泥浆中，否则，将无法工作。将气水分离罐上的进水口与清水水源接通，打开水源供水。同时，打开真空泵进水阀门。**注意：**因为真空泵为水环式真空泵，因此只要除气器工作，就一直要供水，但水量很小。 | S480C振动筛说明书（河北宝石）.doc-八.故障分析及排除 **1.** **电器故障分析与排除** 1)当其中一个电振动电机的电路出现故障，接触器的电磁线圈缺电断开，两个振动电机同时停止应等待5～10分钟，并在故障排除后方可再次按启动旋钮而继续工作。 <图片>示例图1</图片> 图7.1振动筛接线 2)接线错误、松脱或电机缺相，会造成振动电机不运行，或者容易烧损过热保护器。电控箱过热继电器设置不合适，也会造成振动电机启动但经常停机。 **表格6.1****电器故障分析与排除** ¦ 故障特征 ¦ 原 因 ¦ 解决办法 ¦ ¦ --- ¦ --- ¦ --- ¦ ¦ 振动电机不能启动 ¦ 振动电机损坏 ¦ 维修或更换振动电机 ¦ ¦ 振动电机启动后又断开 ¦ 热接触器过载 ¦  查找过载原因，排除故障后压下复位键，然后启动。  确保过载装置同振动电机铭牌上规定的电流相同。  用钳型电流表检查振动电机的进线电流是否平衡，电机进线口处的电缆容易疲劳断裂，引起虚接。 ¦ 机械故障分析与排除 **表格6.2****机械故障分析与排除** ¦ 故障特征 ¦ 原 因 ¦ 解决办法 ¦ ¦ --- ¦ --- ¦ --- ¦ ¦ 振动电机固定螺栓断裂 ¦ 螺栓强度等级低 ¦ 更换为10.9级高强度螺栓 ¦ ¦ 振动电机固定螺栓断裂 ¦ 螺栓拧紧力矩不足 ¦ 保证拧紧力矩 ¦ ¦ 振动电机固定螺栓断裂 ¦ 螺栓松动 ¦ 定期紧固 ¦ ¦ 筛网短期损坏 ¦ 筛网未绷紧 ¦ 绷紧筛网 ¦ ¦ 筛网短期损坏 ¦ 粘性非常强的黏土堆积在出口筛网上 ¦ 保证钻井液冲到出口筛网上，减少黏土在筛面停留时间。 ¦ ¦ 筛网短期损坏 ¦ 筛框上的胶条缺损 ¦ 补上所缺胶条 ¦ ¦ 筛网短期损坏 ¦ 筛网和胶条未贴实 ¦ 清除筛网钩边下面杂物 ¦ ¦ 排砂不利 ¦ 两个振动电机都向内侧旋转 ¦ 调换进入开关箱的三相电源线中任意两根 ¦ ¦ 排砂不利 ¦ 两个振动电机朝一个方向旋转，力小。 ¦ 调换电源线的相序 ¦ ¦ 筛箱开裂 ¦ 振动电机两侧偏心块松动，力值不同，造成筛箱侧摆严重 ¦ 调整紧固振动电机偏心块，电机轴两端偏心块力值保持相同。更换筛箱或者焊接修复筛箱。 ¦ ¦ 排砂方向偏向一侧 ¦ 振动筛的振动电机某侧的偏心块松动，造成筛箱侧摆。 ¦ 检查偏心块位置，并紧固可靠。 ¦ ¦ 弹簧损坏 ¦ 橡胶弹簧破损、断裂 ¦ 更换相同硬度的弹簧，否则弹簧很容易再次断裂，并且会产生侧摆。 ¦ | S340CF负压振动筛说明书（河北宝石） 第二部分.doc-二.故障分析及排除 **1.** **电器故障分析与排除** 1)当其中一个电振动电机的电路出现故障，接触器的电磁线圈缺电断开，两个振动电机同时停止应等待5～10分钟，并在故障排除后方可再次按启动旋钮而继续工作。 <图片>示例图2</图片> **图****7.1****振动筛接线** 2)接线错误、松脱或电机缺相，会造成振动电机不运行，或者容易烧损过热保护器。电控箱过热继电器设置不合适，也会造成振动电机启动但经常停机。 **表格6.1****电器故障分析与排除** ¦ 故障特征 ¦ 原 因 ¦ 解决办法 ¦ ¦ --- ¦ --- ¦ --- ¦ ¦ 振动电机不能启动 ¦ 振动电机损坏 ¦ 维修或更换振动电机 ¦ ¦ 振动电机启动后又断开 ¦ 热接触器过载 ¦  查找过载原因，排除故障后压下复位键，然后启动。  确保过载装置同振动电机铭牌上规定的电流相同。  用钳型电流表检查振动电机的进线电流是否平衡，电机进线口处的电缆容易疲劳断裂，引起虚接。 ¦ ¦ 负压脉冲装置不动作 ¦  防爆线圈烧损  时间继电器损坏  零线接错 ¦  更换电磁阀线圈。  更换时间继电器；  正确接零线，时间继电器输出220V电压。 ¦ 机械故障分析与排除 **表格6.2****机械故障分析与排除** ¦ 故障特征 ¦ 原 因 ¦ 解决办法 ¦ ¦ --- ¦ --- ¦ --- ¦ ¦ 振动电机固定螺栓断裂 ¦ 螺栓强度等级低 ¦ 更换为10.9级高强度螺栓 ¦ ¦ 振动电机固定螺栓断裂 ¦ 螺栓拧紧力矩不足 ¦ 保证拧紧力矩 ¦ ¦ 振动电机固定螺栓断裂 ¦ 螺栓松动 ¦ 定期紧固 ¦ ¦ 筛网短期损坏 ¦ 筛网未绷紧 ¦ 绷紧筛网 ¦ ¦ 筛网短期损坏 ¦ 粘性非常强的黏土堆积在出口筛网上 ¦ 保证钻井液冲到出口筛网上，减少黏土在筛面停留时间。 ¦ ¦ 筛网短期损坏 ¦ 筛框上的胶条缺损 ¦ 补上所缺胶条 ¦ ¦ 筛网短期损坏 ¦ 筛网和胶条未贴实 ¦ 清除筛网钩边下面杂物 ¦ ¦ 排砂不利 ¦ 两个振动电机都向内侧旋转 ¦ 调换进入开关箱的三相电源线中任意两根 ¦ ¦ 排砂不利 ¦ 两个振动电机朝一个方向旋转，力小。 ¦ 调换电源线的相序 ¦ ¦ 筛箱开裂 ¦ 振动电机两侧偏心块松动，力值不同，造成筛箱侧摆严重 ¦ 调整紧固振动电机偏心块，电机轴两端偏心块力值保持相同。更换筛箱或者焊接修复筛箱。 ¦ ¦ 筛箱开裂 ¦ 前振动电机的特殊偏心块，在运转过程中不能全部打开，两侧力值不同。 ¦ 检查修复电机偏心块,更换或焊接修复筛箱。 ¦ ¦ 排砂方向偏向一侧 ¦ 振动筛的振动电机某侧的偏心块松动，造成筛箱侧摆。 ¦ 检查偏心块位置，并紧固可靠。 ¦ ¦ 排砂方向偏向一侧 ¦ 双轨迹振动筛前电机的活动偏心块在运转过程中逐渐变位，使振动力减小，造成筛箱侧摆。 ¦ 检查双轨迹振动筛的活动偏心块的轴向和径向间隙，控制在最小范围内。 ¦ ¦ 弹簧损坏 ¦ 橡胶弹簧破损、断裂 ¦ 更换相同硬度的弹簧，否则弹簧很容易再次断裂，并且会产生侧摆。 ¦ ¦ 气动蝶阀卡阻（负压振动筛） ¦ 控制压力＞0.3MPa时，气动执行器不动作。 ¦ 更换蝶阀上的气动执行器 ¦ ¦ 风机噪音大（负压振动筛） ¦ 憋压状态，风机负荷过大。 ¦ 延长阀门开启时间，缩短关闭时间 ¦ ¦ 筛面不清洁（负压振动筛） ¦ 负压值过高，或振动力较小。 ¦ 在粘性较强的钻井液工作时，推荐使用＞8.5g的直线轨迹 ¦ | 无召回片段 | 无召回片段 | 无召回片段 | 无召回片段 | 无召回片段 | 无召回片段
配备灌注泵优点是什么？ | 有利于提高泵的效率，并可延长泵及易损件的使用寿命 | 《BC240201-00SM-F-2400Q直驱钻井泵组使用维护手册(2024版)》1概述 | 配备灌注泵的优点主要包括： 1. **提高泵的效率**：灌注泵可以为钻井泵提供必要的正压头，使其在吸入性能上得到显著改善。 2. **延长使用寿命**：通过提供稳定的正压力，可以减少泵及其易损件的磨损，从而延长其寿命。 3. **优化工作条件**：灌注泵的使用有助于减少泵在运行过程中可能出现的水击现象和出口压力波动，使整个系统运行更加平稳。 4. **增强安全性**：合理的灌注系统设计可以避免因压力突然升高而导致的设备损坏，提升操作的安全性。 请注意，在涉及具体的技术安装和维护时，建议寻求专业人员的帮助以确保安全和正确操作。 | QDP-2200钻井泵组（公制）中文使用维护手册2021XS-1240.docx-安全概述 <br>-4.5 灌注系统 灌注系统为独立设计、制造，不在该泵组中整套。推荐采用以原则进行灌注系统配套。 泵的吸入系统的设计按需要能够做到单独安装。泵必须有正压头（正压力）才能得到满意的吸入性能，吸入管汇最佳压力为0.14 MPa～0.21 MPa, 泵才能具有最大的容积效率和最长的易损件寿命。这个压头可用6×8灌注泵获得，灌注泵应先于钻井泵开启。在直流电机驱动的钻机上，通常从直流控制盘上取得一个信号去激发电磁启动器。 布置吸入管线应使灌注泵旁通连接，当灌注泵有故障或进行维修时，钻井泵仍可以继续工作。当无灌注泵而钻井泵运转时，为了改善吸入性能，可以更换软一些的吸入阀弹簧。 吸入空气包是非常有效的辅助装置，它可以改善吸入性能，消除吸入管线的液流脉动，从而使排出液流比较平稳。 注意：不宜把剪销安全阀的回流管线接到吸入管线上，因为剪销安全阀打开时会使系统内压力突然升高，当高于吸入系统额定压力值时，会导致管汇、吸入空气包以及离心泵损坏。 灌注系统由灌注泵及其底座，蝶阀吸入管汇等组成。这一系统是由一台专门的电机驱动，可以根据要求安装在任何位置，本次安装在底座上钻井的入口处。 推荐电机功率75kW，电压380V/50Hz；防爆等级：IP54/IP55,防护等级：dIIBT4。灌注泵推荐型号：SB6″×8″J-75kW。 灌注泵按合同要求配套。一般由用户自行配备，本次为泵组配套。 **5 动力端润滑** 对运动的机械零件进行充分的润滑是延长泵的寿命的一条重要因素，精心保养润滑系统是设备操作者义不容辞的责任，润滑的好坏将决定着泵得到的无故障服役寿命的长短。 | BC240201-00SM-F-2400Q直驱钻井泵组使用维护手册(2024版).docx-4 主要零部件结构说明 <br>-4.6 灌注系统 灌注系统为独立设计、制造，一般在泵组中配套。推荐为泵组配套灌注系统。 泵必须有正压头（正压力）才能得到满意的吸入性能，吸入管汇最佳压力为0.14MPa～0.21MPa, 钻井泵才能具有最大的容积效率和最长的易损件寿命。这个压头可用6×8灌注泵获得，灌注泵应先于钻井泵开启。 布置吸入管线应使灌注泵旁通连接，当灌注泵有故障或进行维修时，钻井泵仍可以继续工作。当无灌注泵而钻井泵运转时，为了改善吸入性能，可以更换软一些的吸入阀弹簧。 吸入空气包是非常有效的辅助装置，它可以改善吸入性能，消除吸入管线的液流脉动，从而使排出液流比较平稳。 注意：不应把剪销安全阀的回流管线接到吸入管线上，因为剪销安全阀打开时会使系统内压力突然升高，当高于吸入系统额定压力值时，会导致管汇、吸入空气包以及离心泵损坏。 灌注系统由灌注泵及其底座，蝶阀及吸入管汇等组成。灌注泵是由一台电机驱动的离心泵，可以根据要求安装在任何位置，通常安装在靠近泥浆池的出口处。 推荐电机功率75kW，电压380V/50Hz；防爆等级：IP55，防护等级：dIIBT4。灌注泵推荐型号：SB6″×8″FJ-75kW。 灌注泵按合同要求配套，由用户在协议中明确。 | BC240201-00SM-F-2400Q直驱钻井泵组使用维护手册(2024版).docx-1 概述 F-2400Q系列钻井泵组的设计符合GB/T 32338 《石油天然气工业钻井和修井设备钻井泵》和API SPEC 7K 《钻井和修井设备规范》。 F-2400Q直驱钻井泵组是卧式五缸单作用活塞泵，具有结构紧凑、体积小、重量较轻、功率大、压力高、流量均匀、吸入性能好等优点。 该泵组主要由动力端、液力端、传动装置三大部分组成。动力端包括：机架、曲轴、连杆、十字头、中间拉杆、轴承等；液力端包括：液缸、阀总成、缸套、活塞、吸入管及排出管等；传动部件包括：减速器、电机、万向轴等。钻井泵体自身没有设计齿轮副等减速机构。 为了防止水击现象和减少出口压力波动，在泵的吸入和排出管上分别装有吸入空气包和排出空气包。 为了保证泵不超过规定的工作压力，在泵的排出管上装有剪销式安全阀。 配备灌注泵使用，有利于提高泵的效率，并可延长泵及易损件的使用寿命。 动力端的轴承、十字头、球铰头等部位采用强制润滑方式，能保证具有良好的润滑条件。 液力端的缸套活塞由电动喷淋泵供给清水（或润滑液）进行清洗和冷却。 该泵带有一套专用装卸工具，供日常维修之用。 | 无召回片段 | 无召回片段 | 无召回片段 | 无召回片段 | 无召回片段 | 无召回片段 | 无召回片段
重要的螺栓连接件有什么？ | 拖车钩、第五轮联接装置、板簧固定支架、后板簧中心轴承、转向机构连接件、发动机固定支架、传动系、轮胎轮辋、前、后横梁、车身等。 | 北奔重卡工程专用车使用及保养说明书四1.4 | 重要的螺栓连接件包括： 1. 拖车车钩 2. 第五轮联接装置 3. 板簧固定支架 4. 后板簧中心轴承 5. 转向机构连接件 6. 发动机固定支架 7. 传动系 8. 轮胎轮辋 9. 前横梁 10. 后横梁 11. 车身等 这些部件在工况恶劣的路面上或建筑工地上行驶时，必须更频繁地检查且必要时紧固。 | JJ450-48-K10 井架维护手册(ZJ70DB).doc-第3章 保养 <br>-3.5关键连接 组件在其设计中使用了各种螺栓。 这些用于关键连接的关键紧固件为组件提供了整体的结构完整性。安装它们并具有足够的张力以固定和维持组装部件是非常重要的。螺栓的过度张紧与漏装螺栓一样危险并会导致失效。 ¦ 警 告 螺栓和螺母过紧或缺失情况下操作设备，可能导致灾难性的设备故障，导致严重的人身伤害或死亡。 ¦ ¦ --- ¦ 任何维护程序的重要组成部分应包括定期检查所有装配螺栓和螺母。检查所有组件的结构完整性，确保所有滑动连接和直接张紧连接紧固件的螺栓和螺母在其位置上并被拧至要求的最小张力。 | 18、HJJ30-19-M 井架用户手册(KC301钻探系统)6.7.pdf 1）单车四点吊装示意图 2）双吊车四点吊装示意图 10 宝鸡石油机械有限责任公司 <图片>示例图1</图片> 3）单车两点吊装示意图 <图片>示例图2</图片> 4）单车一点吊装示意图 <图片>示例图3</图片> 5）井架段典型吊耳图 11 宝鸡石油机械有限责任公司 <图片>示例图4</图片> 3.2.3 紧固件 3.2.3.1 螺栓连接 a）高强度螺栓 <图片>示例图5</图片> 施工用扭矩扳手使用应进行校正，其扭矩相对误差不得大于±5%。 装配时，螺纹表面和螺母（包括螺栓头）的受力表面均涂二硫化钼。 在整个部件未安装完之前，该部件上所有螺栓联接扭紧力矩为设计推荐值的50%，待该部件全部安装完后再将螺栓拧紧至规定的预紧力矩，高强度螺栓的拧紧宜在24 小时内完成。螺栓联接的规定预紧力及预紧力矩，推荐采用附录E 表中螺栓预紧力及预紧力矩值的要求。¦<图片>示例图6</图片>注意 高强度螺栓连接应按照一定顺序施拧，宜由螺栓群中央顺序向外拧紧¦ ¦-¦采用扣紧螺母防松的螺栓联接部位，扣紧螺母必须在确认联接螺栓不存在漏装、错装的情况下并将所有螺栓按规定预紧力矩紧固之后才能安装。 本井架高强度螺栓列表：¦序号¦位置¦螺栓规格¦安装方式¦预紧力要求¦ ¦-¦-¦-¦-¦-¦ ¦1¦上段与下段连接螺栓¦螺栓M24¦扣紧螺母+厚螺母+平垫片¦附录E¦ ¦2¦下段和连接座连接处（井架调节位置）¦螺栓M30¦扣紧螺母+厚螺母+平垫片¦附录E¦ ¦3¦基盘导向滑轮¦螺柱M20¦扣紧螺母+厚螺母+平垫片¦密贴初拧紧状 \* 态¦¦密贴初拧紧状态\*：通过一个拧紧扳手加上一些冲击或者一个工人全力使用一个通常¦ ¦-¦12 宝鸡石油机械有限责任公司 的短柄扳手将连接层固定。 b）普通螺栓 普通螺栓无需预紧（如笼梯连接螺栓、挡风墙连接螺栓、立管夹座连接螺栓等）。安装时将其拧紧达到不松动状态即可。 3.2.3.2 螺栓防松防坠 所有螺杆带孔螺栓，都应安装别针，并保证别针穿过螺杆孔后两别针腿弯曲。 都应采用碳素弹簧钢丝对两个以上螺栓相连并拧紧，保证螺栓防松。所有头部带孔螺栓， 对于扣紧螺母，安装和拆卸必须按如下规定的方法进行：在普通六角螺母将被联接件紧固后，旋上扣紧螺母并用手拧紧,使其与普通六角螺母的支承面接触，再用扳手旋紧60 度至90 度即可。松开扣紧螺母时，必须注意，要首先拧紧普通六角螺母使其与扣紧螺母之间产生间隙，才能松开扣紧螺母，以免划伤螺栓的螺纹。 3.2.3.2 销轴 销轴在安装之前应对销孔涂抹黄油。 销轴在安装完成后应保证安全销及别针都安装合适。 | 北奔重卡工程专用车使用及保养说明书.pdf-前言-润滑 1.4、保养工作的注意事项 重要的螺栓连接件 根据使用条件，例如在工况恶劣路面上或建筑工地上行驶时，必须更频繁地检查且必要时紧固以下各重要部件的螺栓连接件：拖车车钩、第五轮联接装置、板簧固定支架、后板簧中心轴承、转向机构连接件、发动机固定支架、传动系、轮胎轮辋、前、后横梁、车身等。 压缩空气干燥器 根据使用条件，如大量空气通过，特别短距离运输等，压缩空气干燥器内的滤芯每半年清理一次。 部件上的通气孔 按规定期限检查变速箱、分动箱、倒档机构、后桥和驱动前桥的通气孔是否有污泥堵塞，如果污垢堵塞通气孔，会造成过大的压力，使箱体得油泄露。 更换冷却液 北奔重汽维修推荐用品-45#。 该冷却液是由水、防腐剂/防冻剂组合的混合液，为了增加防腐保护效果和提高沸点，冷却系中的冷却液要保持一年期限，由于防腐效果会减退，每到第二年必须更换新冷却液； 在某些特殊情况下，如：无法获得防腐/防冻剂，或不需要使用防冻剂（即在热带地区），必须使用占容积1%（每升加10毫升）的 精制添加剂，在这种情况下，每年要更换冷却液。 动力转换器更换 在行驶400000公里后的二、三级保养和200000公里后的一级保养期间更换。 1.5、有关车辆保修注意事项 -北奔重汽服务站网络可随时为您提供进行保养工作，借助于北奔重汽公司定期配备的设备、工具、训练有素的职员，经验和技术资料，每个服务站会确保对您的车辆进行专门的，彻底的且符合最新技术发展的检查和保养； -根据销售合同范围确定的保修要求可以提交到任何一处经批准的北奔重汽服务站； -请遵守本保养手册的规则，即使车辆转交其他人员使用和维护时，也应保证遵守这些规则，只有在这一前提下您才有权利根据保修条款提出保修要求； -如果在车辆保修期间，不能按规定周期进行规定的保养和维护工作，或不能按时进行，以及不是在北奔重汽批准的维修站进行的话，则保修要求只有在得到制造厂家起草好的鉴定报告后方能决定。 1.6、保养工作的内容 保养工作分为：检查、维护、保养和保养计划以外的附加工作。 1.6.1检查： -换油： 发动机：换油和更换过滤器 变矩器/机械离合器 机械变速箱 发动机取力器 分动箱/倒档机构 前桥 驱动前桥的驱动轴万向节壳体：检查润滑脂加注是否正确 前桥轮彀/前转向从动桥轮毂：更换润滑脂，检查锥形滚柱轴承后桥 后桥减速器壳体，定期更换齿轮油 | 转盘使用维护手册.pdf 6 维护保养 在转盘使用期间内，应进行周期性的维护保养。周期性维护分为：班维护、周维护、月维护、半年维护和年维护。在维护过程中发现的问题视具体情况可以由操作人员或专业人员加以解决。 转盘的主要维护检查项目与周期见下表。¦序 号¦维护项目¦要求及验收准则¦周期¦¦¦¦¦ ¦-¦-¦-¦-¦-¦-¦-¦-¦ ¦¦¦¦班¦周¦月¦半年¦年¦ ¦1¦检查油位¦油位高度应在油标尺的两刻度线之间¦●¦¦¦¦¦ ¦2¦检查输入轴上的密封圈、轴封，转台下迷宫密封¦无泄漏¦●¦¦¦¦¦ ¦3¦检查转盘运转声音及振动¦平稳且无异常声响¦●¦¦¦¦¦ ¦4¦检查锁紧装置中掣子位置¦转台旋转时：锁紧装置中掣 子脱离转台凹槽；转台需要 传递静扭矩时，掣子插入转 台凹槽。¦●¦¦¦¦¦ ¦5¦检查主补心装置中制动块位置¦制动块上部剪头径向指向即为部件锁紧方向¦●¦¦¦¦¦ ¦6¦上盖表面外观检查及冲洗¦上盖外表面无砸伤、平整、无变形；冲洗时防止洗剂液由上盖孔眼流入转盘内部污染油品¦●¦¦¦¦¦10¦7¦检查轴承、油池温度，油质¦温升不得超过45°C，最高 温度不得超过80°C；油质 污染则更换¦¦●¦¦¦¦ ¦-¦-¦-¦-¦-¦-¦-¦-¦ ¦8¦输入轴轴封处、锁紧装 置销轴处加注润滑脂¦油品及加注量见表5-1；加 注位置见图5-1 所示，¦¦¦●¦¦¦ ¦9¦打开转盘上盖，清洗转 盘内部泥浆¦清洗济或污液不得进入油池，保证转盘的正常运转¦¦¦●¦¦¦ ¦10¦检查外露连接螺栓的松紧¦按表5-3 提供的扭矩值上紧螺栓。¦¦¦¦●¦¦ ¦11¦检查转台、主补心装置、主补心装置与补心、衬套配合处的磨损及变形情况¦磨损量或变形量大于1 mm时应予以焊补或修复，对塑性变形大，又无法修复的应更换。¦¦¦¦●¦¦ ¦12¦检查齿轮副磨损及齿侧间隙¦啮合间隙不在0.34 mm～0.53 mm 范围内，按5.2.2条款要求调整此间隙；齿轮磨损量超过1 mm 时或出现断齿时，应更换。¦¦¦¦●¦¦ ¦13¦检查底座焊缝¦焊缝出现裂纹或开裂时，应 补焊。¦¦¦¦●¦¦ ¦15¦检查输入端轴头的磨损、疲劳裂纹及连接件有无轴向窜动¦检测输入端轴头，无疲劳裂 纹；磨损严重且连接件松 动，出现轴向窜动时，应修 复或更换或更换¦¦¦¦¦●¦11¦16¦检查转台、主补心装置、补心之间的制动块、销子磨损及变形情况¦磨损量或变形量大于2 mm时应予以焊补或修复，有裂纹时更换；锥度大于标准规定应更换¦¦¦¦¦●¦ ¦-¦-¦-¦-¦-¦-¦-¦-¦ | 无召回片段 | 无召回片段 | 无召回片段 | 无召回片段 | 无召回片段 | 无召回片段
钻井泵存储时对于排出滤网、压力表、排出四通总成或安全阀接管等零部件涂抹油品的要求？ | 在其相互配合表面及密封垫环槽内涂抹运动黏度（40 ℃）不低于100 mm2/s的轴承用润滑防锈油 | 《F-1600公制泵中文使用维护手册》 6封存注意事项 | 在钻井泵存储时，对于排出滤网、压力表、排出四通总成或安全阀接管等零部件，在其相互配合表面及密封垫环槽内应涂抹运动黏度（40℃）不低于100 mm²/s的轴承用润滑防锈油。这一步骤有助于防止这些部件在长期存储期间生锈或受到腐蚀，从而保持其良好的工作状态。 | 13.BC300202-00SM-QDP-3000钻井泵组用户手册.docx 存储前应排尽液力端（包括空气包和安全阀）的钻井液，用清水冲洗，清除液力端各零部件及缸套腔等各部位中的污物。取出阀体、阀弹簧、阀导向、缸套、活塞、活塞杆、阀盖、堵头、缸套压盖等零部件，用空气吹干这些零件及液缸内腔，并擦拭干净。对这些取出的零件和液缸内腔加工表面先涂抹运动黏度（40℃）不低于100 mm2/s的轴承用润滑防锈油，再对阀盖与液缸的连接螺纹处以及缸套压盖与缸套法兰的连接螺纹处涂抹锂基润滑脂，随后再将这些取出的零部件装入液缸内，拧紧阀盖和缸套压盖。对于拆掉的压力表、排出五通总成或安全阀接管等零部件，在其相互配合表面及密封垫环槽内应涂抹英国ROCOR,Z30长期蜡膜防锈油，并用油纸包扎。排出管两端的法兰面及密封垫环槽内应涂抹英国ROCOR,Z30长期蜡膜防锈油，并用油纸包扎。吸入口及排出口均应用盲板堵住。排尽空气包中的气体。**（****2****）动力端的防护**将喷淋泵水箱中的液体排放干净，并使其保持干燥。排尽动力端齿轮箱底部的机油。打开排污法兰，排尽沉淀池中的污物。向动力端油池内注入运动黏度（40℃）不低于100 mm2/s的轴承用润滑防锈油，在活塞杆与中间拉杆脱开、泵冲不小于80 r/min 的情况下，动力端跑合15分钟，使轴承、十字头、导板、齿轮、中间拉杆等零部件的表面形成一层防护油膜。打开排污法兰，再次排尽沉淀池中的污物。安装好活塞杆与中间拉杆，在中间拉杆的裸露部位涂抹运动黏度（40℃）不低于100 mm2/s的轴承用润滑防锈油，并用油纸包扎。十字头孔盖、后盖、视孔盖等应封闭严密。拆下机架上部的空气过滤器装入附件箱，并将该处用丝堵堵严。存放要求钻井泵储存环境应选择干燥、干净、灰尘少、无振动的场地。钻井泵应放置在平坦的场地上。尽量存放在库房内，如果是在室外存放，应用防雨布遮盖。雨过天晴后，应打开防雨布的透气孔，将防雨布内的水蒸气晾晒干，再将透气孔遮盖严实。存放环境排水不畅时，应将泵垫起。离地高度不小于100 mm,以免浸水生锈。钻井泵周围及顶部应有足够的防护，以避免其他物体掉落或碰撞对钻井泵造成损坏。钻井泵附件箱内装有橡胶件，因此钻井泵附件箱应存放在避免太阳光线直接照射、避免与液体接触、避免与臭氧和放射性物质接触的干燥环境。6故障分析与排除钻井泵在运转时，如发生故障，应及时查出原因并予以排除。否则会损坏机件，影响钻井工作的正常进行。6.1液力端故障 | BC300401-00SM-2022ZG06-01-QDP-3000U五缸泵组用户手册2024.07.docx 存储前应排尽液力端（包括空气包和安全阀）的钻井液，用清水冲洗，清除液力端各零部件及缸套腔等各部位中的污物。取出阀体、阀弹簧、阀导向、缸套、活塞、活塞杆、阀盖、堵头、缸套压盖等零部件，用空气吹干这些零件及液缸内腔，并擦拭干净。对这些取出的零件和液缸内腔加工表面先涂抹运动黏度（40℃）不低于100 mm2/s的轴承用润滑防锈油，再对阀盖与液缸的连接螺纹处以及缸套压盖与缸套法兰的连接螺纹处涂抹锂基润滑脂，随后再将这些取出的零部件装入液缸内，拧紧阀盖和缸套压盖。对于拆掉的压力表、排出五通总成或安全阀接管等零部件，在其相互配合表面及密封垫环槽内应涂抹英国ROCOR,Z30长期蜡膜防锈油，并用油纸包扎。排出管两端的法兰面及密封垫环槽内应涂抹英国ROCOR,Z30长期蜡膜防锈油，并用油纸包扎。吸入口及排出口均应用盲板堵住。排尽空气包中的气体。**（****2****）动力端的防护**将喷淋泵水箱中的液体排放干净，并使其保持干燥。排尽动力端齿轮箱底部的机油。打开排污法兰，排尽沉淀池中的污物。向动力端油池内注入运动黏度（40℃）不低于100 mm2/s的轴承用润滑防锈油，在活塞杆与中间拉杆脱开、泵冲不小于80 r/min 的情况下，动力端跑合15分钟，使轴承、十字头、导板、齿轮、中间拉杆等零部件的表面形成一层防护油膜。打开排污法兰，再次排尽沉淀池中的污物。安装好活塞杆与中间拉杆，在中间拉杆的裸露部位涂抹运动黏度（40℃）不低于100 mm2/s的轴承用润滑防锈油，并用油纸包扎。十字头孔盖、后盖、视孔盖等应封闭严密。拆下机架上部的空气过滤器装入附件箱，并将该处用丝堵堵严。5.7.2存放要求钻井泵储存环境应选择干燥、干净、灰尘少、无振动的场地。钻井泵应放置在平坦的场地上。尽量存放在库房内，如果是在室外存放，应用防雨布遮盖。雨过天晴后，应打开防雨布的透气孔，将防雨布内的水蒸气晾晒干，再将透气孔遮盖严实。存放环境排水不畅时，应将泵垫起。离地高度不小于100 mm,以免浸水生锈。钻井泵周围及顶部应有足够的防护，以避免其他物体掉落或碰撞对钻井泵造成损坏。钻井泵附件箱内装有橡胶件，因此钻井泵附件箱应存放在避免太阳光线直接照射、避免与液体接触、避免与臭氧和放射性物质接触的干燥环境。6故障分析与排除钻井泵在运转时，如发生故障，应及时查出原因并予以排除。否则会损坏机件，影响钻井工作的正常进行。6.1液力端故障 | F-1600公制泵中文使用维护手册2016.docx-目录 <br>-6封存注意事项 当钻井泵长期不使用或停止运转的时间较长时，按下列要求进行防护和储存： 6.1液力端的防护 **6.1.1**存储前应排尽液力端（包括空气包和安全阀）的钻井液，用清水冲洗，清除液力端各零部件及缸套腔等各部位中的污物。取出阀体、阀弹簧、阀导向、缸套、活塞、活塞杆、阀盖、缸盖等零部件，用空气吹干这些零件及液缸内腔，并擦拭干净。对这些取出的零件和液缸内腔加工表面先涂抹运动黏度（40 ℃）不低于100 mm2/s的轴承用润滑防锈油，再对阀盖与液缸的连接螺纹处以及缸套法兰的连接螺纹处涂抹锂基润滑脂，随后再将这些取出的零部件装入液缸内，拧紧阀盖和缸套压盖等。 **6.1.2**对于排出滤网、压力表、排出四通总成或安全阀接管等零部件，在其相互配合表面及密封垫环槽内涂抹运动黏度（40 ℃）不低于100 mm2/s的轴承用润滑防锈油。 **6.1.3**液力端两侧的排出法兰面及密封垫环槽内应涂抹运动黏度（40 ℃）不低于100 mm2/s的轴承用润滑防锈油。 **6.1.4**吸入口及排出口均应用盲板堵住。 **6.1.5**排尽空气包中的气体。 6.2动力端的防护 **6.2.1**将喷淋泵水箱中的液体排放干净，并使其保持干燥。 **6.2.2**排尽动力端齿轮箱底部的机油。 **6.2.3**打开排污法兰，排尽沉淀池中的污物。 **6.2.4**向动力端的轴承、十字头、导板、齿轮、中间拉杆等零部件的表面涂抹运动黏度（40 ℃）不低于100 mm2/s的轴承用润滑防锈油，形成一层防护油膜。 **6.2.5**安装好活塞杆与中间拉杆，在中间拉杆的裸露部位涂抹运动黏度（40 ℃）不低于100 mm2/s的轴承用润滑防锈油，并用油纸包扎。 **6.2.6**十字头孔盖、后盖、视孔盖等应封闭严密。 **6.2.7**拆下机架上部的空气过滤器，并将该处用丝堵堵严。 **6.2.8**对小齿轮轴伸涂抹运动黏度（40 ℃）不低于100 mm2/s的轴承用润滑防锈油或润滑脂,并采取保护措施。 6.3存储 钻井泵储存环境应选择干燥、干净、灰尘少、无振动的场地。钻井泵应放置在平坦的场地上。尽量存放在库房内，如果是在室外存放，应用防雨布遮盖。雨过天晴后，应打开防雨布的透气孔，将防雨布内的水蒸气晾晒干，再将透气孔遮盖严实。存放环境排水不畅时，应将泵垫起，垫块位置如图29所示。离地高度不小于100 mm,以免浸水生锈。 <图片>示例图1</图片> 图29 垫块位置示意图 钻井泵周围及顶部应有足够的防护，以避免其他物体掉落或碰撞对钻井泵造成损坏。钻井泵附件箱内装有橡胶件，因此钻井泵附件箱应存放在避免太阳光线直接照射、避免与液体接触、避免与臭氧和放射性物质接触的干燥环境。 | F-1600L美制泵中文使用维护手册2016.docx-目录 <br>-6封存注意事项 当钻井泵长期不使用或停止运转的时间较长时，按下列要求进行防护和储存： 6.1液力端的防护 **6.1.1**存储前应排尽液力端（包括空气包和安全阀）的钻井液，用清水冲洗，清除液力端各零部件及缸套腔等各部位中的污物。取出阀体、阀弹簧、阀导向、缸套、活塞、活塞杆、阀盖等零部件，用空气吹干这些零件及液缸内腔，并擦拭干净。对这些取出的零件和液缸内腔加工表面先涂抹运动黏度（40 ℃）不低于100 mm2/s的轴承用润滑防锈油，再对阀盖与液缸的连接螺纹处以及缸套法兰的连接螺纹处涂抹锂基润滑脂，随后再将这些取出的零部件装入液缸内，拧紧阀盖和缸套压盖等。 **6.1.2**对于排出滤网、压力表、排出四通总成或安全阀接管等零部件，在其相互配合表面及密封垫环槽内涂抹运动黏度（40 ℃）不低于100 mm2/s的轴承用润滑防锈油。 **6.1.3**液力端两侧的排出法兰面及密封垫环槽内应涂抹运动黏度（40 ℃）不低于100 mm2/s的轴承用润滑防锈油。 **6.1.4**吸入口及排出口均应用盲板堵住。 **6.1.5**排尽空气包中的气体。 6.2动力端的防护 **6.2.1**将喷淋泵水箱中的液体排放干净，并使其保持干燥。 **6.2.2**排尽动力端齿轮箱底部的机油。 **6.2.3**打开排污法兰，排尽沉淀池中的污物。 **6.2.4**向动力端的轴承、十字头、导板、齿轮、中间拉杆等零部件的表面涂抹运动黏度（40 ℃）不低于100 mm2/s的轴承用润滑防锈油，形成一层防护油膜。 **6.2.5**安装好活塞杆与中间拉杆，在中间拉杆的裸露部位涂抹运动黏度（40 ℃）不低于100 mm2/s的轴承用润滑防锈油，并用油纸包扎。 **6.2.6**十字头孔盖、后盖、视孔盖等应封闭严密。 **6.2.7**拆下机架上部的空气过滤器，并将该处用丝堵堵严。 **6.2.8**对小齿轮轴伸涂抹运动黏度（40 ℃）不低于100 mm2/s的轴承用润滑防锈油或润滑脂,并采取保护措施。 6.3存储 钻井泵储存环境应选择干燥、干净、灰尘少、无振动的场地。钻井泵应放置在平坦的场地上。尽量存放在库房内，如果是在室外存放，应用防雨布遮盖。雨过天晴后，应打开防雨布的透气孔，将防雨布内的水蒸气晾晒干，再将透气孔遮盖严实。存放环境排水不畅时，应将泵垫起，垫块位置如图29所示。离地高度不小于100 mm,以免浸水生锈。 <图片>示例图2</图片> 图29 垫块位置示意图 钻井泵周围及顶部应有足够的防护，以避免其他物体掉落或碰撞对钻井泵造成损坏。钻井泵附件箱内装有橡胶件，因此钻井泵附件箱应存放在避免太阳光线直接照射、避免与液体接触、避免与臭氧和放射性物质接触的干燥环境。 | 无召回片段 | 无召回片段 | 无召回片段 | 无召回片段 | 无召回片段 | 无召回片段
钻井泵是否配备装卸工具是什么？ | 带有一套专用装卸工具，供日常维修之用 | 《BC240201-00SM-F-2400Q直驱钻井泵组使用维护手册(2024版)》1概述 | F-2400Q直驱钻井泵组和F-2800QHL五缸泵组都配备了一套专用装卸工具，供日常维修之用。这些工具包括： - **套筒3"** (序号1) - **缸盖棒** (序号2) - **套筒2 3/16"** (序号3) - **顶缸器取出工具** (序号4) - **阀杆导向器装卸工具** (序号5) - **液压拔阀器** (序号6) - **空气包充气软管总成** (序号7) - **套筒2 3/8"** (序号8) - **套筒2"** (序号9) - **8"加长杆** (序号10) - **接头1"** (序号11) - **24"加力杆** (序号12) - **手动加油泵 P77含压力表及6m高压软管** (序号13) - **活塞螺母拆卸架** (序号14) - **吊环螺钉 M16-Zn.D** (序号15) - **转换接头S 5/8** (序号16) - **螺栓3/4-10UNC×5 1/8** (序号17) 这些工具用于泵的日常维护和修理，确保设备的正常运行和延长使用寿命。 | （036）渤海钻探第四钻井分公司兰石机械 ZJ50J系列钻机操作规程20230625-最终版.doc-3 操作 <br>-3.2 启动/安装操作 <br>-3.2.2 安装 3.2.2.1底座加高座 井场基础准备好后，在安装之前应先检查基础的质量，基础上表面水平平面度公差值不应超过±5mm。 以井口为中心摆放左、右加高加高座并检查其相对位置尺寸，用撑杆，斜撑杆将左右加高座连接起来。 3.2.2.2前后台底座 1）以井口为中心摆放左、右基座并检查其相对位置尺寸，用撑杆，斜撑杆将左右基座连接起来，连接基座与加高座。 2）在左、右基座的前端沿水平方向安装左支腿和右支腿。 3）依次安装左支架、右支架以及猫头梁。 4）分别在左支架和右支架上安装人字架，并使人字架的滑轮朝上，成为起升井架的位置。 5）安装立根盒大梁、转盘、转盘传动装置。 按照限位块位置吊装转盘传动装置，通过螺栓与猫头梁固定。安装连接绞车上、下角箱的万向轴，连接转盘与转盘传动装置的万向轴。 6）安装起升井架导向底座。 7）安装后台底座，然后穿好与前台底座的连接销子并穿好别针防脱。 8）安装撑杆。 3.2.2.3绞车的安装 a）安装前的检查 当绞车出库运到井场或完井后运到另一井场，应当做以下事项，确保设备处于完好状态。 ①检查螺栓是否松动并上紧（要特别注意刹车系统的螺栓的检查），及时更换损伤的螺栓，确保设备完好。 ②及时更换损伤的油气管线、黄油嘴和密封件、摩擦件。 ③清洗减速箱润滑系统的滤清器滤网，必要时换用新的滤网。 ④清洗减速箱油池，若用蒸汽或汽油清洗，注意不要洗掉零件上涂敷的防锈油和轴承中的润滑脂，一旦洗掉要重新涂敷。最后用干净棉纱将油箱底部和侧壁等处擦干净（确保油箱内无污垢、沙土、铁屑等杂物）。 ⑤其它有关事宜，用户可酌情处理。 b）安装 ①绞车总成的就位与安装 绞车吊上大底座后，以大底座上预先划好的井眼中心线和滚筒中心线为基准（两线互相垂直），与绞车架底座上的井眼中心及绞车底座两端的滚筒轴线（均有标记块）对准找正，找正时可用千斤顶移动绞车，绞车就位后，将绞车用压板、螺栓或其它方法可靠地紧固在大底座上，如果绞车底座与大底座之间有间隙，须用垫片调平后，方可固紧。垫片要选用合适的厚度，不推荐采用多层垫片，必要时将垫片焊在大底座上。 ②齿轮减速箱安装、吊运及使用要求 Ⅰ、齿轮减速箱在绞车组装前先检查齿轮啮合情况及润滑油路、喷油状况等。同时要对气缸换挡和手动换挡进行检查，换挡必须灵活、准确。以上情况满足要求后，再将齿轮减速箱整体吊装在齿轮减速箱底座上，找正后焊好定位块，再用螺栓、螺母及垫片把紧。 Ⅱ、齿轮减速箱整体吊装时，应选用箱体分箱面下面的吊耳吊装，不应用分箱面上方的吊耳，以防止意外发生造成事故。 Ⅲ、齿轮减速箱输入轴、输出轴在安装联轴器时，允许采用热胀冷缩法安装，允许用铜棒轻敲，但不许强行重击。 Ⅳ、首次启动绞车时，应让齿轮减速箱空载运转，观察齿轮减速箱有无异常现象，如果没有异常现象，待空转一段时间后逐级增加载荷，同时对齿轮减速箱在各段转速及各载荷等情况进行连续观察。齿轮减速箱随绞车运转过程中，应经常检查变速箱各连接处、密封处是否牢固，漏油，噪音、振动、温升等是否正常。如有异常情况应及时排出。 Ⅴ齿轮减速箱上的滤清器，如发现进气面留有一层灰尘，就应及时清洗。一般情况下，3个月清洗一次。清洗时，需卸下滤清器用石油醚或同类溶剂冲洗，然后把过滤器凉干。 <图片>示例图1</图片> 图3齿轮减速箱 1-输入轴；2—中间轴；3—输出轴；4—自动送钻输入轴 齿轮减速箱每次运行前，应首先启动绞车电机风机和润滑油泵，如风机运转异常，应立即排除故障；并认真检查润滑管路及润换压力表，润滑压力0.03～0.3MPa比较合适，每次运转检查时，应打开齿轮减速箱的观察窗，仔细检查箱体内各喷油嘴的位置及喷油情况，如发现异常，应设法排除。 ③自动送钻装置的安装 在自动送钻装置的输出轴头安装推盘离合器后，吊装自动送钻装置放置到绞车底座相应位置后，分别测量减速箱输入轴中心和自动送钻装置输出轴中心至底座上平面距离，并根据测量结果对自动送钻装置加调整垫调整，要求自动送钻装置输入轴与电机输出轴的同轴度保证在Ф0.15mm范围内，最后用紧固螺栓将自动送钻装置分别固定在绞车底座上，并安装齿轮减速箱上的连接毂和推盘离合器之间的连接螺栓，即完成自动送钻装置的安装。 ④液压盘式刹车的安装 a）安装刹车盘 1. 刹车盘的工作表面对滚筒轴的跳动不大于0.3mm。 2. 刹车盘清理干净，摩擦面严禁沾染任何油污。 3. 对于水冷式刹车盘，还需连接进、出水管。 b）安装刹车钳、钳架 1. 将上、下过渡板紧固于钳架上。 2. 将刹车钳安装于钳架上，应转动灵活、无卡阻、无别劲现象。安装刹车钳时，需用放油阀给调节油缸放油，使两个刹车块之间的距离最大，以便钳体的安装。 3. 整体安装到绞车。 安装找正要求： 1)刹车盘外圆与钳架内圆之间的间隙应均匀（3~5mm），不允许与钳架有干涉现象。 2)钳架与刹车盘应平行、对中，偏差为±1mm。 3)刹车块应包容在刹车盘之内。 4)所有刹车块应平行、完整的贴合刹车盘，贴合面不少于75%。 5)调整找正后，分别将上、下过渡板焊接在绞车底座和横梁的设计位置。 c）安装液压动力源 将液压动力源安装于设计位置，该位置应方便对液压动力源的操作、检查和维护。 d） 安装操纵单元 将操纵单元安装于设计位置，电子刹把及各刹车按钮应安装在方便操作的位置。 e） 连接液压管路 液压管路主要由高压软管、快速接头、管夹等组成。液压管路的连接就是用高压软管将液压动力源和刹车执行单元连接成一个完整的液压系统。在需要拆开运移的地方，设有快速接头，以方便拆卸。 1.安装前要注意所使用管线内洁净，金属管道内无锈蚀，管接头要安装密封件，应严格按照油口标记连接液压管线。 **！警告！** **刹车执行单元到液压动力源间的管线请严格按照油口标记连接，如管线连接错误，将会导致盘刹无法正常刹车，可能造成重大安全事故！** 2.保证快速接头在工作状态不受外力及重力的作用，不得带压插拔，拔下后须用护帽封堵；插接时，注意清洁，不得虚接。 3.液压管路间隔1.5～2米应有管夹固定。 4.管路布置应位于安全地带，避免损伤。 f） 连接气路管线 气路管线的连接就是将过卷阀的气信号与液压动力源内的气动接口连接好。 g） 电路的连接 液压动力源电控柜的接线请参照液压动力源电控原理图接线。操纵单元电控箱、操纵单元与液压动力源之间接线也见原理图，通过多芯屏蔽线相连。接线的插头或插座应符合相关技术标准和安全防爆规范。 具体见《电控液压盘式刹车装置用户手册》 ⑤推盘离合器的安装 推盘离合器前，首先应认真阅读《标准气囊推盘离合器使用说明书》，按说明书要求完成推盘离合器的检查和安装。 自动送钻装置的离合器只在以下两种情况下挂合使用，其它情况下离合器严禁挂合。 a、在自动送钻的时候。 b、作为应急处理事故时。 **警告！！！！** **自动送钻装置在主电机正常运行情况下，其离合器严禁挂合。否则由此造成的损失本公司概不负责。** ⑥其它部件的安装：其它部件的安装包括液压站、润滑油泵总成、液、气管线，护罩等，这些部件的安装比较简单，勿需一一再做介绍，但需注意的是在液、气管线连接时一定要注意应按相应的流程进行，同时要求连接牢固，密封可靠，以免造成漏油、漏气。 3.2.2.3转盘的安装 1）转盘通常安装于钻机钻台底座的转盘梁上，上盖与台面平齐为宜，就位找正后，采用定位块及螺栓固定。 2）连接转盘驱动箱与转盘之间的联轴器，安装时应保证联轴器两法兰端面平行，误差≤1mm，同轴度达到要求。 3.2.2.4转盘驱动装置的安装 1）安装 根据转盘驱动装置的图纸中相关位置及参数进行转盘驱动装置的预装，待位置调整合适后，焊接惯性刹车底座。 注意：十字轴式万向联轴器型号为：SWC225DH L=1243±60mm（最大摆角15°） 2）连接惯性刹车气管线。 3.2.2.5井架的安装 井架安装前应清点、检查井架零部件规格和数量，变形的要修复，缺件要补齐。 1）在低支架上装左、右下段，再装连接架，用销子连接并穿好别针防脱。 2）依次安装左、右中下段，每一段左右两片安装好后先安装横梁，再安装斜接杆，穿好销子、别针。 3）安装左右中段，左右中上段，上段及横梁、斜拉杆、天车及各段的笼梯和小平台。用吊车将井架头部抬高，垫上高支架，安装二层台。 4）将游车放在叠加的滑道上（叠加滑道高度3米左右），穿好游动系统钢丝绳。 钻井钢丝绳采用顺穿，将活绳头固定在绞车滚筒上，死绳头固定在死绳固定器上，两个绳头必须夹装牢固。预留大绳（一般预留二层）必须保证井架起升后，将游车大钩放至坡道上时，绞车滚筒至少有十圈缠绳量。应注意在起升井架前再将绳头检查紧固，钻井过程中应随时注意检查钢丝绳 表面质量及绳头紧固情况。 注意： 所有连接销子穿好后必须穿好别针防脱落。 3.2.2.3天车安装 按照限位块位置吊装天车，通过螺栓与井架连接，穿好别针防脱。 3.2.2.4钻井泵的安装 1）安装前的准备 a）泥浆泵基础应使泵尽量保持水平，水平偏差不得超过3mm，以利于运转时动力端润滑油的正确分布。 b）基础施工时只准挖方，需填方时应采取技术措施。 c）大雨或连阴雨后，对基础要进行检查，如有基础下沉或塌陷情况，要及时修补和加强。 2）钻井泵的安装 a）将机泵组按井场平面布置就位。 b）装好调节丝杠总成，挂好泵皮带调整大小皮带轮共面，调整皮带的张紧，安装好皮带护罩。 c）检查齿轮箱内是否按规定加注了足量的润滑油品。 d）连接泵与循环罐之间的管线与闸门的连接。 3.2.2.5其他部件的安装 1）检查各窗口箱盖密封是否完好，搭扣螺栓是否紧固牢靠。 2）给各离合器的润滑点加注润滑脂。 3）安装各旋转件的防护罩及外围其他部件；检查并紧固各连接部件和压紧装置螺栓。 4） 油、水、气管线路连接时应按相应的流程进行，同时要求连接紧固，密封可靠，以免造成漏油、漏水、漏气及其他不必要的麻烦等。 | BC280201-00-F-2800QHL五缸泵组用户手册(1).docx F-2800QHL的额定转速为92r/min，允许的最高转速为135r/min，据理论和实践可知，活塞、阀等钻井泵液力端易损件的寿命与泵数成正比关系，为了提高钻井泵液力端的寿命，建议F-2800QHL泵在120 r/min以下运转为宜，但这并不表示泵组不可在135r/min下稳定运行。4安装与调整4.1安装前的准备工作（1）仔细阅读钻井泵组及配套设备说明书，熟悉其结构特性、重量尺寸等，了解各自的安装找正方法及要点，确认所有设备有相关出厂质量合格证等技术文件。（2）安装用的各类设备、工具及材料应齐全、充足，并具有良好使用性能，计量器具有检定合格证并在有效使用期内。安装时需准备的测量工具：钢卷尺、水平尺、百分表、线绳、铅垂等，以及安装和调试用的工具，如撬杠、搬手、管钳、大锤、手锤、干油站等。（3）首次安装前，应按制造商提供的装箱清单清点全部设备，确认设备及其附件完好，工具等辅助材料齐备。（4）清除润滑、喷淋管线内的杂物，清除动力端油池、喷淋系统水箱的沉积物。（5）整体吊装泵组时，推荐使用两个吊车进行吊装，以免吊装时损坏设备。钻井泵组的整体吊装应按照吊装铭牌的要求进行吊装，并准备合适的吊索具。其他设备的吊装应根据吊点的SWL值选择合适的吊索具，使用单台吊车进行吊装。（6）原动机和传动装置上的所有安全防护装置，应处在安全位置，满足健康、安全、环境(HSE)的要求。（7）安装地面应平整坚实，推荐使用水泥硬化地面。设备的支承基础应水平，基础水准平面度为±4 mm，基础的承压强度符合相关行业标准（国内SY/T 5972）的要求。（8）排出管线压力等级应不低于泵的最大工作压力。（9）确认钻井泵组安装位置无任何障碍物，安装作业人员处在安全位置。（10）井队应有安装总负责人和分工负责人，并有详细可靠的安装措施；安装过程自始至终有经验丰富的专人指挥，指挥信号和口令明确。4.2泵组主要零部件的安装4.2.1泵组主体的安装安装时，要按照井场设备布置图进行划线，确定钻井泵组的正确摆放位置。地面安装时，要求在钻井泵组底座的长度方向上使用垫板，将钻井泵组垫平垫稳，垫板下的支承基础应宽于钻井泵组底座梁宽度。潮湿或沼泽地带，应有稳固的基础。 | BC240201-00SM-F-2400Q直驱钻井泵组使用维护手册(2024版).docx-1 概述 F-2400Q系列钻井泵组的设计符合GB/T 32338 《石油天然气工业钻井和修井设备钻井泵》和API SPEC 7K 《钻井和修井设备规范》。 F-2400Q直驱钻井泵组是卧式五缸单作用活塞泵，具有结构紧凑、体积小、重量较轻、功率大、压力高、流量均匀、吸入性能好等优点。 该泵组主要由动力端、液力端、传动装置三大部分组成。动力端包括：机架、曲轴、连杆、十字头、中间拉杆、轴承等；液力端包括：液缸、阀总成、缸套、活塞、吸入管及排出管等；传动部件包括：减速器、电机、万向轴等。钻井泵体自身没有设计齿轮副等减速机构。 为了防止水击现象和减少出口压力波动，在泵的吸入和排出管上分别装有吸入空气包和排出空气包。 为了保证泵不超过规定的工作压力，在泵的排出管上装有剪销式安全阀。 配备灌注泵使用，有利于提高泵的效率，并可延长泵及易损件的使用寿命。 动力端的轴承、十字头、球铰头等部位采用强制润滑方式，能保证具有良好的润滑条件。 液力端的缸套活塞由电动喷淋泵供给清水（或润滑液）进行清洗和冷却。 该泵带有一套专用装卸工具，供日常维修之用。 | F-800美制泵中文使用维护手册2016.doc-10 F-800钻井泵零件目录 <br>-随机工具AH080102-1000 ¦ 序号 ¦ 图 号 ¦ 名 称 ¦ 数量 ¦ 备注 ¦ ¦ --- ¦ --- ¦ --- ¦ --- ¦ --- ¦ ¦ 1 ¦ AH080101-1401 ¦ 套筒3" ¦ 1 ¦ ¦ ¦ 2 ¦ AH100101-2101 ¦ 缸盖棒 ¦ 1 ¦ ¦ ¦ 3 ¦ AH100101-2103 ¦ 套筒2 3/16" ¦ 1 ¦ ¦ ¦ 4 ¦ AH100101-210400 ¦ 顶缸器取出工具 ¦ 1 ¦ ¦ ¦ 5 ¦ AH100101-210500 ¦ 阀杆导向器装卸工具 ¦ 1 ¦ ¦ ¦ 6 ¦ AH100101-210600 ¦ 液压拔阀器 ¦ 1 ¦ ¦ ¦ 7 ¦ AH100102-130100 ¦ 空气包充气软管总成 ¦ 1 ¦ ¦ ¦ 8 ¦ AH100101-2108 ¦ 套筒2 3/8" ¦ 1 ¦ ¦ ¦ 9 ¦ AH100101-2109 ¦ 套筒2" ¦ 1 ¦ ¦ ¦ 10 ¦ AH100101-2110 ¦ 8"加长杆 ¦ 1 ¦ ¦ ¦ 11 ¦ AH100101-2111 ¦ 接头1" ¦ 1 ¦ ¦ ¦ 12 ¦ AH100101-2112 ¦ 24"加力杆 ¦ 1 ¦ ¦ ¦ 13 ¦ 512605040000500002 ¦ 手动加油泵 P77 含压力表及6m高压软管 ¦ 1 ¦ ¦ ¦ 14 ¦ AH080101-140200 ¦ 活塞螺母拆卸架 ¦ 1 ¦ ¦ ¦ 15 ¦ 420102012516000006 ¦ 吊环螺钉 M16-Zn.D ¦ 2 ¦ ¦ ¦ 16 ¦ AH080102-1001 ¦ 转换接头S 5/8 ¦ 1 ¦ ¦ ¦ 17 ¦ T500-1062 ¦ 螺栓3/4-10UNC×5 1/8 ¦ 1 ¦ ¦ | 无召回片段 | 无召回片段 | 无召回片段 | 无召回片段 | 无召回片段 | 无召回片段
钻井泵进行安装、使用、维护和修理等操作前应注意什么？ | 1.当钻井泵运行时，禁止进行维护和修理操作。在进行钻井泵安装、操作、维护或修理时，要确保钻井泵处于停机状态； 2.操作者务必按规定佩戴齐全劳保防护用品。 | 《QDP-3000钻井泵使用维护手册2019》 安全篇 1、基本安全要求 | 在进行钻井泵的安装、使用、维护和修理等操作前，请仔细阅读以下指示以避免事故发生或设备的损坏： 1. **停机维护**：当钻井泵运行时，禁止进行维护和修理操作。确保在进行任何安装、操作、维护或修理时，钻井泵处于停机状态。 2. **个人防护**：操作者务必按规定佩戴齐全劳保防护用品，以保障自身安全。 3. **零部件更换**：在对钻井泵进行组装或拆卸时，对要操作的零部件进行标记并编号，以免在组装时造成误装。请使用质量优良的零部件或原厂生产的零部件，否则可能会造成设备损坏或人身伤害事故。 4. **例行维护**：钻井泵需进行周期性的例行维护，以确保其可靠工作，避免设备损坏或人身伤害事故。 5. **风险控制**：注意识别和控制可能的人身危害，如安全阀放喷管线在放喷时可能出现松脱或飞出现象，应符合相关安装要求，确保放喷管线与水平方向之间有向下的倾角，管线弯曲处角度不小于135°，固控罐上的固定管夹必须牢固可靠，放喷管线两端应设置安全绳或安全链。同时，钻井泵运行时禁止打开安全阀上的安全罩。 6. **其他安全注意事项**：请执行手册中各章节的相关内容，确保所有安全措施到位。 如果涉及复杂技术问题或不确定如何操作，建议寻求专业人员的帮助。 | 耐磨防腐泵使用说明书.docx-7.下井前的准备及使用操作 （1）下井前，检查泵的外观：泵筒有无弯曲，螺纹有无碰伤现象，装配好的泵在仓库存放了较长时间后，应拉出柱塞检查是否有腐蚀及损伤。 （2）将柱塞抽出泵筒，检查柱塞的外观有无缺陷，若无缺陷应在柱塞上涂抹机油后装入泵筒，用拉杆往复拉动柱塞，柱塞在泵筒内应轻快均匀、转动灵活，无阻滞。 （3）检查各部位螺纹连接处是否拧紧，若有松动应用相应的工具上紧，抽油泵两端接箍与油管柱连接时应涂上丝扣油，各螺纹连接处应保证合适的上紧力矩。 （4）待下井的油管内必须无盐、蜡、水垢以及污物的沉积物，每次下井前都要用专用通径规作一次检查。 （5）待下井的抽油杆应擦洗干净，无石蜡和污杂物，上紧的抽油杆接头应保证其在工作期间内不致松扣，禁止使用弯曲、歪脖或者外表损伤的抽油杆，泵下入油井之前，必须进行最终检查，确信所有的护罩堵头或防护缠扎物均已去除，与柱塞上部阀罩连接的抽油杆丝扣必须上紧，在进行下泵作业时，严禁将砂石杂物带入井内，以避免卡泵。 （6）抽油泵在工作期间，应对泵进行定期检查，检查包括泵的产量变化，所有井下设备状况，通过平面图分析井下抽油泵的工作情况。 | 13.BC300202-00SM-QDP-3000钻井泵组用户手册.docx 任何准备操作钻井泵组的人员，都必须具备钻井泵组操作维护方面的资格和培训，并且能够全面了解每个设备的功能。采取安全措施使所有人员都到保护应该是日常工作的重要内容。操作和维护人员务必按规定佩戴齐全劳保防护用品。在设备的周围以及在操作的所有阶段，应始终采取良好的安全措施。设备业主/操作人员有责任建立良好的安全措施，包括强化人员培训和监督安全措施的执行。不要更改制造商的设备规格，任何更改都应得到有资质技术部门的核准，也可以根据制造商的规格重新生产。即使钻井泵的生产厂家代表或销售代表在使用现场，并不代表钻井泵的操作者可以免除按照本使用说明书的要求来进行安装、操作和维护的责任。各系统要进行周期性的例行维护，确保设备在最佳状态使用，否则可能会造成设备损坏或人身伤害事故。当钻井泵运行时，禁止进行维护和修理操作。在进行钻井泵安装、操作、维护或修理时，要确保钻井泵处于停机状态。在对钻井泵进行组装或拆卸的时候，对要操作的零部件进行标记并编号，以免在组装时造成误装；请使用BOMCO原厂生产的零部件，否则可能会造成设备损坏或人身伤害事故。1.3典型的安全警告和预防措施此处包含的安全警告和警示事项仅仅是代表性的，并不是操作和维护所有阶段都应该遵守的预防措施的全部。<图片>示例图1</图片>警 告在执行任何检查维护程序之前应将相关的设备关闭、隔离和标记“停用”。检查维护期间任何意外的启动设备都可能会造成严重的人员伤亡或设备损伤。 | 27 AH000006-0400SM-JA-3剪销式安全阀使用维护手册.docx-安全篇 —— 健康、安全、环境（HSE）要求 钻井泵安全阀是保证石油钻井安全作业的重要设备，安全阀随钻井泵通常是安装在石油钻机环境中，这个环境对钻井泵和安全阀的操作是有一定危险的。正确的操作和维护保养对于钻井泵的可靠工作是很重要的。 1**基本安全要求** 即使生产厂家代表或销售代表在使用现场，并不代表安全阀的操作者可以免除按照本使用说明书的要求来进行安装、操作和维护的责任。 <图片>示例图2</图片> **警告：**在对安全阀进行安装、使用、维护和修理等操作前，请仔细阅读下面的指示，避免事故发生或设备的损坏。 当钻井泵运行时，禁止进行维护和修理操作。在进行安全阀安装、操作、维护或修理时，要确保钻井泵处于停机状态； 操作者务必按规定佩戴齐全劳保防护用品。 2**更换零部件** 在对安全阀进行组装或拆卸的时候，对要操作的零部件进行标记并编号，以免在组装时造成误装；请使用质量优良的零部件或BOMCO原厂生产的零部件，否则可能会造成设备损坏或人身伤害事故。 3**维护** 安全阀要进行周期性的例行维护，否则可能会造成设备损坏或人身伤害事故。 4**危害辨识与风险控制** 4.1**人身危害** a) 安全阀放喷管线在放喷时可能出现松脱或飞出现象，引起机械事故和/或人员伤亡事故。应当符合下列安装要求： 放喷管线与水平方向之间应具有向下的倾角； 管线在弯曲处的角度应不小于135°； 固控罐上的固定管夹必须牢固可靠； 放喷管线两端应设置安全绳或安全链。 b) 钻井泵运行时，禁止打开安全阀上的安全罩，以避免造成意外人身伤害。 5**其他安全注意事项，请执行正文中各章节的相关内容。** | 26 AH000006-0300SM-JA-3H剪销式安全阀使用维护手册.docx-安全篇 **—— 健康、安全、环境（HSE）要求** 钻井泵安全阀是保证石油钻井安全作业的重要设备，安全阀随钻井泵通常是安装在石油钻机环境中，这个环境对钻井泵和安全阀的操作是有一定危险的。正确的操作和维护保养对于钻井泵的可靠工作是很重要的。 **1****基本安全要求** 即使生产厂家代表或销售代表在使用现场，并不代表安全阀的操作者可以免除按照本使用说明书的要求来进行安装、操作和维护的责任。 **警告：**在对安全阀进行安装、使用、维护和修理等操作前，请仔细阅读下面的指示，避免事故发生或设备的损坏。 当钻井泵运行时，禁止进行维护和修理操作。在进行安全阀安装、操作、维护或修理时，要确保钻井泵处于停机状态； 操作者务必按规定佩戴齐全劳保防护用品。 **2****更换零部件** 在对安全阀进行组装或拆卸的时候，对要操作的零部件进行标记并编号，以免在组装时造成误装；请使用质量优良的零部件或BOMCO原厂生产的零部件，否则可能会造成设备损坏或人身伤害事故。 **3****维护** 安全阀要进行周期性的例行维护，否则可能会造成设备损坏或人身伤害事故。 **4** **危害辨识与风险控制** **4.1人身危害** a) 安全阀放喷管线在放喷时可能出现松脱或飞出现象，引起机械事故和/或人员伤亡事故。应当符合下列安装要求： 放喷管线与水平方向之间应具有向下的倾角； 管线在弯曲处的角度应不小于135°； 固控罐上的固定管夹必须牢固可靠； 放喷管线两端应设置安全绳或安全链。 b) 钻井泵运行时，禁止打开安全阀上的安全罩，以避免造成意外人身伤害。 **5****其他安全注意事项，请执行正文中各章节的相关内容。** | 无召回片段 | 无召回片段 | 无召回片段 | 无召回片段 | 无召回片段 | 无召回片段
防爆标志（EPL）Mb 的意义是什么？ | 安装在煤矿甲烷爆炸环境中的设备，具有“高”的保护级别，该等级具有足够的安全性，使设备在正常运行中或在瓦斯突出和设备断电之间的时间内出现预期故障条件下不可能成为点燃源。 | 《LWBZ-40-6CX3 YBX3系列隔爆型齿轮油泵电动机说明书》一、概述 3、防爆标志 ExdI Mb、ExdIIBT5 Gb 的含义 | 防爆标志（EPL）Mb 的意义是：安装在煤矿甲烷爆炸环境中的设备，具有“高”的保护级别，该等级具有足够的安全性，使设备在正常运行中或在瓦斯突出和设备断电之间的时间内出现预期故障条件下不可能成为点燃源。 | LWBZ-40-6CX3 YBX3系列隔爆型电动机说明书-中文.pdf-YBX3 系列隔爆型三相异步电动机使用说明书 1. YBX3 系列隔爆型三相异步电动机（以下简称电动机）是开发的新一代高效节能、全封闭、自扇冷、鼠笼式三相异步电动机，电动机执行标准：Q/320206JLAB25-2013《YBX3 系列隔爆型三相异步电动机技术条件（机座号$63\sim 355$）》。电动机外形美观、性能优异、运行可靠、维护简单。能满足 GB 18613-2012 中小型三相异步电动机能效限定值及能效等级中效率 2 级指标. 2. 本系列电动机防爆性能符合 GB3836.1-2010《爆炸环境第 1 部分：设备通用要求》和GB3836.2-2010《爆炸性环境第2部分：由隔爆外壳“d”保护的设备》的规定，防爆标志：ExdIMb、ExdIIAT4 Gb、ExdIIIBT4 Gb，分别适用于煤矿井下非采掘工作面以及工厂的 IIA，IIB 级，温度组别为$T1\sim T4$ 组的爆炸性气体环境 1 区、2 区场所。 常用爆炸性气体混合物分组见表1表1¦温度组别¦¦T1¦T2¦T3¦T4¦ ¦-¦-¦-¦-¦-¦-¦ ¦类别¦I¦甲烷¦-¦-¦-¦ ¦¦IIA¦醋酸、丙酮、乙腈、烯丙酰氯、氨、苯胺、苯乙烯、苯、甲基苯乙烯、三甲苯、戊-2-铜（甲基丙基甲铜）、甲酚、溴乙烷、异丁烷、丁酰氯化物、氯甲烷、丙烷、氯乙烷、石油、氮（杂）¦环丙烷、甲基环戊烷、丙酸、乙炔、甲醇、甲酸甲酯、醋酸乙脂、环氧乙烷、二异丙醚、丙醇、环已铜、乙烯、呋喃、丁烷、甲胺、氯乙醇、丙烯酸乙脂¦戊烷、甲基环已烷、石油（包括汽油）、石脑油、柴油、煤油、己烷、乙硫醇、戊醇、氯丁烷、四氢噻吩¦乙醛¦ ¦¦IIB¦丙炔（甲基乙炔、）环丙烷、丙烯腊、氯化氢、焦炉煤气¦丁二烯-1，3、环氧乙烷、丙烯酸甲酯、呋喃¦二甲醚、甲氢化呋喃甲醇、丁烯醛、乙硫醇¦乙基甲基醚、二乙醚、二丁醚、四氯乙烯¦一.概述 3. 防爆标志 ExdI Mb、ExdIIBT4 Gb 的含义： (GbExdIMb防爆标志隔爆型设备保护级别(EPL)MbI类矿)<图片>示例图1</图片> (设备保护级别(EPL)Gb防爆标志隔爆外壳电气设备的温度组别)<图片>示例图2</图片> 电气设备的类、级别 (EPL) Gb 的意义：爆炸性气体环境用设备，具有“高”的保护级别，在正常运行或预期故障条件下不是点燃源。大多数标准保护概念提出设备在这一保护级别。 （EPL）Mb 的意义：安装在煤矿甲烷爆炸环境中的设备，具有“高”的保护级别，该等级具有足够的安全性，使设备在正常运行中或在瓦斯突出和设备断电之间的时间内出现预期故障条件下不可能成为点燃源。 4. 电动机型号的意义： (铁心长度代号YBX3200L12--异步电动机隔爆型高效率极数)<图片>示例图3</图片> 隔爆型电动机工作原理：外壳能够承受通过外壳任何接合面或结构间隙渗透到外壳内部的可燃性混合物在内部爆炸而不损坏，并且不会引起外部由一种、多种气体或蒸气形成的爆炸性气体环境的点燃。电动机的工作条件： 5. 1) 环境空气最高温度：随季节而变化，但不超过$$35\textcelsius$$（煤矿井下）或$$40\textcelsius$$（工厂）；环境空气最低温度为-15$$^{\circ}$$C。 环境空气最大相对湿度不超过95%（温度为$$25\textcelsius$$时）（煤矿井下）或最湿月月平均最 高相对湿度为90%,同时该月月平均最低温度不高于$$25\textcelsius$$（工厂）。 海拔不超过1000米。（如电动机在海拔超过1000m电动机的温升按GB755《旋转电 机 定额和性能》规定予以修正） 4) 电压：380V、660V、380/660V、1140V、660/1140V。（或$$200\sim 690$$ V范围内任意电压） 频率：50Hz或(60Hz)。 6) 工作方式：S1（连续）。 7) 接法：电动机采用$$\triangle$$接法、Y接法、$$\triangle$$/Y接法。具体接法参见电动机铭牌。 6. 电动机按下列额定功率制造： 一.概述 0.12kW、0.1 8 kW、0.25 kW、0.37 kW、0.55 kW、0.75 kW、1.1 kW、2.2 kW、3 kW、4 kW、5.5 kW、7.5 kW、11 kW、15 kW、18.5 kW、22 kW、30 kW、37 kW、45 kW、55 kW、75 kW、90 kW、110 kW、132 kW、160 kW、(185 kW)、200 kW、(220 kW)、250 kW、(280 kW)、315 kW、(355)kW。 注：带括号的为不优先推荐规格。 | 21 EAB-WO-HXJ180DB5-OMM-001 HXJ180DB5海洋修井机操作手册 REV0.pdf 隔离 电器隔离程序必须遵守作业许可证体系的要求。该体系确保在安全条件具备时免于隔离某些电路，也确保在无法移除总接地电路的电气作业下与高压电路的隔离。 必须特别注意变压器、控制电路、仪表电路的隔离。 个人防护设备 能够使用个人防护设备的时候必须予以使用。该装备必须保持状态良好，必须妥善使用该装备。这些装备至少包括：橡胶手套、橡胶垫、绝缘工具。 警告（标识） 警告必须永久张贴在电气设备区。因为只要有电气设备存在，就有触电的危险。 作业许可体系保证必须在所有绝缘点张贴标识，警告在同一区域操作其它设备的人员。在对带电导体进行作业或进行电气测试的时候，必须张贴另外的警告。 拆除电气设备时，警告标志应贴在设备表面、连接电路和开关上，等等。这样做旨在引起人员对电气装备状态的注意。 f)灼伤 在设备产生高温部位的表面要有明显区别与周围环境的标志色或警示性标牌。如柴油机在连续运转过程中机体表面温度会很快上升，如果人员保护措施不得当将可能产生灼伤。 在进行特殊作业过程中（例如：电焊、气焊等），局部高温区域与周围的物体必须进行有效的隔离、隔热，防止高温烫伤和造成设备不必要的损伤。 g)火灾、爆炸 电器设备的使用、作业过程严格执行美国石油学会标准（American Petroleum Institution）-RP 500《石油设施电气设备安装一级一类和二类区域划分的推荐作法》的要求。 在设备安装和拆卸的过程中，允许动火（电焊、气焊等），但是在操作过程中动火要远离危险区域，并且要征得有关人员的同意，否则将有可能发生爆炸等危险事故。 h)高空作业 根据高空作业的性质，作业现场涉及到不同职责的很多方面，主要包括：现场通讯、卷扬机及其操作人员、吊具选择使用、防坠落保护措施、高空作业及操作人员，电气设备使用、操作工具等。 涉及的危害因素包括：电气危害、剥落危险、坠物危险，以及现场组装、维护和拆卸相关 IX <图片>示例图4</图片> 的风险、设备最大负载能力、现场作业环境等因素的影响。 在高空作业过程中，确保操作人员能够正确使用个人防护用品、正确使用跌落保护系统、 正确使用坠物保护系统、正确使用操作工具，正确使用通讯系统等。且必需由最少2 个人一起 作业。 | 大中电机YBX3使用说明书.pdf-一、概述 YBX3及派生系列高效率隔爆型三相异步电动机（机座号63$\sim$355），按照GB 3836.1爆炸性环境：第1部分：设备通用要求和GB3836.2爆炸性环境第2部分：由隔爆外壳“d”保护的设备的要求，制成隔爆型。防爆标志为Exd I Mb、Exd II AT1Gb、Exd II AT2 Gb、Exd II AT3 Gb、Exd IIAT4 Gb、Exd II BT1 Gb、Exd II BT2 Gb、Exd II BT3 Gb、Exd II BT4 Gb。适用于含有甲烷或煤尘的煤矿井下非采掘面固定式设备上（Exd I Mb）或含有II类A、B类T1$\sim$ T4组可燃性气体或蒸汽与空气形成爆炸性混合物的环境内的设备上，作为一般动力设备使用。 | 无召回片段 | 无召回片段 | 无召回片段 | 无召回片段 | 无召回片段 | 无召回片段 | 无召回片段
隔水管伸缩装置是什么？ | 隔水管伸缩装置作为隔水管系统的主要零部件，其实质是依靠内、外筒之间的 相对滑行来补偿浮式钻井平台、钻井船等在海面颠簸时造成的与钻井隔水管之间的相 对位移变化的一种双密封位移调解装置 | 《TJ-C53C 隔水管伸缩节操作维护手册》1、概述 | 隔水管伸缩装置是海洋钻井作业中用于连接水下防喷器组与钻井平台（或船体）的一种设备。它主要通过内、外筒之间的相对滑动来补偿由于海面颠簸引起的船只和隔水管之间的相对位移变化。其功能包括： 1. 补偿船只和隔水管之间的相对运动。 2. 为隔水管张紧载荷提供结构支撑，并将张力载荷传递给隔水管。 3. 为隔水管辅助管线至钻井船提供终端连接。 该装置主要由上接头、外筒总成、内筒、密封总成（包括密封外筒、密封胶筒、密封支撑套、密封压环等）以及节流/压井管线等部分组成。设计制造符合美国石油学会标准API Spec 16F 2nd。 | 1、HG136411-00WH 隔水管伸缩节 操作维护手册（31）.pdf 1. 概述 隔水管是为海洋钻井过夜提供一个联通水下防喷器组与钻井平台（或船体）之间的 通道，隔水管伸缩装置作为隔水管系统的主要零部件，其实质是依靠内、外筒之间的 相对滑行来补偿浮式钻井平台、钻井船等在海面颠簸时造成的与钻井隔水管之间的相 对位移变化的一种双密封位移调解装置，主要用来完成下列功能： a) 补偿船只和隔水管之间的相对运动； b) 为隔水管张紧载荷提供结构支撑，把张力载荷传递给隔水管； c) 为隔水管辅助管线至钻井船提供终端连接。 隔水管伸缩装置主要由上接头、外筒总成、内筒、密封总成（密封外筒、密封胶筒、 密封支撑套、密封压环等）、节流／压井管线等部分组成。节流／压井管线的作用是用 来控制从井筒到水面的油、气或钻井液流；上接头、外筒总成、内筒、密封总成构成 密封的位移调节机构。 隔水管伸缩装置的设计和制造符合美国石油学会标准API Spec 16F 2nd。 <图片>示例图1</图片> 主要技术参数 最低设计温度 20℃ 上下接口 DR-EC1 单根 接头额定级别： E 级 接头额定载荷： 8896kN (2000kips) 伸缩节额定承载级别 5560 kN （C 级） 总长 20.83 m（68.3 ft） 行程 16.16 m（53ft） 最大外径 φ1180 mm 外筒尺寸规格 内筒尺寸规格 φ635 mm×19 mm（φ25 in×0.75 in） φ533.4 mm×15.88 mm（φ21 in×0.625 in） 内孔压力 3.5 MPa（500 psi） 边管分布圆直径 φ851 mm/φ892.2 mm¦宝鸡石油机械有限责任公司¦HG136411-00WH¦¦ ¦-¦-¦-¦ ¦¦TJ-C53C 隔水管伸缩节操作维护手册¦¦ ¦¦2024 年6 月30 日生效¦第8页共47页¦C&K 管尺寸规格 C&K 管线额定压力 泥浆增压管尺寸规格泥浆增压管线额定压力插拔液缸 φ127 mm×25.4 mm（φ5 in×1 in）103.5 MPa（15000 psi） φ127 mm×12.7 mm（φ5 in×0.5 in）34.5 MPa（5000psi）¦额定压力¦15MPa¦ ¦-¦-¦ ¦最大压力¦21MPa¦ | 1、HG136411-00WH 隔水管伸缩节 操作维护手册（31）.pdf 2. 技术描述 隔水管伸缩装置主要用来补偿钻井船的垂直移动和漂移。由外筒总成、内筒总成、锁紧总成、密封总成、节流／压井管线和泥浆增压管线、鹅颈管总成、插拔液缸总成、泥浆零排放系统等部分组成。伸缩装置工作时，外筒底部连接隔水管单根或短节，内筒经上部挠性接头、分流器系统连接到钻井平台。流体的密封控制由介于内、外筒之间的密封总成实现，内筒随平台上下运动、外筒相对固定。通常，在钻井期间，上密封总成是主密封、下密封是液压驱动的整体式辅助密封。 隔水管伸缩装置就是由两个可相对运动的套叠筒体组成的伸缩机构，其中内筒为一个带压力平衡孔、带承载/导向筒靴的细长薄壁筒体，可自由的在外筒内滑动；外筒作为整个隔水管系统的承载机构和隔水管单根连接，顶端与密封外筒连接固定，底端与隔水管单根相配，同时为辅助管线终端提供支撑架，为张紧环提供连接接口¦宝鸡石油机械有限责任公司¦HG136411-00WH¦¦ ¦-¦-¦-¦ ¦¦TJ-C53C 隔水管伸缩节操作维护手册¦¦ ¦¦2024 年6 月30 日生效¦第9页共47页¦伸缩装置设计有内外筒锁紧机构，伸缩装置在下入前，内、外筒处于收缩和锁紧状态。当伸缩节与张紧器连接完成后，旋转内筒（或通过吊环螺钉旋转锁紧环）将锁紧机构打开到解锁状态，提升系统向上提升内筒总成，实现内、外筒解锁。 密封胶筒上的驱动压力应维持在比隔水管内部压力高约0.1MPa-0.15MPa 的水平，这样可以在保证密封胶筒有效密封的同时，避免因密封交通与内筒额外摩擦造成的不必要磨损。当出现泄露时，可根据需要增加密封胶筒的驱动压力以防止井内流体泄露。若钻台空气不足以密封上密封总成，可用液压驱动下密封总成。伸缩装置密封胶筒的压力不能超过5.2MPa。 在伸缩节外筒上设置了支撑板，用以支撑节流、压井管线以及泥浆增压管线。边管在外筒中段设置有管卡支撑，管卡座固定连接在伸缩节外筒上，根据需要隔一段距离布置一个，节流和压井管线可侧向安装，泥浆增压管线需通过母接头的边管孔穿入。管卡座与边管之间填充了软性材料，以免在与管体与管卡座发生摩擦和磨损。辅助管线两端为插接式的公、母接头，通过支撑盘固定和正向对准。 支撑盘将张紧器张紧载荷传递至伸缩装置外筒，为重要的载荷传递部件，本型伸缩节与原NH6 伸缩装置配合尺寸一致。配合的NH6 张紧环为整体式张紧环，存放在分流器外壳下方。伸缩节下放时可直接穿过张紧环中心孔，进行边管终端机构的连接；再提起进行伸缩节与张紧支撑环的连接。 本型号的边管终端机构通过焊接在伸缩节外筒上的导向板进行导向安装，当终端机构上的两个导向圆柱进入导向槽以后，可实现终端机构母接头和边管公接头的对正和液缸辅助加压的插入。当需要进行拆解时，可通过集成于伸缩节上的液缸活塞伸出旋转连接块，与鹅颈管导向柱顶端的进行连接，使用液压助力实现终端机构拔出，辅助平台人员进行鹅颈管总成的拆卸。 伸缩装置母接头一端配备了锁块座总成和锁块，可通过拧紧螺栓驱动机构来实现单根接头的连接。伸缩装置在下放时应该公头朝上，母头朝下。当使用水深增加时应为单根配备浮力块。 隔水管下放装置包含一个单根母接头，上端有下放装置的提升短节，通常提升短节上开有钻杆母口孔。一般在钻井工作中需要有两个或更多的下放装置，以保证下放和回收的效率以及以防万一。本型隔水管伸缩节配套了泥浆零排放系统，能够满足在伸缩节泥浆渗出的位置对漏失泥浆进行收集，收集的泥浆通过液面监测元件、自动启动泵送系统抽吸泥浆返回到平台上的水箱。水箱中部设清水注入口，定时向泥浆收集筒注入清水，降低泥浆回收桶内流体脏污程度，对密封盘根起到一定程度的润滑作用。水箱顶部留清洁水入口，可作为伸缩节盘根冷却水水源；底部留污水口，在必要时可将底部污水排放至泥浆循环系统。 | 1、HG136411-00WH 隔水管伸缩节 操作维护手册（31）.pdf ¦<图片>示例图2</图片>¦隔水管伸缩节的下放¦ ¦-¦-¦<图片>示例图3</图片>注意：应保证伸缩节在卡盘通径居中，以避免不必要的磕碰损伤。伸缩节 在起下过程中应保持锁紧总成处于锁紧状态。只有在伸缩节本体上没有轴向拉伸载荷的工况下，允许对伸缩节内、外筒进行解锁操作。不允许使用伸缩节内筒进行BOP 组的悬挂、下放和回收等工作；不允许伸缩节内筒承载。 1. 确认转盘上安装了卡盘和万向节。 2. 当隔水管伸缩节进入钻塔正面入口（V-Door）时，移除上部保护套。 3. 用连接在吊环上的吊卡拉起安装试压工具并检查驱动螺栓完全缩回。 4. 在与提升下放工具连接之前，须确认伸缩装置的内、外筒处于锁紧状态。用连接在吊环上的提升绳索拉起提升下放工具。 5. 小心的将送入工具母接头与隔水管伸缩节公接头相连。使用扭矩扳手将驱动螺栓打到预定的预紧力，或使用液压驱动的送入工具，锁紧缸液压加载至额定压力。 <图片>示例图4</图片>警示：应确保在连接时给每一个驱动螺栓上紧的扭矩是合适的。如果驱 动螺栓的上紧扭矩不足，接头的服役寿命会因此缩短。驱动螺栓如果没有足够的润滑或适当的保养，则不会完全的将驱动螺栓扭矩传递到锁块上。这会导致接头预紧不足，导致加速磨损和最终失效。 6. 使用合适的提升设备通过送入工具与伸缩节公接头连接，将隔水管伸缩节提起。 当它被提升进入井架时限制伸缩装置下部，避免在离开台面时出现来回摆动。7. 移除底部接头的保护装置。 8. 伸缩节与坐放在卡盘上的单根主管体公、母接头的对准。 9. 将装有1-1/8”深套筒的气动扳手放在隔水管伸缩节母接头的驱动螺栓上，下压直防松板脱离六方头，保持同样的压力依次对角将六个驱动螺栓旋入。当驱动螺栓就位以后，使用装有1-1/8”深套筒的扭矩扳手将驱动螺栓拧紧到规定的扭矩值。驱动螺栓推荐的预紧扭矩为(1220 −1355)N ∙m。 <图片>示例图5</图片>注意：在推荐的扭矩范围内，防松板可能安装位置并不合适，可以施加 更多的扭矩以使其就位，但是不推荐此种做法。合适的扭矩值远比防松板合适的安装位置来得重要。防松板仅仅是防止螺栓退出的一种安全措施。 10. 使用卡板测试驱动螺栓进深，检查接头是否正确安装。检查的方式为手持卡板放在驱动螺栓上，确保台肩与锁块座齐平无缝隙。 11. 拉升起隔水管管串，腾出卡盘操作空间。打开卡盘，使得具有更大外径的隔水管伸缩装置外筒能够通过。 12. 吊装节流/压井管线及其他管线鹅颈管终端分别通过导向滑槽滑落至对接预备位置，操作控制台的液压缸控制杆分别进行鹅颈管对接和压入。 13. 向上提起管串，直到伸缩装置上黄色指示带与悬挂于分流器下端的张紧环底面平齐。 14. 控制支撑环液压驱动装置伸出连接锁块，同时控制支撑环与分流器外壳解锁，支撑环此时向下运动坐落在伸缩装置张紧环活动槽内。 15. 下放伸缩装置直到张紧器钢丝绳开始承载，打开张紧器系统。调整隔水管张紧系统使之能够承受既定的隔水管重量。 16. 钻柱补偿装置与张紧器系统共同进行BOP 对接的运动补偿。下放隔水管管串和BOP 组直到BOP 组落在井口上。 17. 在BOP 与井口头完成锁紧以后，钻柱补偿装置卸载，使用张紧器系统在管串上加载既定的张力，完全由张紧器系统进行管串的张紧和支撑。 18. 通过提升系统与伸缩装置内筒的连接，转动内筒（或者转动锁紧环），打开内、外筒之间的锁紧连接。 19. 内筒伸出，上部接头座放在卡盘上。 20. 拆除送入单根与伸缩节上部接头的连接，将送入单根返回储存位置。 21. 拉起分流器，将分流器与伸缩装置内筒上部公接头连接，将分流器座放在预先设定好的支持部位。具体的操作指导参考分流器操作手册 22. 在密封外筒上密封对应的注压口连接相应的气压源，在下密封注压口连接相应的液压源。 23. 对上密封加压，驱动压力值按照给定的额定操作压力。 | 无召回片段 | 无召回片段 | 无召回片段 | 无召回片段 | 无召回片段 | 无召回片段 | 无召回片段
隔水管的五年大修项目有哪些？ | 完全拆解并进行完整的检测及维护流程；隔水管单根载荷级别的重新评定；节流和压井管线压力级别的重新评定；针对一些重大受损部件进行修复。 | 《DR-CC3隔水管单根操作维护手册》7.4、五年大修 | 隔水管的五年大修项目包括： 1. **完全拆解并进行完整的检测及维护流程**：对隔水管进行全面拆卸，并执行完整的检测与维护工作。 2. **隔水管单根载荷级别的重新评定**：重新评估隔水管的承载能力。 3. **节流和压井管线压力级别的重新评定**：对节流和压井管线的压力等级进行重新评估。 4. **针对一些重大受损部件进行修复**：对严重受损的部件进行必要的修复工作。 这些步骤确保了隔水管在长时间使用后的安全性和可靠性。 | 6、HG136113-00WH DR-CC3隔水管单根 操作维护手册（最终版）（33）.pdf 7. 维护与保养 为使设备能够持续的正常工作，使各零部件具有尽可能长的寿命，除了按规程进 行正确的操作使用外，还必须进行维护保养。在设备的使用期间内，应进行周期性的 维护保养。在维护过程中发现的问题视具体情况可以由操作人员或专业人员加以解决。 根据隔水管的使用时间以及下放/回收次数，应该对隔水管单根产品进行系统性的检查和维修，推荐的维修项目和频次推荐如下： 7.1 海上/陆地检测 当隔水管单根从钻井平台上运送到岸上堆场后，应对单根总成进行一些必要的清 洗和检查，主要内容包括： 彻底的清洗 目检甄别有损伤和缺陷的部件 密封件缺陷甄别和更换 7.2 贮藏检测 当隔水管在岸上堆场存放的时间超过半年时，应对其进行必要的清洗和检查，主要内容与上述到岸/离岸检测相同，包括以下一些项目： 彻底的清洗 目检甄别有损伤和缺陷的部件 密封件缺陷甄别和更换 7.3 常规年检 彻底的清洗 密封表面无损检测，识别有损伤和缺陷的部件抽样进行焊缝无损检测，记录裂纹生成和扩展情况密封件缺陷甄别 主管体、节流和压井管线壁厚测厚¦宝鸡石油机械有限责任公司¦HG136113-00WH¦¦ ¦-¦-¦-¦ ¦¦DR-CC3 隔水管单根操作维护手册¦¦ ¦¦2023 年12 月20 日生效¦第20页共33页¦表面受损涂层修复 对产品年检结果进行记录 7.4 五年大修 完全拆解并进行完整的检测及维护流程 隔水管单根载荷级别的重新评定 节流和压井管线压力级别的重新评定 针对一些重大受损部件进行修复 以上提到的检测及维护作业项目的具体内容包括： 1. 彻底的清洗主管和边管 使用高压水或地老鼠彻底清洗主管和边管内的油污、锈迹。 使用高压水、蒸汽方法或化学溶剂的方法彻底清洁主管体及边管密封表面的油污 和其他污渍。 2. 主管体及边管壁厚测厚 使用手持超声波测厚仪或其它专用超声波测厚设备进行管壁厚度测量。 每条隔水管单根主管测10 个截面（每个截面测4 点），允许的最小主管体平均壁厚为名义壁厚减0.13mm；若任何一截面平均壁厚小于允许值，应对单根产品的额定载荷级别做降级处理。 每条边管测量6 个截面（每个截面测3 点），允许的最小边管平均壁厚为名义壁厚减0.13mm，若任何一截面平均壁厚小于允许值，则应对其进行修理或者报废及更换处理，不可再应用于额定的压力作业。 3. 密封件检查与备件补充 仔细检查单根产品所配套的O 形密封圈以及组合密封圈是否有切口、划痕等不可接受的损伤，若有损伤应及时进行更换并进行备件补充。所有密封件在打开包装并开始使用1 年后必须进行更换。 密封件的保存应避免阳光直射，存放在阴凉温度较低的场所，储存温度不得高于45℃，在需要使用以前不应拆封，应密闭隔绝氧气。 4. 关键密封及受力位置无损检测 对主管和边管公、母接头密封面，公头承载环槽，主承载焊缝等采用合适的无损检测方式进行检验，在密封表面不允许出现任何戳伤以及划痕。 年检时，环形焊缝疲劳裂纹的检测无需每根每道都进行检测；可每五根隔水管单根抽检一根进行主管体环形焊缝疲劳裂纹的检测和记录。每年的单根焊缝疲劳裂纹检测记录均应保留，可据此观测裂纹在焊缝中的生成和扩展情况。结合API 规范的验收标准判断隔水管单根产品是否能继续满足使用要求。 <图片>示例图1</图片>注意： 所有铁磁性材料的表面裂纹磁粉检测应按ASTM E 709 规定的程序检验。 所有非铁磁性材料的表面裂纹检测应按ASTM E 165 规定的程序检验。 热加工零件的超声波检验应按ASTM A388（浸渍法除外）和ASTM E428 规定的平底孔规程进行。 所有铁磁性材料焊缝的磁粉检验应使用荧光法，按ASTM E 709 规定的程序检验。 所有非铁磁性材料焊缝的表面无损检测应采用液体渗透法进行，按ASTM E 165的规定执行。 所有焊缝的超声波检验应按ASTM 压力容器规范第Ⅴ卷第5 册规定的程序进行。 5. 主管及边管表面涂层修复 应采用两底两面海洋性油漆对产品外表面的涂层损伤进行修补。 | 3、HG1361002-00WH-2023海-121 -RT-M450 隔水管送入工具 使用操作维护手册-2020-4-23（22）.pdf 4.7 推荐润滑剂 运动部件: Jet Lube ALCO EP-73 Plus 或等同 螺纹: Never-Seez Regular Grade Paste 或等同工具拆卸与组装5 5.1 工具拆卸 a 移除提升短节上丝堵NC50、固定螺母M220×6 和压板总成； b 从母接头底部抽出提升短节； c 旋松驱动螺栓，拆除锁块座总成； d 拆除锁块；5.2 工具组装 a 安装锁块座总成、锁块； b 安装提升短节； c 安装压板总成； d 安装固定螺母M220×6； e 安装丝堵NC50； f 安装试压头，安装固定螺母M72×3； 6维护与保养 为使设备能够持续的正常工作，使各零部件具有尽可能长的寿命，除了按规程进行正确的操作使用外，还必须进行维护保养。在设备的使用期间内，应进行周期性的维护保养。在维护过程中发现的问题视具体情况可以由操作人员或专业人员加以解决。 根据RT-M450 隔水管送入工具的使用时间以及安装拆卸隔水管次数，应该对RT-M450 隔水管送入工具进行系统性的检查和维修，推荐按表所示到岸/离岸检测、 第10页共13页<图片>示例图2</图片><图片>示例图3</图片><图片>示例图4</图片><图片>示例图5</图片><图片>示例图6</图片><图片>示例图7</图片><图片>示例图8</图片><图片>示例图9</图片><图片>示例图10</图片><图片>示例图11</图片>0<图片>示例图12</图片>1<图片>示例图13</图片>2<图片>示例图14</图片>3<图片>示例图15</图片>4<图片>示例图16</图片>5<图片>示例图17</图片>6<图片>示例图18</图片>7<图片>示例图19</图片>8<图片>示例图20</图片>9<图片>示例图21</图片>0<图片>示例图22</图片>1<图片>示例图23</图片>2<图片>示例图24</图片>3<图片>示例图25</图片>4<图片>示例图26</图片>5<图片>示例图27</图片>6<图片>示例图28</图片>7<图片>示例图29</图片>8<图片>示例图30</图片>9<图片>示例图31</图片>0<图片>示例图32</图片>1<图片>示例图33</图片>2<图片>示例图34</图片>3<图片>示例图35</图片>4<图片>示例图36</图片>5<图片>示例图37</图片>6<图片>示例图38</图片>7<图片>示例图39</图片>8<图片>示例图40</图片>9<图片>示例图41</图片>0<图片>示例图42</图片>1<图片>示例图43</图片>2<图片>示例图44</图片>3<图片>示例图45</图片>4<图片>示例图46</图片>5<图片>示例图47</图片>6<图片>示例图48</图片>7<图片>示例图49</图片>8<图片>示例图50</图片>9<图片>示例图51</图片>0<图片>示例图52</图片>1<图片>示例图53</图片>2<图片>示例图54</图片>3<图片>示例图55</图片>4<图片>示例图56</图片>5<图片>示例图57</图片>6<图片>示例图58</图片>7<图片>示例图59</图片>8<图片>示例图60</图片>9<图片>示例图61</图片>贮藏检测、常规年检和五年大修类型进行维护保养。 当RT-M450 隔水管送入工具从钻井平台上运送到岸上堆场后，应对RT-M450 隔水管送入工具进行到岸/离岸检测维护保养。 当RT-M450 隔水管送入工具在岸上堆场存放的时间超过半年时，应对RT-M450隔水管送入工具进行贮藏检测。<图片>示例图62</图片>RT-M450 隔水管送入工具主承载件为提升短节、锁块和母接头。 RT-M450 隔水管送入工具应每年定期进行常规年检，每5 年应进行1 次大修。 | 3、HG1361002-00WH-2023海-121 -RT-M450 隔水管送入工具 使用操作维护手册-2020-4-23（22）.pdf 第13页共13页¦表6- 2¦RT-M450 隔水管送入工具检查一览表¦ ¦-¦-¦¦序号¦项目¦类型¦¦¦¦ ¦-¦-¦-¦-¦-¦-¦ ¦¦¦到岸/离岸检测¦储存检测¦常规年检¦五年大修¦ ¦1¦检查紧固件是否有脱落的倾向¦√¦√¦√¦√¦ ¦2¦检查主承件是否有裂纹¦√¦√¦√¦√¦ ¦3¦检查工具腐蚀情况¦√¦√¦√¦√¦ ¦4¦润滑密密封面与螺纹部位¦√¦√¦√¦√¦ ¦5¦试压头密封面外观检查（裂纹、锈迹、坑蚀、划痕）¦√¦√¦√¦√¦ ¦6¦主承载件外观检查（裂纹、锈迹、坑蚀）¦√¦√¦√¦√¦ ¦7¦试压头密封面直径测量¦¦¦√¦√¦ ¦8¦锁块关键尺寸测量¦¦¦√¦√¦ ¦9¦主承载件和承压件进行磁粉探伤/渗透探伤¦¦¦√¦√¦ ¦10¦完全拆解清洗¦¦¦¦√¦ ¦11¦载荷评定¦¦¦¦√¦第14页共1页 7吊装和储存 7.1 吊装 API 7-2 NC50 接头仅用于提升吊装RT-M450 隔水管送入工具本身。 RT-M450 隔水管送入工具吊装推荐采用S-BX6.5t - 7/8 in 卸扣连接丝堵NC 耳板。 当RT-M450 隔水管送入工具与隔水管单根连接时，压板总成用来调整RT-M450隔水管送入工具的角度，以便RT-M450 隔水管送入工具与隔水管单根对中。通常压板总成与钢丝绳连接，手动调整RT-M450 隔水管送入工具的角度。 7.2 储存 1 RT-M450隔水管送入工具应储存室内或室外，储存温度-20° C to +50° C。储存环境应干燥，储存室外应有相应的防潮、防水措施。 2 储存时RT-M450隔水管送入工具的螺纹及密封面应涂抹防锈油等防护措施，防止试压头损伤。 RT-M450隔水管送入工具的提升短节端部的API NC 50扣应用堵头封堵，并在3 螺纹上涂抹螺纹油。 4 RT-M450隔水管送入工具长期储存时，也可以拆除试压头，将试压头另地储存，但应采取措施保护好试压头的密封面，试压头的密封面应涂抹防绣油，防止磕伤和锈蚀。 8推荐备件 对备件种类及数量的选择取决于用户的需求，这里从制造商的角度提供推荐的备件、易损件种类及数量清单。¦表8- 1¦推荐备件清单¦ ¦-¦-¦¦序号¦代号¦备件名称¦数量¦ ¦-¦-¦-¦-¦ ¦1¦HG1361002-01¦NC50 堵头¦1¦ ¦2¦HG1361002-0500¦节流压井管线试压头总成¦1¦ ¦3¦HG1361002-0600¦泥浆增压管线试压头总成¦1¦ ¦4¦HG206111-11¦锁块¦3¦第15页共5页¦序号¦代号¦备件名称¦数量¦ ¦-¦-¦-¦-¦ ¦5¦HG206111-1000¦锁块座总成¦3¦ ¦6¦HG206111-12¦螺钉7/8-9UNC¦12¦¦表8- 2¦易损件清单¦ ¦-¦-¦¦序号¦备件名称¦零件编号¦单位¦使用位置¦ ¦-¦-¦-¦-¦-¦ ¦1¦NPT 3/8 堵头¦HG1361002-10¦1¦母接头¦ ¦2¦O 型圈227.9×5.33¦530301170020037347¦1¦母接头¦ ¦3¦O 型密封圈22.13"×0.55"¦530301010221005515¦1¦母接头¦ ¦4¦组合密封圈25005000-375B¦539904010470000701¦1¦节流压井管线试压头¦ ¦5¦组合密封圈25004500-375B¦539904010470000700¦1¦泥浆增压管线试压头¦ | 4、HG1361003-00WH-2023海-121 -RT-H450 隔水管送入工具 使用操作维护手册-2020-4-23（20）.pdf <图片>示例图63</图片><图片>示例图64</图片><图片>示例图65</图片><图片>示例图66</图片><图片>示例图67</图片><图片>示例图68</图片><图片>示例图69</图片><图片>示例图70</图片><图片>示例图71</图片><图片>示例图72</图片>0<图片>示例图73</图片>1<图片>示例图74</图片>2<图片>示例图75</图片>3<图片>示例图76</图片>4<图片>示例图77</图片>5<图片>示例图78</图片>6<图片>示例图79</图片>7<图片>示例图80</图片>8<图片>示例图81</图片>9<图片>示例图82</图片>0<图片>示例图83</图片>1<图片>示例图84</图片>2<图片>示例图85</图片>3<图片>示例图86</图片>4<图片>示例图87</图片>5<图片>示例图88</图片>6<图片>示例图89</图片>7<图片>示例图90</图片>8<图片>示例图91</图片>9<图片>示例图92</图片>0<图片>示例图93</图片>1<图片>示例图94</图片>2<图片>示例图95</图片>3<图片>示例图96</图片>4<图片>示例图97</图片>5<图片>示例图98</图片>6<图片>示例图99</图片>7<图片>示例图100</图片>8<图片>示例图101</图片>9<图片>示例图102</图片>0<图片>示例图103</图片>1<图片>示例图104</图片>2<图片>示例图105</图片>3<图片>示例图106</图片>4<图片>示例图107</图片>5<图片>示例图108</图片>6<图片>示例图109</图片>7<图片>示例图110</图片>8<图片>示例图111</图片>9<图片>示例图112</图片>0<图片>示例图113</图片>1<图片>示例图114</图片>2<图片>示例图115</图片>3<图片>示例图116</图片>4<图片>示例图117</图片>5<图片>示例图118</图片>6<图片>示例图119</图片>7 隔水管送入工具进行贮藏检测。<图片>示例图120</图片>RT-H450 隔水管送入工具主承载件为提升短节、锁块和母接头。 RT-H450 隔水管送入工具应每年定期进行常规年检，每5 年应进行1 次大修。 1. 彻底清洗 RT-H450 隔水管送入工具彻底清洗推荐使用高压水（200kg/cm2)或地老鼠彻底清洗，使用高压水、蒸汽方法或化学溶剂的方法彻底清洁试压头密封表面的油污和其他污渍。 2. 锁块检测 按图6-1 所示测量6 个锁块的L1、L2 和L3，并记录，如表6-1。 图6- 1 锁块关键尺寸测量示意图3. 试压头检测 测量试压头密封面内径φD1、φD2，并记录，如表6-2。 图6- 2 试压头关键尺寸测量示意图 4. 密封面及关键承载件无损检测 对锁块、母接头、提升短节、试压头等主承载件按照API Spec 16F 规范要求无损检测。 第13页共14页<图片>示例图121</图片>注意： 所有铁磁性材料的表面裂纹磁粉检测应按ASTM E 709 规定的程序检验。所有非铁磁性材料的表面裂纹检测应按ASTM E 165 规定的程序检验。 热加工零件的超声波检验应按ASTM A388（浸渍法除外）和ASTM E428 规定的平底孔规程进行。 5. 表面涂层修复 应采用两底两面海洋性油漆对RT-H450 隔水管送入工具外表面的涂层损伤修补。¦表6- 1¦RT-H450 隔水管送入工具锁块尺寸测量记录表¦ ¦-¦-¦¦锁块序列号¦L1¦L2¦L3¦ ¦-¦-¦-¦-¦ ¦1¦¦¦¦ ¦2¦¦¦¦ ¦3¦¦¦¦ ¦4¦¦¦¦ ¦5¦¦¦¦ ¦6¦¦¦¦¦表6- 2¦RT-H450 隔水管送入工具试压头尺寸测量记录表¦ ¦-¦-¦¦试压接头¦密封面内径φD1¦¦密封槽底径φD2¦¦ ¦-¦-¦-¦-¦-¦ ¦¦1¦2¦1¦2¦ ¦节流管线¦¦¦¦¦ ¦压井管线¦¦¦¦¦ ¦泥浆管线¦¦¦¦¦第14页共14页¦表6- 2¦RT-H450 隔水管送入工具检查一览表¦ ¦-¦-¦¦序号¦项目¦类型¦¦¦¦ ¦-¦-¦-¦-¦-¦-¦ ¦¦¦到岸/离岸检测¦储存检测¦常规年检¦五年大修¦ ¦1¦检查紧固件是否有脱落的倾向¦√¦√¦√¦√¦ ¦2¦检查主承件是否有裂纹¦√¦√¦√¦√¦ ¦3¦检查工具腐蚀情况¦√¦√¦√¦√¦ ¦4¦润滑密密封面与螺纹部位¦√¦√¦√¦√¦ ¦5¦试压头密封面外观检查（裂纹、锈迹、坑蚀、划痕）¦√¦√¦√¦√¦ ¦6¦主承载件外观检查（裂纹、锈迹、坑蚀）¦√¦√¦√¦√¦ ¦7¦试压头密封面直径测量¦¦¦√¦√¦ ¦8¦锁块关键尺寸测量¦¦¦√¦√¦ ¦9¦主承载件和承压件进行磁粉探伤/渗透探伤¦¦¦√¦√¦ ¦10¦完全拆解清洗¦¦¦¦√¦ ¦11¦载荷评定¦¦¦¦√¦ | 无召回片段 | 无召回片段 | 无召回片段 | 无召回片段 | 无召回片段 | 无召回片段
隔水管的常规年检项目有哪些？ | 彻底的清洗；密封表面无损检测，识别有损伤和缺陷的部件；抽样进行焊缝无损检测，记录裂纹生成和扩展情况；密封件缺陷甄别；主管体、节流和压井管线壁厚测厚；表面受损涂层修复；对产品年检结果进行记录。 | 《DR-CC3隔水管单根操作维护手册》7.3、常规年检 | 隔水管的常规年检项目主要包括以下内容： 1. **彻底的清洗**：使用高压水或其他方法彻底清洗主管和边管内的油污、锈迹。 2. **密封表面无损检测**：检查密封表面是否有损伤和缺陷。 3. **抽样进行焊缝无损检测**：记录裂纹生成和扩展情况。 4. **密封件缺陷检查**：仔细检查O形密封圈及组合密封圈，若有损伤应及时更换。 5. **主管体、节流和压井管线壁厚测厚**：使用超声波测厚仪测量管壁厚度，确保符合允许的最小壁厚标准。 6. **表面受损涂层修复**：对产品外表面的涂层损伤进行修补。 7. **对产品年检结果进行记录**：保存每年的检测结果，以便于后续的维护和评估。 这些步骤有助于确保隔水管的安全性和可靠性，延长其使用寿命。在进行任何复杂的检测和维护作业时，请确保遵循制造商的指导手册，并在必要时寻求专业人员的帮助。 | 6、HG136113-00WH DR-CC3隔水管单根 操作维护手册（最终版）（33）.pdf 7. 维护与保养 为使设备能够持续的正常工作，使各零部件具有尽可能长的寿命，除了按规程进 行正确的操作使用外，还必须进行维护保养。在设备的使用期间内，应进行周期性的 维护保养。在维护过程中发现的问题视具体情况可以由操作人员或专业人员加以解决。 根据隔水管的使用时间以及下放/回收次数，应该对隔水管单根产品进行系统性的检查和维修，推荐的维修项目和频次推荐如下： 7.1 海上/陆地检测 当隔水管单根从钻井平台上运送到岸上堆场后，应对单根总成进行一些必要的清 洗和检查，主要内容包括： 彻底的清洗 目检甄别有损伤和缺陷的部件 密封件缺陷甄别和更换 7.2 贮藏检测 当隔水管在岸上堆场存放的时间超过半年时，应对其进行必要的清洗和检查，主要内容与上述到岸/离岸检测相同，包括以下一些项目： 彻底的清洗 目检甄别有损伤和缺陷的部件 密封件缺陷甄别和更换 7.3 常规年检 彻底的清洗 密封表面无损检测，识别有损伤和缺陷的部件抽样进行焊缝无损检测，记录裂纹生成和扩展情况密封件缺陷甄别 主管体、节流和压井管线壁厚测厚¦宝鸡石油机械有限责任公司¦HG136113-00WH¦¦ ¦-¦-¦-¦ ¦¦DR-CC3 隔水管单根操作维护手册¦¦ ¦¦2023 年12 月20 日生效¦第20页共33页¦表面受损涂层修复 对产品年检结果进行记录 7.4 五年大修 完全拆解并进行完整的检测及维护流程 隔水管单根载荷级别的重新评定 节流和压井管线压力级别的重新评定 针对一些重大受损部件进行修复 以上提到的检测及维护作业项目的具体内容包括： 1. 彻底的清洗主管和边管 使用高压水或地老鼠彻底清洗主管和边管内的油污、锈迹。 使用高压水、蒸汽方法或化学溶剂的方法彻底清洁主管体及边管密封表面的油污 和其他污渍。 2. 主管体及边管壁厚测厚 使用手持超声波测厚仪或其它专用超声波测厚设备进行管壁厚度测量。 每条隔水管单根主管测10 个截面（每个截面测4 点），允许的最小主管体平均壁厚为名义壁厚减0.13mm；若任何一截面平均壁厚小于允许值，应对单根产品的额定载荷级别做降级处理。 每条边管测量6 个截面（每个截面测3 点），允许的最小边管平均壁厚为名义壁厚减0.13mm，若任何一截面平均壁厚小于允许值，则应对其进行修理或者报废及更换处理，不可再应用于额定的压力作业。 3. 密封件检查与备件补充 仔细检查单根产品所配套的O 形密封圈以及组合密封圈是否有切口、划痕等不可接受的损伤，若有损伤应及时进行更换并进行备件补充。所有密封件在打开包装并开始使用1 年后必须进行更换。 密封件的保存应避免阳光直射，存放在阴凉温度较低的场所，储存温度不得高于45℃，在需要使用以前不应拆封，应密闭隔绝氧气。 4. 关键密封及受力位置无损检测 对主管和边管公、母接头密封面，公头承载环槽，主承载焊缝等采用合适的无损检测方式进行检验，在密封表面不允许出现任何戳伤以及划痕。 年检时，环形焊缝疲劳裂纹的检测无需每根每道都进行检测；可每五根隔水管单根抽检一根进行主管体环形焊缝疲劳裂纹的检测和记录。每年的单根焊缝疲劳裂纹检测记录均应保留，可据此观测裂纹在焊缝中的生成和扩展情况。结合API 规范的验收标准判断隔水管单根产品是否能继续满足使用要求。 <图片>示例图1</图片>注意： 所有铁磁性材料的表面裂纹磁粉检测应按ASTM E 709 规定的程序检验。 所有非铁磁性材料的表面裂纹检测应按ASTM E 165 规定的程序检验。 热加工零件的超声波检验应按ASTM A388（浸渍法除外）和ASTM E428 规定的平底孔规程进行。 所有铁磁性材料焊缝的磁粉检验应使用荧光法，按ASTM E 709 规定的程序检验。 所有非铁磁性材料焊缝的表面无损检测应采用液体渗透法进行，按ASTM E 165的规定执行。 所有焊缝的超声波检验应按ASTM 压力容器规范第Ⅴ卷第5 册规定的程序进行。 5. 主管及边管表面涂层修复 应采用两底两面海洋性油漆对产品外表面的涂层损伤进行修补。 | 6、HG136113-00WH DR-CC3隔水管单根 操作维护手册（最终版）（33）.pdf 7.1 海上/陆地检测.......................................................................................................................................... 19 7.2 贮藏检测....................................................................................................................................................19 7.3 常规年检....................................................................................................................................................19 7.4 五年大修....................................................................................................................................................20 7.5 密封件的存储和处置................................................................................................................................21 8. 吊装和贮存......................................................................................................................................................24 | 2、HG206111-0WH DR-EC1隔水管单根 操作维护手册 V2 海洋审查版（35）.pdf <图片>示例图2</图片> 常规年检  彻底的清洗  密封表面无损检测，检查有损伤和缺陷的部件  抽样进行焊缝无损检测，记录裂纹生成和扩展情况  密封件缺陷检查  主管体、节流和压井管线壁厚测厚  表面受损涂层修复  对产品年检结果进行记录 <图片>示例图3</图片> 五年大修  完全拆解并进行完整的检测及维护流程  隔水管单根载荷级别的重新评定  节流和压井管线压力级别的重新评定  针对一些重大受损部件进行修复 以上提到的检测机维护作业项目的具体内容包括： 1. 彻底的清洗主管和边管 使用高压水（200kg/cm2)或地老鼠彻底清洗主管和边管内的油污、锈迹。建议删除 使用高压水、蒸汽方法或化学溶剂的方法彻底清洁主管体及边管密封表面的油污 和其他污渍。 2. 主管体及边管壁厚测厚使用手持超声波测厚仪或其它专用超声波测厚设备进行管壁厚度测量。 每条隔水管单根主管测10 个截面（每个截面测4 点），允许的最小主管体平均壁厚为名义壁厚减0.13mm；若任何一截面平均壁厚小于允许值，应对单根产品的额定载荷级别做降级处理。 每条边管测量6 个截面（每个截面测3 点），允许的最小边管平均壁厚为名义壁厚减0.13mm，若任何一截面平均壁厚小于允许值，则应对其进行修理或者报废及更换处理，不可再应用于额定的压力作业。 3. 密封件检查与备件补充 仔细检查单根产品所配套的O 型密封圈以及组合密封圈是否有切口、划痕等不可接受的损伤，若有损伤应及时进行更换并进行备件补充。所有密封件在打开包装并开始使用1 年后必须进行更换。 密封件的保存应避免阳光直射，存放在阴凉温度较低的场所，储存温度不得高于45℃，在需要使用以前不应拆封，应密闭隔绝氧气。 4. 关键密封及受力位置无损检测 对主管和边管公、母接头密封面，公头承载环槽，母头锁块窗口，主承载焊缝等采用合适的无损检测方式进行检验，在密封表面不允许出现任何戳伤以及划痕。 年检时，环形焊缝疲劳裂纹的检测无需每根每道都进行检测；可每五根隔水管单根抽检一根进行主管体环形焊缝疲劳裂纹的检测和记录。每年的单根焊缝疲劳裂纹检测记录均应保留，可据此观测裂纹在焊缝中的生成和扩展情况。结合API 规范的验收标准判断隔水管单根产品是否能继续满足使用要求。 <图片>示例图4</图片>注意： 所有铁磁性材料的表面裂纹磁粉检测应按ASTM E 709 规定的程序检验。 所有非铁磁性材料的表面裂纹检测应按ASTM E 165 规定的程序检验。 热加工零件的超声波检验应按ASTM A388（浸渍法除外）和ASTM E428 规定的平底孔规程进行。 所有铁磁性材料焊缝的磁粉检验应使用荧光法，按ASTM E 709 规定的程序检验。所有非铁磁性材料焊缝的表面无损检测应采用液体渗透法进行，按ASTM E 165的规定执行。 所有焊缝的超声波检验应按ASTM 压力容器规范第Ⅴ卷第5 册规定的程序进行。 5. 主管及边管表面涂层修复 应采用两底两面海洋性油漆对产品外表面的涂层损伤进行修补。¦<图片>示例图5</图片>¦密封件的存储和处置¦ ¦-¦-¦7.5.1 密封件的存储 密封件作为常用备件，要存放较长时间，在受到诸如：扭曲、氧气、抽样、光照、热源、潮湿、油品或溶剂等的影响下，密封件可能会因其物理化学性质的改变而失效。 故，密封件需遵循如下存储条件： 1）温度：理想存储温度为15℃~25℃，应避免接触热源及阳光照射。注意存储温度不得超过50℃！对于从低温存储状态取出的密封件，使用前需缓慢加温至30℃。 2）相对湿度：存储的理想湿度是65%，并应低于70%，并避免过于潮湿或过于干燥，避免出现冷凝现象。 3）光照：需避免阳光及强的紫外线的人工光源。长期存储建议采用防紫外线的包装袋，并在仓库的窗户上涂红色（橙色）涂料或贴防晒膜。 4）辐射：应避免电离辐射对密封件的损伤。 5）氧和臭氧：橡胶材料应避免暴露在循环流动的空气中。可通过包装、缠绕的方式存放在气密容器中或其它合适的方式来实现该目的。臭氧对弹性材料有损害，存储环境中要避免出现的设备包含但不局限于：水银蒸汽灯、高压电气设备、电动机以及产生电火花或静电的设备。 6）变形：密封件应尽可能以自由状态放置，避免受到拉伸、压缩、扭曲变形。 7）接触液体及半固体物质：除非制造商有意为止，密封件须尽量避免接触液体、半固体物质特别是溶剂。例如油或油脂。 8）接触金属：金属锰、铸铁和铜合金等会损伤橡胶，应避免与之接触。如无法避免，应用聚乙烯或玻璃纸进行隔离。 9）接触非金属：应避免接触其他橡胶或碳酸。 | 1、HG136411-00WH 隔水管伸缩节 操作维护手册（31）.pdf <图片>示例图6</图片> 伸缩节的组装..................................................................................................................................... 25 6. 推荐备件................................................................................................................................................27 7. 维护与保养............................................................................................................................................27 <图片>示例图7</图片> 到岸/离岸检测....................................................................................................................................28 <图片>示例图8</图片> 贮藏检测............................................................................................................................................. 28 <图片>示例图9</图片> 常规年检............................................................................................................................................. 28 | 无召回片段 | 无召回片段 | 无召回片段 | 无召回片段 | 无召回片段 | 无召回片段
隔水管送入工具主要用于那些哪些方面？ | 1.隔水管管串的下放安装，整个隔水管串（含BOP）； 2.隔水管管串的回收； 3.隔水管串节流/压井管线和辅助管线的额定压力密封测试； | 《RT-M450 隔水管送入工具使用操作维护手册》1、概述 | 隔水管送入工具主要用于以下三个方面： 1. **隔水管管串的下放安装**，包括整个隔水管串（含BOP）； 2. **隔水管管串的回收**； 3. **隔水管串节流/压井管线和辅助管线的额定压力密封测试**。 | 4、HG1361003-00WH-2023海-121 -RT-H450 隔水管送入工具 使用操作维护手册-2020-4-23（20）.pdf 1概述 宝石石油机械有限责任公司（以下简称宝石机械）生产制造的RT-H450隔水管送入工具的安装、使用和维护应按照本手册进行操作，RT-H450隔水管送入工具按照API Spec 16F规范（第2版）设计和制造。 RT-H450隔水管送入工具是安装和测试隔水管串的重要工具，用于钻井隔水管串连接时的上提、下放和运输，以及隔水管管串下入时辅助管线的额定工作压力密封测试。RT-H450隔水管送入工具适用于宝石机械的DR-EC1钻井隔水管系统。RT-H450隔水管送入工具主要用于以下3个方面，下述所述隔水管串包括隔水管单根、隔水管短节、隔水管注阀和终端接头。 1.隔水管管串的下放安装，整个隔水管串（含BOP）；2.隔水管管串的回收； 3.隔水管串节流/压井管线和辅助管线的额定压力密封测试；¦2¦技术参数¦表2- 1¦RT-H450 隔水管送入工具技术参数¦ ¦-¦-¦-¦-¦¦额定载荷：¦4500 kN¦ ¦-¦-¦ ¦节流/压井管线试压头额定工作压力：¦103.5 MPa（15000Psi）¦ ¦泥浆增压管线试压头额定工作压力：¦34.5 MPa（5000Psi）¦ ¦提升短节连接螺纹：¦API 7-2 NC50¦ ¦液压系统额定压力：¦21 MPa¦ ¦液压系统操作压力：¦14 MPa¦ ¦总重¦1731 kg¦图2- 1 RT-H450 隔水管送入工具 第1页 共14页 <图片>示例图1</图片>¦3¦图2- 2¦RT-H450 隔水管送入工具整体尺寸¦ ¦-¦-¦-¦ ¦¦主要结构及部件功能¦¦如图3-1 所示RT-H450 隔水管送入工具由母接头、液压锁紧总成、液压系统、铭牌、阀安装板、NC50 堵头、提升短节、M220×6 固定螺母、固定吊耳、节流压井管线试压头总成、锁块、7/8-9UNC 螺钉、泥浆增压管线试压头总成、NPT 3/8 堵头、M4×8 不锈钢开槽平端紧定螺钉、不锈钢螺栓M12×25 、25005000-375B 组合密封圈、O 型圈227.9×5.33、22.13"×0.55" O 型密封圈、25004500-375B 组合密封圈组成。 节流压井管线试压头总成如图3-3 所示，由节流压井管线试压头1 和M72×3 螺母2 组成。 泥浆增压管线试压头总成如图3-4 所示，由泥浆增压管线试压头1 和M72×3 螺母2 组成。 第2页 共14页 <图片>示例图2</图片> | 4、HG1361003-00WH-2023海-121 -RT-H450 隔水管送入工具 使用操作维护手册-2020-4-23（20）.pdf ¦1¦母接头¦ ¦-¦-¦ ¦2¦液压锁紧总成¦ ¦3¦液压系统¦ ¦4¦铭牌¦ ¦5¦阀安装板¦ ¦6¦NC50 堵头¦ ¦7¦提升短节¦ ¦8¦固定螺母M220×6¦ ¦9¦固定吊耳¦ ¦10¦节流压井管线试压头总成¦ ¦11¦锁块¦ ¦12¦螺钉7/8-9UNC¦ ¦13¦泥浆增压管线试压头总成¦ ¦14¦NPT 3/8 堵头¦ ¦15¦不锈钢开槽平端紧定螺钉M4×8¦ ¦16¦不锈钢螺栓M12×25¦ ¦17¦组合密封圈25005000-375B¦ ¦18¦O 型圈227.9×5.33¦ ¦19¦O 型密封圈22.13"×0.55"¦ ¦20¦组合密封圈25004500-375B¦图3- 1 RT-H450 隔水管送入工具 第3页 共14页 <图片>示例图3</图片> 图3- 1 RT-H450 隔水管送入工具液压系统原理图 <图片>示例图4</图片>¦1¦节流压井管线试压头¦ ¦-¦-¦ ¦2¦M72×3 螺母¦ ¦3¦转换接头M9-MP16¦图3- 3 节流/压井管线试压头 第4页 共14页 <图片>示例图5</图片>¦1¦泥浆增压管线试压头¦ ¦-¦-¦ ¦2¦M72×3 螺母¦ ¦3¦转换接头M9-MP16¦¦图3- 4¦泥浆管线试压头¦ ¦-¦-¦¦<图片>示例图6</图片>¦ ¦-¦¦1¦缸体¦ ¦-¦-¦ ¦2¦活塞总成¦ ¦3¦端盖¦ ¦4¦固定螺母M90×4¦第5页 共14页¦5¦滑动缸盖¦ ¦-¦-¦ ¦6¦机械锁紧总成¦ ¦7¦连接螺栓¦ ¦8¦垫片¦ ¦9¦O 形圈66.04×5.33¦ ¦10¦O 形圈26.34×5.33¦¦图3-5¦液压锁紧总成¦ ¦-¦-¦ ¦RT-H450隔水管送入工具是宝石机械DR-EC1钻井隔水管系统的重要配套工具，具 备隔水管的下放、回收与节流/压井管线和辅助管线额定工作压力密封测试功能，采用可拆卸式试压头。 母接头4 配备了锁块座总成和锁块，通过拧紧螺栓驱动机构来实现RT-H450 隔水管送入工具与隔水管的连接。隔水管在下放时应公接头朝上，母接头朝下。 提升短节2与隔水管吊装附件相连，上部承载台阶呈18°，下部通过台阶与母接头4相连，是RT-H450隔水管送入工具主要的承载部件。 节流/压井管线试压接头5和泥浆管线试压接头6分别安装于母接头5相应的台阶孔中，分别用于测试隔水管串节流/压井管线和泥浆管线的密封性能。 RT-H450隔水管送入工具的主要承载件为提升短节2、母接头4和锁块10，节流/压井管线试压接头5和泥浆管线试压接头6的密封面与隔水管串节流/压井管线和泥浆管线的公接头密封面配合。¦¦ | 3、HG1361002-00WH-2023海-121 -RT-M450 隔水管送入工具 使用操作维护手册-2020-4-23（22）.pdf 4.2.2 拆解 a) 使用气动扳手旋松驱动螺栓，RT-M450 隔水管送入工具退出隔水管公接头环槽； b) RT-M450 隔水管送入工具拉出隔水管公接头； 4.3 隔水管串下放<图片>示例图7</图片>注意：RT-M450 隔水管送入工具吊装隔水管单根时，人员应远离RT-M450隔水管送入工具和隔水管单根工作区域。 （a）通过液压吊卡、吊环等工具将RT-M450 隔水管送入工具与钻机顶驱相连； （b）下放BOP 等； （c）连接RT-M450 隔水管送入工具与位于猫道上隔水管单根公接头； （d）钻机顶驱上行，RT-M450 隔水管送入工具带动隔水管单根上行，井口机械手伸出或猫道扶手启动，扶正隔水管单根，随着钻井顶驱上行，隔水管单根逐步由水平 状态转换为竖直状态，待下放隔水管单根母接头处于隔水管卡盘正上方； （g）通过顶驱和固定吊耳调整待下放隔水管的方位，使之与坐于隔水管卡盘上的隔 水管串对中，连接待下放隔水管与坐于隔水管卡盘上的隔水管串； （h）关闭隔水管卡盘，隔水管卡盘伸缩臂缩回，钻机顶驱带动RT-M450 隔水管送入工具下行，直至待下放隔水管公接头运行至隔水管卡盘位置，打开隔水管卡盘，隔 水管卡盘伸缩臂伸出，隔水管串坐于隔水管卡盘上； （i）断开RT-M450 隔水管送入工具母接头与已下放隔水管公接头连接；（i）继续按上述步骤，下放其余隔水管。 RT-M450 隔水管送入工具锁块以及驱动螺栓应每下放5 根进行一次润滑。 4.4 隔水管串回收 a 准备回收隔水管串，BOP 与井口断开连接；b 回收分流器、球接头（挠性接头）； 第8页 共13页 c 回收伸缩节、悬挂张紧环等； d RT-M450 隔水管送入工具与坐于隔水管卡盘之上的隔水管串公接头连接； e 打开隔水管卡盘，隔水管卡盘伸缩臂缩回； f 钻井游吊系统带动RT-M450 隔水管送入工具上行，直至与待回收隔水管相连接隔水管串公接头通过隔水管卡盘； g 关闭隔水管卡盘，隔水管卡盘伸缩臂伸出，使与待回收隔水管相连接隔水管串公接头坐于隔水管卡盘之上； h 断开待回收隔水管单根母接头与坐于隔水管卡盘之上隔水管串公接头连接； i RT-M450 隔水管送入工具提吊回收隔水管单根至指点地点； j 断开RT-M450 隔水管送入工具与回收隔水管单根连接； k 继续按上述步骤回收隔水管，直至完成所有隔水管回收。 4.5 隔水管串密封测试 分别连接试压源与RT-M450 隔水管送入工具的节流/压井管线试压接头4 和泥浆管线试压接头5 的试压口，并检查连接情况。当完成第3 根隔水管单根连接时，打开与RT-M450 隔水管送入工具的节流/压井管线试压接头4 和泥浆管线试压接头5 相连的试压源开关，使RT-M450 隔水管送入工具的RT-M450 隔水管送入工具的节流/压井管线试压接头5 和泥浆管线试压接头6 分别与隔水管单根的节流/压井管线母头、泥浆管线母头连接中，向节流/压井管线试压接头5 和泥浆管线试压接头6 的试压口逐级缓慢打入压力水，节流/压井管线试压接头5 压力不超过103.5MPa，泥浆管线试压接头压力6 不超过34.5MPa，试压源一般为洁净水，升至试验压力后保压时间不少于5 分钟，密封测试同时满足以下条件为合格： （1）在稳压期内，节流／压井管线、泥浆增压管线承压本体均不得出现任何渗漏、冒汗现象，无变形和异常响声； （2）在稳压期内，其压力变化应不大于5%或500psi（取其小者），且全试验过程中，试验压力不得低于名义压力； 4.6 使用后的维护 1. 用干净的水清洁RT-M450 隔水管送入工具。检查O 型圈和其他密封，如有 第9页 共13页 损坏应更换。 2. 在母接头、试压帽上抹防腐剂并安装保护套。 3. 在母接头的驱动螺栓和锁块座之间涂抹防水润滑脂。4. 重新安装所有护套。 | 无召回片段 | 无召回片段 | 无召回片段 | 无召回片段 | 无召回片段 | 无召回片段 | 无召回片段
隔爆型齿轮油泵电动机的工作原理是什么？ | 外壳能够承受通过外壳任何接合面或结构间隙渗透到外壳内部的可燃性混合物在内部爆炸而不损坏，并且不会引起外部由一种、多种气体或蒸气形成的爆炸性气体环境的点燃。 | 《LWBZ-40-6CX3 YBX3系列隔爆型齿轮油泵电动机说明书》一、概述 4、电动机型号的意义 | 隔爆型齿轮油泵电动机的工作原理基于其设计能够确保在内部发生爆炸性混合物的爆炸时，隔爆外壳不会损坏或产生会影响隔爆性能的变形。此外，这种设计还确保内部爆炸火焰不会通过外壳的隔爆接合面引起外部爆炸性混合物的爆炸。 具体来说，隔爆型电动机包括以下关键点： 1. **隔爆外壳**：机座、端盖、轴承内盖、接线盒盖、接线盒座等部件经过精密加工并经过水压试验合格，确保在内部爆炸时外壳的完整性。 2. **隔爆接合面**：这些接合面的设计（长度、间隙、表面粗糙度）符合严格的标准，以防止火焰传播到外部环境。 3. **紧固件和螺栓**：所有连接隔爆外壳的螺栓都装有弹簧垫圈，防止自动松脱。 4. **电气间隙和爬电距离**：接线盒内部的裸露导体之间以及与金属外壳之间的电气间隙及爬电距离都符合规定。 5. **接地**：电动机有良好的接地措施，以防漏电火花，确保安全。 6. **温度控制**：电动机在额定工作状态下，外壳表面温度不得超过规定值，以保证电缆运行可靠。 因此，隔爆型齿轮油泵电动机的设计和工作原理主要是为了确保在潜在爆炸性环境中的安全运行，通过物理隔离和严格控制电气参数来实现防爆目的。 | 齿轮油泵装置使用维护说明书.pdf <图片>示例图1</图片> 齿轮油泵装置使用维护说明书 OPERATING AND UPKEEP INSTRUCTION <图片>示例图2</图片> 宝鸡市双宏液压机械有限公司 Baoji Shuanghong Hydraulic Machinery Co., Ltd 1、用途 LWBZ、LBZ、WBZ、XYZ、2CY、CHP 型等系列齿轮油泵装置，适用于重型设备稀油润滑系统，公称压力0.1-2.5Mpa，公称流量10-500L/min，输送介质粘度等为N22-N460 的工业润滑油。 2、技术参数 见铭牌 3、结构及工作原理 LWBZ、LBZ、WBZ、XYZ 型齿轮油泵装置是由CB-B 型齿轮油泵和电机组成；CHP 型齿轮油泵装置是由CBF-E 型齿轮油泵和电机组成。油泵依靠梅花形弹性联轴器与电机连接，从而获得与电机相同的转速。 当齿轮旋转时，两齿轮的啮合线将泵分离成吸油腔和排油腔，吸油腔齿轮啮合处容积逐渐增大，形成负压，从而吸入液体，液体充满齿谷后被带到排油腔，齿轮啮合处容积逐渐减小，产生压力从而压出液体。 <图片>示例图3</图片> 4、安装与维护 4.1 泵轴与电机轴应安装在一条轴线上。安装完成后检查转动是否灵活。 4.2 启动前检查联轴器转动是否灵活。 4.3 启动前油箱注入洁净的润滑油，液面一定高于油泵吸油口高度。 4.4 按润滑系统要求打开系统管路上各处闸阀。4.5 验证电动机转动方向，无误时启动电机。 4.6 油泵在运转过程中如有不正常噪音，则应停止运转。 4.7 运转过程中如压力过高或压力过低、则需检查系统压力设定。 4.8 油泵介质为工业齿轮油，符合GB5903-2011《工业齿轮油》标准。 4.9 油泵运转过程中不允许空气进入。 | 13.BC300202-00SM-QDP-3000钻井泵组用户手册.docx 2.4总体布置QDP-3000五缸泵组由动力端、液力端、传动装置及辅助系统四大部分组成。动力端用来传递动力和转换运动方式及速度，为液力端提供合适的动力，泵内未设置齿轮副等减速机构，主要包括机架、曲轴、连杆、十字头、中间拉杆、轴承等。液力端用来将机械能转变为液体内能，从而实现输送泥浆的功能。主要包括液缸、阀总成、缸套、活塞、吸入管、排出管、五通、空气包及安全阀等。传动装置主要包括电机、齿轮减速箱及联轴器等，用来将电机动力进行降速增扭，传递动力至钻井泵本体的动力端。辅助系统主要包括润滑系统、喷淋系统、灌注系统、润滑油加热装置及大底座等。QDP-3000五缸泵组为交流变频电机驱动的泵组，两台1200 kW电机安装于钻井泵后方（采用背对背安装），两台齿轮减速箱分别置于钻井泵左右两侧，电机通过联轴器与齿轮减速箱连接，齿轮减速箱与机架之间采用螺栓螺母连接固定，动力通过花键传递给曲轴。2.5产品外形图<图片>示例图4</图片>图2-1泵组外形图 | LWBZ-40-6CX3 YBX3系列隔爆型电动机说明书-中文.pdf-YBX3 系列隔爆型三相异步电动机使用说明书 1. YBX3 系列隔爆型三相异步电动机（以下简称电动机）是开发的新一代高效节能、全封闭、自扇冷、鼠笼式三相异步电动机，电动机执行标准：Q/320206JLAB25-2013《YBX3 系列隔爆型三相异步电动机技术条件（机座号$63\sim 355$）》。电动机外形美观、性能优异、运行可靠、维护简单。能满足 GB 18613-2012 中小型三相异步电动机能效限定值及能效等级中效率 2 级指标. 2. 本系列电动机防爆性能符合 GB3836.1-2010《爆炸环境第 1 部分：设备通用要求》和GB3836.2-2010《爆炸性环境第2部分：由隔爆外壳“d”保护的设备》的规定，防爆标志：ExdIMb、ExdIIAT4 Gb、ExdIIIBT4 Gb，分别适用于煤矿井下非采掘工作面以及工厂的 IIA，IIB 级，温度组别为$T1\sim T4$ 组的爆炸性气体环境 1 区、2 区场所。 常用爆炸性气体混合物分组见表1表1¦温度组别¦¦T1¦T2¦T3¦T4¦ ¦-¦-¦-¦-¦-¦-¦ ¦类别¦I¦甲烷¦-¦-¦-¦ ¦¦IIA¦醋酸、丙酮、乙腈、烯丙酰氯、氨、苯胺、苯乙烯、苯、甲基苯乙烯、三甲苯、戊-2-铜（甲基丙基甲铜）、甲酚、溴乙烷、异丁烷、丁酰氯化物、氯甲烷、丙烷、氯乙烷、石油、氮（杂）¦环丙烷、甲基环戊烷、丙酸、乙炔、甲醇、甲酸甲酯、醋酸乙脂、环氧乙烷、二异丙醚、丙醇、环已铜、乙烯、呋喃、丁烷、甲胺、氯乙醇、丙烯酸乙脂¦戊烷、甲基环已烷、石油（包括汽油）、石脑油、柴油、煤油、己烷、乙硫醇、戊醇、氯丁烷、四氢噻吩¦乙醛¦ ¦¦IIB¦丙炔（甲基乙炔、）环丙烷、丙烯腊、氯化氢、焦炉煤气¦丁二烯-1，3、环氧乙烷、丙烯酸甲酯、呋喃¦二甲醚、甲氢化呋喃甲醇、丁烯醛、乙硫醇¦乙基甲基醚、二乙醚、二丁醚、四氯乙烯¦一.概述 3. 防爆标志 ExdI Mb、ExdIIBT4 Gb 的含义： (GbExdIMb防爆标志隔爆型设备保护级别(EPL)MbI类矿)<图片>示例图5</图片> (设备保护级别(EPL)Gb防爆标志隔爆外壳电气设备的温度组别)<图片>示例图6</图片> 电气设备的类、级别 (EPL) Gb 的意义：爆炸性气体环境用设备，具有“高”的保护级别，在正常运行或预期故障条件下不是点燃源。大多数标准保护概念提出设备在这一保护级别。 （EPL）Mb 的意义：安装在煤矿甲烷爆炸环境中的设备，具有“高”的保护级别，该等级具有足够的安全性，使设备在正常运行中或在瓦斯突出和设备断电之间的时间内出现预期故障条件下不可能成为点燃源。 4. 电动机型号的意义： (铁心长度代号YBX3200L12--异步电动机隔爆型高效率极数)<图片>示例图7</图片> 隔爆型电动机工作原理：外壳能够承受通过外壳任何接合面或结构间隙渗透到外壳内部的可燃性混合物在内部爆炸而不损坏，并且不会引起外部由一种、多种气体或蒸气形成的爆炸性气体环境的点燃。电动机的工作条件： 5. 1) 环境空气最高温度：随季节而变化，但不超过$$35\textcelsius$$（煤矿井下）或$$40\textcelsius$$（工厂）；环境空气最低温度为-15$$^{\circ}$$C。 环境空气最大相对湿度不超过95%（温度为$$25\textcelsius$$时）（煤矿井下）或最湿月月平均最 高相对湿度为90%,同时该月月平均最低温度不高于$$25\textcelsius$$（工厂）。 海拔不超过1000米。（如电动机在海拔超过1000m电动机的温升按GB755《旋转电 机 定额和性能》规定予以修正） 4) 电压：380V、660V、380/660V、1140V、660/1140V。（或$$200\sim 690$$ V范围内任意电压） 频率：50Hz或(60Hz)。 6) 工作方式：S1（连续）。 7) 接法：电动机采用$$\triangle$$接法、Y接法、$$\triangle$$/Y接法。具体接法参见电动机铭牌。 6. 电动机按下列额定功率制造： 一.概述 0.12kW、0.1 8 kW、0.25 kW、0.37 kW、0.55 kW、0.75 kW、1.1 kW、2.2 kW、3 kW、4 kW、5.5 kW、7.5 kW、11 kW、15 kW、18.5 kW、22 kW、30 kW、37 kW、45 kW、55 kW、75 kW、90 kW、110 kW、132 kW、160 kW、(185 kW)、200 kW、(220 kW)、250 kW、(280 kW)、315 kW、(355)kW。 注：带括号的为不优先推荐规格。 | YBE4使用说明书BT4（2级能效）.docx ¦ 定子测温PT100接线示意图 Wiring Diagram of stator temperature measuring Pt100 接线端子 Terminal Block 2 图 1 Figure 1 ¦ 轴承测温PT100接线示意图 Wiring Diagram of bearing temperature measuring Pt100 ¦ ¦ --- ¦ --- ¦ ¦ 定子测温PT100接线示意图 Wiring Diagram of stator temperature measuring Pt100 接线端子 Terminal Block 2 图 1 Figure 1 ¦ ¦ ¦ 定子测温PT100接线示意图 Wiring Diagram of stator temperature measuring Pt100 接线端子 Terminal Block 2 图 1 Figure 1 ¦ 图 2 Figure 2 ¦ ¦ —9— ¦ —9— ¦ ¦ 六、隔爆型电动机防爆要点 1、本系列电机为隔爆型电动机，要求电动机内部的爆炸性混合物爆炸时，隔爆外壳不 应损坏或产生影响隔爆性能的变形：内部爆炸火焰不允许通过外壳的隔爆接合面引起外部爆 炸性混合物的爆炸，为此： a、组成隔爆外壳的零件如机座、端盖、轴承内盖、接线盒盖、接线盒座等，精加工后 须经1.5MPa,历时10～12S水压试验合格。 b、隔爆接合面的长度、间隙、表面粗糙度、接线盒内部裸露导体之间、裸露导体与金 属外壳之间的电气间隙及爬电距离见图5~图8。 c、连接隔爆外壳的螺栓均装有弹簧垫圈，防止自动松脱。 d、风扇的表面电阻不大于1MΩ。 e、接线盒内端子套或接线板的绝缘部分，采用耐泄痕性分级为Ⅱ级的绝缘材料制成。 f、接地、电动机的接地是防止漏电火花，确保安全的重要措施。外壳上的接地端子为一 钢质或铜质镀锌螺栓，设在电动机外壳的明显处，并有接地标志“告)” g、机座、端盖、轴承内盖、接线盒座、接线螺栓、接线盒盖、端子套(或接线板)、轴、 密封圈、风扇是隔爆电机的主要零部件。 2、在额定工作状态下，电动机外壳表面温度不得超过表3的规定。进线口处的温度不得 高于所有电缆的允许温度(70℃),以保证电缆运行可靠。 — 10— ¦ 六、隔爆型电动机防爆要点 1、本系列电机为隔爆型电动机，要求电动机内部的爆炸性混合物爆炸时，隔爆外壳不 应损坏或产生影响隔爆性能的变形：内部爆炸火焰不允许通过外壳的隔爆接合面引起外部爆 炸性混合物的爆炸，为此： a、组成隔爆外壳的零件如机座、端盖、轴承内盖、接线盒盖、接线盒座等，精加工后 须经1.5MPa,历时10～12S水压试验合格。 b、隔爆接合面的长度、间隙、表面粗糙度、接线盒内部裸露导体之间、裸露导体与金 属外壳之间的电气间隙及爬电距离见图5~图8。 c、连接隔爆外壳的螺栓均装有弹簧垫圈，防止自动松脱。 d、风扇的表面电阻不大于1MΩ。 e、接线盒内端子套或接线板的绝缘部分，采用耐泄痕性分级为Ⅱ级的绝缘材料制成。 f、接地、电动机的接地是防止漏电火花，确保安全的重要措施。外壳上的接地端子为一 钢质或铜质镀锌螺栓，设在电动机外壳的明显处，并有接地标志“告)” g、机座、端盖、轴承内盖、接线盒座、接线螺栓、接线盒盖、端子套(或接线板)、轴、 密封圈、风扇是隔爆电机的主要零部件。 2、在额定工作状态下，电动机外壳表面温度不得超过表3的规定。进线口处的温度不得 高于所有电缆的允许温度(70℃),以保证电缆运行可靠。 — 10— ¦ 。 | 无召回片段 | 无召回片段 | 无召回片段 | 无召回片段 | 无召回片段 | 无召回片段
靠进液槽最近的筛网受泥浆和钻屑的冲力大，容易破损，怎样解决？ | 在进液槽出口，第一张筛网的上面增加缓冲装置，或者改用带护丝的筛网（最上层增加30目防护网）。 | S340C振动筛维护使用手册 7 | 根据S480C振动筛说明书的建议，对于靠近进液槽的筛网受泥浆和钻屑冲力大的问题，可以采取以下措施： 1. **增加缓冲装置**：在进液槽出口的第一张筛网上面增加缓冲装置。这有助于减轻泥浆和钻屑对筛网的直接冲击力，延长筛网的使用寿命。 2. **使用带护丝的筛网**：改用带护丝的筛网（最上层增加30目防护网）。这种设计可以在不妨碍筛分效果的前提下，保护下层筛网免受较大颗粒的直接冲击。 请确保在进行任何调整或更换操作时，遵循设备的安全操作规程，并在必要时寻求专业人员的帮助。 | S340C振动筛说明书（河北宝石）第二部分.doc-二.故障分析及排除 <br>-2.机械故障分析与排除 **表格7.2****机械故障分析与排除** ¦ 故障特征 ¦ 原 因 ¦ 解决办法 ¦ ¦ --- ¦ --- ¦ --- ¦ ¦ 振动电机固定螺栓断裂 ¦ 螺栓强度等级低 ¦ 更换为10.9级高强度螺栓，配套10级高强度螺母和经过淬火的垫圈。 ¦ ¦ 振动电机固定螺栓断裂 ¦ 螺栓拧紧力矩不足 ¦ 保证拧紧力矩，M24螺栓为800Nm。 ¦ ¦ 振动电机固定螺栓断裂 ¦ 螺栓松动 ¦ 定期紧固 ¦ ¦ 筛网短期损坏 ¦ 筛网未绷紧 ¦ 绷紧筛网 ¦ ¦ 筛网短期损坏 ¦ 粘性非常强的黏土堆积在出口筛网上 ¦ 保证钻井液冲到出口筛网上，减少黏土在筛面停留时间。 ¦ ¦ 筛网短期损坏 ¦ 筛框上的胶条缺损 ¦ 补上所缺胶条 ¦ ¦ 筛网短期损坏 ¦ 筛网和胶条未贴实 ¦ 清除筛网钩边下面杂物 ¦ ¦ 噪音大或 有异响 ¦ 振动电机螺栓松动 ¦ 拧紧螺栓 ¦ ¦ 噪音大或 有异响 ¦ 振动电机轴承磨损 ¦ 更换轴承 ¦ ¦ 噪音大或 有异响 ¦ 安装面未调平，设备未固定。 ¦ 调平安装面，固定设备。 ¦ ¦ 噪音大或 有异响 ¦ 振动筛底座与罐体安装不牢固，存在相对运动。 ¦ 振动筛底座与罐体必须为刚性连接，安装在加强梁上。 ¦ ¦ 噪音大或 有异响 ¦ 筛网密封胶条的支撑钢板（筛框）磨损严重，密封条固定不牢。 ¦ 修补筛框磨损部位，更换筛框零部件。 ¦ ¦ 噪音大或 有异响 ¦ 筛网密封胶条磨损，筛网未能可靠压紧，拍击筛框。 ¦ 更换筛网密封胶条 ¦ ¦ 筛网易损坏 ¦ 筛网的不锈钢网布质量差，耐蚀性和耐冲击性差。 ¦ 选择质量更好的筛网。 ¦ ¦ 筛网易损坏 ¦ 塑料框架刚性不足，耐温差，耐疲劳性差。筛面相对筛框出现上下起伏，筛网拍击筛框，并出现漏沙问题。 ¦ 选择质量更好的筛网。 ¦ ¦ 筛网易损坏 ¦ 筛网密封胶条的支撑钢板（筛框）磨损严重，筛网拍击筛框，振动幅度加大。 ¦ 修补筛框磨损部位，更换筛框零部件。 ¦ ¦ 筛网易损坏 ¦ 靠进液槽最近的筛网受泥浆和钻屑的冲力大。 ¦ 在进液槽出口，第一张筛网的上面增加缓冲装置，或者改用带护丝的筛网（最上层增加30目防护网）。 ¦ ¦ 排砂不利 ¦ 两个振动电机都向内侧旋转 ¦ 调换进入开关箱的三相电源线中任意两根 ¦ ¦ 排砂不利 ¦ 两个振动电机朝一个方向旋转，力值太小。 ¦ 调换电源线的相序。 ¦ ¦ 筛箱开裂 ¦ 振动电机两侧偏心块松动，力值不同，造成筛箱侧摆严重。 ¦ 调整紧固振动电机偏心块，电机轴两端偏心块力值保持相同。更换筛箱或者焊接修复筛箱。 ¦ ¦ 筛箱开裂 ¦ 前振动电机的特殊偏心块，在运转过程中不能全部打开，两侧力值不同。 ¦ 检查修复电机偏心块,更换或焊接修复筛箱。 ¦ ¦ 排砂方向偏向一侧 ¦ 振动电机两侧偏心块松动变位，两侧的激振力值产生较大的差异，轻则筛面上钻屑走斜线，重则筛箱侧板断裂。 ¦ 检查偏心块位置，并紧固可靠。 ¦ ¦ 排砂方向偏向一侧 ¦ 双轨迹振动筛下电机的活动偏心块在运转过程中逐渐变位，使振动力减小，造成筛箱侧摆。 ¦ 检查双轨迹振动筛的活动偏心块的轴向和径向间隙，控制在最小范围内。 ¦ ¦ 弹簧损坏 ¦ 橡胶弹簧破损、断裂 ¦ 橡胶弹簧耐柴油性差、耐高温性差。需要在橡胶弹簧四周防护，防止高温油基泥浆的气雾侵蚀橡胶表面。 更换相同硬度的弹簧，否则弹簧很容易再次断裂，并且会产生侧摆。 ¦ | GK2402钻二70（伊拉克）固控系统说明书中文.doc (5) 安装筛网。筛网安装必须快捷、有效率，否则将会降低筛网的使用寿命，或者使固相颗粒再次进入循环系统中。9.1.2振动筛的操作⑴筛箱角度调节为了保证最佳的筛分效果和充分利用筛网面积，液池末端应当保证在第三张筛网的入口或中间部位。⑵粘糊筛网的处理①.当钻进过程中遇到难筛分的泥岩层时，泥层会糊在筛网上面不动，这时必须用水冲洗。切忌使用铁锹，以避免铲破筛网。②.当出现了大量与网孔尺寸相近的砂粒卡住筛网的现象时，可以更换目数更高的筛网来解决问题。如果更换成粗筛网也可以解决问题，但是大量的固相又回到循环系统中。一般在钻到松散的含砂岩层时，经常要试验几种不同目数的筛网来减少筛堵现象。一般情况下，优先选取更细的筛网。③.在起下钻过程中由于泥浆长时间没有循环，粘度往往高达100秒以上，这时应将钻井液进筛槽中的直通阀打开，防止高粘度的钻井液流到筛面上将筛网糊死。⑶筛箱振幅的调节平动椭圆振动筛振幅已按在大多数工作条件下预置好了。但为了适应特殊工作的需要，还可降低或增大筛箱的振幅。增大振幅有利于固相输送和增大泥浆处理量，但会影响筛网和振动器轴承的寿命。减小振幅对筛网和振动器轴承的寿命有利，但会影响固相输送和泥浆处理量。9.1.3振动筛维护保养规程⑴振动筛每累计连续工作两个月（运转1400小时）后应将振动器上每个轴承润滑一次。⑵检查所有的螺母、螺栓、垫片是否松动，尤其是振动器上和紧固振动器座板上的螺母、螺栓、垫片紧固可靠（每班检查一次），不能有松动现象。注意：每月必须检查、紧固一次固定振动器的螺栓，紧固力矩为70kgm；振动电机的紧固螺栓应每一年必须更换一次，拧紧力矩70 公斤•米。⑶检查调节筛箱角度的前弹簧座是否清洁，调节灵活、可靠。⑷检查筛网是否破损，必要时请更换筛网。⑸检查筛箱上的胶条是否磨损和损坏，必要时应更换。⑹监听是否有任何不正常的噪音。尤其是轴承啸声和金属撞击的声音。**9.2****真空除气器**9.2.1真空除气器调试⑴试运转前，应将排液管及吸入管的末端同时侵入泥浆中，否则，将无法工作。将气水分离罐上的进水口与清水水源接通，打开水源供水。同时，打开真空泵进水阀门。**注意：**因为真空泵为水环式真空泵，因此只要除气器工作，就一直要供水，但水量很小。 | S480C振动筛说明书（河北宝石）.doc-四.结构特征和工作原理 结构特征 振动筛由底座、进液槽、筛箱（包括振动电机、筛网、主筛箱、上层筛箱）、橡胶弹簧、筛箱角度调节支架、防溅罩、电控箱等部分组成。 S480C双层筛在单层筛基础上增加上层筛框，安装两张大网孔（40-60目）筛网。上层筛框根据现场需求拆装，2人操作仅需2小时。 <图片>示例图1</图片> 图3.1S480C双层筛 工作原理 **直线筛** 两台振动电机偏心块的大小相同，两台电机反向旋转。 直线振动筛结构简单、振动力大（最大抛掷指数为7.3 g），具有排砂流畅的特点，适合钻屑量大场合。（出厂设置为80%振动力，根据现场使用情况可以调整） <图片>示例图2</图片> 图3.2直线运动 **上层筛框的作用** 可以根据钻井作业工况，确定是否安装和使用上层筛框。通常情况下，只用下层筛箱即可。上层筛框通过若干M20螺栓连接在筛箱上，拆装比较快捷、方便。应用上层筛框的优缺点如下： 优点： 减少下层筛网上的大颗粒钻屑量，提高细目筛网寿命； 增加下层筛网处理量； 双保险，防止大颗粒钻屑直接落入泥浆仓内，杜绝漏沙问题。 缺点：检查和维护下层筛网、密封条较困难。 | 无召回片段 | 无召回片段 | 无召回片段 | 无召回片段 | 无召回片段 | 无召回片段 | 无召回片段
高压断路器的主要功能是什么？ | 主要功能是，不仅能通断正常负荷电流，而且能接通和承受一定时间的短路电流，并能在保护装置作用下自动跳闸，切除短路故障 | 橇装式变电站用户手册 | 高压断路器的主要功能是在检测到电网故障（例如过压、欠压、缺相等）时自动切断电路，以保护设备和系统的安全。此外，在电网断电或发生相位错误等情况下，高压断路器也会自动停机并切断电路。 | BM24-C1001-0301用户使用手册（中）.pdf 17 电动钻机电气控制系统使用手册 Electric Driven Rig Electrical Control System Operation Manual <图片>示例图1</图片> <图片>示例图2</图片> 图3-1 柴油发电机组控制柜和整流控制柜布局 18 <图片>示例图3</图片><图片>示例图4</图片><图片>示例图5</图片><图片>示例图6</图片><图片>示例图7</图片><图片>示例图8</图片><图片>示例图9</图片><图片>示例图10</图片>0<图片>示例图11</图片>1<图片>示例图12</图片>20<图片>示例图13</图片>31<图片>示例图14</图片>42<图片>示例图15</图片>53<图片>示例图16</图片>64<图片>示例图17</图片>75 电动钻机电气控制系统使用手册 Electric Driven Rig Electrical Control System Operation Manual¦2.1.1.1¦断路器¦ ¦-¦-¦柴油发电机组进线断路器如图3－2所示，每个柴油发电机组控制柜上部安装1只，其面板 露出，不开柜门可直接操作。其参数如下： 型号 MT20 功能及用途 柴油发电机组电力进线 数量 共5台 额定工作电压 690V额定电流 2000AF/2000AT 分断能力 65KA 附件 4NO/4NC辅助触点、合闸线圈、欠压脱扣线圈、LIS固态跳闸保护装 置。 分闸按钮 合闸按钮 合闸/分闸状 储能状态指示窗态指示窗 储能操作杆¦分闸按钮¦合闸/分闸状态指示窗¦参数设置区¦储能状态指示窗¦ ¦-¦-¦-¦-¦ ¦标牌¦储能操作杆¦合闸按钮¦¦图3－2 MT系列断路器 | BM24-C1001-0301用户使用手册（中）.pdf 25 <图片>示例图18</图片><图片>示例图19</图片><图片>示例图20</图片><图片>示例图21</图片><图片>示例图22</图片><图片>示例图23</图片><图片>示例图24</图片><图片>示例图25</图片><图片>示例图26</图片><图片>示例图27</图片>00<图片>示例图28</图片>11<图片>示例图29</图片>22<图片>示例图30</图片>33<图片>示例图31</图片>44<图片>示例图32</图片>55 电动钻机电气控制系统使用手册 Electric Driven Rig Electrical Control System Operation Manual¦2.2.1.1¦断路器¦ ¦-¦-¦传动分系统控制柜交流进线断路器如图3－9所示，每个传动分系统控制柜左上部安装1只，其面板露出，不开柜门可直接操作。其参数如下：¦型号¦MT16/MT20¦合闸按钮¦ ¦-¦-¦-¦ ¦功能及用途¦柴油发电机组电力进线¦¦ ¦数量¦共3台/共2台¦¦ ¦额定工作电压¦690V¦¦ ¦额定电流¦2000A¦¦ ¦分断能力¦65KA¦¦ ¦附件¦2NO/2NC辅助触点、欠压脱扣线圈¦¦ ¦分闸按钮¦¦¦合闸/ 分闸状 态指示窗 储能状态指 示窗 储能操作杆¦分闸按钮¦合闸/分闸状态指示窗¦参数设置区¦储能状态指示窗¦ ¦-¦-¦-¦-¦ ¦标牌¦¦合闸按钮¦¦ ¦¦储能操作杆¦¦¦图3－9 MT系列断路器 2.2.1.2 控制和仪表面板 传动分系统控制柜有左右对开两扇门，仪表面板通常安装在右侧门板中部。图3－10中指示的器件是每个传动分系统控制柜都有的器件： 26 <图片>示例图33</图片><图片>示例图34</图片><图片>示例图35</图片><图片>示例图36</图片><图片>示例图37</图片><图片>示例图38</图片><图片>示例图39</图片><图片>示例图40</图片><图片>示例图41</图片><图片>示例图42</图片>00<图片>示例图43</图片>11<图片>示例图44</图片>22<图片>示例图45</图片>33 <图片>示例图46</图片>4 <图片>示例图47</图片>5 电动钻机电气控制系统使用手册 Electric Driven Rig Electrical Control System Operation Manual¦直流电压表 柜体工作指示灯¦直流电流表 浪涌抑制指示灯¦ ¦-¦-¦¦直流电压表¦柜体工作指示灯¦浪涌抑制指示灯¦ ¦-¦-¦-¦图3－10 传动分系统控制柜控制和仪表盘 | BM24-3001-01 无功补偿及滤波控制系统使用手册.pdf 29¦无功补偿及滤波控制系统使用手册¦<图片>示例图48</图片>¦ ¦-¦-¦¦¦¦→点击“数据记录” 复位→是否恢复“系统正常”？ →若是，则按柜门绿色启动按钮，重新启动单元X，并且在负载电流低时停机，重 新启动；若否，则寻求厂家帮助¦ ¦-¦-¦-¦ ¦单元X 切除¦切除单元X 通讯¦负载电流低时停机 →检查单元X 光纤是否连接良好 →点击主界面运行状态（登陆密码咨询厂 家） →勾选单元X →点击“数据记录”界面复位→是否恢复“系统正常”？ →若是，则按柜门绿色启动按钮，重新启动；若否，断开单元X 断路器，并寻求厂家帮助，然后重新启动¦ ¦单元X 控制指令丢失¦单元X 自动停机¦点击“数据记录”界面复位→是否恢复“系统正常”？ →若是，则按柜门绿色启动按钮，重新启动单元X，并且在负载电流低时停机，重新启动；若否，在负载电流低时停机，则断开单元X 断路器，并检查单元X光纤是否连接良好若所有单元控制指令 丢失，则断开所有单元断路器，按柜门急停按钮，重启UPS→是否恢复“系统正常”？ →若是，则重新启动；若否，则寻求厂家帮助¦ ¦单元X A/B/C 过流¦单元X 自动停机¦单元X 断路器是否脱扣 →若是，则断开单元X 断路器，重新储能合闸 →点击“数据记录”界面复位 →是否恢复“系统正常”？ →若是，则按柜门绿色启动按钮，并且在负载电流低时停机，重新启动；若否，则 寻求厂家帮助¦ ¦单元X IGBT 温度报警单元X IGBT 温度故障¦单元X 自动停机¦检查单元X 顶部风机是否运转正常，机房通风散热是否正常 →点击“数据记录”界面复位 →是否恢复“系统正常”？ →若是，则按柜门绿色启动按钮，并且在负载电流低时停机，重新启动（若长期出现此类问题，请清理散热风道，并改善机房通风散热条件）¦30¦无功补偿及滤波控制系统使用手册¦<图片>示例图49</图片>¦ ¦-¦-¦¦单元X IGBT 驱动报警¦单元X 自动停机¦点击“数据记录”界面复位→是否恢复“系统正常”？ →若是，则按柜门绿色启动按钮，重新启动单元X，并且在负载电流低时停机，重新启动；若否，则断开单元X 断路器→点击“数据记录”界面复位 →是否恢复“系统正常”？ →若是，重新对单元X 储能合闸，按柜门绿色启动按钮，重新启动单元X，并且在负载电流低时停机，重新启动；若 否，则寻求厂家帮助¦ ¦-¦-¦-¦ ¦单元X 断路器脱扣¦单元X 自动停机¦停机 →断开单元X 断路器 →用万用表检查单元进线ABC 是否存在相间短路 →若是，寻求厂家帮助，点击主界面 运行状态，去除单元X，然后重新启动；若否，重新对单元X 储能合闸，启动装置¦ ¦环境温度>40℃¦无，必须人工处理¦停机 →等待环境温度降至合适值，重新启动（若长期出现此类问题，请改善机房通风散热条件）¦ ¦防雷状态报警¦无，必须人工处理¦停机 →检查防雷器是否损坏 →若是，则停机，断开所有单元断路器，按柜门急停按钮，更换防雷器；若否，则寻求厂家帮助¦ ¦电网断电¦自动停机，切断高压断路器¦断开所有单元断路器 →检查进线侧电网是否断电 →等待电网恢复正常后，重启装置¦ ¦电网过压¦自动停机，切断高压断路器¦断开所有单元断路器 →检查进线侧电网是否过压 →等待电网恢复正常后，重启装置¦ ¦电网欠压¦自动停机，切断高压断路器¦断开所有单元断路器 →检查进线侧电网是否欠压 →等待电网恢复正常后，重启装置¦ ¦电网缺相¦自动停机，切断¦断开所有单元断路器 →检查进线侧电网侧是否发生缺相错误¦31¦无功补偿及滤波控制系统使用手册¦<图片>示例图50</图片>¦ ¦-¦-¦¦¦高压断路器¦→等待电网恢复正常后，重启装置¦ ¦-¦-¦-¦ ¦相位错误¦自动停机，切断高压断路器¦断开所有单元断路器 →检查进线侧电网侧是否错相 →等待电网恢复正常后，重启装置¦ ¦AC220 控制电掉电¦自动停机，切断高压断路器¦断开所有单元断路器 →检查控制电 →等待控制电恢复正常后重启装置¦ ¦AC220 控制电接触不良导致切断断路器¦¦停机 →断开所有单元断路器 →检查并紧固AC220 接触→重新启动装置¦ ¦熔断器熔芯损坏¦¦停机 →断开所有单元断路器→更换熔芯 →重新启动装置¦32 | BM24-2002-01 用户使用手册.pdf <图片>示例图51</图片> 图11 面板仪表、指示灯、按钮 1.4 MCC 配电系统 MCC配电系统的主要功能是集中对井场的钻台、发电机房、泥浆循环罐区、油罐区、固控区和水罐等区域的交流电动机（380VAC、3相5线、50Hz）进行控制，并给井场提供照明电源（220VAC、单相、50Hz）。 1.4.1 电源馈电单元（MCC1柜） MCC配电系统的电源有两路：一路是由主变压器提供，另一路是由辅助发电机提供。 1.4.1.1 主变压器副边供电断路器 主变压器副边供电断路器和辅助发电机断路器采用互锁控制，只可闭合其中的任意1台。主变压器副边供电断路器安装在开关柜2下部，其面板露出，不开柜门可直接操作。 1.4.1.2 辅助发电机供电断路器 辅助发电机断路器和主变压器副边供电断路器采用互锁控制，只可闭合其中的任意1台。辅助发电机断路器安装在开关柜1上部，其面板露出，不开柜门可直接操作。 1.4.2 低压配电单元/电机控制中心（MCC1-MCC5） 低压配电单元电源电压为380VAC ，3相5线50Hz，采用框架型+挂接母线型柜体，配置足够数量和容量的交流电机起动供电回路，各回路有标牌，MCC各单线图器件旁的字母 19 ¦电动钻机电气控制系统使用手册¦<图片>示例图52</图片>¦ ¦-¦-¦ 和数字表示各器件的型号。各个单元的断路器挂装在横排母线上 控制方式说明： ¦缩写代码¦方式描述¦ ¦-¦-¦ ¦HOA¦手动-停止-自动¦ ¦3WRC¦三线两地控制，房内只设关断按钮¦ ¦CB-3P¦三相全压直控¦ ¦CB-2P¦两相全压直控¦ ¦CB-1P¦单相全压直控¦ 1.5 钻机PLC 控制系统 PLC 系统以西门子S7-1500PLC 为控制核心，实现各功能单元的逻辑控制。PLC 柜布置如下图所示： 两套PLC 系统采用冷冗余的方式，通过司钻房的选择开关(PLC1/PLC2)进行切换 1) PLC系统220VAC供电先通过净化电源将电源净化后，进入不间断UPS电源后在输出到开关电源(220VAC/24VDC),为PLC系统提供直流24V。 2）通过交换机连接PLC和变频器﹑工控机﹑司钻控制系统等设备通讯系统。3）PLC柜门装有工控机，可以实时显示设备的运行数据和状态，并对数据进行存储 20 ¦电动钻机电气控制系统使用手册¦<图片>示例图53</图片>¦ ¦-¦-¦ | 无召回片段 | 无召回片段 | 无召回片段 | 无召回片段 | 无召回片段 | 无召回片段
高压熔断器的主要功能是什么？ | 当通过的电流超过规定值时使其熔体熔化而断开电路的保护电器。其功能主要是对电路及电路中的设备进行短路保护 | 橇装式变电站用户手册 | 高压熔断器的主要功能是提供过载和短路保护。当电路中的电流超过熔断器的额定电流时，熔断器内部的熔丝会因过热而熔断，从而切断电路，防止电气设备损坏或发生火灾等安全事故。 | BM24-3001-01 无功补偿及滤波控制系统使用手册.pdf 29¦无功补偿及滤波控制系统使用手册¦<图片>示例图1</图片>¦ ¦-¦-¦¦¦¦→点击“数据记录” 复位→是否恢复“系统正常”？ →若是，则按柜门绿色启动按钮，重新启动单元X，并且在负载电流低时停机，重 新启动；若否，则寻求厂家帮助¦ ¦-¦-¦-¦ ¦单元X 切除¦切除单元X 通讯¦负载电流低时停机 →检查单元X 光纤是否连接良好 →点击主界面运行状态（登陆密码咨询厂 家） →勾选单元X →点击“数据记录”界面复位→是否恢复“系统正常”？ →若是，则按柜门绿色启动按钮，重新启动；若否，断开单元X 断路器，并寻求厂家帮助，然后重新启动¦ ¦单元X 控制指令丢失¦单元X 自动停机¦点击“数据记录”界面复位→是否恢复“系统正常”？ →若是，则按柜门绿色启动按钮，重新启动单元X，并且在负载电流低时停机，重新启动；若否，在负载电流低时停机，则断开单元X 断路器，并检查单元X光纤是否连接良好若所有单元控制指令 丢失，则断开所有单元断路器，按柜门急停按钮，重启UPS→是否恢复“系统正常”？ →若是，则重新启动；若否，则寻求厂家帮助¦ ¦单元X A/B/C 过流¦单元X 自动停机¦单元X 断路器是否脱扣 →若是，则断开单元X 断路器，重新储能合闸 →点击“数据记录”界面复位 →是否恢复“系统正常”？ →若是，则按柜门绿色启动按钮，并且在负载电流低时停机，重新启动；若否，则 寻求厂家帮助¦ ¦单元X IGBT 温度报警单元X IGBT 温度故障¦单元X 自动停机¦检查单元X 顶部风机是否运转正常，机房通风散热是否正常 →点击“数据记录”界面复位 →是否恢复“系统正常”？ →若是，则按柜门绿色启动按钮，并且在负载电流低时停机，重新启动（若长期出现此类问题，请清理散热风道，并改善机房通风散热条件）¦30¦无功补偿及滤波控制系统使用手册¦<图片>示例图2</图片>¦ ¦-¦-¦¦单元X IGBT 驱动报警¦单元X 自动停机¦点击“数据记录”界面复位→是否恢复“系统正常”？ →若是，则按柜门绿色启动按钮，重新启动单元X，并且在负载电流低时停机，重新启动；若否，则断开单元X 断路器→点击“数据记录”界面复位 →是否恢复“系统正常”？ →若是，重新对单元X 储能合闸，按柜门绿色启动按钮，重新启动单元X，并且在负载电流低时停机，重新启动；若 否，则寻求厂家帮助¦ ¦-¦-¦-¦ ¦单元X 断路器脱扣¦单元X 自动停机¦停机 →断开单元X 断路器 →用万用表检查单元进线ABC 是否存在相间短路 →若是，寻求厂家帮助，点击主界面 运行状态，去除单元X，然后重新启动；若否，重新对单元X 储能合闸，启动装置¦ ¦环境温度>40℃¦无，必须人工处理¦停机 →等待环境温度降至合适值，重新启动（若长期出现此类问题，请改善机房通风散热条件）¦ ¦防雷状态报警¦无，必须人工处理¦停机 →检查防雷器是否损坏 →若是，则停机，断开所有单元断路器，按柜门急停按钮，更换防雷器；若否，则寻求厂家帮助¦ ¦电网断电¦自动停机，切断高压断路器¦断开所有单元断路器 →检查进线侧电网是否断电 →等待电网恢复正常后，重启装置¦ ¦电网过压¦自动停机，切断高压断路器¦断开所有单元断路器 →检查进线侧电网是否过压 →等待电网恢复正常后，重启装置¦ ¦电网欠压¦自动停机，切断高压断路器¦断开所有单元断路器 →检查进线侧电网是否欠压 →等待电网恢复正常后，重启装置¦ ¦电网缺相¦自动停机，切断¦断开所有单元断路器 →检查进线侧电网侧是否发生缺相错误¦31¦无功补偿及滤波控制系统使用手册¦<图片>示例图3</图片>¦ ¦-¦-¦¦¦高压断路器¦→等待电网恢复正常后，重启装置¦ ¦-¦-¦-¦ ¦相位错误¦自动停机，切断高压断路器¦断开所有单元断路器 →检查进线侧电网侧是否错相 →等待电网恢复正常后，重启装置¦ ¦AC220 控制电掉电¦自动停机，切断高压断路器¦断开所有单元断路器 →检查控制电 →等待控制电恢复正常后重启装置¦ ¦AC220 控制电接触不良导致切断断路器¦¦停机 →断开所有单元断路器 →检查并紧固AC220 接触→重新启动装置¦ ¦熔断器熔芯损坏¦¦停机 →断开所有单元断路器→更换熔芯 →重新启动装置¦32 | 8.1油田伴热系统热力平衡装置吸收式热泵说明书.pdf-目 录-9_1 结晶 9_2 熔晶的过程 熔晶有好几种方法。 9_2_1 低燃烧操作 手动状态下关闭控制阀进入低燃烧操作，这是最容易的方法。当结晶不严重时，低燃烧操作升高稀溶液的整体温度熔解结晶体。低燃烧操作状态20分钟到1小时之后，转换控制阀到自动模式进入正常操作。 9_2_2 冷剂旁通 第二个最容易的方法是冷剂旁通。 冷剂旁通操作2或3次熔解结晶体。参照7-3冷剂旁通操作。当溢流时，有必要完全进入低燃烧操作状态。 9_2_3 其它加热方法 第三个方法就是用火焰或其它的方法外部加热低温热交换器，低温热交换器和吸收器的连接管，从低发到低温热交换器的管路。 有强烈火焰的氧烘焰焊枪是不能用的。蒸汽或火焰是最合适的。要小心使用火焰或蒸汽，注意机组的传感器或电线可能被火焰或蒸汽破坏。 LG-ABS-Double(S)Ver.1.0 9.Crystal and crystal dissolution 用火焰慢慢加热低温热交换器或低温热交换器的连接管道（低温热交换器的进出口），不要只加热某个部位否则结晶更严重。当结晶熔解时，冷水进出口的温度差和各部件温度又回到正常状态，冷剂旁通1-2分钟之后转换到正常运转。 (溶液流动引起结晶部分制冷/供暖转换阀A高发（虚线部分）高发冷凝)<图片>示例图4</图片>(图9-1熔晶（没有浓溶液泵的机组）) 9.Crystal and crystal dissolution LG-ABS-Double(S)Ver.1.0 9_2_4 其它 除这些方法外，还有其他方法。例如，外部加热时停止冷却水泵和冷水泵时，但加热时需要更加注意并可能有危险，因此这里不再解释。当上面的方法不起作用时，请与我们的服务中心联系。 (制冷/供暖转换阀A高发低发冷凝器溶液泵NO2低温热交换器制冷/)<图片>示例图5</图片>(图9-2熔晶（有浓溶液泉的机组）) LG-ABS-Double(S)Ver.1.0 10.Managing combustion device | BM24-2001-01 用户使用手册.pdf 3.2.6 钻机PLC 控制系统的操作 3.2.6.1 PLC 系统的通电 将MCC3 柜P33(PLC 供电220VAC)微型断路器合闸，检测净化电源进线和出线电压，正常后合上UPS 电源进线熔断器，启动UPS 电源，UPS 电源启动完成后依次合上柜内熔断器，开关电源(220VAC/24VDC)和PLC 指示灯变亮，通电完成。 3.2.6.2 工控机的通电 将工控机的电源线分别插到PLC 柜内接线板和工控机电源供电插孔，按下接线板供电按钮，接线板供电正常后按下工控机电源按钮，工控机启动并自动进入控制主画面，工控机启动完成。¦<图片>示例图6</图片>¦说明：设备在出厂调试时PLC 柜及司钻台内的PLC 系统、工控机和触摸屏的供电熔断器都已闭合，在系统调试完毕后只断开了MCC3 柜内的微型断路器P33。用户¦ ¦-¦-¦实际使用时只需要在MCC3 柜内进行自动化分系统的启动操作即可。若遇到意外情况请逐级检查电源。 3.2.7 交流变频控制系统的操作 3.2.7.1 整流单元和逆变单元控制回路的通电 1) 合上PLC 柜内P1 微型断路器，检测P1 开关上下端电源，正常后合上UPS 电源进线熔 断器，启动UPS 电源。 2) 依次合上整流单元控制柜CU1、CU2、进线柜LCM1、LCM2 和LCM3、整流柜DSU1、DSU2和DSU3、传动控制柜(DWA、DWB、RT、MP1、MP2、、MP3)、制动单元柜BU1 和BU2 柜内的所有微型断路器。 3) 当微型断路器全部合闸后，CU 柜、(DWA、DWB、RT、MP1、MP2、MP3)柜门上的控制盘应正常显示，柜门底部的风机应正常运转，柜内的控制模块的发光二极管应有指示.整流单元和逆变单元控制回路通电完成。 69¦电动钻机电气控制系统使用手册<图片>示例图7</图片>¦<图片>示例图8</图片>¦ ¦-¦-¦ | 无召回片段 | 无召回片段 | 无召回片段 | 无召回片段 | 无召回片段 | 无召回片段 | 无召回片段
高压电器在电力系统的作用是什么？ | 在电能生产、传输和分配过程中，起着控制、保护和测量的作用 | 橇装式变电站用户手册 | 高压电器在电力系统中的主要作用是控制和保护电路。它们能够承受高电压和电流，确保电力系统的安全、稳定运行。具体来说，高压电器可以用于开关、保护以及调节电力设备，比如断路器、隔离开关、负荷开关等，这些设备能够在电路发生故障时自动切断电源，防止事故扩大，同时保证电力系统的正常供电。 | BM24-2001-01 用户使用手册.pdf 8¦电动钻机电气控制系统使用手册<图片>示例图1</图片>¦<图片>示例图2</图片>¦ ¦-¦-¦第二章设备简介 2.1 电气控制系统组成 2.1.1 电控系统简介 通过系统内的4 台数字式发电机组控制柜和1 台数字式辅助发电机控制柜分别控制4台主柴油发电机组和1 台辅助发电机组实现自动并网运行，向交流母排输出600VAC、3φ、50Hz 交流电，或通过600V 网电进线窗口向交流母排输出600VAC、3φ、50Hz 交流电，4 台数字式发电机组控制柜和1 台数字式辅助发电机控制柜与600V 网电进线柜实现电气互锁功能。 采用汇川公司的MD880 系列全数字矢量控制交流变频调速装置，先由2 台整流单元将交流母排上的600VAC 交流电转换成810VDC 直流电，输出到公共直流母排上；再由6 台逆变单元将直流母排上的810VDC 直流电转换成电压0～600VAC、频率0～300HZ 连续可调的交流电，绞车、转盘和泥浆泵交流变频电动机采用一对一控制方式，驱动6 台交流变频电动机（1 台绞车采用2 台1000kW 直驱交流变频电动机驱动，3 台泥浆泵各用1 台1200kW交流变频电动机驱动，1 台转盘采用1 台600kW 直驱交流变频电动机驱动），拖动性能满足绞车、转盘、钻井泵的传动要求。 电控系统按照三座电控房设计，针对各子系统的特点，对电控房内的柜体合理分区布局： （1）将发热量大、噪音较高，不频繁操作的变频驱动系统单独放置，称为变频系统房； （2）将操作相对频繁的动力控制系统、电机控制中心（MCC）、一体化集成控制系统、一体化仪表及信息化管理系统集中放置，称为操作系统房。 9¦电动钻机电气控制系统使用手册<图片>示例图3</图片>¦<图片>示例图4</图片>¦ ¦-¦-¦ | BM24-2001-01 用户使用手册.pdf 操作面板 合闸指示灯 分闸指示灯 故障指示灯 本地/远程 复位按钮 开关 急停按钮 电流表 电压转换 进线交流 开关 电压表 32 <图片>示例图5</图片><图片>示例图6</图片> 电动钻机电气控制系统使用手册 微型断路器 电源模块 33 <图片>示例图7</图片><图片>示例图8</图片> 电动钻机电气控制系统使用手册 控制模块 光纤分配模 块 仪表 “电压表”显示整流单元进线电压。 “电流表”显示整流单元进线电流。 指示灯 “运行”整流单元运行时灯亮。 “DSU 故障”整流单元故障时灯亮，通过控制盘查看故障信息。 “上电”整流单元600V 进线供电时灯亮。 操作元件 “主断路器控制开关”用来启动整流单元。 “电压转换开关”用来选择显示两相之间的线电压。 “操作面板”用来进行参数的设定和显示整流单元运行的数据。 “急停按钮”用来紧急关断整流单元。 “控制单元”用来进行通讯功能，包含数字/模拟接口，控制整流、逆变单元及接口单元。 34 <图片>示例图9</图片>¦电动钻机电气控制系统使用手册<图片>示例图10</图片>¦<图片>示例图11</图片>¦ ¦-¦-¦“微型断路器”用来控制回路的供电。 整流柜（DSU）包括整流模块﹑进线电抗器﹑熔断器等。 2.2.2.2 逆变单元 逆变单元由逆变柜(DWA﹑DWB﹑MP1﹑MP2﹑MP3、RT）组成。每个逆变柜由逆变模块﹑微型断路器、隔离开关组成。 操作元件 “微型断路器”用来控制回路的供电。 “逆变单元”用来驱动交流变频电机。 “隔离开关”用来逆变单元的合闸。 2.2.2.3 电源柜 电源柜的主要功能是集中对变频系统房1需要380VAC/220VAC、50Hz的用电设备进行供电。电源柜的电源来自于操作系统房380VAC母线，通过两房端头的插座排的接插件传递给电源柜380VAC铜排。 2.2.2.4 空调 根据变频系统房发热量计算，采用4 台35KW 分体式空调进行集中制冷。根据各变频器发热量，采用精确送风技术，风道与电控房底撬一体设计，按需制冷，确保变频系统稳定运行。 2.2.2.5 制动电阻箱 制动电阻箱由1 组制动电阻组成(共有2 组8 只等值电阻组成，每组4 只，阻值2.72Ω，用于绞车和转盘变频器能耗制动，通过三相动态制动单元连接）。 2.2.2.6 烟雾报警装置 电控房内安装烟雾报警器，电控房外安装声光报警器。当房内有烟雾产生时，烟雾报警器触点闭合，驱动房外声光报警器闪光加报警，提示操作人员电控房内有火灾发生。 35¦电动钻机电气控制系统使用手册<图片>示例图12</图片>¦<图片>示例图13</图片>¦ ¦-¦-¦<图片>示例图14</图片> 司钻柜布局如下图所示： 2.3 司钻控制系统 司钻控制系统由远程司钻控制柜（简称司钻柜）和集成司钻控制系统组成，司钻采用西门子ET200S 远程模块，结合集成司钻控制系统，可实现钻井工况所需的各种操作功能。 <图片>示例图15</图片> 关于集成司钻控制系统详见荆州四机厂所提供的资料文件。 36¦电动钻机电气控制系统使用手册<图片>示例图16</图片>¦<图片>示例图17</图片>¦ ¦-¦-¦ | 游车使用维护手册.pdf- 4 操作 4.1 操作前检查轴承在使用前及工作期间是否按规定加注好润滑脂。轴承应每周加注两次NLGI 2 极压复合锂基润滑脂，具体润滑要求详见附表5-1。 4.2 操作时注意事项 ★轴承应运转正常，无任何异常响声。轴承温升不得大于40 ℃(104 ℉),最高温度不超过70 ℃(158 ℉)。 ★在使用过程中，轴承发出异响及由不平稳运动造成的滑轮抖动，是双列圆锥滚子轴承间隙增大的结果。轴承润滑不当会导致磨损的加剧。滑轮不稳和抖动会降低钢丝绳的寿命。为了避免事故，应及时更换已磨损的轴承。 ★ 滑轮转动是否灵活，有无阻滞现象。 ★如果侧护板变形会影响滑轮的正常转动，应按要求校正侧护板的形状。 ★如果滑轮边缘破损，钢丝绳就有可能跳出滑轮槽，使钢丝绳发生剧烈跳动，损坏钢丝绳，所以在这种情况下应及时更换滑轮。 ★滑轮槽表面如果产生波纹状的沟槽，则当滑轮组启动或制动时，会对钢丝绳起挫削作用而造成严重磨损。发现这种危险迹象时，应重新车削滑轮槽或更换新滑轮。在更换滑轮时，应落实新滑轮的材质是否具有能承受预定负荷足够的强度。 ★滑轮槽形状对钢丝绳寿命有很大影响，故应定期用量规对滑轮槽进行严格测量，如4-1 示意图。所用量规的制作与使用可参照API Spec 8C 和API RP 9B 的规定。滑轮槽已磨损到允许的最小半径严重磨损的滑轮槽 4-1 示意图 3 9 | 成都西部真空除气器中英文说明书.doc **安 全 警 示**<图片>示例图18</图片>**用户需自备符合设备说明书要求的电力系统，由于用户自行改变电器系统标准而造成电机的损坏，本公司不承担任何责任。如果设备需在危险场所使用，未经书面允许用户不得自行更改电器标准。**<图片>示例图19</图片>**设备供电电源必须是****380V****，****50Hz****的三相交流电。** | 无召回片段 | 无召回片段 | 无召回片段 | 无召回片段 | 无召回片段 | 无召回片段
高压负荷开关的主要功能是什么？ | 具有简单的灭弧装置，因而能通断一定的负荷和过负荷电流的功能，但不能断开短路电流，同时也具有隔离高压电源、保证安全的功能 | 橇装式变电站用户手册 | 高压负荷开关的主要功能是在高压电路中进行正常的开断和关合操作，以控制高压电气设备的运行。它能够在设备正常运行时接通或断开电流，并在发生短路等异常情况时迅速切断电路，保护电路和设备的安全。高压负荷开关通常与高压熔断器配合使用，以提高系统的可靠性和安全性。 | 8.2油田伴热系统热力平衡装置燃烧机说明书.pdf-目 录 13.燃气燃烧机构成部件的作用PMS系列燃烧机有两种压力开关，一种是风压检测压力开关；另一种是燃气压力检测开关。 1)、空气压力开关。 空气压力开关有负压和正压检测口，在常压或微正压设备场合一般采用正压检测，在负压设备场合一般采用负压检测比较合适。 调整方法：打开保护盖，用手旋转刻度圆盘上的数值即可，数值越大所检测的压力就大，数值越小检测的压力也就越小。（标注有压力单位） 2)、燃气压力开关。 燃气压力开关有负压和正压检测口，通长使用正压检测燃气压力低、高或检漏。 调整方法：打开保护盖，用手旋转刻度圆盘上的数值即可，数值越大所检测的压力就大，数值越小检测的压力也就越小。（标注有压力单位） 注意事项：用于检测燃气低压时，设定值一般是燃烧机工作压力的70%左右；用于检测燃气高压时，设定值见式样说明书。检漏压力开关设定值一般为二次压力的1.2倍，风压开关设定值1-2mbar。 (压力开关本体正压检测口(+)检测压力调整压力开关本体刻度指示刻)<图片>示例图1</图片> (8).电磁阀 1).母火电磁阀 母火电磁阀是安装在旁路上起到引火作用的电磁阀， 2).主火电磁阀 主火电磁电磁阀是设置在主管道上，通过控制燃气通道开关的阀，电磁阀中若堵有异物就不能完全阻断燃气，就有可能产生泄漏。为了发现该问题，一定要进行电磁阀内部泄漏的试验。西门子主燃气阀门的控制功能由S KP阀门执行器来完成，S KP15阀门为慢开快关阀门执行器，一般安装在双阀的进气侧，主要起到安全切断，慢开快关的作用，由于是液压驱动，所以西门子电动液压执行器都是慢开快关功能，打开时流量释放平稳。S KP25阀门执行器是在S KP15执行器的基础上增加了调压功能和阀闭确认开关，不同于传统调压器的是：S KP25的调压膜片不直接与主燃气流接触且调压弹簧的力不受流量的变化影响，因此S KP25能够适应于多样化的燃气环境且能够保证输出压力稳定。为燃烧器的运行提供稳定的燃气压力。 主管道二次压调整大小见式样书；SKP25的二次压调节是通过调整阀体正面的调节口内的弹簧压力实现的，弹簧分三种，黑色、红色、黄色，每种颜色的弹簧调节压力范围如下： 黑色弹簧调节压力范围：0.1-2.2KPA 红色弹簧调节压力范围：10-25KPA 黄色弹簧调节压力范围：1.5-12KPA (9)母火调压阀 母火调压阀为日本伊藤ITOKOKI品牌SGX型的调压阀，此类调压阀即使在低压差的情况下也能驱动的。 母火调压阀的调整 顺时针方向：增大气压 逆时针方向：减小气压 (10). 过滤器 过滤器是用来过滤送来的燃气里的浑浊物的，请定期清扫过滤器。 <图片>示例图2</图片>(过滤器)火焰检测器是用来确认自动运行时燃烧状态是否正常。 受光部受污会有可能成为动作错误的原因，所以请每个月卸下用柔软的布擦拭。 (后盖板电眼（插拔式装有卡槽）电眼受光部注意卸下电眼时，小心不要)<图片>示例图3</图片>(火焰检测器) | CJY07109使用说明书.docx-绞车操作及维护模块 <br>-第二章 绞车电气部分操作程序及规范 <br>-2.5柴油发电机电气控制面板 <图片>示例图4</图片> <图片>示例图5</图片> <图片>示例图6</图片> <图片>示例图7</图片> <图片>示例图8</图片> <图片>示例图9</图片> <图片>示例图10</图片> <图片>示例图11</图片> **使用总规程：** **1、****柴油发电机控制板：**使用柴油发电机时，打开发电机舱门，断开所有电气负载开关，按下供油按钮，按下启动按钮，启动柴油发电机。停止工作时，先断开电气设备控制开关，再按下停止按钮。 注：此面板为辅助控制面板，通常用于柴油发电机监测，“启动、停止”按钮开关的“停止”功能仅在紧急状态下使用，“启动”功能通常不使用。 **2、****液压发电机控制开关：**空载状态下挂合液压发电机，将开关旋至“加载”档，再将发动机转速调至1500r/min。 **3、壁灯（24v）**：闭合开关，位于吊柜下方的照明灯即可工作。 **4、后舱灯（24v）**：闭合开关，位于绞车室内顶部一侧的照明灯即可工作。 5**、后舱灯（24v）**：闭合开关，位于绞车室内顶部一侧的照明灯即可工作。 6**、井场灯（24v）**：闭合开关，位于绞车室一侧后方的照明灯即可工作。 7**、井场灯（24v）**：闭合开关，位于绞车室一侧后方的照明灯即可工作。 | 8.1油田伴热系统热力平衡装置吸收式热泵说明书.pdf-目 录-定期检验-4.2 异常措施 ¦冷水泵互锁¦冷水泵互锁异常¦泵互锁信号在正常运行过程中断线，泵停止布线错误或I0板误动¦确认部件状态及线路部件更换及线路紧固¦ ¦-¦-¦-¦-¦ ¦冷水流量¦冷水流量低异常¦流量信号正常运行中断线泵停止。压差开关设定异常布线错误IO 板误动¦设定值保障及确认确认部件状态及线路部件更换及线路紧固¦ ¦冷水入/出口温度¦冷水温度低温异常¦传感器感知冷水入/出$\square$温度在设定值以下冷负荷小或无¦确认微电脑或温度计的显示值通过确认制冷负荷来调整设定值确认设定值，如设定值有误，修改¦ ¦热水泵互锁¦热水泵互锁异常¦负荷运行中互锁信号断线泵停止或布线错误IO 板误动¦确认部件状态及线路部件更换及线路紧固¦ ¦热水流量¦热水流量低异常¦流量信号在正常运行中断线泵停止流量开关设定异常布线错误IO 板误动¦设定值确保正确确认部件状态及线路部件更换及线路紧固¦ ¦动力电压¦主电源电压异常¦主电压在设定值以下电压转换器误动¦主电源电压确认及电压设定值确认确认部件状态及线路部件更换或修改¦ ¦溶液泵 1¦溶液泵1过热异常¦电流设定值异常过电流继电器设定值不妥当或误动¦电流确认及故障解除设定值确认及修改相关部件确认误动部件更换及修改¦ ¦溶液泵2¦溶液泵2过热异常¦电流设定值异常过电流继电器设定值不妥当或误动¦电流确认及故障解除设定值确认及修改相关部件确认误动部件更换及修改¦ ¦主电源电流¦主电源电流异常¦主电源电流设定值异常电流转换器误动¦主电源电压确认及电压设定值确认确认部件状态及线路部件更换或修改¦ ¦冷剂泵¦冷剂泵过热异常¦电流设定值异常过电流继电器设定值不妥当或误动¦电流确认及故障解除设定值确认及修改相关部件确认误动部件更换及修改¦ ¦高压发生器压力¦高压发生器压力高异常¦压力开关误动高压发生器的压力设定值异常设定值错误或布线错误IO板误动¦冷却水温度确认及设定值变更燃料控制阀正常运行与否确认确保设定值正确及矫正相关部件及布线正确与否确认误动部件更换及矫正¦ ¦高压发生器温度¦高压发生器温度高异常¦高发温度设定值异常设定值错误或布线错误IO板误动¦冷却水温度确认及设定值变更燃料控制阀正常运行与否确认确保设定值正确及矫正相关部件及布线正确与否确认误动部件更换及矫正¦ ¦高压发生器液位¦高压发生器液位低异常¦液位在设定值以下设定值错误或布线错误溶液泵停止，液位继电器误动I0板误动¦泵旋转方向确认液位继电器动作确认相关部件及布线确认误动部件更换及矫正¦ ¦烟气温度¦废气温度高温异常¦烟气的温度异常设定值错误或布线错误主板误动¦确认烟气温度正确及设定值变更确认燃料控制阀正常动作与否保证设定值正确及进行矫正确认燃烧室是否污染相关部件及布线确认误动部件更换及矫正¦ ¦燃烧器系统¦燃烧系统异常¦燃烧保护继电器动作燃烧系统异常发生布线错误燃烧器保护继电器误动¦燃烧器动作确认相关部件及布线确认部件更换及矫正¦ | XJ700DBZ电驱储能修井机设备使用说明书.pdf 闭，关闭系统总电源，关闭电池低压开关。 (14)井架竖立安装后，不及时拉好各绷绳，发生井架倾倒事故。 避险措施：应先了解当天天气情况，风力不大于四级，井架竖立安装后，及时拉好各绷 绳，待井架调整好后，锁紧绷绳，作业中，在任何情况下不得松卸绷绳。 (15)修井机大负荷提升作业，导致井架底座地基塌陷，绷绳地锚拉出，井架倾倒事故。避险措施：大负荷作业时，应安排专人到井架底座，绷绳地锚处进行巡视检查是否有异 常。 (16)电动储能修井机大线电缆破损或接头处未紧固，送电时可能发生闪爆。 避险措施：安装紧固好连接接头，电缆架空并挂彩旗示警，送电时人员远离电缆。禁止 在传动单元或外部控制电路带电时操作控制电缆。即使主电源断电，其内部仍可能存在由外 部控制电路引入的危险电压。 (17)电驱修井设备检修时，人员触电危险。 避险措施：电池组如有故障或报警指示，电池组严禁合闸供电。车辆上所有橙色电缆、 电缆连接插头为高压，严禁带电触碰。在切断输入电源后，应至少等待10分钟，待中间电路 电容放电完毕后再进行操作。 在开始操作之前，还必须使用万用表(阻抗至少为1兆欧)测量端子之间的电压，确信放电完毕。 (18)PLC 柜及驱动器检修，人员触电危险。 避险措施：PLC控制柜内24V、220V、380V 电压同时存在，检修线路前必须断电，带 电检修前必须确认电压。禁止带电安装或维修电机、电池组、驱动器、生活用电柜、充电柜、 PLC 柜。 (19)设备清洗或清洁时，发生人员触电危险。 避险措施：电池组、充电柜、PLC 柜、驱动器柜、司钻操控箱、放电电阻柜、绞车电机接线箱、液压站接线箱、综合配电箱等严禁用水冲洗，只能采用气枪吹扫或抹布进行设备擦 拭。 (20)设备贮存时，电气部件或柜体内进水或风沙污染。 避险措施：雨天、雪天或沙尘天气时，所有电控箱门板、动力护罩门板、司钻房的房门 和窗必须都关闭。 (21)电池组换电时，发生人员触电危险。 避险措施：不管电机是否运行，只要电池组的高压输出控制开关打开，或者外接充电电 源接通，电机电缆端子都会存在危险高电压。电池组的充电插座使用，严禁带电插拔，电池 包的高压转换盒插接件，严禁带电插拔。在插拨所有插接件前，应确保该插接件没有通电。 (22)电气部件长时间工作，发生人员烫伤危险。避险措施：断开电源后，制动电阻柜、电动空压机在断开电源后，还会在一段时间内保 持很高的温度，请注意安全。 (23)静电释放，发生电气元件击穿危险。 避险措施：印刷电路板上的一些电子元件对静电放电很敏感。在处理电路板时，应配戴 接地腕带，不要无故接触电路板。上车作业前，先采用井场的静电释放装置，进行静电消除。 | 无召回片段 | 无召回片段 | 无召回片段 | 无召回片段 | 无召回片段 | 无召回片段
高压隔离开关的主要功能是什么？ | 主要是隔离高压电源，以保证其他电气设备（包括线路）的安全检修。因为没有专门的灭弧结构，所以不能切断负荷电流和短路电流 | 橇装式变电站用户手册 | 高压隔离开关的主要功能是在电气设备需要进行维护或检修时，将设备与电源完全断开，以确保操作人员的安全。它不具有灭弧能力，不能用于切断负荷电流或短路电流，仅在无负载的情况下使用。通过隔离电源，可以有效防止因误操作或意外接触导致的触电事故。 | 6.气体压缩橇说明书.pdf 5.10 控制系统 控制系统主要由控制柜、压力变送器、温度变送器、压力控制器、温度控制器、液位开关、液位控制器、电磁阀、调压阀、就地防爆控制柜组成。 控制柜主要由可编程控制器（PLC）、变频器、继电器控制电路、接触器控制电路、面板开关电路、显示仪表、控制参数设置仪表组成。防爆控制柜安装橇装内。 入口压力变送器将大罐来气压力信号转换成4-20mA 电流信号远传至控制柜，在控制柜内PLC 对来气信号进行比较运算，然后输出控制信号给变频器，变频器拖动压缩机运转，运转的快慢取决于来气压力的大小。压力值在控制柜上显示。 出口压力变送器用于整个装置出口压力的监控。压力值也在控制柜上显示。 温度变送器，用来监控压缩机的出口温度，它将压缩机的出口温度转换成4-20mA 电流信号远传至控制柜，在控制柜上显示温度数值。 用来控制排液泵的起停。液位开关安装在压缩机进口和出口的分离器上， 24 浮球液位控制器用来控制压缩机停止和排液泵的启动，当分离器中的液位超过极限高度是时，发出控制信号。 压缩机的出口安装一个压力控制器，当出口压力达到或超过0.72MPa 时，发出控制信号，使压缩机停止运转，并报警。 压缩机的出口安装一个温度控制器，当出口温度达到或超过180℃时，发出控制信号，使压缩机停止运转，并报警。 润滑油有油位传感器，当润滑油低于油位时，发出控制信号，停止压缩机运行，并报警。 调压阀及电磁阀安装在压缩机房外面的补气管线上，当压缩机入口处的压力达到或低于补气压力时，电磁阀打开，在装置外部管道中的天然气会经过调压阀释放到入口分离器中，在经过入口分离器将天然气补充到油罐里，使油罐内的压力上升到500Pa 以上，从而避免油罐产生负压，进入空气。 防爆控制柜主要由可编程控制器（PLC）、变频器、继电器逻辑控制电路、接触器控制电路、面板开关电路、显示仪表、控制参数设置仪表组成。 在实际操作中，操作者接触最多的是控制柜的面板和控制柜里面的电器开关，为此在后面重点介绍控制柜的面板和控制柜中的电器开关。 25 | 气体压缩橇说明书（500立）.doc-5 产品主要结构及各部分组成原理简述 <br>-5.10 控制系统 控制系统主要由控制柜、压力变送器、温度变送器、压力控制器、温度控制器、液位开关、液位控制器、电磁阀、调压阀、就地防爆控制柜组成。 控制柜主要由可编程控制器（PLC）、变频器、继电器控制电路、接触器控制电路、面板开关电路、显示仪表、控制参数设置仪表组成。防爆控制柜安装橇装内。 入口压力变送器将大罐来气压力信号转换成4-20mA电流信号远传至控制柜，在控制柜内PLC对来气信号进行比较运算，然后输出控制信号给变频器，变频器拖动压缩机运转，运转的快慢取决于来气压力的大小。压力值在控制柜上显示。 出口压力变送器用于整个装置出口压力的监控。压力值也在控制柜上显示。 温度变送器，用来监控压缩机的出口温度，它将压缩机的出口温度转换成4-20mA电流信号远传至控制柜，在控制柜上显示温度数值。 液位开关安装在压缩机进口和出口的分离器上，用来控制排液泵的起停。 浮球液位控制器用来控制压缩机停止和排液泵的启动，当分离器中的液位超过极限高度是时，发出控制信号。 压缩机的出口安装一个压力控制器，当出口压力达到或超过0.72MPa时，发出控制信号，使压缩机停止运转，并报警。 压缩机的出口安装一个温度控制器，当出口温度达到或超过180℃时，发出控制信号，使压缩机停止运转，并报警。 润滑油有油位传感器，当润滑油低于油位时，发出控制信号，停止压缩机运行，并报警。 调压阀及电磁阀安装在压缩机房外面的补气管线上，当压缩机入口处的压力达到或低于补气压力时，电磁阀打开，在装置外部管道中的天然气会经过调压阀释放到入口分离器中，在经过入口分离器将天然气补充到油罐里，使油罐内的压力上升到500Pa以上，从而避免油罐产生负压，进入空气。 防爆控制柜主要由可编程控制器（PLC）、变频器、继电器逻辑控制电路、接触器控制电路、面板开关电路、显示仪表、控制参数设置仪表组成。 在实际操作中，操作者接触最多的是控制柜的面板和控制柜里面的电器开关，为此在后面重点介绍控制柜的面板和控制柜中的电器开关。 | BSJ5350TDF高压制氮车使用说明书.docx-3、制氮车的安装、操作及使用 <br>-3.3 制氮车停机 4.1、正常停机是在电器柜上的触摸屏操作，点击程序停机，系统进入自动停机流程，如下: 关闭进气三通阀---打开放散阀---关闭出口阀---关闭冷却风扇---调节原车发动机转速自动调至怠速---关断总电源开关。 4.2、操作人员见到停机提示后，进入驾驶室，踩下离合器踏板，脱离全功率取力器及发电机取力器，切换油门控制开关至行车状态，然后根据实际情况进行停车熄火。 4.3、空压机停机。空压机发动机怠速3Min-5Min后，将转速降到最低，开关置于“OFF”位，停机；同时自动切断增压机油泵电源，油压降至为0。 4.4、关断所有电源开关，将台上所有工作完成后，收起平台及侧梯； 4.5、启动原车发动机，在怠速状态下，按下侧舱门控制按钮或手柄，将舱门关闭。 4.6、待液压发电机散热风扇停转后将发电机舱门关闭，去除轮胎止退垫及隔离带，完成整个作业。 4.7、填写运行记录和施工记录； | 13、KC301钻探系统用户手册.pdf 4.2 人身危害 a) 安全防护失效 设备运转时可能出现松脱或飞出现象，引起机械事故和/或人员伤亡事故。禁止开启防护设施（如：防护盖、防护罩、护栏、安全链等）。 正确穿戴个人劳动防护用品，特定的工作环境要佩戴专业的防护用具。 避免高压流体导致操作人员高压放气阀、减压阀等高压排出口处设置口朝向下方弯头， 受到伤害。 b) 设备损坏 -6-操作人员可能会接触到旋转运动件，旋转运动件上的紧固件有可能出现松动和脱落甚至飞出现象，从而导致人身伤亡事故。应定期检查旋转运动件上的紧固件是否牢固可靠，旋转运动件部位的安全护罩是否有效防护。 定期巡检高压存储使用设备的关键设施、保护装置的有效性等，避免造成高压流体介质泄露造成意外人身伤害。例如：高压空气包、储气罐、高压管线、氧气/乙炔瓶等。c) 违章操作 设备运行时，定期巡检高压设备，防止由于高压流体瞬间泄露或不按照要求使用流体介质造成意外人身伤害。例如：高压空气包、储气罐、高压管线等。 更换、维修高压设备时，必须排空设备内部压力，以免残余气体膨胀而导致人身伤亡事故。同时在高温、高压的状态禁止更换、维修设备零部件。 进行设备维护和修理操作时，要确保设备处于停机状态。 d) 起重伤害 钻机各设备零部件基本上属于较大或特大部件，因此在吊运、安装及拆除的过程中会使用到起吊设备和吊装用索具。起吊过程如果使用不当就会造成人身伤亡事故。 起吊设备选用可靠度较高，且经过相关特定检定单位检验合格的设备；  严格按照设备起重作业操作规程操作，起吊过程必须采用专业、专人指挥吊运；  根据需要吊装设备的重量，外形特点选用合适、合格的吊装索具；  起吊过程做好吊索具与吊运设备之间的防磨处理； 触电e) 电气设备的最大风险是其有触电风险。不论是维修、维护电器的人员，还是操作电器的人员，都有触电风险。遵守用电作业条例，可以防止以上两种类型的触电。 以下两种方式会使人触电：  直接接触带点的导体或导线（直接接触）  由于电气作业失误，接触导电的金属（间接接触） 以下七种基本方式可以有效防止直接接触（电流）：绝缘、遮拦和外壳、阻挡物、接触不到的地方、隔离、个人防护设备、警告（标识）。  绝缘 绝缘体由于磨损最包括线缆和组件的基本绝缘措施，这在每一次电气作业时是必须的。 终会失去绝缘作用。绝缘材料不管用于何种场合，都必须能够承受任何电气、机械、热。  遮拦和外壳 遮拦和外壳用于防止人员身体对电流的直接接触。 在安装维护或进行新电气作业时，外壳可能需要打开，遮拦可能需要移除。对避免直接接触，操作过程注意： ·打开外壳或移除遮拦的操作只能使用钥匙或工具进行。 ·在进行打开外壳或移除遮拦的操作前，必须保证切断带电部分的电源。 ·在电气作业完成后，必须放回遮拦。  阻挡物 阻挡物放置于外壳内，防止专业人员意外触及带电组件。 只能有授权的电工接触该外壳。  接触不到的地方 允许将导体妥善放置到一般接触不到的地方。但必须将电器放置的距离必须长于人手臂 使用遮拦或阻挡物限制人的长度，特别是那些长或大型金属电器的放置距离必须严加注意。 员活动的地方，如使用扶手。隔离 电器隔离程序必须遵守作业许可证体系的要求。该体系确保在安全条件具备时免于隔离某些电路，也确保无法移除总接地电路的电气作业下与高压电路的隔离。 必须特别注意变压器、控制电路、仪表电路的隔离。 个人防护设备 能够使用个人防护设备的时候必须予以使用。该装备必须保持状态良好，必须妥善使用该装备。这些装备至少包括：橡胶手套、橡胶垫、绝缘工具。  警告（标识） 警告必须永久张贴在电气设备区。因为只要有电气设备存在，就有触电的危险。 作业许可体系保证必须在所有绝缘点张贴标识，警告在同一区域操作其它设备的人员。在对带电导体进行作业或进行电气测试的时候，必须张贴另外的警告。 拆除电气设备时，警告标志应贴在设备表面、连接电路和开关上，等等。这样做旨在引起人员对电气装备状态的注意。 | 无召回片段 | 无召回片段 | 无召回片段 | 无召回片段 | 无召回片段 | 无召回片段
齿轮油泵压力调不上去的原因是什么？ | 安全阀阀芯密封面有机械杂质。 | 《LWBZ-40-6X4 齿轮油泵使用维护说明书》5、故障及排除方法 | 齿轮油泵压力调不上去的原因可能包括： 1. **安全阀阀芯密封面有机械杂质**：这会阻碍阀门的正常关闭，导致无法达到应有的压力。清理杂质可以解决这个问题。 请确保在进行任何维护或修理工作时，遵循安全操作规程，并在必要时寻求专业人员的帮助。 | 齿轮油泵装置使用维护说明书.pdf 5、故障及排除方法¦故 障¦原因¦排除方法¦ ¦-¦-¦-¦ ¦泵流量减少 或排不出液体¦1、油箱内液面高度低于油泵吸油口高度2、安装高度超过允许真空高度 3、吸入接管漏气 4、旋转方向不对 5、吸入管阻力过大或阻塞 6、泵转速不够 7、排出管阻力过大 8、齿轮油粘度过大¦1、加油 2、降低安装高度或抬高液面3、密封吸入接管 4、改变旋转方向 5、清理吸入管减少阻力 6、提高转速 7、减低排出管阻力 8、测定粘度或更换齿轮油¦ ¦压力调不上去¦9、安全阀阀芯密封面有机械杂质¦9、清理杂质¦ ¦电机所需功率过大¦10、液体粘度过大 11、排出管阻力过大 12、由于机械故障而研磨¦10、降低粘度或更换齿轮油11、清理排出管 12、拆开检查¦ ¦泵的密封部分渗漏¦13、密封圈压盖未压紧14、密封圈磨损失效¦13、压紧压盖螺栓14、更换密封圈¦¦泵发生异常响声¦15、安装高度超过吸入高度16、吸入管道漏气 17、泵体注油口密封不严18、齿面磨损或研伤 19、轴承损坏¦15、降低安装高度或抬高液面16、检查密封管路密封性 17、拧紧或更换密封圈 18、修理或更换齿轮 19、修理或更换轴承¦ ¦-¦-¦-¦ | YQ-Ⅲ型卡瓦提放装置液压站说明书.doc ¦ 故障现象 ¦ 原因分析 ¦ 处理方法 ¦ ¦ --- ¦ --- ¦ --- ¦ ¦ 油泵不出油 ¦ 1、电机转向错误 2、油箱内液面过低 3、油泵卡死或损坏 ¦ 调整电机相序 往油箱内加入适量的液压油 修理或更换油泵 ¦ ¦ 油泵电机在运转中噪音大、振动大 ¦ 1、油液的粘度过大 2、泵内有空气或吸油管漏气 3、油泵、电机同心度不够 4、油泵内部损伤 ¦ 对油液加热或更换油液 排尽泵内空气或更换泵吸油管的密封圈，旋紧螺母、螺钉 找出原因并处理好 修理或更换油泵 ¦ ¦ 油泵的输出压力、流量不够 ¦ 1、泵有故障或磨损 2、油泵的参数没调整好 3、溢流阀工作不良或损坏 4、各零部件渗漏太大 ¦ 修理或更换油泵 调节油泵参数 修复或更换溢流阀 修复或更换各零部件 ¦ ¦ 系统压力不稳定 ¦ 1、油泵有故障 2、溢流阀工作不稳定 ¦ 修理或更换油泵 修复或更换溢流阀 ¦ ¦ 油液温升过高 ¦ 1、油泵泄流量过大、发热 2、主油泵卸荷时间过短 3、环境温度过高 ¦ 修理或更换油泵 适当延长主油泵卸荷时间 改善环境条件 ¦ ¦ 油缸运行不正常 ¦ 1、油缸、油路中有气体，油缸爬行 2、油缸窜缸 3、油箱内部零件损伤或磨损过度 ¦ 排尽气体 更换密封圈 修理或更换油泵 ¦ ¦ 系统有外部渗漏 ¦ 1、密封件过期或损坏 2、密封接触处松动 3、元件安装螺钉松紧度不匀 ¦ 更换密封件 进行紧固处理 调整元件安装螺钉松紧度 ¦ ¦ 换向阀不换向 ¦ 1、泵中有污垢，阀芯卡死 2、阀损坏 ¦ 清洗阀体、阀芯 更换换向阀 ¦ 。 | LWBZ-500X3齿轮油泵使用维护说明书(2)(1).pdf 使用维护说明书 OPERATING AND UPKEEP INSTRUCTION 宝鸡市双宏液压机械有限公司 BAOJI SHUANGHONG HYDRAULIC MACHINERY CO.,LTD 使用维护说明书 1、用途 LWBZ、LBZ、WBZ、XYZ、2CY、CHP 型等系列齿轮油泵装置适用于重型、矿山设备稀油润滑系统，公称压力0.1-2.5Mpa，公称流量10-500L/min，输送介质粘度等为N22-N460 的工业润滑油。 2、技术参数 见铭牌 3、结构及工作原理 LWBZ、LBZ、WBZ、XYZ 型齿轮油泵装置是由CB-B 型齿轮油泵和电机组成.CHP 型齿轮油泵装置是由CBF-E 型齿轮油泵和电机组成，油泵依靠梅花形弹性联轴器与电机连接，从而获得与电机形同的转速。 当齿轮旋转时，两齿轮的啮合线将泵分离成吸油腔和排油腔，吸油腔齿轮啮合处容积逐渐增大，形成负压，从而吸入液体，液体充满齿谷后被带到排油腔，齿轮啮合处容积逐渐减小，产生压力从而压出液体。<图片>示例图1</图片>4.2.2 运转 4、安装与维护 4.1 安装说明 泵轴与电机轴应在一条直线上。 4.2 使用说明 4.2.1 启动 4.2.1.1 联轴器是否灵活。 4.2.1.2 开车前泵灌入被输送的液体，然后务必将螺堵拧紧，保证密封。 4.2.1.3 打开泵的安全阀封帽，将调整螺丝调整到上死点。4.2.1.4 打开管路上的闸阀。 4.2.1.5 验证电动机转动方向，无误时启动电机。 4.2.2.1 油泵在运转过程中如有不正常噪音，则应停止运转。 4.2.2.2 如需调整压力，应同时调整管路上的闸阀和安全阀上的调整螺丝。4.2.2.3 密封部位倘若泄露，应压紧压盖或拆开检查。 4.3 维护方法 4.3.1 油泵输送的油料应该是洁净的，不易燃的，有润滑性的，无腐蚀性的液体。4.3.2 油泵不允许空运转。 5、故障及排除方法¦故障¦原 因¦排除方法¦ ¦-¦-¦-¦ ¦泵流量减少或排不出液体¦1、泵内没灌油 2、安装高度超过允许真空高度3、吸入接管漏气 4、旋转方向不对 5、吸入管阻力过大或阻塞 6、泵转速不够 7、排出管阻力过大 8、油料粘度过大¦1、灌油 2、降低安装高度或抬高液面3、密封吸入接管 4、改变旋转方向 5、清理吸入管减少阻力 6、提高转速 7、减低排出管阻力 8、测定粘度或更换油料¦ ¦压力调不上去¦9、安全阀阀芯密封面有机械杂质¦9、清理杂质¦ ¦电机所需功率过大¦10、液体粘度过大 11、排出管阻力过大 12、由于机械故障而研磨¦10、降低粘度或更换油料11、清理排出管 12、拆开检查¦ ¦泵的密封部分渗漏¦13、密封圈压盖未压紧14、密封圈磨损失效¦13、压紧压盖螺栓14、更换密封圈¦ ¦泵发生异常响声¦15、安装高度超过吸入高度16、吸入管道漏气 17、泵体注油口密封不严18、齿面磨损或研伤 19、轴承损坏¦15、降低安装高度或抬高液面16、检查密封管路密封性 17、拧紧或更换密封圈 18、修理或更换齿轮 19、修理或更换轴承¦ | 无召回片段 | 无召回片段 | 无召回片段 | 无召回片段 | 无召回片段 | 无召回片段 | 无召回片段
齿轮油泵是如何与电机连接？ | 油泵依靠梅花形弹性联轴器与电机连接。 | 《LWBZ-40-6X4 齿轮油泵使用维护说明书》3、结构及工作原理 | 齿轮油泵依靠梅花形弹性联轴器与电机连接。这种连接方式能够确保油泵获得与电机相同的转速，从而保证设备的正常运行和高效工作。在安装时，请确保泵轴与电机轴在同一条直线上，并且检查转动是否灵活，以确保设备的正确安装和运行。 | 齿轮油泵装置使用维护说明书.pdf <图片>示例图1</图片> 齿轮油泵装置使用维护说明书 OPERATING AND UPKEEP INSTRUCTION <图片>示例图2</图片> 宝鸡市双宏液压机械有限公司 Baoji Shuanghong Hydraulic Machinery Co., Ltd 1、用途 LWBZ、LBZ、WBZ、XYZ、2CY、CHP 型等系列齿轮油泵装置，适用于重型设备稀油润滑系统，公称压力0.1-2.5Mpa，公称流量10-500L/min，输送介质粘度等为N22-N460 的工业润滑油。 2、技术参数 见铭牌 3、结构及工作原理 LWBZ、LBZ、WBZ、XYZ 型齿轮油泵装置是由CB-B 型齿轮油泵和电机组成；CHP 型齿轮油泵装置是由CBF-E 型齿轮油泵和电机组成。油泵依靠梅花形弹性联轴器与电机连接，从而获得与电机相同的转速。 当齿轮旋转时，两齿轮的啮合线将泵分离成吸油腔和排油腔，吸油腔齿轮啮合处容积逐渐增大，形成负压，从而吸入液体，液体充满齿谷后被带到排油腔，齿轮啮合处容积逐渐减小，产生压力从而压出液体。 <图片>示例图3</图片> 4、安装与维护 4.1 泵轴与电机轴应安装在一条轴线上。安装完成后检查转动是否灵活。 4.2 启动前检查联轴器转动是否灵活。 4.3 启动前油箱注入洁净的润滑油，液面一定高于油泵吸油口高度。 4.4 按润滑系统要求打开系统管路上各处闸阀。4.5 验证电动机转动方向，无误时启动电机。 4.6 油泵在运转过程中如有不正常噪音，则应停止运转。 4.7 运转过程中如压力过高或压力过低、则需检查系统压力设定。 4.8 油泵介质为工业齿轮油，符合GB5903-2011《工业齿轮油》标准。 4.9 油泵运转过程中不允许空气进入。 | 13.BC300202-00SM-QDP-3000钻井泵组用户手册.docx <图片>示例图4</图片>图4-2 主电机同轴度调整示意图然后上紧球笼万向轴与减速箱的连接螺栓M18，上紧力矩为204N·m（涂二硫化钼）。上紧主电机与底座的连接螺栓M52（外侧的3处），上紧力矩为2825N·m（涂二硫化钼），内侧位置采用压板上紧，压板上的螺栓M52的上紧力矩为2825N·m（涂二硫化钼）。4.2.3齿轮减速箱的安装齿轮减速箱通过花键将动力传递给曲轴，通过螺栓固定在机架两侧，减速箱的油箱通过回油管与钻井泵机架油腔联通，减速箱外侧有旋转接头与曲轴油道联通，电机与减速箱间采用联轴器进行连接，在输入轴下方设置有支撑与底座连接，如下图如示： | LWBZ-40-6X4 齿轮油泵使用维护说明书(2)(1).pdf 使用维护说明书 OPERATING AND UPKEEP INSTRUCTION 宝鸡市双宏液压机械有限公司 BAOJI SHUANGHONG HYDRAULIC MACHINERY CO.,LTD 使用维护说明书 1、用途 LWBZ、LBZ、WBZ、XYZ、2CY、CHP 型等系列齿轮油泵装置适用于重型、矿山设备稀油润滑系统，公称压力0.1-2.5Mpa，公称流量10-500L/min，输送介质粘度等为N22-N460 的工业润滑油。 2、技术参数 见铭牌 3、结构及工作原理 LWBZ、LBZ、WBZ、XYZ 型齿轮油泵装置是由CB-B 型齿轮油泵和电机组成.CHP 型齿轮油泵装置是由CBF-E 型齿轮油泵和电机组成，油泵依靠梅花形弹性联轴器与电机连接，从而获得与电机形同的转速。 当齿轮旋转时，两齿轮的啮合线将泵分离成吸油腔和排油腔，吸油腔齿轮啮合处容积逐渐增大，形成负压，从而吸入液体，液体充满齿谷后被带到排油腔，齿轮啮合处容积逐渐减小，产生压力从而压出液体。<图片>示例图5</图片>4.2.2 运转 4、安装与维护 4.1 安装说明 泵轴与电机轴应在一条直线上。 4.2 使用说明 4.2.1 启动 4.2.1.1 联轴器是否灵活。 4.2.1.2 开车前泵灌入被输送的液体，然后务必将螺堵拧紧，保证密封。 4.2.1.3 打开泵的安全阀封帽，将调整螺丝调整到上死点。4.2.1.4 打开管路上的闸阀。 4.2.1.5 验证电动机转动方向，无误时启动电机。 4.2.2.1 油泵在运转过程中如有不正常噪音，则应停止运转。 4.2.2.2 如需调整压力，应同时调整管路上的闸阀和安全阀上的调整螺丝。4.2.2.3 密封部位倘若泄露，应压紧压盖或拆开检查。 4.3 维护方法 4.3.1 油泵输送的油料应该是洁净的，不易燃的，有润滑性的，无腐蚀性的液体。4.3.2 油泵不允许空运转。 5、故障及排除方法¦故障¦原 因¦排除方法¦ ¦-¦-¦-¦ ¦泵流量减少或排不出液体¦1、泵内没灌油 2、安装高度超过允许真空高度3、吸入接管漏气 4、旋转方向不对 5、吸入管阻力过大或阻塞 6、泵转速不够 7、排出管阻力过大 8、油料粘度过大¦1、灌油 2、降低安装高度或抬高液面3、密封吸入接管 4、改变旋转方向 5、清理吸入管减少阻力 6、提高转速 7、减低排出管阻力 8、测定粘度或更换油料¦ ¦压力调不上去¦9、安全阀阀芯密封面有机械杂质¦9、清理杂质¦ ¦电机所需功率过大¦10、液体粘度过大 11、排出管阻力过大 12、由于机械故障而研磨¦10、降低粘度或更换油料11、清理排出管 12、拆开检查¦ ¦泵的密封部分渗漏¦13、密封圈压盖未压紧14、密封圈磨损失效¦13、压紧压盖螺栓14、更换密封圈¦ ¦泵发生异常响声¦15、安装高度超过吸入高度16、吸入管道漏气 17、泵体注油口密封不严18、齿面磨损或研伤 19、轴承损坏¦15、降低安装高度或抬高液面16、检查密封管路密封性 17、拧紧或更换密封圈 18、修理或更换齿轮 19、修理或更换轴承¦ | 无召回片段 | 无召回片段 | 无召回片段 | 无召回片段 | 无召回片段 | 无召回片段 | 无召回片段
齿轮油泵电动机外壳表面最高温度（温度计法）应不超过多少？ | 齿轮油泵电动机外壳表面最高温度（温度计法）在规定允许最不利的工作条件下应不超过 130ºC。 | 《LWBZ-40-6CX3 YBX3系列隔爆型齿轮油泵电动机说明书》五、安装与使用 6、 | 根据提供的信息，齿轮油泵电动机外壳表面最高温度（温度计法）应不超过90℃。请注意在实际操作中，确保设备运行在安全的温度范围内，并定期监测和维护设备，以防止过热或其他潜在问题。如果遇到任何异常情况，建议及时联系专业技术人员进行检查和处理。 | BC280201-00-F-2800QHL五缸泵组用户手册(1).docx （2）开启喷淋泵电机，使其工作正常，喷淋泵压力一般在0.1 MP～0.15 MPa为宜，如果压力高于0.15 MPa，应考虑管路堵塞情况，如果压力低于0.1 MPa，应排查电机是否有反接或其他故障。（注：停泵后，喷淋泵应继续运行10分钟左右，以降低活塞表面温度）（3）开启灌注泵，应尽可能低速起动，然后逐渐增速，以提高容积效率。（4）启动泵前必须与有关操作及检查人员取得联系。（5）开启主电机，低速启动，泵冲5 r/min～10 r/min，进行排空，向吸入阀腔灌满水或泥浆，排净空气。排空可通过钻机排出管汇中的回水管线、五通滤网或安全阀旁路进行。（6）开泵时，操作人员必须注视排出压力表的压力，泥浆未返回地面前不允许离开。（7）注意检查各部温度，不得有局部过热现象。5.3.3运行过程中监视（1）观察排出压力情况：钻井泵运转中，经常观察排出压力，如不上压或超压，应及时停泵检修。（2）观察喷淋泵冷却情况：定期检查喷淋泵冷却液是否充分喷射到缸套活塞上，若水箱冷却液不足，应及时补充，冷却液污染变质则应停机清洗水箱，更换冷却液。（3）检查机油压力和油位情况：检查润滑油压力，最低油压不应低于0.1 MPa，否则应及时排查，可能原因为油品的粘温特性不良，高温导致油品粘度急剧下降，从而油压大幅降低。每班检查油位，油位应处于油标尺的最低与最高油位之间。至少每个月检查润滑油质，油品变质后应进行更换。（4）观察液力端溢流情况：检查液力端高压密封处报警孔是否有溢流现象，溢流泥浆表明对应部位密封件没有压紧或已损坏，应及时上紧和更换。（5）观察缸套活塞使用情况：少量泥浆由活塞带出来属正常情况，如果排出压力下降或流量波动较大时，通常是活塞刺漏，发现刺漏应及时停泵更换缸套或活塞。（6）观察阀体阀座使用情况：观察液力端阀总成工作情况，发现阀体阀座有刺漏，应及时停泵进行更换，防止进一步刺伤液缸。（7）观察温度和温升情况：观察泵体和减速器各轴承部位、十字头导板及其它有相对运动部位的温度是否过高或有异常现象。钻井泵在达到稳定运转工作状态下，动力端各部位的温升不应超过60℃，最高温度不应超过90℃。泵组润滑油冷却装置宜在温度高于40℃后开启，经验上，冷却器可将油温降低10℃～15℃，与周围环境有密切关系。电机轴承温度最高不超过90℃，电机绕组极限耐温为200℃，泵**在长时间运行后，无论如何不要用手或身体其他部位触摸电机外壳，以防烫伤。** | 转盘空载试验大纲2022.11.14.doc-表2：转盘空运转试验记录表 ¦ 试验部件名称及型号 ¦ 试验部件名称及型号 ¦ 试验部件名称及型号 ¦ 转盘 ¦ 转盘 ¦ 转盘 ¦ 转盘 ¦ 转盘 ¦ 转盘 ¦ 转盘 ¦ 转盘 ¦ 产品 编号 ¦ 产品 编号 ¦ 产品 编号 ¦ 产品 编号 ¦ ¦ ¦ --- ¦ --- ¦ --- ¦ --- ¦ --- ¦ --- ¦ --- ¦ --- ¦ --- ¦ --- ¦ --- ¦ --- ¦ --- ¦ --- ¦ --- ¦ --- ¦ ¦ 制 造 商 ¦ 制 造 商 ¦ 制 造 商 ¦ CPLEC ¦ CPLEC ¦ CPLEC ¦ CPLEC ¦ CPLEC ¦ CPLEC ¦ CPLEC ¦ CPLEC ¦ 出厂 日期 ¦ 出厂 日期 ¦ 出厂 日期 ¦ 出厂 日期 ¦ ¦ ¦ 序号 ¦ 检测项目技术要求 ¦ 检测项目技术要求 ¦ 检测项目技术要求 ¦ 检测项目技术要求 ¦ 检测项目技术要求 ¦ 检测项目技术要求 ¦ 检测项目技术要求 ¦ 检测项目技术要求 ¦ 检测项目技术要求 ¦ 检测项目技术要求 ¦ 检测 结果 ¦ 检测 结果 ¦ 检测 结果 ¦ 检测 结果 ¦ 结论 ¦ ¦ 1 ¦ 锁紧装置、制动装置应锁紧可靠、操作灵活。 ¦ 锁紧装置、制动装置应锁紧可靠、操作灵活。 ¦ 锁紧装置、制动装置应锁紧可靠、操作灵活。 ¦ 锁紧装置、制动装置应锁紧可靠、操作灵活。 ¦ 锁紧装置、制动装置应锁紧可靠、操作灵活。 ¦ 锁紧装置、制动装置应锁紧可靠、操作灵活。 ¦ 锁紧装置、制动装置应锁紧可靠、操作灵活。 ¦ 锁紧装置、制动装置应锁紧可靠、操作灵活。 ¦ 锁紧装置、制动装置应锁紧可靠、操作灵活。 ¦ 锁紧装置、制动装置应锁紧可靠、操作灵活。 ¦ ¦ ¦ ¦ ¦ ¦ ¦ 2 ¦ 润滑、空气等各密封处不得有漏气、渗、漏油现象 ¦ 润滑、空气等各密封处不得有漏气、渗、漏油现象 ¦ 润滑、空气等各密封处不得有漏气、渗、漏油现象 ¦ 润滑、空气等各密封处不得有漏气、渗、漏油现象 ¦ 润滑、空气等各密封处不得有漏气、渗、漏油现象 ¦ 润滑、空气等各密封处不得有漏气、渗、漏油现象 ¦ 润滑、空气等各密封处不得有漏气、渗、漏油现象 ¦ 润滑、空气等各密封处不得有漏气、渗、漏油现象 ¦ 润滑、空气等各密封处不得有漏气、渗、漏油现象 ¦ 润滑、空气等各密封处不得有漏气、渗、漏油现象 ¦ ¦ ¦ ¦ ¦ ¦ ¦ 3 ¦ 转盘运转时，齿轮是否有卡阻和异常声响。警告：转盘转速不得超过300r/min，否则可能出现重大设备事故。 ¦ 转盘运转时，齿轮是否有卡阻和异常声响。警告：转盘转速不得超过300r/min，否则可能出现重大设备事故。 ¦ 转盘运转时，齿轮是否有卡阻和异常声响。警告：转盘转速不得超过300r/min，否则可能出现重大设备事故。 ¦ 转盘运转时，齿轮是否有卡阻和异常声响。警告：转盘转速不得超过300r/min，否则可能出现重大设备事故。 ¦ 转盘运转时，齿轮是否有卡阻和异常声响。警告：转盘转速不得超过300r/min，否则可能出现重大设备事故。 ¦ 转盘运转时，齿轮是否有卡阻和异常声响。警告：转盘转速不得超过300r/min，否则可能出现重大设备事故。 ¦ 转盘运转时，齿轮是否有卡阻和异常声响。警告：转盘转速不得超过300r/min，否则可能出现重大设备事故。 ¦ 转盘运转时，齿轮是否有卡阻和异常声响。警告：转盘转速不得超过300r/min，否则可能出现重大设备事故。 ¦ 转盘运转时，齿轮是否有卡阻和异常声响。警告：转盘转速不得超过300r/min，否则可能出现重大设备事故。 ¦ 转盘运转时，齿轮是否有卡阻和异常声响。警告：转盘转速不得超过300r/min，否则可能出现重大设备事故。 ¦ ¦ ¦ ¦ ¦ ¦ ¦ 4 ¦ 齿轮精度，按GB/T11365-2019要求不低于8级精度 ¦ 齿轮精度，按GB/T11365-2019要求不低于8级精度 ¦ 齿轮精度，按GB/T11365-2019要求不低于8级精度 ¦ 齿轮精度，按GB/T11365-2019要求不低于8级精度 ¦ 齿轮精度，按GB/T11365-2019要求不低于8级精度 ¦ 齿轮精度，按GB/T11365-2019要求不低于8级精度 ¦ 齿轮精度，按GB/T11365-2019要求不低于8级精度 ¦ 齿轮精度，按GB/T11365-2019要求不低于8级精度 ¦ 齿轮精度，按GB/T11365-2019要求不低于8级精度 ¦ 齿轮精度，按GB/T11365-2019要求不低于8级精度 ¦ ¦ ¦ ¦ ¦ ¦ ¦ 5 ¦ 空运转工作时噪声不得超过90Db。（用声级计检查噪声，方法是距转盘外表面1m，在不同方向测三点取平均值。） ¦ 空运转工作时噪声不得超过90Db。（用声级计检查噪声，方法是距转盘外表面1m，在不同方向测三点取平均值。） ¦ 空运转工作时噪声不得超过90Db。（用声级计检查噪声，方法是距转盘外表面1m，在不同方向测三点取平均值。） ¦ 空运转工作时噪声不得超过90Db。（用声级计检查噪声，方法是距转盘外表面1m，在不同方向测三点取平均值。） ¦ 空运转工作时噪声不得超过90Db。（用声级计检查噪声，方法是距转盘外表面1m，在不同方向测三点取平均值。） ¦ 空运转工作时噪声不得超过90Db。（用声级计检查噪声，方法是距转盘外表面1m，在不同方向测三点取平均值。） ¦ 空运转工作时噪声不得超过90Db。（用声级计检查噪声，方法是距转盘外表面1m，在不同方向测三点取平均值。） ¦ 空运转工作时噪声不得超过90Db。（用声级计检查噪声，方法是距转盘外表面1m，在不同方向测三点取平均值。） ¦ 空运转工作时噪声不得超过90Db。（用声级计检查噪声，方法是距转盘外表面1m，在不同方向测三点取平均值。） ¦ 空运转工作时噪声不得超过90Db。（用声级计检查噪声，方法是距转盘外表面1m，在不同方向测三点取平均值。） ¦ ¦ ¦ ¦ ¦ ¦ ¦ 6 ¦ 运转时间 min ¦ 环境温度 ℃ ¦ 环境温度 ℃ ¦ 电机 轴承 ¦ 电机 轴承 ¦ 齿轮箱 ¦ 齿轮箱 ¦ 齿轮箱 ¦ 齿轮箱 ¦ 齿轮箱 ¦ 齿轮箱 ¦ 齿轮箱 ¦ 齿轮箱 ¦ 齿轮箱 ¦ ¦ ¦ 6 ¦ 运转时间 min ¦ 环境温度 ℃ ¦ 环境温度 ℃ ¦ 负荷端 ¦ 负荷端 ¦ 输入轴 轴承 ¦ 输入轴 轴承 ¦ 输出轴 轴承 ¦ 输出轴 轴承 ¦ 油池 ¦ 油池 ¦ 油池 ¦ 油池 ¦ 油池 ¦ ¦ ¦ 6 ¦ 运转时间 min ¦ 环境温度 ℃ ¦ 环境温度 ℃ ¦ 温升 ¦ 温度 ¦ 温升 ¦ 温度 ¦ 温升 ¦ 温度 ¦ 油压 ¦ 油温 ¦ 油温 ¦ 温升 ¦ 温升 ¦ ¦ ¦ 转台100r/min ¦ ¦ ¦ ¦ ¦ ¦ ¦ ¦ ¦ ¦ ¦ ¦ ¦ ¦ ¦ ¦ ¦ 转台180r/min ¦ ¦ ¦ ¦ ¦ ¦ ¦ ¦ ¦ ¦ ¦ ¦ ¦ ¦ ¦ ¦ ¦ 7 ¦ 齿轮接触斑点沿齿长和齿高方向均不得小于50%，齿隙间隙应大于0.34mm。 ¦ 齿轮接触斑点沿齿长和齿高方向均不得小于50%，齿隙间隙应大于0.34mm。 ¦ 齿轮接触斑点沿齿长和齿高方向均不得小于50%，齿隙间隙应大于0.34mm。 ¦ 齿轮接触斑点沿齿长和齿高方向均不得小于50%，齿隙间隙应大于0.34mm。 ¦ 齿轮接触斑点沿齿长和齿高方向均不得小于50%，齿隙间隙应大于0.34mm。 ¦ 齿轮接触斑点沿齿长和齿高方向均不得小于50%，齿隙间隙应大于0.34mm。 ¦ 齿轮接触斑点沿齿长和齿高方向均不得小于50%，齿隙间隙应大于0.34mm。 ¦ 齿轮接触斑点沿齿长和齿高方向均不得小于50%，齿隙间隙应大于0.34mm。 ¦ 齿轮接触斑点沿齿长和齿高方向均不得小于50%，齿隙间隙应大于0.34mm。 ¦ 齿轮接触斑点沿齿长和齿高方向均不得小于50%，齿隙间隙应大于0.34mm。 ¦ ¦ ¦ ¦ ¦ ¦ ¦ 8 ¦ 试验完成后，油箱内部污物重量不超过1500mg。 ¦ 试验完成后，油箱内部污物重量不超过1500mg。 ¦ 试验完成后，油箱内部污物重量不超过1500mg。 ¦ 试验完成后，油箱内部污物重量不超过1500mg。 ¦ 试验完成后，油箱内部污物重量不超过1500mg。 ¦ 试验完成后，油箱内部污物重量不超过1500mg。 ¦ 试验完成后，油箱内部污物重量不超过1500mg。 ¦ 试验完成后，油箱内部污物重量不超过1500mg。 ¦ 试验完成后，油箱内部污物重量不超过1500mg。 ¦ 试验完成后，油箱内部污物重量不超过1500mg。 ¦ ¦ ¦ ¦ ¦ ¦ ¦ 试验情况说明或问题阐述： ¦ 试验情况说明或问题阐述： ¦ 试验情况说明或问题阐述： ¦ 试验情况说明或问题阐述： ¦ 试验情况说明或问题阐述： ¦ 试验情况说明或问题阐述： ¦ 试验情况说明或问题阐述： ¦ 试验情况说明或问题阐述： ¦ 试验情况说明或问题阐述： ¦ 试验情况说明或问题阐述： ¦ 试验情况说明或问题阐述： ¦ 试验情况说明或问题阐述： ¦ 试验情况说明或问题阐述： ¦ 试验情况说明或问题阐述： ¦ 试验情况说明或问题阐述： ¦ 试验情况说明或问题阐述： ¦ ¦ ¦ ¦ ¦ ¦ ¦ ¦ ¦ ¦ ¦ ¦ ¦ ¦ ¦ ¦ ¦ ¦ **调试员（日期）：****检验员（日期）：** 说明：表中填写各试验邻近终了时所测得数据，噪音值填写各测量点的最大值。检测结果栏填写试验所测得的数值。 | ZJ70DB317+318钻机总装调试大纲202310-唐.doc-附ZJ70/4500DB钻机调试纪录表 <br>-表八：绞车调试与试验记录表 ¦ 钻试验部件名称及型号 ¦ 绞车 ¦ 产品编号 ¦ ¦ ¦ --- ¦ --- ¦ --- ¦ --- ¦ ¦ 制 造 商 ¦ ¦ 出厂日期 ¦ 年 月 日 ¦ ¦ 序号 ¦ 检测项目技术要求 ¦ 检测结果 ¦ 结论 ¦ ¦ --- ¦ --- ¦ --- ¦ --- ¦ ¦ 1 ¦ 油、气、水检查 ¦ 油、气、水检查 ¦ 油、气、水检查 ¦ ¦ 1.1 ¦ 油、气、水管路有无泄漏 ¦ ¦ ¦ ¦ 1.2 ¦ 自动送钻推盘离合器进气、排气是否顺畅 ¦ ¦ ¦ ¦ 2 ¦ 减速箱换档机构灵活可靠； ¦ ¦ ¦ ¦ 3 ¦ 防碰开关（过卷阀、机械防碰阀）动作是否灵敏、可靠。 ¦ ¦ ¦ ¦ 4 ¦ 绞车润滑油泵性能检查 ¦ 绞车润滑油泵性能检查 ¦ 绞车润滑油泵性能检查 ¦ ¦ 4.1 ¦ 启动润滑油泵时系统有无异常。 ¦ ¦ ¦ ¦ 4.2 ¦ 管线系统有无泄漏 ¦ ¦ ¦ ¦ 4.3 ¦ 油压表是否显示正常 ¦ ¦ ¦ ¦ 4.4 ¦ 检验失压报警或者压力监测功能是否正常 ¦ ¦ ¦ ¦ 5 ¦ 自动送钻试验 ¦ 自动送钻试验 ¦ 自动送钻试验 ¦ ¦ 5.1 ¦ 自动送钻电机空运转10分钟，离合器摘挂3次，应无任何卡阻现象。 ¦ ¦ ¦ ¦ 5.2 ¦ 自动送钻按恒钻速（ROP）、钻压为零的模式下进行，推荐设定给定速度为0.006m/s和0.01m/s，每次试验的距离为5m，并进行不少于5次的试验。检查系统的稳定性 ¦ ¦ ¦ ¦ 试验情况说明或问题阐述： ¦ 试验情况说明或问题阐述： ¦ 试验情况说明或问题阐述： ¦ 试验情况说明或问题阐述： ¦ **调试员（日期）：****检验员（日期）：** ¦ 运转时间 （min） ¦ 运转时间 （min） ¦ 档位 ¦ 电机 转速 r/min ¦ 滚筒 转速 r/min ¦ 电机轴承 ¦ 电机轴承 ¦ 滚筒轴承外壳 ¦ 滚筒轴承外壳 ¦ 滚筒轴承外壳 ¦ 滚筒轴承外壳 ¦ 润滑油压MPa ¦ 润滑油池温度 ℃ ¦ 环境 温度 ℃ ¦ 环境 温度 ℃ ¦ ¦ --- ¦ --- ¦ --- ¦ --- ¦ --- ¦ --- ¦ --- ¦ --- ¦ --- ¦ --- ¦ --- ¦ --- ¦ --- ¦ --- ¦ --- ¦ ¦ 运转时间 （min） ¦ 运转时间 （min） ¦ 档位 ¦ 电机 转速 r/min ¦ 滚筒 转速 r/min ¦ 负荷端 ¦ 负荷端 ¦ 左 ¦ 左 ¦ 右 ¦ 右 ¦ 润滑油压MPa ¦ 润滑油池温度 ℃ ¦ 环境 温度 ℃ ¦ 环境 温度 ℃ ¦ ¦ 起 ¦ 止 ¦ 档位 ¦ 电机 转速 r/min ¦ 滚筒 转速 r/min ¦ 温度 ¦ 温升 ¦ 温度 ¦ 温升 ¦ 温度 ¦ 温升 ¦ 润滑油压MPa ¦ 润滑油池温度 ℃ ¦ 环境 温度 ℃ ¦ 环境 温度 ℃ ¦ ¦ ¦ ¦ ¦ ¦ ¦ ¦ ¦ ¦ ¦ ¦ ¦ ¦ ¦ ¦ ¦ ¦ ¦ ¦ ¦ ¦ ¦ ¦ ¦ ¦ ¦ ¦ ¦ ¦ ¦ ¦ ¦ ¦ ¦ ¦ ¦ ¦ ¦ ¦ ¦ ¦ ¦ ¦ ¦ ¦ ¦ ¦ ¦ ¦ ¦ ¦ ¦ ¦ ¦ ¦ ¦ ¦ ¦ ¦ ¦ ¦ ¦ ¦ ¦ ¦ ¦ ¦ ¦ ¦ ¦ ¦ ¦ ¦ ¦ ¦ ¦ ¦ ¦ ¦ ¦ ¦ ¦ ¦ ¦ ¦ ¦ ¦ ¦ ¦ ¦ ¦ ¦ ¦ ¦ ¦ ¦ ¦ ¦ ¦ ¦ ¦ ¦ ¦ ¦ ¦ ¦ ¦ ¦ ¦ ¦ ¦ ¦ ¦ ¦ ¦ ¦ ¦ ¦ ¦ ¦ ¦ ¦ ¦ ¦ ¦ ¦ ¦ ¦ ¦ ¦ ¦ ¦ ¦ ¦ ¦ ¦ ¦ ¦ ¦ ¦ ¦ ¦ ¦ ¦ ¦ ¦ ¦ ¦ ¦ ¦ ¦ ¦ ¦ ¦ ¦ ¦ ¦ ¦ ¦ ¦ ¦ ¦ ¦ ¦ ¦ ¦ ¦ ¦ ¦ ¦ ¦ ¦ ¦ ¦ ¦ ¦ ¦ ¦ ¦ ¦ ¦ ¦ ¦ ¦ ¦ ¦ ¦ ¦ ¦ ¦ ¦ ¦ ¦ ¦ ¦ ¦ ¦ ¦ ¦ ¦ ¦ ¦ ¦ ¦ ¦ ¦ ¦ ¦ ¦ ¦ ¦ ¦ ¦ ¦ ¦ ¦ ¦ ¦ ¦ ¦ ¦ ¦ ¦ ¦ ¦ ¦ ¦ ¦ ¦ ¦ ¦ ¦ ¦ ¦ ¦ ¦ ¦ ¦ ¦ ¦ ¦ ¦ ¦ ¦ ¦ ¦ ¦ ¦ ¦ ¦ ¦ ¦ ¦ ¦ ¦ ¦ ¦ ¦ ¦ ¦ ¦ ¦ ¦ ¦ ¦ ¦ ¦ ¦ ¦ ¦ ¦ ¦ ¦ ¦ ¦ ¦ ¦ ¦ ¦ ¦ ¦ ¦ ¦ ¦ ¦ ¦ ¦ ¦ ¦ 各轴承及油池温升不超过45℃，最高温度应小于85℃ ；绞车 表面平均 噪音应小于9 0 dB。 ¦ 各轴承及油池温升不超过45℃，最高温度应小于85℃ ；绞车 表面平均 噪音应小于9 0 dB。 ¦ 各轴承及油池温升不超过45℃，最高温度应小于85℃ ；绞车 表面平均 噪音应小于9 0 dB。 ¦ 各轴承及油池温升不超过45℃，最高温度应小于85℃ ；绞车 表面平均 噪音应小于9 0 dB。 ¦ 各轴承及油池温升不超过45℃，最高温度应小于85℃ ；绞车 表面平均 噪音应小于9 0 dB。 ¦ 各轴承及油池温升不超过45℃，最高温度应小于85℃ ；绞车 表面平均 噪音应小于9 0 dB。 ¦ 各轴承及油池温升不超过45℃，最高温度应小于85℃ ；绞车 表面平均 噪音应小于9 0 dB。 ¦ 各轴承及油池温升不超过45℃，最高温度应小于85℃ ；绞车 表面平均 噪音应小于9 0 dB。 ¦ 各轴承及油池温升不超过45℃，最高温度应小于85℃ ；绞车 表面平均 噪音应小于9 0 dB。 ¦ 各轴承及油池温升不超过45℃，最高温度应小于85℃ ；绞车 表面平均 噪音应小于9 0 dB。 ¦ 各轴承及油池温升不超过45℃，最高温度应小于85℃ ；绞车 表面平均 噪音应小于9 0 dB。 ¦ 各轴承及油池温升不超过45℃，最高温度应小于85℃ ；绞车 表面平均 噪音应小于9 0 dB。 ¦ 各轴承及油池温升不超过45℃，最高温度应小于85℃ ；绞车 表面平均 噪音应小于9 0 dB。 ¦ 各轴承及油池温升不超过45℃，最高温度应小于85℃ ；绞车 表面平均 噪音应小于9 0 dB。 ¦ ¦ ¦ 试验情况说明或问题阐述： ¦ 试验情况说明或问题阐述： ¦ 试验情况说明或问题阐述： ¦ 试验情况说明或问题阐述： ¦ 试验情况说明或问题阐述： ¦ 试验情况说明或问题阐述： ¦ 试验情况说明或问题阐述： ¦ 试验情况说明或问题阐述： ¦ 试验情况说明或问题阐述： ¦ 试验情况说明或问题阐述： ¦ 试验情况说明或问题阐述： ¦ 试验情况说明或问题阐述： ¦ 试验情况说明或问题阐述： ¦ 试验情况说明或问题阐述： ¦ ¦ ¦ ¦ ¦ ¦ ¦ ¦ ¦ ¦ ¦ ¦ ¦ ¦ ¦ ¦ ¦ ¦ **调试员（日期）：** **检验员（日期）：** | LWBZ-40-6CX3 YBX3系列隔爆型电动机说明书-中文.pdf-YBX3 系列隔爆型三相异步电动机使用说明书 4. 电源的接入 注：电源引线与加热带引线在同一接线盒内引出时，相序 W2、U2、V2 接主电源，相序 U1、V1 接加热带电源线，并取消连接片；电源引线与 PTC 热敏电阻引线在同一接线盒内引出时，相序 W2、U2、V2 接主电源，相序 U1、V1 及 V1、W1 分别接 PTC 热敏电阻信号线（一备一用，V1 为共用端），并取消连接片。 5)内接地螺栓应可靠接地。 5. 试运转 警 告！ 为了避免人身与设备的损伤，在调试、使用、接线、更换元件或者其它与设备的带电部分及电动机的工作部件直接接触之前，为了防止与带电体或转动部分的意外接触，所有设备必须断电、非连接和隔离开。 1) 电动机的相序 U、V、W 须与接入的外电源相序 A、B、C 相对应，电动机的转向从轴伸视之为顺时针方向。 2) 电源的频率（电压额定时）与额定值的偏差不超过1%或电压（频率额定时）与额定值的偏差不超过5%，电动机才能保证连续输出额定功率，连续运行的电机不允许过载。 6. 电动机外壳表面最高温度（温度计法）在规定允许最不利的工作条件下应不超过<图片>示例图1</图片>。 7. 电动机运行时，不得超过铭牌上所给的额定值，也不得与说明书上的内容相反。电动机在出厂前都已做过试验，并且是合格产品。超出额定值运行会引起不正常的应力和应变，忽视这种警告可能引起电动机损坏和人身危险。 | 无召回片段 | 无召回片段 | 无召回片段 | 无召回片段 | 无召回片段 | 无召回片段
齿轮油泵电动机进线口设有的密封圈是如何起到防爆的作用的？ | 进线口的密封圈设有多个同心圆，使用时根据电缆外径来选择密封圈内径，以保证接线盒斗压紧后，使密封圈与电缆间、以及密封圈与接线盒之间无间隙，否则不能起到防爆的作用。 | 《LWBZ-40-6CX3 YBX3系列隔爆型齿轮油泵电动机说明书》二、结构特点 7、 | 齿轮油泵电动机进线口设有的密封圈起到防爆的作用，主要是通过确保接线盒与电缆之间、以及密封圈与接线盒座之间无间隙来实现的。具体来说，电源引入电缆的外径要与密封圈的孔径相符，配合直径差不大于1mm。当压紧接线斗后，应保证密封圈与电缆之间及密封圈与接线盒座之间无间隙，这样可以避免爆炸性气体进入电动机内部，从而失去隔爆性能。 此外，防爆填料函作为引入装置的结构，必须选用CCC认证的产品，并按照引入电缆外径大小选型，保证防爆填料函卡口尺寸满足引入电缆外径。这些设计和措施共同确保了电动机在潜在爆炸性环境中的安全运行。 | 齿轮油泵装置使用维护说明书.pdf <图片>示例图1</图片> 齿轮油泵装置使用维护说明书 OPERATING AND UPKEEP INSTRUCTION <图片>示例图2</图片> 宝鸡市双宏液压机械有限公司 Baoji Shuanghong Hydraulic Machinery Co., Ltd 1、用途 LWBZ、LBZ、WBZ、XYZ、2CY、CHP 型等系列齿轮油泵装置，适用于重型设备稀油润滑系统，公称压力0.1-2.5Mpa，公称流量10-500L/min，输送介质粘度等为N22-N460 的工业润滑油。 2、技术参数 见铭牌 3、结构及工作原理 LWBZ、LBZ、WBZ、XYZ 型齿轮油泵装置是由CB-B 型齿轮油泵和电机组成；CHP 型齿轮油泵装置是由CBF-E 型齿轮油泵和电机组成。油泵依靠梅花形弹性联轴器与电机连接，从而获得与电机相同的转速。 当齿轮旋转时，两齿轮的啮合线将泵分离成吸油腔和排油腔，吸油腔齿轮啮合处容积逐渐增大，形成负压，从而吸入液体，液体充满齿谷后被带到排油腔，齿轮啮合处容积逐渐减小，产生压力从而压出液体。 <图片>示例图3</图片> 4、安装与维护 4.1 泵轴与电机轴应安装在一条轴线上。安装完成后检查转动是否灵活。 4.2 启动前检查联轴器转动是否灵活。 4.3 启动前油箱注入洁净的润滑油，液面一定高于油泵吸油口高度。 4.4 按润滑系统要求打开系统管路上各处闸阀。4.5 验证电动机转动方向，无误时启动电机。 4.6 油泵在运转过程中如有不正常噪音，则应停止运转。 4.7 运转过程中如压力过高或压力过低、则需检查系统压力设定。 4.8 油泵介质为工业齿轮油，符合GB5903-2011《工业齿轮油》标准。 4.9 油泵运转过程中不允许空气进入。 | 成都西部SB系列砂泵中英使用说明书.doc C. 当工作条件不明或不稳定时，出口管路中必须安装节流阀，以保证泵在设计点运行。D. 当泵出口和压力设备相连接时，在节流阀和泵出口间必须安装一止回阀，以防止液体回流，否则，回流液会导致泵发生“水锤现象”而损坏。**6.4****使用****6.4.1****准备**A．用手转动泵轴，必须保证运转灵活，各处不得有摩擦声。B．检查转向，必须确保与泵要求转向一致。C．全开吸入管的阀门。D．给泵体和入口段管路注满液体，以排出空气。**6.4.2****运转操作**A. 准备工作全部结束后，开动电机。B. 电机运转正常后，检查电机启动控制柜电流表显示，如超过电机额定电流，应适当调节节流阀，使电机电流在额定电流以内保证泵与电机在设计点高效安全工作。C. 泵正常工作2小时后检查轴承温升，轴承处温度不得高于80℃。D. 如有剧烈振动、异响或其它不正常现象，应立即切断电源，防止事故并查明原因，排除故障。**6.4.3** **停机**A. 切断电机电源，即停机。B. 如较长时间停止使用，环境温度低于0℃,应将泵内液体排放干净，以免泵壳冻裂。C. 如长期停止使用，应将泵清洗上油，包装保管。**6.5****润滑**A. 轴承采用30号机油润滑，润滑油应加至油标的中线，运转1500h换油。B. 轴承也可用3号通用锂基润滑脂润滑，运转1000h加脂40～50g。C. 油和脂不能混用,二者选择一种，无论选用油润滑还是脂润滑，砂泵轴承运行800h至少检查一次，若出现润滑脂变质，必须及时更换。**6.6** **维护（参照附录爆炸图）**A．拆卸：a．拆下联轴器、压板组件。b．卸下泵壳c．拆除叶轮：先用扳手拆掉叶轮螺母(正转泵螺母为反扣，反转泵为正扣。)，再用拉拨工具或斜铁,退出叶轮。d．拆下轴封部件(包括机封泵盖、密封件等)。e．取下机封动环。f．从密封腔内退出各密封件如机封静环、填料等。g．取出抛泥环等。h．退出轴套，如果轴套过紧，可用楔形块敲击其尾部(轴肩处)使其松动。i．拆下两轴承压盖。j．拆出锁紧螺母和锁紧垫圈或卡环,如有轴承座，拔出轴承座。k．从泵座拆出轴和轴承部件(注意不得损坏轴肩)。B．检查a．叶轮：严重汽蚀(特别是主叶片)、过度腐蚀、磨蚀、破损时，要求更换叶轮。b．轴：径向跳动超过0.05mm，油封位置严重擦伤，轴上螺纹、沟槽、台阶及其他表面有损伤时，要求修整轴，无法修整时，则更换轴。 | LWBZ-40-6CX3 YBX3系列隔爆型电动机说明书-中文.pdf-YBX3 系列隔爆型三相异步电动机使用说明书 二.结构特点 6. 电动机接线盒位于电动机上方，盒内有六个接线端子（一般情况下3kW及以下电动机为三个接线端子）和一个接地端子，采用喇叭出线口或螺纹出线口，见接线盒结构图（图二）。如选用螺纹出线口用户订货时需注明。 进线口设有密封圈（见图三），它设有多个同心圆，使用时根据电缆外径来选择密封圈内径，以 保证接线盒斗压紧后，使密封圈与电缆间、以及密封圈与接线盒之间无间隙，否则不能起到防爆 的作用。 电动机采用 F 级绝缘，电动机定子绕组的温升（电阻法）按 80K 考核（其中机座号 315L 的 2、4 极和机座号 355 允许按 105K 考核）。当海拔与环境空气温度与第 5 条中的规定不同时，电动机温 升限值应按 GB755 的规定修正。 组成电动机隔爆外壳的各零件都经过静压试验。机座、端盖、轴、轴承内盖、接线盒 盖、端子套、密封圈是隔爆零件。连接隔爆零件的紧固螺栓装有弹簧垫圈，防止自行松脱。 10. 电动机的外壳上设有接地螺栓及接地标志牌。 三. 电动机主要性能参数参见电机样本、电机外形图或电动机铭牌数据。 四.外形及安装尺寸 电动机外形及安装尺寸见电动机外形图或样本。五. 安装与使用 | YBE4使用说明书BT4（2级能效）.docx 3、电动机与电源电缆的连接 3.1电源引入电缆的外径要与密封圈的孔径相符，密封圈材质为丁晴橡胶，规格及尺寸见图3和表7(可根据引入电缆外径大小剥去密封圈同心圆)。配合直径差不大于1mm,当压紧接线斗后，应保证密封圈与电缆之间及密封圈与接线盒座之间无间隙，否则将失去隔爆性能；用防爆填料函作为引入装置的结构，防爆填料函必须选用CCC认证的产品，防爆填料函规格及尺寸按引入电缆外径大小选型，保证防爆填料函卡口尺寸满足引入电缆外径，默认防爆填料函规格及尺寸见表8。 3.2引入的电缆芯线要接在两弓型垫圈之间，注意芯线的飞刺不要突击，引入电缆还须用接线压板和弓型垫圈压紧固定，防止窜动。 3.3六端子接线盒通过连接片改变接法，可适应两种不同电压需要(见图4)有两个进线口可引入二根多芯电缆的接线盒，当引入一根多芯电缆只使用一个进线口时，另一个进线口的金属堵棒不得拿掉，否则将失去防爆性能。 3.4电动机的相序U、V、W须与接入外电源相序A、B、C相对应，电动机转向从轴伸端视 之为顺时针方向，否则电动机将反转，见表4。 表4 ¦ 相 序 ¦ A ¦ B ¦ C ¦ ¦ --- ¦ --- ¦ --- ¦ --- ¦ ¦ 头 ¦ U1 ¦ V1 ¦ W1 ¦ ¦ 尾 ¦ U2 ¦ V2 ¦ W2 ¦ —14— 。 | 无召回片段 | 无召回片段 | 无召回片段 | 无召回片段 | 无召回片段 | 无召回片段
齿轮油泵电动机采用联轴器传动时，为什么电动机轴与被传动的主机轴中心要保持一致？ | 电动机轴与被传动的主机轴中心不保持一致，会引起轴承损坏和轴断裂。 | 《LWBZ-40-6CX3 YBX3系列隔爆型齿轮油泵电动机说明书》五、安装与使用 3、 | 齿轮油泵电动机采用联轴器传动时，电动机轴与被传动的主机轴中心保持一致是非常重要的。这是因为如果两轴的中心线不一致，会导致以下问题： 1. **轴承损坏**：轴心偏移会导致轴承承受额外的负荷和应力，从而加速轴承的磨损和损坏。 2. **轴断裂**：长期的不对中会导致轴的局部应力集中，增加轴断裂的风险。 3. **振动和噪音**：不对中的轴在旋转时会产生振动，进而引起机械部件的松动和噪音，影响设备的正常运行和使用寿命。 4. **效率降低**：轴心偏移还会增加机械摩擦和能量损失，导致设备运行效率降低。 因此，确保电动机轴与被传动的主机轴中心一致，对于延长设备的使用寿命、提高工作效率和保证安全运行至关重要。在安装和维护过程中，应定期检查和校正轴对中情况。 | 齿轮油泵装置使用维护说明书.pdf <图片>示例图1</图片> 齿轮油泵装置使用维护说明书 OPERATING AND UPKEEP INSTRUCTION <图片>示例图2</图片> 宝鸡市双宏液压机械有限公司 Baoji Shuanghong Hydraulic Machinery Co., Ltd 1、用途 LWBZ、LBZ、WBZ、XYZ、2CY、CHP 型等系列齿轮油泵装置，适用于重型设备稀油润滑系统，公称压力0.1-2.5Mpa，公称流量10-500L/min，输送介质粘度等为N22-N460 的工业润滑油。 2、技术参数 见铭牌 3、结构及工作原理 LWBZ、LBZ、WBZ、XYZ 型齿轮油泵装置是由CB-B 型齿轮油泵和电机组成；CHP 型齿轮油泵装置是由CBF-E 型齿轮油泵和电机组成。油泵依靠梅花形弹性联轴器与电机连接，从而获得与电机相同的转速。 当齿轮旋转时，两齿轮的啮合线将泵分离成吸油腔和排油腔，吸油腔齿轮啮合处容积逐渐增大，形成负压，从而吸入液体，液体充满齿谷后被带到排油腔，齿轮啮合处容积逐渐减小，产生压力从而压出液体。 <图片>示例图3</图片> 4、安装与维护 4.1 泵轴与电机轴应安装在一条轴线上。安装完成后检查转动是否灵活。 4.2 启动前检查联轴器转动是否灵活。 4.3 启动前油箱注入洁净的润滑油，液面一定高于油泵吸油口高度。 4.4 按润滑系统要求打开系统管路上各处闸阀。4.5 验证电动机转动方向，无误时启动电机。 4.6 油泵在运转过程中如有不正常噪音，则应停止运转。 4.7 运转过程中如压力过高或压力过低、则需检查系统压力设定。 4.8 油泵介质为工业齿轮油，符合GB5903-2011《工业齿轮油》标准。 4.9 油泵运转过程中不允许空气进入。 | QPI-2500A柱塞泵 使用维护手册.doc-1 新泵的使用 <br>-1.2 新泵的安装 QPI-2500A柱塞泵在出厂时已完全组装好,并经过负荷运转试验,润滑油已从动力端放出。为了使QPI-2500A柱塞泵更好的运行，柱塞泵必须安装和运行在水平的基座上。 柱塞泵使用之前,必须采取预防措施,进行操作和检查。为了防止在进行维护和检查过程中发生人身事故,本设备必须关闭和停止运转,并且在原动机和传动装置上的所有安全防护装置，必须处在安全位置上。 QPI-2500A柱塞泵下面的底座可适应车载或撬装等安装形式。由于使用和安装的不同，动力端的安装支架一般不提供。为了把动力端固定到撬座上，动力端的每一个角至少有一个焊接的支架。如有可能，应在液力端下 面安装支架，用以延长动力端与液力端连接拉杆螺栓的寿命。 动力可以通过传动轴或非刚性联轴节输入给小齿轮轴。由于壳体的摆动可能发生角度偏差，一般不推荐使用联轴节，如要使用，必须严格对中，并为小齿轮轴留有足够的（至少3 mm）端隙。使用链条或皮带传动的泵，需要使用一个连接 到小齿轮轴的中间轴，因为小齿轮轴不能单独承受高的侧向负荷。**QPI-2500A柱塞泵为正转泵，小齿轮的旋向必须始终是小齿轮轴的上部朝着动力端旋转。**如果装有变矩器，泵传动应装有某种形式的制动器，以防止打滑。 为防止泵超载，原动机（通常是1900-2100rpm的柴油发动机）在间歇性服务条件下不得超过2300制动马力。使用任何传动箱时，如果“高速”或“超速”比大于1:1，“超速”齿轮速比范围必须封堵，从而防止泵超速。当泵低速方式工作时，要特别当心防止泵压过高。 为了给液力端吸入预增压，需要设置增压离心泵。离心泵的尺寸，根据五缸泵的排量来选取，当五缸泵在最大排量下工作时，预增压力为0.21-0.56MPa。为了减轻冲击负荷和气蚀，建议安装吸入减震器。 | LWBZ-40-6CX3 YBX3系列隔爆型电动机说明书-中文.pdf-YBX3 系列隔爆型三相异步电动机使用说明书-五. 安装与使用 8) 开车前，电动机应空转一段时间，检查、测量是否有不正常的噪音、振动，局部过热以及旋转方向是否正常，对可以正反转的电动机，若转向反了，可将电动机电源的接线端子中的任意二头调换一下；对有转向要求的电动机，在联接设备运转前，必须确认电动机转向、方向指示牌和被联接设备的转向要求一致，否则会引起被联接设备损坏，若转向反了，请与制造厂联系（电动机接线盒中接线端子的字母顺序(U、V、W或U1、V1、W1）与电源电压的相序(A、B、C)同方向时，如U与A、V与B、W与C连接时，电动机的旋转方向为顺时针（从电动机轴伸端视之）。如改变任意两相的连接（如改为U与C、V与B、W与A连接），则电动机改变旋转方向） 9) 电动机与底座的连接 将电动机底座安装在基础或其它支撑上，加薄垫片找水平。用激光或水平仪在90<图片>示例图4</图片>的两个方 向检查，以保证地脚螺栓拧紧后底座上表面在一个水平面上。将电动机放在底座上，上好底 座螺栓（或螺母）并拧紧，在没找正之前不要拧紧底座螺栓（或螺母）。 安装时，如电动机底脚孔与底座或地脚螺栓对不上，确需扩孔时，应先划线，用金加工的方 法扩孔，如不具备条件，而采用风电焊切割时（只能用于钢板机座），要切割规则，并尽可 能减小切割引起的变形。 定子绕组对地的绝缘电阻在热态时或温升实验后，应不低于 0.38M<图片>示例图5</图片>（额定电压 380V）或 0.66 M <图片>示例图6</图片>（额定电压 660V）、或不低于 1.14M<图片>示例图7</图片>（额定电压为 1140V）。[热态绝缘电阻 R 应不低于下式 R=U/(1000+P/100)(M<图片>示例图8</图片>)] 3. 电动机采用联轴器传动时，电动机轴与被传动的主机轴中心要保持一致，否则会引起轴承损坏和轴断裂。（特殊设计电动机除外，一般不允许皮带传动及与变频器联接） | 3.BA705408-00SM 转盘驱动装置使用维护手册.docx-9 维护保养 <br>-9.4.修理 <br>-9.4.3 转盘驱动装置的装配 当设备检修或维护完成后，清洗所有零部件，传动件中的配合面、轴承等按要求涂润滑脂，应按以下步骤进行装配。 1） 将转盘总成吊到转盘梁上平面转盘定位块位置内，用转盘固定销、别针等定位。 表9-3转盘安装时的调整 ¦ 连接驱动方式 ¦ 安装找正部位 ¦ 允差 ¦ ¦ --- ¦ --- ¦ --- ¦ ¦ 万向轴传动 ¦ 转盘输入法兰与减速箱输出法兰的平行度 (在依次相差90度的四点测量) ¦ ≤2 mm ¦ ¦ 万向轴传动 ¦ 转盘输入轴与齿轮箱输出轴的同轴度 ¦ ≤2 mm ¦ ¦ 齿式联轴器传动 ¦ 齿轮箱输入轴与电机输出轴的同轴度 ¦ ≤0.15 mm ¦ 2）将齿轮箱箱整体吊到转盘梁固定处的相应位置，调整减速箱位置，保证减速箱输出轴法兰与转盘输入法兰之间的同轴度，确定好后，将箱体连接螺栓固紧，同时将万向轴连接。 3）将电动机吊到转盘驱动装置相应位置，并准备好电机调整垫。 4）安装齿轮箱输入轴与电机联轴器，安装步骤是首先将齿式联轴器外齿套分别与输入轴伸和电机轴伸连接好，将已安装就绪的电机吊运到相应位置，通过在电机底面增减调整垫片测量齿轮箱输入轴与电机轴同心度，当同心度调整在0.15 mm范围内时，将齿式联轴器内齿圈用螺栓紧固，同时将电机用螺栓紧固即可。 5）安装惯刹、护罩、管线及附件等，并检查是否安装齐全、可靠。 **9.4.4转盘驱动装置在钻机上的安装** 转盘驱动装置在钻机上的安装步骤参见“4安装”。 | 无召回片段 | 无召回片段 | 无召回片段 | 无召回片段 | 无召回片段 | 无召回片段