## Sheet1
问题 | 参考答案 | 参考答案来源 | 知识片段 | 模型回复 | 召回片段1 | 召回片段2 | 召回片段3 | 召回片段4 | 召回片段5 | 召回片段6 | 召回片段7 | 召回片段8 | 召回片段9 | 召回片段10
12V175柴油机定时齿轮都包括什么？ | 定时齿轮驱动系统主要包括主齿轮、中间传动齿轮及定时齿轮。 | 电动钻机用175系列柴油机及发电机组使用维护手册 2.3.3 定时齿轮驱动系统 | 定时齿轮驱动系统主要包括主齿轮、中间传动齿轮及定时齿轮。主齿轮通过螺栓固定在曲轴飞轮端内侧的法兰面上。为了方便齿轮拆卸，主齿轮分为两个半圆结构。中间传动齿轮由一大一小两齿轮组合而成，通过齿轮座固定在机体飞轮端齿轮室中。定时齿轮通过螺栓固定在凸轮轴端面。传动齿轮衬套由机体对应位置的油孔供油进行润滑。各对齿轮啮合齿面靠飞溅润滑。 | 我无法回答这个问题。请问您有其他与设备维护保养相关的问题吗？ | 202144-202145#-DTY3500M240(6)压缩机组操作维护手册.pdf-启动机组时要求：压缩机油温; ¦序号¦名称¦单位¦技术参数¦ ¦-¦-¦-¦-¦ ¦1¦电机类型¦¦高压正压通风防爆型定频三相异步电机¦ ¦2¦海拔高度/环境温度¦¦见第 2.1 和 2.2 条¦ ¦3¦防爆等级/防爆方式¦¦正压外壳型/ExPxdellCT4Gb¦ ¦4¦额定功率¦KW¦4000¦ ¦5¦额定电压¦V¦10000¦ ¦6¦额定频率¦Hz¦50¦ ¦7¦转速¦r/min¦1000¦ ¦8¦极数¦¦6 极¦ ¦9¦相数¦¦三相¦ ¦10¦是否变频/变频范围¦¦否 /¦ ¦11¦主电机防护等级¦¦IP55 或以上¦ ¦12¦接线盒防护等级¦¦IP55或以上¦ ¦13¦效率¦%¦96.2%¦ ¦14¦绝缘等级¦¦F（B 级温升）¦ ¦15¦冷却方式¦¦IC616¦ ¦16¦旋转方向¦¦面对轴伸端为逆时针¦ ¦17¦定额¦¦S1（连续工作制）¦ ¦18¦噪声限值¦dB\(A\)¦$\le$90dB（需供应商提供书面证明）¦ ¦19¦振动限值¦mm/s¦2.8¦ ¦20¦负载类型¦¦往复式活塞压缩机¦ ¦21¦启动方式¦¦软启动¦ ¦22¦主接线盒位置¦¦左（从电动机轴伸端看），见电机图纸¦ ¦23¦主接线盒接口¦¦NPT螺纹，内螺纹，见电机图纸¦ ¦24¦辅助接线盒位置¦¦左（从电动机轴伸端看），见电机图纸¦ ¦25¦辅助接线盒接口¦¦NPT螺纹，内螺纹，见电机图纸¦ ¦26¦电机散热电机接线口¦¦NPT螺纹，内螺纹，见电机图纸¦ ¦中油济柴成都压缩机分公司¦¦¦¦ ¦DTY3500M240X240X240X240X240压缩机组操作手册¦¦¦¦ 202144-202145#-DTY3500M240(6)压缩机组操作维护手册.pdf-启动机组时要求：压缩机油温; ¦27¦轴承测温元件数量¦¦2（双支热电阻）¦ ¦-¦-¦-¦-¦ ¦28¦定子绕组测温元件数量¦¦6（每相两支，三用三备）¦ ¦29¦轴承润滑系统¦¦滑动轴承自润滑¦ ¦30¦轴承寿命¦¦$\ge$50000小时¦ ¦31¦电机轴要求¦¦42CrMo钢，抗拉强度$\mathbf{\ge}$1080MPa¦ ¦32¦电机输出轴¦¦尽量粗，光轴，不带键槽¦ ¦电机结构及使用说明详见电机使用说明书。¦¦¦¦ | 202144-202145#-DTY3500M240(6)压缩机组操作维护手册.pdf-第一章 安全 4.1.2润滑系统 两个独立的润滑系统，机体润滑系统润滑传动装置，气缸润滑系统润滑油气缸和填料，由高位油箱供油至机身，然后由主油泵和注油器泵入各个润滑点，主油泵和气缸辅助注油器由曲轴通过链轮直接驱动，气缸主注油器由单独的电机驱动。 机体润滑系统润滑油路：高位油箱（通过油位控制器对机体油池补充润滑油）<图片>示例图1</图片>机体油池<图片>示例图2</图片>主油泵/预润滑油泵<图片>示例图3</图片>油冷器<图片>示例图4</图片>油滤器<图片>示例图5</图片>机体主油道。 气缸润滑系统润滑油路：高位油箱<图片>示例图6</图片>粗过滤器<图片>示例图7</图片>电驱注油器<图片>示例图8</图片>精过滤器<图片>示例图9</图片>无油流开关<图片>示例图10</图片>分配器<图片>示例图11</图片>单向阀<图片>示例图12</图片>气缸、填料各润滑点。 机组共计两个分配器，定量供给每个注油点。 曲轴箱换油时间：4000h或按润滑油经销商推荐时间（若换油时间大于4000小时，需向主机厂确认），各注油点前设单向阀。设置气缸和填料无油流停机保护装置。 设置低油位停机保护装置。为减少加油频率，设置了补充油箱补油，补油管线与油位控制器上部相联，油位控制器具有自动补油功能，使机体油位控制在规定高度。 4.1.3联轴器与防护罩 压缩机和电动机的联接采用莱克斯诺有限公司生产的 THOMAS AMR925 型膜片联轴器，安装方便，运行时对中精度发生变化可以得到有效补偿。 联轴器护罩由5mm铝板制成，无火花型，具有足够的刚度。 | 202144-202145#-DTY3500M240(6)压缩机组操作维护手册.pdf-4.1 压缩机 第四章 结构与功用 DTY3500M240X240X240X240X240压缩机组主要由压缩机、电动机、联轴器、工艺气管路系统、冷却系统、润滑系统、仪表控制系统、高位油箱部件、电加热器部件、底座等部件组成。4.1 压缩机 机组选用中油济柴成都压缩机公司生产的 6CFB 压缩机。该机为对称平衡型往复活塞式压缩机，主要由机体、十字头滑道体、气缸、气阀、曲轴、连杆、十字头、活塞、冷却系统、润滑系统等组成。曲轴前端为动力输入端，后端配置润滑系统，曲轴通过链轮直接驱动机体油泵和注油器。一级气缸头端设置有可调余隙容积缸，可根据需要调节排气量。1. 机体（见《主机技术手册》） 2. 曲轴（见《主机技术手册》） 3. 连杆（见《主机技术手册》） 4. 十字头（见《主机技术手册》） 5. 气缸、活塞、气阀 主要技术数据见表 4-4.1 表4-1¦压缩级数¦¦1¦ ¦-¦-¦-¦ ¦气缸直径 mm¦¦240¦ ¦气缸最大允许工作压力 MpaG¦¦13.5¦ ¦气缸作用方式¦¦双作用¦ ¦气缸冷却方式¦¦空冷¦ ¦可调余隙缸¦¦有¦ ¦可调余隙值 mm¦¦101.6¦ ¦固定余隙 %¦HE¦27.68¦ ¦¦CE¦30.19¦ ¦气缸材料¦¦QT600-3¦ ¦活塞杆材料¦¦38CrMoA1¦ ¦中油济柴成都压缩机分公司¦¦¦ ¦DTY3500M240X240X240X240X240压缩机组操作手册¦¦¦¦活塞材料¦38CrMoA1¦ ¦-¦-¦ ¦单缸填料总成数量¦1¦ ¦单缸活塞环数量¦4¦ ¦单缸支撑环数量¦1¦ ¦气阀结构型式¦网状阀¦ ¦进/排气阀数量¦4/4¦ | 202144-202145#-DTY3500M240(6)压缩机组操作维护手册.pdf-第一章 安全 4.1.4 工艺气管路 1. 工艺气管路主要包括压缩机进气、排气管路、旁通管路、放空管路、缓冲罐、分离器、安全阀等零部件组成，机组配置自动阀，可以实现压缩气体的安全输送和机组的启动、空负荷运行、加载、卸载及停机。 2. 一级进气、一级排气管路上设置安全阀，对机组起超压保护作用。 3. 每级压缩缸都配有进气和排气缓冲罐，用以稳定压缩缸的进、排气压力，减小 中油济柴成都压缩机分公司 DTY3500M240X240X240X240X240压缩机组操作手册 气流脉动。 4. 压缩机各级进气前安装有进气分离器（一级进气分离器前装有临时锥形过滤器），工艺气出口设置有出口分离器，可分离出工艺气中的固、液体杂质和润滑油等；分离器底部安装有自动排污阀和手动排污阀。 5. 工艺气进气口、排气口、排污口、放空口均接管至撬边。 6. 进气总管设有进气气动切断阀，排气总管设置止回阀和排气气动切断阀、气动旁通开关/调节阀、自动放空阀，实现机组启动、加载、卸载、停机等操作。 禁止在不停机的情况下更换机组内的所有阀门。 4.1.5空冷器 空冷器由一级气管束、冷却水管束、风机电机、构架、百叶窗组成。冷却管为缠绕式翅片管。风扇由电机（两台）通过皮带传动驱动。详见空冷器使用说明书。 4.1.6加热器部件 本机组压缩机设置有自动预润滑系统。机组较长时间停止运行的情况下启动机组时，必须对各运动副进行预润滑，防止机组启动时各运动副的拉伤。当环境温度较低时，启动压缩机前应合上预润滑电源开关，启用自动预润滑及润滑油自动预加热系统（外循环加热装置），使润滑油温度升高，观察润滑油预加热指示灯，待指示灯熄灭后方可启动机组。当环境温度较高时，自动预加热系统（当润滑油温度高于某一数值时，系统不能启动，本机组温度设定值是<图片>示例图13</图片>OFF,<图片>示例图14</图片>ON(<图片>示例图15</图片>可调）超过温度设置点后自动停止，低于温度设置点后自动启动）， 外循环加热装置的操作说明详见外循环加热装置使用说明书。 | 长庆DTY3500仪表控制系统使用说明书2021.8.16.pdf 7、振动 在压缩机和主电机两侧安装有本特利 330500 系列压电式速度传感器，该传感器将振动信号通过专用的连接电缆送至 2300 振动检测器。当检测到压缩机联轴器端、链轮端和主电机联轴器端、风扇端振动超过设定值时，送出报警信号到 PLC，系统发出报警或停机指令。2300 不仅有监控和报警功能，还具备有高级信号分析处理功能，它同时将振动信号送到远程诊断系统，对机组的运转情况做高频率的振动分析。 <图片>示例图16</图片> 2300 振动检测器 空冷器变频电机和工频电机各安装有一个防爆振动开关，型号为VS-2-EX,当振动过大时振动开关接通，送出控制信号。振动开关调整方法：旋开 VS-2-EX,右侧面的一个塑料螺塞，可用小螺丝刀调节里面的一个灵敏度调节螺钉，顺时针转灵敏度降低，逆时针转灵敏度提高。调整其灵敏度应当在机组处于振动较大的正常运行状态（例如重负荷）下进行。用小螺丝刀逆时针旋转灵敏度调节螺钉，使振动开关刚好动作（可从观察窗看见），然后再顺时针旋转$$45^{\circ}$$即可。 在机组试车时已将振动开关作过调整，如无误动作发生，用户不需再 调。 <图片>示例图17</图片>(8、高位油箱微正压) 振动开关及调整位置 高位补油箱设置有微正压系统，仪表风经过 KHF 减氧阀和 KBP 背压阀后，将该压力调整到 10-15PSI（1KG），以保证润滑油补油充分。 (高位油箱0-0.25MPAINLET:入口压力表NPT\mat)<图片>示例图18</图片> 高位油箱微正压调节示意图 (的密封件结构材料盖板阀杆螺母Swagelok阀杆球形手柄弹簧稳)<图片>示例图19</图片> 调压阀和背压阀 | 游车使用维护手册.pdf-7.3磨损极限及说明 7.3磨损极限及说明 游车在使用一定时期后，游车提环与大钩提环的接触部位会产生一定量的磨损，在日常维护和检查时应关注其磨损情况，定期对提环接触表面进行磨损量检测，当提环测量的实际磨损量大于6 mm时，则提环应报废，更换新提环。 | 游车使用维护手册.pdf 重要声明 鉴于市场上有很多不同制造商生产的备件与附件，若使用此类备件或附件，宝石机械无法保证您设备的使用安全性不受影响。即使这些零件经过正式认证，或在加装或安装此类零件后设备获得操作认可，并不代表您设备的使用安全性不受影响，宝石机械对由此引发的问题均不负责。只有在宝石机械或授权经销商处，加装由宝石机械明确授权或推荐的零件，宝石机械才承担相应的责任。如果对宝石机械设备的原有状况进行了后续改造，此声明同样适用。 您的保修服务范围不涵盖任何非宝石机械提供的零件，也不涵盖由于安装或使用非宝石机械零件、部件、设备、材料或附加件所引起的维修和调整费用。未按照宝石机械规范对您的设备进行任何改动所产生的维修成本或状况也不属于保修范围。 原厂零件与附件，以及其他经宝石机械认可的产品，包括咨询与建议，均可从宝石机械或授权机构处获取。 至于设备的维护，请记住：宝石机械或授权机构最了解您的设备，其所有技师经过培训，并提供原厂零件。 <图片>示例图20</图片> 1 产品概述 1.1产品特点 游动滑车是钻机起升系统的组成部分。它与天车、大钩、水龙头、吊环等配套使用。在钻井过程中，主要用于悬吊和起下钻柱杆、更换钻头、下套管等作业。游车是在井架内部上下做往复运动的动滑轮组，游车的形状为流线型，以防起下时挂碰二层台上的外伸物。具有可靠性高、稳定性好、便于维修等特点，我公司可生产YC225-YC1125全系列车。 1.2 执行标准 1.2.1 API Spec 8C《钻井和采油提升设备规范》(PSL1和PSL2)（第5版） 1.2.2 GB/T 19190《石油天然气工业钻井和采油提升设备》 1.3 适应环境 环境温度：$$-20°C \sim +50°C$$ 环境湿度：$$+20°C$$时相对湿度$$\le \space 90\%$$ 野外油田恶劣工况 | 无召回片段 | 无召回片段 | 无召回片段
12V175柴油机对于维修空间有什么要求？ | 柴油机在安装前应留有住够的维修空间，具体要求如下： -吊缸高度（即与气缸盖结合的机体上顶面的垂直距离）≥700mm -更换连杆瓦空间（即距机体两侧端面的水平空间）≥800mm | 电动钻机用175系列柴油机及发电机组使用维护手册 3.3.3 维修空间要求 | 3.3.3维修空间要求 柴油机在安装前应留有住够的维修空间，具体要求如下： 吊缸高度（即与气缸盖结合的机体上顶面的垂直距离）≥700mm 更换连杆瓦空间（即距机体两侧端面的水平空间）≥800mm | 我无法回答这个问题。请问您有其他与济柴动力设备维护相关的问题吗？ | 202144-202145#-DTY3500M240(6)压缩机组操作维护手册.pdf-7.2.机组的维护保养 7.2.4一年（或8000小时）维护保养 (1)半年维护保养的全部内容。 (2)检查主轴瓦、止推片、连杆瓦磨损情况，检查曲轴磨损情况，必要时进行测量、修理和更换。 (3)检查并测量连杆铜套、十字头销、销孔，必要时进行修理和更换。 (4)检查气缸内腔的损伤和磨损情况，测量并记录活塞、活塞杆尺寸，活塞环、支撑环开口间隙、侧面间隙，必要时进行修理或更换。装配后测量活塞杆跳动。 (5)清洗并检查余隙缸、余隙活塞、余隙活塞杆、余隙活塞环，用黄油枪在余隙缸的注油杯上加注润滑脂。 (6)检查压缩缸进、排气阀的阀片、弹簧，更换磨损件，拧紧松动的中心螺栓。注意：气阀弹簧需全部更换，不能只更换损坏弹簧。 (7)检查填料、刮油环的磨损和密封情况，更换磨损件。 (8)清洗检查润滑装置、润滑系统管路及油冷器、分配器、阀、泵等零部件，更换修理损坏件。 (9)清除管壳式冷却器内外污物。检查有无泄漏及堵塞现象，并予以清除。按厂家要求进行维护和保养。 (10)检查并重新校准自动阀，仪表控制系统所有的压力表、温度表、变送器、热电偶、热电阻等，必要时进行修理或更换，确保其工作可靠，灵敏。 (11)检查并重新标定各安全阀。 (12)压力容器年检。 (13)检查关键紧固件扭矩是否达到规定值。 (14)按厂家要求进行加热器维护保养。 7.2.5四年（或32000小时）维护保养 (1)一年维护保养的全部内容。 (2)结合机组运行状况，制定大修方案。更换主要运动件：轴瓦、轴承，密封件等、橡胶件等。 (3)检查各管道系统、压力容器、阀件的腐蚀情况和损坏情况，并按压力容器安全管理规定对压力容器及管道进行探伤、壁厚检测、水压试验等。 7.2.6新机或大修后初次运行72小时维护保养 (1)每班维护保养内容。 (2)检查重要紧固件的拧紧情况。 (3)检查联轴器的对中情况。 (4)检查皮带传动装置的松紧程度，对中情况。 将压缩机机油全部更换。 (6)清洗压缩机润滑油的粗滤器。 (7) 将注油量调到正常工作的用量。 (8)检查各十字头并帽紧固情况，十字头与滑道间隙。 (9)检查活塞杆跳动。 (10) 检测连杆侧隙和曲轴轴向间隙。 (11)拆除工艺管线进气锥形滤网。 | 202144-202145#-DTY3500M240(6)压缩机组操作维护手册.pdf-第七章 维护与保养 良好的维护保养是压缩机、电动机和机组成套设备安全可靠运行，延长使用寿命，降低运行成本的基本保证。机组的维护保养应按正确的操作规程进行。 维护保养为预防性维护，分为每班、每月、半年、一年、四年维护保养。每次保养作业后认真做好保养记录。 7.1.电机的维护保养 电动机的维护保养见《电动机操作说明书》。 7.2.机组的维护保养 7.2.1每班维护保养 (1)检查机组转速、进排气压力、温度、振动等运行参数是否正常，并做好记录。 (2)检查机组润滑油油位（机身、注油器、高位油箱），就地压力、温度表是否正常。 (3)检查并消除机组油、气等泄漏现象。 (4)检查机组各联结部位紧固情况。 (5)检查机组有无异常的振动和噪音。 (6)检查安全保护装置是否正常。 (7)排除各分离器积液。 (8)检查中体通风口、填料排污口漏气情况。 (9)检查各注油分配块的循环时间。 7.2.2每月维护保养 (1)每班的维护保养全部内容。 (2)检查润滑油滤清器压力降，允许压力降为0.015MPa$$\sim$$0.04MPa,当压降超过0.07MPa时应更换滤清器；检查除油过滤器压差，初始压降小余12Kpa,湿润压降为20-30Kpa,准建更换压降为70-100Kpa,滤芯爆破压降为500kpa。 (3)检查并紧固十字头销、活塞杆锁紧螺母。 (4)检查联轴器螺栓及膜片。 (5)检查安全保护装置及停车功能。 (6) 给电机轴承加注适量的规定牌号润滑脂。 | 202144-202145#-DTY3500M240(6)压缩机组操作维护手册.pdf-第一章 安全-第五章 安装 机组的技术性能及使用寿命与基础的设计、施工和安装密切相关，正确安装对机组正常运行是非常重要的。本机为撬装机组，即电机、压缩机、冷却器等设备已安装在一个公共刚性底座上，机组现场安装即是将底座放在地基上，找正、调平、灌浆和紧固。本章叙述了模块化气体压缩机组的吊装、安装和运行，以方便用户对主要设备的使用和管理。（本章阐述的内容为有基础压缩机安装过程，无固定基础压缩机勿需安装，但可参考有基础压缩机安装的相关步骤和数值） 注意：压缩机撬的装配和安装应由合格的人员进行，并遵循设备说明书和操作流程（包括关于气体压缩机系统、设备和安全规范的知识）。其它信息可参考“压缩机”和“电机”说明书中的操作指南中章节。 警告！!该设备的检修应由经过专业和安全培训合格的技术人员承担，应使用合适的工具和安全设备。所有参与人员都应阅读相关操作手册。 5.1 概述 本章将提供压缩机撬现场装配与安装方面的信息。 新的撬装式压缩机组的各零部件在生产厂装配车间组装完毕后，运达至现场，提供了工艺接口，与相应管口对接后，进行安装调试后便可使用。 由于运输尺寸和吨位应满足国家运输标准规定要求。为了方便运输，一些部件需要拆卸下来（如压缩机、降声罩等超宽、超高部分），在压缩机撬安装到地基上后，再重新组装。该机组的最终组装将在用户现场完成。 5.2 安装场地 必须为机组提供运行和维护所需的足够空间，给运输车辆留出足够活动空间。机组应远离放空管、明火等危险区，安装在整洁和干燥的场所。尽量减小管线长度。应将机组的排放天然气和废液用管道输送到远离压缩机处。 机组与工厂、住宅区应保持足够的距离，以避免噪音干扰、安全危害等问题发生。尽可能选择风沙小、地势高的安装场地，注意排水和通风。 中油济柴成都压缩机分公司 DTY3500M240X240X240X240X240压缩机组操作手册 | 202144-202145#-DTY3500M240(6)压缩机组操作维护手册.pdf-7.2.3半年（或4000小时）维护保养 (1)每月维护保养的全部内容。 (2) 更换注油器箱体内的机油。 (3)更换机油滤清器。 (4)更换曲轴箱润滑油，清洗润滑油Y型过滤器、注油器上的过滤器和机身呼吸器。 (5)打点测试所有仪控、电控系统，确定是否予以更换，确保其工作可靠，灵敏。 (6)机组在冷态时，检查调整压缩缸活塞端点间隙，使缸头端间隙为曲轴端间隙的两倍。 (7)清洗压缩机进、排气阀，检查密封情况，必要时进行修理或更换。 (8)检查、调整联轴器的对中情况。 (9)清除压缩缸、活塞两端及阀腔的积碳，检查气缸、活塞、支撑环、活塞环磨损情况，必要时进行测量、修理或更换。 (10)检查压缩机机身水平。检查动力机、压缩机机身与底座联结螺栓的紧固情况，检查并消除软脚。 (11)检查曲轴的轴向间隙，连杆侧隙是否符合要求。复查主轴承盖螺栓、连杆螺栓、平衡块联结螺栓、惯量盘联结螺栓扭矩。 (12) 检查并调节曲轴箱自由端的驱动链条。 (13)检查各十字头与滑道间隙。 (14)检查气缸润滑率。 采用试纸测试方法： 将两层没上蜡的卷烟纸叠起来轻轻擦拭缸膛。从顶部开始，沿圆周约20$$^{\circ}$$倾角向下擦拭。在孔两侧并与顶部约90$$^{\circ}$$方向重复该测试。每侧都应使用两层干净的纸。 擦拭气缸膛时，第一层纸将被染色（润滑油使其变湿），但第二层纸不宜被浸泡。 擦拭气缸腔的纸张没彻底被染色表明可能润滑不足。 若两张纸完全被染色，这表明可能过度润滑。 | 202144-202145#-DTY3500M240(6)压缩机组操作维护手册.pdf-7.2.机组的维护保养 7.2.7长期封存机组的维护保养 (1) 放尽冷却系统的润滑油。 (2)排尽曲轴箱、注油器内润滑油、清洗箱内、中体滑道内等部位的油污。并在曲轴箱、中体滑道、连杆、十字头、活塞杆及填料等各部位均匀涂上优质防锈油。 (3)清洗各气阀，并涂以清洁防锈油。 (4)清洗压缩缸及活塞，并涂以清洁防锈油。 (5)用黄油涂抹风扇轴和轴承。 (6) 调整三角皮带松紧程度，使其松卸。 (7)在机组所有金属裸露外表面涂上防锈油脂。 (8)用盲板封堵机组的燃料气、工艺气的进排气口及放空管口，使机组与管路系统隔开。 (9)采取必要的措施防止机组日晒雨淋及风沙或大气中的有害气体的侵蚀，防止零件和工具的丢失和损坏。 7.2.8启封后的维护保养 (1)拆下曲轴箱顶盖，检查曲轴和曲轴箱是否清洁，并按定量加入规定牌号的润滑油。 (2)在各轴承、十字头及中体和活塞杆上注润滑油。 (3)清洗密封环并上油。 (4)在注油器内，加入新润滑油后，拆开每一根油管，手动注油器，检查润滑油是否能顺利的到达每一注油点。 (5)调整三角皮带的松紧度。 (6)检查各重要螺栓、螺母的扭矩值是否符合规定。 | 游车使用维护手册.pdf 重要声明 鉴于市场上有很多不同制造商生产的备件与附件，若使用此类备件或附件，宝石机械无法保证您设备的使用安全性不受影响。即使这些零件经过正式认证，或在加装或安装此类零件后设备获得操作认可，并不代表您设备的使用安全性不受影响，宝石机械对由此引发的问题均不负责。只有在宝石机械或授权经销商处，加装由宝石机械明确授权或推荐的零件，宝石机械才承担相应的责任。如果对宝石机械设备的原有状况进行了后续改造，此声明同样适用。 您的保修服务范围不涵盖任何非宝石机械提供的零件，也不涵盖由于安装或使用非宝石机械零件、部件、设备、材料或附加件所引起的维修和调整费用。未按照宝石机械规范对您的设备进行任何改动所产生的维修成本或状况也不属于保修范围。 原厂零件与附件，以及其他经宝石机械认可的产品，包括咨询与建议，均可从宝石机械或授权机构处获取。 至于设备的维护，请记住：宝石机械或授权机构最了解您的设备，其所有技师经过培训，并提供原厂零件。 <图片>示例图1</图片> 1 产品概述 1.1产品特点 游动滑车是钻机起升系统的组成部分。它与天车、大钩、水龙头、吊环等配套使用。在钻井过程中，主要用于悬吊和起下钻柱杆、更换钻头、下套管等作业。游车是在井架内部上下做往复运动的动滑轮组，游车的形状为流线型，以防起下时挂碰二层台上的外伸物。具有可靠性高、稳定性好、便于维修等特点，我公司可生产YC225-YC1125全系列车。 1.2 执行标准 1.2.1 API Spec 8C《钻井和采油提升设备规范》(PSL1和PSL2)（第5版） 1.2.2 GB/T 19190《石油天然气工业钻井和采油提升设备》 1.3 适应环境 环境温度：$$-20°C \sim +50°C$$ 环境湿度：$$+20°C$$时相对湿度$$\le \space 90\%$$ 野外油田恶劣工况 | 游车使用维护手册.pdf-5 润滑 5 润滑充分的润滑对运动的机械零件是至关重要的，它直接影响机械零件的使用寿命及传动精度。在不同环境和气温下工作时，润滑会因气温变化和钻井作业的具体情况不同而变化较大。使用正确的润滑对游车正常工作至关重要。游车所有轴承均选用双列圆锥滚子轴承，每个轴承都有单独的润滑油道，可使用黄油枪通过黄油嘴给各滑轮组的轴承部位分别进行润滑。 轴承在使用前及工作期间是否按规定加注好润滑脂。轴承应每周加注两次NLGI 2极压复合锂基润滑脂，推荐按表5-1进行润滑。 | 无召回片段 | 无召回片段 | 无召回片段
12V175柴油机应该如何选择冷却液？ | 目前市场上出售的发动机冷却液基本上都是乙二醇型冷却液稀释液。对于电动钻机用12V175系列柴油机而言，为了确保其发挥良好的性能和工作可靠性，延长使用寿命，推荐使用正规厂家生产的、符合国家标准GB 29743-2013的乙二醇型重负荷冷却液稀释液（简称乙二醇型重负荷冷却液），其代号为HEC-Ⅱ。 冷却液具体型号的选择方法是：用户应在柴油机使用现场当地的最低环境温度的基础上再降低10℃，作为冷却液的冰点数值，再由表3.2-6中即可查得所需冷却液的型号。 举例：假设柴油机使用现场当地的最低环境温度为-20℃，则冷却液的冰点应达到-20℃-10℃＝-30℃。查表3.2-6可知，应选择冰点为-30℃的乙二醇型重负荷冷却液，型号为HEC-Ⅱ-30。 | 电动钻机用175系列柴油机及发电机组使用维护手册 3.2.3 冷却液 | （1）冷却液型号的选择 目前市场上出售的发动机冷却液基本上都是乙二醇型冷却液稀释液。对于电动钻机用12V175系列柴油机而言，为了确保其发挥良好的性能和工作可靠性，延长使用寿命，推荐使用正规厂家生产的、符合国家标准GB 29743-2013的乙二醇型重负荷冷却液稀释液（简称乙二醇型重负荷冷却液），其代号为HEC-Ⅱ。 冷却液具体型号的选择方法是：用户应在柴油机使用现场当地的最低环境温度的基础上再降低10℃，作为冷却液的冰点数值，再由表3.2-6中即可查得所需冷却液的型号。 举例：假设柴油机使用现场当地的最低环境温度为-20℃，则冷却液的冰点应达到-20℃-10℃＝-30℃。查表3.2-6可知，应选择冰点为-30℃的乙二醇型重负荷冷却液，型号为HEC-Ⅱ-30。 （2）冷却液的补充与更换 12V175系列柴油机开机前及运行过程中，应适时观察冷却系统液位计显示的液位。正常液位应保持在高、低液位标志之间。若冷却液液位低于最低液位标志，就要及时补充冷却液。为了确保人身安全，必须在停机状态并且冷却液温度降至正常环境温度之后，才可进行补充冷却液的工作。 冷却液的更换周期，请参见冷却液产品使用说明书。在更换新的冷却液之前，应先将柴油机冷却系统内的旧冷却液彻底排放干净。旧冷却液的处理，请遵照当地的环保法规执行。 （3）注意事项 冷却液不可饮用。如不慎饮用，应立即吐出，并立即就医。 如不慎进入眼内，应立即用清水冲洗。 远离儿童放置。 不宜混用不同品牌的冷却液。 | 根据提供的内容，12V175柴油机的冷却液推荐使用雪佛龙Extended Life Coolant Pre-Mixed50/50特级防冻防锈液（冰点可达$-45°C$）。请确保按照制造商的指导和安全操作规程进行更换和维护。 | 202144-202145#-DTY3500M240(6)压缩机组操作维护手册.pdf-第六章 操作与运行 ¦3¦排 气 量达 不 到设计值¦气阀、活塞环磨损或损坏，造成气阀、活塞环泄漏，特别是一级气阀、活塞环泄漏。¦检查一级气阀和活塞环，修理或更换损坏零件。¦ ¦-¦-¦-¦-¦ ¦¦¦气阀垫圈泄漏。¦检查并排除故障。¦ ¦¦¦气缸、活塞磨损或拉伤。¦检修或更换损坏零件。¦ ¦¦¦活塞杆填料泄漏。¦清洗或更换填料。¦ ¦¦¦工艺气系统泄漏。¦查明原因并排除故障。¦ ¦¦¦排气压力高于设计值。¦降低排气压力。¦ ¦¦¦可调余隙容积调节不正确。¦重新调节余隙容积。¦ ¦4¦排 气 温度 高 于正常值¦本级进、排气阀泄漏，或下一级进排气阀泄漏，或下一级活塞环泄漏引起 压力比增大。¦修理气阀，或更换气阀零件和活塞环。¦ ¦¦¦中冷器或管线结垢、堵塞。¦清洗中冷器或管线。¦ ¦¦¦进气温度高于正常值。¦清洗中冷器。¦ ¦¦¦排气压力高于正常值。¦查明原因并排除故障。¦ ¦¦¦润滑油不合适或润滑不足。¦使用合适的润滑油，增加供油量。¦ ¦5¦气 阀 损坏 或 异常磨损¦压缩介质携带固体颗粒或液滴进入气缸。¦检查分离器，查明原因排除故障。¦ ¦¦¦气阀不干净。¦清洗气阀。¦ ¦¦¦注油器供油过量或不足。¦调节注油器供油量。¦ ¦¦¦积液或气缸冷却水温度低于进气温度而产生冷凝液。¦查明原因，排除故障。¦ ¦¦¦装配不当，气阀松动或气阀压紧不均匀。¦重新装配气阀。¦ ¦6¦气缸、活塞、活塞环异常磨损¦压缩介质携带固体颗粒或液滴进入气缸。¦检查分离器，查明原因排除故障。¦ ¦¦¦润滑油不合格或润滑不良。¦按要求使用合适的润滑油，调节注油器供油量。¦ | 202144-202145#-DTY3500M240(6)压缩机组操作维护手册.pdf-第一章 安全 3.3润滑油（推荐） 压缩机曲轴箱：往复式气体压缩机组专用油 SAE40（矿物油）/ISO150（矿物油）或等同气缸润滑油推荐：往复式气体压缩机组专用油 SAE40（矿物油）/ISO150（矿物油）或等同 电机轴承润滑： 电机轴承的润滑参见《电机使用维护说明书》 空冷器轴承润滑： 空冷器轴承的润滑参见《空冷器操作说明书》 | 202144-202145#-DTY3500M240(6)压缩机组操作维护手册.pdf-7.2.机组的维护保养 7.2.7长期封存机组的维护保养 (1) 放尽冷却系统的润滑油。 (2)排尽曲轴箱、注油器内润滑油、清洗箱内、中体滑道内等部位的油污。并在曲轴箱、中体滑道、连杆、十字头、活塞杆及填料等各部位均匀涂上优质防锈油。 (3)清洗各气阀，并涂以清洁防锈油。 (4)清洗压缩缸及活塞，并涂以清洁防锈油。 (5)用黄油涂抹风扇轴和轴承。 (6) 调整三角皮带松紧程度，使其松卸。 (7)在机组所有金属裸露外表面涂上防锈油脂。 (8)用盲板封堵机组的燃料气、工艺气的进排气口及放空管口，使机组与管路系统隔开。 (9)采取必要的措施防止机组日晒雨淋及风沙或大气中的有害气体的侵蚀，防止零件和工具的丢失和损坏。 7.2.8启封后的维护保养 (1)拆下曲轴箱顶盖，检查曲轴和曲轴箱是否清洁，并按定量加入规定牌号的润滑油。 (2)在各轴承、十字头及中体和活塞杆上注润滑油。 (3)清洗密封环并上油。 (4)在注油器内，加入新润滑油后，拆开每一根油管，手动注油器，检查润滑油是否能顺利的到达每一注油点。 (5)调整三角皮带的松紧度。 (6)检查各重要螺栓、螺母的扭矩值是否符合规定。 | 202144-202145#-DTY3500M240(6)压缩机组操作维护手册.pdf-第一章 安全 4.1.4 工艺气管路 1. 工艺气管路主要包括压缩机进气、排气管路、旁通管路、放空管路、缓冲罐、分离器、安全阀等零部件组成，机组配置自动阀，可以实现压缩气体的安全输送和机组的启动、空负荷运行、加载、卸载及停机。 2. 一级进气、一级排气管路上设置安全阀，对机组起超压保护作用。 3. 每级压缩缸都配有进气和排气缓冲罐，用以稳定压缩缸的进、排气压力，减小 中油济柴成都压缩机分公司 DTY3500M240X240X240X240X240压缩机组操作手册 气流脉动。 4. 压缩机各级进气前安装有进气分离器（一级进气分离器前装有临时锥形过滤器），工艺气出口设置有出口分离器，可分离出工艺气中的固、液体杂质和润滑油等；分离器底部安装有自动排污阀和手动排污阀。 5. 工艺气进气口、排气口、排污口、放空口均接管至撬边。 6. 进气总管设有进气气动切断阀，排气总管设置止回阀和排气气动切断阀、气动旁通开关/调节阀、自动放空阀，实现机组启动、加载、卸载、停机等操作。 禁止在不停机的情况下更换机组内的所有阀门。 4.1.5空冷器 空冷器由一级气管束、冷却水管束、风机电机、构架、百叶窗组成。冷却管为缠绕式翅片管。风扇由电机（两台）通过皮带传动驱动。详见空冷器使用说明书。 4.1.6加热器部件 本机组压缩机设置有自动预润滑系统。机组较长时间停止运行的情况下启动机组时，必须对各运动副进行预润滑，防止机组启动时各运动副的拉伤。当环境温度较低时，启动压缩机前应合上预润滑电源开关，启用自动预润滑及润滑油自动预加热系统（外循环加热装置），使润滑油温度升高，观察润滑油预加热指示灯，待指示灯熄灭后方可启动机组。当环境温度较高时，自动预加热系统（当润滑油温度高于某一数值时，系统不能启动，本机组温度设定值是<图片>示例图1</图片>OFF,<图片>示例图2</图片>ON(<图片>示例图3</图片>可调）超过温度设置点后自动停止，低于温度设置点后自动启动）， 外循环加热装置的操作说明详见外循环加热装置使用说明书。 | 202144-202145#-DTY3500M240(6)压缩机组操作维护手册.pdf-第六章 操作与运行 机组初装润滑油和防冻液型号¦序号¦用油牌号¦单台数量（桶，按$1桶=200L$）¦总数量（桶）¦备注¦ ¦-¦-¦-¦-¦-¦ ¦1¦雪弗龙 HDAX 5200 SAE40¦各台800L,即4桶¦8¦机身润滑油¦ ¦2¦雪弗龙 571009 OEM Compressor OilJPEC 460¦各台 400L，即 2 桶¦4¦气缸润滑油¦ ¦3¦雪佛龙Extended Life Coolant Pre-Mixed50/50特级防冻防锈液（冰点可达$-45\textcelsius$）¦各台 500L，即 2.5桶¦5¦冷却水系统¦ | 202144-202145#-DTY3500M240(6)压缩机组操作维护手册.pdf-第一章 安全-第三章 综合数据-3.1 机组主要数据-3.1.3 机组油、电、气耗量 表1-3 ¦压缩机润滑油¦机体润滑油容量L¦510¦ ¦-¦-¦-¦ ¦¦机体换油时间h¦4000¦ ¦¦气缸与填料润滑油耗量L/d¦28¦ ¦¦润滑油年耗量（不含换油）注气220天L/a¦9800¦ ¦冷却液¦密闭循环，消耗微量L¦45¦ ¦¦冷却液容量（含管线、冷却器、水箱）L¦4000¦ ¦电¦正压防爆电机10000VAC kW¦1.0¦ ¦¦控制系统220VAC/24VDC kW¦20¦ ¦¦空冷器380VAC kW¦$22\times 3$¦ ¦¦外循环加热、预润滑泵、伴热 380VAC kW¦100¦ ¦¦其它220VAC kW¦1¦ 中油济柴成都压缩机分公司 DTY3500M240X240X240X240X240压缩机组操作手册 | 202144-202145#-DTY3500M240(6)压缩机组现场试验方法.pdf-附 录 附录$$3DTY3500M240\mathbf{\times}240\mathbf{\times}240\mathbf{\times}240\mathbf{\times}240\mathbf{\times}240$$ 压缩机负荷试验记录¦日期¦转速r/min¦冷却液温度$$°C$$¦压缩机润滑油压力MPa¦压缩机润滑油温度$$°C$$¦压力MPa¦¦温度$$°C$$¦¦排气量$$Nm^{3}/h$$¦功率kW¦累计运转时间 h¦备注¦ ¦-¦-¦-¦-¦-¦-¦-¦-¦-¦-¦-¦-¦-¦ ¦¦¦¦¦¦一级进¦一级排¦一级进¦一级排¦¦¦¦¦ ¦¦¦¦¦¦¦¦¦¦¦¦¦¦ ¦¦¦¦¦¦¦¦¦¦¦¦¦¦ ¦¦¦¦¦¦¦¦¦¦¦¦¦¦ ¦¦¦¦¦¦¦¦¦¦¦¦¦¦ ¦¦¦¦¦¦¦¦¦¦¦¦¦¦ ¦¦¦¦¦¦¦¦¦¦¦¦¦¦ ¦¦¦¦¦¦¦¦¦¦¦¦¦¦ ¦¦¦¦¦¦¦¦¦¦¦¦¦¦ ¦¦¦¦¦¦¦¦¦¦¦¦¦¦ | 无召回片段 | 无召回片段 | 无召回片段
12V175柴油机机房使用有哪些注意事项？ | 1)摆放机房的地面应夯实平整、水平；各机房的安装基准面应等高，避免出现因基础处理不好造成基础塌陷或给机房底座增加附加应力的现象。机房基础平面还应高于周围地面，以利排污。 2)机房的房顶设计有房顶吊耳，在底座的端头，设计有拖拉吊耳，机房的两侧有整体起吊吊耳。在机房吊装时，应按吊装铭牌上的示意要求使用吊耳。严禁用房顶吊耳和拖拉吊耳整体起吊。 3)在机房摆放到位后，按从下到上的顺序装配排烟直管、弯管、消音器等，所有连接的法兰面应加装石棉橡胶垫，螺栓联接应均匀拧紧。接通与电控房连通的电缆线，并对接法及是否有漏电现象进行检查。接通机房间的油、气管线，并对输油管线进行必要的清洗，对所有管线进行必要的密封试验。连接接地电缆并插好接地杆（靠机组一端的底座插头有电缆线连接螺纹孔），接地杆应距机房有一定距离。 4)房顶、底座与立柱联接螺栓应涂上防锈油，以防止生锈。定期检查机组等设备的固定螺栓是否松动，各用电线路是否连接可靠，电缆线是否有破损、漏电现象。 5)在空旷地区或雷电多发地区，用户应考虑机房的避雷问题，以确保人员与设备安全。 6)如需吊离机组，应拆除排烟管系统，并同时用盲板封堵机组排烟管口，盖上水箱加水口盖，摘掉外接的电、气、油接管及排放冷却液和机油的管接头；拆掉与机组相连接的垂直电缆槽卸下挂梯，装入侧墙门之间的连接板，封堵好房顶、电缆出口、管线出口等开口，以免造成超限运输。 | 电动钻机用175系列柴油机及发电机组使用维护手册 2.5.11 机房 | 2.5.11.3机房使用注意事项 1)摆放机房的地面应夯实平整、水平；各机房的安装基准面应等高，避免出现因基础处理不好造成基础塌陷或给机房底座增加附加应力的现象。机房基础平面还应高于周围地面，以利排污。 2)机房的房顶设计有房顶吊耳，在底座的端头，设计有拖拉吊耳，机房的两侧有整体起吊吊耳。在机房吊装时，应按吊装铭牌上的示意要求使用吊耳。严禁用房顶吊耳和拖拉吊耳整体起吊。 3)在机房摆放到位后，按从下到上的顺序装配排烟直管、弯管、消音器等，所有连接的法兰面应加装石棉橡胶垫，螺栓联接应均匀拧紧。接通与电控房连通的电缆线，并对接法及是否有漏电现象进行检查。接通机房间的油、气管线，并对输油管线进行必要的清洗，对所有管线进行必要的密封试验。连接接地电缆并插好接地杆（靠机组一端的底座插头有电缆线连接螺纹孔），接地杆应距机房有一定距离。 4)房顶、底座与立柱联接螺栓应涂上防锈油，以防止生锈。定期检查机组等设备的固定螺栓是否松动，各用电线路是否连接可靠，电缆线是否有破损、漏电现象。 5)在空旷地区或雷电多发地区，用户应考虑机房的避雷问题，以确保人员与设备安全。 6)如需吊离机组，应拆除排烟管系统，并同时用盲板封堵机组排烟管口，盖上水箱加水口盖，摘掉外接的电、气、油接管及排放冷却液和机油的管接头；拆掉与机组相连接的垂直电缆槽卸下挂梯，装入侧墙门之间的连接板，封堵好房顶、电缆出口、管线出口等开口，以免造成超限运输。 | 我无法回答这个问题。请问您有其他关于设备维护或操作的问题吗？ | 202144-202145#-DTY3500M240(6)压缩机组操作维护手册.pdf-7.2.机组的维护保养 7.2.7长期封存机组的维护保养 (1) 放尽冷却系统的润滑油。 (2)排尽曲轴箱、注油器内润滑油、清洗箱内、中体滑道内等部位的油污。并在曲轴箱、中体滑道、连杆、十字头、活塞杆及填料等各部位均匀涂上优质防锈油。 (3)清洗各气阀，并涂以清洁防锈油。 (4)清洗压缩缸及活塞，并涂以清洁防锈油。 (5)用黄油涂抹风扇轴和轴承。 (6) 调整三角皮带松紧程度，使其松卸。 (7)在机组所有金属裸露外表面涂上防锈油脂。 (8)用盲板封堵机组的燃料气、工艺气的进排气口及放空管口，使机组与管路系统隔开。 (9)采取必要的措施防止机组日晒雨淋及风沙或大气中的有害气体的侵蚀，防止零件和工具的丢失和损坏。 7.2.8启封后的维护保养 (1)拆下曲轴箱顶盖，检查曲轴和曲轴箱是否清洁，并按定量加入规定牌号的润滑油。 (2)在各轴承、十字头及中体和活塞杆上注润滑油。 (3)清洗密封环并上油。 (4)在注油器内，加入新润滑油后，拆开每一根油管，手动注油器，检查润滑油是否能顺利的到达每一注油点。 (5)调整三角皮带的松紧度。 (6)检查各重要螺栓、螺母的扭矩值是否符合规定。 | 202144-202145#-DTY3500M240(6)压缩机组操作维护手册.pdf-第七章 维护与保养 良好的维护保养是压缩机、电动机和机组成套设备安全可靠运行，延长使用寿命，降低运行成本的基本保证。机组的维护保养应按正确的操作规程进行。 维护保养为预防性维护，分为每班、每月、半年、一年、四年维护保养。每次保养作业后认真做好保养记录。 7.1.电机的维护保养 电动机的维护保养见《电动机操作说明书》。 7.2.机组的维护保养 7.2.1每班维护保养 (1)检查机组转速、进排气压力、温度、振动等运行参数是否正常，并做好记录。 (2)检查机组润滑油油位（机身、注油器、高位油箱），就地压力、温度表是否正常。 (3)检查并消除机组油、气等泄漏现象。 (4)检查机组各联结部位紧固情况。 (5)检查机组有无异常的振动和噪音。 (6)检查安全保护装置是否正常。 (7)排除各分离器积液。 (8)检查中体通风口、填料排污口漏气情况。 (9)检查各注油分配块的循环时间。 7.2.2每月维护保养 (1)每班的维护保养全部内容。 (2)检查润滑油滤清器压力降，允许压力降为0.015MPa$$\sim$$0.04MPa,当压降超过0.07MPa时应更换滤清器；检查除油过滤器压差，初始压降小余12Kpa,湿润压降为20-30Kpa,准建更换压降为70-100Kpa,滤芯爆破压降为500kpa。 (3)检查并紧固十字头销、活塞杆锁紧螺母。 (4)检查联轴器螺栓及膜片。 (5)检查安全保护装置及停车功能。 (6) 给电机轴承加注适量的规定牌号润滑脂。 | 202144-202145#-DTY3500M240(6)压缩机组操作维护手册.pdf-第一章 安全 以下为安全预防措施。在对压缩机组进行正确的安装、操作或维修时，必须完全遵守以下的安全法则和要求。 1.在操作维护本压缩机组前，务必仔细阅读本使用手册，熟悉电机和压缩机原理、性能、结构，掌握安全运转规范。 2. 开机前，应排出压缩机各级分离器中的冷凝液。 3.操作人员应定期温习压缩机的启车、停车和紧急停车等操作程序。 4.使用符合要求的油、水、气，这是压缩机安全运行的必要条件。 5.应定期检查压缩机组进气口至排气口的所有管路、容器和配件。 严禁压缩机超速、超温、超压、超负荷运行。 7. 电器、仪表控制系统的接地应可靠，切勿短路。 8. 压缩机运行时，请勿靠近旋转运动件，如：联轴器等。 9. 勿接触高温表面，如排气缓冲罐及排气管线等。 10.压缩机组运行时，禁止在压缩机组附近吸烟或使用明火。 11. 压缩机组运行时，禁止在压缩机组上放置工具、杂物、棉纱、布头和其他易燃品。 12.在检查、维修机组之前，应在启动按扭上挂上一个"禁止操作"的警示牌，确保机组在维护、保养时不会运转起来，并卸掉机组的油压、气压，所有控制开关设置在"OFF"位置，断开启动器电源以防意外的重新启动。 13.所有压力容器需按规定进行维护、检验，安全阀、压力表、温度表和传感器按规定定期调校。 14.在任何情况下，都不应使用易燃液体清洗气阀、过滤器、气道、工艺气管道以及正常工作条件下与压缩介质接触的其它零件。 15.机组在运转前应检查油、气有无泄漏，确保机组的正常工作。 16.查找压缩机泄漏时，一定要戴上防护手套，并防止高压或高温气、液的伤害。 17.冬季启动机组，应严格按机组低温/冬季启机操作规程进行。 18.机组正常运转时，不得通过呼吸器的孔将油加入曲轴箱。这会使油成泡沫状，可能导致强制润滑系统内的无油流停车。 19.保养、维护时必须使用不起毛的擦布进行擦拭，保证绝对清洁。 20.保养期间重新装上非压力位置的垫圈时，应抹上油脂以便今后容易拆卸。 21.当压缩机的润滑油温度达到30℃以上时，机组方可带负荷运行。 22.机组运转时，操作人员必须能清楚地看见所有警告标志与标贴。23.在进行机组清洗、检修或修理时先让压缩机冷却至室温，高温部件或液体可能引起严重的人员伤亡。 24.正确穿戴劳保衣物和使用适当的防护设备，避免人员伤亡。 25.正确使用和处理清洗溶液，处理或使用不当可能导致严重的人员伤亡。清洗时禁止使用汽油、油漆稀释剂或其他高挥发液体。 26.正确使用和处理液氮或干冰，避免人员的伤亡。 27.在维修、排放、冲洗或吹净冷却系统时须使用防护衣具，冷却剂（如有）的工作温度范围为79℃~91℃，接触高温冷却剂或冷却剂蒸气会导致严重的人员伤亡。 28.除熟悉有关电气组件的合格人员，其他人员不要随意进行电气设备的安装、设定、维护或操作，电击可能引起严重人员伤亡。 29.在连接或检修电气系统组件前，需断开所有电源，电击可能引起严重人员伤亡。 30.在连接任何能存储电能的电气部件前，应对其正确地放电，电击会引起严重的人员伤亡。 31.现场正确使用消防设备，以免火灾引起人员伤亡。 32.当维修或使用带有弹簧的产品时应采用合适的防护装置。如果设备或方法使用不当，弹簧在拉伸或压缩时将会弹出，可能引起严重的人员伤亡。 33.吊装机组时须考虑起吊体的重量，使用恰当的设备吊装和可靠的起吊方法，如采取的预防措施不充分可能引起严重的人员伤亡。 34.机组或部件处于悬挂状态下，不要在其下行走或站立，否则可能引起严重的人员伤亡。 36.在机组及周围进行焊接或动火时，应该确保与油、可燃气的绝对隔离，以免引起火灾。 | 202144-202145#-DTY3500M240(6)压缩机组操作维护手册.pdf-第六章 操作与运行 6.2.初次启动 新机组或检修后的机组初次启动时，操作人员应注意观察工艺气、润滑油的压力、温度，有无异常振动、异常噪声和其它异常现象。操作人员必须熟悉控制柜和仪表盘的操作过程，控制柜和仪表盘可控制机组的启动、停车，并能监测运行参数，报警或停机。初步启动时，控制柜前必须有人操作，若出现故障应立即停机，以避免机组损坏。 1.初次启动前，从每一个气缸的每一端至少卸下一个进气阀，使压缩机气缸和进气系统连通，机组能完全无负荷启动。在气缸孔壁面涂满润滑油。为了防止外部杂物进入气缸，卸下气阀后应重新装上阀盖。并设置好机组报警保护停机参数值。 2.再次检查是否完全做好启动前的准备，所有管线、阀门是否安装正确，压缩机是否已预润滑，确认机组成套设备均符合启动条件后方可启动机组。 3. 按《长庆DTY3500仪表控制系统使用说明书》中控制系统相关步骤启动主电机。 4.机组启动后，检查压缩机润滑油压力等参数，有无异常振动、噪声和过热现象，若有异常应立即停机检查并排除故障。 5. 运行1分钟停机检查。触摸各轴承和十字头滑道有无过热，气缸和活塞杆填料润滑是否良好。拆卸气缸盖和气阀检查，气缸内是否有焊渣，铁锈和其它异物，若一切正常擦干净气缸内壁和气阀，装上气缸盖和气阀。 6.机组启动和运行时若有异常情况发生而保护系统未动作时可按‘紧急停机’按钮紧急停止机组运行。 6.3.初次空负荷运行 机组初次启动正常后可进行初次空负荷运行。 1.空负荷运行时每一个气缸的每一端至少卸下一个进气阀。 2.空负荷运行时，工艺气管路的进气阀、排气阀处于关闭状态，放空阀和旁通阀处于开启状态。 中油济柴成都压缩机分公司 DTY3500M240X240X240X240X240压缩机组操作手册 3.检查压缩机润滑油压力、压缩机气缸注油器工作是否正常，润滑油管路是否有泄漏，是否有异常碰撞、振动、噪声和发热，若无异常运行5分钟。 4.停机检查。 5.若无异常，运行15分钟后停机，按6.2条5款要求检查。 然后运转40分钟后停机按6.2条5款要求检查。若一切正常，再次检查并拧紧各紧固件，消除各系统管路的泄漏，装入进气阀，做好加载运行准备。 | 202144-202145#-DTY3500M240(6)压缩机组操作维护手册.pdf-第一章 安全-6. 皮带装上皮带轮后，应进行皮带张紧度检查。其方法是： 5.3.11 消声器安装（如有） 1. 按照工厂设计图纸要求将消声器就位，消声器固定要牢靠。 2. 按照设计图纸要求布置安装管线支撑，按照设计图纸要求正确安装波纹补偿器，不得随意改变波纹补偿器的安装位置和方向。安装时波纹补偿器应保持自由长度（安装完成后将预压紧螺栓拆除掉），安装时应避免波纹补偿器出现弯曲、拉长、压短或扭曲等现象。 5.3.12 仪表柜安装 1. 按照工厂设计图纸要求将仪表柜正确就位，仪表柜固定要牢靠。仪表柜应安装在光线充足，通风良好和操作维修方便的地方，不应安装在振动大，潮湿，易受机械损伤，有强电磁场感染，高温，温度变化剧烈和腐蚀性气体的位置。 中油济柴成都压缩机分公司 DTY3500M240X240X240X240X240压缩机组操作手册 2. 仪表柜柜体要求安装竖直，安装时应避免仪表柜柜体倾斜或扭曲，其垂直度允许偏差为1.5mm/m,水平度允许偏差为1mm/m。 3. 按照工厂设计图纸要求正确连接仪表柜的电源线路、接地线路、与主撬连接的控制线路等，线路排列整齐，多股线芯端头应采用连接片或者线鼻子，线端应有标号，必须符合有关规范。接地线路阻值在1欧姆以下。 4. 按照工厂设计图纸要求正确连接仪表柜与主撬之间的测压管线，管线排列整齐，安装完毕后应进行吹扫。吹扫合格后添加硅油，气源装置使用前应按设计文件要求设定气源压力值。 5. 按照工厂设计图纸要求连接仪表柜与主撬之间的仪表风管路等，管线排列整齐，符合有关规范。 6.所有的控制线路的电线应按技术要求做穿管等防护处理；有防爆要求的，需符合有关规范要求。仪表用信号和控制电缆与电力电缆间的最小净距离应为800mm。埋地深度不应小于700mm。 5.3.13 机组外循环电加热器安装 1. 按照工厂设计图纸要求将外循环电加热器正确就位，固定要牢靠。 2. 按照工厂设计图纸要求正确连接外循环电加热器的电源线路、接地线路，线路排列整齐，符合有关规范。 3. 按照工厂设计图纸要求正确连接外循环电加热器与主撬之间的管线，管线固定牢靠。 | 游车使用维护手册.pdf-4 操作 4.2操作时注意事项$$\bigstar$$ 轴承应运转正常，无任何异常响声。轴承温升不得大于 40 C(104℉)，最高温度不超过 70 C(158℉)。$$\bigstar$$ 在使用过程中，轴承发出异响及由不平稳运动造成的滑轮抖动，是双列圆锥滚子轴承间隙增大的结果。轴承润滑不当会导致磨损的加剧。滑轮不稳和抖动会降低钢丝绳的寿命。为了避免事故，应及时更换已磨损的轴承。 滑轮转动是否灵活，有无阻滞现象。 如果侧护板变形会影响滑轮的正常转动，应按要求校正侧护板的形状。$$\bigstar$$ 如果滑轮边缘破损，钢丝绳就有可能跳出滑轮槽，使钢丝绳发生剧烈跳动，损坏钢丝绳，所以在这种情况下应及时更换滑轮。$$\bigstar$$ 滑轮槽表面如果产生波纹状的沟槽，则当滑轮组启动或制动时，会对钢丝绳起挫削作用而造成严重磨损。发现这种危险迹象时，应重新车削滑轮槽或更换新滑轮。在更换滑轮时，应落实新滑轮的材质是否具有能承受预定负荷足够的强度。$$\bigstar$$ 滑轮槽形状对钢丝绳寿命有很大影响，故应定期用量规对滑轮槽进行严格测量，如4-1 示意图。所用量规的制作与使用可参照 API Spec 8C 和 API RP 9B 的规定。 | 游车使用维护手册.pdf-6 常见故障及诊断方法 当游车出现故障时，首先应区分该故障的类别，然后加以分析处理。 机械故障多由零部件磨损或紧固件松动造成，更换磨损的零部件或紧固松动元件即可排除。在日常维护中多加注意可有效减少机械故障的发生。 常见故障及处理办法见表 6-1。表6-1故障分析和排除表¦序号¦故 障¦原 因¦排除方法¦ ¦-¦-¦-¦-¦ ¦1¦滑轮轴承发烧¦1.油道堵死或缺油2.润滑油不清洁3.轴承内外圈松动¦1.疏通油道、换注新油2.清洗轴承、换注新油3.调整或更换轴承¦ ¦2¦轴承异响，滑轮有卡阻现象¦1.轴承支架或内外套损坏2.轴承进杂质¦1.送修、更换轴承2.清除杂质、换新油¦ ¦3¦有金属摩擦声或卡阻现象¦1.钢丝绳磨护罩2.滑轮卡死¦1.调整、紧固护罩2.检查、更换破损零件¦ ¦4¦两滑轮轮缘有相互摩擦¦滑轮孔径与轴承配合松动，滑轮运转时有位移¦修理¦ ¦注：除以上估计可能出现的故障之外，如发现其它异常现象时，应根据故障发生的地点仔细寻找原因，直到查明原因并进行排除。¦¦¦¦ | 无召回片段 | 无召回片段 | 无召回片段
16V26/32T发动机主喷持续期能单缸修正吗？ | 可以，分为自动单缸修正和手动单缸修正两种方式。 | 《16V2632T天然气发动机使用维护手册》2.4.6.3.2。 | 主喷持续期可根据排温自动单缸修正，也可手动在MAP图中进行单缸调整。 |  | 202144-202145#-DTY3500M240(6)压缩机组操作维护手册.pdf-第一章 安全 4.1.2润滑系统 两个独立的润滑系统，机体润滑系统润滑传动装置，气缸润滑系统润滑油气缸和填料，由高位油箱供油至机身，然后由主油泵和注油器泵入各个润滑点，主油泵和气缸辅助注油器由曲轴通过链轮直接驱动，气缸主注油器由单独的电机驱动。 机体润滑系统润滑油路：高位油箱（通过油位控制器对机体油池补充润滑油）<图片>示例图1</图片>机体油池<图片>示例图2</图片>主油泵/预润滑油泵<图片>示例图3</图片>油冷器<图片>示例图4</图片>油滤器<图片>示例图5</图片>机体主油道。 气缸润滑系统润滑油路：高位油箱<图片>示例图6</图片>粗过滤器<图片>示例图7</图片>电驱注油器<图片>示例图8</图片>精过滤器<图片>示例图9</图片>无油流开关<图片>示例图10</图片>分配器<图片>示例图11</图片>单向阀<图片>示例图12</图片>气缸、填料各润滑点。 机组共计两个分配器，定量供给每个注油点。 曲轴箱换油时间：4000h或按润滑油经销商推荐时间（若换油时间大于4000小时，需向主机厂确认），各注油点前设单向阀。设置气缸和填料无油流停机保护装置。 设置低油位停机保护装置。为减少加油频率，设置了补充油箱补油，补油管线与油位控制器上部相联，油位控制器具有自动补油功能，使机体油位控制在规定高度。 4.1.3联轴器与防护罩 压缩机和电动机的联接采用莱克斯诺有限公司生产的 THOMAS AMR925 型膜片联轴器，安装方便，运行时对中精度发生变化可以得到有效补偿。 联轴器护罩由5mm铝板制成，无火花型，具有足够的刚度。 | 202144-202145#-DTY3500M240(6)压缩机组操作维护手册.pdf-7.2.3半年（或4000小时）维护保养 (1)每月维护保养的全部内容。 (2) 更换注油器箱体内的机油。 (3)更换机油滤清器。 (4)更换曲轴箱润滑油，清洗润滑油Y型过滤器、注油器上的过滤器和机身呼吸器。 (5)打点测试所有仪控、电控系统，确定是否予以更换，确保其工作可靠，灵敏。 (6)机组在冷态时，检查调整压缩缸活塞端点间隙，使缸头端间隙为曲轴端间隙的两倍。 (7)清洗压缩机进、排气阀，检查密封情况，必要时进行修理或更换。 (8)检查、调整联轴器的对中情况。 (9)清除压缩缸、活塞两端及阀腔的积碳，检查气缸、活塞、支撑环、活塞环磨损情况，必要时进行测量、修理或更换。 (10)检查压缩机机身水平。检查动力机、压缩机机身与底座联结螺栓的紧固情况，检查并消除软脚。 (11)检查曲轴的轴向间隙，连杆侧隙是否符合要求。复查主轴承盖螺栓、连杆螺栓、平衡块联结螺栓、惯量盘联结螺栓扭矩。 (12) 检查并调节曲轴箱自由端的驱动链条。 (13)检查各十字头与滑道间隙。 (14)检查气缸润滑率。 采用试纸测试方法： 将两层没上蜡的卷烟纸叠起来轻轻擦拭缸膛。从顶部开始，沿圆周约20$$^{\circ}$$倾角向下擦拭。在孔两侧并与顶部约90$$^{\circ}$$方向重复该测试。每侧都应使用两层干净的纸。 擦拭气缸膛时，第一层纸将被染色（润滑油使其变湿），但第二层纸不宜被浸泡。 擦拭气缸腔的纸张没彻底被染色表明可能润滑不足。 若两张纸完全被染色，这表明可能过度润滑。 | 202144-202145#-DTY3500M240(6)压缩机组操作维护手册.pdf-第一章 安全-第三章 综合数据-3.1.4 工况表 2114-长庆油田苏东39-61站DTY3500M240(6) ¦¦¦¦¦¦¦¦¦¦¦¦¦¦¦¦¦¦¦ ¦-¦-¦-¦-¦-¦-¦-¦-¦-¦-¦-¦-¦-¦-¦-¦-¦-¦-¦ ¦case¦1#-6#缸进气压力MPa¦1#-6#缸排气压力MPaG¦1#-6#缸缸进气压力MPaG¦1#-6#缸缸排气压力MPaG¦1#-6#缸缸排气压力MPaG¦1#-6#缸排气温度$\textcelsius$¦转速r/min¦1#-6#缸余隙(V) %¦1#-6#缸气缸单压缩用¦1#-6#缸最大杆负荷%¦¦¦电机负荷率¦1#-6#缸最小反向角($^{\circ}$)¦压缩机轴功率KW¦排量¦备注¦ ¦¦¦¦¦¦¦¦¦¦¦压缩¦拉伸¦综合¦¦¦¦$10^{4}Nm^{3}/d$¦¦ ¦1¦4¦8.5¦3.96¦8.59¦40¦105¦990¦0.00 (V) %¦双¦64.4¦51¦57.9¦86.49%¦180¦3459.4¦314¦设计点¦ ¦2¦3.5¦8.5¦3.46¦8.59¦40¦116¦990¦0.00 (V) %¦双¦69.6¦57.1¦63.6¦81.65%¦178¦3265.88¦249¦¦ ¦3¦4.5¦8.5¦4.45¦8.59¦40¦96¦990¦0.00 (V) %¦双¦59.2¦44.8¦52.2¦87.86%¦166¦3514.56¦381¦¦ ¦4¦3.5¦8¦3.46¦8.08¦40¦111¦990¦0.00 (V) %¦双¦63.4¦51.2¦57.5¦79.15%¦177¦3166.08¦260¦¦ ¦5¦4¦8¦3.96¦8.08¦40¦100¦990¦0.00 (V) %¦双¦58.2¦45¦51.8¦82.29%¦170¦3291.64¦325¦¦ ¦6¦4.5¦8¦4.45¦8.08¦40¦91¦990¦0.00 (V) %¦双¦38.8¦38.8¦46.1¦82.07%¦161¦3282.63¦392¦¦ ¦7¦3.5¦9¦3.46¦9.09¦40¦121¦990¦0.00 (V) %¦双¦75.9¦63.1¦69.7¦83.47%¦179¦3338.95¦238¦¦ ¦8¦4¦9¦3.96¦9.09¦40¦110¦990¦0.00 (V) %¦双¦70.7¦56.9¦64¦89.96%¦180¦3598.31¦303¦¦ ¦9¦4.5¦9¦4.45¦9.09¦40¦101¦990¦0.00 (V) %¦双¦65.5¦50.7¦58.3¦92.89%¦179¦3715.7¦369¦¦ | 202144-202145#-DTY3500M240(6)压缩机组操作维护手册.pdf-4.1 压缩机 第四章 结构与功用 DTY3500M240X240X240X240X240压缩机组主要由压缩机、电动机、联轴器、工艺气管路系统、冷却系统、润滑系统、仪表控制系统、高位油箱部件、电加热器部件、底座等部件组成。4.1 压缩机 机组选用中油济柴成都压缩机公司生产的 6CFB 压缩机。该机为对称平衡型往复活塞式压缩机，主要由机体、十字头滑道体、气缸、气阀、曲轴、连杆、十字头、活塞、冷却系统、润滑系统等组成。曲轴前端为动力输入端，后端配置润滑系统，曲轴通过链轮直接驱动机体油泵和注油器。一级气缸头端设置有可调余隙容积缸，可根据需要调节排气量。1. 机体（见《主机技术手册》） 2. 曲轴（见《主机技术手册》） 3. 连杆（见《主机技术手册》） 4. 十字头（见《主机技术手册》） 5. 气缸、活塞、气阀 主要技术数据见表 4-4.1 表4-1¦压缩级数¦¦1¦ ¦-¦-¦-¦ ¦气缸直径 mm¦¦240¦ ¦气缸最大允许工作压力 MpaG¦¦13.5¦ ¦气缸作用方式¦¦双作用¦ ¦气缸冷却方式¦¦空冷¦ ¦可调余隙缸¦¦有¦ ¦可调余隙值 mm¦¦101.6¦ ¦固定余隙 %¦HE¦27.68¦ ¦¦CE¦30.19¦ ¦气缸材料¦¦QT600-3¦ ¦活塞杆材料¦¦38CrMoA1¦ ¦中油济柴成都压缩机分公司¦¦¦ ¦DTY3500M240X240X240X240X240压缩机组操作手册¦¦¦¦活塞材料¦38CrMoA1¦ ¦-¦-¦ ¦单缸填料总成数量¦1¦ ¦单缸活塞环数量¦4¦ ¦单缸支撑环数量¦1¦ ¦气阀结构型式¦网状阀¦ ¦进/排气阀数量¦4/4¦ | 长庆DTY3500仪表控制系统使用说明书2021.8.16.pdf 7、振动 在压缩机和主电机两侧安装有本特利 330500 系列压电式速度传感器，该传感器将振动信号通过专用的连接电缆送至 2300 振动检测器。当检测到压缩机联轴器端、链轮端和主电机联轴器端、风扇端振动超过设定值时，送出报警信号到 PLC，系统发出报警或停机指令。2300 不仅有监控和报警功能，还具备有高级信号分析处理功能，它同时将振动信号送到远程诊断系统，对机组的运转情况做高频率的振动分析。 <图片>示例图13</图片> 2300 振动检测器 空冷器变频电机和工频电机各安装有一个防爆振动开关，型号为VS-2-EX,当振动过大时振动开关接通，送出控制信号。振动开关调整方法：旋开 VS-2-EX,右侧面的一个塑料螺塞，可用小螺丝刀调节里面的一个灵敏度调节螺钉，顺时针转灵敏度降低，逆时针转灵敏度提高。调整其灵敏度应当在机组处于振动较大的正常运行状态（例如重负荷）下进行。用小螺丝刀逆时针旋转灵敏度调节螺钉，使振动开关刚好动作（可从观察窗看见），然后再顺时针旋转$$45^{\circ}$$即可。 在机组试车时已将振动开关作过调整，如无误动作发生，用户不需再 调。 <图片>示例图14</图片>(8、高位油箱微正压) 振动开关及调整位置 高位补油箱设置有微正压系统，仪表风经过 KHF 减氧阀和 KBP 背压阀后，将该压力调整到 10-15PSI（1KG），以保证润滑油补油充分。 (高位油箱0-0.25MPAINLET:入口压力表NPT\mat)<图片>示例图15</图片> 高位油箱微正压调节示意图 (的密封件结构材料盖板阀杆螺母Swagelok阀杆球形手柄弹簧稳)<图片>示例图16</图片> 调压阀和背压阀 | 长庆DTY3500仪表控制系统使用说明书2021.8.16.pdf-使用说明书 2、温度测量 温度传感器 型号：定制的PT100热电阻错装热电阻。作用：将被测温度转换成热电势信号作为显示仪表的输入信号。检测点如下： 一列进气温度 一级二列排气温度 一列缸排气温度 三列缸排气温度 五列缸排气温度 二列缸排气温度 四列缸排气温度 六列缸排气温度 曲轴箱润滑油温度 主油道润滑油温度 主电机 A/B/C 三相绕组温度 主电机风扇端轴承温度 主电机联轴器端轴承温度 各压缩缸填料函温度(6组) 压缩机各主轴承温度(6组) 温度变送器 将传感器送来的热电势信号转换为安全的隔离的电信号，送到 A/D 模块。 对温度检测回路应定期进行检查，确认线路和仪表接线端子无腐蚀现象等。如有上述情况发生时应立即进行相应的处理，如果不能处理应更换相应的仪表或元件。 3、机身油位控制器 在压缩缸中体侧面装有一个油位控制器。它有一个透明有球形观察窗，以观察油位高低。它的作用是当其浮子上升或下降时，关小或开大进油口，使油位维持在观察窗的$$1/2$$左右；当其浮子下降到低限时，使微动开关常开接点接通，向数显报警器送出报警信号。 油位控制器安装位置的高低在试车时已调整好，使机身油位维持在需要的高度。 (smm)orlargerhosevl300andtothesh)<图片>示例图17</图片>(油位控制器Figure5) 4、润滑无油流开关 配置 CPI 公司的 PROFLO 油流传感器。当分配器内有润滑油流时，推动里面的活塞作往复运动，安装在分配器上的接近开关就能检测到活塞运动，同时将电信号传到润滑油流监控器。如果没有探测到活塞的往复运动，那么润滑油监视器将触动报警延时器，报警延时器调节。具体参考相关资料。 5、水箱水位开关 在膨胀水箱侧端装有一个 LINC-21 型浮子式液位开关，当水位低于下限 时浮子带动内部的磁棒，吸合开关，送出控制信号，通过观察窗可以观察到高位水箱中水位的高低。 (ol\mathbf{¦/2}TheLINC-L471&amp;L471)<图片>示例图18</图片> | 202144-202145#-DTY3500M240(6)压缩机组现场试验方法.pdf-1. 压缩机主要性能指标。见表 4_2 表4-2¦机组型号¦DTY3500M240$$\times$$240$$\times$$240$$\times$$240$$\times$$240¦ ¦-¦-¦ ¦压缩机型号¦6CFB¦ ¦进气压力MPa¦$$3.0\sim 4.5$$（设计点：4.0）¦ ¦进气温度$$°C$$¦$$15\sim 40$$（设计点：40）¦ ¦排气压力MPa¦$$8.0\sim 9$$（设计点：8.5）¦ ¦压缩机列数¦6¦ ¦压缩机气缸数¦6¦ ¦压缩机级数¦1¦ ¦电机额定功率kW¦4000¦ ¦电机额定转速rpm¦995¦ | 无召回片段 | 无召回片段 | 无召回片段
16V26/32T发动机增压压力是怎么控制的？ | 增压压力是通过空气阀（节气门）和旁通阀两个执行器控制的。 | 《济柴16V260燃气发动机综合管理系统》第4部分。 | 在起动和低负荷时，旁通阀关闭，空气阀按照设定的位置模式打开；在高负荷时，空气阀全部打开，通过旁通阀控制增压压力。 | 我无法回答这个问题。请问您有其他设备相关的疑问吗？ | 202144-202145#-DTY3500M240(6)压缩机组操作维护手册.pdf-4.1 压缩机 第四章 结构与功用 DTY3500M240X240X240X240X240压缩机组主要由压缩机、电动机、联轴器、工艺气管路系统、冷却系统、润滑系统、仪表控制系统、高位油箱部件、电加热器部件、底座等部件组成。4.1 压缩机 机组选用中油济柴成都压缩机公司生产的 6CFB 压缩机。该机为对称平衡型往复活塞式压缩机，主要由机体、十字头滑道体、气缸、气阀、曲轴、连杆、十字头、活塞、冷却系统、润滑系统等组成。曲轴前端为动力输入端，后端配置润滑系统，曲轴通过链轮直接驱动机体油泵和注油器。一级气缸头端设置有可调余隙容积缸，可根据需要调节排气量。1. 机体（见《主机技术手册》） 2. 曲轴（见《主机技术手册》） 3. 连杆（见《主机技术手册》） 4. 十字头（见《主机技术手册》） 5. 气缸、活塞、气阀 主要技术数据见表 4-4.1 表4-1¦压缩级数¦¦1¦ ¦-¦-¦-¦ ¦气缸直径 mm¦¦240¦ ¦气缸最大允许工作压力 MpaG¦¦13.5¦ ¦气缸作用方式¦¦双作用¦ ¦气缸冷却方式¦¦空冷¦ ¦可调余隙缸¦¦有¦ ¦可调余隙值 mm¦¦101.6¦ ¦固定余隙 %¦HE¦27.68¦ ¦¦CE¦30.19¦ ¦气缸材料¦¦QT600-3¦ ¦活塞杆材料¦¦38CrMoA1¦ ¦中油济柴成都压缩机分公司¦¦¦ ¦DTY3500M240X240X240X240X240压缩机组操作手册¦¦¦¦活塞材料¦38CrMoA1¦ ¦-¦-¦ ¦单缸填料总成数量¦1¦ ¦单缸活塞环数量¦4¦ ¦单缸支撑环数量¦1¦ ¦气阀结构型式¦网状阀¦ ¦进/排气阀数量¦4/4¦ | 202144-202145#-DTY3500M240(6)压缩机组操作维护手册.pdf-第一章 安全-第三章 综合数据-3.1.4 工况表 2114-长庆油田苏东39-61站DTY3500M240(6) ¦¦¦¦¦¦¦¦¦¦¦¦¦¦¦¦¦¦¦ ¦-¦-¦-¦-¦-¦-¦-¦-¦-¦-¦-¦-¦-¦-¦-¦-¦-¦-¦ ¦case¦1#-6#缸进气压力MPa¦1#-6#缸排气压力MPaG¦1#-6#缸缸进气压力MPaG¦1#-6#缸缸排气压力MPaG¦1#-6#缸缸排气压力MPaG¦1#-6#缸排气温度$\textcelsius$¦转速r/min¦1#-6#缸余隙(V) %¦1#-6#缸气缸单压缩用¦1#-6#缸最大杆负荷%¦¦¦电机负荷率¦1#-6#缸最小反向角($^{\circ}$)¦压缩机轴功率KW¦排量¦备注¦ ¦¦¦¦¦¦¦¦¦¦¦压缩¦拉伸¦综合¦¦¦¦$10^{4}Nm^{3}/d$¦¦ ¦1¦4¦8.5¦3.96¦8.59¦40¦105¦990¦0.00 (V) %¦双¦64.4¦51¦57.9¦86.49%¦180¦3459.4¦314¦设计点¦ ¦2¦3.5¦8.5¦3.46¦8.59¦40¦116¦990¦0.00 (V) %¦双¦69.6¦57.1¦63.6¦81.65%¦178¦3265.88¦249¦¦ ¦3¦4.5¦8.5¦4.45¦8.59¦40¦96¦990¦0.00 (V) %¦双¦59.2¦44.8¦52.2¦87.86%¦166¦3514.56¦381¦¦ ¦4¦3.5¦8¦3.46¦8.08¦40¦111¦990¦0.00 (V) %¦双¦63.4¦51.2¦57.5¦79.15%¦177¦3166.08¦260¦¦ ¦5¦4¦8¦3.96¦8.08¦40¦100¦990¦0.00 (V) %¦双¦58.2¦45¦51.8¦82.29%¦170¦3291.64¦325¦¦ ¦6¦4.5¦8¦4.45¦8.08¦40¦91¦990¦0.00 (V) %¦双¦38.8¦38.8¦46.1¦82.07%¦161¦3282.63¦392¦¦ ¦7¦3.5¦9¦3.46¦9.09¦40¦121¦990¦0.00 (V) %¦双¦75.9¦63.1¦69.7¦83.47%¦179¦3338.95¦238¦¦ ¦8¦4¦9¦3.96¦9.09¦40¦110¦990¦0.00 (V) %¦双¦70.7¦56.9¦64¦89.96%¦180¦3598.31¦303¦¦ ¦9¦4.5¦9¦4.45¦9.09¦40¦101¦990¦0.00 (V) %¦双¦65.5¦50.7¦58.3¦92.89%¦179¦3715.7¦369¦¦ | 202144-202145#-DTY3500M240(6)压缩机组操作维护手册.pdf-第二章 设计依据 2.3 工况及现场条件¦1¦供电¦¦ ¦-¦-¦-¦ ¦1.11.1¦动力电源¦10kV/三相/50Hz¦ ¦1.2¦辅助电源¦380V/三相/50Hz¦ ¦1.3¦控制电源¦24VDC¦ ¦2¦增压介质组成¦¦ ¦2.1¦组分¦见下表¦ ¦2.2¦H$$\mathbf{_{2}}$$S最大含量 mg/m$$\mathbf{^{3}}$$¦<$$20mg/m^{3}$$¦ ¦2.3¦H$$\mathbf{_{2}}$$S 平均含量 mg/m$$\mathbf{^{3}}$$¦<$$20mg/m^{3}$$¦ ¦3¦成橇形式¦主撬+空冷器撬¦ ¦4¦压缩机设计工况¦¦ ¦4.1¦压缩机进口温度$$°C$$¦40¦ ¦4.2¦压缩机出口温度（冷却后）$$°C$$¦$$\le 55$$（或环境温度+12）¦ ¦4.3¦压缩机进口压力（表压）MPa¦4.0¦ ¦4.4¦压缩机出口压力 MPa¦8.5¦ ¦4.5¦增压气量 10$$\mathbf{^{4}}$$m$$\mathbf{^{3}}$$/d¦300¦ ¦5¦压缩机校核工况¦¦ ¦5.1¦压缩机进口温度$$°C$$¦15-40¦ ¦5.2¦压缩机出口温度（冷却后）$$°C$$¦$$\le 55$$¦ ¦5.3¦压缩机进口压力（表压）MPa¦3.5-4.5¦ ¦5.4¦压缩机出口压力 MPa¦8.0-9.0¦ ¦5.5¦增压气量10$$\mathbf{^{4}}$$m$$\mathbf{^{3}}$$/d（标况）¦80-250¦ | 长庆DTY3500仪表控制系统使用说明书2021.8.16.pdf DTY3500 储气库压缩机组 仪表电气系统 使用说明书 2021 年 8 月 $$\circ$$ 组 成：包括就地仪表控制控制系统、MCC系统组成 作 用：电气仪表部分分为 PLC 控制系统、就地安装仪表、低压 MCC 组成。控制系统主控制器为 ROCKWELL AB 公司 CONTROILOGIX5000 系列 控制系统，配 15“彩色触摸屏人机界面。PLC 模块具备 SIL2 级安全 认证。控制系统对压缩机的压力、温度、液位、油流、振动等以及主 电机的相关参数进行监控，超限时自动停车保护，对某些需要控制的 参数作自动调节，并将压缩机各温度、压力、振动等重要参数远传到 中控室，确保压缩机正常运行、安全可靠。该系统的主要配置和中石 油集中采购的储气库压缩机组的类似，主要元器件可以相互更换。 区域安全等级：I类2区D组（国家标准GB3836）。 CLAS S I,DIV.2,GROUP D（北美标准）。 适于全天候环境。 $$\circ$$ 仪表控制系统 1、压力测量 压力变送器 压力变送器罗斯蒙特 2051 系列智能表压变送器，精度 0.05%。4 - 20 mA输出，HART 协议，标准支架安装。配置数显表头和不锈钢两阀组。 测点如下： 压缩进气压力 压缩排气压力 出口分离器后排气压力 压缩机润滑油压力 仪表风压力 作用：待测压力直接作用在测量膜片的表面，使膜片产生形变，膜片上的高精度电路将这个形变变换成为与压力成正比的高度线性的电压信号，然后用芯片将这个电压信号转换为工业标准的 4-20mA 电流信号，作为显示仪表 输入信号。 取样阀和不锈钢两阀组 作用：取样阀安装在压力检测点位置，用于取样和切断压力源。两阀座安装在压力变送器前，使被测压力受到阻尼，减少示值波动，便于读数和延长压力变送器使用寿命，注意：应先关闭该取样阀，在关闭两阀组进气口和打开放空口后再拆装变送器。 压力检测回路配置进口系列不锈钢卡套式接头和3/8"不锈钢管。 <图片>示例图1</图片> 压力变送器和两阀组 (98(3.85)131(5.16)51(1.99)171(2.)<图片>示例图2</图片>(压力变送器安装示意图) 使用中应注意事项：对压力检测回路应定期进行检查，确认测压管线（包括抗硫截止阀）没有存在泄漏、抗硫截止阀应操作灵活、无腐蚀现象等。如有上述情况发生时应立即更换相应的仪表或元件，高压不锈钢管如有磨损，应立即更换。 润滑油过滤器差压检测 在压缩机低压润滑油过滤器前后管路上，安装有3051系列DP智能变送器，并配置有三阀组，当过滤器有杂质堵塞后，系统会自动送出报警信号。 | 长庆DTY3500仪表控制系统使用说明书2021.8.16.pdf 7、振动 在压缩机和主电机两侧安装有本特利 330500 系列压电式速度传感器，该传感器将振动信号通过专用的连接电缆送至 2300 振动检测器。当检测到压缩机联轴器端、链轮端和主电机联轴器端、风扇端振动超过设定值时，送出报警信号到 PLC，系统发出报警或停机指令。2300 不仅有监控和报警功能，还具备有高级信号分析处理功能，它同时将振动信号送到远程诊断系统，对机组的运转情况做高频率的振动分析。 <图片>示例图3</图片> 2300 振动检测器 空冷器变频电机和工频电机各安装有一个防爆振动开关，型号为VS-2-EX,当振动过大时振动开关接通，送出控制信号。振动开关调整方法：旋开 VS-2-EX,右侧面的一个塑料螺塞，可用小螺丝刀调节里面的一个灵敏度调节螺钉，顺时针转灵敏度降低，逆时针转灵敏度提高。调整其灵敏度应当在机组处于振动较大的正常运行状态（例如重负荷）下进行。用小螺丝刀逆时针旋转灵敏度调节螺钉，使振动开关刚好动作（可从观察窗看见），然后再顺时针旋转$$45^{\circ}$$即可。 在机组试车时已将振动开关作过调整，如无误动作发生，用户不需再 调。 <图片>示例图4</图片>(8、高位油箱微正压) 振动开关及调整位置 高位补油箱设置有微正压系统，仪表风经过 KHF 减氧阀和 KBP 背压阀后，将该压力调整到 10-15PSI（1KG），以保证润滑油补油充分。 (高位油箱0-0.25MPAINLET:入口压力表NPT\mat)<图片>示例图5</图片> 高位油箱微正压调节示意图 (的密封件结构材料盖板阀杆螺母Swagelok阀杆球形手柄弹簧稳)<图片>示例图6</图片> 调压阀和背压阀 | 长庆DTY3500仪表控制系统使用说明书2021.8.16.pdf-使用说明书 2、温度测量 温度传感器 型号：定制的PT100热电阻错装热电阻。作用：将被测温度转换成热电势信号作为显示仪表的输入信号。检测点如下： 一列进气温度 一级二列排气温度 一列缸排气温度 三列缸排气温度 五列缸排气温度 二列缸排气温度 四列缸排气温度 六列缸排气温度 曲轴箱润滑油温度 主油道润滑油温度 主电机 A/B/C 三相绕组温度 主电机风扇端轴承温度 主电机联轴器端轴承温度 各压缩缸填料函温度(6组) 压缩机各主轴承温度(6组) 温度变送器 将传感器送来的热电势信号转换为安全的隔离的电信号，送到 A/D 模块。 对温度检测回路应定期进行检查，确认线路和仪表接线端子无腐蚀现象等。如有上述情况发生时应立即进行相应的处理，如果不能处理应更换相应的仪表或元件。 3、机身油位控制器 在压缩缸中体侧面装有一个油位控制器。它有一个透明有球形观察窗，以观察油位高低。它的作用是当其浮子上升或下降时，关小或开大进油口，使油位维持在观察窗的$$1/2$$左右；当其浮子下降到低限时，使微动开关常开接点接通，向数显报警器送出报警信号。 油位控制器安装位置的高低在试车时已调整好，使机身油位维持在需要的高度。 (smm)orlargerhosevl300andtothesh)<图片>示例图7</图片>(油位控制器Figure5) 4、润滑无油流开关 配置 CPI 公司的 PROFLO 油流传感器。当分配器内有润滑油流时，推动里面的活塞作往复运动，安装在分配器上的接近开关就能检测到活塞运动，同时将电信号传到润滑油流监控器。如果没有探测到活塞的往复运动，那么润滑油监视器将触动报警延时器，报警延时器调节。具体参考相关资料。 5、水箱水位开关 在膨胀水箱侧端装有一个 LINC-21 型浮子式液位开关，当水位低于下限 时浮子带动内部的磁棒，吸合开关，送出控制信号，通过观察窗可以观察到高位水箱中水位的高低。 (ol\mathbf{¦/2}TheLINC-L471&amp;L471)<图片>示例图8</图片> | 无召回片段 | 无召回片段 | 无召回片段 | 无召回片段
16V26/32T发动机正常停机和紧急停机的区别是什么？ | 正常停车时切断燃气供应后，燃气喷射和点火持续进行至发动机转速到设定转速以下。紧急停机时，在切断燃气供应的同时，停止燃气喷射和点火。 | 《济柴16V260燃气发动机综合管理系统》1.9发动机停车。 | 正常停车时是为了保证尽量燃烧掉进入发动机的燃气，紧急停车时则主要是要保证安全。发动机启停流程在《济柴16V260燃气发动机综合管理系统》正文后有详细描述。 | 16V26/32T发动机的正常停机和紧急停机的主要区别在于操作方式和适用情况： ### 正常停机步骤： 1. **卸载操作**：按照《长庆DTY3500仪表控制系统使用说明书》中的相关步骤，对机组进行卸载操作。 2. **停机操作**：完成卸载后，通过控制系统相关步骤关闭主电机，使压缩机停止运行。 3. **润滑操作**：停机完成后，预润滑泵自动开启（如有设置），人工泵油至压缩机各润滑点，并盘车至少两转。 ### 紧急停机步骤： 1. **紧急按钮**：在出现紧急情况时，直接按下压缩机PLC控制柜侧边的“紧急停机”按钮，实现快速停机。同时，旁通阀会自动开启。 2. **适用情况**： - 主要零部件或运动件损坏，突然发生异常振动或声响。 - 安全控制参数超过规定值且仪表控制系统失灵。 - 现场出现燃烧、爆炸事故。 - 电气设备出现火花、异常声响、异味、过热等现象。 - 工艺流程故障或其他原因需要紧急停机。 ### 总结： - **正常停机**是按部就班的操作步骤，适用于日常维护和计划停机。 - **紧急停机**是快速直接的操作，适用于突发紧急情况，以保护设备和人员安全。 | 202144-202145#-DTY3500M240(6)压缩机组操作维护手册.pdf-第六章 操作与运行 6.4. 负荷运行 1. 检查工作现场的进气压力和排气压力，进、排气压力应在压缩机的技术参数范围内。 2. 按《长庆DTY3500仪表控制系统使用说明书》中控制系统相关步骤启动、加载压缩机组。 a) 机组加载后，若各控制保护仪表显示运行正常，机组运转平稳，则可逐步加速至额定转速。机组稳定运行后可操作旁通调节阀进行调整。 b) 调整注油器的供油至磨合供油量。 c) 新机组或检修后的机组初次负荷运行期间，必须多次检查和拧紧气缸、气缸盖、气缸支撑、填料盒的螺栓、螺母以及地脚螺栓。操作一星期后再次检查这些紧固件，最初三个月每月检查一次，然后一季度检查一次，一年以后每年检查一次或酌情检查。 d)机组初次运转72小时后应更换润滑油，清洗曲轴箱油池，清洗或更换油滤器滤芯。 e)机组运转200小时后，调整注油器供油至正常供油量。 6.5.常规启动 1.检查压缩机各润滑油池油位，按需要添加润滑油至规定高度。 2. 盘车 2 转以上，手动/自动预润滑泵开启和注油器单泵泵油，预润滑压缩机轴承、气缸和填料。 3.按《长庆DTY3500仪表控制系统使用说明书》中控制系统相关步骤启动、加载压缩机组。 中油济柴成都压缩机分公司 DTY3500M240X240X240X240X240压缩机组操作手册 6.6.常规停机 1.按《长庆DTY3500仪表控制系统使用说明书》中控制系统相关步骤对机组进行卸载、停机。停机完成后压缩机预润滑泵自动开启。（如有设置压缩机后润滑逻辑） 2.人工泵油至压缩机各润滑点，并盘车至少两转。 6.7.紧急停机 如果出现紧急情况，机组能够在带负荷状态下停机，但是为了减小作用于压缩机上的回压载荷，非紧急情况不得紧急停机。 按下压缩机PLC控制柜侧边上的"紧急停机"按钮可实现紧急停机的同时，旁通阀自动开启。 机组运行时突然出现下述情况之一，需实施紧急停机： A机组主要零部件或运动件损坏，突然发生异常振动或异常响声。 B机组安全控制参数超过规定值，或机组故障已经发生但仪表控制系统失灵未起安全保护作用。 C 使用现场出现燃烧爆炸事故。 D 电气设备出现火花、异常声响、异味、过热等现象。 E 使现场工艺流程发生故障或其它原因需要紧急停机。 | 202144-202145#-DTY3500M240(6)压缩机组操作维护手册.pdf-（二）容积法 5.3.22 机组最终试车准备 按照说明书中的推荐，向注油器油箱中加入合适类型和重量的润滑油。这样，压缩机气缸的拆卸和组装完毕，为压缩机投入使用做好了准备。 在注油器上使用手动泵油，排除所有注油管线内的空气，继续使用手动注油泵直到气缸内及填料处有润滑油出现。 8. 给机组冷却系统加注冷却液，排除系统中的空气。 9. 校准全部仪表、报警和停机装置，进行综合测试。 5.3.23 控制盘 1. 初步检仪表盘的连接和运转情况。任何情况下，机组运行必须在仪表控制系统正常工作情况下进行，否则在机组磨合期间和操作人员停机之前，电机或压缩机可能已发生了故障，甚至已经造成了严重的破坏。 2. 从发动机上拆下超速停车装置进行测试，然后重新安装上。（电机除外） | 202144-202145#-DTY3500M240(6)压缩机组操作维护手册.pdf-第六章 操作与运行 6.2.初次启动 新机组或检修后的机组初次启动时，操作人员应注意观察工艺气、润滑油的压力、温度，有无异常振动、异常噪声和其它异常现象。操作人员必须熟悉控制柜和仪表盘的操作过程，控制柜和仪表盘可控制机组的启动、停车，并能监测运行参数，报警或停机。初步启动时，控制柜前必须有人操作，若出现故障应立即停机，以避免机组损坏。 1.初次启动前，从每一个气缸的每一端至少卸下一个进气阀，使压缩机气缸和进气系统连通，机组能完全无负荷启动。在气缸孔壁面涂满润滑油。为了防止外部杂物进入气缸，卸下气阀后应重新装上阀盖。并设置好机组报警保护停机参数值。 2.再次检查是否完全做好启动前的准备，所有管线、阀门是否安装正确，压缩机是否已预润滑，确认机组成套设备均符合启动条件后方可启动机组。 3. 按《长庆DTY3500仪表控制系统使用说明书》中控制系统相关步骤启动主电机。 4.机组启动后，检查压缩机润滑油压力等参数，有无异常振动、噪声和过热现象，若有异常应立即停机检查并排除故障。 5. 运行1分钟停机检查。触摸各轴承和十字头滑道有无过热，气缸和活塞杆填料润滑是否良好。拆卸气缸盖和气阀检查，气缸内是否有焊渣，铁锈和其它异物，若一切正常擦干净气缸内壁和气阀，装上气缸盖和气阀。 6.机组启动和运行时若有异常情况发生而保护系统未动作时可按‘紧急停机’按钮紧急停止机组运行。 6.3.初次空负荷运行 机组初次启动正常后可进行初次空负荷运行。 1.空负荷运行时每一个气缸的每一端至少卸下一个进气阀。 2.空负荷运行时，工艺气管路的进气阀、排气阀处于关闭状态，放空阀和旁通阀处于开启状态。 中油济柴成都压缩机分公司 DTY3500M240X240X240X240X240压缩机组操作手册 3.检查压缩机润滑油压力、压缩机气缸注油器工作是否正常，润滑油管路是否有泄漏，是否有异常碰撞、振动、噪声和发热，若无异常运行5分钟。 4.停机检查。 5.若无异常，运行15分钟后停机，按6.2条5款要求检查。 然后运转40分钟后停机按6.2条5款要求检查。若一切正常，再次检查并拧紧各紧固件，消除各系统管路的泄漏，装入进气阀，做好加载运行准备。 | 202144-202145#-DTY3500M240(6)压缩机组现场试验方法.pdf-附 录 附录5 DTY3500M240$$\mathbf{\times}$$240$$\mathbf{\times}$$240$$\mathbf{\times}$$240$$\mathbf{\times}$$240压缩机现场试验交接单机组型号： 出厂编号：¦一 试验时间¦¦ ¦-¦-¦ ¦二 试验地点¦¦ ¦三 试验单位及人员¦¦ ¦四 试验项目¦¦ ¦1、压缩机启动¦¦ ¦2、压缩机空载运行¦¦ ¦3、仪表自动报警¦¦ ¦4、压缩机负载运行¦¦ ¦5、停机¦¦ ¦五 试验结果及用户评价¦¦ ¦六 压缩机交接压缩机经现场试验，其性能符合设计要求，经双方同意，压缩机移交用户投入正常工业性生产运行。用户代表（签字）厂方代表（签字）年 月 日年 月 日¦¦DTY3500M240(6)压缩机组现场试验方法附录6压缩机故障报警停车值现场设定确认表(1)¦设定点描述¦量程设定¦报警、停车值设置¦¦故障类型¦备注¦ ¦-¦-¦-¦-¦-¦-¦ ¦发动机燃料气压力低（若有）¦MPa¦低压报警值L¦低压故障停机值LL¦B1¦¦ ¦¦¦¦¦¦¦ ¦压缩机润滑油压力低：¦MPa¦低压报警值L¦低压故障停机值LL¦B1¦¦ ¦¦¦¦¦¦¦ ¦进气压力低：¦MPa¦低压报警值L¦低压故障停机值LL¦B1¦¦ ¦¦¦¦¦¦¦ ¦进气压力高¦MPa¦高压报警值H¦高压故障停机值HH¦A¦¦ ¦¦¦¦¦¦¦ ¦一级排气压力高（若有）¦MPa¦高压报警值H¦高压故障停机值HH¦A¦¦ ¦¦¦¦¦¦¦ ¦二级排气压力高（若有）¦MPa¦高压报警值H¦高压故障停机值HH¦A¦¦ ¦¦¦¦¦¦¦ ¦三级排气压力高（若有）¦MPa¦高压报警值H¦高压故障停机值HH¦A¦¦ ¦¦¦¦¦¦¦ ¦四级排气压力高（若有）¦MPa¦高压报警值H¦高压故障停机值HH¦A¦¦ ¦¦¦¦¦¦¦ ¦¦¦¦¦¦¦ ¦¦¦¦¦¦¦附 录故障类型说明：B1 运行闭锁延迟计时器到期时处于待命状态，测试许可；A 随时处于待命状态，测试许可 以上压缩机故障报警停车值经双方现场签字确认后，用户不得擅自更改，否则由此造成的一切后果由用户自行承担！ 用户代表（签字确认） 厂方代表（签字确认） 年 月 日 年 月 日附录6压缩机故障报警停车值现场设定确认表(2)¦设定点描述¦量程设定¦报警、停车值设置¦¦故障类型¦备注¦ ¦-¦-¦-¦-¦-¦-¦ ¦压缩机润滑油温度¦$$°C$$¦高温报警值H¦高温故障停机值HH¦A¦¦ ¦¦¦¦¦¦¦ ¦进气温度¦$$°C$$¦高温报警值H¦高温故障停机值HH¦A¦¦ ¦¦¦¦¦¦¦ ¦控制盘温度¦$$°C$$¦高温报警值H¦高温故障停机值HH¦A¦¦ ¦¦¦¦¦¦¦ ¦一级排气温度（若有）¦$$°C$$¦高温报警值H¦高温故障停机值HH¦A¦¦ ¦¦¦¦¦¦¦ ¦二级排气温度（若有）¦$$°C$$¦高温报警值H¦高温故障停机值HH¦A¦¦ ¦¦¦¦¦¦¦ ¦三级排气温度（若有）¦$$°C$$¦高温报警值H¦高温故障停机值HH¦A¦¦ ¦¦¦¦¦¦¦ ¦四级排气温度（若有）¦$$°C$$¦高温报警值H¦高温故障停机值HH¦A¦¦ ¦¦¦¦¦¦¦ ¦末级冷却后排气温度（若有）¦$$°C$$¦高温报警值H¦高温故障停机值HH¦A¦¦ ¦¦¦¦¦¦¦ ¦¦¦¦¦¦¦ ¦¦¦¦¦¦¦故障类型说明：B1 运行闭锁延迟计时器到期时处于待命状态，测试许可；A 随时处于待命状态，测试许可 以上压缩机故障报警停车值经双方现场签字确认后，用户不得擅自更改，否则由此造成的一切后果由用户自行承担！ 用户代表（签字确认） 厂方代表（签字确认） 年 月 日 年 月 日附录6压缩机故障报警停车值现场设定确认表(3)¦设定点描述¦量程设定¦报警、停车值设置¦¦故障类型¦备注¦ ¦-¦-¦-¦-¦-¦-¦ ¦电动机振动（若有）¦mm/s¦高振动报警值H¦高振动故障停机值 HH¦A¦¦ ¦¦¦¦¦¦¦ ¦电动机振动（若有）¦mm/s¦高振动报警值H¦高振动故障停机值 HH¦A¦¦ ¦¦¦¦¦¦¦ ¦压缩机振动¦mm/s¦高振动报警值H¦高振动故障停机值 HH¦A¦¦ ¦¦¦¦¦¦¦ ¦空冷器振动¦mm/s¦高振动报警值H¦高振动故障停机值 HH¦A¦¦ ¦¦¦¦¦¦¦ ¦¦¦¦¦¦¦ ¦¦¦¦¦¦¦ ¦¦¦¦¦¦¦ ¦¦¦¦¦¦¦ ¦¦¦¦¦¦¦ ¦¦¦¦¦¦¦ ¦¦¦¦¦¦¦ ¦¦¦¦¦¦¦ ¦¦¦¦¦¦¦ ¦¦¦¦¦¦¦ ¦故障类型说明：B1 运行闭锁延迟计时器到期时处于待命状态，测试许可；A 随时处于待命状态，测试许可¦¦¦¦¦¦ ¦以上压缩机故障报警停车值经双方现场签字确认后，用户不得擅自更改，否则由此造成的一切后果由用户自行承担！¦¦¦¦¦¦ ¦用户代表（签字确认）¦¦¦¦¦¦ ¦厂方代表（签字确认）¦¦¦¦¦¦ ¦年 月 日¦¦¦¦¦¦ ¦年 月 日¦¦¦¦¦¦ | 202144-202145#-DTY3500M240(6)压缩机组现场试验方法.pdf-8. 现场工业性型式试验 8.5. 试验方法 8.5.1 排气量由现场流量计测量。 8.5.2 压缩机各级进气压力、排气压力、进气温度、排气温度、润滑油压力和温度、冷却液温度由机组所配仪表进行测量。测量各参数时，需待压缩机运转稳定后，每一工况试验期内至少测量五次，其总时间不少于30分钟，测量时间间隔应大致相等。每次测量后，各参数应同时读取。 8.5.3 压缩机转速、压力、进排气温度的测量按GB3853的规定。 8.6. 试验工况 视现场需要定，附录4“理论计算工况表”可作为参考。 8.7. 机组的启动及空负荷运行 8.7.1. 按《长庆 DTY3500 仪表控制系统使用说明书》中控制系统操作相关步骤启动压缩机。 8.7.2.空负荷运行或停车检查内容 a) 检查机组各部位的振动情况。 b) 检查各运动机构是否正常，有无异声。 c) 检查各运动部件润滑状况，油泵、注油器的供油情况，润滑油压力和温度是否正常。 d) 检查水温是否正常。 检查油、水、气有无泄漏。 f) 检查各连接部位有无松动现象，有怀疑的部位应再次拧紧。 g) 检查仪表控制系统工作是否可靠，动作是否灵敏。 8.7.3.仪表控制系统试验 在压缩机空负荷试验中，对机组仪表控制系统按以下项目进行模拟试验。 a) 超压停机 (1)压缩机机油压力低 压缩机排气压力高 压缩机吸气压力高 压缩机吸气压力低 b) 超温停机 压缩机排气温度高 压缩机机油温度高 (3)水温高 c) 超液位停机 分离器液位高 (2)压缩机机身油位低 压缩缸润滑无油流 高位水箱水位低 d) 振动停机 压缩机振动大 电动机振动大 冷却器振动大 e) 超速停机 f) 手动停机 8.7.4. 人工紧急停机试验 a) 按动仪表柜上的紧急停车按钮。 b) 就近操作安全保护装置接触点，使其闭合导通。 8.7.5.空负荷试验按附录2填写记录。 | 无召回片段 | 无召回片段 | 无召回片段 | 无召回片段 | 无召回片段
16V2632T型天然气机允许的增压器涡轮后排气背压是多少？ | 增压器涡轮机后的排气背压应≤3kPa | 《16V2632T天然气发动机使用维护手册》第二章技术资料2.4.1.5增压器 | 增压器在高速、高温下工作。使用中应特别注意做好维护保养工作。  增压器进气、排气及润滑油进出孔道的连接应严格密封。  机油来自机体主油道，经机体、中冷器壳体内的油道进入增压器中间体内。发动机正常工况下，增压器机油进口压力应保持在250kPa～400kPa 之间。  空气滤清器的进气阻力不应大于3kPa。因为过大的进气阻力会造成增压器漏机油，严重时会造成增压器喘振。  增压器涡轮机后的排气背压应≤3kPa。增压器后排气引管和消声器的结构设置应符合要求。 | 我无法回答这个问题。 | 202144-202145#-DTY3500M240(6)压缩机组操作维护手册.pdf-第一章 安全-第三章 综合数据-3.1.4 工况表 2114-长庆油田苏东39-61站DTY3500M240(6) ¦¦¦¦¦¦¦¦¦¦¦¦¦¦¦¦¦¦¦ ¦-¦-¦-¦-¦-¦-¦-¦-¦-¦-¦-¦-¦-¦-¦-¦-¦-¦-¦ ¦case¦1#-6#缸进气压力MPa¦1#-6#缸排气压力MPaG¦1#-6#缸缸进气压力MPaG¦1#-6#缸缸排气压力MPaG¦1#-6#缸缸排气压力MPaG¦1#-6#缸排气温度$\textcelsius$¦转速r/min¦1#-6#缸余隙(V) %¦1#-6#缸气缸单压缩用¦1#-6#缸最大杆负荷%¦¦¦电机负荷率¦1#-6#缸最小反向角($^{\circ}$)¦压缩机轴功率KW¦排量¦备注¦ ¦¦¦¦¦¦¦¦¦¦¦压缩¦拉伸¦综合¦¦¦¦$10^{4}Nm^{3}/d$¦¦ ¦1¦4¦8.5¦3.96¦8.59¦40¦105¦990¦0.00 (V) %¦双¦64.4¦51¦57.9¦86.49%¦180¦3459.4¦314¦设计点¦ ¦2¦3.5¦8.5¦3.46¦8.59¦40¦116¦990¦0.00 (V) %¦双¦69.6¦57.1¦63.6¦81.65%¦178¦3265.88¦249¦¦ ¦3¦4.5¦8.5¦4.45¦8.59¦40¦96¦990¦0.00 (V) %¦双¦59.2¦44.8¦52.2¦87.86%¦166¦3514.56¦381¦¦ ¦4¦3.5¦8¦3.46¦8.08¦40¦111¦990¦0.00 (V) %¦双¦63.4¦51.2¦57.5¦79.15%¦177¦3166.08¦260¦¦ ¦5¦4¦8¦3.96¦8.08¦40¦100¦990¦0.00 (V) %¦双¦58.2¦45¦51.8¦82.29%¦170¦3291.64¦325¦¦ ¦6¦4.5¦8¦4.45¦8.08¦40¦91¦990¦0.00 (V) %¦双¦38.8¦38.8¦46.1¦82.07%¦161¦3282.63¦392¦¦ ¦7¦3.5¦9¦3.46¦9.09¦40¦121¦990¦0.00 (V) %¦双¦75.9¦63.1¦69.7¦83.47%¦179¦3338.95¦238¦¦ ¦8¦4¦9¦3.96¦9.09¦40¦110¦990¦0.00 (V) %¦双¦70.7¦56.9¦64¦89.96%¦180¦3598.31¦303¦¦ ¦9¦4.5¦9¦4.45¦9.09¦40¦101¦990¦0.00 (V) %¦双¦65.5¦50.7¦58.3¦92.89%¦179¦3715.7¦369¦¦ | 202144-202145#-DTY3500M240(6)压缩机组操作维护手册.pdf-4.1 压缩机 第四章 结构与功用 DTY3500M240X240X240X240X240压缩机组主要由压缩机、电动机、联轴器、工艺气管路系统、冷却系统、润滑系统、仪表控制系统、高位油箱部件、电加热器部件、底座等部件组成。4.1 压缩机 机组选用中油济柴成都压缩机公司生产的 6CFB 压缩机。该机为对称平衡型往复活塞式压缩机，主要由机体、十字头滑道体、气缸、气阀、曲轴、连杆、十字头、活塞、冷却系统、润滑系统等组成。曲轴前端为动力输入端，后端配置润滑系统，曲轴通过链轮直接驱动机体油泵和注油器。一级气缸头端设置有可调余隙容积缸，可根据需要调节排气量。1. 机体（见《主机技术手册》） 2. 曲轴（见《主机技术手册》） 3. 连杆（见《主机技术手册》） 4. 十字头（见《主机技术手册》） 5. 气缸、活塞、气阀 主要技术数据见表 4-4.1 表4-1¦压缩级数¦¦1¦ ¦-¦-¦-¦ ¦气缸直径 mm¦¦240¦ ¦气缸最大允许工作压力 MpaG¦¦13.5¦ ¦气缸作用方式¦¦双作用¦ ¦气缸冷却方式¦¦空冷¦ ¦可调余隙缸¦¦有¦ ¦可调余隙值 mm¦¦101.6¦ ¦固定余隙 %¦HE¦27.68¦ ¦¦CE¦30.19¦ ¦气缸材料¦¦QT600-3¦ ¦活塞杆材料¦¦38CrMoA1¦ ¦中油济柴成都压缩机分公司¦¦¦ ¦DTY3500M240X240X240X240X240压缩机组操作手册¦¦¦¦活塞材料¦38CrMoA1¦ ¦-¦-¦ ¦单缸填料总成数量¦1¦ ¦单缸活塞环数量¦4¦ ¦单缸支撑环数量¦1¦ ¦气阀结构型式¦网状阀¦ ¦进/排气阀数量¦4/4¦ | 202144-202145#-DTY3500M240(6)压缩机组操作维护手册.pdf-第二章 设计依据 2.3 工况及现场条件¦1¦供电¦¦ ¦-¦-¦-¦ ¦1.11.1¦动力电源¦10kV/三相/50Hz¦ ¦1.2¦辅助电源¦380V/三相/50Hz¦ ¦1.3¦控制电源¦24VDC¦ ¦2¦增压介质组成¦¦ ¦2.1¦组分¦见下表¦ ¦2.2¦H$$\mathbf{_{2}}$$S最大含量 mg/m$$\mathbf{^{3}}$$¦<$$20mg/m^{3}$$¦ ¦2.3¦H$$\mathbf{_{2}}$$S 平均含量 mg/m$$\mathbf{^{3}}$$¦<$$20mg/m^{3}$$¦ ¦3¦成橇形式¦主撬+空冷器撬¦ ¦4¦压缩机设计工况¦¦ ¦4.1¦压缩机进口温度$$°C$$¦40¦ ¦4.2¦压缩机出口温度（冷却后）$$°C$$¦$$\le 55$$（或环境温度+12）¦ ¦4.3¦压缩机进口压力（表压）MPa¦4.0¦ ¦4.4¦压缩机出口压力 MPa¦8.5¦ ¦4.5¦增压气量 10$$\mathbf{^{4}}$$m$$\mathbf{^{3}}$$/d¦300¦ ¦5¦压缩机校核工况¦¦ ¦5.1¦压缩机进口温度$$°C$$¦15-40¦ ¦5.2¦压缩机出口温度（冷却后）$$°C$$¦$$\le 55$$¦ ¦5.3¦压缩机进口压力（表压）MPa¦3.5-4.5¦ ¦5.4¦压缩机出口压力 MPa¦8.0-9.0¦ ¦5.5¦增压气量10$$\mathbf{^{4}}$$m$$\mathbf{^{3}}$$/d（标况）¦80-250¦ | 202144-202145#-DTY3500M240(6)压缩机组操作维护手册.pdf-第一章 安全-3.联轴器的对中偏差应符合压缩机组技术文件规定。 5.3.6安装压缩机缸（压缩缸支撑安装在基础上的情况下） 1. 通过打毛每个支撑位置的基础表面进行基础准备以便安装气缸。在表面打毛作业完成后，清除基础表面全部污物、混凝土碎屑等，清洁地脚螺栓并润滑螺纹。 2. 在机组上安装一个带有支撑的气缸。在支撑座上安装找平顶丝，并在顶丝螺纹部分涂上黄油，以便顶丝容易被搬动。直接在找平螺栓下垫<图片>示例图1</图片> 钢板，用气缸的调整顶丝支撑气缸的重量，检查气缸进气口法兰表面的横向水平情况，如果气缸是连接在同一进气或排气缓冲罐或管线上，安装这些缓冲罐或管线时应确保它们的法兰与其配对的法兰位置正好相匹配。 3. 完成上述作业后，通过检查气缸内壁水平位置来对气缸最后找平，并用中体连接螺栓锁紧气缸。拧紧气缸支撑垫螺栓，将找平螺丝和地脚螺栓的螺纹露出部分并缠上胶带。在支撑垫下地脚螺栓处灌入灌浆物质，使用合适的工具使灌浆物质在支撑垫下面慢慢流动。灌浆物质固化后，除去模板并把基础弄成要求的形状。 5.3.7压力容器、安全阀安装 1. 压力容器的安装位置参照机组安装总布置图。 2. 安装时应保证分离器筒体的垂直度和水平度。 3.连接分离器和缓冲罐之间的管线时，调整分离器（可调整分离器安装底座上的找平顶丝）的位置，保证法兰对正。 4. 严禁采取强行拉紧法兰螺栓的办法调整压力容器位置。 5. 在安全阀前任何释放管路中都不允许安装截止阀，否则可能造成严重事故。 6. 安全阀在压力高于机组正常工作压力时打开，自动释放工艺气，能保护整个压缩机组的安全，必须根据要求正确设定安全阀开启压力。 中油济柴成都压缩机分公司 DTY3500M240X240X240X240X240压缩机组操作手册 7. 安全阀排放的天然气应用管道输送到安全区域。确定放空管的直径和长度时应考虑放空背压，不能因为背压的增加而影响安全阀的排放量。 | 202144-202145#-DTY3500M240(6)压缩机组操作维护手册.pdf-第七章 维护与保养 良好的维护保养是压缩机、电动机和机组成套设备安全可靠运行，延长使用寿命，降低运行成本的基本保证。机组的维护保养应按正确的操作规程进行。 维护保养为预防性维护，分为每班、每月、半年、一年、四年维护保养。每次保养作业后认真做好保养记录。 7.1.电机的维护保养 电动机的维护保养见《电动机操作说明书》。 7.2.机组的维护保养 7.2.1每班维护保养 (1)检查机组转速、进排气压力、温度、振动等运行参数是否正常，并做好记录。 (2)检查机组润滑油油位（机身、注油器、高位油箱），就地压力、温度表是否正常。 (3)检查并消除机组油、气等泄漏现象。 (4)检查机组各联结部位紧固情况。 (5)检查机组有无异常的振动和噪音。 (6)检查安全保护装置是否正常。 (7)排除各分离器积液。 (8)检查中体通风口、填料排污口漏气情况。 (9)检查各注油分配块的循环时间。 7.2.2每月维护保养 (1)每班的维护保养全部内容。 (2)检查润滑油滤清器压力降，允许压力降为0.015MPa$$\sim$$0.04MPa,当压降超过0.07MPa时应更换滤清器；检查除油过滤器压差，初始压降小余12Kpa,湿润压降为20-30Kpa,准建更换压降为70-100Kpa,滤芯爆破压降为500kpa。 (3)检查并紧固十字头销、活塞杆锁紧螺母。 (4)检查联轴器螺栓及膜片。 (5)检查安全保护装置及停车功能。 (6) 给电机轴承加注适量的规定牌号润滑脂。 | 202144-202145#-DTY3500M240(6)压缩机组现场试验方法.pdf-附 录 附录4$$DTY3500M240\mathbf{\times}240\mathbf{\times}240\mathbf{\times}240\mathbf{\times}240\mathbf{\times}240$$ 压缩机组运行工况表¦2114-长庆油田苏东39-61站DTY3500M240(6)压缩机组工况表¦¦¦¦¦¦¦¦¦¦¦¦¦¦¦¦¦¦ ¦-¦-¦-¦-¦-¦-¦-¦-¦-¦-¦-¦-¦-¦-¦-¦-¦-¦-¦ ¦case¦1#-6#缸进气压力MPaG¦1#-6#缸排气压力MPa¦1#-6#缸缸进气压力MPaG¦1#-6#缸缸排气压力MPaG¦1#-6#缸进气温度$$°C$$¦1#-6#缸排气温度$$°C$$¦转速r/min¦1#-6#缸余隙\(V\) %¦1#-6#缸气缸单双作用¦1#-6#缸最大杆负荷%¦¦¦电机负荷率¦1#-6#缸最小反向角($$^{\circ}$$)¦压缩机轴功率KW¦排量¦备注¦ ¦¦¦¦¦¦¦¦¦¦¦压缩¦拉伸¦综合¦¦¦¦10$$^{4}$$Nm$$^{3}$$/d¦¦ ¦1¦4¦8.5¦3.96¦8.59¦40¦105¦990¦0.00 \(V\) %¦双¦64.4¦51¦57.9¦86.49%¦180¦3459.4¦314¦设计点¦ ¦2¦3.5¦8.5¦3.46¦8.59¦40¦116¦990¦0.00 \(V\) %¦双¦69.6¦57.1¦63.6¦81.65%¦178¦3265.88¦249¦¦ ¦3¦4.5¦8.5¦4.45¦8.59¦40¦96¦990¦0.00 \(V\) %¦双¦59.2¦44.8¦52.2¦87.86%¦166¦3514.56¦381¦¦ ¦4¦3.5¦8¦3.46¦8.08¦40¦111¦990¦0.00 \(V\) %¦双¦63.4¦51.2¦57.5¦79.15%¦177¦3166.08¦260¦¦ ¦5¦4¦8¦3.96¦8.08¦40¦100¦990¦0.00 \(V\) %¦双¦58.2¦45¦51.8¦82.29%¦170¦3291.64¦325¦¦ ¦6¦4.5¦8¦4.45¦8.08¦40¦91¦990¦0.00 \(V\) %¦双¦53¦38.8¦46.1¦82.07%¦161¦3282.63¦392¦¦ ¦7¦3.5¦9¦3.46¦9.09¦40¦121¦990¦0.00 \(V\) %¦双¦75.9¦63.1¦69.7¦83.47%¦179¦3338.95¦238¦¦ ¦8¦4¦9¦3.96¦9.09¦40¦110¦990¦0.00 \(V\) %¦双¦70.7¦56.9¦64¦89.96%¦180¦3598.31¦303¦¦ ¦9¦4.5¦9¦4.45¦9.09¦40¦101¦990¦0.00 \(V\) %¦双¦65.5¦50.7¦58.3¦92.89%¦179¦3715.7¦369¦¦¦10¦3.5¦8¦3.46¦8.08¦15¦84¦990¦0.00 \(V\) %¦双¦63.7¦51.5¦57.8¦80.52%¦177¦3220.66¦292¦¦ ¦-¦-¦-¦-¦-¦-¦-¦-¦-¦-¦-¦-¦-¦-¦-¦-¦-¦-¦ ¦11¦4¦8¦3.96¦8.08¦15¦74¦990¦0.00 \(V\) %¦双¦58.5¦45.3¦52.1¦83.65%¦170¦3345.93¦366¦¦ ¦12¦4.5¦8¦4.45¦8.08¦15¦64¦990¦0.00 \(V\) %¦双¦53.3¦39.2¦46.5¦83.43%¦162¦3337.03¦443¦¦ ¦13¦3.5¦8.5¦3.46¦8.59¦15¦89¦990¦0.00\(V\) %¦双¦69.9¦57.4¦63.9¦83.18%¦178¦3327.04¦280¦¦ ¦14¦4¦8.5¦3.96¦8.59¦15¦79¦990¦0.00 \(V\) %¦双¦64.8¦51.3¦58.2¦88.00%¦180¦3520.15¦354¦¦ ¦15¦4.5¦8.5¦4.45¦8.59¦15¦69¦990¦0.00 \(V\) %¦双¦59.6¦45.1¦52.6¦89.38%¦167¦3575.35¦430¦¦ ¦16¦3.5¦9¦3.46¦9.09¦15¦94¦990¦0.00 \(V\) %¦双¦76.2¦63.3¦70¦85.18%¦179¦3407.12¦268¦¦ ¦17¦4¦9¦3.96¦9.09¦15¦83¦990¦0.00\(V\) %¦双¦71¦57.2¦64.3¦91.65%¦180¦3666.12¦342¦¦ ¦18¦4.5¦9¦4.45¦9.09¦15¦74¦990¦0.00 \(V\) %¦双¦65.9¦51¦58.7¦94.59%¦179¦3783.5¦418¦¦ ¦19¦3.5¦8.5¦3.46¦8.59¦40¦116¦990¦100.00 \(V\) %¦双¦69.6¦57.1¦63.6¦50.31%¦135¦2012.44¦152¦¦ ¦20¦4¦8.5¦3.96¦8.59¦40¦105¦990¦100.00\(V\)%¦双¦64.4¦51¦57.9¦57.30%¦166¦2292.04¦207¦¦ ¦21¦4.5¦8.5¦4.45¦8.59¦40¦96¦990¦100.00 \(V\) %¦双¦59.2¦44.8¦52.2¦65.59%¦166¦2623.47¦283¦¦ | 202144-202145#-DTY3500M240(6)压缩机组现场试验方法.pdf-1. 压缩机主要性能指标。见表 4_2 表4-2¦机组型号¦DTY3500M240$$\times$$240$$\times$$240$$\times$$240$$\times$$240¦ ¦-¦-¦ ¦压缩机型号¦6CFB¦ ¦进气压力MPa¦$$3.0\sim 4.5$$（设计点：4.0）¦ ¦进气温度$$°C$$¦$$15\sim 40$$（设计点：40）¦ ¦排气压力MPa¦$$8.0\sim 9$$（设计点：8.5）¦ ¦压缩机列数¦6¦ ¦压缩机气缸数¦6¦ ¦压缩机级数¦1¦ ¦电机额定功率kW¦4000¦ ¦电机额定转速rpm¦995¦ | 无召回片段 | 无召回片段 | 无召回片段
16V2632T型天然气机的动力单元部件有哪几部分组成？ | 动力单元部件主要由活塞、连杆、气缸盖、气缸套及起冷却作用的水套等部分组成。 | 《16V2632T天然气发动机使用维护手册》第二章技术资料2.3.4动力单元部件 | 动力单元部件主要由活塞、连杆、气缸盖、气缸套及起冷却作用的水套等部分组成，如图2-29 所示。在装配过程中，需要将气缸套、水套及活塞连杆部件通过螺栓联接在一起， 作为动力单元装配组通过液压螺栓与螺母联接到机体上。 | 我无法回答这个问题。请问您有其他关于设备维护保养方面的问题吗？ | 202144-202145#-DTY3500M240(6)压缩机组操作维护手册.pdf-4.1 压缩机 第四章 结构与功用 DTY3500M240X240X240X240X240压缩机组主要由压缩机、电动机、联轴器、工艺气管路系统、冷却系统、润滑系统、仪表控制系统、高位油箱部件、电加热器部件、底座等部件组成。4.1 压缩机 机组选用中油济柴成都压缩机公司生产的 6CFB 压缩机。该机为对称平衡型往复活塞式压缩机，主要由机体、十字头滑道体、气缸、气阀、曲轴、连杆、十字头、活塞、冷却系统、润滑系统等组成。曲轴前端为动力输入端，后端配置润滑系统，曲轴通过链轮直接驱动机体油泵和注油器。一级气缸头端设置有可调余隙容积缸，可根据需要调节排气量。1. 机体（见《主机技术手册》） 2. 曲轴（见《主机技术手册》） 3. 连杆（见《主机技术手册》） 4. 十字头（见《主机技术手册》） 5. 气缸、活塞、气阀 主要技术数据见表 4-4.1 表4-1¦压缩级数¦¦1¦ ¦-¦-¦-¦ ¦气缸直径 mm¦¦240¦ ¦气缸最大允许工作压力 MpaG¦¦13.5¦ ¦气缸作用方式¦¦双作用¦ ¦气缸冷却方式¦¦空冷¦ ¦可调余隙缸¦¦有¦ ¦可调余隙值 mm¦¦101.6¦ ¦固定余隙 %¦HE¦27.68¦ ¦¦CE¦30.19¦ ¦气缸材料¦¦QT600-3¦ ¦活塞杆材料¦¦38CrMoA1¦ ¦中油济柴成都压缩机分公司¦¦¦ ¦DTY3500M240X240X240X240X240压缩机组操作手册¦¦¦¦活塞材料¦38CrMoA1¦ ¦-¦-¦ ¦单缸填料总成数量¦1¦ ¦单缸活塞环数量¦4¦ ¦单缸支撑环数量¦1¦ ¦气阀结构型式¦网状阀¦ ¦进/排气阀数量¦4/4¦ | 202144-202145#-DTY3500M240(6)压缩机组操作维护手册.pdf-第一章 安全 4.1.4 工艺气管路 1. 工艺气管路主要包括压缩机进气、排气管路、旁通管路、放空管路、缓冲罐、分离器、安全阀等零部件组成，机组配置自动阀，可以实现压缩气体的安全输送和机组的启动、空负荷运行、加载、卸载及停机。 2. 一级进气、一级排气管路上设置安全阀，对机组起超压保护作用。 3. 每级压缩缸都配有进气和排气缓冲罐，用以稳定压缩缸的进、排气压力，减小 中油济柴成都压缩机分公司 DTY3500M240X240X240X240X240压缩机组操作手册 气流脉动。 4. 压缩机各级进气前安装有进气分离器（一级进气分离器前装有临时锥形过滤器），工艺气出口设置有出口分离器，可分离出工艺气中的固、液体杂质和润滑油等；分离器底部安装有自动排污阀和手动排污阀。 5. 工艺气进气口、排气口、排污口、放空口均接管至撬边。 6. 进气总管设有进气气动切断阀，排气总管设置止回阀和排气气动切断阀、气动旁通开关/调节阀、自动放空阀，实现机组启动、加载、卸载、停机等操作。 禁止在不停机的情况下更换机组内的所有阀门。 4.1.5空冷器 空冷器由一级气管束、冷却水管束、风机电机、构架、百叶窗组成。冷却管为缠绕式翅片管。风扇由电机（两台）通过皮带传动驱动。详见空冷器使用说明书。 4.1.6加热器部件 本机组压缩机设置有自动预润滑系统。机组较长时间停止运行的情况下启动机组时，必须对各运动副进行预润滑，防止机组启动时各运动副的拉伤。当环境温度较低时，启动压缩机前应合上预润滑电源开关，启用自动预润滑及润滑油自动预加热系统（外循环加热装置），使润滑油温度升高，观察润滑油预加热指示灯，待指示灯熄灭后方可启动机组。当环境温度较高时，自动预加热系统（当润滑油温度高于某一数值时，系统不能启动，本机组温度设定值是<图片>示例图1</图片>OFF,<图片>示例图2</图片>ON(<图片>示例图3</图片>可调）超过温度设置点后自动停止，低于温度设置点后自动启动）， 外循环加热装置的操作说明详见外循环加热装置使用说明书。 | 202144-202145#-DTY3500M240(6)压缩机组操作维护手册.pdf-第二章 设计依据 2.4 气质组分¦组分¦CH$$_{4}$$¦C$${2}$$H$${6}$$¦C$${3}$$H$${8}$$¦n-C$$\mathbf{{4}}$$H$$\mathbf{{10}}$$¦i-C$$\mathbf{{4}}$$H$$\mathbf{{10}}$$¦n-C$$\mathbf{{6}}$$H$$\mathbf{{12}}$$¦i-C$$\mathbf{{6}}$$H$$\mathbf{{12}}$$¦ ¦-¦-¦-¦-¦-¦-¦-¦-¦ ¦(V%)¦92.831¦4.0363¦0.8402¦0.1702¦0.1731¦0.0466¦0.0917¦ ¦组分¦C$$_{6}^{+}$$¦H$$\mathbf{_{2}}$$¦He¦O2¦N$$_{2}$$¦CO$$_{2}$$¦¦ ¦(V%)¦0.3482¦0.0139¦0.0405¦0.0021¦0.7416¦0.6645¦¦2.5 其他要求本工程设置压缩机2台。单机压缩气量为80-300$$\mathbf{\times 10^{4}}$$m$$\mathbf{^{3}}$$/d的压缩机。工艺接管：进气口L245NS-325$$\mathbf{\times}$$15,出气口L245NS-$$\mathbf{273\times 18}$$管口连接型式：进气口PN63 RF HG/T20592出气口PN160 RF HG/T20592 | 202144-202145#-DTY3500M240(6)压缩机组操作维护手册.pdf-第六章 操作与运行 附录2：随机备品备件清单¦附件 1.单台机组出厂随机易损件清单（共计 2 台）¦¦¦¦¦¦ ¦-¦-¦-¦-¦-¦-¦ ¦序号¦名称¦图号¦单位¦单台数量¦备注¦ ¦1¦润滑油过滤器滤芯¦EST-14J01-1000A-01 CFB 系列¦个¦4¦¦ ¦2¦压缩缸垫¦FGCL250.04¦件¦1¦¦ ¦3¦填料环组¦2114.BKTLHZ.02¦件¦¦¦ ¦3.1¦"PU" 减压环¦2114.BKJYH.01¦件¦1¦¦ ¦3.2¦"P1U" 减压环¦2114.BKJYH.02¦件¦1¦¦ ¦3.3¦"BTUU" 主密封环¦2114.BKZMF.01¦件¦3¦¦ ¦3.4¦"BD"漏气密封环¦2114.BKLMF.01¦件¦1¦¦ ¦4¦填料环组¦2114.BKTLHZ.04¦件¦¦¦ ¦4.1¦"RTV"刮油环¦2114.BKGYH.01¦件¦1¦¦ ¦4.2¦"WAT"密封环¦2114.BKLMF.02¦件¦1¦¦ ¦5¦一级活塞环¦2114.HH.01¦件¦4¦¦ ¦6¦一级支撑环¦2114.ZH.01¦件¦1¦¦ ¦7¦7"余隙活塞环¦2114.YH.01¦件¦1¦¦ ¦8¦进排气阀阀片¦2114. QFFP. 21¦件¦8¦¦ ¦9¦进气阀关闭弹簧¦2114. QFTH.01¦件¦48¦¦ ¦10¦排气阀关闭弹簧¦2114.QFTH.01¦件¦48¦¦ ¦11¦进排气阀弹簧套¦2114. QFTHT.01¦件¦96¦¦ ¦12¦风扇皮带¦$5V 3322\times 4$¦件¦4¦¦附录3:随机工具清单¦附件2.单台机组出厂随机专用工具（共计2台）¦¦¦¦¦ ¦-¦-¦-¦-¦-¦ ¦序号¦名称¦代号¦单台数量¦备 注¦ ¦1¦CFB 压缩机专用工具包¦¦1¦¦ | 202144-202145#-DTY3500M240(6)压缩机组操作维护手册.pdf-3.1 机组主要数据 机组主要技术参数见表 1-1。表1-1¦机组型号¦DTY3500M240$\times$240$\times$240$\times$240$\times$240¦ ¦-¦-¦ ¦压缩机型号¦6CFB¦ ¦进气压力MPa¦$3.0\sim 4.5$（设计点：4.0）¦ ¦进气温度$\textcelsius$¦$15\sim 40$（设计点：40）¦ ¦排气压力MPa¦8.0$\sim$9（设计点：8.5）¦ ¦压缩机列数¦6¦ ¦压缩机气缸数¦6¦ ¦压缩机级数¦1¦ ¦电机额定功率kW¦4000¦ ¦电机额定转速rpm¦995¦ ¦3.1.2 外形尺寸、重量¦¦ ¦机组外形尺寸、重量见表 1-2。¦¦表1-2¦主撬外形尺寸（$长\times 宽\times 高$）mm¦$13941\times 5775\times 4500$¦ ¦-¦-¦ ¦总 重 量T¦98¦ ¦压缩机主机外形尺寸（长$\times$ 宽$\times$ 高）m¦$5103.5\times 2.764\times 1.38$¦ ¦压缩机主机重量（含气缸）T¦31.84¦ ¦压缩机最大检修部件重量kg¦5.4（不考虑电机）¦ ¦电机外形尺寸（长$\times$宽$\times$高）mm¦$4365\times 2790\times 2872$¦ ¦电机重量T¦17.8¦ ¦空冷器外形尺寸（长$\times$ 宽$\times$ 高）mm¦14360（含爬梯）$\times 5600$（含爬梯）$\times$3710¦ ¦空冷器重量T¦35¦ | 游车使用维护手册.pdf-7维护保养及日常检查 7维护保养及日常检查 为保证设备应有的性能，下面所提到的项目以及保养计划所列的内容，在使用中均应进行例行保养。7.1维护项目与周期 在游车使用期间内，应进行周期性的维护保养。周期性维护分为：班维护、周维护、月维护、半年维护和年维护。 为使设备始终处于最佳运行状态或可接受的性能水平，设备的维护应由经过培训的合格人员承担。维护人员应熟悉设备并能正确使用合适的工具，能够进行常规的拆卸、检查和维修。预防性维护可由一般操作人员执行，其他更复杂的维护应由专业人员进行。 本节列出了游车的主要维护检查项目与周期（见表7-1），方便用户进行日常的维护保养。未列出的项目内容，亦应在巡回检查中予以注意，随时消除设备隐患。表7-1维护项目与周期表¦序号¦设备/部位¦维护项目¦周期¦¦¦¦¦ ¦-¦-¦-¦-¦-¦-¦-¦-¦ ¦¦¦¦班¦周¦月¦半年¦年¦ ¦1¦设备外表面¦目检设备外表面有无明显异常，包括潜在的坠落物和可能的损伤¦$$\circ$$¦¦$$\circ$$¦$$\circ$$¦$$\circ$$¦ ¦2¦设备外表面及各连接部位¦目检设备是否有腐蚀、变形、部件松动或丢失、可见的外部裂纹等现象¦¦$$\circ$$¦$$\circ$$¦$$\circ$$¦$$\circ$$¦ ¦3¦各润滑点¦检查各润滑点润滑是否良好¦¦$$\circ$$¦$$\circ$$¦$$\circ$$¦$$\circ$$¦ ¦4¦滑轮¦参考4-1示意图用量规对滑轮槽进行严格测量¦¦¦$$\circ$$¦$$\circ$$¦$$\circ$$¦ ¦5¦提环、提环销¦关键部位的无损检测，识别磨损是否超过规定值¦¦¦¦$$\circ$$¦¦ ¦6¦主承载件及关键件，包括滑轮轴、提环、提环销等¦拆卸设备，必要时可拆卸到全部主承载件进行无损检测并检验是否有过度磨损、裂纹、缺陷和变形¦¦¦¦¦$$\circ$$¦ | 无召回片段 | 无召回片段 | 无召回片段 | 无召回片段
16V2632T型天然气机的增压空气采用几级冷却？ | 增压空气采用高低温冷却水两级冷却方式。中冷器的作用就是降低增压空气温度，提高空气密度，增加气缸充气量。 | 《16V2632T天然气发动机使用维护手册》第二章技术资料2.4.1.1进气流程 | 新鲜空气经过进气消音器，被增压器的压气机叶轮轴向吸入。排气能量作用在增压器的 涡轮机上，带动压气机压缩新鲜空气。增压空气经过扩压器进入导流壳。扩压器降低气流速 度并提高压力。增压空气经导流壳中的中冷器冷却后进入进气腔，然后通过各缸的进气歧管 进入各个气缸中。在各缸进气歧管处喷入气体燃料，随增压空气一起进入各缸燃烧。中冷器 的作用是降低气体温度，提高进入气缸的增压空气量。 增压空气采用高低温冷却水两级冷却方式。中冷器的作用就是降低增压空气温度，提高 空气密度，增加气缸充气量。 | 我无法回答这个问题。请问您有其他关于设备维护或保养的疑问吗？ | 202144-202145#-DTY3500M240(6)压缩机组操作维护手册.pdf-第一章 安全 4.1.4 工艺气管路 1. 工艺气管路主要包括压缩机进气、排气管路、旁通管路、放空管路、缓冲罐、分离器、安全阀等零部件组成，机组配置自动阀，可以实现压缩气体的安全输送和机组的启动、空负荷运行、加载、卸载及停机。 2. 一级进气、一级排气管路上设置安全阀，对机组起超压保护作用。 3. 每级压缩缸都配有进气和排气缓冲罐，用以稳定压缩缸的进、排气压力，减小 中油济柴成都压缩机分公司 DTY3500M240X240X240X240X240压缩机组操作手册 气流脉动。 4. 压缩机各级进气前安装有进气分离器（一级进气分离器前装有临时锥形过滤器），工艺气出口设置有出口分离器，可分离出工艺气中的固、液体杂质和润滑油等；分离器底部安装有自动排污阀和手动排污阀。 5. 工艺气进气口、排气口、排污口、放空口均接管至撬边。 6. 进气总管设有进气气动切断阀，排气总管设置止回阀和排气气动切断阀、气动旁通开关/调节阀、自动放空阀，实现机组启动、加载、卸载、停机等操作。 禁止在不停机的情况下更换机组内的所有阀门。 4.1.5空冷器 空冷器由一级气管束、冷却水管束、风机电机、构架、百叶窗组成。冷却管为缠绕式翅片管。风扇由电机（两台）通过皮带传动驱动。详见空冷器使用说明书。 4.1.6加热器部件 本机组压缩机设置有自动预润滑系统。机组较长时间停止运行的情况下启动机组时，必须对各运动副进行预润滑，防止机组启动时各运动副的拉伤。当环境温度较低时，启动压缩机前应合上预润滑电源开关，启用自动预润滑及润滑油自动预加热系统（外循环加热装置），使润滑油温度升高，观察润滑油预加热指示灯，待指示灯熄灭后方可启动机组。当环境温度较高时，自动预加热系统（当润滑油温度高于某一数值时，系统不能启动，本机组温度设定值是<图片>示例图1</图片>OFF,<图片>示例图2</图片>ON(<图片>示例图3</图片>可调）超过温度设置点后自动停止，低于温度设置点后自动启动）， 外循环加热装置的操作说明详见外循环加热装置使用说明书。 | 202144-202145#-DTY3500M240(6)压缩机组操作维护手册.pdf-第二章 设计依据 2.3 工况及现场条件¦1¦供电¦¦ ¦-¦-¦-¦ ¦1.11.1¦动力电源¦10kV/三相/50Hz¦ ¦1.2¦辅助电源¦380V/三相/50Hz¦ ¦1.3¦控制电源¦24VDC¦ ¦2¦增压介质组成¦¦ ¦2.1¦组分¦见下表¦ ¦2.2¦H$$\mathbf{_{2}}$$S最大含量 mg/m$$\mathbf{^{3}}$$¦<$$20mg/m^{3}$$¦ ¦2.3¦H$$\mathbf{_{2}}$$S 平均含量 mg/m$$\mathbf{^{3}}$$¦<$$20mg/m^{3}$$¦ ¦3¦成橇形式¦主撬+空冷器撬¦ ¦4¦压缩机设计工况¦¦ ¦4.1¦压缩机进口温度$$°C$$¦40¦ ¦4.2¦压缩机出口温度（冷却后）$$°C$$¦$$\le 55$$（或环境温度+12）¦ ¦4.3¦压缩机进口压力（表压）MPa¦4.0¦ ¦4.4¦压缩机出口压力 MPa¦8.5¦ ¦4.5¦增压气量 10$$\mathbf{^{4}}$$m$$\mathbf{^{3}}$$/d¦300¦ ¦5¦压缩机校核工况¦¦ ¦5.1¦压缩机进口温度$$°C$$¦15-40¦ ¦5.2¦压缩机出口温度（冷却后）$$°C$$¦$$\le 55$$¦ ¦5.3¦压缩机进口压力（表压）MPa¦3.5-4.5¦ ¦5.4¦压缩机出口压力 MPa¦8.0-9.0¦ ¦5.5¦增压气量10$$\mathbf{^{4}}$$m$$\mathbf{^{3}}$$/d（标况）¦80-250¦ | 202144-202145#-DTY3500M240(6)压缩机组操作维护手册.pdf-4.1 压缩机 第四章 结构与功用 DTY3500M240X240X240X240X240压缩机组主要由压缩机、电动机、联轴器、工艺气管路系统、冷却系统、润滑系统、仪表控制系统、高位油箱部件、电加热器部件、底座等部件组成。4.1 压缩机 机组选用中油济柴成都压缩机公司生产的 6CFB 压缩机。该机为对称平衡型往复活塞式压缩机，主要由机体、十字头滑道体、气缸、气阀、曲轴、连杆、十字头、活塞、冷却系统、润滑系统等组成。曲轴前端为动力输入端，后端配置润滑系统，曲轴通过链轮直接驱动机体油泵和注油器。一级气缸头端设置有可调余隙容积缸，可根据需要调节排气量。1. 机体（见《主机技术手册》） 2. 曲轴（见《主机技术手册》） 3. 连杆（见《主机技术手册》） 4. 十字头（见《主机技术手册》） 5. 气缸、活塞、气阀 主要技术数据见表 4-4.1 表4-1¦压缩级数¦¦1¦ ¦-¦-¦-¦ ¦气缸直径 mm¦¦240¦ ¦气缸最大允许工作压力 MpaG¦¦13.5¦ ¦气缸作用方式¦¦双作用¦ ¦气缸冷却方式¦¦空冷¦ ¦可调余隙缸¦¦有¦ ¦可调余隙值 mm¦¦101.6¦ ¦固定余隙 %¦HE¦27.68¦ ¦¦CE¦30.19¦ ¦气缸材料¦¦QT600-3¦ ¦活塞杆材料¦¦38CrMoA1¦ ¦中油济柴成都压缩机分公司¦¦¦ ¦DTY3500M240X240X240X240X240压缩机组操作手册¦¦¦¦活塞材料¦38CrMoA1¦ ¦-¦-¦ ¦单缸填料总成数量¦1¦ ¦单缸活塞环数量¦4¦ ¦单缸支撑环数量¦1¦ ¦气阀结构型式¦网状阀¦ ¦进/排气阀数量¦4/4¦ | 202144-202145#-DTY3500M240(6)压缩机组操作维护手册.pdf-（二）容积法 5.3.22 机组最终试车准备 按照说明书中的推荐，向注油器油箱中加入合适类型和重量的润滑油。这样，压缩机气缸的拆卸和组装完毕，为压缩机投入使用做好了准备。 在注油器上使用手动泵油，排除所有注油管线内的空气，继续使用手动注油泵直到气缸内及填料处有润滑油出现。 8. 给机组冷却系统加注冷却液，排除系统中的空气。 9. 校准全部仪表、报警和停机装置，进行综合测试。 5.3.23 控制盘 1. 初步检仪表盘的连接和运转情况。任何情况下，机组运行必须在仪表控制系统正常工作情况下进行，否则在机组磨合期间和操作人员停机之前，电机或压缩机可能已发生了故障，甚至已经造成了严重的破坏。 2. 从发动机上拆下超速停车装置进行测试，然后重新安装上。（电机除外） | 202144-202145#-DTY3500M240(6)压缩机组现场试验方法.pdf-附 录 附录$$3DTY3500M240\mathbf{\times}240\mathbf{\times}240\mathbf{\times}240\mathbf{\times}240\mathbf{\times}240$$ 压缩机负荷试验记录¦日期¦转速r/min¦冷却液温度$$°C$$¦压缩机润滑油压力MPa¦压缩机润滑油温度$$°C$$¦压力MPa¦¦温度$$°C$$¦¦排气量$$Nm^{3}/h$$¦功率kW¦累计运转时间 h¦备注¦ ¦-¦-¦-¦-¦-¦-¦-¦-¦-¦-¦-¦-¦-¦ ¦¦¦¦¦¦一级进¦一级排¦一级进¦一级排¦¦¦¦¦ ¦¦¦¦¦¦¦¦¦¦¦¦¦¦ ¦¦¦¦¦¦¦¦¦¦¦¦¦¦ ¦¦¦¦¦¦¦¦¦¦¦¦¦¦ ¦¦¦¦¦¦¦¦¦¦¦¦¦¦ ¦¦¦¦¦¦¦¦¦¦¦¦¦¦ ¦¦¦¦¦¦¦¦¦¦¦¦¦¦ ¦¦¦¦¦¦¦¦¦¦¦¦¦¦ ¦¦¦¦¦¦¦¦¦¦¦¦¦¦ ¦¦¦¦¦¦¦¦¦¦¦¦¦¦ | 202144-202145#-DTY3500M240(6)压缩机组现场试验方法.pdf-1. 压缩机主要性能指标。见表 4_2 表4-2¦机组型号¦DTY3500M240$$\times$$240$$\times$$240$$\times$$240$$\times$$240¦ ¦-¦-¦ ¦压缩机型号¦6CFB¦ ¦进气压力MPa¦$$3.0\sim 4.5$$（设计点：4.0）¦ ¦进气温度$$°C$$¦$$15\sim 40$$（设计点：40）¦ ¦排气压力MPa¦$$8.0\sim 9$$（设计点：8.5）¦ ¦压缩机列数¦6¦ ¦压缩机气缸数¦6¦ ¦压缩机级数¦1¦ ¦电机额定功率kW¦4000¦ ¦电机额定转速rpm¦995¦ | 无召回片段 | 无召回片段 | 无召回片段 | 无召回片段
16V2632T型天然气机的预燃室结构主要功能是什么？ | 预燃室结构主要功能是提高主燃烧室的点火能量和确保燃烧速度。 | 《16V2632T天然气发动机使用维护手册》第二章技术资料2.3.4.1气缸盖部件 | 预燃室结构主要功能是提高主燃烧室的点火能量和确保燃烧速度。预燃室取代喷油器位置，在火花塞的点燃下，预燃室内浓混合气点燃，通过喷孔高速喷入主燃烧室，使主燃烧室 内稀薄混合气体燃烧。其结构简图如图2-32 所示。预燃室燃烧室主要部件有：预燃室上体、预燃室下体、气体进气单向阀、火花塞和垫圈组成。 |  | 202144-202145#-DTY3500M240(6)压缩机组操作维护手册.pdf-第一章 安全 4.1.4 工艺气管路 1. 工艺气管路主要包括压缩机进气、排气管路、旁通管路、放空管路、缓冲罐、分离器、安全阀等零部件组成，机组配置自动阀，可以实现压缩气体的安全输送和机组的启动、空负荷运行、加载、卸载及停机。 2. 一级进气、一级排气管路上设置安全阀，对机组起超压保护作用。 3. 每级压缩缸都配有进气和排气缓冲罐，用以稳定压缩缸的进、排气压力，减小 中油济柴成都压缩机分公司 DTY3500M240X240X240X240X240压缩机组操作手册 气流脉动。 4. 压缩机各级进气前安装有进气分离器（一级进气分离器前装有临时锥形过滤器），工艺气出口设置有出口分离器，可分离出工艺气中的固、液体杂质和润滑油等；分离器底部安装有自动排污阀和手动排污阀。 5. 工艺气进气口、排气口、排污口、放空口均接管至撬边。 6. 进气总管设有进气气动切断阀，排气总管设置止回阀和排气气动切断阀、气动旁通开关/调节阀、自动放空阀，实现机组启动、加载、卸载、停机等操作。 禁止在不停机的情况下更换机组内的所有阀门。 4.1.5空冷器 空冷器由一级气管束、冷却水管束、风机电机、构架、百叶窗组成。冷却管为缠绕式翅片管。风扇由电机（两台）通过皮带传动驱动。详见空冷器使用说明书。 4.1.6加热器部件 本机组压缩机设置有自动预润滑系统。机组较长时间停止运行的情况下启动机组时，必须对各运动副进行预润滑，防止机组启动时各运动副的拉伤。当环境温度较低时，启动压缩机前应合上预润滑电源开关，启用自动预润滑及润滑油自动预加热系统（外循环加热装置），使润滑油温度升高，观察润滑油预加热指示灯，待指示灯熄灭后方可启动机组。当环境温度较高时，自动预加热系统（当润滑油温度高于某一数值时，系统不能启动，本机组温度设定值是<图片>示例图1</图片>OFF,<图片>示例图2</图片>ON(<图片>示例图3</图片>可调）超过温度设置点后自动停止，低于温度设置点后自动启动）， 外循环加热装置的操作说明详见外循环加热装置使用说明书。 | 202144-202145#-DTY3500M240(6)压缩机组操作维护手册.pdf-4.1 压缩机 第四章 结构与功用 DTY3500M240X240X240X240X240压缩机组主要由压缩机、电动机、联轴器、工艺气管路系统、冷却系统、润滑系统、仪表控制系统、高位油箱部件、电加热器部件、底座等部件组成。4.1 压缩机 机组选用中油济柴成都压缩机公司生产的 6CFB 压缩机。该机为对称平衡型往复活塞式压缩机，主要由机体、十字头滑道体、气缸、气阀、曲轴、连杆、十字头、活塞、冷却系统、润滑系统等组成。曲轴前端为动力输入端，后端配置润滑系统，曲轴通过链轮直接驱动机体油泵和注油器。一级气缸头端设置有可调余隙容积缸，可根据需要调节排气量。1. 机体（见《主机技术手册》） 2. 曲轴（见《主机技术手册》） 3. 连杆（见《主机技术手册》） 4. 十字头（见《主机技术手册》） 5. 气缸、活塞、气阀 主要技术数据见表 4-4.1 表4-1¦压缩级数¦¦1¦ ¦-¦-¦-¦ ¦气缸直径 mm¦¦240¦ ¦气缸最大允许工作压力 MpaG¦¦13.5¦ ¦气缸作用方式¦¦双作用¦ ¦气缸冷却方式¦¦空冷¦ ¦可调余隙缸¦¦有¦ ¦可调余隙值 mm¦¦101.6¦ ¦固定余隙 %¦HE¦27.68¦ ¦¦CE¦30.19¦ ¦气缸材料¦¦QT600-3¦ ¦活塞杆材料¦¦38CrMoA1¦ ¦中油济柴成都压缩机分公司¦¦¦ ¦DTY3500M240X240X240X240X240压缩机组操作手册¦¦¦¦活塞材料¦38CrMoA1¦ ¦-¦-¦ ¦单缸填料总成数量¦1¦ ¦单缸活塞环数量¦4¦ ¦单缸支撑环数量¦1¦ ¦气阀结构型式¦网状阀¦ ¦进/排气阀数量¦4/4¦ | 202144-202145#-DTY3500M240(6)压缩机组操作维护手册.pdf-第六章 操作与运行 6.2.初次启动 新机组或检修后的机组初次启动时，操作人员应注意观察工艺气、润滑油的压力、温度，有无异常振动、异常噪声和其它异常现象。操作人员必须熟悉控制柜和仪表盘的操作过程，控制柜和仪表盘可控制机组的启动、停车，并能监测运行参数，报警或停机。初步启动时，控制柜前必须有人操作，若出现故障应立即停机，以避免机组损坏。 1.初次启动前，从每一个气缸的每一端至少卸下一个进气阀，使压缩机气缸和进气系统连通，机组能完全无负荷启动。在气缸孔壁面涂满润滑油。为了防止外部杂物进入气缸，卸下气阀后应重新装上阀盖。并设置好机组报警保护停机参数值。 2.再次检查是否完全做好启动前的准备，所有管线、阀门是否安装正确，压缩机是否已预润滑，确认机组成套设备均符合启动条件后方可启动机组。 3. 按《长庆DTY3500仪表控制系统使用说明书》中控制系统相关步骤启动主电机。 4.机组启动后，检查压缩机润滑油压力等参数，有无异常振动、噪声和过热现象，若有异常应立即停机检查并排除故障。 5. 运行1分钟停机检查。触摸各轴承和十字头滑道有无过热，气缸和活塞杆填料润滑是否良好。拆卸气缸盖和气阀检查，气缸内是否有焊渣，铁锈和其它异物，若一切正常擦干净气缸内壁和气阀，装上气缸盖和气阀。 6.机组启动和运行时若有异常情况发生而保护系统未动作时可按‘紧急停机’按钮紧急停止机组运行。 6.3.初次空负荷运行 机组初次启动正常后可进行初次空负荷运行。 1.空负荷运行时每一个气缸的每一端至少卸下一个进气阀。 2.空负荷运行时，工艺气管路的进气阀、排气阀处于关闭状态，放空阀和旁通阀处于开启状态。 中油济柴成都压缩机分公司 DTY3500M240X240X240X240X240压缩机组操作手册 3.检查压缩机润滑油压力、压缩机气缸注油器工作是否正常，润滑油管路是否有泄漏，是否有异常碰撞、振动、噪声和发热，若无异常运行5分钟。 4.停机检查。 5.若无异常，运行15分钟后停机，按6.2条5款要求检查。 然后运转40分钟后停机按6.2条5款要求检查。若一切正常，再次检查并拧紧各紧固件，消除各系统管路的泄漏，装入进气阀，做好加载运行准备。 | 202144-202145#-DTY3500M240(6)压缩机组操作维护手册.pdf-第一章 安全-启动机组时要求：压缩机油温<图片>示例图4</图片>; 4.1.7高位油箱部件 压缩机组设置有2套自动补充润滑油管路，机身油箱容积约为200升，高压润滑油箱容积约为200升，高位油箱安装有高低油位计、电加热器和油管路，机身油箱出油管直接与压缩机油位计（补油开关）相连，根据压缩机机身内的油位自动对压缩机机身内的油位进行补充；高压润滑油箱出油管直接与高压润滑管路粗滤芯相连。为了防止油箱内的润滑油耗完，应定期向高位油箱内补充润滑油。 高位油箱还设置有排污管路和加油管路，以方便对油箱进行清洗和加油。 中油济柴成都压缩机分公司 DTY3500M240X240X240X240X240压缩机组操作手册 4.1.8底座部件 机组压缩机、电机和分离器安装在同一刚性主橇上，主底座用H型钢焊接而成，刚性好，强度高，不易变形。往复活塞式压缩机没有被平衡的往复惯性力、力矩和旋转惯性力、力矩会造成机组振动，这种底座结构能有效地减小机组振动并方便安装。 4.1.9分离器排污管路 本机组分离器排污设置有自动排污阀及手动排污阀。自动排污和手动排污并联在排污管路上，各分离器排污管路下游设置有排污单向阀，与用户接口位置设有节流截止阀。手动排污时可根据安装在分离器上的玻璃板液位计显示的液位高度，控制排污量。 4.1.10 排废油管路 本机组在主撬设置有废油罐，用于收集中体及填料产生的废油、废气。废油罐设置有DN25排油口和DN25排气口。注意排气口应保持与大气连通，通常由单独管线引至压缩机厂房外的安全放空区域，切忌将排气口引入场站工艺气放空总管。压缩机曲轴箱排废油管与废油罐已连通，以方便检修、换油时进行排油。废油罐排气口球阀应常开。 中油济柴成都压缩机分公司 DTY3500M240X240X240X240X240压缩机组操作手册 4.2 电机 1、制造商：卧龙南阳 2、电机主要技术参数 | 长庆DTY3500仪表控制系统使用说明书2021.8.16.pdf-仪表控制系统注意事项 9 9 (额定电压AC380V;额定电流120A;777.箱体内部主回路)<图片>示例图5</图片> - 8 8 - - 一次系统图 (进线电缆预计3\times50+2\times25（外径42）)<图片>示例图6</图片> 一次系统图 (电气仪表系统U201V201W201NPEQF209\blac)<图片>示例图7</图片> 1:1 设 计 黄中 标准化 刘慧 DTY3500M240X240X240X240压缩机 共 7 页 第 3 页 制 图 审 定 肖强 中油济柴成都压缩机公司 审 核 审核 工 艺 日 期 日 期 一次系统图 (DYY3500M240X240X240X240压缩机U201V)<图片>示例图8</图片> 比 例 1:1 (中油济柴成都压缩机公司二次原理图TB29U27M217KM40)<图片>示例图9</图片> (中油济柴成都压缩机公司TB29水泵电机运转KM410200水泵)<图片>示例图10</图片> 技术要求 壳体材质：304不锈钢，表面拉丝本色； 2.立式安装，配304立架，表面拉丝本色； 3. 箱体底部配置防爆管接头，接头配置的堵头需安装至防爆管接头，均采用304材质； 4.每台立架随箱包装配发两条底梁及对应固定螺栓、平垫、弹垫等附件； 5. 每台箱体分开采用木箱包装； 6. 箱体内部配接地铜排(8HR 512 361)一条； 7. 箱体内部主回路用线根据原理图标注线缆规格选型，控制回路均选用1.5mm$^{2}$电缆； 8.隔爆腔至增安腔预留20根1.5mm$^{2}$控制电缆，增安腔内预留20节备用WDU2.5mm$^{2}$端子，预留电缆接至预留端子； 9. 箱体内部主要技术参数： 额定电压AC380V;额定电流100A; 防爆标志：Ex d e IIB T4 Gb/Ex tDA21 IP66 T80$\textcelsius$; 防护等级：IP66。 | 长庆DTY3500仪表控制系统使用说明书2021.8.16.pdf-使用说明书-<图片>示例图11</图片> MCC系统 机组配套的 MCC 为防爆设计，分为主机撬 MCC 防爆配电箱和空冷器撬防爆配电箱。 其中主机撬 MCC 防爆配安装机组主机撬边，主要功能是为主机撬上用电设备提供电源和控制联络，包括水泵电机、注油器电机、外循环系统、主电机空间加热器、主机撬上电伴热等。空冷器撬 MCC 防爆配安装机组空冷器撬上，主要功能是为空冷器撬用电设备提供电源和控制联络，包括空冷器电机（3 组）、后分离器电伴热系统、空冷器电机操作柱控制开关等。MCC 电路图参考附件。 | 游车使用维护手册.pdf 重要声明 鉴于市场上有很多不同制造商生产的备件与附件，若使用此类备件或附件，宝石机械无法保证您设备的使用安全性不受影响。即使这些零件经过正式认证，或在加装或安装此类零件后设备获得操作认可，并不代表您设备的使用安全性不受影响，宝石机械对由此引发的问题均不负责。只有在宝石机械或授权经销商处，加装由宝石机械明确授权或推荐的零件，宝石机械才承担相应的责任。如果对宝石机械设备的原有状况进行了后续改造，此声明同样适用。 您的保修服务范围不涵盖任何非宝石机械提供的零件，也不涵盖由于安装或使用非宝石机械零件、部件、设备、材料或附加件所引起的维修和调整费用。未按照宝石机械规范对您的设备进行任何改动所产生的维修成本或状况也不属于保修范围。 原厂零件与附件，以及其他经宝石机械认可的产品，包括咨询与建议，均可从宝石机械或授权机构处获取。 至于设备的维护，请记住：宝石机械或授权机构最了解您的设备，其所有技师经过培训，并提供原厂零件。 <图片>示例图12</图片> 1 产品概述 1.1产品特点 游动滑车是钻机起升系统的组成部分。它与天车、大钩、水龙头、吊环等配套使用。在钻井过程中，主要用于悬吊和起下钻柱杆、更换钻头、下套管等作业。游车是在井架内部上下做往复运动的动滑轮组，游车的形状为流线型，以防起下时挂碰二层台上的外伸物。具有可靠性高、稳定性好、便于维修等特点，我公司可生产YC225-YC1125全系列车。 1.2 执行标准 1.2.1 API Spec 8C《钻井和采油提升设备规范》(PSL1和PSL2)（第5版） 1.2.2 GB/T 19190《石油天然气工业钻井和采油提升设备》 1.3 适应环境 环境温度：$$-20°C \sim +50°C$$ 环境湿度：$$+20°C$$时相对湿度$$\le \space 90\%$$ 野外油田恶劣工况 | 无召回片段 | 无召回片段 | 无召回片段
16V2632T型天然气机要求的燃气过滤精度为多少？ | 燃气过滤精度为小于等于5μm。 | 《16V2632T天然气发动机使用维护手册_-》第二章技术资料2.4.3.4燃气调压撬 | 燃气过滤器 发动机调压撬上的过滤器具有过滤天然气中的杂质颗粒的作用，主要是为了保护其后相连零部件的清洁，不得使未经净化的天然气进入燃气管路；过滤精度为小于等于5μm，滤器 为筒式过滤器，过滤器配有压差计，显示滤芯的干净程度，当压差计读数达到30KPa 时，必须要清理或更换滤芯，以保证气体的顺利通过。 | 我无法回答这个问题。请问您有其他关于设备维护或保养的疑问吗？ | 202144-202145#-DTY3500M240(6)压缩机组操作维护手册.pdf-第一章 安全-（二）容积法 1. 打开作业前的置换分三种情况：对机组工艺气为净化天然气的置换直接参照以下(1)$\sim$(4)步执行；对机组工艺气为含硫天然气且现场具有净化天然气源的，应先用净化天然气置换含硫天然气，然后参照以下(1)$\sim$(4)步进行；对工艺气为含硫天然气且现场无净化天然气源的，应按以下(1)$\sim$(5)步执行。容积法置换的相关参数计算见附件。 (1)确认压缩机组排气总阀、进气总阀、旁通阀和各级排污阀关闭且无泄漏。 (2) 打开放空总阀放空机组工艺系统内天然气至表压为零，继续放空$2\sim 3$分钟并盘车二圈，使气缸内外压力平衡，打开旁通阀。 (3)关闭放空总阀，缓慢开启氨气瓶注入阀开始注气，保持注入压力0.5Mpa。注气过程中应盘车2圈以上，使压缩缸内外压力平衡。 (4)当系统压力达到0.3$\sim$0.5Mpa后，关闭氮气瓶注入阀，3分钟后开启放空总阀放空至表压为零，并继续放空2$\sim$3分钟使机内压力与大气压力平衡。 (5)重复按$(3)\sim (4)$条充放，直至在放空口检测混合气中硫化氢含量低于20mg/Nm$^{3}$（此数据为连续3次测定合格，每次间隔不应少于1分钟），结束置换工作。 2. 空载运行前的置换首先应用氮气置换空气，其次是用天然气置换氮气，步骤如下： (1) 氮气置换空气：按上述第1条的$(1)\sim (5)$步执行，不同的是应在放空管取样口检测氧气体积含量低于2%（此数据为连续3次测定合格，每次间隔不应少于1分钟）。 中油济柴成都压缩机分公司 DTY3500M240X240X240X240X240压缩机组操作手册 (2)天然气置换氨气：按速度法第4条(2)步的规定执行。 | 202144-202145#-DTY3500M240(6)压缩机组操作维护手册.pdf-第二章 设计依据 2.4 气质组分¦组分¦CH$$_{4}$$¦C$${2}$$H$${6}$$¦C$${3}$$H$${8}$$¦n-C$$\mathbf{{4}}$$H$$\mathbf{{10}}$$¦i-C$$\mathbf{{4}}$$H$$\mathbf{{10}}$$¦n-C$$\mathbf{{6}}$$H$$\mathbf{{12}}$$¦i-C$$\mathbf{{6}}$$H$$\mathbf{{12}}$$¦ ¦-¦-¦-¦-¦-¦-¦-¦-¦ ¦(V%)¦92.831¦4.0363¦0.8402¦0.1702¦0.1731¦0.0466¦0.0917¦ ¦组分¦C$$_{6}^{+}$$¦H$$\mathbf{_{2}}$$¦He¦O2¦N$$_{2}$$¦CO$$_{2}$$¦¦ ¦(V%)¦0.3482¦0.0139¦0.0405¦0.0021¦0.7416¦0.6645¦¦2.5 其他要求本工程设置压缩机2台。单机压缩气量为80-300$$\mathbf{\times 10^{4}}$$m$$\mathbf{^{3}}$$/d的压缩机。工艺接管：进气口L245NS-325$$\mathbf{\times}$$15,出气口L245NS-$$\mathbf{273\times 18}$$管口连接型式：进气口PN63 RF HG/T20592出气口PN160 RF HG/T20592 | 202144-202145#-DTY3500M240(6)压缩机组操作维护手册.pdf-（一）速度法 3. 打开作业前的置换分三种情况：对机组工艺气为净化天然气的置换直接参照以下(1)$$\sim$$(2)步执行；对机组工艺气为含硫天然气且现场具有净化天然气源的，应先用净化天然气置换含硫天然气，然后参照以下(1)$$\sim$$(2)步进行；对工艺气为含硫天然气且现场无净化天然气源的，应按以下(1)$$\sim$$(4)步执行。 (1)确认压缩机组进气总阀、排气总阀、旁通阀和各级排污阀关闭且无泄漏，将放空总阀开启约总升程的$$1/3$$。 (2)打开氮气注入口进气阀门，将氮气按照规定的压力和流速注入压缩机组，置换时间不低于10分钟（根据不同机型工艺气系统容积来定），盘车2圈后按进气级数由高压到低压依次开启分离器排污阀。 (3)继续置换$$2\sim 3$$分钟后，在放空管取样口检测硫化氢含量低于20mg/Nm$$^{3}$$（此数据为连续3次测定合格，每次间隔不应少于1分钟），关闭各级分离器排污阀。 (4)打开旁通阀再置换$$1\sim 2$$分钟，继续在放空管取样口检测硫化氢含量低于20mg/Nm$$\mathbf{^{3}}$$（此数据为连续3次测定合格，每次间隔不应少于1分钟）。关闭压缩机组放空总阀和氮气注入口阀门，结束氮气置换。 4.空载运行前的置换首先应用氮气置换空气，其次是用天然气置换氨气，步骤如下： (1) 氮气置换空气：按上述第3条的$$(1)\sim (4)$$步执行，不同的是应在放空管取样口检测氧气体积含量低于2%（此数据为连续3次测定合格，每次间隔不应少于1分钟）。 (2)天然气置换氮气：确认压缩机组排气总阀、旁通阀和各级排污阀关闭且无泄漏，将放空总阀开启约总升程的1/3。缓慢开启进气总阀，将天然气按照规定的压力和流速注入压缩机组，置换$$1\sim 2$$分钟后关闭放空总阀，结束置换工作。 | 202144-202145#-DTY3500M240(6)压缩机组操作维护手册.pdf-第一章 安全 4.1.2润滑系统 两个独立的润滑系统，机体润滑系统润滑传动装置，气缸润滑系统润滑油气缸和填料，由高位油箱供油至机身，然后由主油泵和注油器泵入各个润滑点，主油泵和气缸辅助注油器由曲轴通过链轮直接驱动，气缸主注油器由单独的电机驱动。 机体润滑系统润滑油路：高位油箱（通过油位控制器对机体油池补充润滑油）<图片>示例图1</图片>机体油池<图片>示例图2</图片>主油泵/预润滑油泵<图片>示例图3</图片>油冷器<图片>示例图4</图片>油滤器<图片>示例图5</图片>机体主油道。 气缸润滑系统润滑油路：高位油箱<图片>示例图6</图片>粗过滤器<图片>示例图7</图片>电驱注油器<图片>示例图8</图片>精过滤器<图片>示例图9</图片>无油流开关<图片>示例图10</图片>分配器<图片>示例图11</图片>单向阀<图片>示例图12</图片>气缸、填料各润滑点。 机组共计两个分配器，定量供给每个注油点。 曲轴箱换油时间：4000h或按润滑油经销商推荐时间（若换油时间大于4000小时，需向主机厂确认），各注油点前设单向阀。设置气缸和填料无油流停机保护装置。 设置低油位停机保护装置。为减少加油频率，设置了补充油箱补油，补油管线与油位控制器上部相联，油位控制器具有自动补油功能，使机体油位控制在规定高度。 4.1.3联轴器与防护罩 压缩机和电动机的联接采用莱克斯诺有限公司生产的 THOMAS AMR925 型膜片联轴器，安装方便，运行时对中精度发生变化可以得到有效补偿。 联轴器护罩由5mm铝板制成，无火花型，具有足够的刚度。 | 长庆DTY3500仪表控制系统使用说明书2021.8.16.pdf DTY3500 储气库压缩机组 仪表电气系统 使用说明书 2021 年 8 月 $$\circ$$ 组 成：包括就地仪表控制控制系统、MCC系统组成 作 用：电气仪表部分分为 PLC 控制系统、就地安装仪表、低压 MCC 组成。控制系统主控制器为 ROCKWELL AB 公司 CONTROILOGIX5000 系列 控制系统，配 15“彩色触摸屏人机界面。PLC 模块具备 SIL2 级安全 认证。控制系统对压缩机的压力、温度、液位、油流、振动等以及主 电机的相关参数进行监控，超限时自动停车保护，对某些需要控制的 参数作自动调节，并将压缩机各温度、压力、振动等重要参数远传到 中控室，确保压缩机正常运行、安全可靠。该系统的主要配置和中石 油集中采购的储气库压缩机组的类似，主要元器件可以相互更换。 区域安全等级：I类2区D组（国家标准GB3836）。 CLAS S I,DIV.2,GROUP D（北美标准）。 适于全天候环境。 $$\circ$$ 仪表控制系统 1、压力测量 压力变送器 压力变送器罗斯蒙特 2051 系列智能表压变送器，精度 0.05%。4 - 20 mA输出，HART 协议，标准支架安装。配置数显表头和不锈钢两阀组。 测点如下： 压缩进气压力 压缩排气压力 出口分离器后排气压力 压缩机润滑油压力 仪表风压力 作用：待测压力直接作用在测量膜片的表面，使膜片产生形变，膜片上的高精度电路将这个形变变换成为与压力成正比的高度线性的电压信号，然后用芯片将这个电压信号转换为工业标准的 4-20mA 电流信号，作为显示仪表 输入信号。 取样阀和不锈钢两阀组 作用：取样阀安装在压力检测点位置，用于取样和切断压力源。两阀座安装在压力变送器前，使被测压力受到阻尼，减少示值波动，便于读数和延长压力变送器使用寿命，注意：应先关闭该取样阀，在关闭两阀组进气口和打开放空口后再拆装变送器。 压力检测回路配置进口系列不锈钢卡套式接头和3/8"不锈钢管。 <图片>示例图13</图片> 压力变送器和两阀组 (98(3.85)131(5.16)51(1.99)171(2.)<图片>示例图14</图片>(压力变送器安装示意图) 使用中应注意事项：对压力检测回路应定期进行检查，确认测压管线（包括抗硫截止阀）没有存在泄漏、抗硫截止阀应操作灵活、无腐蚀现象等。如有上述情况发生时应立即更换相应的仪表或元件，高压不锈钢管如有磨损，应立即更换。 润滑油过滤器差压检测 在压缩机低压润滑油过滤器前后管路上，安装有3051系列DP智能变送器，并配置有三阀组，当过滤器有杂质堵塞后，系统会自动送出报警信号。 | 202144-202145#-DTY3500M240(6)压缩机组现场试验方法.pdf-7.2 容积法 7.2.1. 打开作业前的置换分三种情况：对机组工艺气为净化天然气的置换直接参照以下(1)$$\sim$$(4)步执行；对机组工艺气为含硫天然气且现场具有净化天然气源的，应先用净化天然气置换含硫天然气，然后参照以下(1)$$\sim$$(4)步进行；对工艺气为含硫天然气且现场无净化天然气源的，应按以下(1)$$\sim$$(5)步执行。容积法置换的相关参数计算见附件。 (1)确认压缩机组排气总阀、进气总阀、旁通阀和各级排污阀关闭且无泄漏。 (2)打开放空总阀放空机组工艺系统内天然气至表压为零，继续放空$$2\sim 3$$分钟并盘车二圈，使气缸内外压力平衡，打开旁通阀。 (3)关闭放空总阀，缓慢开启氮气瓶注入阀开始注气，保持注入压力0.3$$\sim$$0.5Mpa。注气过程中应盘车2圈以上，使压缩缸内外压力平衡。 (4)当系统压力达到0.3$$\sim$$0.5Mpa后，关闭氨气瓶注入阀，3分钟后开启放空总阀放空至表压为零，并继续放空2$$\sim$$3分钟使机内压力与大气压力平衡。 (5)重复按$$(3)\sim (4)$$条充放，直至在放空口检测混合气中硫化氢含量低于20mg/Nm3（此数据为连续3次测定合格，每次间隔不应少于1分钟），结束置换工作。 7.2.2. 空载运行前的置换首先应用氨气置换空气，其次是用天然气置换氮气，步骤如下： (1) 氮气置换空气：按上述第 1 条的 ($$1)\sim (5)$$步执行，不同的是应在放空管取样口检测氧气体积含量低于2%（此数据为连续3次测定合格，每次间隔不应少于1分钟）。 (2)天然气置换氮气：按速度法第4条(2)步的规定执行。 | 无召回片段 | 无召回片段 | 无召回片段 | 无召回片段
190系列柴油发电机组电缆型号如何选择？ | 1．如机组使用环境温度较低，且没有油污，则宜选用YC型通用橡胶电缆。 2．如电缆为固定敷设，不受机械损伤，可选用VV型1kV聚氯乙烯绝缘及护套电缆。 3．如机组使用环境是气候多变的野外（如油田钻井），则宜选用YCW型重量型通用橡胶套电缆。 4．如电缆易受机械损伤或直接埋入地下，则宜选用VV29或VV30型1kV聚氯乙烯绝缘和护套铠装电缆。 | 《190系列柴油发电机组使用维护说明书》第六章七、（1）电缆型号的选择 | 七、柴油发电机组电缆的选用 柴油发电机组所用电缆型号的选择，主要考虑用户的使用环境和使用范围。电缆规格则应根据机组容量和电压等级来选择。 （一）电缆型号的选择 1．如机组使用环境温度较低，且没有油污，则宜选用YC型通用橡胶电缆。 2．如电缆为固定敷设，不受机械损伤，可选用VV型1kV聚氯乙烯绝缘及护套电缆。 3．如机组使用环境是气候多变的野外（如油田钻井），则宜选用YCW型重量型通用橡胶套电缆。 4．如电缆易受机械损伤或直接埋入地下，则宜选用VV29或VV30型1kV聚氯乙烯绝缘和护套铠装电缆。 | 我无法回答这个问题。请问您有其他关于设备维护或保养的疑问吗？ | 长庆DTY3500仪表控制系统使用说明书2021.8.16.pdf-仪表控制系统注意事项 底梁两条 G21/27 DQR-U711-AB2 304 76.8 N G21/27B进线电缆外径为40-65mm,出线电缆外径为455mm; V 2 2 华荣科技股份有限公司 A 7 WARDM WARM TECHNOLOGY INCORPORATED COMPANY 4.3 1 1 F H K L 一次系统图 (电源进线口（防爆加夹紧头）进线电缆预计3\times150+2)<图片>示例图1</图片> 二次原理图 (中油济柴成都压缩机公司U12M12TB14PLC柜来控制信号A)<图片>示例图2</图片> (中油济柴成都压缩机公司TB14KM10185空冷电机一运转TB)<图片>示例图3</图片> (空冷电机一运转TB14TB14KM11018510302TB1)<图片>示例图4</图片> | 长庆DTY3500仪表控制系统使用说明书2021.8.16.pdf-仪表控制系统注意事项 9 9 (额定电压AC380V;额定电流120A;777.箱体内部主回路)<图片>示例图5</图片> - 8 8 - - 一次系统图 (进线电缆预计3\times50+2\times25（外径42）)<图片>示例图6</图片> 一次系统图 (电气仪表系统U201V201W201NPEQF209\blac)<图片>示例图7</图片> 1:1 设 计 黄中 标准化 刘慧 DTY3500M240X240X240X240压缩机 共 7 页 第 3 页 制 图 审 定 肖强 中油济柴成都压缩机公司 审 核 审核 工 艺 日 期 日 期 一次系统图 (DYY3500M240X240X240X240压缩机U201V)<图片>示例图8</图片> 比 例 1:1 (中油济柴成都压缩机公司二次原理图TB29U27M217KM40)<图片>示例图9</图片> (中油济柴成都压缩机公司TB29水泵电机运转KM410200水泵)<图片>示例图10</图片> 技术要求 壳体材质：304不锈钢，表面拉丝本色； 2.立式安装，配304立架，表面拉丝本色； 3. 箱体底部配置防爆管接头，接头配置的堵头需安装至防爆管接头，均采用304材质； 4.每台立架随箱包装配发两条底梁及对应固定螺栓、平垫、弹垫等附件； 5. 每台箱体分开采用木箱包装； 6. 箱体内部配接地铜排(8HR 512 361)一条； 7. 箱体内部主回路用线根据原理图标注线缆规格选型，控制回路均选用1.5mm$^{2}$电缆； 8.隔爆腔至增安腔预留20根1.5mm$^{2}$控制电缆，增安腔内预留20节备用WDU2.5mm$^{2}$端子，预留电缆接至预留端子； 9. 箱体内部主要技术参数： 额定电压AC380V;额定电流100A; 防爆标志：Ex d e IIB T4 Gb/Ex tDA21 IP66 T80$\textcelsius$; 防护等级：IP66。 | 长庆DTY3500仪表控制系统使用说明书2021.8.16.pdf-仪表控制系统注意事项 174.每台立架随箱包装配发两条底梁及对应固定螺栓、平垫、弹垫 ¦¦SA5-SA7¦¦¦三位选择开关¦¦¦3¦防爆箱配置¦¦¦¦¦¦¦ ¦-¦-¦-¦-¦-¦-¦-¦-¦-¦-¦-¦-¦-¦-¦-¦ ¦16¦TB14、TB15¦¦¦接线端子板¦¦¦¦_¦¦¦¦¦¦魏德米勒¦ ¦15¦TB11-TB13¦¦¦接线端子板¦¦¦¦100A匹配电缆线径¦¦¦¦¦¦魏德米勒¦ ¦14¦14¦¦¦接线端子板¦¦¦¦300A匹配电缆线径¦¦¦¦¦¦魏德米勒¦ ¦13¦A100-A102¦¦¦交流电压转换器¦¦¦3¦NPDL-C00231031/0-5A转4-2¦¦¦¦¦¦¦ ¦12¦KA100-KA105¦¦¦交流继电器¦¦¦6¦MV4N-CR-J/AC220Y+PYF14A-E¦¦¦¦¦¦¦ ¦11¦11¦¦¦控制变压器¦¦¦1¦NDK-500VA/两边220VAC¦¦¦¦¦¦¦ ¦10¦HL10-HL13¦¦¦指示灯¦¦¦4¦XB2BVW3LC 绿¦¦¦¦¦¦SCHNEIDER¦ ¦9¦HL1-HL6¦¦¦指示灯¦¦¦6¦XB2BVM4LC 红¦¦¦¦¦¦SCHNEIDER¦ ¦8¦FU1-FU6¦¦¦熔断器型接线座¦¦¦6¦UK5-HESIN 220 1A¦¦¦¦¦¦¦ ¦7¦QM1-QM3¦¦¦热继电器/整定到55A¦¦¦3¦LRD3359C/48-65A¦¦¦¦¦¦SCHNEIDER¦ ¦6¦KM1-KM3¦¦¦交流接触器¦¦¦3¦LC1D65M7C+LADN22C¦¦¦¦¦¦SCHNEIDER¦ ¦5¦TA1-TA3¦¦¦电流互感器¦¦¦3¦KLY-M-50I I 300/5 1级¦¦¦¦¦¦康比利¦ ¦4¦QF105/QF106¦¦¦配电保护断路器¦¦¦2¦iDPN N 6A/1P+N¦¦¦¦¦¦SCHNEIDER¦ ¦3¦QF104¦¦¦配电保护断路器（带漏保）¦¦¦11¦iDPNK2 25A + VE 100mA¦¦¦¦¦¦SCHNEIDER¦ ¦2¦QF101-QF103¦¦¦电机保护断路器¦¦¦3¦NSX8OH MA 80 3P F¦¦¦¦¦80A/整定50A¦SCHNEIDER¦ ¦1¦QF100¦¦¦电机保护断路器¦¦¦11¦NSX250N MIC2.2M 250 3P FFC¦¦¦¦¦250A/整定200A¦SCHNEIDER¦ ¦序号¦代号¦¦¦元件名称¦¦¦数量¦型号规格¦¦¦¦¦备注¦品牌¦ ¦¦¦¦¦¦¦¦¦¦¦¦¦¦¦¦ ¦¦¦¦¦¦¦¦¦¦¦¦¦¦¦¦ ¦¦¦¦¦¦¦¦¦¦¦¦¦¦¦¦ ¦¦¦¦¦¦¦¦¦¦¦¦¦¦¦¦ ¦¦¦¦¦¦¦¦¦¦¦¦¦¦¦¦ ¦¦¦¦¦¦¦¦¦¦¦¦¦¦¦¦ ¦¦¦¦¦¦¦¦¦¦¦¦¦¦¦¦ ¦¦¦¦¦¦¦¦¦¦¦¦¦¦¦¦ ¦¦¦¦¦¦¦¦¦¦¦¦¦¦¦¦ | 长庆DTY3500仪表控制系统使用说明书2021.8.16.pdf 7、振动 在压缩机和主电机两侧安装有本特利 330500 系列压电式速度传感器，该传感器将振动信号通过专用的连接电缆送至 2300 振动检测器。当检测到压缩机联轴器端、链轮端和主电机联轴器端、风扇端振动超过设定值时，送出报警信号到 PLC，系统发出报警或停机指令。2300 不仅有监控和报警功能，还具备有高级信号分析处理功能，它同时将振动信号送到远程诊断系统，对机组的运转情况做高频率的振动分析。 <图片>示例图11</图片> 2300 振动检测器 空冷器变频电机和工频电机各安装有一个防爆振动开关，型号为VS-2-EX,当振动过大时振动开关接通，送出控制信号。振动开关调整方法：旋开 VS-2-EX,右侧面的一个塑料螺塞，可用小螺丝刀调节里面的一个灵敏度调节螺钉，顺时针转灵敏度降低，逆时针转灵敏度提高。调整其灵敏度应当在机组处于振动较大的正常运行状态（例如重负荷）下进行。用小螺丝刀逆时针旋转灵敏度调节螺钉，使振动开关刚好动作（可从观察窗看见），然后再顺时针旋转$$45^{\circ}$$即可。 在机组试车时已将振动开关作过调整，如无误动作发生，用户不需再 调。 <图片>示例图12</图片>(8、高位油箱微正压) 振动开关及调整位置 高位补油箱设置有微正压系统，仪表风经过 KHF 减氧阀和 KBP 背压阀后，将该压力调整到 10-15PSI（1KG），以保证润滑油补油充分。 (高位油箱0-0.25MPAINLET:入口压力表NPT\mat)<图片>示例图13</图片> 高位油箱微正压调节示意图 (的密封件结构材料盖板阀杆螺母Swagelok阀杆球形手柄弹簧稳)<图片>示例图14</图片> 调压阀和背压阀 | 202144-202145#-DTY3500M240(6)压缩机组操作维护手册.pdf-启动机组时要求：压缩机油温; ¦序号¦名称¦单位¦技术参数¦ ¦-¦-¦-¦-¦ ¦1¦电机类型¦¦高压正压通风防爆型定频三相异步电机¦ ¦2¦海拔高度/环境温度¦¦见第 2.1 和 2.2 条¦ ¦3¦防爆等级/防爆方式¦¦正压外壳型/ExPxdellCT4Gb¦ ¦4¦额定功率¦KW¦4000¦ ¦5¦额定电压¦V¦10000¦ ¦6¦额定频率¦Hz¦50¦ ¦7¦转速¦r/min¦1000¦ ¦8¦极数¦¦6 极¦ ¦9¦相数¦¦三相¦ ¦10¦是否变频/变频范围¦¦否 /¦ ¦11¦主电机防护等级¦¦IP55 或以上¦ ¦12¦接线盒防护等级¦¦IP55或以上¦ ¦13¦效率¦%¦96.2%¦ ¦14¦绝缘等级¦¦F（B 级温升）¦ ¦15¦冷却方式¦¦IC616¦ ¦16¦旋转方向¦¦面对轴伸端为逆时针¦ ¦17¦定额¦¦S1（连续工作制）¦ ¦18¦噪声限值¦dB\(A\)¦$\le$90dB（需供应商提供书面证明）¦ ¦19¦振动限值¦mm/s¦2.8¦ ¦20¦负载类型¦¦往复式活塞压缩机¦ ¦21¦启动方式¦¦软启动¦ ¦22¦主接线盒位置¦¦左（从电动机轴伸端看），见电机图纸¦ ¦23¦主接线盒接口¦¦NPT螺纹，内螺纹，见电机图纸¦ ¦24¦辅助接线盒位置¦¦左（从电动机轴伸端看），见电机图纸¦ ¦25¦辅助接线盒接口¦¦NPT螺纹，内螺纹，见电机图纸¦ ¦26¦电机散热电机接线口¦¦NPT螺纹，内螺纹，见电机图纸¦ ¦中油济柴成都压缩机分公司¦¦¦¦ ¦DTY3500M240X240X240X240X240压缩机组操作手册¦¦¦¦ 202144-202145#-DTY3500M240(6)压缩机组操作维护手册.pdf-启动机组时要求：压缩机油温; ¦27¦轴承测温元件数量¦¦2（双支热电阻）¦ ¦-¦-¦-¦-¦ ¦28¦定子绕组测温元件数量¦¦6（每相两支，三用三备）¦ ¦29¦轴承润滑系统¦¦滑动轴承自润滑¦ ¦30¦轴承寿命¦¦$\ge$50000小时¦ ¦31¦电机轴要求¦¦42CrMo钢，抗拉强度$\mathbf{\ge}$1080MPa¦ ¦32¦电机输出轴¦¦尽量粗，光轴，不带键槽¦ ¦电机结构及使用说明详见电机使用说明书。¦¦¦¦ | 202144-202145#-DTY3500M240(6)压缩机组操作维护手册.pdf 中国石油集团济柴动力有限公司成都压缩机分公司 DTY3500M240X240X240X240X240压缩机组 出厂日期：2021 年 10 月 出厂编号：202144#、202145# 设计编号：2114 用 户：中国石油长庆油田公司 工艺应用：地下储气库注气使用 压 缩 机 型 号：6CFB 生产厂家：中油济柴成都压缩机分公司 机体系列号 S/N：见压缩机铭牌 气缸系列号 S/N：见压缩缸铭牌 电 机 型 号： YZYKK710-6 4000kW 10kV 生产厂家：卧龙电气南阳防爆集团股份有限公司 空 冷 器 生产厂家：成都长江锅炉热能设备制造有限公司 出厂代号：CJKL2021-22 <图片>示例图15</图片> 中国石油装备 中油济柴成都压缩机公司 DTY3500M240X240X240X240压缩机组操作手册 目 录 <图片>示例图16</图片> 中国石油装备 中油济柴成都压缩机公司 DTY3500M240X240X240X240压缩机组操作手册 <图片>示例图17</图片> 中国石油装备 中油济柴成都压缩机分公司 DTY3500M240X240X240X240 压缩机组操作手册 前 言 DTY3500M240X240X240X240X240压缩机组是由中油济柴成都压缩机公司成套的往复活塞式压缩机组。主机为成都压缩机公司生产的6CFB压缩机，驱动机为卧龙电气南阳防爆集团股份有限公司生产的YZYKK710-6 4000kW 10kV电机。撬装结构，压缩机通过挠性膜片联轴器由电机驱动，对称平衡型布置，6列6缸，一级压缩。 DTY3500M240X240X240X240X240压缩机组是专门为中国石油长庆油田公司采气五厂苏东39-61注采工程设计的，机组完全满足现场的工况要求。 本说明书内容包括机组使用和维护说明书、性能计算书、图纸资料，着重介绍了机组和重要组件的适用范围、主要技术规范、结构功能、工艺流程、安装调试和操作与维护。操作者应认真阅读机组和重要组件说明书，只有全面了解机组的结构、原理和性能，才能使用和维护好本压缩机组。 机组型号说明： (TY240\underline{\times}240\unde)<图片>示例图18</图片> <图片>示例图19</图片> 中油济柴成都压缩机公司 DTY3500M240X240X240X240压缩机组操作手册 | 202144-202145#-DTY3500M240(6)压缩机组现场试验方法.pdf-4.压缩机主要技术性能指标 卧龙南阳 YZYKK710-6 4000kW 10kV，见表 4-1表4-1¦序号¦名称¦单位¦技术参数¦ ¦-¦-¦-¦-¦ ¦1¦电机类型¦¦高压正压通风防爆型定频三相异步电机¦ ¦2¦海拔高度/环境温度¦¦见第 2.1 和 2.2 条¦ ¦3¦防爆等级/防爆方式¦¦正压外壳型/ExPxdelICT4Gb¦ ¦4¦额定功率¦KW¦4000¦ ¦5¦额定电压¦V¦10000¦ ¦6¦额定频率¦Hz¦50¦ ¦7¦转速¦r/min¦1000¦ ¦8¦极数¦¦6 极¦ ¦9¦相数¦¦三相¦ ¦10¦是否变频/变频范围¦¦否 /¦ ¦11¦主电机防护等级¦¦IP55 或以上¦ ¦12¦接线盒防护等级¦¦IP55 或以上¦ ¦13¦效率¦%¦96.2%¦ ¦14¦绝缘等级¦¦F（B 级温升）¦ ¦15¦冷却方式¦¦IC616¦ ¦16¦旋转方向¦¦面对轴伸端为逆时针¦ ¦17¦定额¦¦S1（连续工作制）¦ ¦18¦噪声限值¦dB\(A\)¦$\le 90dB$（需供应商提供书面证明）¦¦19¦振动限值¦mm/s¦2.8¦ ¦-¦-¦-¦-¦ ¦20¦负载类型¦¦往复式活塞压缩机¦ ¦21¦启动方式¦¦软启动¦ ¦22¦主接线盒位置¦¦左（从电动机轴伸端看），见电机图纸¦ ¦23¦主接线盒接口¦¦NPT螺纹，内螺纹，见电机图纸¦ ¦24¦辅助接线盒位置¦¦左（从电动机轴伸端看），见电机图纸¦ ¦25¦辅助接线盒接口¦¦NPT螺纹，内螺纹，见电机图纸¦ ¦26¦电机散热电机接线口¦¦NPT螺纹，内螺纹，见电机图纸¦ ¦27¦轴承测温元件数量¦¦2（双支热电阻）¦ ¦28¦定子绕组测温元件数量¦¦6（每相两支，三用三备）¦ ¦29¦轴承润滑系统¦¦滑动轴承自润滑¦ ¦30¦轴承寿命¦¦$\ge$ 50000小时¦ ¦31¦电机轴要求¦¦42CrMo钢，抗拉强度$\ge 1080MPa$¦ ¦32¦电机输出轴¦¦尽量粗，光轴，不带键槽¦ | 无召回片段 | 无召回片段 | 无召回片段
190系列柴油机喷油器如何校验？ | 1. 喷油器针阀开启压力规定为19.6±0.5MPa。若不符合规定要求，应进行调整。 2. 喷雾试验：喷油器在试验台上以每分钟40～80次的喷射频率喷油，观察喷出燃油的雾化质量，正常情况下应呈均匀雾状。若出现异常现象（如雾化不良、不雾化、油雾束不匀称、多次喷射等），应及时拆检。 | 《190系列柴油机使用维护手册》第六章 第六节中（三）喷油器的校验 | 1. 喷油器针阀开启压力规定为19.6±0.5MPa。若不符合规定要求，应进行调整（详见第十一章三）。 2. 喷雾试验：喷油器在试验台上以每分钟40～80次的喷射频率喷油，观察喷出燃油的雾化质量，正常情况下应呈均匀雾状。若出现异常现象（如雾化不良、不雾化、油雾束不匀称、多次喷射等），应及时拆检。 | 我无法回答这个问题。请问您有其他关于设备维护或保养的疑问吗？ | 202144-202145#-DTY3500M240(6)压缩机组现场试验方法.pdf 5.安全要求 1. 试验人员必须认真阅读《DTY3500M240$$\times$$240$$\times$$240$$\times$$240$$\times$$240压缩机组操作维护手册》，充分了解电动机和压缩机的原理、结构，正确操作压缩机。 2. 试验人员必须正确穿戴劳保用品。 3. 使用符合要求的油、水、气，并按规定定量加注。 4. 勿接触高温表面，如排气管线、排气缓冲罐等。 5.严禁带电拆卸任何隔爆零部件。 6.禁止在压缩机组附近吸烟或使用明火。 7.禁止在压缩机组上放置面纱、布头和其它易燃品、工具杂物等。 8. 当机组未冷却下来时，不能拆卸冷却液加注盖。 9. 压缩机的吸入管道、缓冲罐、分离器、压缩缸等，在开车前应置换。 10.在检查维修电动机之前，应在启动按钮上挂一个“不准操作”的标签，并卸掉机组的油压、水压、气压。 11.所有压力容器需按规定进行维护、检验，安全阀按规定定期调校。 12.严禁机组超速、超压、超温、超负荷运行。 13.机组运行时，勿靠近旋转运动件，如联轴器。 14.各安全保护装置，如超速停车、超压停车、超温停车等必须灵敏、可靠。 6.试验前的准备和检查 6.1人员、资料准备 6.1.1 成立试验小组。试验小组人员应分工明确、统一指挥。 6.1.2 备齐以下资料 a) 压缩机组使用说明书或操作手册 b)压缩机的质量证明资料，如装配检验卡片、重要件材质、加工质量资料、压力容器、工艺管线试压、无损检测报告等。 c) 第3条所述试验依据资料。 d)试验记录表 6.2 检查压缩机的装配质量 6.2.1 检查装配项目有无遗漏，所有项目内容是否全部完成。 6.2.2 根据装配记录，检查装配质量是否符合要求。 6.2.3 检查机组紧固和连接情况，所有螺栓、螺母是否拧紧，主要螺栓、螺母的扭紧力矩是否达到规定要求。 6.2.4 检查各管线连接、走向是否正确，各阀门是否处于正确的通断及开关位置。 6.2.5 检查试测各个安全连锁位置装置和测量仪表是否正确、可靠、灵敏。 6.2.6 检查调整风扇皮带、水泵皮带的松紧程度是否符合要求。 6.2.7 盘车数周，检查联轴器旋转是否均匀，运动机构有无障碍和不正常响声。6.3.1 向电动机轴承加入说明书规定的润滑脂。 6.3.2 向压缩机曲轴箱和注油器加入说明书规定的润滑油至要求刻度。 6.3.3 向冷却系统加入防冻液。 6.3.4 手摇预供油泵或打开外循环加热器，使摩擦部位得到预润滑。 6.3.5 将注油器各压力油管在单向阀处拆开，手压柱塞泵，检查各注油管路是否畅通，并使油液充满管路，等滴油后立即将接头接回原处，再手压柱塞泉数次，使气缸、活塞及杆得到润滑。 6.4 检查电源线，确保其额定电压与电动机系统电压相符。 6.5 检查电动机额定转速(995r/min)。 6.6 检查接线是否正确，控制装置极性连接是否正确。 6.7 打扫试车现场，清除所有影响试车的障碍物。 6.8 按附录 1 表格填写检查记录 | 202144-202145#-DTY3500M240(6)压缩机组现场试验方法.pdf-8.8. 压缩机负载运行试验 8.8.1 电动机的启动按照电动机说明书进行。 8.8.2 电动机启动后，当压缩机的润滑油温度达到$$30℃$$以上时，缓慢开启压缩机一级进气阀，开启末级排气阀，运行 2 分钟后，将仪表控制柜上的旋钮旋在加载的位置。 8.8.3 负荷试验试验项目 测量压缩机转速，各级吸排气压力、温度、吸入状态下的容积流量、压缩机润滑油压力和温度、冷却水温度等。 8.8.4 负载试验方法 a) 压缩机各级吸气压力、排气压力、排气温度、润滑油压力和温度、冷却水温度由机组所配仪表进行测量。 b) 压缩机吸入状态下的容积流量由现场安装的流量计读出 8.8.5 负荷试验中应检查的项目 a) 检查各级压力和温度是否在要求范围内。 b) 检查压缩机组润滑油温度、压力、冷却液温度是否符合规定，润滑油管路、水管线管路、工艺气管路等有无泄漏和堵塞现象。 c) 检查仪表及自控装置的灵敏度。 d) 检查各摩擦部位（机身、滑道、填料、轴承等）发热情况。 e) 检查各运动部位有无撞击声、杂音或振动现象。 f) 检查各连接紧固处有无松动现象。 g) 检查分离器的排液情况。 h) 检查润滑油油位。 8.8.6 负荷试验后应检查的项目 a) 检查主轴承与轴的配合情况。 b) 检查连杆大瓦、小头铜套与十字头销的配合情况，检查各级活塞杆表面的摩擦情况，不应有磨痕及拉毛现象。 检查各进排气阀，并进行清洗。 d) 检查各螺栓的紧固情况，用规定扭矩再次拧紧。 检查各运动件摩擦表面情况，应无烧、擦痕迹。 f) 检查并清洗工艺管线临时滤网。 8.8.7 试车注意事项 a) 所有操作阀门应指定专人进行操作，无关人员不准乱动。 b) 压缩机运转中严禁任何修理工作。 在升压过程中应注意观察压缩机各部件运转情况，升压结束，稳定20分钟后 进行全面检查。 d) 冬季试验，应严格按机组低温操作规程进行。 8.8.8 停车 a) 按《长庆 DTY3500 仪表控制系统使用说明书》中控制系统操作相关步骤对机组进行卸载、停机。停机完成后压缩机预润滑泵自动开启。（如有设置压缩机后润滑逻辑） b) 人工泵油至各润滑点少许，并盘车2$$\sim$$4圈。 切断仪表柜电源。 8.8.9 负荷试验记录按附录3填写。 | 202144-202145#-DTY3500M240(6)压缩机组操作维护手册.pdf-7.2.3半年（或4000小时）维护保养 (1)每月维护保养的全部内容。 (2) 更换注油器箱体内的机油。 (3)更换机油滤清器。 (4)更换曲轴箱润滑油，清洗润滑油Y型过滤器、注油器上的过滤器和机身呼吸器。 (5)打点测试所有仪控、电控系统，确定是否予以更换，确保其工作可靠，灵敏。 (6)机组在冷态时，检查调整压缩缸活塞端点间隙，使缸头端间隙为曲轴端间隙的两倍。 (7)清洗压缩机进、排气阀，检查密封情况，必要时进行修理或更换。 (8)检查、调整联轴器的对中情况。 (9)清除压缩缸、活塞两端及阀腔的积碳，检查气缸、活塞、支撑环、活塞环磨损情况，必要时进行测量、修理或更换。 (10)检查压缩机机身水平。检查动力机、压缩机机身与底座联结螺栓的紧固情况，检查并消除软脚。 (11)检查曲轴的轴向间隙，连杆侧隙是否符合要求。复查主轴承盖螺栓、连杆螺栓、平衡块联结螺栓、惯量盘联结螺栓扭矩。 (12) 检查并调节曲轴箱自由端的驱动链条。 (13)检查各十字头与滑道间隙。 (14)检查气缸润滑率。 采用试纸测试方法： 将两层没上蜡的卷烟纸叠起来轻轻擦拭缸膛。从顶部开始，沿圆周约20$$^{\circ}$$倾角向下擦拭。在孔两侧并与顶部约90$$^{\circ}$$方向重复该测试。每侧都应使用两层干净的纸。 擦拭气缸膛时，第一层纸将被染色（润滑油使其变湿），但第二层纸不宜被浸泡。 擦拭气缸腔的纸张没彻底被染色表明可能润滑不足。 若两张纸完全被染色，这表明可能过度润滑。 | 202144-202145#-DTY3500M240(6)压缩机组操作维护手册.pdf-第六章 操作与运行 6.2.初次启动 新机组或检修后的机组初次启动时，操作人员应注意观察工艺气、润滑油的压力、温度，有无异常振动、异常噪声和其它异常现象。操作人员必须熟悉控制柜和仪表盘的操作过程，控制柜和仪表盘可控制机组的启动、停车，并能监测运行参数，报警或停机。初步启动时，控制柜前必须有人操作，若出现故障应立即停机，以避免机组损坏。 1.初次启动前，从每一个气缸的每一端至少卸下一个进气阀，使压缩机气缸和进气系统连通，机组能完全无负荷启动。在气缸孔壁面涂满润滑油。为了防止外部杂物进入气缸，卸下气阀后应重新装上阀盖。并设置好机组报警保护停机参数值。 2.再次检查是否完全做好启动前的准备，所有管线、阀门是否安装正确，压缩机是否已预润滑，确认机组成套设备均符合启动条件后方可启动机组。 3. 按《长庆DTY3500仪表控制系统使用说明书》中控制系统相关步骤启动主电机。 4.机组启动后，检查压缩机润滑油压力等参数，有无异常振动、噪声和过热现象，若有异常应立即停机检查并排除故障。 5. 运行1分钟停机检查。触摸各轴承和十字头滑道有无过热，气缸和活塞杆填料润滑是否良好。拆卸气缸盖和气阀检查，气缸内是否有焊渣，铁锈和其它异物，若一切正常擦干净气缸内壁和气阀，装上气缸盖和气阀。 6.机组启动和运行时若有异常情况发生而保护系统未动作时可按‘紧急停机’按钮紧急停止机组运行。 6.3.初次空负荷运行 机组初次启动正常后可进行初次空负荷运行。 1.空负荷运行时每一个气缸的每一端至少卸下一个进气阀。 2.空负荷运行时，工艺气管路的进气阀、排气阀处于关闭状态，放空阀和旁通阀处于开启状态。 中油济柴成都压缩机分公司 DTY3500M240X240X240X240X240压缩机组操作手册 3.检查压缩机润滑油压力、压缩机气缸注油器工作是否正常，润滑油管路是否有泄漏，是否有异常碰撞、振动、噪声和发热，若无异常运行5分钟。 4.停机检查。 5.若无异常，运行15分钟后停机，按6.2条5款要求检查。 然后运转40分钟后停机按6.2条5款要求检查。若一切正常，再次检查并拧紧各紧固件，消除各系统管路的泄漏，装入进气阀，做好加载运行准备。 | 202144-202145#-DTY3500M240(6)压缩机组操作维护手册.pdf-5.3.22 机组最终试车准备 1.机组试车前应具备下列条件： 主机、附属设备、管线等安装工作应全部完毕，施工记录及资料应齐全； 与试车有关的工艺管线及设备吹扫、清洗、气密试验完成（包括机组外围管线）； 保温、保冷等工作基本完成； 与试车有关的土建、水、气、电气仪表控制系统等公用工程施工结束； 参加试车的人员，应熟知试车工艺，掌握操作规程； 现场环境应符合机组运行要求； g)按有关规定布置有必要的消防设施和安全防护设施及用具。 2. 如果机组在运输时卸下了气缸和活塞，现场须重新安装压缩机气缸和活塞，调整活塞死点间隙并检查活塞杆跳动。调整活塞杆跳动量在规定的范围内，并记录活塞杆跳动量和十字头间隙，供将来参考。 3. 如果机组在运输时活塞和气缸是安装在机组上的，试机前只需再重新检查和校正活塞死点间隙，活塞杆跳动和十字头间隙。记录这些数据以供将来参考。 4. 卸下压缩缸的进气阀，盘车数转，观察没有问题后，重新安装上进气阀和阀盖。 卸下压缩缸的进气阀，盘车数转，观察没有问题后，重新安装上进气阀和阀盖。 5. 卸下压缩机曲轴箱顶盖板、中体边盖板、压缩机润滑油过滤器元件全部过滤器元件。用清洁溶剂清洗压缩机曲轴箱和压缩机曲轴箱内所有零件，直到完全没有污垢、润滑油和密封脂等残留。检查压缩机润滑油过滤器是否有污垢和锈迹等，如果需要，必须清洗过滤器管壁。检查主轴承轴向间隙符合要求。 6. 安装压缩机润滑油过滤器元件和过滤器盖帽，如果需要更换新的垫片。压缩机曲轴箱中按照使用说明书中要求使用推荐的润滑油和用量。 在压缩机曲轴箱中加入润滑油至规定的液位高度。使用外循环加热器对压缩机预润滑，排除压缩机润滑油过滤器中全部空气，直到润滑油到达压缩机所有润滑点。观察润滑油是否达到主轴承、连杆轴承、十字头组件等部位。 可通过盘车观察润滑油预润滑和曲轴箱油位情况，将曲轴箱中的润滑油加到规定的液位高度。 在压缩机各润滑部位已得到适当的润滑后，重新安装曲轴箱顶盖板和中体边盖板。 7. 检查压缩机注油器油箱是否在运输和存放期间进水。如进水，必须清洁油箱。检查注油器驱动装置是否找正和运作灵活。 | 长庆DTY3500仪表控制系统使用说明书2021.8.16.pdf-仪表控制系统注意事项 以上各系统的维护、维修需由专职的仪表工、电工等专业人员 进行。 $\circ$ 对仪表控制系统线路应定期进行检查，应保证线路和仪表接线 端子无腐蚀和接触不良等现象等。如有上述情况发生时应立即进行相应的处理（抛磨或重新接线），如果不能处理应更换相应的仪表或元件。 如果压缩机所处理的工艺气为含硫天然气，那么所有的仪表效 验周期为三个月；如果压缩机所处理的工艺气为不含硫天然气， 那么所有的仪表效验周期为六个月；校验测温、测压仪表必须 由有资格的计量单位按照国家相关规定进行，校验合格后，重 新出具合格证，并注明下次校验日期。 (B1756-TBCH端子板报表打印机控制室10V启动柜用户DC)<图片>示例图1</图片> (B1756-TBCH端子板报表打印机控制室10V启动柜用户DC)<图片>示例图2</图片> (中油济柴成都压缩机公司SA1（前面板安装）TB1F1F2L1L)<图片>示例图3</图片> (DTY3500M240X240X240X240压缩机SLOT1)<图片>示例图4</图片> (DTY3500M240X240X240X240压缩机SLOT1)<图片>示例图5</图片> (DC5+TB3DC5+\phiSLOT21756-IB32自动)<图片>示例图6</图片> 主电机接线盘状态表 (DTY3500M240X240X240X240压缩机DC5+D)<图片>示例图7</图片> (QM3TB3KM10185KA15QM10186KA16KM2)<图片>示例图8</图片> SLOT 3 1756-1B32 (GND-0KA15DL_64\varnothingIN-OKA)<图片>示例图9</图片> 空冷器电机一运转 空冷器电机一故障 空冷器电机二运转 空冷器电机二故障 空冷器电机三运转 空冷器电机三故障 备用 Dc4+ | 长庆DTY3500仪表控制系统使用说明书2021.8.16.pdf DTY3500 储气库压缩机组 仪表电气系统 使用说明书 2021 年 8 月 $$\circ$$ 组 成：包括就地仪表控制控制系统、MCC系统组成 作 用：电气仪表部分分为 PLC 控制系统、就地安装仪表、低压 MCC 组成。控制系统主控制器为 ROCKWELL AB 公司 CONTROILOGIX5000 系列 控制系统，配 15“彩色触摸屏人机界面。PLC 模块具备 SIL2 级安全 认证。控制系统对压缩机的压力、温度、液位、油流、振动等以及主 电机的相关参数进行监控，超限时自动停车保护，对某些需要控制的 参数作自动调节，并将压缩机各温度、压力、振动等重要参数远传到 中控室，确保压缩机正常运行、安全可靠。该系统的主要配置和中石 油集中采购的储气库压缩机组的类似，主要元器件可以相互更换。 区域安全等级：I类2区D组（国家标准GB3836）。 CLAS S I,DIV.2,GROUP D（北美标准）。 适于全天候环境。 $$\circ$$ 仪表控制系统 1、压力测量 压力变送器 压力变送器罗斯蒙特 2051 系列智能表压变送器，精度 0.05%。4 - 20 mA输出，HART 协议，标准支架安装。配置数显表头和不锈钢两阀组。 测点如下： 压缩进气压力 压缩排气压力 出口分离器后排气压力 压缩机润滑油压力 仪表风压力 作用：待测压力直接作用在测量膜片的表面，使膜片产生形变，膜片上的高精度电路将这个形变变换成为与压力成正比的高度线性的电压信号，然后用芯片将这个电压信号转换为工业标准的 4-20mA 电流信号，作为显示仪表 输入信号。 取样阀和不锈钢两阀组 作用：取样阀安装在压力检测点位置，用于取样和切断压力源。两阀座安装在压力变送器前，使被测压力受到阻尼，减少示值波动，便于读数和延长压力变送器使用寿命，注意：应先关闭该取样阀，在关闭两阀组进气口和打开放空口后再拆装变送器。 压力检测回路配置进口系列不锈钢卡套式接头和3/8"不锈钢管。 <图片>示例图10</图片> 压力变送器和两阀组 (98(3.85)131(5.16)51(1.99)171(2.)<图片>示例图11</图片>(压力变送器安装示意图) 使用中应注意事项：对压力检测回路应定期进行检查，确认测压管线（包括抗硫截止阀）没有存在泄漏、抗硫截止阀应操作灵活、无腐蚀现象等。如有上述情况发生时应立即更换相应的仪表或元件，高压不锈钢管如有磨损，应立即更换。 润滑油过滤器差压检测 在压缩机低压润滑油过滤器前后管路上，安装有3051系列DP智能变送器，并配置有三阀组，当过滤器有杂质堵塞后，系统会自动送出报警信号。 | 无召回片段 | 无召回片段 | 无召回片段
190系列柴油机每运行多少小时应清洗、校验喷油器一次? | 定期清洗喷油器，并检验喷射压力和雾化状况。正常情况下，柴油机每运行250小时应清洗、校验一次。 | 《190系列柴油机使用维护手册》第六章 第六节中（二）喷油器的使用与维护 | 1. 必须选用规定牌号且质量合格的燃油，并经严格滤清。 2. 柴油机不得长时间怠速运行，以免因燃烧不良产生积炭而堵塞喷孔。 3. 定期清洗喷油器，并检验喷射压力和雾化状况。正常情况下，柴油机每运行250小时应清洗、校验一次。 | 我无法回答这个问题。 | 202144-202145#-DTY3500M240(6)压缩机组操作维护手册.pdf-7.2.3半年（或4000小时）维护保养 (1)每月维护保养的全部内容。 (2) 更换注油器箱体内的机油。 (3)更换机油滤清器。 (4)更换曲轴箱润滑油，清洗润滑油Y型过滤器、注油器上的过滤器和机身呼吸器。 (5)打点测试所有仪控、电控系统，确定是否予以更换，确保其工作可靠，灵敏。 (6)机组在冷态时，检查调整压缩缸活塞端点间隙，使缸头端间隙为曲轴端间隙的两倍。 (7)清洗压缩机进、排气阀，检查密封情况，必要时进行修理或更换。 (8)检查、调整联轴器的对中情况。 (9)清除压缩缸、活塞两端及阀腔的积碳，检查气缸、活塞、支撑环、活塞环磨损情况，必要时进行测量、修理或更换。 (10)检查压缩机机身水平。检查动力机、压缩机机身与底座联结螺栓的紧固情况，检查并消除软脚。 (11)检查曲轴的轴向间隙，连杆侧隙是否符合要求。复查主轴承盖螺栓、连杆螺栓、平衡块联结螺栓、惯量盘联结螺栓扭矩。 (12) 检查并调节曲轴箱自由端的驱动链条。 (13)检查各十字头与滑道间隙。 (14)检查气缸润滑率。 采用试纸测试方法： 将两层没上蜡的卷烟纸叠起来轻轻擦拭缸膛。从顶部开始，沿圆周约20$$^{\circ}$$倾角向下擦拭。在孔两侧并与顶部约90$$^{\circ}$$方向重复该测试。每侧都应使用两层干净的纸。 擦拭气缸膛时，第一层纸将被染色（润滑油使其变湿），但第二层纸不宜被浸泡。 擦拭气缸腔的纸张没彻底被染色表明可能润滑不足。 若两张纸完全被染色，这表明可能过度润滑。 | 202144-202145#-DTY3500M240(6)压缩机组操作维护手册.pdf-7.2.机组的维护保养 7.2.4一年（或8000小时）维护保养 (1)半年维护保养的全部内容。 (2)检查主轴瓦、止推片、连杆瓦磨损情况，检查曲轴磨损情况，必要时进行测量、修理和更换。 (3)检查并测量连杆铜套、十字头销、销孔，必要时进行修理和更换。 (4)检查气缸内腔的损伤和磨损情况，测量并记录活塞、活塞杆尺寸，活塞环、支撑环开口间隙、侧面间隙，必要时进行修理或更换。装配后测量活塞杆跳动。 (5)清洗并检查余隙缸、余隙活塞、余隙活塞杆、余隙活塞环，用黄油枪在余隙缸的注油杯上加注润滑脂。 (6)检查压缩缸进、排气阀的阀片、弹簧，更换磨损件，拧紧松动的中心螺栓。注意：气阀弹簧需全部更换，不能只更换损坏弹簧。 (7)检查填料、刮油环的磨损和密封情况，更换磨损件。 (8)清洗检查润滑装置、润滑系统管路及油冷器、分配器、阀、泵等零部件，更换修理损坏件。 (9)清除管壳式冷却器内外污物。检查有无泄漏及堵塞现象，并予以清除。按厂家要求进行维护和保养。 (10)检查并重新校准自动阀，仪表控制系统所有的压力表、温度表、变送器、热电偶、热电阻等，必要时进行修理或更换，确保其工作可靠，灵敏。 (11)检查并重新标定各安全阀。 (12)压力容器年检。 (13)检查关键紧固件扭矩是否达到规定值。 (14)按厂家要求进行加热器维护保养。 7.2.5四年（或32000小时）维护保养 (1)一年维护保养的全部内容。 (2)结合机组运行状况，制定大修方案。更换主要运动件：轴瓦、轴承，密封件等、橡胶件等。 (3)检查各管道系统、压力容器、阀件的腐蚀情况和损坏情况，并按压力容器安全管理规定对压力容器及管道进行探伤、壁厚检测、水压试验等。 7.2.6新机或大修后初次运行72小时维护保养 (1)每班维护保养内容。 (2)检查重要紧固件的拧紧情况。 (3)检查联轴器的对中情况。 (4)检查皮带传动装置的松紧程度，对中情况。 将压缩机机油全部更换。 (6)清洗压缩机润滑油的粗滤器。 (7) 将注油量调到正常工作的用量。 (8)检查各十字头并帽紧固情况，十字头与滑道间隙。 (9)检查活塞杆跳动。 (10) 检测连杆侧隙和曲轴轴向间隙。 (11)拆除工艺管线进气锥形滤网。 | 202144-202145#-DTY3500M240(6)压缩机组操作维护手册.pdf-第七章 维护与保养 良好的维护保养是压缩机、电动机和机组成套设备安全可靠运行，延长使用寿命，降低运行成本的基本保证。机组的维护保养应按正确的操作规程进行。 维护保养为预防性维护，分为每班、每月、半年、一年、四年维护保养。每次保养作业后认真做好保养记录。 7.1.电机的维护保养 电动机的维护保养见《电动机操作说明书》。 7.2.机组的维护保养 7.2.1每班维护保养 (1)检查机组转速、进排气压力、温度、振动等运行参数是否正常，并做好记录。 (2)检查机组润滑油油位（机身、注油器、高位油箱），就地压力、温度表是否正常。 (3)检查并消除机组油、气等泄漏现象。 (4)检查机组各联结部位紧固情况。 (5)检查机组有无异常的振动和噪音。 (6)检查安全保护装置是否正常。 (7)排除各分离器积液。 (8)检查中体通风口、填料排污口漏气情况。 (9)检查各注油分配块的循环时间。 7.2.2每月维护保养 (1)每班的维护保养全部内容。 (2)检查润滑油滤清器压力降，允许压力降为0.015MPa$$\sim$$0.04MPa,当压降超过0.07MPa时应更换滤清器；检查除油过滤器压差，初始压降小余12Kpa,湿润压降为20-30Kpa,准建更换压降为70-100Kpa,滤芯爆破压降为500kpa。 (3)检查并紧固十字头销、活塞杆锁紧螺母。 (4)检查联轴器螺栓及膜片。 (5)检查安全保护装置及停车功能。 (6) 给电机轴承加注适量的规定牌号润滑脂。 | 202144-202145#-DTY3500M240(6)压缩机组操作维护手册.pdf-第六章 操作与运行 机组在启动运行前，操作者应认真阅读本说明书和压缩机、电动机及其它附属设备说明书，只有全面了解机组的结构、原理、性能之后，才能使用好本压缩机组。 6.1.初次启动前的准备和检查 推荐按以下步骤准备和检查： 1、检查或调整十字头滑道水平、气缸水平、活塞轴向间隙、十字头瓦间隙和活塞杆跳动。 2、润滑系统的准备和检查。尽管压缩机在出厂前已进行过彻底清洗，但初次启动前仍然应该清洗和加油，保证润滑系统清洁对机组运行十分重要。彻底清洗曲轴箱内部，并用不起毛的绒布擦干，清洗时不得用纱布擦洗。清洗后向曲轴箱加入规定的润滑油至刻度线。启动预润滑泵，直到所有轴承都得到充分润滑。检查注油器变速箱的润滑油油位，并调整注油器使注油量达最大值。拆下单向阀到气缸注油点的每一条润滑油管线，手动操作注油泵，直到所有的空气都排出管线，再接上单向阀和润滑油管线，继续手动操作注油器，直到气缸和填料得到充分润滑（对高压润滑单泵进行泵油需在预润滑泵工作或手摇泵对主油道泉油时同时进行）。预润滑时，盘车至少两转。 3、检查活塞杆是否有锈蚀和损伤。 4、检查增压站进、出站网压力与压缩机工况、气缸工作压力是否相匹配；检查分离器工作是否可靠，防止开机后水和其它污物进入压缩机。 5、根据生产所需工况，检查调整进、排气管路上的阀门，检查、调整压缩余隙，正确配置气缸上各进、排气阀。 6、按使用的生产工况调定仪表控制盘各自动控制及停机保护参数。 7、检查电气系统的安装，连接是否正确、可靠，自控系统是否灵敏可靠。 8、清除场地周围易燃品、杂物，将检测工具、仪器、仪表存放在固定的地点。 9、吹扫工艺气管系设备和管路。 10、面对电动机飞轮逆时针方向盘动机组至少两转，压缩机和驱动机应转动灵活，无卡阻和其它异常现象。（盘车的同时伴随泵油） 中油济柴成都压缩机分公司 DTY3500M240X240X240X240X240压缩机组操作手册 11、确认所有防护罩已安装妥当，没有可能卡阻运动部件的工具、擦布和其它任何杂物，盘车装置上的板手或盘车杆已经卸掉。不遵守操作规程可能导致严重的人身伤亡。 不遵守操作规程可能导致严重的人身伤亡！ | 202144-202145#-DTY3500M240(6)压缩机组操作维护手册.pdf-7.2.机组的维护保养 7.2.7长期封存机组的维护保养 (1) 放尽冷却系统的润滑油。 (2)排尽曲轴箱、注油器内润滑油、清洗箱内、中体滑道内等部位的油污。并在曲轴箱、中体滑道、连杆、十字头、活塞杆及填料等各部位均匀涂上优质防锈油。 (3)清洗各气阀，并涂以清洁防锈油。 (4)清洗压缩缸及活塞，并涂以清洁防锈油。 (5)用黄油涂抹风扇轴和轴承。 (6) 调整三角皮带松紧程度，使其松卸。 (7)在机组所有金属裸露外表面涂上防锈油脂。 (8)用盲板封堵机组的燃料气、工艺气的进排气口及放空管口，使机组与管路系统隔开。 (9)采取必要的措施防止机组日晒雨淋及风沙或大气中的有害气体的侵蚀，防止零件和工具的丢失和损坏。 7.2.8启封后的维护保养 (1)拆下曲轴箱顶盖，检查曲轴和曲轴箱是否清洁，并按定量加入规定牌号的润滑油。 (2)在各轴承、十字头及中体和活塞杆上注润滑油。 (3)清洗密封环并上油。 (4)在注油器内，加入新润滑油后，拆开每一根油管，手动注油器，检查润滑油是否能顺利的到达每一注油点。 (5)调整三角皮带的松紧度。 (6)检查各重要螺栓、螺母的扭矩值是否符合规定。 | 202144-202145#-DTY3500M240(6)压缩机组操作维护手册.pdf-第六章 操作与运行 6.4. 负荷运行 1. 检查工作现场的进气压力和排气压力，进、排气压力应在压缩机的技术参数范围内。 2. 按《长庆DTY3500仪表控制系统使用说明书》中控制系统相关步骤启动、加载压缩机组。 a) 机组加载后，若各控制保护仪表显示运行正常，机组运转平稳，则可逐步加速至额定转速。机组稳定运行后可操作旁通调节阀进行调整。 b) 调整注油器的供油至磨合供油量。 c) 新机组或检修后的机组初次负荷运行期间，必须多次检查和拧紧气缸、气缸盖、气缸支撑、填料盒的螺栓、螺母以及地脚螺栓。操作一星期后再次检查这些紧固件，最初三个月每月检查一次，然后一季度检查一次，一年以后每年检查一次或酌情检查。 d)机组初次运转72小时后应更换润滑油，清洗曲轴箱油池，清洗或更换油滤器滤芯。 e)机组运转200小时后，调整注油器供油至正常供油量。 6.5.常规启动 1.检查压缩机各润滑油池油位，按需要添加润滑油至规定高度。 2. 盘车 2 转以上，手动/自动预润滑泵开启和注油器单泵泵油，预润滑压缩机轴承、气缸和填料。 3.按《长庆DTY3500仪表控制系统使用说明书》中控制系统相关步骤启动、加载压缩机组。 中油济柴成都压缩机分公司 DTY3500M240X240X240X240X240压缩机组操作手册 6.6.常规停机 1.按《长庆DTY3500仪表控制系统使用说明书》中控制系统相关步骤对机组进行卸载、停机。停机完成后压缩机预润滑泵自动开启。（如有设置压缩机后润滑逻辑） 2.人工泵油至压缩机各润滑点，并盘车至少两转。 6.7.紧急停机 如果出现紧急情况，机组能够在带负荷状态下停机，但是为了减小作用于压缩机上的回压载荷，非紧急情况不得紧急停机。 按下压缩机PLC控制柜侧边上的"紧急停机"按钮可实现紧急停机的同时，旁通阀自动开启。 机组运行时突然出现下述情况之一，需实施紧急停机： A机组主要零部件或运动件损坏，突然发生异常振动或异常响声。 B机组安全控制参数超过规定值，或机组故障已经发生但仪表控制系统失灵未起安全保护作用。 C 使用现场出现燃烧爆炸事故。 D 电气设备出现火花、异常声响、异味、过热等现象。 E 使现场工艺流程发生故障或其它原因需要紧急停机。 | 无召回片段 | 无召回片段 | 无召回片段 | 无召回片段
190系列柴油机输油泵齿轮的侧隙和径向间隙是多少？ | 输油泵齿轮的侧隙和径向间隙，分别规定为0.04～0.08mm、0.05～0.01mm | 《190系列柴油机使用维护手册》第六章 第二节中(二) 齿轮式输油泵 3. 齿轮式输油泵的拆检 | （1）输油泵的拆检 ① 放净燃油，将输油泵从齿轮罩壳上拆下。 ② 拆下联接螺栓和定位销，打开上盖，取出从动齿轮轴。 ③ 拆下十字接头、连接块，取出主动齿轮轴、油封及挡油盘。 ④ 清洗拆下的零件，检查各零件配合面的磨损状况。 ⑤ 检察输油泵齿轮的侧隙和径向间隙，分别规定为0.04～0.08mm、0.05～0.01mm。 ⑥ 检查油封及密封圈是否有脱胶、裂纹或老化现象，必要时换装新件。 | 我无法回答这个问题。 | 202144-202145#-DTY3500M240(6)压缩机组操作维护手册.pdf-第三章 综合数据 3.2 重要零部件装配间隙和扭矩值 3.2.1压缩机主要零部件装配间隙¦装配部位¦间隙值(mm)¦ ¦-¦-¦ ¦一级压缩缸（$\phi$ 240 缸）止点总间隙¦$4.5\pm 0.4$¦ ¦一级压缩缸（$\Phi$ 240 缸）曲柄端间隙¦$1.5\pm 0.2$¦ ¦一级压缩缸（$\phi$ 240 缸）缸头端间隙¦$3\pm 0.2$¦ ¦一级活塞环宽度 E¦$12.42\sim 12.471$¦ ¦一级活塞环厚度 F¦$12.522\sim 12.776$¦ ¦一级活塞环开口间隙G¦$2.896\sim 3.404$¦ ¦一级活塞环侧隙¦$0.229\sim 0.350$¦ ¦一级活塞环径向间隙¦$1.124\sim 1.494$¦ ¦一级支撑环厚度 I¦$10.03\sim 10.109$¦ ¦一级支撑环切口 J¦$7.671\sim 9.576$¦ ¦一级支撑环径向间隙¦$0.282\sim 0.381$¦ ¦一级支撑环宽度 F¦$83.904\sim 83.980$¦ ¦一级支撑环侧隙¦$1.02\sim 1.236$¦ ¦7" 缸余隙活塞环宽度 E¦$9.27\sim 9.32$¦ ¦7" 缸余隙活塞环厚度 F¦$9.275\sim 9.525$¦ ¦7" 缸余隙活塞环开口间隙 G¦$3.023\sim 3.523$¦ ¦7" 缸余隙活塞环侧向间隙¦$0.18\sim 0.32$¦ ¦7" 缸余隙活塞环径向间隙¦$1.045\sim 1.407$¦ ¦联轴器上压缩机端的轮毂的外圆跳动值¦$\le 0.127mm$¦ ¦联轴器压缩机端的轮毂端面的平行度值¦$\le 0.127mm$¦ ¦压缩缸与机身水平度¦$\le 0.2$¦ ¦活塞杆水平跳动¦$\le 0.025$¦ ¦活塞杆垂直跳动¦$\le 0.05$¦备注：联轴器外圆跳动及端面平行度值为 0.127mm，即百分表读数在旋转一圈的最大值相差为$0.127\times 2=0.254mm$。 | 202144-202145#-DTY3500M240(6)压缩机组操作维护手册.pdf-第一章 安全 4.1.2润滑系统 两个独立的润滑系统，机体润滑系统润滑传动装置，气缸润滑系统润滑油气缸和填料，由高位油箱供油至机身，然后由主油泵和注油器泵入各个润滑点，主油泵和气缸辅助注油器由曲轴通过链轮直接驱动，气缸主注油器由单独的电机驱动。 机体润滑系统润滑油路：高位油箱（通过油位控制器对机体油池补充润滑油）<图片>示例图1</图片>机体油池<图片>示例图2</图片>主油泵/预润滑油泵<图片>示例图3</图片>油冷器<图片>示例图4</图片>油滤器<图片>示例图5</图片>机体主油道。 气缸润滑系统润滑油路：高位油箱<图片>示例图6</图片>粗过滤器<图片>示例图7</图片>电驱注油器<图片>示例图8</图片>精过滤器<图片>示例图9</图片>无油流开关<图片>示例图10</图片>分配器<图片>示例图11</图片>单向阀<图片>示例图12</图片>气缸、填料各润滑点。 机组共计两个分配器，定量供给每个注油点。 曲轴箱换油时间：4000h或按润滑油经销商推荐时间（若换油时间大于4000小时，需向主机厂确认），各注油点前设单向阀。设置气缸和填料无油流停机保护装置。 设置低油位停机保护装置。为减少加油频率，设置了补充油箱补油，补油管线与油位控制器上部相联，油位控制器具有自动补油功能，使机体油位控制在规定高度。 4.1.3联轴器与防护罩 压缩机和电动机的联接采用莱克斯诺有限公司生产的 THOMAS AMR925 型膜片联轴器，安装方便，运行时对中精度发生变化可以得到有效补偿。 联轴器护罩由5mm铝板制成，无火花型，具有足够的刚度。 | 202144-202145#-DTY3500M240(6)压缩机组操作维护手册.pdf-4.1 压缩机 第四章 结构与功用 DTY3500M240X240X240X240X240压缩机组主要由压缩机、电动机、联轴器、工艺气管路系统、冷却系统、润滑系统、仪表控制系统、高位油箱部件、电加热器部件、底座等部件组成。4.1 压缩机 机组选用中油济柴成都压缩机公司生产的 6CFB 压缩机。该机为对称平衡型往复活塞式压缩机，主要由机体、十字头滑道体、气缸、气阀、曲轴、连杆、十字头、活塞、冷却系统、润滑系统等组成。曲轴前端为动力输入端，后端配置润滑系统，曲轴通过链轮直接驱动机体油泵和注油器。一级气缸头端设置有可调余隙容积缸，可根据需要调节排气量。1. 机体（见《主机技术手册》） 2. 曲轴（见《主机技术手册》） 3. 连杆（见《主机技术手册》） 4. 十字头（见《主机技术手册》） 5. 气缸、活塞、气阀 主要技术数据见表 4-4.1 表4-1¦压缩级数¦¦1¦ ¦-¦-¦-¦ ¦气缸直径 mm¦¦240¦ ¦气缸最大允许工作压力 MpaG¦¦13.5¦ ¦气缸作用方式¦¦双作用¦ ¦气缸冷却方式¦¦空冷¦ ¦可调余隙缸¦¦有¦ ¦可调余隙值 mm¦¦101.6¦ ¦固定余隙 %¦HE¦27.68¦ ¦¦CE¦30.19¦ ¦气缸材料¦¦QT600-3¦ ¦活塞杆材料¦¦38CrMoA1¦ ¦中油济柴成都压缩机分公司¦¦¦ ¦DTY3500M240X240X240X240X240压缩机组操作手册¦¦¦¦活塞材料¦38CrMoA1¦ ¦-¦-¦ ¦单缸填料总成数量¦1¦ ¦单缸活塞环数量¦4¦ ¦单缸支撑环数量¦1¦ ¦气阀结构型式¦网状阀¦ ¦进/排气阀数量¦4/4¦ | 202144-202145#-DTY3500M240(6)压缩机组操作维护手册.pdf-第六章 操作与运行 ¦¦¦活塞杆磨损或划伤。¦修复或更换活塞杆。¦ ¦-¦-¦-¦-¦ ¦刮油环侧隙超差。¦更换刮油环。¦¦¦ ¦11¦润 滑 油压 力 过低¦润滑系统内有空气。¦排出空气。¦ ¦¦¦运动件撞击油面产生油漆。¦降低机体油池油位。¦ ¦¦¦油温低，润滑油粘度高。¦按要求更换润滑油。¦ ¦¦¦油滤器不干净。¦清洗或更换滤芯。¦ ¦¦¦润滑系统泄漏。¦检查油管线接头。¦ ¦¦¦轴承磨损泄漏过量。¦更换轴承。¦ ¦¦¦低油压保护调节不当。¦重新调节。¦ ¦¦¦主油泵调压阀设置压力过低。¦重新调节。¦ ¦¦¦油压表失灵。¦更换油压表。¦ ¦12¦异 常 积碳¦润滑油过量。¦减少供油量。¦ ¦¦¦润滑油不合适，残碳高。¦使用推荐的润滑油。¦ ¦¦¦润滑油从进气或前一级带入。¦检查并修理洗涤罐。¦ ¦¦¦气阀损坏，泄漏产生高温。¦修理或更换零部件。¦ ¦¦¦气缸压力比大，产生高温。¦查明原因，排除故障，降低压力比。¦ ¦¦¦活塞环磨损、卡阻或断裂。¦更换活塞环。¦ ¦¦¦气缸、活塞磨损或拉伤。¦检修或更换损坏零件。¦ ¦电机常见故障详见电机维护使用说明书。¦¦¦¦附录1：推荐机组用油明细表¦机组型号¦DTY3500M240$\times$240$\times$240$\times$240$\times$240¦¦¦ ¦-¦-¦-¦-¦ ¦用油部位¦油品代号¦加油量¦油位¦ ¦压缩机曲轴箱（机身）¦往复式气体压缩机组专用油ISO150/SAE40¦$\approx 510$升¦至刻度上限¦ ¦注油器（压缩缸）¦往复式气体压缩机组专用油 ISO150¦---------¦--¦ ¦高位油箱（机身）¦往复式气体压缩机组专用油ISO150/SAE40¦208L¦至刻度上限¦ ¦高位油箱（气缸）¦往复式气体压缩机组专用油ISO150/SAE40 及以上¦208L¦至刻度上限¦ | 202144-202145#-DTY3500M240(6)压缩机组操作维护手册.pdf-第一章 安全-第三章 综合数据-3.1.4 工况表 2114-长庆油田苏东39-61站DTY3500M240(6) ¦¦¦¦¦¦¦¦¦¦¦¦¦¦¦¦¦¦¦ ¦-¦-¦-¦-¦-¦-¦-¦-¦-¦-¦-¦-¦-¦-¦-¦-¦-¦-¦ ¦case¦1#-6#缸进气压力MPa¦1#-6#缸排气压力MPaG¦1#-6#缸缸进气压力MPaG¦1#-6#缸缸排气压力MPaG¦1#-6#缸缸排气压力MPaG¦1#-6#缸排气温度$\textcelsius$¦转速r/min¦1#-6#缸余隙(V) %¦1#-6#缸气缸单压缩用¦1#-6#缸最大杆负荷%¦¦¦电机负荷率¦1#-6#缸最小反向角($^{\circ}$)¦压缩机轴功率KW¦排量¦备注¦ ¦¦¦¦¦¦¦¦¦¦¦压缩¦拉伸¦综合¦¦¦¦$10^{4}Nm^{3}/d$¦¦ ¦1¦4¦8.5¦3.96¦8.59¦40¦105¦990¦0.00 (V) %¦双¦64.4¦51¦57.9¦86.49%¦180¦3459.4¦314¦设计点¦ ¦2¦3.5¦8.5¦3.46¦8.59¦40¦116¦990¦0.00 (V) %¦双¦69.6¦57.1¦63.6¦81.65%¦178¦3265.88¦249¦¦ ¦3¦4.5¦8.5¦4.45¦8.59¦40¦96¦990¦0.00 (V) %¦双¦59.2¦44.8¦52.2¦87.86%¦166¦3514.56¦381¦¦ ¦4¦3.5¦8¦3.46¦8.08¦40¦111¦990¦0.00 (V) %¦双¦63.4¦51.2¦57.5¦79.15%¦177¦3166.08¦260¦¦ ¦5¦4¦8¦3.96¦8.08¦40¦100¦990¦0.00 (V) %¦双¦58.2¦45¦51.8¦82.29%¦170¦3291.64¦325¦¦ ¦6¦4.5¦8¦4.45¦8.08¦40¦91¦990¦0.00 (V) %¦双¦38.8¦38.8¦46.1¦82.07%¦161¦3282.63¦392¦¦ ¦7¦3.5¦9¦3.46¦9.09¦40¦121¦990¦0.00 (V) %¦双¦75.9¦63.1¦69.7¦83.47%¦179¦3338.95¦238¦¦ ¦8¦4¦9¦3.96¦9.09¦40¦110¦990¦0.00 (V) %¦双¦70.7¦56.9¦64¦89.96%¦180¦3598.31¦303¦¦ ¦9¦4.5¦9¦4.45¦9.09¦40¦101¦990¦0.00 (V) %¦双¦65.5¦50.7¦58.3¦92.89%¦179¦3715.7¦369¦¦ | 202144-202145#-DTY3500M240(6)压缩机组操作维护手册.pdf-7.2.机组的维护保养 7.2.4一年（或8000小时）维护保养 (1)半年维护保养的全部内容。 (2)检查主轴瓦、止推片、连杆瓦磨损情况，检查曲轴磨损情况，必要时进行测量、修理和更换。 (3)检查并测量连杆铜套、十字头销、销孔，必要时进行修理和更换。 (4)检查气缸内腔的损伤和磨损情况，测量并记录活塞、活塞杆尺寸，活塞环、支撑环开口间隙、侧面间隙，必要时进行修理或更换。装配后测量活塞杆跳动。 (5)清洗并检查余隙缸、余隙活塞、余隙活塞杆、余隙活塞环，用黄油枪在余隙缸的注油杯上加注润滑脂。 (6)检查压缩缸进、排气阀的阀片、弹簧，更换磨损件，拧紧松动的中心螺栓。注意：气阀弹簧需全部更换，不能只更换损坏弹簧。 (7)检查填料、刮油环的磨损和密封情况，更换磨损件。 (8)清洗检查润滑装置、润滑系统管路及油冷器、分配器、阀、泵等零部件，更换修理损坏件。 (9)清除管壳式冷却器内外污物。检查有无泄漏及堵塞现象，并予以清除。按厂家要求进行维护和保养。 (10)检查并重新校准自动阀，仪表控制系统所有的压力表、温度表、变送器、热电偶、热电阻等，必要时进行修理或更换，确保其工作可靠，灵敏。 (11)检查并重新标定各安全阀。 (12)压力容器年检。 (13)检查关键紧固件扭矩是否达到规定值。 (14)按厂家要求进行加热器维护保养。 7.2.5四年（或32000小时）维护保养 (1)一年维护保养的全部内容。 (2)结合机组运行状况，制定大修方案。更换主要运动件：轴瓦、轴承，密封件等、橡胶件等。 (3)检查各管道系统、压力容器、阀件的腐蚀情况和损坏情况，并按压力容器安全管理规定对压力容器及管道进行探伤、壁厚检测、水压试验等。 7.2.6新机或大修后初次运行72小时维护保养 (1)每班维护保养内容。 (2)检查重要紧固件的拧紧情况。 (3)检查联轴器的对中情况。 (4)检查皮带传动装置的松紧程度，对中情况。 将压缩机机油全部更换。 (6)清洗压缩机润滑油的粗滤器。 (7) 将注油量调到正常工作的用量。 (8)检查各十字头并帽紧固情况，十字头与滑道间隙。 (9)检查活塞杆跳动。 (10) 检测连杆侧隙和曲轴轴向间隙。 (11)拆除工艺管线进气锥形滤网。 | 无召回片段 | 无召回片段 | 无召回片段 | 无召回片段
300GF31-T机组停机步骤？ | 发电机组的停机步骤以及注意事项： 1、机组停机前，应该逐渐卸掉负载，然后按动主开关分断按扭或手动使主开关落闸。严禁带载停机，否则容易损坏发电机。 2、使机组转速降低到怠速状态。当发动机油温降低到60℃（可根据应用现场环境温度适当调整）以下时，切断发动机电磁阀，使发动机停机。 3、停机后将电气开关全部置停机位置上，各调节旋钮亦复原到停机的相应位置，以便下次起动。 | 《300GF30-T天然气发电机组使用维护手册》第六章 机组的运行及维护 四、机组的停机 | 发电机组的停机步骤以及注意事项： 1、机组停机前，应该逐渐卸掉负载，然后按动主开关分断按扭或手动使主开关落闸。严禁带载停机，否则容易损坏发电机。 2、使机组转速降低到怠速状态。当发动机油温降低到60℃（可根据应用现场环境温度适当调整）以下时，切断发动机电磁阀，使发动机停机。 3、停机后将电气开关全部置停机位置上，各调节旋钮亦复原到停机的相应位置，以便下次起动。 | 我无法回答这个问题。请问您有其他设备相关的问题吗？ | 202144-202145#-DTY3500M240(6)压缩机组操作维护手册.pdf-（二）容积法 5.3.22 机组最终试车准备 按照说明书中的推荐，向注油器油箱中加入合适类型和重量的润滑油。这样，压缩机气缸的拆卸和组装完毕，为压缩机投入使用做好了准备。 在注油器上使用手动泵油，排除所有注油管线内的空气，继续使用手动注油泵直到气缸内及填料处有润滑油出现。 8. 给机组冷却系统加注冷却液，排除系统中的空气。 9. 校准全部仪表、报警和停机装置，进行综合测试。 5.3.23 控制盘 1. 初步检仪表盘的连接和运转情况。任何情况下，机组运行必须在仪表控制系统正常工作情况下进行，否则在机组磨合期间和操作人员停机之前，电机或压缩机可能已发生了故障，甚至已经造成了严重的破坏。 2. 从发动机上拆下超速停车装置进行测试，然后重新安装上。（电机除外） | 202144-202145#-DTY3500M240(6)压缩机组操作维护手册.pdf-第六章 操作与运行 6.4. 负荷运行 1. 检查工作现场的进气压力和排气压力，进、排气压力应在压缩机的技术参数范围内。 2. 按《长庆DTY3500仪表控制系统使用说明书》中控制系统相关步骤启动、加载压缩机组。 a) 机组加载后，若各控制保护仪表显示运行正常，机组运转平稳，则可逐步加速至额定转速。机组稳定运行后可操作旁通调节阀进行调整。 b) 调整注油器的供油至磨合供油量。 c) 新机组或检修后的机组初次负荷运行期间，必须多次检查和拧紧气缸、气缸盖、气缸支撑、填料盒的螺栓、螺母以及地脚螺栓。操作一星期后再次检查这些紧固件，最初三个月每月检查一次，然后一季度检查一次，一年以后每年检查一次或酌情检查。 d)机组初次运转72小时后应更换润滑油，清洗曲轴箱油池，清洗或更换油滤器滤芯。 e)机组运转200小时后，调整注油器供油至正常供油量。 6.5.常规启动 1.检查压缩机各润滑油池油位，按需要添加润滑油至规定高度。 2. 盘车 2 转以上，手动/自动预润滑泵开启和注油器单泵泵油，预润滑压缩机轴承、气缸和填料。 3.按《长庆DTY3500仪表控制系统使用说明书》中控制系统相关步骤启动、加载压缩机组。 中油济柴成都压缩机分公司 DTY3500M240X240X240X240X240压缩机组操作手册 6.6.常规停机 1.按《长庆DTY3500仪表控制系统使用说明书》中控制系统相关步骤对机组进行卸载、停机。停机完成后压缩机预润滑泵自动开启。（如有设置压缩机后润滑逻辑） 2.人工泵油至压缩机各润滑点，并盘车至少两转。 6.7.紧急停机 如果出现紧急情况，机组能够在带负荷状态下停机，但是为了减小作用于压缩机上的回压载荷，非紧急情况不得紧急停机。 按下压缩机PLC控制柜侧边上的"紧急停机"按钮可实现紧急停机的同时，旁通阀自动开启。 机组运行时突然出现下述情况之一，需实施紧急停机： A机组主要零部件或运动件损坏，突然发生异常振动或异常响声。 B机组安全控制参数超过规定值，或机组故障已经发生但仪表控制系统失灵未起安全保护作用。 C 使用现场出现燃烧爆炸事故。 D 电气设备出现火花、异常声响、异味、过热等现象。 E 使现场工艺流程发生故障或其它原因需要紧急停机。 | 202144-202145#-DTY3500M240(6)压缩机组操作维护手册.pdf-第六章 操作与运行 6.2.初次启动 新机组或检修后的机组初次启动时，操作人员应注意观察工艺气、润滑油的压力、温度，有无异常振动、异常噪声和其它异常现象。操作人员必须熟悉控制柜和仪表盘的操作过程，控制柜和仪表盘可控制机组的启动、停车，并能监测运行参数，报警或停机。初步启动时，控制柜前必须有人操作，若出现故障应立即停机，以避免机组损坏。 1.初次启动前，从每一个气缸的每一端至少卸下一个进气阀，使压缩机气缸和进气系统连通，机组能完全无负荷启动。在气缸孔壁面涂满润滑油。为了防止外部杂物进入气缸，卸下气阀后应重新装上阀盖。并设置好机组报警保护停机参数值。 2.再次检查是否完全做好启动前的准备，所有管线、阀门是否安装正确，压缩机是否已预润滑，确认机组成套设备均符合启动条件后方可启动机组。 3. 按《长庆DTY3500仪表控制系统使用说明书》中控制系统相关步骤启动主电机。 4.机组启动后，检查压缩机润滑油压力等参数，有无异常振动、噪声和过热现象，若有异常应立即停机检查并排除故障。 5. 运行1分钟停机检查。触摸各轴承和十字头滑道有无过热，气缸和活塞杆填料润滑是否良好。拆卸气缸盖和气阀检查，气缸内是否有焊渣，铁锈和其它异物，若一切正常擦干净气缸内壁和气阀，装上气缸盖和气阀。 6.机组启动和运行时若有异常情况发生而保护系统未动作时可按‘紧急停机’按钮紧急停止机组运行。 6.3.初次空负荷运行 机组初次启动正常后可进行初次空负荷运行。 1.空负荷运行时每一个气缸的每一端至少卸下一个进气阀。 2.空负荷运行时，工艺气管路的进气阀、排气阀处于关闭状态，放空阀和旁通阀处于开启状态。 中油济柴成都压缩机分公司 DTY3500M240X240X240X240X240压缩机组操作手册 3.检查压缩机润滑油压力、压缩机气缸注油器工作是否正常，润滑油管路是否有泄漏，是否有异常碰撞、振动、噪声和发热，若无异常运行5分钟。 4.停机检查。 5.若无异常，运行15分钟后停机，按6.2条5款要求检查。 然后运转40分钟后停机按6.2条5款要求检查。若一切正常，再次检查并拧紧各紧固件，消除各系统管路的泄漏，装入进气阀，做好加载运行准备。 | 202144-202145#-DTY3500M240(6)压缩机组操作维护手册.pdf-第一章 安全-2.联轴器的找正步骤 $\textcircled{2}$松开左侧对角线前安装螺栓重新拧紧左侧对角线后安装螺栓。 $\textcircled{3}$如果外圆、端面外径百分表0度、90度、180度和270度的跳动变化等于或小于0.05mm, 柠紧左侧对角线前安装螺栓后进行步骤$\textcircled{4}$和步骤$\textcircled{5}$的操作。如果外圆、端面外径百分表0度、90度、180度和270度的跳动变化大于0.05mm,根据未垫实情况，在左侧对角线前安装螺栓或左侧对角线后安装螺栓下加调整垫片。后进行步骤$\textcircled{1}$和步骤$\textcircled{3}$的操作。 $\textcircled{4}$松开右侧对角线前安装螺栓重新拧紧右侧对角线后安装螺栓。 $\textcircled{5}$如果外圆、端面外径百分表0度、90度、180度和270度的跳动变化等于或小于0.05mm, 柠紧右侧对角线前安装螺栓后。如果外圆、端面外径百分表0度、90度、180度和270度的跳动变化大于0.05mm,根据未垫实情况，在右侧对角线前安装螺栓或右侧对角线后安装螺栓下加调整垫片。后进行步骤$\textcircled{1}$和步骤$\textcircled{5}$的操作。 $\textcircled{6}$将外圆、端面外径百分表置于0度位置，按步骤$\textcircled{1}$拧紧顺序重新拧紧所有螺栓至规定扭矩值，读数变化不得大于0.05mm,否则重新进行步骤$\textcircled{1}$至步骤$\textcircled{5}$的操作。 17) 再从机身另一侧由前至后拧紧至规定扭矩的一半紧固机身固定螺栓，在靠近螺栓安装面位置安装一个外径百分表，测量此压缩机机身固定螺栓安装面的下沉量，紧固螺栓时，若下沉量$\ge$0.03mm，说明压缩机支承平面调整垫片未垫实或者垫的调整垫片数量过多。重新调整垫片，并核查压缩机横向及纵向水平度，直至符合要求。 18)按照联轴器图纸要求，重新核实驱动机和压缩机预留联轴器装配间距是否符合要求。 19)拆卸机组联轴器找正专用工装。 20) 按照图纸要求装配压缩机机组联轴器。 21)重新装配机组联轴器找正专用工装。旋转外圆、端面外径百分表固定轴端一圈，分别记录外圆、端面外径百分表0度、90度、180度和270度的读数。外圆、端面外径百分表偏差应符合图纸要求。 22)压缩机组找正后，应对垫铁组做如下检查： | 202144-202145#-DTY3500M240(6)压缩机组操作维护手册.pdf-7.2.机组的维护保养 7.2.7长期封存机组的维护保养 (1) 放尽冷却系统的润滑油。 (2)排尽曲轴箱、注油器内润滑油、清洗箱内、中体滑道内等部位的油污。并在曲轴箱、中体滑道、连杆、十字头、活塞杆及填料等各部位均匀涂上优质防锈油。 (3)清洗各气阀，并涂以清洁防锈油。 (4)清洗压缩缸及活塞，并涂以清洁防锈油。 (5)用黄油涂抹风扇轴和轴承。 (6) 调整三角皮带松紧程度，使其松卸。 (7)在机组所有金属裸露外表面涂上防锈油脂。 (8)用盲板封堵机组的燃料气、工艺气的进排气口及放空管口，使机组与管路系统隔开。 (9)采取必要的措施防止机组日晒雨淋及风沙或大气中的有害气体的侵蚀，防止零件和工具的丢失和损坏。 7.2.8启封后的维护保养 (1)拆下曲轴箱顶盖，检查曲轴和曲轴箱是否清洁，并按定量加入规定牌号的润滑油。 (2)在各轴承、十字头及中体和活塞杆上注润滑油。 (3)清洗密封环并上油。 (4)在注油器内，加入新润滑油后，拆开每一根油管，手动注油器，检查润滑油是否能顺利的到达每一注油点。 (5)调整三角皮带的松紧度。 (6)检查各重要螺栓、螺母的扭矩值是否符合规定。 | 无召回片段 | 无召回片段 | 无召回片段 | 无召回片段 | 无召回片段
300GF31-T机组启动步骤？ | 起动与加载的操作步骤 1、按以上要求做好准备工作，然后，起动发动机。在怠速800r/min下运转暖机。待发动机油温、水温上升到40℃以上时，可以开始加速和加载。 2、使发动机在额定转速1500r/min下运行，使机组的空载电压为400V。 3、按下主开关合闸按扭或手动闭合主开关，主开关合闸指示灯应亮起，同时主开关分闸指示灯灭，机组向负载供电。 4、逐渐增加负载，使机组在额定频率和额定电压下运行。 5、检查三相电压是否平衡 | 《300GF30-T天然气发电机组使用维护手册》第六章 机组的运行及维护 二、机组的起动和加载 | 起动与加载的操作步骤 1、按以上要求做好准备工作，然后，起动发动机。在怠速800r/min下运转暖机。待发动机油温、水温上升到40℃以上时，可以开始加速和加载。 2、使发动机在额定转速1500r/min下运行，使机组的空载电压为400V。 3、按下主开关合闸按扭或手动闭合主开关，主开关合闸指示灯应亮起，同时主开关分闸指示灯灭，机组向负载供电。 4、逐渐增加负载，使机组在额定频率和额定电压下运行。 5、检查三相电压是否平衡。 起动与加载过程中的注意事项 1、机组每次起动的时间不得超过5s，若一次起动失败，可以间隔15s以后再次起动。若三次仍未成功，则应检查原因并排除故障以后再起动。 2、机组不得进行带载起动。 | 我无法回答这个问题。请问您有其他关于设备维护或保养的疑问吗？ | 202144-202145#-DTY3500M240(6)压缩机组操作维护手册.pdf-（二）容积法 5.3.22 机组最终试车准备 按照说明书中的推荐，向注油器油箱中加入合适类型和重量的润滑油。这样，压缩机气缸的拆卸和组装完毕，为压缩机投入使用做好了准备。 在注油器上使用手动泵油，排除所有注油管线内的空气，继续使用手动注油泵直到气缸内及填料处有润滑油出现。 8. 给机组冷却系统加注冷却液，排除系统中的空气。 9. 校准全部仪表、报警和停机装置，进行综合测试。 5.3.23 控制盘 1. 初步检仪表盘的连接和运转情况。任何情况下，机组运行必须在仪表控制系统正常工作情况下进行，否则在机组磨合期间和操作人员停机之前，电机或压缩机可能已发生了故障，甚至已经造成了严重的破坏。 2. 从发动机上拆下超速停车装置进行测试，然后重新安装上。（电机除外） | 202144-202145#-DTY3500M240(6)压缩机组操作维护手册.pdf-第六章 操作与运行 6.2.初次启动 新机组或检修后的机组初次启动时，操作人员应注意观察工艺气、润滑油的压力、温度，有无异常振动、异常噪声和其它异常现象。操作人员必须熟悉控制柜和仪表盘的操作过程，控制柜和仪表盘可控制机组的启动、停车，并能监测运行参数，报警或停机。初步启动时，控制柜前必须有人操作，若出现故障应立即停机，以避免机组损坏。 1.初次启动前，从每一个气缸的每一端至少卸下一个进气阀，使压缩机气缸和进气系统连通，机组能完全无负荷启动。在气缸孔壁面涂满润滑油。为了防止外部杂物进入气缸，卸下气阀后应重新装上阀盖。并设置好机组报警保护停机参数值。 2.再次检查是否完全做好启动前的准备，所有管线、阀门是否安装正确，压缩机是否已预润滑，确认机组成套设备均符合启动条件后方可启动机组。 3. 按《长庆DTY3500仪表控制系统使用说明书》中控制系统相关步骤启动主电机。 4.机组启动后，检查压缩机润滑油压力等参数，有无异常振动、噪声和过热现象，若有异常应立即停机检查并排除故障。 5. 运行1分钟停机检查。触摸各轴承和十字头滑道有无过热，气缸和活塞杆填料润滑是否良好。拆卸气缸盖和气阀检查，气缸内是否有焊渣，铁锈和其它异物，若一切正常擦干净气缸内壁和气阀，装上气缸盖和气阀。 6.机组启动和运行时若有异常情况发生而保护系统未动作时可按‘紧急停机’按钮紧急停止机组运行。 6.3.初次空负荷运行 机组初次启动正常后可进行初次空负荷运行。 1.空负荷运行时每一个气缸的每一端至少卸下一个进气阀。 2.空负荷运行时，工艺气管路的进气阀、排气阀处于关闭状态，放空阀和旁通阀处于开启状态。 中油济柴成都压缩机分公司 DTY3500M240X240X240X240X240压缩机组操作手册 3.检查压缩机润滑油压力、压缩机气缸注油器工作是否正常，润滑油管路是否有泄漏，是否有异常碰撞、振动、噪声和发热，若无异常运行5分钟。 4.停机检查。 5.若无异常，运行15分钟后停机，按6.2条5款要求检查。 然后运转40分钟后停机按6.2条5款要求检查。若一切正常，再次检查并拧紧各紧固件，消除各系统管路的泄漏，装入进气阀，做好加载运行准备。 | 202144-202145#-DTY3500M240(6)压缩机组操作维护手册.pdf-第六章 操作与运行 机组在启动运行前，操作者应认真阅读本说明书和压缩机、电动机及其它附属设备说明书，只有全面了解机组的结构、原理、性能之后，才能使用好本压缩机组。 6.1.初次启动前的准备和检查 推荐按以下步骤准备和检查： 1、检查或调整十字头滑道水平、气缸水平、活塞轴向间隙、十字头瓦间隙和活塞杆跳动。 2、润滑系统的准备和检查。尽管压缩机在出厂前已进行过彻底清洗，但初次启动前仍然应该清洗和加油，保证润滑系统清洁对机组运行十分重要。彻底清洗曲轴箱内部，并用不起毛的绒布擦干，清洗时不得用纱布擦洗。清洗后向曲轴箱加入规定的润滑油至刻度线。启动预润滑泵，直到所有轴承都得到充分润滑。检查注油器变速箱的润滑油油位，并调整注油器使注油量达最大值。拆下单向阀到气缸注油点的每一条润滑油管线，手动操作注油泵，直到所有的空气都排出管线，再接上单向阀和润滑油管线，继续手动操作注油器，直到气缸和填料得到充分润滑（对高压润滑单泵进行泵油需在预润滑泵工作或手摇泵对主油道泉油时同时进行）。预润滑时，盘车至少两转。 3、检查活塞杆是否有锈蚀和损伤。 4、检查增压站进、出站网压力与压缩机工况、气缸工作压力是否相匹配；检查分离器工作是否可靠，防止开机后水和其它污物进入压缩机。 5、根据生产所需工况，检查调整进、排气管路上的阀门，检查、调整压缩余隙，正确配置气缸上各进、排气阀。 6、按使用的生产工况调定仪表控制盘各自动控制及停机保护参数。 7、检查电气系统的安装，连接是否正确、可靠，自控系统是否灵敏可靠。 8、清除场地周围易燃品、杂物，将检测工具、仪器、仪表存放在固定的地点。 9、吹扫工艺气管系设备和管路。 10、面对电动机飞轮逆时针方向盘动机组至少两转，压缩机和驱动机应转动灵活，无卡阻和其它异常现象。（盘车的同时伴随泵油） 中油济柴成都压缩机分公司 DTY3500M240X240X240X240X240压缩机组操作手册 11、确认所有防护罩已安装妥当，没有可能卡阻运动部件的工具、擦布和其它任何杂物，盘车装置上的板手或盘车杆已经卸掉。不遵守操作规程可能导致严重的人身伤亡。 不遵守操作规程可能导致严重的人身伤亡！ | 202144-202145#-DTY3500M240(6)压缩机组操作维护手册.pdf-第六章 操作与运行 6.4. 负荷运行 1. 检查工作现场的进气压力和排气压力，进、排气压力应在压缩机的技术参数范围内。 2. 按《长庆DTY3500仪表控制系统使用说明书》中控制系统相关步骤启动、加载压缩机组。 a) 机组加载后，若各控制保护仪表显示运行正常，机组运转平稳，则可逐步加速至额定转速。机组稳定运行后可操作旁通调节阀进行调整。 b) 调整注油器的供油至磨合供油量。 c) 新机组或检修后的机组初次负荷运行期间，必须多次检查和拧紧气缸、气缸盖、气缸支撑、填料盒的螺栓、螺母以及地脚螺栓。操作一星期后再次检查这些紧固件，最初三个月每月检查一次，然后一季度检查一次，一年以后每年检查一次或酌情检查。 d)机组初次运转72小时后应更换润滑油，清洗曲轴箱油池，清洗或更换油滤器滤芯。 e)机组运转200小时后，调整注油器供油至正常供油量。 6.5.常规启动 1.检查压缩机各润滑油池油位，按需要添加润滑油至规定高度。 2. 盘车 2 转以上，手动/自动预润滑泵开启和注油器单泵泵油，预润滑压缩机轴承、气缸和填料。 3.按《长庆DTY3500仪表控制系统使用说明书》中控制系统相关步骤启动、加载压缩机组。 中油济柴成都压缩机分公司 DTY3500M240X240X240X240X240压缩机组操作手册 6.6.常规停机 1.按《长庆DTY3500仪表控制系统使用说明书》中控制系统相关步骤对机组进行卸载、停机。停机完成后压缩机预润滑泵自动开启。（如有设置压缩机后润滑逻辑） 2.人工泵油至压缩机各润滑点，并盘车至少两转。 6.7.紧急停机 如果出现紧急情况，机组能够在带负荷状态下停机，但是为了减小作用于压缩机上的回压载荷，非紧急情况不得紧急停机。 按下压缩机PLC控制柜侧边上的"紧急停机"按钮可实现紧急停机的同时，旁通阀自动开启。 机组运行时突然出现下述情况之一，需实施紧急停机： A机组主要零部件或运动件损坏，突然发生异常振动或异常响声。 B机组安全控制参数超过规定值，或机组故障已经发生但仪表控制系统失灵未起安全保护作用。 C 使用现场出现燃烧爆炸事故。 D 电气设备出现火花、异常声响、异味、过热等现象。 E 使现场工艺流程发生故障或其它原因需要紧急停机。 | 202144-202145#-DTY3500M240(6)压缩机组现场试验方法.pdf 5.安全要求 1. 试验人员必须认真阅读《DTY3500M240$$\times$$240$$\times$$240$$\times$$240$$\times$$240压缩机组操作维护手册》，充分了解电动机和压缩机的原理、结构，正确操作压缩机。 2. 试验人员必须正确穿戴劳保用品。 3. 使用符合要求的油、水、气，并按规定定量加注。 4. 勿接触高温表面，如排气管线、排气缓冲罐等。 5.严禁带电拆卸任何隔爆零部件。 6.禁止在压缩机组附近吸烟或使用明火。 7.禁止在压缩机组上放置面纱、布头和其它易燃品、工具杂物等。 8. 当机组未冷却下来时，不能拆卸冷却液加注盖。 9. 压缩机的吸入管道、缓冲罐、分离器、压缩缸等，在开车前应置换。 10.在检查维修电动机之前，应在启动按钮上挂一个“不准操作”的标签，并卸掉机组的油压、水压、气压。 11.所有压力容器需按规定进行维护、检验，安全阀按规定定期调校。 12.严禁机组超速、超压、超温、超负荷运行。 13.机组运行时，勿靠近旋转运动件，如联轴器。 14.各安全保护装置，如超速停车、超压停车、超温停车等必须灵敏、可靠。 6.试验前的准备和检查 6.1人员、资料准备 6.1.1 成立试验小组。试验小组人员应分工明确、统一指挥。 6.1.2 备齐以下资料 a) 压缩机组使用说明书或操作手册 b)压缩机的质量证明资料，如装配检验卡片、重要件材质、加工质量资料、压力容器、工艺管线试压、无损检测报告等。 c) 第3条所述试验依据资料。 d)试验记录表 6.2 检查压缩机的装配质量 6.2.1 检查装配项目有无遗漏，所有项目内容是否全部完成。 6.2.2 根据装配记录，检查装配质量是否符合要求。 6.2.3 检查机组紧固和连接情况，所有螺栓、螺母是否拧紧，主要螺栓、螺母的扭紧力矩是否达到规定要求。 6.2.4 检查各管线连接、走向是否正确，各阀门是否处于正确的通断及开关位置。 6.2.5 检查试测各个安全连锁位置装置和测量仪表是否正确、可靠、灵敏。 6.2.6 检查调整风扇皮带、水泵皮带的松紧程度是否符合要求。 6.2.7 盘车数周，检查联轴器旋转是否均匀，运动机构有无障碍和不正常响声。6.3.1 向电动机轴承加入说明书规定的润滑脂。 6.3.2 向压缩机曲轴箱和注油器加入说明书规定的润滑油至要求刻度。 6.3.3 向冷却系统加入防冻液。 6.3.4 手摇预供油泵或打开外循环加热器，使摩擦部位得到预润滑。 6.3.5 将注油器各压力油管在单向阀处拆开，手压柱塞泵，检查各注油管路是否畅通，并使油液充满管路，等滴油后立即将接头接回原处，再手压柱塞泉数次，使气缸、活塞及杆得到润滑。 6.4 检查电源线，确保其额定电压与电动机系统电压相符。 6.5 检查电动机额定转速(995r/min)。 6.6 检查接线是否正确，控制装置极性连接是否正确。 6.7 打扫试车现场，清除所有影响试车的障碍物。 6.8 按附录 1 表格填写检查记录 | 无召回片段 | 无召回片段 | 无召回片段 | 无召回片段 | 无召回片段
300GF31-T机组安装基础要求？ | 机组的安装基础要求平整而且坚固。一般情况下，450kW以下机组的地基承载能力应大于20t。基础深度一般为0.8m到1.2m。基础的宽度应该比公共底盘的宽度大0.8m到1m。机组采用地脚螺栓固定。 | 《300GF30-T天然气发电机组使用维护手册》第五章 五、机组的搬运和安装 | 机组的安装基础要求平整而且坚固。一般情况下，450kW以下机组的地基承载能力应大于20t。基础深度一般为0.8m到1.2m。基础的宽度应该比公共底盘的宽度大0.8m到1m。机组采用地脚螺栓固定。如图5.5-1所示300GF30-T闭式机组地基示意图。 机组也可以采用压板型式，将其固定在地基上，如图5.5-2所示。采用压板固定时，固定孔宽度位置应加宽。 控制屏应设置安装基础，地基四周应设置防振措施，并留有电缆沟和排污槽。 | 根据提供的信息，300GF31-T机组的安装基础要求如下： 1. 施工现场土建工程已基本结束，基础具备安装条件，基础附近的地下工程已基本完成，场地已平整；施工运输和消防道路畅通。 2. 施工用的水、电、气与安装用的运输设备、零部件存放设施等具备使用条件。 3. 施工现场具备防火、防风、防雨、防冻等安全防护措施。 4. 基础外观不得有裂纹、蜂窝、空洞、露筋等缺陷。 5. 按照压缩机组安装基础图要求，校核基础，符合图纸要求。 6. 清除安装基础上表面所有松散的混凝土、碎片和污物（一般需要将安装基础上表面15~20mm的疏松层清除掉）。 7. 清除露出基础表面地脚螺栓孔及周围部分的覆盖物。 8. 按要求将地脚螺栓孔壁作錾毛处理。 9. 按要求清洁地脚螺栓孔及孔壁，核实地脚螺栓孔深度和地脚螺栓长度符合图纸要求。 10. 按要求清洁基础上表面，除去表面所有污物，确保基础表面与灌浆材料的较好结合。 | 202144-202145#-DTY3500M240(6)压缩机组操作维护手册.pdf-第一章 安全-5.3 安装-5.3.1 安装准备 1. 压缩机组安装前，施工现场土建工程已基本结束，即基础具备安装条件，基础附近的地下工程已基本完成，场地已平整；施工运输和消防道路畅通。 2. 施工用的水、电、气与安装用的运输设备、零部件存放设施等具备使用条件。 3. 施工现场具备防火、防风、防雨、防冻等安全防护措施。 4. 基础外观不得有裂纹、蜂窝、空洞、露筋等缺陷。 5. 按照压缩机组安装基础图要求，校核基础，符合图纸要求。 6. 清除安装基础上表面所有松散的混凝土、碎片和污物（一般需要将安装基础上表面$15\sim 20mm$ 的疏松层清除掉）。 7. 清除露出基础表面地脚螺栓孔及周围部分的覆盖物。 8. 按要求将地脚螺栓孔壁作錾毛处理。 9. 按要求清洁地脚螺栓孔及孔壁，核实地脚螺栓孔深度和地脚螺栓长度符合图纸要求。 10. 按要求清洁基础上表面，除去表面所有污物，确保基础表面与灌浆材料的较好结合。 | 202144-202145#-DTY3500M240(6)压缩机组操作维护手册.pdf-第一章 安全-第五章 安装 机组的技术性能及使用寿命与基础的设计、施工和安装密切相关，正确安装对机组正常运行是非常重要的。本机为撬装机组，即电机、压缩机、冷却器等设备已安装在一个公共刚性底座上，机组现场安装即是将底座放在地基上，找正、调平、灌浆和紧固。本章叙述了模块化气体压缩机组的吊装、安装和运行，以方便用户对主要设备的使用和管理。（本章阐述的内容为有基础压缩机安装过程，无固定基础压缩机勿需安装，但可参考有基础压缩机安装的相关步骤和数值） 注意：压缩机撬的装配和安装应由合格的人员进行，并遵循设备说明书和操作流程（包括关于气体压缩机系统、设备和安全规范的知识）。其它信息可参考“压缩机”和“电机”说明书中的操作指南中章节。 警告！!该设备的检修应由经过专业和安全培训合格的技术人员承担，应使用合适的工具和安全设备。所有参与人员都应阅读相关操作手册。 5.1 概述 本章将提供压缩机撬现场装配与安装方面的信息。 新的撬装式压缩机组的各零部件在生产厂装配车间组装完毕后，运达至现场，提供了工艺接口，与相应管口对接后，进行安装调试后便可使用。 由于运输尺寸和吨位应满足国家运输标准规定要求。为了方便运输，一些部件需要拆卸下来（如压缩机、降声罩等超宽、超高部分），在压缩机撬安装到地基上后，再重新组装。该机组的最终组装将在用户现场完成。 5.2 安装场地 必须为机组提供运行和维护所需的足够空间，给运输车辆留出足够活动空间。机组应远离放空管、明火等危险区，安装在整洁和干燥的场所。尽量减小管线长度。应将机组的排放天然气和废液用管道输送到远离压缩机处。 机组与工厂、住宅区应保持足够的距离，以避免噪音干扰、安全危害等问题发生。尽可能选择风沙小、地势高的安装场地，注意排水和通风。 中油济柴成都压缩机分公司 DTY3500M240X240X240X240X240压缩机组操作手册 | 202144-202145#-DTY3500M240(6)压缩机组操作维护手册.pdf-第一章 安全-5.3 安装-5.3.2压缩机组就位-5.3.3压缩机组找平 1.机组找平之前，先对水平仪进行检查和校核。找平用水平仪的精度不低于0.02mm/m,其检定日期应有效。可用原地180$$^{\circ}$$方向旋转的方法测试水平仪是否工作正常。 2. 卸下曲轴箱顶盖板。 3. 清洁所有找平表面以确保没有油漆、锈渍、污垢等，其表面不允许有突刺和凹痕。 4. 机组就位后，使用水平仪检测机组的横向和纵向水平度。根据水平仪显示的数据，调节机组找平顶丝，直至机组横向和纵向水平度$$\le$$0.083mm/m。机组找正时应注意： a) 调节找平顶丝时，每次调节量应尽量小，尽量做到只正旋顶丝，不反旋顶丝。机组调整总上升高度尽量少，为机组精找平预留足够高度调整余量； b)每次找平顶丝调节完毕后，应对所有支承斜垫铁进行调整、检查，确保所有斜垫铁处于承重状态； c)每次找平顶丝调节完毕后，应用水平仪检测机组横向和纵向水平度； d) 重复a)、b)、c)步骤内容，直至机组横向和纵向水平度符合要求； 5.机组横向和纵向水平度符合要求后，再次检查机组垫铁组的总高度(30$$\sim$$70mm),以方便灌浆操作，确保灌浆填充质量。 中油济柴成都压缩机分公司 DTY3500M240X240X240X240X240压缩机组操作手册 6. 若机组平、斜垫铁的总高度低于规定下限值，增加机组所有支承斜垫铁厚度，重复 5.3.4、5.3.5、5.3.6 步骤内容，直至机组横向和纵向水平度符合要求。 7.机组横向和纵向水平度符合技术文件要求后应做好记录，认真填写附表相应内容。 8. 压缩机组找平后，检查垫铁组布置情况，应符合下列要求： a)每一垫铁组应放置整齐平稳，接触良好，并应露出底座10$$\sim$$30mm; b) 地脚螺栓两侧的垫铁组，每块垫铁伸入压缩机组底座底面的长度，均应超过地脚螺栓； c)压缩机底座的底面与垫铁接触宽度不够时，垫铁组放置的位置应保证底座坐落在垫铁组承压面的中部； d)配对斜垫铁的搭接长度应不小于全长的3/4,其相互间的偏斜角$$\alpha$$ 应不大于3$$^{\circ}$$（见图1）； (\alpha)<图片>示例图1</图片>(图1斜垫铁放置位置示意图) 5.3.3压缩机组找平 注：无固定基础机组安装，应放置在土质牢固、坚实平整的基础上，其纵向或横向倾斜度不大于 4$$\mathbf{^{\circ}}$$ ,且机组运行过程中地基不允许有下沉的现象。 | 202144-202145#-DTY3500M240(6)压缩机组操作维护手册.pdf-第一章 安全-6. 皮带装上皮带轮后，应进行皮带张紧度检查。其方法是： 5.3.17 机组二次灌浆 10. 当橇体二次灌浆完成后，机组开始运行之前必须重新检查联轴器对中，必要的话重新校正。 11. 将拆卸下来的联轴器零部件重新装配完整。装配完成后，应仔细检查联轴器， 注意不要错装、漏装零部件。 12.现场安装人员应与用户沟通，要求安装基础边缘要做伸缩逢和排污沟。 5.3.18 机组三次灌浆 在二次灌浆养护完成后，往压缩机主撬大型钢空腔部位（即电机、联轴器、压缩机和分离器下方）浇灌C35#水泥充实，浇灌高度与主撬大型钢上表面平齐，以增强主撬刚度，减小底座可能产生的变形，增加机组自重，减少整个机组的振动。 5.3.19 联轴器精找正 1. 装配机组联轴器找正专用工装。旋转外圆、端面外径百分表固定轴端一圈，分别记录外圆、端面外径百分表 0 度、90 度、180 度和 270 度的读数。外圆、端面外径百分表偏差应符合图纸要求。 2. 若联轴器对中不符合要求，则按照3.5.2条中的步骤和方法进行联轴器找正，直至符合技术文件要求。并做好记录，认真填写附表相应内容。 5.3.20 压缩机组现场装配注意事项 1. 了解机组结构，对机组内部和需要装配的零部件、配合面和滑动面，进行清洗处理和外观检查，并复查其配合尺寸、相关精度。 2. 对机组和零部件上的油、气孔，应进行彻底的清洗和吹扫，直至无任何异物为止。 3. 装配应按技术文件规定的方法和步骤进行，并认真填写装配记录。 4. 重要部位封闭前，应进行检查确认，合格后方可进行机组封闭，并填写检查确认报告。 5. 现场装配叠片挠性联轴器（如图7所示）时，应符合联轴器安装说明书及图纸要求。 6.机组组装时，各个固定接合面应平整、清洁且无翘曲、铁锈、毛刺等，接合面组装后应用0.05mm的塞尺检查，插入深度应小于20mm,移动长度应小于检验长度的1/10;重要的固定接合面用0.03mm的塞尺检查。 5.3.21 机组管道的吹扫和置换机组介质置换的规定：分为打开作业前和空载运行前置换，置换介质是氮气；置换方式分为速度法与容积法，现场氮气源可直接提供稳定的压力和流量时宜采用速度法，反之则宜采用容积法。 | 202144-202145#-DTY3500M240(6)压缩机组操作维护手册.pdf-第一章 安全-5.3 安装-5.3.2压缩机组就位 注意：如带有降声罩的无固定基础压缩机在整体起吊时只能吊装压缩机底部吊管（借助降声罩上的限位卡进行吊装）。降声罩上的吊耳只用于起吊降声罩本体。 7.机组的就位要严格按照机组安装总图、机组基础图等进行安装操作，机组安装基准线与划线标示线的位置的偏差应符合机组安装技术要求。 8.机组就位后，作为定位基准的面、线和点对安装基准线的平面位置及标高允许偏差应符合表1的规定： 单位：mm 表1定位基准允许偏差 ¦项 目¦允 许 偏 差¦¦ ¦-¦-¦-¦ ¦¦平面位置¦标 高¦ ¦与其他设备无机械联系¦$\pm 5$¦$\pm$5¦ ¦与其他设备有机械联系¦$\pm 2$¦$\pm 1$¦ | 无召回片段 | 无召回片段 | 无召回片段 | 无召回片段 | 无召回片段
300GF31-T机组电压不稳，不发电原因分析？ | 1. 励磁装置有问题 2. 电压整定电位器接线松动 3. 电刷接触不良（TZH、TFX、TF-X发电机 | 《300GF30-T天然气发电机组使用维护手册》第七章 发电机组常见故障及排除方法 二、发电机部分 | 排除方法：1. 检修励磁装置 2. 将接线固牢 3. 调整电刷弹簧压力，磨配电刷与滑环接触面，使之接触良好 | 我无法回答这个问题。请问您有其他关于设备维护或操作方面的问题吗？ | 202144-202145#-DTY3500M240(6)压缩机组操作维护手册.pdf-第六章 操作与运行 机组的故障主要是由压缩介质不干净、润滑和冷却不良、操作保养不当引起的。一般故障可以用清洗、调整、改善生产条件和更换零件来排除。由于故障原因复杂，不可能对所有现场问题提出具体的解决办法，本章只分析一般故障的原因，提出排除方法。 压缩机常见故障和排除方法表 8-1¦序号¦故障¦产生原因¦排除方法¦ ¦-¦-¦-¦-¦ ¦1¦机身异常 振 动或噪声¦主轴瓦、连杆瓦、十字头衬套、十字头衬套松动或磨损。¦检查间隙，紧固或更换轴承。¦ ¦¦¦十字头螺母或十字头销松动。¦拧紧或更换松动零件。¦ ¦¦¦油压低，润滑不良。¦提高油压，排除泄漏。¦ ¦¦¦润滑油型号不对。¦根据要求换用合适的润滑油。¦ ¦¦¦气缸振动引起。¦紧固活塞螺母等，见“气缸有异常振动或噪声”栏。¦ ¦¦¦地脚螺栓或其它联接螺栓松动。¦紧固螺栓。¦ ¦2¦气缸异常 振 动或噪声¦活塞螺母松动。¦拆下活塞，紧固螺母。¦ ¦¦¦活塞轴向间隙太小。¦调整活塞两端轴向间隙。¦ ¦¦¦气阀磨损或损坏。¦修理或更换零部件。¦ ¦¦¦活塞环磨损或损坏。¦更换活塞环。¦ ¦¦¦气阀安装不当，垫片损坏。¦更换垫片，重新装配气阀。¦ ¦¦¦填料破损。¦更换填料。¦ ¦¦¦气缸、活塞磨损或拉伤。¦修理或更换。¦ ¦¦¦气缸积液，产生水击现象。¦查明原因并排除故障。¦ ¦¦¦注油器供油过量或供油不足。¦调节注油器供油量。¦ ¦¦¦异物掉入气缸。¦检查并排除故障。¦ ¦¦¦工艺气管路振动引起。¦查明原因并排除故障。¦ ¦¦¦气缸支撑不合理。¦调整支撑。¦ | 202144-202145#-DTY3500M240(6)压缩机组操作维护手册.pdf-第六章 操作与运行 ¦¦¦活塞杆磨损或划伤。¦修复或更换活塞杆。¦ ¦-¦-¦-¦-¦ ¦刮油环侧隙超差。¦更换刮油环。¦¦¦ ¦11¦润 滑 油压 力 过低¦润滑系统内有空气。¦排出空气。¦ ¦¦¦运动件撞击油面产生油漆。¦降低机体油池油位。¦ ¦¦¦油温低，润滑油粘度高。¦按要求更换润滑油。¦ ¦¦¦油滤器不干净。¦清洗或更换滤芯。¦ ¦¦¦润滑系统泄漏。¦检查油管线接头。¦ ¦¦¦轴承磨损泄漏过量。¦更换轴承。¦ ¦¦¦低油压保护调节不当。¦重新调节。¦ ¦¦¦主油泵调压阀设置压力过低。¦重新调节。¦ ¦¦¦油压表失灵。¦更换油压表。¦ ¦12¦异 常 积碳¦润滑油过量。¦减少供油量。¦ ¦¦¦润滑油不合适，残碳高。¦使用推荐的润滑油。¦ ¦¦¦润滑油从进气或前一级带入。¦检查并修理洗涤罐。¦ ¦¦¦气阀损坏，泄漏产生高温。¦修理或更换零部件。¦ ¦¦¦气缸压力比大，产生高温。¦查明原因，排除故障，降低压力比。¦ ¦¦¦活塞环磨损、卡阻或断裂。¦更换活塞环。¦ ¦¦¦气缸、活塞磨损或拉伤。¦检修或更换损坏零件。¦ ¦电机常见故障详见电机维护使用说明书。¦¦¦¦附录1：推荐机组用油明细表¦机组型号¦DTY3500M240$\times$240$\times$240$\times$240$\times$240¦¦¦ ¦-¦-¦-¦-¦ ¦用油部位¦油品代号¦加油量¦油位¦ ¦压缩机曲轴箱（机身）¦往复式气体压缩机组专用油ISO150/SAE40¦$\approx 510$升¦至刻度上限¦ ¦注油器（压缩缸）¦往复式气体压缩机组专用油 ISO150¦---------¦--¦ ¦高位油箱（机身）¦往复式气体压缩机组专用油ISO150/SAE40¦208L¦至刻度上限¦ ¦高位油箱（气缸）¦往复式气体压缩机组专用油ISO150/SAE40 及以上¦208L¦至刻度上限¦ | 202144-202145#-DTY3500M240(6)压缩机组操作维护手册.pdf-3.1 机组主要数据 机组主要技术参数见表 1-1。表1-1¦机组型号¦DTY3500M240$\times$240$\times$240$\times$240$\times$240¦ ¦-¦-¦ ¦压缩机型号¦6CFB¦ ¦进气压力MPa¦$3.0\sim 4.5$（设计点：4.0）¦ ¦进气温度$\textcelsius$¦$15\sim 40$（设计点：40）¦ ¦排气压力MPa¦8.0$\sim$9（设计点：8.5）¦ ¦压缩机列数¦6¦ ¦压缩机气缸数¦6¦ ¦压缩机级数¦1¦ ¦电机额定功率kW¦4000¦ ¦电机额定转速rpm¦995¦ ¦3.1.2 外形尺寸、重量¦¦ ¦机组外形尺寸、重量见表 1-2。¦¦表1-2¦主撬外形尺寸（$长\times 宽\times 高$）mm¦$13941\times 5775\times 4500$¦ ¦-¦-¦ ¦总 重 量T¦98¦ ¦压缩机主机外形尺寸（长$\times$ 宽$\times$ 高）m¦$5103.5\times 2.764\times 1.38$¦ ¦压缩机主机重量（含气缸）T¦31.84¦ ¦压缩机最大检修部件重量kg¦5.4（不考虑电机）¦ ¦电机外形尺寸（长$\times$宽$\times$高）mm¦$4365\times 2790\times 2872$¦ ¦电机重量T¦17.8¦ ¦空冷器外形尺寸（长$\times$ 宽$\times$ 高）mm¦14360（含爬梯）$\times 5600$（含爬梯）$\times$3710¦ ¦空冷器重量T¦35¦ | 202144-202145#-DTY3500M240(6)压缩机组操作维护手册.pdf-启动机组时要求：压缩机油温; ¦序号¦名称¦单位¦技术参数¦ ¦-¦-¦-¦-¦ ¦1¦电机类型¦¦高压正压通风防爆型定频三相异步电机¦ ¦2¦海拔高度/环境温度¦¦见第 2.1 和 2.2 条¦ ¦3¦防爆等级/防爆方式¦¦正压外壳型/ExPxdellCT4Gb¦ ¦4¦额定功率¦KW¦4000¦ ¦5¦额定电压¦V¦10000¦ ¦6¦额定频率¦Hz¦50¦ ¦7¦转速¦r/min¦1000¦ ¦8¦极数¦¦6 极¦ ¦9¦相数¦¦三相¦ ¦10¦是否变频/变频范围¦¦否 /¦ ¦11¦主电机防护等级¦¦IP55 或以上¦ ¦12¦接线盒防护等级¦¦IP55或以上¦ ¦13¦效率¦%¦96.2%¦ ¦14¦绝缘等级¦¦F（B 级温升）¦ ¦15¦冷却方式¦¦IC616¦ ¦16¦旋转方向¦¦面对轴伸端为逆时针¦ ¦17¦定额¦¦S1（连续工作制）¦ ¦18¦噪声限值¦dB\(A\)¦$\le$90dB（需供应商提供书面证明）¦ ¦19¦振动限值¦mm/s¦2.8¦ ¦20¦负载类型¦¦往复式活塞压缩机¦ ¦21¦启动方式¦¦软启动¦ ¦22¦主接线盒位置¦¦左（从电动机轴伸端看），见电机图纸¦ ¦23¦主接线盒接口¦¦NPT螺纹，内螺纹，见电机图纸¦ ¦24¦辅助接线盒位置¦¦左（从电动机轴伸端看），见电机图纸¦ ¦25¦辅助接线盒接口¦¦NPT螺纹，内螺纹，见电机图纸¦ ¦26¦电机散热电机接线口¦¦NPT螺纹，内螺纹，见电机图纸¦ ¦中油济柴成都压缩机分公司¦¦¦¦ ¦DTY3500M240X240X240X240X240压缩机组操作手册¦¦¦¦ 202144-202145#-DTY3500M240(6)压缩机组操作维护手册.pdf-启动机组时要求：压缩机油温; ¦27¦轴承测温元件数量¦¦2（双支热电阻）¦ ¦-¦-¦-¦-¦ ¦28¦定子绕组测温元件数量¦¦6（每相两支，三用三备）¦ ¦29¦轴承润滑系统¦¦滑动轴承自润滑¦ ¦30¦轴承寿命¦¦$\ge$50000小时¦ ¦31¦电机轴要求¦¦42CrMo钢，抗拉强度$\mathbf{\ge}$1080MPa¦ ¦32¦电机输出轴¦¦尽量粗，光轴，不带键槽¦ ¦电机结构及使用说明详见电机使用说明书。¦¦¦¦ | 202144-202145#-DTY3500M240(6)压缩机组操作维护手册.pdf-第六章 操作与运行 ¦3¦排 气 量达 不 到设计值¦气阀、活塞环磨损或损坏，造成气阀、活塞环泄漏，特别是一级气阀、活塞环泄漏。¦检查一级气阀和活塞环，修理或更换损坏零件。¦ ¦-¦-¦-¦-¦ ¦¦¦气阀垫圈泄漏。¦检查并排除故障。¦ ¦¦¦气缸、活塞磨损或拉伤。¦检修或更换损坏零件。¦ ¦¦¦活塞杆填料泄漏。¦清洗或更换填料。¦ ¦¦¦工艺气系统泄漏。¦查明原因并排除故障。¦ ¦¦¦排气压力高于设计值。¦降低排气压力。¦ ¦¦¦可调余隙容积调节不正确。¦重新调节余隙容积。¦ ¦4¦排 气 温度 高 于正常值¦本级进、排气阀泄漏，或下一级进排气阀泄漏，或下一级活塞环泄漏引起 压力比增大。¦修理气阀，或更换气阀零件和活塞环。¦ ¦¦¦中冷器或管线结垢、堵塞。¦清洗中冷器或管线。¦ ¦¦¦进气温度高于正常值。¦清洗中冷器。¦ ¦¦¦排气压力高于正常值。¦查明原因并排除故障。¦ ¦¦¦润滑油不合适或润滑不足。¦使用合适的润滑油，增加供油量。¦ ¦5¦气 阀 损坏 或 异常磨损¦压缩介质携带固体颗粒或液滴进入气缸。¦检查分离器，查明原因排除故障。¦ ¦¦¦气阀不干净。¦清洗气阀。¦ ¦¦¦注油器供油过量或不足。¦调节注油器供油量。¦ ¦¦¦积液或气缸冷却水温度低于进气温度而产生冷凝液。¦查明原因，排除故障。¦ ¦¦¦装配不当，气阀松动或气阀压紧不均匀。¦重新装配气阀。¦ ¦6¦气缸、活塞、活塞环异常磨损¦压缩介质携带固体颗粒或液滴进入气缸。¦检查分离器，查明原因排除故障。¦ ¦¦¦润滑油不合格或润滑不良。¦按要求使用合适的润滑油，调节注油器供油量。¦ | 202144-202145#-DTY3500M240(6)压缩机组现场试验方法.pdf-4.压缩机主要技术性能指标 卧龙南阳 YZYKK710-6 4000kW 10kV，见表 4-1表4-1¦序号¦名称¦单位¦技术参数¦ ¦-¦-¦-¦-¦ ¦1¦电机类型¦¦高压正压通风防爆型定频三相异步电机¦ ¦2¦海拔高度/环境温度¦¦见第 2.1 和 2.2 条¦ ¦3¦防爆等级/防爆方式¦¦正压外壳型/ExPxdelICT4Gb¦ ¦4¦额定功率¦KW¦4000¦ ¦5¦额定电压¦V¦10000¦ ¦6¦额定频率¦Hz¦50¦ ¦7¦转速¦r/min¦1000¦ ¦8¦极数¦¦6 极¦ ¦9¦相数¦¦三相¦ ¦10¦是否变频/变频范围¦¦否 /¦ ¦11¦主电机防护等级¦¦IP55 或以上¦ ¦12¦接线盒防护等级¦¦IP55 或以上¦ ¦13¦效率¦%¦96.2%¦ ¦14¦绝缘等级¦¦F（B 级温升）¦ ¦15¦冷却方式¦¦IC616¦ ¦16¦旋转方向¦¦面对轴伸端为逆时针¦ ¦17¦定额¦¦S1（连续工作制）¦ ¦18¦噪声限值¦dB\(A\)¦$\le 90dB$（需供应商提供书面证明）¦¦19¦振动限值¦mm/s¦2.8¦ ¦-¦-¦-¦-¦ ¦20¦负载类型¦¦往复式活塞压缩机¦ ¦21¦启动方式¦¦软启动¦ ¦22¦主接线盒位置¦¦左（从电动机轴伸端看），见电机图纸¦ ¦23¦主接线盒接口¦¦NPT螺纹，内螺纹，见电机图纸¦ ¦24¦辅助接线盒位置¦¦左（从电动机轴伸端看），见电机图纸¦ ¦25¦辅助接线盒接口¦¦NPT螺纹，内螺纹，见电机图纸¦ ¦26¦电机散热电机接线口¦¦NPT螺纹，内螺纹，见电机图纸¦ ¦27¦轴承测温元件数量¦¦2（双支热电阻）¦ ¦28¦定子绕组测温元件数量¦¦6（每相两支，三用三备）¦ ¦29¦轴承润滑系统¦¦滑动轴承自润滑¦ ¦30¦轴承寿命¦¦$\ge$ 50000小时¦ ¦31¦电机轴要求¦¦42CrMo钢，抗拉强度$\ge 1080MPa$¦ ¦32¦电机输出轴¦¦尽量粗，光轴，不带键槽¦ | 无召回片段 | 无召回片段 | 无召回片段 | 无召回片段
300GF31-T机组电压不能建立，不发电原因分析？ | 1. 接线错误 2. 无剩磁（TFX、TF-X型发电机） 3. 励磁开关未接通（TFW型发电机） 4. 发电机内旋转整流装置烧坏 5. 磁场线圈断路 6. 熔丝熔断 7. 接线头松动或接触不良 8. 电刷和滑环接触不良或电刷压力不够 9. 刷握生锈，滑环油泥使电刷不能上下滑动 | 《300GF30-T天然气发电机组使用维护手册》第七章 发电机组常见故障及排除方法 二、发电机部分 | 排除方法：1. 按接线图查找原因并改正 2. 用蓄电池（12V、24V）充磁 3. 接通励磁开关 4. 更换旋转整流模块 5. 焊好断开处，并进行绝缘处理 6. 在确认电机及线路正常后，重新更换熔丝 7. 将接线头重新焊接好 8. 擦净滑环表面，研磨电刷使其与滑环密切接触，增强电刷弹簧压力 9. 拆下刷握用00号砂布擦净锈迹，如损伤严重应予以更换 | 我无法回答这个问题。请问您有其他关于设备维护或保养的问题吗？ | 202144-202145#-DTY3500M240(6)压缩机组操作维护手册.pdf-第六章 操作与运行 机组的故障主要是由压缩介质不干净、润滑和冷却不良、操作保养不当引起的。一般故障可以用清洗、调整、改善生产条件和更换零件来排除。由于故障原因复杂，不可能对所有现场问题提出具体的解决办法，本章只分析一般故障的原因，提出排除方法。 压缩机常见故障和排除方法表 8-1¦序号¦故障¦产生原因¦排除方法¦ ¦-¦-¦-¦-¦ ¦1¦机身异常 振 动或噪声¦主轴瓦、连杆瓦、十字头衬套、十字头衬套松动或磨损。¦检查间隙，紧固或更换轴承。¦ ¦¦¦十字头螺母或十字头销松动。¦拧紧或更换松动零件。¦ ¦¦¦油压低，润滑不良。¦提高油压，排除泄漏。¦ ¦¦¦润滑油型号不对。¦根据要求换用合适的润滑油。¦ ¦¦¦气缸振动引起。¦紧固活塞螺母等，见“气缸有异常振动或噪声”栏。¦ ¦¦¦地脚螺栓或其它联接螺栓松动。¦紧固螺栓。¦ ¦2¦气缸异常 振 动或噪声¦活塞螺母松动。¦拆下活塞，紧固螺母。¦ ¦¦¦活塞轴向间隙太小。¦调整活塞两端轴向间隙。¦ ¦¦¦气阀磨损或损坏。¦修理或更换零部件。¦ ¦¦¦活塞环磨损或损坏。¦更换活塞环。¦ ¦¦¦气阀安装不当，垫片损坏。¦更换垫片，重新装配气阀。¦ ¦¦¦填料破损。¦更换填料。¦ ¦¦¦气缸、活塞磨损或拉伤。¦修理或更换。¦ ¦¦¦气缸积液，产生水击现象。¦查明原因并排除故障。¦ ¦¦¦注油器供油过量或供油不足。¦调节注油器供油量。¦ ¦¦¦异物掉入气缸。¦检查并排除故障。¦ ¦¦¦工艺气管路振动引起。¦查明原因并排除故障。¦ ¦¦¦气缸支撑不合理。¦调整支撑。¦ | 202144-202145#-DTY3500M240(6)压缩机组操作维护手册.pdf-3.1 机组主要数据 机组主要技术参数见表 1-1。表1-1¦机组型号¦DTY3500M240$\times$240$\times$240$\times$240$\times$240¦ ¦-¦-¦ ¦压缩机型号¦6CFB¦ ¦进气压力MPa¦$3.0\sim 4.5$（设计点：4.0）¦ ¦进气温度$\textcelsius$¦$15\sim 40$（设计点：40）¦ ¦排气压力MPa¦8.0$\sim$9（设计点：8.5）¦ ¦压缩机列数¦6¦ ¦压缩机气缸数¦6¦ ¦压缩机级数¦1¦ ¦电机额定功率kW¦4000¦ ¦电机额定转速rpm¦995¦ ¦3.1.2 外形尺寸、重量¦¦ ¦机组外形尺寸、重量见表 1-2。¦¦表1-2¦主撬外形尺寸（$长\times 宽\times 高$）mm¦$13941\times 5775\times 4500$¦ ¦-¦-¦ ¦总 重 量T¦98¦ ¦压缩机主机外形尺寸（长$\times$ 宽$\times$ 高）m¦$5103.5\times 2.764\times 1.38$¦ ¦压缩机主机重量（含气缸）T¦31.84¦ ¦压缩机最大检修部件重量kg¦5.4（不考虑电机）¦ ¦电机外形尺寸（长$\times$宽$\times$高）mm¦$4365\times 2790\times 2872$¦ ¦电机重量T¦17.8¦ ¦空冷器外形尺寸（长$\times$ 宽$\times$ 高）mm¦14360（含爬梯）$\times 5600$（含爬梯）$\times$3710¦ ¦空冷器重量T¦35¦ | 202144-202145#-DTY3500M240(6)压缩机组现场试验方法.pdf-4.压缩机主要技术性能指标 卧龙南阳 YZYKK710-6 4000kW 10kV，见表 4-1表4-1¦序号¦名称¦单位¦技术参数¦ ¦-¦-¦-¦-¦ ¦1¦电机类型¦¦高压正压通风防爆型定频三相异步电机¦ ¦2¦海拔高度/环境温度¦¦见第 2.1 和 2.2 条¦ ¦3¦防爆等级/防爆方式¦¦正压外壳型/ExPxdelICT4Gb¦ ¦4¦额定功率¦KW¦4000¦ ¦5¦额定电压¦V¦10000¦ ¦6¦额定频率¦Hz¦50¦ ¦7¦转速¦r/min¦1000¦ ¦8¦极数¦¦6 极¦ ¦9¦相数¦¦三相¦ ¦10¦是否变频/变频范围¦¦否 /¦ ¦11¦主电机防护等级¦¦IP55 或以上¦ ¦12¦接线盒防护等级¦¦IP55 或以上¦ ¦13¦效率¦%¦96.2%¦ ¦14¦绝缘等级¦¦F（B 级温升）¦ ¦15¦冷却方式¦¦IC616¦ ¦16¦旋转方向¦¦面对轴伸端为逆时针¦ ¦17¦定额¦¦S1（连续工作制）¦ ¦18¦噪声限值¦dB\(A\)¦$\le 90dB$（需供应商提供书面证明）¦¦19¦振动限值¦mm/s¦2.8¦ ¦-¦-¦-¦-¦ ¦20¦负载类型¦¦往复式活塞压缩机¦ ¦21¦启动方式¦¦软启动¦ ¦22¦主接线盒位置¦¦左（从电动机轴伸端看），见电机图纸¦ ¦23¦主接线盒接口¦¦NPT螺纹，内螺纹，见电机图纸¦ ¦24¦辅助接线盒位置¦¦左（从电动机轴伸端看），见电机图纸¦ ¦25¦辅助接线盒接口¦¦NPT螺纹，内螺纹，见电机图纸¦ ¦26¦电机散热电机接线口¦¦NPT螺纹，内螺纹，见电机图纸¦ ¦27¦轴承测温元件数量¦¦2（双支热电阻）¦ ¦28¦定子绕组测温元件数量¦¦6（每相两支，三用三备）¦ ¦29¦轴承润滑系统¦¦滑动轴承自润滑¦ ¦30¦轴承寿命¦¦$\ge$ 50000小时¦ ¦31¦电机轴要求¦¦42CrMo钢，抗拉强度$\ge 1080MPa$¦ ¦32¦电机输出轴¦¦尽量粗，光轴，不带键槽¦ | 202144-202145#-DTY3500M240(6)压缩机组现场试验方法.pdf 5.安全要求 1. 试验人员必须认真阅读《DTY3500M240$$\times$$240$$\times$$240$$\times$$240$$\times$$240压缩机组操作维护手册》，充分了解电动机和压缩机的原理、结构，正确操作压缩机。 2. 试验人员必须正确穿戴劳保用品。 3. 使用符合要求的油、水、气，并按规定定量加注。 4. 勿接触高温表面，如排气管线、排气缓冲罐等。 5.严禁带电拆卸任何隔爆零部件。 6.禁止在压缩机组附近吸烟或使用明火。 7.禁止在压缩机组上放置面纱、布头和其它易燃品、工具杂物等。 8. 当机组未冷却下来时，不能拆卸冷却液加注盖。 9. 压缩机的吸入管道、缓冲罐、分离器、压缩缸等，在开车前应置换。 10.在检查维修电动机之前，应在启动按钮上挂一个“不准操作”的标签，并卸掉机组的油压、水压、气压。 11.所有压力容器需按规定进行维护、检验，安全阀按规定定期调校。 12.严禁机组超速、超压、超温、超负荷运行。 13.机组运行时，勿靠近旋转运动件，如联轴器。 14.各安全保护装置，如超速停车、超压停车、超温停车等必须灵敏、可靠。 6.试验前的准备和检查 6.1人员、资料准备 6.1.1 成立试验小组。试验小组人员应分工明确、统一指挥。 6.1.2 备齐以下资料 a) 压缩机组使用说明书或操作手册 b)压缩机的质量证明资料，如装配检验卡片、重要件材质、加工质量资料、压力容器、工艺管线试压、无损检测报告等。 c) 第3条所述试验依据资料。 d)试验记录表 6.2 检查压缩机的装配质量 6.2.1 检查装配项目有无遗漏，所有项目内容是否全部完成。 6.2.2 根据装配记录，检查装配质量是否符合要求。 6.2.3 检查机组紧固和连接情况，所有螺栓、螺母是否拧紧，主要螺栓、螺母的扭紧力矩是否达到规定要求。 6.2.4 检查各管线连接、走向是否正确，各阀门是否处于正确的通断及开关位置。 6.2.5 检查试测各个安全连锁位置装置和测量仪表是否正确、可靠、灵敏。 6.2.6 检查调整风扇皮带、水泵皮带的松紧程度是否符合要求。 6.2.7 盘车数周，检查联轴器旋转是否均匀，运动机构有无障碍和不正常响声。6.3.1 向电动机轴承加入说明书规定的润滑脂。 6.3.2 向压缩机曲轴箱和注油器加入说明书规定的润滑油至要求刻度。 6.3.3 向冷却系统加入防冻液。 6.3.4 手摇预供油泵或打开外循环加热器，使摩擦部位得到预润滑。 6.3.5 将注油器各压力油管在单向阀处拆开，手压柱塞泵，检查各注油管路是否畅通，并使油液充满管路，等滴油后立即将接头接回原处，再手压柱塞泉数次，使气缸、活塞及杆得到润滑。 6.4 检查电源线，确保其额定电压与电动机系统电压相符。 6.5 检查电动机额定转速(995r/min)。 6.6 检查接线是否正确，控制装置极性连接是否正确。 6.7 打扫试车现场，清除所有影响试车的障碍物。 6.8 按附录 1 表格填写检查记录 | 长庆DTY3500仪表控制系统使用说明书2021.8.16.pdf-仪表控制系统注意事项 9 9 (额定电压AC380V;额定电流120A;777.箱体内部主回路)<图片>示例图1</图片> - 8 8 - - 一次系统图 (进线电缆预计3\times50+2\times25（外径42）)<图片>示例图2</图片> 一次系统图 (电气仪表系统U201V201W201NPEQF209\blac)<图片>示例图3</图片> 1:1 设 计 黄中 标准化 刘慧 DTY3500M240X240X240X240压缩机 共 7 页 第 3 页 制 图 审 定 肖强 中油济柴成都压缩机公司 审 核 审核 工 艺 日 期 日 期 一次系统图 (DYY3500M240X240X240X240压缩机U201V)<图片>示例图4</图片> 比 例 1:1 (中油济柴成都压缩机公司二次原理图TB29U27M217KM40)<图片>示例图5</图片> (中油济柴成都压缩机公司TB29水泵电机运转KM410200水泵)<图片>示例图6</图片> 技术要求 壳体材质：304不锈钢，表面拉丝本色； 2.立式安装，配304立架，表面拉丝本色； 3. 箱体底部配置防爆管接头，接头配置的堵头需安装至防爆管接头，均采用304材质； 4.每台立架随箱包装配发两条底梁及对应固定螺栓、平垫、弹垫等附件； 5. 每台箱体分开采用木箱包装； 6. 箱体内部配接地铜排(8HR 512 361)一条； 7. 箱体内部主回路用线根据原理图标注线缆规格选型，控制回路均选用1.5mm$^{2}$电缆； 8.隔爆腔至增安腔预留20根1.5mm$^{2}$控制电缆，增安腔内预留20节备用WDU2.5mm$^{2}$端子，预留电缆接至预留端子； 9. 箱体内部主要技术参数： 额定电压AC380V;额定电流100A; 防爆标志：Ex d e IIB T4 Gb/Ex tDA21 IP66 T80$\textcelsius$; 防护等级：IP66。 | 长庆DTY3500仪表控制系统使用说明书2021.8.16.pdf-仪表控制系统注意事项 以上各系统的维护、维修需由专职的仪表工、电工等专业人员 进行。 $\circ$ 对仪表控制系统线路应定期进行检查，应保证线路和仪表接线 端子无腐蚀和接触不良等现象等。如有上述情况发生时应立即进行相应的处理（抛磨或重新接线），如果不能处理应更换相应的仪表或元件。 如果压缩机所处理的工艺气为含硫天然气，那么所有的仪表效 验周期为三个月；如果压缩机所处理的工艺气为不含硫天然气， 那么所有的仪表效验周期为六个月；校验测温、测压仪表必须 由有资格的计量单位按照国家相关规定进行，校验合格后，重 新出具合格证，并注明下次校验日期。 (B1756-TBCH端子板报表打印机控制室10V启动柜用户DC)<图片>示例图7</图片> (B1756-TBCH端子板报表打印机控制室10V启动柜用户DC)<图片>示例图8</图片> (中油济柴成都压缩机公司SA1（前面板安装）TB1F1F2L1L)<图片>示例图9</图片> (DTY3500M240X240X240X240压缩机SLOT1)<图片>示例图10</图片> (DTY3500M240X240X240X240压缩机SLOT1)<图片>示例图11</图片> (DC5+TB3DC5+\phiSLOT21756-IB32自动)<图片>示例图12</图片> 主电机接线盘状态表 (DTY3500M240X240X240X240压缩机DC5+D)<图片>示例图13</图片> (QM3TB3KM10185KA15QM10186KA16KM2)<图片>示例图14</图片> SLOT 3 1756-1B32 (GND-0KA15DL_64\varnothingIN-OKA)<图片>示例图15</图片> 空冷器电机一运转 空冷器电机一故障 空冷器电机二运转 空冷器电机二故障 空冷器电机三运转 空冷器电机三故障 备用 Dc4+ | 长庆DTY3500仪表控制系统使用说明书2021.8.16.pdf-控制系统操作 该机组控制系统为全中文交互式操作系统，现场人员可按照就地控制盘上按钮和人机界面对应的按钮进行机组启动、加载、卸载、停机和紧急停机等操作。 首先将仪表柜正压系统电源开关打开，进行柜体吹扫，当吹扫时间到达 后检测仪表柜内部压力，符合设定要求时完成吹扫，系统提示完成正压 系统建立，方可进行以下的操作 合上仪表柜上的“电源开关”，当它置于“开”的时候，仪表系统上电自 检。当它置于“关”的时候，仪表系统系统掉电，机组不能启动和运转. $$\lozenge$$ 在仪表柜侧面的“紧急停车”按钮，在紧急情况下按该按钮可将机组停 止转动，该功能具有最高权限，不受机组状态影响。 $$\lozenge$$ 机组空冷器电机操作选择开关置于“仪表盘控制”时，可在触摸屏上选择空冷器电机自动/手动/停止等功能；机组空冷器电机操作选择开关置于“操作柱控制”时，可机组空冷器撬上防爆操作柱选择空冷器电机自动/手动/停止等功能；选择自动状态，各电机在主电机运行前自动启动，在主电机停止运行后延时停止；当选择手动状态时，各电机直接启动，不受机组其它因数影响；当选择停止的时候，各电机停止转动。 机组其它各辅助电机的自动/手动/停止的转换开关在仪表盘上进行选择， 用于机组不同运行方式的选择控制。选择自动状态，各电机在主电机运 行前自动启动，在主电机停止运行后延时停止；当选择手动状态时，各 电机直接启动，不受机组其它因数影响；当选择停止的时候，各电机停 止转动。 机组启动后，控制系统会自动转入对机组进行监控，当温度、压力等模 拟量超过报警设定值时，就地监控系统会进行声光报警，同时触摸屏上 会弹出相应的报警信息提示，按仪表柜上的“报警消音”按钮可以将声 音消除，当报警的参数回到正常状态后，再按“报警解除”可解除报警。 当各个参数超过停车设定值时，控制系统会将停机信号送到中压起动柜， 进行停机的处理；同时触摸屏上会弹出相应的报停机信息提示，监控系 统会进行持续的声光报警，按仪表柜上的“报警消音”按钮可以将声音 消除，不处理完停机信息相关故障，系统锁闭不能再次起动机组。位于 中控室的远传按钮站也会收到同步的声光报警信号。 | 无召回片段 | 无召回片段 | 无召回片段
300GF31-T机组电压偏高，不发电原因分析？ | 1. 电压整定电位器连接线开路 2. 电压整定电位器整定值偏大 3. 发电机内部电抗器气隙过大 | 《300GF30-T天然气发电机组使用维护手册》第七章 发电机组常见故障及排除方法 二、发电机部分 | 排除方法：1. 检查20、21号接线，并接好 2. 重新调整电压整定电位器 3. 减小电抗器气隙 | 我无法回答这个问题。请问您有其他关于设备维护或操作的问题吗？ | 202144-202145#-DTY3500M240(6)压缩机组现场试验方法.pdf-4.压缩机主要技术性能指标 卧龙南阳 YZYKK710-6 4000kW 10kV，见表 4-1表4-1¦序号¦名称¦单位¦技术参数¦ ¦-¦-¦-¦-¦ ¦1¦电机类型¦¦高压正压通风防爆型定频三相异步电机¦ ¦2¦海拔高度/环境温度¦¦见第 2.1 和 2.2 条¦ ¦3¦防爆等级/防爆方式¦¦正压外壳型/ExPxdelICT4Gb¦ ¦4¦额定功率¦KW¦4000¦ ¦5¦额定电压¦V¦10000¦ ¦6¦额定频率¦Hz¦50¦ ¦7¦转速¦r/min¦1000¦ ¦8¦极数¦¦6 极¦ ¦9¦相数¦¦三相¦ ¦10¦是否变频/变频范围¦¦否 /¦ ¦11¦主电机防护等级¦¦IP55 或以上¦ ¦12¦接线盒防护等级¦¦IP55 或以上¦ ¦13¦效率¦%¦96.2%¦ ¦14¦绝缘等级¦¦F（B 级温升）¦ ¦15¦冷却方式¦¦IC616¦ ¦16¦旋转方向¦¦面对轴伸端为逆时针¦ ¦17¦定额¦¦S1（连续工作制）¦ ¦18¦噪声限值¦dB\(A\)¦$\le 90dB$（需供应商提供书面证明）¦¦19¦振动限值¦mm/s¦2.8¦ ¦-¦-¦-¦-¦ ¦20¦负载类型¦¦往复式活塞压缩机¦ ¦21¦启动方式¦¦软启动¦ ¦22¦主接线盒位置¦¦左（从电动机轴伸端看），见电机图纸¦ ¦23¦主接线盒接口¦¦NPT螺纹，内螺纹，见电机图纸¦ ¦24¦辅助接线盒位置¦¦左（从电动机轴伸端看），见电机图纸¦ ¦25¦辅助接线盒接口¦¦NPT螺纹，内螺纹，见电机图纸¦ ¦26¦电机散热电机接线口¦¦NPT螺纹，内螺纹，见电机图纸¦ ¦27¦轴承测温元件数量¦¦2（双支热电阻）¦ ¦28¦定子绕组测温元件数量¦¦6（每相两支，三用三备）¦ ¦29¦轴承润滑系统¦¦滑动轴承自润滑¦ ¦30¦轴承寿命¦¦$\ge$ 50000小时¦ ¦31¦电机轴要求¦¦42CrMo钢，抗拉强度$\ge 1080MPa$¦ ¦32¦电机输出轴¦¦尽量粗，光轴，不带键槽¦ | 202144-202145#-DTY3500M240(6)压缩机组操作维护手册.pdf-第六章 操作与运行 机组的故障主要是由压缩介质不干净、润滑和冷却不良、操作保养不当引起的。一般故障可以用清洗、调整、改善生产条件和更换零件来排除。由于故障原因复杂，不可能对所有现场问题提出具体的解决办法，本章只分析一般故障的原因，提出排除方法。 压缩机常见故障和排除方法表 8-1¦序号¦故障¦产生原因¦排除方法¦ ¦-¦-¦-¦-¦ ¦1¦机身异常 振 动或噪声¦主轴瓦、连杆瓦、十字头衬套、十字头衬套松动或磨损。¦检查间隙，紧固或更换轴承。¦ ¦¦¦十字头螺母或十字头销松动。¦拧紧或更换松动零件。¦ ¦¦¦油压低，润滑不良。¦提高油压，排除泄漏。¦ ¦¦¦润滑油型号不对。¦根据要求换用合适的润滑油。¦ ¦¦¦气缸振动引起。¦紧固活塞螺母等，见“气缸有异常振动或噪声”栏。¦ ¦¦¦地脚螺栓或其它联接螺栓松动。¦紧固螺栓。¦ ¦2¦气缸异常 振 动或噪声¦活塞螺母松动。¦拆下活塞，紧固螺母。¦ ¦¦¦活塞轴向间隙太小。¦调整活塞两端轴向间隙。¦ ¦¦¦气阀磨损或损坏。¦修理或更换零部件。¦ ¦¦¦活塞环磨损或损坏。¦更换活塞环。¦ ¦¦¦气阀安装不当，垫片损坏。¦更换垫片，重新装配气阀。¦ ¦¦¦填料破损。¦更换填料。¦ ¦¦¦气缸、活塞磨损或拉伤。¦修理或更换。¦ ¦¦¦气缸积液，产生水击现象。¦查明原因并排除故障。¦ ¦¦¦注油器供油过量或供油不足。¦调节注油器供油量。¦ ¦¦¦异物掉入气缸。¦检查并排除故障。¦ ¦¦¦工艺气管路振动引起。¦查明原因并排除故障。¦ ¦¦¦气缸支撑不合理。¦调整支撑。¦ | 202144-202145#-DTY3500M240(6)压缩机组操作维护手册.pdf-启动机组时要求：压缩机油温; ¦序号¦名称¦单位¦技术参数¦ ¦-¦-¦-¦-¦ ¦1¦电机类型¦¦高压正压通风防爆型定频三相异步电机¦ ¦2¦海拔高度/环境温度¦¦见第 2.1 和 2.2 条¦ ¦3¦防爆等级/防爆方式¦¦正压外壳型/ExPxdellCT4Gb¦ ¦4¦额定功率¦KW¦4000¦ ¦5¦额定电压¦V¦10000¦ ¦6¦额定频率¦Hz¦50¦ ¦7¦转速¦r/min¦1000¦ ¦8¦极数¦¦6 极¦ ¦9¦相数¦¦三相¦ ¦10¦是否变频/变频范围¦¦否 /¦ ¦11¦主电机防护等级¦¦IP55 或以上¦ ¦12¦接线盒防护等级¦¦IP55或以上¦ ¦13¦效率¦%¦96.2%¦ ¦14¦绝缘等级¦¦F（B 级温升）¦ ¦15¦冷却方式¦¦IC616¦ ¦16¦旋转方向¦¦面对轴伸端为逆时针¦ ¦17¦定额¦¦S1（连续工作制）¦ ¦18¦噪声限值¦dB\(A\)¦$\le$90dB（需供应商提供书面证明）¦ ¦19¦振动限值¦mm/s¦2.8¦ ¦20¦负载类型¦¦往复式活塞压缩机¦ ¦21¦启动方式¦¦软启动¦ ¦22¦主接线盒位置¦¦左（从电动机轴伸端看），见电机图纸¦ ¦23¦主接线盒接口¦¦NPT螺纹，内螺纹，见电机图纸¦ ¦24¦辅助接线盒位置¦¦左（从电动机轴伸端看），见电机图纸¦ ¦25¦辅助接线盒接口¦¦NPT螺纹，内螺纹，见电机图纸¦ ¦26¦电机散热电机接线口¦¦NPT螺纹，内螺纹，见电机图纸¦ ¦中油济柴成都压缩机分公司¦¦¦¦ ¦DTY3500M240X240X240X240X240压缩机组操作手册¦¦¦¦ 202144-202145#-DTY3500M240(6)压缩机组操作维护手册.pdf-启动机组时要求：压缩机油温; ¦27¦轴承测温元件数量¦¦2（双支热电阻）¦ ¦-¦-¦-¦-¦ ¦28¦定子绕组测温元件数量¦¦6（每相两支，三用三备）¦ ¦29¦轴承润滑系统¦¦滑动轴承自润滑¦ ¦30¦轴承寿命¦¦$\ge$50000小时¦ ¦31¦电机轴要求¦¦42CrMo钢，抗拉强度$\mathbf{\ge}$1080MPa¦ ¦32¦电机输出轴¦¦尽量粗，光轴，不带键槽¦ ¦电机结构及使用说明详见电机使用说明书。¦¦¦¦ | 202144-202145#-DTY3500M240(6)压缩机组操作维护手册.pdf-第六章 操作与运行 ¦¦¦活塞杆磨损或划伤。¦修复或更换活塞杆。¦ ¦-¦-¦-¦-¦ ¦刮油环侧隙超差。¦更换刮油环。¦¦¦ ¦11¦润 滑 油压 力 过低¦润滑系统内有空气。¦排出空气。¦ ¦¦¦运动件撞击油面产生油漆。¦降低机体油池油位。¦ ¦¦¦油温低，润滑油粘度高。¦按要求更换润滑油。¦ ¦¦¦油滤器不干净。¦清洗或更换滤芯。¦ ¦¦¦润滑系统泄漏。¦检查油管线接头。¦ ¦¦¦轴承磨损泄漏过量。¦更换轴承。¦ ¦¦¦低油压保护调节不当。¦重新调节。¦ ¦¦¦主油泵调压阀设置压力过低。¦重新调节。¦ ¦¦¦油压表失灵。¦更换油压表。¦ ¦12¦异 常 积碳¦润滑油过量。¦减少供油量。¦ ¦¦¦润滑油不合适，残碳高。¦使用推荐的润滑油。¦ ¦¦¦润滑油从进气或前一级带入。¦检查并修理洗涤罐。¦ ¦¦¦气阀损坏，泄漏产生高温。¦修理或更换零部件。¦ ¦¦¦气缸压力比大，产生高温。¦查明原因，排除故障，降低压力比。¦ ¦¦¦活塞环磨损、卡阻或断裂。¦更换活塞环。¦ ¦¦¦气缸、活塞磨损或拉伤。¦检修或更换损坏零件。¦ ¦电机常见故障详见电机维护使用说明书。¦¦¦¦附录1：推荐机组用油明细表¦机组型号¦DTY3500M240$\times$240$\times$240$\times$240$\times$240¦¦¦ ¦-¦-¦-¦-¦ ¦用油部位¦油品代号¦加油量¦油位¦ ¦压缩机曲轴箱（机身）¦往复式气体压缩机组专用油ISO150/SAE40¦$\approx 510$升¦至刻度上限¦ ¦注油器（压缩缸）¦往复式气体压缩机组专用油 ISO150¦---------¦--¦ ¦高位油箱（机身）¦往复式气体压缩机组专用油ISO150/SAE40¦208L¦至刻度上限¦ ¦高位油箱（气缸）¦往复式气体压缩机组专用油ISO150/SAE40 及以上¦208L¦至刻度上限¦ | 202144-202145#-DTY3500M240(6)压缩机组操作维护手册.pdf-3.1 机组主要数据 机组主要技术参数见表 1-1。表1-1¦机组型号¦DTY3500M240$\times$240$\times$240$\times$240$\times$240¦ ¦-¦-¦ ¦压缩机型号¦6CFB¦ ¦进气压力MPa¦$3.0\sim 4.5$（设计点：4.0）¦ ¦进气温度$\textcelsius$¦$15\sim 40$（设计点：40）¦ ¦排气压力MPa¦8.0$\sim$9（设计点：8.5）¦ ¦压缩机列数¦6¦ ¦压缩机气缸数¦6¦ ¦压缩机级数¦1¦ ¦电机额定功率kW¦4000¦ ¦电机额定转速rpm¦995¦ ¦3.1.2 外形尺寸、重量¦¦ ¦机组外形尺寸、重量见表 1-2。¦¦表1-2¦主撬外形尺寸（$长\times 宽\times 高$）mm¦$13941\times 5775\times 4500$¦ ¦-¦-¦ ¦总 重 量T¦98¦ ¦压缩机主机外形尺寸（长$\times$ 宽$\times$ 高）m¦$5103.5\times 2.764\times 1.38$¦ ¦压缩机主机重量（含气缸）T¦31.84¦ ¦压缩机最大检修部件重量kg¦5.4（不考虑电机）¦ ¦电机外形尺寸（长$\times$宽$\times$高）mm¦$4365\times 2790\times 2872$¦ ¦电机重量T¦17.8¦ ¦空冷器外形尺寸（长$\times$ 宽$\times$ 高）mm¦14360（含爬梯）$\times 5600$（含爬梯）$\times$3710¦ ¦空冷器重量T¦35¦ | 202144-202145#-DTY3500M240(6)压缩机组操作维护手册.pdf-第六章 操作与运行 ¦3¦排 气 量达 不 到设计值¦气阀、活塞环磨损或损坏，造成气阀、活塞环泄漏，特别是一级气阀、活塞环泄漏。¦检查一级气阀和活塞环，修理或更换损坏零件。¦ ¦-¦-¦-¦-¦ ¦¦¦气阀垫圈泄漏。¦检查并排除故障。¦ ¦¦¦气缸、活塞磨损或拉伤。¦检修或更换损坏零件。¦ ¦¦¦活塞杆填料泄漏。¦清洗或更换填料。¦ ¦¦¦工艺气系统泄漏。¦查明原因并排除故障。¦ ¦¦¦排气压力高于设计值。¦降低排气压力。¦ ¦¦¦可调余隙容积调节不正确。¦重新调节余隙容积。¦ ¦4¦排 气 温度 高 于正常值¦本级进、排气阀泄漏，或下一级进排气阀泄漏，或下一级活塞环泄漏引起 压力比增大。¦修理气阀，或更换气阀零件和活塞环。¦ ¦¦¦中冷器或管线结垢、堵塞。¦清洗中冷器或管线。¦ ¦¦¦进气温度高于正常值。¦清洗中冷器。¦ ¦¦¦排气压力高于正常值。¦查明原因并排除故障。¦ ¦¦¦润滑油不合适或润滑不足。¦使用合适的润滑油，增加供油量。¦ ¦5¦气 阀 损坏 或 异常磨损¦压缩介质携带固体颗粒或液滴进入气缸。¦检查分离器，查明原因排除故障。¦ ¦¦¦气阀不干净。¦清洗气阀。¦ ¦¦¦注油器供油过量或不足。¦调节注油器供油量。¦ ¦¦¦积液或气缸冷却水温度低于进气温度而产生冷凝液。¦查明原因，排除故障。¦ ¦¦¦装配不当，气阀松动或气阀压紧不均匀。¦重新装配气阀。¦ ¦6¦气缸、活塞、活塞环异常磨损¦压缩介质携带固体颗粒或液滴进入气缸。¦检查分离器，查明原因排除故障。¦ ¦¦¦润滑油不合格或润滑不良。¦按要求使用合适的润滑油，调节注油器供油量。¦ | 无召回片段 | 无召回片段 | 无召回片段 | 无召回片段
400GF30发电机组主要技术参数是多少？ | 额定功率 kW 400 额定电压 V 400 额定频率 Hz 50 额定转速 r/min 1500 额定功率因数 0.8 电机连接方式 单支撑连接 相数 三相四线 | 400GF30使用维护手册 第一章 第一节表1-1. | 表1-1 发电机组型号 单位 400GF30 机组参数 额定功率 kW 400 额定电压 V 400 额定频率 Hz 50 额定转速 r/min 1500 额定功率因数 0.8 电机连接方式 单支撑连接 相数 三相四线 | 我无法回答这个问题。请问您有其他关于设备维护或保养的问题吗？ | 202144-202145#-DTY3500M240(6)压缩机组操作维护手册.pdf-3.1 机组主要数据 机组主要技术参数见表 1-1。表1-1¦机组型号¦DTY3500M240$\times$240$\times$240$\times$240$\times$240¦ ¦-¦-¦ ¦压缩机型号¦6CFB¦ ¦进气压力MPa¦$3.0\sim 4.5$（设计点：4.0）¦ ¦进气温度$\textcelsius$¦$15\sim 40$（设计点：40）¦ ¦排气压力MPa¦8.0$\sim$9（设计点：8.5）¦ ¦压缩机列数¦6¦ ¦压缩机气缸数¦6¦ ¦压缩机级数¦1¦ ¦电机额定功率kW¦4000¦ ¦电机额定转速rpm¦995¦ ¦3.1.2 外形尺寸、重量¦¦ ¦机组外形尺寸、重量见表 1-2。¦¦表1-2¦主撬外形尺寸（$长\times 宽\times 高$）mm¦$13941\times 5775\times 4500$¦ ¦-¦-¦ ¦总 重 量T¦98¦ ¦压缩机主机外形尺寸（长$\times$ 宽$\times$ 高）m¦$5103.5\times 2.764\times 1.38$¦ ¦压缩机主机重量（含气缸）T¦31.84¦ ¦压缩机最大检修部件重量kg¦5.4（不考虑电机）¦ ¦电机外形尺寸（长$\times$宽$\times$高）mm¦$4365\times 2790\times 2872$¦ ¦电机重量T¦17.8¦ ¦空冷器外形尺寸（长$\times$ 宽$\times$ 高）mm¦14360（含爬梯）$\times 5600$（含爬梯）$\times$3710¦ ¦空冷器重量T¦35¦ | 202144-202145#-DTY3500M240(6)压缩机组操作维护手册.pdf-启动机组时要求：压缩机油温; ¦序号¦名称¦单位¦技术参数¦ ¦-¦-¦-¦-¦ ¦1¦电机类型¦¦高压正压通风防爆型定频三相异步电机¦ ¦2¦海拔高度/环境温度¦¦见第 2.1 和 2.2 条¦ ¦3¦防爆等级/防爆方式¦¦正压外壳型/ExPxdellCT4Gb¦ ¦4¦额定功率¦KW¦4000¦ ¦5¦额定电压¦V¦10000¦ ¦6¦额定频率¦Hz¦50¦ ¦7¦转速¦r/min¦1000¦ ¦8¦极数¦¦6 极¦ ¦9¦相数¦¦三相¦ ¦10¦是否变频/变频范围¦¦否 /¦ ¦11¦主电机防护等级¦¦IP55 或以上¦ ¦12¦接线盒防护等级¦¦IP55或以上¦ ¦13¦效率¦%¦96.2%¦ ¦14¦绝缘等级¦¦F（B 级温升）¦ ¦15¦冷却方式¦¦IC616¦ ¦16¦旋转方向¦¦面对轴伸端为逆时针¦ ¦17¦定额¦¦S1（连续工作制）¦ ¦18¦噪声限值¦dB\(A\)¦$\le$90dB（需供应商提供书面证明）¦ ¦19¦振动限值¦mm/s¦2.8¦ ¦20¦负载类型¦¦往复式活塞压缩机¦ ¦21¦启动方式¦¦软启动¦ ¦22¦主接线盒位置¦¦左（从电动机轴伸端看），见电机图纸¦ ¦23¦主接线盒接口¦¦NPT螺纹，内螺纹，见电机图纸¦ ¦24¦辅助接线盒位置¦¦左（从电动机轴伸端看），见电机图纸¦ ¦25¦辅助接线盒接口¦¦NPT螺纹，内螺纹，见电机图纸¦ ¦26¦电机散热电机接线口¦¦NPT螺纹，内螺纹，见电机图纸¦ ¦中油济柴成都压缩机分公司¦¦¦¦ ¦DTY3500M240X240X240X240X240压缩机组操作手册¦¦¦¦ 202144-202145#-DTY3500M240(6)压缩机组操作维护手册.pdf-启动机组时要求：压缩机油温; ¦27¦轴承测温元件数量¦¦2（双支热电阻）¦ ¦-¦-¦-¦-¦ ¦28¦定子绕组测温元件数量¦¦6（每相两支，三用三备）¦ ¦29¦轴承润滑系统¦¦滑动轴承自润滑¦ ¦30¦轴承寿命¦¦$\ge$50000小时¦ ¦31¦电机轴要求¦¦42CrMo钢，抗拉强度$\mathbf{\ge}$1080MPa¦ ¦32¦电机输出轴¦¦尽量粗，光轴，不带键槽¦ ¦电机结构及使用说明详见电机使用说明书。¦¦¦¦ | 202144-202145#-DTY3500M240(6)压缩机组操作维护手册.pdf-4.1 压缩机 第四章 结构与功用 DTY3500M240X240X240X240X240压缩机组主要由压缩机、电动机、联轴器、工艺气管路系统、冷却系统、润滑系统、仪表控制系统、高位油箱部件、电加热器部件、底座等部件组成。4.1 压缩机 机组选用中油济柴成都压缩机公司生产的 6CFB 压缩机。该机为对称平衡型往复活塞式压缩机，主要由机体、十字头滑道体、气缸、气阀、曲轴、连杆、十字头、活塞、冷却系统、润滑系统等组成。曲轴前端为动力输入端，后端配置润滑系统，曲轴通过链轮直接驱动机体油泵和注油器。一级气缸头端设置有可调余隙容积缸，可根据需要调节排气量。1. 机体（见《主机技术手册》） 2. 曲轴（见《主机技术手册》） 3. 连杆（见《主机技术手册》） 4. 十字头（见《主机技术手册》） 5. 气缸、活塞、气阀 主要技术数据见表 4-4.1 表4-1¦压缩级数¦¦1¦ ¦-¦-¦-¦ ¦气缸直径 mm¦¦240¦ ¦气缸最大允许工作压力 MpaG¦¦13.5¦ ¦气缸作用方式¦¦双作用¦ ¦气缸冷却方式¦¦空冷¦ ¦可调余隙缸¦¦有¦ ¦可调余隙值 mm¦¦101.6¦ ¦固定余隙 %¦HE¦27.68¦ ¦¦CE¦30.19¦ ¦气缸材料¦¦QT600-3¦ ¦活塞杆材料¦¦38CrMoA1¦ ¦中油济柴成都压缩机分公司¦¦¦ ¦DTY3500M240X240X240X240X240压缩机组操作手册¦¦¦¦活塞材料¦38CrMoA1¦ ¦-¦-¦ ¦单缸填料总成数量¦1¦ ¦单缸活塞环数量¦4¦ ¦单缸支撑环数量¦1¦ ¦气阀结构型式¦网状阀¦ ¦进/排气阀数量¦4/4¦ | 202144-202145#-DTY3500M240(6)压缩机组现场试验方法.pdf-4.压缩机主要技术性能指标 卧龙南阳 YZYKK710-6 4000kW 10kV，见表 4-1表4-1¦序号¦名称¦单位¦技术参数¦ ¦-¦-¦-¦-¦ ¦1¦电机类型¦¦高压正压通风防爆型定频三相异步电机¦ ¦2¦海拔高度/环境温度¦¦见第 2.1 和 2.2 条¦ ¦3¦防爆等级/防爆方式¦¦正压外壳型/ExPxdelICT4Gb¦ ¦4¦额定功率¦KW¦4000¦ ¦5¦额定电压¦V¦10000¦ ¦6¦额定频率¦Hz¦50¦ ¦7¦转速¦r/min¦1000¦ ¦8¦极数¦¦6 极¦ ¦9¦相数¦¦三相¦ ¦10¦是否变频/变频范围¦¦否 /¦ ¦11¦主电机防护等级¦¦IP55 或以上¦ ¦12¦接线盒防护等级¦¦IP55 或以上¦ ¦13¦效率¦%¦96.2%¦ ¦14¦绝缘等级¦¦F（B 级温升）¦ ¦15¦冷却方式¦¦IC616¦ ¦16¦旋转方向¦¦面对轴伸端为逆时针¦ ¦17¦定额¦¦S1（连续工作制）¦ ¦18¦噪声限值¦dB\(A\)¦$\le 90dB$（需供应商提供书面证明）¦¦19¦振动限值¦mm/s¦2.8¦ ¦-¦-¦-¦-¦ ¦20¦负载类型¦¦往复式活塞压缩机¦ ¦21¦启动方式¦¦软启动¦ ¦22¦主接线盒位置¦¦左（从电动机轴伸端看），见电机图纸¦ ¦23¦主接线盒接口¦¦NPT螺纹，内螺纹，见电机图纸¦ ¦24¦辅助接线盒位置¦¦左（从电动机轴伸端看），见电机图纸¦ ¦25¦辅助接线盒接口¦¦NPT螺纹，内螺纹，见电机图纸¦ ¦26¦电机散热电机接线口¦¦NPT螺纹，内螺纹，见电机图纸¦ ¦27¦轴承测温元件数量¦¦2（双支热电阻）¦ ¦28¦定子绕组测温元件数量¦¦6（每相两支，三用三备）¦ ¦29¦轴承润滑系统¦¦滑动轴承自润滑¦ ¦30¦轴承寿命¦¦$\ge$ 50000小时¦ ¦31¦电机轴要求¦¦42CrMo钢，抗拉强度$\ge 1080MPa$¦ ¦32¦电机输出轴¦¦尽量粗，光轴，不带键槽¦ | 202144-202145#-DTY3500M240(6)压缩机组现场试验方法.pdf-1. 压缩机主要性能指标。见表 4_2 表4-2¦机组型号¦DTY3500M240$$\times$$240$$\times$$240$$\times$$240$$\times$$240¦ ¦-¦-¦ ¦压缩机型号¦6CFB¦ ¦进气压力MPa¦$$3.0\sim 4.5$$（设计点：4.0）¦ ¦进气温度$$°C$$¦$$15\sim 40$$（设计点：40）¦ ¦排气压力MPa¦$$8.0\sim 9$$（设计点：8.5）¦ ¦压缩机列数¦6¦ ¦压缩机气缸数¦6¦ ¦压缩机级数¦1¦ ¦电机额定功率kW¦4000¦ ¦电机额定转速rpm¦995¦ | 游车使用维护手册.pdf-1.4主要技术参数 ¦名称¦滑轮外径mm¦重量KG¦额定载荷 KN¦外形尺寸长x宽x高mm¦钢丝绳直径mm¦ ¦-¦-¦-¦-¦-¦-¦ ¦225 游车¦$$\Phi$$ 1120¦3422¦2250¦2320X1190X630¦$$\Phi$$ 32¦ ¦315 游车¦$$\Phi$$ 1270¦5580¦3150¦2690X1350X800¦$$\Phi$$ 35¦ ¦450 游车¦$$\Phi$$ 1524¦8130¦4500¦3110X1600X840¦$$\Phi$$ 38¦ ¦585 游车¦$$\Phi$$ 1524¦8510¦5850¦3152X1600X840¦$$\Phi$$ 42¦ ¦675 游车¦$$\Phi$$ 1524¦10810¦6750¦3410X1600X1150¦$$\Phi$$ 45¦ ¦900 游车¦$$\Phi$$ 1650¦15890¦9000¦3710X1740X1265¦$$\Phi$$ 48¦ ¦1125 游车¦$$\Phi$$ 1650¦17000¦11500¦3563X1740X1465¦$$\Phi$$ 48¦ | 无召回片段 | 无召回片段 | 无召回片段 | 无召回片段
400GF30发电机组冷机下开机对加速加载有何要求？ | 在怠速600-700r/min下运转暖机。待柴油机油温、水温上升到40℃以上时，可以开始加速和加载。 | 400GF30使用维护手册 第四章 第二节。 | 二、机组的起动与加载 1、起动与加载的操作步骤 （1）按以上要求做好准备工作。然后，起动机组。在怠速600-700r/min下运转暖机。待柴油机油温、水温上升到40℃以上时，可以开始加速和加载。 （2）使机组在额定转速1500r/min下运行，调整控制屏上的电压调整电位器，使机组的空载电压为400V。 （3）按下主开关合闸按扭或手动闭合主开关，主开关合闸指示灯应亮起，同时主开关分闸指示灯灭，机组向负载供电。 （4）逐渐增加负载，同时调整转速和电压，使机组在额定频率和额定电压下运行。 （5）转动电压转换开关，检查三相电压是否平衡。 | 我无法回答这个问题。请问您有其他关于济柴动力设备的维护与保养的问题吗？ | 202144-202145#-DTY3500M240(6)压缩机组操作维护手册.pdf-第一章 安全 4.1.4 工艺气管路 1. 工艺气管路主要包括压缩机进气、排气管路、旁通管路、放空管路、缓冲罐、分离器、安全阀等零部件组成，机组配置自动阀，可以实现压缩气体的安全输送和机组的启动、空负荷运行、加载、卸载及停机。 2. 一级进气、一级排气管路上设置安全阀，对机组起超压保护作用。 3. 每级压缩缸都配有进气和排气缓冲罐，用以稳定压缩缸的进、排气压力，减小 中油济柴成都压缩机分公司 DTY3500M240X240X240X240X240压缩机组操作手册 气流脉动。 4. 压缩机各级进气前安装有进气分离器（一级进气分离器前装有临时锥形过滤器），工艺气出口设置有出口分离器，可分离出工艺气中的固、液体杂质和润滑油等；分离器底部安装有自动排污阀和手动排污阀。 5. 工艺气进气口、排气口、排污口、放空口均接管至撬边。 6. 进气总管设有进气气动切断阀，排气总管设置止回阀和排气气动切断阀、气动旁通开关/调节阀、自动放空阀，实现机组启动、加载、卸载、停机等操作。 禁止在不停机的情况下更换机组内的所有阀门。 4.1.5空冷器 空冷器由一级气管束、冷却水管束、风机电机、构架、百叶窗组成。冷却管为缠绕式翅片管。风扇由电机（两台）通过皮带传动驱动。详见空冷器使用说明书。 4.1.6加热器部件 本机组压缩机设置有自动预润滑系统。机组较长时间停止运行的情况下启动机组时，必须对各运动副进行预润滑，防止机组启动时各运动副的拉伤。当环境温度较低时，启动压缩机前应合上预润滑电源开关，启用自动预润滑及润滑油自动预加热系统（外循环加热装置），使润滑油温度升高，观察润滑油预加热指示灯，待指示灯熄灭后方可启动机组。当环境温度较高时，自动预加热系统（当润滑油温度高于某一数值时，系统不能启动，本机组温度设定值是<图片>示例图1</图片>OFF,<图片>示例图2</图片>ON(<图片>示例图3</图片>可调）超过温度设置点后自动停止，低于温度设置点后自动启动）， 外循环加热装置的操作说明详见外循环加热装置使用说明书。 | 202144-202145#-DTY3500M240(6)压缩机组操作维护手册.pdf-启动机组时要求：压缩机油温; ¦序号¦名称¦单位¦技术参数¦ ¦-¦-¦-¦-¦ ¦1¦电机类型¦¦高压正压通风防爆型定频三相异步电机¦ ¦2¦海拔高度/环境温度¦¦见第 2.1 和 2.2 条¦ ¦3¦防爆等级/防爆方式¦¦正压外壳型/ExPxdellCT4Gb¦ ¦4¦额定功率¦KW¦4000¦ ¦5¦额定电压¦V¦10000¦ ¦6¦额定频率¦Hz¦50¦ ¦7¦转速¦r/min¦1000¦ ¦8¦极数¦¦6 极¦ ¦9¦相数¦¦三相¦ ¦10¦是否变频/变频范围¦¦否 /¦ ¦11¦主电机防护等级¦¦IP55 或以上¦ ¦12¦接线盒防护等级¦¦IP55或以上¦ ¦13¦效率¦%¦96.2%¦ ¦14¦绝缘等级¦¦F（B 级温升）¦ ¦15¦冷却方式¦¦IC616¦ ¦16¦旋转方向¦¦面对轴伸端为逆时针¦ ¦17¦定额¦¦S1（连续工作制）¦ ¦18¦噪声限值¦dB\(A\)¦$\le$90dB（需供应商提供书面证明）¦ ¦19¦振动限值¦mm/s¦2.8¦ ¦20¦负载类型¦¦往复式活塞压缩机¦ ¦21¦启动方式¦¦软启动¦ ¦22¦主接线盒位置¦¦左（从电动机轴伸端看），见电机图纸¦ ¦23¦主接线盒接口¦¦NPT螺纹，内螺纹，见电机图纸¦ ¦24¦辅助接线盒位置¦¦左（从电动机轴伸端看），见电机图纸¦ ¦25¦辅助接线盒接口¦¦NPT螺纹，内螺纹，见电机图纸¦ ¦26¦电机散热电机接线口¦¦NPT螺纹，内螺纹，见电机图纸¦ ¦中油济柴成都压缩机分公司¦¦¦¦ ¦DTY3500M240X240X240X240X240压缩机组操作手册¦¦¦¦ 202144-202145#-DTY3500M240(6)压缩机组操作维护手册.pdf-启动机组时要求：压缩机油温; ¦27¦轴承测温元件数量¦¦2（双支热电阻）¦ ¦-¦-¦-¦-¦ ¦28¦定子绕组测温元件数量¦¦6（每相两支，三用三备）¦ ¦29¦轴承润滑系统¦¦滑动轴承自润滑¦ ¦30¦轴承寿命¦¦$\ge$50000小时¦ ¦31¦电机轴要求¦¦42CrMo钢，抗拉强度$\mathbf{\ge}$1080MPa¦ ¦32¦电机输出轴¦¦尽量粗，光轴，不带键槽¦ ¦电机结构及使用说明详见电机使用说明书。¦¦¦¦ | 202144-202145#-DTY3500M240(6)压缩机组操作维护手册.pdf-（二）容积法 5.3.22 机组最终试车准备 按照说明书中的推荐，向注油器油箱中加入合适类型和重量的润滑油。这样，压缩机气缸的拆卸和组装完毕，为压缩机投入使用做好了准备。 在注油器上使用手动泵油，排除所有注油管线内的空气，继续使用手动注油泵直到气缸内及填料处有润滑油出现。 8. 给机组冷却系统加注冷却液，排除系统中的空气。 9. 校准全部仪表、报警和停机装置，进行综合测试。 5.3.23 控制盘 1. 初步检仪表盘的连接和运转情况。任何情况下，机组运行必须在仪表控制系统正常工作情况下进行，否则在机组磨合期间和操作人员停机之前，电机或压缩机可能已发生了故障，甚至已经造成了严重的破坏。 2. 从发动机上拆下超速停车装置进行测试，然后重新安装上。（电机除外） | 202144-202145#-DTY3500M240(6)压缩机组操作维护手册.pdf-第六章 操作与运行 6.2.初次启动 新机组或检修后的机组初次启动时，操作人员应注意观察工艺气、润滑油的压力、温度，有无异常振动、异常噪声和其它异常现象。操作人员必须熟悉控制柜和仪表盘的操作过程，控制柜和仪表盘可控制机组的启动、停车，并能监测运行参数，报警或停机。初步启动时，控制柜前必须有人操作，若出现故障应立即停机，以避免机组损坏。 1.初次启动前，从每一个气缸的每一端至少卸下一个进气阀，使压缩机气缸和进气系统连通，机组能完全无负荷启动。在气缸孔壁面涂满润滑油。为了防止外部杂物进入气缸，卸下气阀后应重新装上阀盖。并设置好机组报警保护停机参数值。 2.再次检查是否完全做好启动前的准备，所有管线、阀门是否安装正确，压缩机是否已预润滑，确认机组成套设备均符合启动条件后方可启动机组。 3. 按《长庆DTY3500仪表控制系统使用说明书》中控制系统相关步骤启动主电机。 4.机组启动后，检查压缩机润滑油压力等参数，有无异常振动、噪声和过热现象，若有异常应立即停机检查并排除故障。 5. 运行1分钟停机检查。触摸各轴承和十字头滑道有无过热，气缸和活塞杆填料润滑是否良好。拆卸气缸盖和气阀检查，气缸内是否有焊渣，铁锈和其它异物，若一切正常擦干净气缸内壁和气阀，装上气缸盖和气阀。 6.机组启动和运行时若有异常情况发生而保护系统未动作时可按‘紧急停机’按钮紧急停止机组运行。 6.3.初次空负荷运行 机组初次启动正常后可进行初次空负荷运行。 1.空负荷运行时每一个气缸的每一端至少卸下一个进气阀。 2.空负荷运行时，工艺气管路的进气阀、排气阀处于关闭状态，放空阀和旁通阀处于开启状态。 中油济柴成都压缩机分公司 DTY3500M240X240X240X240X240压缩机组操作手册 3.检查压缩机润滑油压力、压缩机气缸注油器工作是否正常，润滑油管路是否有泄漏，是否有异常碰撞、振动、噪声和发热，若无异常运行5分钟。 4.停机检查。 5.若无异常，运行15分钟后停机，按6.2条5款要求检查。 然后运转40分钟后停机按6.2条5款要求检查。若一切正常，再次检查并拧紧各紧固件，消除各系统管路的泄漏，装入进气阀，做好加载运行准备。 | 202144-202145#-DTY3500M240(6)压缩机组现场试验方法.pdf-4.压缩机主要技术性能指标 卧龙南阳 YZYKK710-6 4000kW 10kV，见表 4-1表4-1¦序号¦名称¦单位¦技术参数¦ ¦-¦-¦-¦-¦ ¦1¦电机类型¦¦高压正压通风防爆型定频三相异步电机¦ ¦2¦海拔高度/环境温度¦¦见第 2.1 和 2.2 条¦ ¦3¦防爆等级/防爆方式¦¦正压外壳型/ExPxdelICT4Gb¦ ¦4¦额定功率¦KW¦4000¦ ¦5¦额定电压¦V¦10000¦ ¦6¦额定频率¦Hz¦50¦ ¦7¦转速¦r/min¦1000¦ ¦8¦极数¦¦6 极¦ ¦9¦相数¦¦三相¦ ¦10¦是否变频/变频范围¦¦否 /¦ ¦11¦主电机防护等级¦¦IP55 或以上¦ ¦12¦接线盒防护等级¦¦IP55 或以上¦ ¦13¦效率¦%¦96.2%¦ ¦14¦绝缘等级¦¦F（B 级温升）¦ ¦15¦冷却方式¦¦IC616¦ ¦16¦旋转方向¦¦面对轴伸端为逆时针¦ ¦17¦定额¦¦S1（连续工作制）¦ ¦18¦噪声限值¦dB\(A\)¦$\le 90dB$（需供应商提供书面证明）¦¦19¦振动限值¦mm/s¦2.8¦ ¦-¦-¦-¦-¦ ¦20¦负载类型¦¦往复式活塞压缩机¦ ¦21¦启动方式¦¦软启动¦ ¦22¦主接线盒位置¦¦左（从电动机轴伸端看），见电机图纸¦ ¦23¦主接线盒接口¦¦NPT螺纹，内螺纹，见电机图纸¦ ¦24¦辅助接线盒位置¦¦左（从电动机轴伸端看），见电机图纸¦ ¦25¦辅助接线盒接口¦¦NPT螺纹，内螺纹，见电机图纸¦ ¦26¦电机散热电机接线口¦¦NPT螺纹，内螺纹，见电机图纸¦ ¦27¦轴承测温元件数量¦¦2（双支热电阻）¦ ¦28¦定子绕组测温元件数量¦¦6（每相两支，三用三备）¦ ¦29¦轴承润滑系统¦¦滑动轴承自润滑¦ ¦30¦轴承寿命¦¦$\ge$ 50000小时¦ ¦31¦电机轴要求¦¦42CrMo钢，抗拉强度$\ge 1080MPa$¦ ¦32¦电机输出轴¦¦尽量粗，光轴，不带键槽¦ | 长庆DTY3500仪表控制系统使用说明书2021.8.16.pdf-仪表控制系统注意事项 底梁两条 G21/27 DQR-U711-AB2 304 76.8 N G21/27B进线电缆外径为40-65mm,出线电缆外径为455mm; V 2 2 华荣科技股份有限公司 A 7 WARDM WARM TECHNOLOGY INCORPORATED COMPANY 4.3 1 1 F H K L 一次系统图 (电源进线口（防爆加夹紧头）进线电缆预计3\times150+2)<图片>示例图4</图片> 二次原理图 (中油济柴成都压缩机公司U12M12TB14PLC柜来控制信号A)<图片>示例图5</图片> (中油济柴成都压缩机公司TB14KM10185空冷电机一运转TB)<图片>示例图6</图片> (空冷电机一运转TB14TB14KM11018510302TB1)<图片>示例图7</图片> | 无召回片段 | 无召回片段 | 无召回片段 | 无召回片段
400GF30发电机组安装环境有何要求？ | 柴油发电机组安装的环境应满足下列要求： 1. 机组应安装在通风良好、环境清洁，并靠近主要用电设备及配电室的机房内。机房应设置排风设施。排气管表面应包扎隔热材料，以减少室内散热。闭式机组的机房可通过机组所带风扇向室外排风，促进机房内空气对流。 2. 机房内不允许放置能产生酸、碱等腐蚀性气体的物品。 3. 应设置排气引管将柴油机排出的废气引至室外。 4. 应设置足够容积的燃油箱，油箱出口位置应高于柴油机气缸盖顶端。 5. 机组之间安装间距应不小于0.8m，周围2m内不要安装其他设备或堆放物。 | 400GF30使用维护手册 第三章 第三节。 | 三、机组安装的环境要求 柴油发电机组安装的环境应满足下列要求： 1. 机组应安装在通风良好、环境清洁，并靠近主要用电设备及配电室的机房内。机房应设置排风设施。排气管表面应包扎隔热材料，以减少室内散热。闭式机组的机房可通过机组所带风扇向室外排风，促进机房内空气对流。 2. 机房内不允许放置能产生酸、碱等腐蚀性气体的物品。 3. 应设置排气引管将柴油机排出的废气引至室外。 4. 应设置足够容积的燃油箱，油箱出口位置应高于柴油机气缸盖顶端。 5. 机组之间安装间距应不小于0.8m，周围2m内不要安装其他设备或堆放物。 | 我无法回答这个问题。请问您有其他关于设备维护或操作的问题吗？ | 202144-202145#-DTY3500M240(6)压缩机组操作维护手册.pdf-第一章 安全-第五章 安装 机组的技术性能及使用寿命与基础的设计、施工和安装密切相关，正确安装对机组正常运行是非常重要的。本机为撬装机组，即电机、压缩机、冷却器等设备已安装在一个公共刚性底座上，机组现场安装即是将底座放在地基上，找正、调平、灌浆和紧固。本章叙述了模块化气体压缩机组的吊装、安装和运行，以方便用户对主要设备的使用和管理。（本章阐述的内容为有基础压缩机安装过程，无固定基础压缩机勿需安装，但可参考有基础压缩机安装的相关步骤和数值） 注意：压缩机撬的装配和安装应由合格的人员进行，并遵循设备说明书和操作流程（包括关于气体压缩机系统、设备和安全规范的知识）。其它信息可参考“压缩机”和“电机”说明书中的操作指南中章节。 警告！!该设备的检修应由经过专业和安全培训合格的技术人员承担，应使用合适的工具和安全设备。所有参与人员都应阅读相关操作手册。 5.1 概述 本章将提供压缩机撬现场装配与安装方面的信息。 新的撬装式压缩机组的各零部件在生产厂装配车间组装完毕后，运达至现场，提供了工艺接口，与相应管口对接后，进行安装调试后便可使用。 由于运输尺寸和吨位应满足国家运输标准规定要求。为了方便运输，一些部件需要拆卸下来（如压缩机、降声罩等超宽、超高部分），在压缩机撬安装到地基上后，再重新组装。该机组的最终组装将在用户现场完成。 5.2 安装场地 必须为机组提供运行和维护所需的足够空间，给运输车辆留出足够活动空间。机组应远离放空管、明火等危险区，安装在整洁和干燥的场所。尽量减小管线长度。应将机组的排放天然气和废液用管道输送到远离压缩机处。 机组与工厂、住宅区应保持足够的距离，以避免噪音干扰、安全危害等问题发生。尽可能选择风沙小、地势高的安装场地，注意排水和通风。 中油济柴成都压缩机分公司 DTY3500M240X240X240X240X240压缩机组操作手册 | 202144-202145#-DTY3500M240(6)压缩机组操作维护手册.pdf-第一章 安全-5.3 安装-5.3.1 安装准备 1. 压缩机组安装前，施工现场土建工程已基本结束，即基础具备安装条件，基础附近的地下工程已基本完成，场地已平整；施工运输和消防道路畅通。 2. 施工用的水、电、气与安装用的运输设备、零部件存放设施等具备使用条件。 3. 施工现场具备防火、防风、防雨、防冻等安全防护措施。 4. 基础外观不得有裂纹、蜂窝、空洞、露筋等缺陷。 5. 按照压缩机组安装基础图要求，校核基础，符合图纸要求。 6. 清除安装基础上表面所有松散的混凝土、碎片和污物（一般需要将安装基础上表面$15\sim 20mm$ 的疏松层清除掉）。 7. 清除露出基础表面地脚螺栓孔及周围部分的覆盖物。 8. 按要求将地脚螺栓孔壁作錾毛处理。 9. 按要求清洁地脚螺栓孔及孔壁，核实地脚螺栓孔深度和地脚螺栓长度符合图纸要求。 10. 按要求清洁基础上表面，除去表面所有污物，确保基础表面与灌浆材料的较好结合。 | 202144-202145#-DTY3500M240(6)压缩机组操作维护手册.pdf-第一章 安全-6. 皮带装上皮带轮后，应进行皮带张紧度检查。其方法是： 5.3.11 消声器安装（如有） 1. 按照工厂设计图纸要求将消声器就位，消声器固定要牢靠。 2. 按照设计图纸要求布置安装管线支撑，按照设计图纸要求正确安装波纹补偿器，不得随意改变波纹补偿器的安装位置和方向。安装时波纹补偿器应保持自由长度（安装完成后将预压紧螺栓拆除掉），安装时应避免波纹补偿器出现弯曲、拉长、压短或扭曲等现象。 5.3.12 仪表柜安装 1. 按照工厂设计图纸要求将仪表柜正确就位，仪表柜固定要牢靠。仪表柜应安装在光线充足，通风良好和操作维修方便的地方，不应安装在振动大，潮湿，易受机械损伤，有强电磁场感染，高温，温度变化剧烈和腐蚀性气体的位置。 中油济柴成都压缩机分公司 DTY3500M240X240X240X240X240压缩机组操作手册 2. 仪表柜柜体要求安装竖直，安装时应避免仪表柜柜体倾斜或扭曲，其垂直度允许偏差为1.5mm/m,水平度允许偏差为1mm/m。 3. 按照工厂设计图纸要求正确连接仪表柜的电源线路、接地线路、与主撬连接的控制线路等，线路排列整齐，多股线芯端头应采用连接片或者线鼻子，线端应有标号，必须符合有关规范。接地线路阻值在1欧姆以下。 4. 按照工厂设计图纸要求正确连接仪表柜与主撬之间的测压管线，管线排列整齐，安装完毕后应进行吹扫。吹扫合格后添加硅油，气源装置使用前应按设计文件要求设定气源压力值。 5. 按照工厂设计图纸要求连接仪表柜与主撬之间的仪表风管路等，管线排列整齐，符合有关规范。 6.所有的控制线路的电线应按技术要求做穿管等防护处理；有防爆要求的，需符合有关规范要求。仪表用信号和控制电缆与电力电缆间的最小净距离应为800mm。埋地深度不应小于700mm。 5.3.13 机组外循环电加热器安装 1. 按照工厂设计图纸要求将外循环电加热器正确就位，固定要牢靠。 2. 按照工厂设计图纸要求正确连接外循环电加热器的电源线路、接地线路，线路排列整齐，符合有关规范。 3. 按照工厂设计图纸要求正确连接外循环电加热器与主撬之间的管线，管线固定牢靠。 | 202144-202145#-DTY3500M240(6)压缩机组操作维护手册.pdf-第一章 安全-5.3 安装-5.3.2压缩机组就位-5.3.3压缩机组找平 1.机组找平之前，先对水平仪进行检查和校核。找平用水平仪的精度不低于0.02mm/m,其检定日期应有效。可用原地180$$^{\circ}$$方向旋转的方法测试水平仪是否工作正常。 2. 卸下曲轴箱顶盖板。 3. 清洁所有找平表面以确保没有油漆、锈渍、污垢等，其表面不允许有突刺和凹痕。 4. 机组就位后，使用水平仪检测机组的横向和纵向水平度。根据水平仪显示的数据，调节机组找平顶丝，直至机组横向和纵向水平度$$\le$$0.083mm/m。机组找正时应注意： a) 调节找平顶丝时，每次调节量应尽量小，尽量做到只正旋顶丝，不反旋顶丝。机组调整总上升高度尽量少，为机组精找平预留足够高度调整余量； b)每次找平顶丝调节完毕后，应对所有支承斜垫铁进行调整、检查，确保所有斜垫铁处于承重状态； c)每次找平顶丝调节完毕后，应用水平仪检测机组横向和纵向水平度； d) 重复a)、b)、c)步骤内容，直至机组横向和纵向水平度符合要求； 5.机组横向和纵向水平度符合要求后，再次检查机组垫铁组的总高度(30$$\sim$$70mm),以方便灌浆操作，确保灌浆填充质量。 中油济柴成都压缩机分公司 DTY3500M240X240X240X240X240压缩机组操作手册 6. 若机组平、斜垫铁的总高度低于规定下限值，增加机组所有支承斜垫铁厚度，重复 5.3.4、5.3.5、5.3.6 步骤内容，直至机组横向和纵向水平度符合要求。 7.机组横向和纵向水平度符合技术文件要求后应做好记录，认真填写附表相应内容。 8. 压缩机组找平后，检查垫铁组布置情况，应符合下列要求： a)每一垫铁组应放置整齐平稳，接触良好，并应露出底座10$$\sim$$30mm; b) 地脚螺栓两侧的垫铁组，每块垫铁伸入压缩机组底座底面的长度，均应超过地脚螺栓； c)压缩机底座的底面与垫铁接触宽度不够时，垫铁组放置的位置应保证底座坐落在垫铁组承压面的中部； d)配对斜垫铁的搭接长度应不小于全长的3/4,其相互间的偏斜角$$\alpha$$ 应不大于3$$^{\circ}$$（见图1）； (\alpha)<图片>示例图1</图片>(图1斜垫铁放置位置示意图) 5.3.3压缩机组找平 注：无固定基础机组安装，应放置在土质牢固、坚实平整的基础上，其纵向或横向倾斜度不大于 4$$\mathbf{^{\circ}}$$ ,且机组运行过程中地基不允许有下沉的现象。 | 202144-202145#-DTY3500M240(6)压缩机组操作维护手册.pdf-第一章 安全 以下为安全预防措施。在对压缩机组进行正确的安装、操作或维修时，必须完全遵守以下的安全法则和要求。 1.在操作维护本压缩机组前，务必仔细阅读本使用手册，熟悉电机和压缩机原理、性能、结构，掌握安全运转规范。 2. 开机前，应排出压缩机各级分离器中的冷凝液。 3.操作人员应定期温习压缩机的启车、停车和紧急停车等操作程序。 4.使用符合要求的油、水、气，这是压缩机安全运行的必要条件。 5.应定期检查压缩机组进气口至排气口的所有管路、容器和配件。 严禁压缩机超速、超温、超压、超负荷运行。 7. 电器、仪表控制系统的接地应可靠，切勿短路。 8. 压缩机运行时，请勿靠近旋转运动件，如：联轴器等。 9. 勿接触高温表面，如排气缓冲罐及排气管线等。 10.压缩机组运行时，禁止在压缩机组附近吸烟或使用明火。 11. 压缩机组运行时，禁止在压缩机组上放置工具、杂物、棉纱、布头和其他易燃品。 12.在检查、维修机组之前，应在启动按扭上挂上一个"禁止操作"的警示牌，确保机组在维护、保养时不会运转起来，并卸掉机组的油压、气压，所有控制开关设置在"OFF"位置，断开启动器电源以防意外的重新启动。 13.所有压力容器需按规定进行维护、检验，安全阀、压力表、温度表和传感器按规定定期调校。 14.在任何情况下，都不应使用易燃液体清洗气阀、过滤器、气道、工艺气管道以及正常工作条件下与压缩介质接触的其它零件。 15.机组在运转前应检查油、气有无泄漏，确保机组的正常工作。 16.查找压缩机泄漏时，一定要戴上防护手套，并防止高压或高温气、液的伤害。 17.冬季启动机组，应严格按机组低温/冬季启机操作规程进行。 18.机组正常运转时，不得通过呼吸器的孔将油加入曲轴箱。这会使油成泡沫状，可能导致强制润滑系统内的无油流停车。 19.保养、维护时必须使用不起毛的擦布进行擦拭，保证绝对清洁。 20.保养期间重新装上非压力位置的垫圈时，应抹上油脂以便今后容易拆卸。 21.当压缩机的润滑油温度达到30℃以上时，机组方可带负荷运行。 22.机组运转时，操作人员必须能清楚地看见所有警告标志与标贴。23.在进行机组清洗、检修或修理时先让压缩机冷却至室温，高温部件或液体可能引起严重的人员伤亡。 24.正确穿戴劳保衣物和使用适当的防护设备，避免人员伤亡。 25.正确使用和处理清洗溶液，处理或使用不当可能导致严重的人员伤亡。清洗时禁止使用汽油、油漆稀释剂或其他高挥发液体。 26.正确使用和处理液氮或干冰，避免人员的伤亡。 27.在维修、排放、冲洗或吹净冷却系统时须使用防护衣具，冷却剂（如有）的工作温度范围为79℃~91℃，接触高温冷却剂或冷却剂蒸气会导致严重的人员伤亡。 28.除熟悉有关电气组件的合格人员，其他人员不要随意进行电气设备的安装、设定、维护或操作，电击可能引起严重人员伤亡。 29.在连接或检修电气系统组件前，需断开所有电源，电击可能引起严重人员伤亡。 30.在连接任何能存储电能的电气部件前，应对其正确地放电，电击会引起严重的人员伤亡。 31.现场正确使用消防设备，以免火灾引起人员伤亡。 32.当维修或使用带有弹簧的产品时应采用合适的防护装置。如果设备或方法使用不当，弹簧在拉伸或压缩时将会弹出，可能引起严重的人员伤亡。 33.吊装机组时须考虑起吊体的重量，使用恰当的设备吊装和可靠的起吊方法，如采取的预防措施不充分可能引起严重的人员伤亡。 34.机组或部件处于悬挂状态下，不要在其下行走或站立，否则可能引起严重的人员伤亡。 36.在机组及周围进行焊接或动火时，应该确保与油、可燃气的绝对隔离，以免引起火灾。 | 202144-202145#-DTY3500M240(6)压缩机组操作维护手册.pdf-5.3.22 机组最终试车准备 1.机组试车前应具备下列条件： 主机、附属设备、管线等安装工作应全部完毕，施工记录及资料应齐全； 与试车有关的工艺管线及设备吹扫、清洗、气密试验完成（包括机组外围管线）； 保温、保冷等工作基本完成； 与试车有关的土建、水、气、电气仪表控制系统等公用工程施工结束； 参加试车的人员，应熟知试车工艺，掌握操作规程； 现场环境应符合机组运行要求； g)按有关规定布置有必要的消防设施和安全防护设施及用具。 2. 如果机组在运输时卸下了气缸和活塞，现场须重新安装压缩机气缸和活塞，调整活塞死点间隙并检查活塞杆跳动。调整活塞杆跳动量在规定的范围内，并记录活塞杆跳动量和十字头间隙，供将来参考。 3. 如果机组在运输时活塞和气缸是安装在机组上的，试机前只需再重新检查和校正活塞死点间隙，活塞杆跳动和十字头间隙。记录这些数据以供将来参考。 4. 卸下压缩缸的进气阀，盘车数转，观察没有问题后，重新安装上进气阀和阀盖。 卸下压缩缸的进气阀，盘车数转，观察没有问题后，重新安装上进气阀和阀盖。 5. 卸下压缩机曲轴箱顶盖板、中体边盖板、压缩机润滑油过滤器元件全部过滤器元件。用清洁溶剂清洗压缩机曲轴箱和压缩机曲轴箱内所有零件，直到完全没有污垢、润滑油和密封脂等残留。检查压缩机润滑油过滤器是否有污垢和锈迹等，如果需要，必须清洗过滤器管壁。检查主轴承轴向间隙符合要求。 6. 安装压缩机润滑油过滤器元件和过滤器盖帽，如果需要更换新的垫片。压缩机曲轴箱中按照使用说明书中要求使用推荐的润滑油和用量。 在压缩机曲轴箱中加入润滑油至规定的液位高度。使用外循环加热器对压缩机预润滑，排除压缩机润滑油过滤器中全部空气，直到润滑油到达压缩机所有润滑点。观察润滑油是否达到主轴承、连杆轴承、十字头组件等部位。 可通过盘车观察润滑油预润滑和曲轴箱油位情况，将曲轴箱中的润滑油加到规定的液位高度。 在压缩机各润滑部位已得到适当的润滑后，重新安装曲轴箱顶盖板和中体边盖板。 7. 检查压缩机注油器油箱是否在运输和存放期间进水。如进水，必须清洁油箱。检查注油器驱动装置是否找正和运作灵活。 | 无召回片段 | 无召回片段 | 无召回片段 | 无召回片段
400GF30发电机组搬运过程有何要求？ | 1. 起吊前，应拆除与机组相连接的油、水、气管路以及连接电缆，并将各管口用塑料布或其他合适的材料严密封扎。 2. 起吊时，应选用足以承受机组重量的钢丝绳和吊具。钢丝绳应挂在底盘两侧面的起重吊挂处，其长度应适当，即使起重设备的吊钩高出机组最高处1m以上，以保持钢丝绳与机组零件不直接接触。 3. 搬运时，应特别注意保护好控制屏，防止外露的旋钮和仪表碰坏。控制屏装箱运输时，在包装箱内上、下均应固定牢固，或在周围塞以缓冲物，以防碰坏仪表。 | 《400GF30使用维护手册》第三章 第一节。 | 一、机组的搬运 搬运柴油发电机组时应注意以下事项： 1. 起吊前，应拆除与机组相连接的油、水、气管路以及连接电缆，并将各管口用塑料布或其他合适的材料严密封扎。 2. 起吊时，应选用足以承受机组重量的钢丝绳和吊具。钢丝绳应挂在底盘两侧面的起重吊挂处，其长度应适当，即使起重设备的吊钩高出机组最高处1m以上，以保持钢丝绳与机组零件不直接接触。 3. 搬运时，应特别注意保护好控制屏，防止外露的旋钮和仪表碰坏。控制屏装箱运输时，在包装箱内上、下均应固定牢固，或在周围塞以缓冲物，以防碰坏仪表。 | 我无法回答这个问题。请问您有其他关于设备维护或操作的问题吗？ | 202144-202145#-DTY3500M240(6)压缩机组操作维护手册.pdf-第一章 安全-第五章 安装 机组的技术性能及使用寿命与基础的设计、施工和安装密切相关，正确安装对机组正常运行是非常重要的。本机为撬装机组，即电机、压缩机、冷却器等设备已安装在一个公共刚性底座上，机组现场安装即是将底座放在地基上，找正、调平、灌浆和紧固。本章叙述了模块化气体压缩机组的吊装、安装和运行，以方便用户对主要设备的使用和管理。（本章阐述的内容为有基础压缩机安装过程，无固定基础压缩机勿需安装，但可参考有基础压缩机安装的相关步骤和数值） 注意：压缩机撬的装配和安装应由合格的人员进行，并遵循设备说明书和操作流程（包括关于气体压缩机系统、设备和安全规范的知识）。其它信息可参考“压缩机”和“电机”说明书中的操作指南中章节。 警告！!该设备的检修应由经过专业和安全培训合格的技术人员承担，应使用合适的工具和安全设备。所有参与人员都应阅读相关操作手册。 5.1 概述 本章将提供压缩机撬现场装配与安装方面的信息。 新的撬装式压缩机组的各零部件在生产厂装配车间组装完毕后，运达至现场，提供了工艺接口，与相应管口对接后，进行安装调试后便可使用。 由于运输尺寸和吨位应满足国家运输标准规定要求。为了方便运输，一些部件需要拆卸下来（如压缩机、降声罩等超宽、超高部分），在压缩机撬安装到地基上后，再重新组装。该机组的最终组装将在用户现场完成。 5.2 安装场地 必须为机组提供运行和维护所需的足够空间，给运输车辆留出足够活动空间。机组应远离放空管、明火等危险区，安装在整洁和干燥的场所。尽量减小管线长度。应将机组的排放天然气和废液用管道输送到远离压缩机处。 机组与工厂、住宅区应保持足够的距离，以避免噪音干扰、安全危害等问题发生。尽可能选择风沙小、地势高的安装场地，注意排水和通风。 中油济柴成都压缩机分公司 DTY3500M240X240X240X240X240压缩机组操作手册 | 202144-202145#-DTY3500M240(6)压缩机组操作维护手册.pdf-（二）容积法 5.3.22 机组最终试车准备 按照说明书中的推荐，向注油器油箱中加入合适类型和重量的润滑油。这样，压缩机气缸的拆卸和组装完毕，为压缩机投入使用做好了准备。 在注油器上使用手动泵油，排除所有注油管线内的空气，继续使用手动注油泵直到气缸内及填料处有润滑油出现。 8. 给机组冷却系统加注冷却液，排除系统中的空气。 9. 校准全部仪表、报警和停机装置，进行综合测试。 5.3.23 控制盘 1. 初步检仪表盘的连接和运转情况。任何情况下，机组运行必须在仪表控制系统正常工作情况下进行，否则在机组磨合期间和操作人员停机之前，电机或压缩机可能已发生了故障，甚至已经造成了严重的破坏。 2. 从发动机上拆下超速停车装置进行测试，然后重新安装上。（电机除外） | 202144-202145#-DTY3500M240(6)压缩机组操作维护手册.pdf-第一章 安全-（二）容积法 1. 打开作业前的置换分三种情况：对机组工艺气为净化天然气的置换直接参照以下(1)$\sim$(4)步执行；对机组工艺气为含硫天然气且现场具有净化天然气源的，应先用净化天然气置换含硫天然气，然后参照以下(1)$\sim$(4)步进行；对工艺气为含硫天然气且现场无净化天然气源的，应按以下(1)$\sim$(5)步执行。容积法置换的相关参数计算见附件。 (1)确认压缩机组排气总阀、进气总阀、旁通阀和各级排污阀关闭且无泄漏。 (2) 打开放空总阀放空机组工艺系统内天然气至表压为零，继续放空$2\sim 3$分钟并盘车二圈，使气缸内外压力平衡，打开旁通阀。 (3)关闭放空总阀，缓慢开启氨气瓶注入阀开始注气，保持注入压力0.5Mpa。注气过程中应盘车2圈以上，使压缩缸内外压力平衡。 (4)当系统压力达到0.3$\sim$0.5Mpa后，关闭氮气瓶注入阀，3分钟后开启放空总阀放空至表压为零，并继续放空2$\sim$3分钟使机内压力与大气压力平衡。 (5)重复按$(3)\sim (4)$条充放，直至在放空口检测混合气中硫化氢含量低于20mg/Nm$^{3}$（此数据为连续3次测定合格，每次间隔不应少于1分钟），结束置换工作。 2. 空载运行前的置换首先应用氮气置换空气，其次是用天然气置换氮气，步骤如下： (1) 氮气置换空气：按上述第1条的$(1)\sim (5)$步执行，不同的是应在放空管取样口检测氧气体积含量低于2%（此数据为连续3次测定合格，每次间隔不应少于1分钟）。 中油济柴成都压缩机分公司 DTY3500M240X240X240X240X240压缩机组操作手册 (2)天然气置换氨气：按速度法第4条(2)步的规定执行。 | 202144-202145#-DTY3500M240(6)压缩机组操作维护手册.pdf-第一章 安全-6. 皮带装上皮带轮后，应进行皮带张紧度检查。其方法是： 5.3.17 机组二次灌浆 10. 当橇体二次灌浆完成后，机组开始运行之前必须重新检查联轴器对中，必要的话重新校正。 11. 将拆卸下来的联轴器零部件重新装配完整。装配完成后，应仔细检查联轴器， 注意不要错装、漏装零部件。 12.现场安装人员应与用户沟通，要求安装基础边缘要做伸缩逢和排污沟。 5.3.18 机组三次灌浆 在二次灌浆养护完成后，往压缩机主撬大型钢空腔部位（即电机、联轴器、压缩机和分离器下方）浇灌C35#水泥充实，浇灌高度与主撬大型钢上表面平齐，以增强主撬刚度，减小底座可能产生的变形，增加机组自重，减少整个机组的振动。 5.3.19 联轴器精找正 1. 装配机组联轴器找正专用工装。旋转外圆、端面外径百分表固定轴端一圈，分别记录外圆、端面外径百分表 0 度、90 度、180 度和 270 度的读数。外圆、端面外径百分表偏差应符合图纸要求。 2. 若联轴器对中不符合要求，则按照3.5.2条中的步骤和方法进行联轴器找正，直至符合技术文件要求。并做好记录，认真填写附表相应内容。 5.3.20 压缩机组现场装配注意事项 1. 了解机组结构，对机组内部和需要装配的零部件、配合面和滑动面，进行清洗处理和外观检查，并复查其配合尺寸、相关精度。 2. 对机组和零部件上的油、气孔，应进行彻底的清洗和吹扫，直至无任何异物为止。 3. 装配应按技术文件规定的方法和步骤进行，并认真填写装配记录。 4. 重要部位封闭前，应进行检查确认，合格后方可进行机组封闭，并填写检查确认报告。 5. 现场装配叠片挠性联轴器（如图7所示）时，应符合联轴器安装说明书及图纸要求。 6.机组组装时，各个固定接合面应平整、清洁且无翘曲、铁锈、毛刺等，接合面组装后应用0.05mm的塞尺检查，插入深度应小于20mm,移动长度应小于检验长度的1/10;重要的固定接合面用0.03mm的塞尺检查。 5.3.21 机组管道的吹扫和置换机组介质置换的规定：分为打开作业前和空载运行前置换，置换介质是氮气；置换方式分为速度法与容积法，现场氮气源可直接提供稳定的压力和流量时宜采用速度法，反之则宜采用容积法。 | 202144-202145#-DTY3500M240(6)压缩机组操作维护手册.pdf-第一章 安全-5.3 安装-5.3.2压缩机组就位-5.3.3压缩机组找平 1.机组找平之前，先对水平仪进行检查和校核。找平用水平仪的精度不低于0.02mm/m,其检定日期应有效。可用原地180$$^{\circ}$$方向旋转的方法测试水平仪是否工作正常。 2. 卸下曲轴箱顶盖板。 3. 清洁所有找平表面以确保没有油漆、锈渍、污垢等，其表面不允许有突刺和凹痕。 4. 机组就位后，使用水平仪检测机组的横向和纵向水平度。根据水平仪显示的数据，调节机组找平顶丝，直至机组横向和纵向水平度$$\le$$0.083mm/m。机组找正时应注意： a) 调节找平顶丝时，每次调节量应尽量小，尽量做到只正旋顶丝，不反旋顶丝。机组调整总上升高度尽量少，为机组精找平预留足够高度调整余量； b)每次找平顶丝调节完毕后，应对所有支承斜垫铁进行调整、检查，确保所有斜垫铁处于承重状态； c)每次找平顶丝调节完毕后，应用水平仪检测机组横向和纵向水平度； d) 重复a)、b)、c)步骤内容，直至机组横向和纵向水平度符合要求； 5.机组横向和纵向水平度符合要求后，再次检查机组垫铁组的总高度(30$$\sim$$70mm),以方便灌浆操作，确保灌浆填充质量。 中油济柴成都压缩机分公司 DTY3500M240X240X240X240X240压缩机组操作手册 6. 若机组平、斜垫铁的总高度低于规定下限值，增加机组所有支承斜垫铁厚度，重复 5.3.4、5.3.5、5.3.6 步骤内容，直至机组横向和纵向水平度符合要求。 7.机组横向和纵向水平度符合技术文件要求后应做好记录，认真填写附表相应内容。 8. 压缩机组找平后，检查垫铁组布置情况，应符合下列要求： a)每一垫铁组应放置整齐平稳，接触良好，并应露出底座10$$\sim$$30mm; b) 地脚螺栓两侧的垫铁组，每块垫铁伸入压缩机组底座底面的长度，均应超过地脚螺栓； c)压缩机底座的底面与垫铁接触宽度不够时，垫铁组放置的位置应保证底座坐落在垫铁组承压面的中部； d)配对斜垫铁的搭接长度应不小于全长的3/4,其相互间的偏斜角$$\alpha$$ 应不大于3$$^{\circ}$$（见图1）； (\alpha)<图片>示例图1</图片>(图1斜垫铁放置位置示意图) 5.3.3压缩机组找平 注：无固定基础机组安装，应放置在土质牢固、坚实平整的基础上，其纵向或横向倾斜度不大于 4$$\mathbf{^{\circ}}$$ ,且机组运行过程中地基不允许有下沉的现象。 | 202144-202145#-DTY3500M240(6)压缩机组现场试验方法.pdf-9. 机组交接 9. 机组交接 按附录 5 填写试验交接单。 | 游车使用维护手册.pdf-4 操作 4.2操作时注意事项$$\bigstar$$ 轴承应运转正常，无任何异常响声。轴承温升不得大于 40 C(104℉)，最高温度不超过 70 C(158℉)。$$\bigstar$$ 在使用过程中，轴承发出异响及由不平稳运动造成的滑轮抖动，是双列圆锥滚子轴承间隙增大的结果。轴承润滑不当会导致磨损的加剧。滑轮不稳和抖动会降低钢丝绳的寿命。为了避免事故，应及时更换已磨损的轴承。 滑轮转动是否灵活，有无阻滞现象。 如果侧护板变形会影响滑轮的正常转动，应按要求校正侧护板的形状。$$\bigstar$$ 如果滑轮边缘破损，钢丝绳就有可能跳出滑轮槽，使钢丝绳发生剧烈跳动，损坏钢丝绳，所以在这种情况下应及时更换滑轮。$$\bigstar$$ 滑轮槽表面如果产生波纹状的沟槽，则当滑轮组启动或制动时，会对钢丝绳起挫削作用而造成严重磨损。发现这种危险迹象时，应重新车削滑轮槽或更换新滑轮。在更换滑轮时，应落实新滑轮的材质是否具有能承受预定负荷足够的强度。$$\bigstar$$ 滑轮槽形状对钢丝绳寿命有很大影响，故应定期用量规对滑轮槽进行严格测量，如4-1 示意图。所用量规的制作与使用可参照 API Spec 8C 和 API RP 9B 的规定。 | 无召回片段 | 无召回片段 | 无召回片段
400GF30发电机组的空载电压整定范围是多少？ | 95％～105％额定电压 | 400GF30使用维护手册 第一章 第二节（二）。 | (二) 技术性能 1. 机组的空载电压整定范围为95％～105％额定电压。 | 我无法回答这个问题。 理由：问题涉及的设备型号“400GF30发电机组”在提供的使用说明书中并未提及，因此无法提供相关的空载电压整定范围信息。请确认设备型号或提供与问题相关的更多详细信息，以便进一步协助您。 | 202144-202145#-DTY3500M240(6)压缩机组操作维护手册.pdf-启动机组时要求：压缩机油温; ¦序号¦名称¦单位¦技术参数¦ ¦-¦-¦-¦-¦ ¦1¦电机类型¦¦高压正压通风防爆型定频三相异步电机¦ ¦2¦海拔高度/环境温度¦¦见第 2.1 和 2.2 条¦ ¦3¦防爆等级/防爆方式¦¦正压外壳型/ExPxdellCT4Gb¦ ¦4¦额定功率¦KW¦4000¦ ¦5¦额定电压¦V¦10000¦ ¦6¦额定频率¦Hz¦50¦ ¦7¦转速¦r/min¦1000¦ ¦8¦极数¦¦6 极¦ ¦9¦相数¦¦三相¦ ¦10¦是否变频/变频范围¦¦否 /¦ ¦11¦主电机防护等级¦¦IP55 或以上¦ ¦12¦接线盒防护等级¦¦IP55或以上¦ ¦13¦效率¦%¦96.2%¦ ¦14¦绝缘等级¦¦F（B 级温升）¦ ¦15¦冷却方式¦¦IC616¦ ¦16¦旋转方向¦¦面对轴伸端为逆时针¦ ¦17¦定额¦¦S1（连续工作制）¦ ¦18¦噪声限值¦dB\(A\)¦$\le$90dB（需供应商提供书面证明）¦ ¦19¦振动限值¦mm/s¦2.8¦ ¦20¦负载类型¦¦往复式活塞压缩机¦ ¦21¦启动方式¦¦软启动¦ ¦22¦主接线盒位置¦¦左（从电动机轴伸端看），见电机图纸¦ ¦23¦主接线盒接口¦¦NPT螺纹，内螺纹，见电机图纸¦ ¦24¦辅助接线盒位置¦¦左（从电动机轴伸端看），见电机图纸¦ ¦25¦辅助接线盒接口¦¦NPT螺纹，内螺纹，见电机图纸¦ ¦26¦电机散热电机接线口¦¦NPT螺纹，内螺纹，见电机图纸¦ ¦中油济柴成都压缩机分公司¦¦¦¦ ¦DTY3500M240X240X240X240X240压缩机组操作手册¦¦¦¦ 202144-202145#-DTY3500M240(6)压缩机组操作维护手册.pdf-启动机组时要求：压缩机油温; ¦27¦轴承测温元件数量¦¦2（双支热电阻）¦ ¦-¦-¦-¦-¦ ¦28¦定子绕组测温元件数量¦¦6（每相两支，三用三备）¦ ¦29¦轴承润滑系统¦¦滑动轴承自润滑¦ ¦30¦轴承寿命¦¦$\ge$50000小时¦ ¦31¦电机轴要求¦¦42CrMo钢，抗拉强度$\mathbf{\ge}$1080MPa¦ ¦32¦电机输出轴¦¦尽量粗，光轴，不带键槽¦ ¦电机结构及使用说明详见电机使用说明书。¦¦¦¦ | 202144-202145#-DTY3500M240(6)压缩机组操作维护手册.pdf-3.1 机组主要数据 机组主要技术参数见表 1-1。表1-1¦机组型号¦DTY3500M240$\times$240$\times$240$\times$240$\times$240¦ ¦-¦-¦ ¦压缩机型号¦6CFB¦ ¦进气压力MPa¦$3.0\sim 4.5$（设计点：4.0）¦ ¦进气温度$\textcelsius$¦$15\sim 40$（设计点：40）¦ ¦排气压力MPa¦8.0$\sim$9（设计点：8.5）¦ ¦压缩机列数¦6¦ ¦压缩机气缸数¦6¦ ¦压缩机级数¦1¦ ¦电机额定功率kW¦4000¦ ¦电机额定转速rpm¦995¦ ¦3.1.2 外形尺寸、重量¦¦ ¦机组外形尺寸、重量见表 1-2。¦¦表1-2¦主撬外形尺寸（$长\times 宽\times 高$）mm¦$13941\times 5775\times 4500$¦ ¦-¦-¦ ¦总 重 量T¦98¦ ¦压缩机主机外形尺寸（长$\times$ 宽$\times$ 高）m¦$5103.5\times 2.764\times 1.38$¦ ¦压缩机主机重量（含气缸）T¦31.84¦ ¦压缩机最大检修部件重量kg¦5.4（不考虑电机）¦ ¦电机外形尺寸（长$\times$宽$\times$高）mm¦$4365\times 2790\times 2872$¦ ¦电机重量T¦17.8¦ ¦空冷器外形尺寸（长$\times$ 宽$\times$ 高）mm¦14360（含爬梯）$\times 5600$（含爬梯）$\times$3710¦ ¦空冷器重量T¦35¦ | 202144-202145#-DTY3500M240(6)压缩机组现场试验方法.pdf-4.压缩机主要技术性能指标 卧龙南阳 YZYKK710-6 4000kW 10kV，见表 4-1表4-1¦序号¦名称¦单位¦技术参数¦ ¦-¦-¦-¦-¦ ¦1¦电机类型¦¦高压正压通风防爆型定频三相异步电机¦ ¦2¦海拔高度/环境温度¦¦见第 2.1 和 2.2 条¦ ¦3¦防爆等级/防爆方式¦¦正压外壳型/ExPxdelICT4Gb¦ ¦4¦额定功率¦KW¦4000¦ ¦5¦额定电压¦V¦10000¦ ¦6¦额定频率¦Hz¦50¦ ¦7¦转速¦r/min¦1000¦ ¦8¦极数¦¦6 极¦ ¦9¦相数¦¦三相¦ ¦10¦是否变频/变频范围¦¦否 /¦ ¦11¦主电机防护等级¦¦IP55 或以上¦ ¦12¦接线盒防护等级¦¦IP55 或以上¦ ¦13¦效率¦%¦96.2%¦ ¦14¦绝缘等级¦¦F（B 级温升）¦ ¦15¦冷却方式¦¦IC616¦ ¦16¦旋转方向¦¦面对轴伸端为逆时针¦ ¦17¦定额¦¦S1（连续工作制）¦ ¦18¦噪声限值¦dB\(A\)¦$\le 90dB$（需供应商提供书面证明）¦¦19¦振动限值¦mm/s¦2.8¦ ¦-¦-¦-¦-¦ ¦20¦负载类型¦¦往复式活塞压缩机¦ ¦21¦启动方式¦¦软启动¦ ¦22¦主接线盒位置¦¦左（从电动机轴伸端看），见电机图纸¦ ¦23¦主接线盒接口¦¦NPT螺纹，内螺纹，见电机图纸¦ ¦24¦辅助接线盒位置¦¦左（从电动机轴伸端看），见电机图纸¦ ¦25¦辅助接线盒接口¦¦NPT螺纹，内螺纹，见电机图纸¦ ¦26¦电机散热电机接线口¦¦NPT螺纹，内螺纹，见电机图纸¦ ¦27¦轴承测温元件数量¦¦2（双支热电阻）¦ ¦28¦定子绕组测温元件数量¦¦6（每相两支，三用三备）¦ ¦29¦轴承润滑系统¦¦滑动轴承自润滑¦ ¦30¦轴承寿命¦¦$\ge$ 50000小时¦ ¦31¦电机轴要求¦¦42CrMo钢，抗拉强度$\ge 1080MPa$¦ ¦32¦电机输出轴¦¦尽量粗，光轴，不带键槽¦ | 202144-202145#-DTY3500M240(6)压缩机组现场试验方法.pdf-附 录 附录$$1DTY3500M240\mathbf{\times}240\mathbf{\times}240\mathbf{\times}240\mathbf{\times}240\mathbf{\times}240$$压缩机试验前的检查记录¦检 查 项 目¦技术要求¦检 查 结 果¦检 验¦ ¦-¦-¦-¦-¦ ¦机组装配¦装配项目无遗漏、错装，干净无污物，所有螺栓、螺母已按规定扭矩拧紧，管线连接走向正确，各配合间隙符合要求，进排气阀安装正确，盘车联轴器旋转均匀，运动机构无障碍和不正常响声，各阀门处于正确的通断开关位置，风扇皮带、磁电机皮带松紧符合要求，电源接线正确，电压与系统电压相符，控制装置极性连接正确。¦¦¦ ¦润滑系统¦压缩机和电动机润滑油品正确，液位符合规定位置，各摩擦部位得到了预润滑，无泄漏和堵塞，滤清器和油管都充满了油。¦¦¦ ¦冷却系统¦水质符合要求（或用防冻液按比例添加蒸馏水），液位符合规定位置，管路畅通、无渗漏。¦¦¦ ¦仪表控制系统¦正确、可靠、灵敏¦¦¦ ¦工艺管线及进排气系统¦经过了吹扫，干净无污物、无泄漏和堵塞。¦¦¦附录$$2DTY3500M240\mathbf{\times}240\mathbf{\times}240\mathbf{\times}240\mathbf{\times}240\mathbf{\times}240$$压缩机空负荷试验记录¦检 查 项 目¦技 术 要 求¦检 查 结 果¦检 验¦ ¦-¦-¦-¦-¦ ¦压缩机润滑油压力¦0.40$\sim$0.46MPa¦¦¦ ¦仪表控制系统¦读数正确，动作灵敏¦¦¦ ¦超压停机¦压缩机润滑油压力低（设定值0.31MPa）¦¦¦ ¦¦压缩机一级进气压力高（设定值4.86MPa）¦¦¦ ¦¦压缩机一级排气压力高（设定值9.72MPa）¦¦¦ ¦¦一级进气压力低（设定值3.15MPa）¦¦¦ | 202144-202145#-DTY3500M240(6)压缩机组现场试验方法.pdf-附 录 附录$$2DTY3500M240\mathbf{\times}240\mathbf{\times}240\mathbf{\times}240\mathbf{\times}240\mathbf{\times}240$$压缩机空负荷试验记录¦检 查 项 目¦技术要求¦检 查 结 果¦检 验¦ ¦-¦-¦-¦-¦ ¦超温停机¦压缩机一级进气温度高（设定值$$60°C )$$¦¦¦ ¦¦压缩机一级排气温度高（设定值$$150°C )$$¦¦¦ ¦¦出口管线（设定值$$65°C )$$¦¦¦ ¦¦压缩机润滑油温度高（设定值$$88°C )$$¦¦¦ ¦超液位停机¦分离器液位高¦¦¦ ¦¦压缩机润滑油位低¦¦¦ ¦¦压缩缸润滑无油流¦¦¦ ¦超振动停机¦压缩机振动大（振动烈度$$\ge$$8.5)¦¦¦ ¦¦电动机振动大（振动烈度$$\ge$$8.5)¦¦¦ ¦¦冷却器振动大（振动烈度$$\ge$$12.7)¦¦¦附录$$2DTY3500M240\mathbf{\times}240\mathbf{\times}240\mathbf{\times}240\mathbf{\times}240\mathbf{\times}240$$压缩机空负荷试验记录¦检 查 项 目¦技 术 要 求¦检 查 结 果¦检 验¦ ¦-¦-¦-¦-¦ ¦手动停机¦控制盘上的停车按钮，动作灵敏¦¦¦ ¦¦仪表柜上的停车按钮，动作灵敏¦¦¦ ¦¦手动操作自动停机接触，闭合导通停机¦¦¦ ¦¦¦¦¦ ¦机组运转情况¦运转平稳，运动机构正常，无异声，无泄漏¦¦¦ ¦¦¦¦¦ ¦¦¦¦¦ ¦¦¦¦¦ | 长庆DTY3500仪表控制系统使用说明书2021.8.16.pdf-仪表控制系统注意事项 174.每台立架随箱包装配发两条底梁及对应固定螺栓、平垫、弹垫 ¦¦SA5-SA7¦¦¦三位选择开关¦¦¦3¦防爆箱配置¦¦¦¦¦¦¦ ¦-¦-¦-¦-¦-¦-¦-¦-¦-¦-¦-¦-¦-¦-¦-¦ ¦16¦TB14、TB15¦¦¦接线端子板¦¦¦¦_¦¦¦¦¦¦魏德米勒¦ ¦15¦TB11-TB13¦¦¦接线端子板¦¦¦¦100A匹配电缆线径¦¦¦¦¦¦魏德米勒¦ ¦14¦14¦¦¦接线端子板¦¦¦¦300A匹配电缆线径¦¦¦¦¦¦魏德米勒¦ ¦13¦A100-A102¦¦¦交流电压转换器¦¦¦3¦NPDL-C00231031/0-5A转4-2¦¦¦¦¦¦¦ ¦12¦KA100-KA105¦¦¦交流继电器¦¦¦6¦MV4N-CR-J/AC220Y+PYF14A-E¦¦¦¦¦¦¦ ¦11¦11¦¦¦控制变压器¦¦¦1¦NDK-500VA/两边220VAC¦¦¦¦¦¦¦ ¦10¦HL10-HL13¦¦¦指示灯¦¦¦4¦XB2BVW3LC 绿¦¦¦¦¦¦SCHNEIDER¦ ¦9¦HL1-HL6¦¦¦指示灯¦¦¦6¦XB2BVM4LC 红¦¦¦¦¦¦SCHNEIDER¦ ¦8¦FU1-FU6¦¦¦熔断器型接线座¦¦¦6¦UK5-HESIN 220 1A¦¦¦¦¦¦¦ ¦7¦QM1-QM3¦¦¦热继电器/整定到55A¦¦¦3¦LRD3359C/48-65A¦¦¦¦¦¦SCHNEIDER¦ ¦6¦KM1-KM3¦¦¦交流接触器¦¦¦3¦LC1D65M7C+LADN22C¦¦¦¦¦¦SCHNEIDER¦ ¦5¦TA1-TA3¦¦¦电流互感器¦¦¦3¦KLY-M-50I I 300/5 1级¦¦¦¦¦¦康比利¦ ¦4¦QF105/QF106¦¦¦配电保护断路器¦¦¦2¦iDPN N 6A/1P+N¦¦¦¦¦¦SCHNEIDER¦ ¦3¦QF104¦¦¦配电保护断路器（带漏保）¦¦¦11¦iDPNK2 25A + VE 100mA¦¦¦¦¦¦SCHNEIDER¦ ¦2¦QF101-QF103¦¦¦电机保护断路器¦¦¦3¦NSX8OH MA 80 3P F¦¦¦¦¦80A/整定50A¦SCHNEIDER¦ ¦1¦QF100¦¦¦电机保护断路器¦¦¦11¦NSX250N MIC2.2M 250 3P FFC¦¦¦¦¦250A/整定200A¦SCHNEIDER¦ ¦序号¦代号¦¦¦元件名称¦¦¦数量¦型号规格¦¦¦¦¦备注¦品牌¦ ¦¦¦¦¦¦¦¦¦¦¦¦¦¦¦¦ ¦¦¦¦¦¦¦¦¦¦¦¦¦¦¦¦ ¦¦¦¦¦¦¦¦¦¦¦¦¦¦¦¦ ¦¦¦¦¦¦¦¦¦¦¦¦¦¦¦¦ ¦¦¦¦¦¦¦¦¦¦¦¦¦¦¦¦ ¦¦¦¦¦¦¦¦¦¦¦¦¦¦¦¦ ¦¦¦¦¦¦¦¦¦¦¦¦¦¦¦¦ ¦¦¦¦¦¦¦¦¦¦¦¦¦¦¦¦ ¦¦¦¦¦¦¦¦¦¦¦¦¦¦¦¦ | 长庆DTY3500仪表控制系统使用说明书2021.8.16.pdf-仪表控制系统注意事项 27 ¦¦QM8/QM9¦¦¦热继电器¦¦¦2¦LRD16C/9-13A¦¦¦ ¦-¦-¦-¦-¦-¦-¦-¦-¦-¦-¦-¦ ¦26¦26¦¦¦热继电器¦¦¦1¦LRD07C/1.6-2.5A¦¦¦ ¦25¦KM8/KM9¦¦¦交流接触器¦¦¦2¦LC1D18M7C+LADN22C¦¦¦ ¦24¦24¦¦¦交流接触器¦¦¦1¦LC1D09M7C+LADN22C¦¦¦ ¦23¦QF212/QF213¦¦¦电机保护断路器¦¦¦2¦iC65N-D20A/3P+iSD¦¦SCHNEIDER¦ ¦22¦22¦¦¦电机保护断路器¦¦¦1¦iC65N-DAA/3P+iSD¦¦SCHNEIDER¦ ¦21¦21¦¦¦交流接触器¦¦¦1¦LC1D12M7C+LADN22C¦¦SCHNEIDER¦ ¦20¦20¦¦¦交流接触器¦¦¦1¦LC1D25M7C+LADN22C¦¦SCHNEIDER¦ ¦19¦19¦¦¦接线端子板¦¦¦¦¦¦魏德米勒¦ ¦18¦TB21-TB28/TB30-TB33¦¦¦接线端子板¦¦¦¦60A匹配电缆线径¦¦魏德米勒¦ ¦17¦17¦¦¦接线端子板¦¦¦¦200A200A 匹配电缆线径¦¦魏德米勒¦ ¦16¦A200-A202¦¦¦交流电压转换器¦¦¦3¦NPDL-C00231031/0-5A转4-20MA¦DMA¦¦ ¦15¦TA4-TA6¦¦¦电流互感器¦¦¦3¦KLY-M-50II 200/5 1级¦¦康比利¦ ¦14¦KA200-KA206¦¦¦交流继电器¦¦¦7¦W34-C-J/AC20V+PYF14A-E¦¦¦ ¦13¦13¦¦¦控制变压器¦¦¦1¦NDK-500VA/两边220VAC¦¦¦ ¦12¦HL30-HL35¦¦¦指示灯¦¦¦6¦XB2BVM3LC 绿¦¦¦ ¦11¦HL10-HL22¦¦¦指示灯¦¦¦13¦XB2BVMAL C 红¦¦SCHNEIDER¦ ¦10¦FU10-FU22¦¦¦熔断器型接线座¦¦¦13¦UK5-HESIN 220 1A¦¦¦ ¦9¦QM5¦¦¦热继电器/整定到2.5A¦¦¦1¦LRD08C/2.5-4A¦¦SCHNEIDER¦ ¦8¦8¦¦¦热继电器/整定到12A¦¦¦1¦LRD21C/12-18A¦¦SCHNEIDER¦ ¦7¦KM4¦¦¦交流接触器¦¦¦1¦LC1D09WTCH-LADN22C¦¦SCHNEIDER¦ ¦6¦QF208-QF210¦¦¦配电保护断路器¦¦¦3¦iC65N-C6A/1P+N¦¦SCHENEIDER¦ ¦5¦QF205-QF207¦¦¦配电保护断路器¦¦¦3¦iC65N-C25A/1P+N¦¦SCHNEIDER¦ ¦4¦QF203/QF204¦¦¦配电保护断路器¦¦¦2¦NSX100 R TM-D 3P F¦¦SCHNEIDER¦ ¦3¦QF202¦¦¦电机保护断路器¦¦¦1¦iC65N-D4A/3P¦¦SCHNEIDER¦ ¦2¦QF201¦¦¦电机保护断路器¦¦¦1¦iC65N-D20A/3P+iSD¦¦SCHNEIDER¦ ¦1¦QF100¦¦¦电机保护断路器¦¦¦1¦NSX160F MIC2.2 160 F FC¦160A/整定120A¦SCHNEIDER¦ ¦序号¦代号¦¦¦元件名称¦¦¦数量¦型号规格¦备注¦品牌¦ ¦¦¦¦¦¦¦¦¦¦¦¦ ¦¦¦¦¦¦¦¦¦¦¦¦ | 无召回片段 | 无召回片段 | 无召回片段
6190柴油机曲轴自由端输出能力允许为额定扭矩的百分之几？ | 0.65 | 《济柴牌6190柴油机使用维护手册》第四章曲轴连杆机构一、曲轴部件 | 曲轴自由端。在自由端处装有主齿轮，外伸端减振器座采用锥度过盈配合固定在曲轴上，外侧用紧 固螺母锁紧，用于连接减振器和皮带轮。根据使用要求，自由端输出采用皮带轮输出方式，可传动给船上 所需附件。其前端可满足输出65％额定扭矩的船用机要求。 | 我无法回答这个问题。 | 202144-202145#-DTY3500M240(6)压缩机组操作维护手册.pdf-第一章 安全-第三章 综合数据-3.1.4 工况表 2114-长庆油田苏东39-61站DTY3500M240(6) ¦¦¦¦¦¦¦¦¦¦¦¦¦¦¦¦¦¦¦ ¦-¦-¦-¦-¦-¦-¦-¦-¦-¦-¦-¦-¦-¦-¦-¦-¦-¦-¦ ¦case¦1#-6#缸进气压力MPa¦1#-6#缸排气压力MPaG¦1#-6#缸缸进气压力MPaG¦1#-6#缸缸排气压力MPaG¦1#-6#缸缸排气压力MPaG¦1#-6#缸排气温度$\textcelsius$¦转速r/min¦1#-6#缸余隙(V) %¦1#-6#缸气缸单压缩用¦1#-6#缸最大杆负荷%¦¦¦电机负荷率¦1#-6#缸最小反向角($^{\circ}$)¦压缩机轴功率KW¦排量¦备注¦ ¦¦¦¦¦¦¦¦¦¦¦压缩¦拉伸¦综合¦¦¦¦$10^{4}Nm^{3}/d$¦¦ ¦1¦4¦8.5¦3.96¦8.59¦40¦105¦990¦0.00 (V) %¦双¦64.4¦51¦57.9¦86.49%¦180¦3459.4¦314¦设计点¦ ¦2¦3.5¦8.5¦3.46¦8.59¦40¦116¦990¦0.00 (V) %¦双¦69.6¦57.1¦63.6¦81.65%¦178¦3265.88¦249¦¦ ¦3¦4.5¦8.5¦4.45¦8.59¦40¦96¦990¦0.00 (V) %¦双¦59.2¦44.8¦52.2¦87.86%¦166¦3514.56¦381¦¦ ¦4¦3.5¦8¦3.46¦8.08¦40¦111¦990¦0.00 (V) %¦双¦63.4¦51.2¦57.5¦79.15%¦177¦3166.08¦260¦¦ ¦5¦4¦8¦3.96¦8.08¦40¦100¦990¦0.00 (V) %¦双¦58.2¦45¦51.8¦82.29%¦170¦3291.64¦325¦¦ ¦6¦4.5¦8¦4.45¦8.08¦40¦91¦990¦0.00 (V) %¦双¦38.8¦38.8¦46.1¦82.07%¦161¦3282.63¦392¦¦ ¦7¦3.5¦9¦3.46¦9.09¦40¦121¦990¦0.00 (V) %¦双¦75.9¦63.1¦69.7¦83.47%¦179¦3338.95¦238¦¦ ¦8¦4¦9¦3.96¦9.09¦40¦110¦990¦0.00 (V) %¦双¦70.7¦56.9¦64¦89.96%¦180¦3598.31¦303¦¦ ¦9¦4.5¦9¦4.45¦9.09¦40¦101¦990¦0.00 (V) %¦双¦65.5¦50.7¦58.3¦92.89%¦179¦3715.7¦369¦¦ | 202144-202145#-DTY3500M240(6)压缩机组操作维护手册.pdf-启动机组时要求：压缩机油温; ¦序号¦名称¦单位¦技术参数¦ ¦-¦-¦-¦-¦ ¦1¦电机类型¦¦高压正压通风防爆型定频三相异步电机¦ ¦2¦海拔高度/环境温度¦¦见第 2.1 和 2.2 条¦ ¦3¦防爆等级/防爆方式¦¦正压外壳型/ExPxdellCT4Gb¦ ¦4¦额定功率¦KW¦4000¦ ¦5¦额定电压¦V¦10000¦ ¦6¦额定频率¦Hz¦50¦ ¦7¦转速¦r/min¦1000¦ ¦8¦极数¦¦6 极¦ ¦9¦相数¦¦三相¦ ¦10¦是否变频/变频范围¦¦否 /¦ ¦11¦主电机防护等级¦¦IP55 或以上¦ ¦12¦接线盒防护等级¦¦IP55或以上¦ ¦13¦效率¦%¦96.2%¦ ¦14¦绝缘等级¦¦F（B 级温升）¦ ¦15¦冷却方式¦¦IC616¦ ¦16¦旋转方向¦¦面对轴伸端为逆时针¦ ¦17¦定额¦¦S1（连续工作制）¦ ¦18¦噪声限值¦dB\(A\)¦$\le$90dB（需供应商提供书面证明）¦ ¦19¦振动限值¦mm/s¦2.8¦ ¦20¦负载类型¦¦往复式活塞压缩机¦ ¦21¦启动方式¦¦软启动¦ ¦22¦主接线盒位置¦¦左（从电动机轴伸端看），见电机图纸¦ ¦23¦主接线盒接口¦¦NPT螺纹，内螺纹，见电机图纸¦ ¦24¦辅助接线盒位置¦¦左（从电动机轴伸端看），见电机图纸¦ ¦25¦辅助接线盒接口¦¦NPT螺纹，内螺纹，见电机图纸¦ ¦26¦电机散热电机接线口¦¦NPT螺纹，内螺纹，见电机图纸¦ ¦中油济柴成都压缩机分公司¦¦¦¦ ¦DTY3500M240X240X240X240X240压缩机组操作手册¦¦¦¦ 202144-202145#-DTY3500M240(6)压缩机组操作维护手册.pdf-启动机组时要求：压缩机油温; ¦27¦轴承测温元件数量¦¦2（双支热电阻）¦ ¦-¦-¦-¦-¦ ¦28¦定子绕组测温元件数量¦¦6（每相两支，三用三备）¦ ¦29¦轴承润滑系统¦¦滑动轴承自润滑¦ ¦30¦轴承寿命¦¦$\ge$50000小时¦ ¦31¦电机轴要求¦¦42CrMo钢，抗拉强度$\mathbf{\ge}$1080MPa¦ ¦32¦电机输出轴¦¦尽量粗，光轴，不带键槽¦ ¦电机结构及使用说明详见电机使用说明书。¦¦¦¦ | 202144-202145#-DTY3500M240(6)压缩机组操作维护手册.pdf-第三章 综合数据 3.2.2机组其他主要紧固件扭矩值¦名 称¦扭矩(N$\cdot$ m)¦ ¦-¦-¦ ¦一级压缩缸（$\Phi$240缸）填料压紧螺母、气阀盖连接螺母¦550（分三次275、440、550）¦ ¦一级压缩缸（$\Phi$240缸）中体连接螺母、堵盖压紧螺母¦365（分三次 185、295、365）¦ ¦一级压缩缸（$\Phi$240缸）气阀盖螺母¦230（分三次 115、185、230）¦ ¦一级压缩缸（$\Phi$240缸）缸端盖连接螺母、法兰盘螺母、余隙缸组件连接螺母¦740（分三次370、590、740）¦ ¦一级压缩缸（$\Phi$240缸）十字头并帽螺母¦9400¦ ¦一级余隙缸标尺导架连接螺栓¦150（分三次 75、120、150）¦ ¦一级余隙缸手轮锁紧螺母¦2500¦ ¦说明：上表所列扭矩值是螺纹没有卡阻且被润滑后的扭矩值。¦¦ | 202144-202145#-DTY3500M240(6)压缩机组操作维护手册.pdf-7.2.3半年（或4000小时）维护保养 (1)每月维护保养的全部内容。 (2) 更换注油器箱体内的机油。 (3)更换机油滤清器。 (4)更换曲轴箱润滑油，清洗润滑油Y型过滤器、注油器上的过滤器和机身呼吸器。 (5)打点测试所有仪控、电控系统，确定是否予以更换，确保其工作可靠，灵敏。 (6)机组在冷态时，检查调整压缩缸活塞端点间隙，使缸头端间隙为曲轴端间隙的两倍。 (7)清洗压缩机进、排气阀，检查密封情况，必要时进行修理或更换。 (8)检查、调整联轴器的对中情况。 (9)清除压缩缸、活塞两端及阀腔的积碳，检查气缸、活塞、支撑环、活塞环磨损情况，必要时进行测量、修理或更换。 (10)检查压缩机机身水平。检查动力机、压缩机机身与底座联结螺栓的紧固情况，检查并消除软脚。 (11)检查曲轴的轴向间隙，连杆侧隙是否符合要求。复查主轴承盖螺栓、连杆螺栓、平衡块联结螺栓、惯量盘联结螺栓扭矩。 (12) 检查并调节曲轴箱自由端的驱动链条。 (13)检查各十字头与滑道间隙。 (14)检查气缸润滑率。 采用试纸测试方法： 将两层没上蜡的卷烟纸叠起来轻轻擦拭缸膛。从顶部开始，沿圆周约20$$^{\circ}$$倾角向下擦拭。在孔两侧并与顶部约90$$^{\circ}$$方向重复该测试。每侧都应使用两层干净的纸。 擦拭气缸膛时，第一层纸将被染色（润滑油使其变湿），但第二层纸不宜被浸泡。 擦拭气缸腔的纸张没彻底被染色表明可能润滑不足。 若两张纸完全被染色，这表明可能过度润滑。 | 202144-202145#-DTY3500M240(6)压缩机组操作维护手册.pdf-4.1 压缩机 第四章 结构与功用 DTY3500M240X240X240X240X240压缩机组主要由压缩机、电动机、联轴器、工艺气管路系统、冷却系统、润滑系统、仪表控制系统、高位油箱部件、电加热器部件、底座等部件组成。4.1 压缩机 机组选用中油济柴成都压缩机公司生产的 6CFB 压缩机。该机为对称平衡型往复活塞式压缩机，主要由机体、十字头滑道体、气缸、气阀、曲轴、连杆、十字头、活塞、冷却系统、润滑系统等组成。曲轴前端为动力输入端，后端配置润滑系统，曲轴通过链轮直接驱动机体油泵和注油器。一级气缸头端设置有可调余隙容积缸，可根据需要调节排气量。1. 机体（见《主机技术手册》） 2. 曲轴（见《主机技术手册》） 3. 连杆（见《主机技术手册》） 4. 十字头（见《主机技术手册》） 5. 气缸、活塞、气阀 主要技术数据见表 4-4.1 表4-1¦压缩级数¦¦1¦ ¦-¦-¦-¦ ¦气缸直径 mm¦¦240¦ ¦气缸最大允许工作压力 MpaG¦¦13.5¦ ¦气缸作用方式¦¦双作用¦ ¦气缸冷却方式¦¦空冷¦ ¦可调余隙缸¦¦有¦ ¦可调余隙值 mm¦¦101.6¦ ¦固定余隙 %¦HE¦27.68¦ ¦¦CE¦30.19¦ ¦气缸材料¦¦QT600-3¦ ¦活塞杆材料¦¦38CrMoA1¦ ¦中油济柴成都压缩机分公司¦¦¦ ¦DTY3500M240X240X240X240X240压缩机组操作手册¦¦¦¦活塞材料¦38CrMoA1¦ ¦-¦-¦ ¦单缸填料总成数量¦1¦ ¦单缸活塞环数量¦4¦ ¦单缸支撑环数量¦1¦ ¦气阀结构型式¦网状阀¦ ¦进/排气阀数量¦4/4¦ | 202144-202145#-DTY3500M240(6)压缩机组现场试验方法.pdf-附 录 附录4$$DTY3500M240\mathbf{\times}240\mathbf{\times}240\mathbf{\times}240\mathbf{\times}240\mathbf{\times}240$$ 压缩机组运行工况表¦2114-长庆油田苏东39-61站DTY3500M240(6)压缩机组工况表¦¦¦¦¦¦¦¦¦¦¦¦¦¦¦¦¦¦ ¦-¦-¦-¦-¦-¦-¦-¦-¦-¦-¦-¦-¦-¦-¦-¦-¦-¦-¦ ¦case¦1#-6#缸进气压力MPaG¦1#-6#缸排气压力MPa¦1#-6#缸缸进气压力MPaG¦1#-6#缸缸排气压力MPaG¦1#-6#缸进气温度$$°C$$¦1#-6#缸排气温度$$°C$$¦转速r/min¦1#-6#缸余隙\(V\) %¦1#-6#缸气缸单双作用¦1#-6#缸最大杆负荷%¦¦¦电机负荷率¦1#-6#缸最小反向角($$^{\circ}$$)¦压缩机轴功率KW¦排量¦备注¦ ¦¦¦¦¦¦¦¦¦¦¦压缩¦拉伸¦综合¦¦¦¦10$$^{4}$$Nm$$^{3}$$/d¦¦ ¦1¦4¦8.5¦3.96¦8.59¦40¦105¦990¦0.00 \(V\) %¦双¦64.4¦51¦57.9¦86.49%¦180¦3459.4¦314¦设计点¦ ¦2¦3.5¦8.5¦3.46¦8.59¦40¦116¦990¦0.00 \(V\) %¦双¦69.6¦57.1¦63.6¦81.65%¦178¦3265.88¦249¦¦ ¦3¦4.5¦8.5¦4.45¦8.59¦40¦96¦990¦0.00 \(V\) %¦双¦59.2¦44.8¦52.2¦87.86%¦166¦3514.56¦381¦¦ ¦4¦3.5¦8¦3.46¦8.08¦40¦111¦990¦0.00 \(V\) %¦双¦63.4¦51.2¦57.5¦79.15%¦177¦3166.08¦260¦¦ ¦5¦4¦8¦3.96¦8.08¦40¦100¦990¦0.00 \(V\) %¦双¦58.2¦45¦51.8¦82.29%¦170¦3291.64¦325¦¦ ¦6¦4.5¦8¦4.45¦8.08¦40¦91¦990¦0.00 \(V\) %¦双¦53¦38.8¦46.1¦82.07%¦161¦3282.63¦392¦¦ ¦7¦3.5¦9¦3.46¦9.09¦40¦121¦990¦0.00 \(V\) %¦双¦75.9¦63.1¦69.7¦83.47%¦179¦3338.95¦238¦¦ ¦8¦4¦9¦3.96¦9.09¦40¦110¦990¦0.00 \(V\) %¦双¦70.7¦56.9¦64¦89.96%¦180¦3598.31¦303¦¦ ¦9¦4.5¦9¦4.45¦9.09¦40¦101¦990¦0.00 \(V\) %¦双¦65.5¦50.7¦58.3¦92.89%¦179¦3715.7¦369¦¦¦10¦3.5¦8¦3.46¦8.08¦15¦84¦990¦0.00 \(V\) %¦双¦63.7¦51.5¦57.8¦80.52%¦177¦3220.66¦292¦¦ ¦-¦-¦-¦-¦-¦-¦-¦-¦-¦-¦-¦-¦-¦-¦-¦-¦-¦-¦ ¦11¦4¦8¦3.96¦8.08¦15¦74¦990¦0.00 \(V\) %¦双¦58.5¦45.3¦52.1¦83.65%¦170¦3345.93¦366¦¦ ¦12¦4.5¦8¦4.45¦8.08¦15¦64¦990¦0.00 \(V\) %¦双¦53.3¦39.2¦46.5¦83.43%¦162¦3337.03¦443¦¦ ¦13¦3.5¦8.5¦3.46¦8.59¦15¦89¦990¦0.00\(V\) %¦双¦69.9¦57.4¦63.9¦83.18%¦178¦3327.04¦280¦¦ ¦14¦4¦8.5¦3.96¦8.59¦15¦79¦990¦0.00 \(V\) %¦双¦64.8¦51.3¦58.2¦88.00%¦180¦3520.15¦354¦¦ ¦15¦4.5¦8.5¦4.45¦8.59¦15¦69¦990¦0.00 \(V\) %¦双¦59.6¦45.1¦52.6¦89.38%¦167¦3575.35¦430¦¦ ¦16¦3.5¦9¦3.46¦9.09¦15¦94¦990¦0.00 \(V\) %¦双¦76.2¦63.3¦70¦85.18%¦179¦3407.12¦268¦¦ ¦17¦4¦9¦3.96¦9.09¦15¦83¦990¦0.00\(V\) %¦双¦71¦57.2¦64.3¦91.65%¦180¦3666.12¦342¦¦ ¦18¦4.5¦9¦4.45¦9.09¦15¦74¦990¦0.00 \(V\) %¦双¦65.9¦51¦58.7¦94.59%¦179¦3783.5¦418¦¦ ¦19¦3.5¦8.5¦3.46¦8.59¦40¦116¦990¦100.00 \(V\) %¦双¦69.6¦57.1¦63.6¦50.31%¦135¦2012.44¦152¦¦ ¦20¦4¦8.5¦3.96¦8.59¦40¦105¦990¦100.00\(V\)%¦双¦64.4¦51¦57.9¦57.30%¦166¦2292.04¦207¦¦ ¦21¦4.5¦8.5¦4.45¦8.59¦40¦96¦990¦100.00 \(V\) %¦双¦59.2¦44.8¦52.2¦65.59%¦166¦2623.47¦283¦¦ | 202144-202145#-DTY3500M240(6)压缩机组现场试验方法.pdf-4.压缩机主要技术性能指标 卧龙南阳 YZYKK710-6 4000kW 10kV，见表 4-1表4-1¦序号¦名称¦单位¦技术参数¦ ¦-¦-¦-¦-¦ ¦1¦电机类型¦¦高压正压通风防爆型定频三相异步电机¦ ¦2¦海拔高度/环境温度¦¦见第 2.1 和 2.2 条¦ ¦3¦防爆等级/防爆方式¦¦正压外壳型/ExPxdelICT4Gb¦ ¦4¦额定功率¦KW¦4000¦ ¦5¦额定电压¦V¦10000¦ ¦6¦额定频率¦Hz¦50¦ ¦7¦转速¦r/min¦1000¦ ¦8¦极数¦¦6 极¦ ¦9¦相数¦¦三相¦ ¦10¦是否变频/变频范围¦¦否 /¦ ¦11¦主电机防护等级¦¦IP55 或以上¦ ¦12¦接线盒防护等级¦¦IP55 或以上¦ ¦13¦效率¦%¦96.2%¦ ¦14¦绝缘等级¦¦F（B 级温升）¦ ¦15¦冷却方式¦¦IC616¦ ¦16¦旋转方向¦¦面对轴伸端为逆时针¦ ¦17¦定额¦¦S1（连续工作制）¦ ¦18¦噪声限值¦dB\(A\)¦$\le 90dB$（需供应商提供书面证明）¦¦19¦振动限值¦mm/s¦2.8¦ ¦-¦-¦-¦-¦ ¦20¦负载类型¦¦往复式活塞压缩机¦ ¦21¦启动方式¦¦软启动¦ ¦22¦主接线盒位置¦¦左（从电动机轴伸端看），见电机图纸¦ ¦23¦主接线盒接口¦¦NPT螺纹，内螺纹，见电机图纸¦ ¦24¦辅助接线盒位置¦¦左（从电动机轴伸端看），见电机图纸¦ ¦25¦辅助接线盒接口¦¦NPT螺纹，内螺纹，见电机图纸¦ ¦26¦电机散热电机接线口¦¦NPT螺纹，内螺纹，见电机图纸¦ ¦27¦轴承测温元件数量¦¦2（双支热电阻）¦ ¦28¦定子绕组测温元件数量¦¦6（每相两支，三用三备）¦ ¦29¦轴承润滑系统¦¦滑动轴承自润滑¦ ¦30¦轴承寿命¦¦$\ge$ 50000小时¦ ¦31¦电机轴要求¦¦42CrMo钢，抗拉强度$\ge 1080MPa$¦ ¦32¦电机输出轴¦¦尽量粗，光轴，不带键槽¦ | 无召回片段 | 无召回片段 | 无召回片段
6190柴油机活塞环安装时，各环开口位置要求是什么？ | 各活塞环相对位置。使各环开口位置依次相互交错120°。 | 《济柴牌6190柴油机使用维护手册》第四章曲轴连杆机构一、曲轴部件 | 活塞连杆部件装机。活塞连杆部件在装机体前，应先将气缸套内表面、曲轴连杆轴颈和连杆瓦表面擦拭干净，并涂上适量机油。 调整各活塞环相对位置。使各环开口位置依次相互交错120°。在气缸套上方放上专用锥度套环，或采用环夹将活塞环并拢。以保证活塞组能顺利进入气缸内。装入时注意将连杆大头座孔与连杆轴颈对正，用手缓缓将活塞推入气缸内，如图4.2-10 所示。 |  | 202144-202145#-DTY3500M240(6)压缩机组操作维护手册.pdf-第一章 安全-3.联轴器的对中偏差应符合压缩机组技术文件规定。 5.3.6安装压缩机缸（压缩缸支撑安装在基础上的情况下） 1. 通过打毛每个支撑位置的基础表面进行基础准备以便安装气缸。在表面打毛作业完成后，清除基础表面全部污物、混凝土碎屑等，清洁地脚螺栓并润滑螺纹。 2. 在机组上安装一个带有支撑的气缸。在支撑座上安装找平顶丝，并在顶丝螺纹部分涂上黄油，以便顶丝容易被搬动。直接在找平螺栓下垫<图片>示例图1</图片> 钢板，用气缸的调整顶丝支撑气缸的重量，检查气缸进气口法兰表面的横向水平情况，如果气缸是连接在同一进气或排气缓冲罐或管线上，安装这些缓冲罐或管线时应确保它们的法兰与其配对的法兰位置正好相匹配。 3. 完成上述作业后，通过检查气缸内壁水平位置来对气缸最后找平，并用中体连接螺栓锁紧气缸。拧紧气缸支撑垫螺栓，将找平螺丝和地脚螺栓的螺纹露出部分并缠上胶带。在支撑垫下地脚螺栓处灌入灌浆物质，使用合适的工具使灌浆物质在支撑垫下面慢慢流动。灌浆物质固化后，除去模板并把基础弄成要求的形状。 5.3.7压力容器、安全阀安装 1. 压力容器的安装位置参照机组安装总布置图。 2. 安装时应保证分离器筒体的垂直度和水平度。 3.连接分离器和缓冲罐之间的管线时，调整分离器（可调整分离器安装底座上的找平顶丝）的位置，保证法兰对正。 4. 严禁采取强行拉紧法兰螺栓的办法调整压力容器位置。 5. 在安全阀前任何释放管路中都不允许安装截止阀，否则可能造成严重事故。 6. 安全阀在压力高于机组正常工作压力时打开，自动释放工艺气，能保护整个压缩机组的安全，必须根据要求正确设定安全阀开启压力。 中油济柴成都压缩机分公司 DTY3500M240X240X240X240X240压缩机组操作手册 7. 安全阀排放的天然气应用管道输送到安全区域。确定放空管的直径和长度时应考虑放空背压，不能因为背压的增加而影响安全阀的排放量。 | 202144-202145#-DTY3500M240(6)压缩机组操作维护手册.pdf-第一章 安全-启动机组时要求：压缩机油温<图片>示例图2</图片>; 4.1.7高位油箱部件 压缩机组设置有2套自动补充润滑油管路，机身油箱容积约为200升，高压润滑油箱容积约为200升，高位油箱安装有高低油位计、电加热器和油管路，机身油箱出油管直接与压缩机油位计（补油开关）相连，根据压缩机机身内的油位自动对压缩机机身内的油位进行补充；高压润滑油箱出油管直接与高压润滑管路粗滤芯相连。为了防止油箱内的润滑油耗完，应定期向高位油箱内补充润滑油。 高位油箱还设置有排污管路和加油管路，以方便对油箱进行清洗和加油。 中油济柴成都压缩机分公司 DTY3500M240X240X240X240X240压缩机组操作手册 4.1.8底座部件 机组压缩机、电机和分离器安装在同一刚性主橇上，主底座用H型钢焊接而成，刚性好，强度高，不易变形。往复活塞式压缩机没有被平衡的往复惯性力、力矩和旋转惯性力、力矩会造成机组振动，这种底座结构能有效地减小机组振动并方便安装。 4.1.9分离器排污管路 本机组分离器排污设置有自动排污阀及手动排污阀。自动排污和手动排污并联在排污管路上，各分离器排污管路下游设置有排污单向阀，与用户接口位置设有节流截止阀。手动排污时可根据安装在分离器上的玻璃板液位计显示的液位高度，控制排污量。 4.1.10 排废油管路 本机组在主撬设置有废油罐，用于收集中体及填料产生的废油、废气。废油罐设置有DN25排油口和DN25排气口。注意排气口应保持与大气连通，通常由单独管线引至压缩机厂房外的安全放空区域，切忌将排气口引入场站工艺气放空总管。压缩机曲轴箱排废油管与废油罐已连通，以方便检修、换油时进行排油。废油罐排气口球阀应常开。 中油济柴成都压缩机分公司 DTY3500M240X240X240X240X240压缩机组操作手册 4.2 电机 1、制造商：卧龙南阳 2、电机主要技术参数 | 202144-202145#-DTY3500M240(6)压缩机组操作维护手册.pdf-第一章 安全-6. 皮带装上皮带轮后，应进行皮带张紧度检查。其方法是： 5.3.17 机组二次灌浆 10. 当橇体二次灌浆完成后，机组开始运行之前必须重新检查联轴器对中，必要的话重新校正。 11. 将拆卸下来的联轴器零部件重新装配完整。装配完成后，应仔细检查联轴器， 注意不要错装、漏装零部件。 12.现场安装人员应与用户沟通，要求安装基础边缘要做伸缩逢和排污沟。 5.3.18 机组三次灌浆 在二次灌浆养护完成后，往压缩机主撬大型钢空腔部位（即电机、联轴器、压缩机和分离器下方）浇灌C35#水泥充实，浇灌高度与主撬大型钢上表面平齐，以增强主撬刚度，减小底座可能产生的变形，增加机组自重，减少整个机组的振动。 5.3.19 联轴器精找正 1. 装配机组联轴器找正专用工装。旋转外圆、端面外径百分表固定轴端一圈，分别记录外圆、端面外径百分表 0 度、90 度、180 度和 270 度的读数。外圆、端面外径百分表偏差应符合图纸要求。 2. 若联轴器对中不符合要求，则按照3.5.2条中的步骤和方法进行联轴器找正，直至符合技术文件要求。并做好记录，认真填写附表相应内容。 5.3.20 压缩机组现场装配注意事项 1. 了解机组结构，对机组内部和需要装配的零部件、配合面和滑动面，进行清洗处理和外观检查，并复查其配合尺寸、相关精度。 2. 对机组和零部件上的油、气孔，应进行彻底的清洗和吹扫，直至无任何异物为止。 3. 装配应按技术文件规定的方法和步骤进行，并认真填写装配记录。 4. 重要部位封闭前，应进行检查确认，合格后方可进行机组封闭，并填写检查确认报告。 5. 现场装配叠片挠性联轴器（如图7所示）时，应符合联轴器安装说明书及图纸要求。 6.机组组装时，各个固定接合面应平整、清洁且无翘曲、铁锈、毛刺等，接合面组装后应用0.05mm的塞尺检查，插入深度应小于20mm,移动长度应小于检验长度的1/10;重要的固定接合面用0.03mm的塞尺检查。 5.3.21 机组管道的吹扫和置换机组介质置换的规定：分为打开作业前和空载运行前置换，置换介质是氮气；置换方式分为速度法与容积法，现场氮气源可直接提供稳定的压力和流量时宜采用速度法，反之则宜采用容积法。 | 202144-202145#-DTY3500M240(6)压缩机组操作维护手册.pdf-第一章 安全-6. 皮带装上皮带轮后，应进行皮带张紧度检查。其方法是： 5.3.14 机组一次灌浆 1. 压缩机组一次灌浆应在机组的初找平、找正后进行。 2. 灌浆前清除露出基础表面地脚螺栓孔及周围部分的覆盖物、杂物等，除去表面所有污物，确保基础表面与灌浆材料的较好结合。 3. 安装地脚螺栓和螺母，使地脚螺栓安装在底座正确的位置。 4. 灌浆时应注意保护地脚螺栓螺纹部分、垫圈和螺母。 5. 在捣实地脚螺栓预留孔中的混泥土（或灌浆物质）时，不得使地脚螺栓歪斜或使压缩机组产生位移。 中油济柴成都压缩机分公司 DTY3500M240X240X240X240X240压缩机组操作手册 6. 应将地脚螺栓孔填满并抹平，灌浆高度与基础上表面平齐。 5.3.15 机组二次找平 检查机组横向和纵向水平度，应符合要求。如果不应符合要求，按照3.3条方法对机组进行再次找正，直至机组横向和纵向水平度符合要求。并做好记录，认真填写附表相应内容。 5.3.16 联轴器二次找正 1. 装配机组联轴器找正专用工装。旋转外圆、端面外径百分表固定轴端一圈，分别记录外圆、端面外径百分表 0 度、90 度、180 度和 270 度的读数。外圆、端面外径百分表偏差应符合图纸要求。 2. 若联轴器对中不符合要求，则按照3.5.2条中的步骤和方法进行联轴器找正，直至符合技术文件要求。并做好记录，认真填写附表相应内容。 | 202144-202145#-DTY3500M240(6)压缩机组操作维护手册.pdf-第一章 安全-3.联轴器的对中偏差应符合压缩机组技术文件规定。 5.3.8压缩机橡体与冷却器橡体之间管线的连接 1.在所有的管线、罐等安装到机组上以前，要认真清洗干净管道内部的金属屑、管垢、铁锈、焊渣和其它杂质。 2.机组管线的大小和位置参照机组安装总布置图。用冷却器上的找平螺栓调整空冷器的位置，将管线上的法兰和接箍对正。 3. 管线与驱动机、压缩机连接前，应在自由状态下，检查配对法兰，其平行度应<图片>示例图3</图片> D0/1000mm(D0为法兰外径，mm),同轴度应保证全部螺栓顺利穿入。 4. 按照设计图纸要求布置安装管线支撑，使管线的重量、膨胀和振动不会对法兰、接箍和泵等造成预应力，不得承受设计文件规定以外的附加载荷。 5. 现场安装的管线支撑应保证支撑与基础连接牢靠，管卡的卡箍充分接触管线，螺栓按要求拧紧力矩柠紧。 6. 将设计的管线临时过滤器安装到各级工艺进气管线正确的位置。这些临时过滤器应保留在机组上，直至现场的管线中无铁锈和污垢等杂质。 7. 管线与压缩机最终连接时，应在联轴器上或压缩机支脚处，用百分表检测驱动机、压缩机的曲轴和曲轴箱体的径向和轴向位移不超过0.05mm。 5.3.9 冷却器安装 1. 准备撬体基础，进行基础打毛和清洁表面等工作。 2. 冷却器构架的安装 构架是用于支撑管束风机百叶窗及其附属件的钢结构。将框架和立柱用六角螺栓联接在一起后，将联接处焊接，再将支撑和联接板分别焊在立柱和框架上，带上地脚螺栓后立于基础上，立柱底板调节螺栓下部用一块<图片>示例图4</图片>的铁板垫上，以便于构架的调平，用调节螺栓将构架校平。立柱的铅垂度不得超过立柱总长的1/1000（吊线法），对立柱跨距不得超过<图片>示例图5</图片>、立柱单跨间的对角线误差<图片>示例图6</图片>，立柱三跨间对角线误差<图片>示例图7</图片>。 3. 二次浇灌 中油济柴成都压缩机分公司 DTY3500M240X240X240X240X240压缩机组操作手册 构架校平后进行二次浇灌，浇灌过程中预留孔内必须填充结实。根据气温留一定时间的养护期，在养护期内基础勤浇水，以防止地基干裂。 | 202144-202145#-DTY3500M240(6)压缩机组操作维护手册.pdf-第三章 综合数据 3.2 重要零部件装配间隙和扭矩值 3.2.1压缩机主要零部件装配间隙¦装配部位¦间隙值(mm)¦ ¦-¦-¦ ¦一级压缩缸（$\phi$ 240 缸）止点总间隙¦$4.5\pm 0.4$¦ ¦一级压缩缸（$\Phi$ 240 缸）曲柄端间隙¦$1.5\pm 0.2$¦ ¦一级压缩缸（$\phi$ 240 缸）缸头端间隙¦$3\pm 0.2$¦ ¦一级活塞环宽度 E¦$12.42\sim 12.471$¦ ¦一级活塞环厚度 F¦$12.522\sim 12.776$¦ ¦一级活塞环开口间隙G¦$2.896\sim 3.404$¦ ¦一级活塞环侧隙¦$0.229\sim 0.350$¦ ¦一级活塞环径向间隙¦$1.124\sim 1.494$¦ ¦一级支撑环厚度 I¦$10.03\sim 10.109$¦ ¦一级支撑环切口 J¦$7.671\sim 9.576$¦ ¦一级支撑环径向间隙¦$0.282\sim 0.381$¦ ¦一级支撑环宽度 F¦$83.904\sim 83.980$¦ ¦一级支撑环侧隙¦$1.02\sim 1.236$¦ ¦7" 缸余隙活塞环宽度 E¦$9.27\sim 9.32$¦ ¦7" 缸余隙活塞环厚度 F¦$9.275\sim 9.525$¦ ¦7" 缸余隙活塞环开口间隙 G¦$3.023\sim 3.523$¦ ¦7" 缸余隙活塞环侧向间隙¦$0.18\sim 0.32$¦ ¦7" 缸余隙活塞环径向间隙¦$1.045\sim 1.407$¦ ¦联轴器上压缩机端的轮毂的外圆跳动值¦$\le 0.127mm$¦ ¦联轴器压缩机端的轮毂端面的平行度值¦$\le 0.127mm$¦ ¦压缩缸与机身水平度¦$\le 0.2$¦ ¦活塞杆水平跳动¦$\le 0.025$¦ ¦活塞杆垂直跳动¦$\le 0.05$¦备注：联轴器外圆跳动及端面平行度值为 0.127mm，即百分表读数在旋转一圈的最大值相差为$0.127\times 2=0.254mm$。 | 202144-202145#-DTY3500M240(6)压缩机组操作维护手册.pdf-第六章 操作与运行 ¦¦¦气缸积液。¦查明原因排除故障。¦ ¦-¦-¦-¦-¦ ¦活塞环已超过磨损极限仍继续使用，加速了摩擦副的磨损。¦更换活塞环。¦¦¦ ¦气缸、活塞磨损或拉伤。¦修理或更换损坏零件。¦¦¦ ¦7¦活塞杆、填料环异常磨损¦填料不干净。¦清洗填料。¦ ¦¦¦润滑油不合格，注油器供油不足或过量。¦按要求使用合格的润滑油，调节注油器供油量。¦ ¦¦¦填料环磨损或卡塞。¦更换填料环。¦ ¦¦¦活塞杆刮伤，有凹痕或磨损。¦修理或更换活塞环。¦ ¦¦¦积液。¦查明原因并排除故障。¦ ¦8¦填料过热¦润滑系统故障。¦检修或更换单向阀和注油器。¦ ¦¦¦润滑油不合适或润滑不足。¦按要求更换润滑油或增加供油量。¦ ¦¦¦填料环侧隙太小。¦更换填料环。¦ ¦9¦填料泄漏¦填料环磨损。¦更换填料环。¦ ¦¦¦润滑油不合适或润滑不足。¦换合适的润滑油，增加供油量。¦ ¦¦¦填料不干净。¦清洗。¦ ¦¦¦加载速度太快。¦缓慢加载。¦ ¦¦¦填料装配不正确。¦按要求重新装配。¦ ¦¦¦填料环的开口间隙或侧隙不符合要求。¦更换。¦ ¦¦¦填料排污孔堵塞。¦清除堵塞物。¦ ¦¦¦活塞杆刮伤。¦修复或更换活塞杆。¦ ¦¦¦活塞杆跳动超差。¦检查并排除故障。¦ ¦10¦刮油器泄漏¦刮油环磨损。¦更换刮油环。¦ ¦¦¦刮油环装配不正确。¦重新装配。¦ | 无召回片段 | 无召回片段 | 无召回片段
6190柴油机要求的喷油头伸出气缸高度为多少mm？ | 2.4-3mm | 《济柴牌6190柴油机使用维护手册》第三章机体与气缸盖部件二、气缸盖（三）气缸盖部件装配注意事项 | 安装喷油器时，应按原配垫圈进行装配。装好后必须测量喷油头伸出气缸盖底面高度C，如图3.2-8所示。该高度规定为2.4～3mm，可通过改变垫片3 厚度的办法进行调整。 |  | 202144-202145#-DTY3500M240(6)压缩机组操作维护手册.pdf-4.1 压缩机 第四章 结构与功用 DTY3500M240X240X240X240X240压缩机组主要由压缩机、电动机、联轴器、工艺气管路系统、冷却系统、润滑系统、仪表控制系统、高位油箱部件、电加热器部件、底座等部件组成。4.1 压缩机 机组选用中油济柴成都压缩机公司生产的 6CFB 压缩机。该机为对称平衡型往复活塞式压缩机，主要由机体、十字头滑道体、气缸、气阀、曲轴、连杆、十字头、活塞、冷却系统、润滑系统等组成。曲轴前端为动力输入端，后端配置润滑系统，曲轴通过链轮直接驱动机体油泵和注油器。一级气缸头端设置有可调余隙容积缸，可根据需要调节排气量。1. 机体（见《主机技术手册》） 2. 曲轴（见《主机技术手册》） 3. 连杆（见《主机技术手册》） 4. 十字头（见《主机技术手册》） 5. 气缸、活塞、气阀 主要技术数据见表 4-4.1 表4-1¦压缩级数¦¦1¦ ¦-¦-¦-¦ ¦气缸直径 mm¦¦240¦ ¦气缸最大允许工作压力 MpaG¦¦13.5¦ ¦气缸作用方式¦¦双作用¦ ¦气缸冷却方式¦¦空冷¦ ¦可调余隙缸¦¦有¦ ¦可调余隙值 mm¦¦101.6¦ ¦固定余隙 %¦HE¦27.68¦ ¦¦CE¦30.19¦ ¦气缸材料¦¦QT600-3¦ ¦活塞杆材料¦¦38CrMoA1¦ ¦中油济柴成都压缩机分公司¦¦¦ ¦DTY3500M240X240X240X240X240压缩机组操作手册¦¦¦¦活塞材料¦38CrMoA1¦ ¦-¦-¦ ¦单缸填料总成数量¦1¦ ¦单缸活塞环数量¦4¦ ¦单缸支撑环数量¦1¦ ¦气阀结构型式¦网状阀¦ ¦进/排气阀数量¦4/4¦ | 202144-202145#-DTY3500M240(6)压缩机组操作维护手册.pdf-第一章 安全-第三章 综合数据-3.1.4 工况表 2114-长庆油田苏东39-61站DTY3500M240(6) ¦¦¦¦¦¦¦¦¦¦¦¦¦¦¦¦¦¦¦ ¦-¦-¦-¦-¦-¦-¦-¦-¦-¦-¦-¦-¦-¦-¦-¦-¦-¦-¦ ¦case¦1#-6#缸进气压力MPa¦1#-6#缸排气压力MPaG¦1#-6#缸缸进气压力MPaG¦1#-6#缸缸排气压力MPaG¦1#-6#缸缸排气压力MPaG¦1#-6#缸排气温度$\textcelsius$¦转速r/min¦1#-6#缸余隙(V) %¦1#-6#缸气缸单压缩用¦1#-6#缸最大杆负荷%¦¦¦电机负荷率¦1#-6#缸最小反向角($^{\circ}$)¦压缩机轴功率KW¦排量¦备注¦ ¦¦¦¦¦¦¦¦¦¦¦压缩¦拉伸¦综合¦¦¦¦$10^{4}Nm^{3}/d$¦¦ ¦1¦4¦8.5¦3.96¦8.59¦40¦105¦990¦0.00 (V) %¦双¦64.4¦51¦57.9¦86.49%¦180¦3459.4¦314¦设计点¦ ¦2¦3.5¦8.5¦3.46¦8.59¦40¦116¦990¦0.00 (V) %¦双¦69.6¦57.1¦63.6¦81.65%¦178¦3265.88¦249¦¦ ¦3¦4.5¦8.5¦4.45¦8.59¦40¦96¦990¦0.00 (V) %¦双¦59.2¦44.8¦52.2¦87.86%¦166¦3514.56¦381¦¦ ¦4¦3.5¦8¦3.46¦8.08¦40¦111¦990¦0.00 (V) %¦双¦63.4¦51.2¦57.5¦79.15%¦177¦3166.08¦260¦¦ ¦5¦4¦8¦3.96¦8.08¦40¦100¦990¦0.00 (V) %¦双¦58.2¦45¦51.8¦82.29%¦170¦3291.64¦325¦¦ ¦6¦4.5¦8¦4.45¦8.08¦40¦91¦990¦0.00 (V) %¦双¦38.8¦38.8¦46.1¦82.07%¦161¦3282.63¦392¦¦ ¦7¦3.5¦9¦3.46¦9.09¦40¦121¦990¦0.00 (V) %¦双¦75.9¦63.1¦69.7¦83.47%¦179¦3338.95¦238¦¦ ¦8¦4¦9¦3.96¦9.09¦40¦110¦990¦0.00 (V) %¦双¦70.7¦56.9¦64¦89.96%¦180¦3598.31¦303¦¦ ¦9¦4.5¦9¦4.45¦9.09¦40¦101¦990¦0.00 (V) %¦双¦65.5¦50.7¦58.3¦92.89%¦179¦3715.7¦369¦¦ | 202144-202145#-DTY3500M240(6)压缩机组操作维护手册.pdf-第一章 安全-启动机组时要求：压缩机油温<图片>示例图1</图片>; 4.1.7高位油箱部件 压缩机组设置有2套自动补充润滑油管路，机身油箱容积约为200升，高压润滑油箱容积约为200升，高位油箱安装有高低油位计、电加热器和油管路，机身油箱出油管直接与压缩机油位计（补油开关）相连，根据压缩机机身内的油位自动对压缩机机身内的油位进行补充；高压润滑油箱出油管直接与高压润滑管路粗滤芯相连。为了防止油箱内的润滑油耗完，应定期向高位油箱内补充润滑油。 高位油箱还设置有排污管路和加油管路，以方便对油箱进行清洗和加油。 中油济柴成都压缩机分公司 DTY3500M240X240X240X240X240压缩机组操作手册 4.1.8底座部件 机组压缩机、电机和分离器安装在同一刚性主橇上，主底座用H型钢焊接而成，刚性好，强度高，不易变形。往复活塞式压缩机没有被平衡的往复惯性力、力矩和旋转惯性力、力矩会造成机组振动，这种底座结构能有效地减小机组振动并方便安装。 4.1.9分离器排污管路 本机组分离器排污设置有自动排污阀及手动排污阀。自动排污和手动排污并联在排污管路上，各分离器排污管路下游设置有排污单向阀，与用户接口位置设有节流截止阀。手动排污时可根据安装在分离器上的玻璃板液位计显示的液位高度，控制排污量。 4.1.10 排废油管路 本机组在主撬设置有废油罐，用于收集中体及填料产生的废油、废气。废油罐设置有DN25排油口和DN25排气口。注意排气口应保持与大气连通，通常由单独管线引至压缩机厂房外的安全放空区域，切忌将排气口引入场站工艺气放空总管。压缩机曲轴箱排废油管与废油罐已连通，以方便检修、换油时进行排油。废油罐排气口球阀应常开。 中油济柴成都压缩机分公司 DTY3500M240X240X240X240X240压缩机组操作手册 4.2 电机 1、制造商：卧龙南阳 2、电机主要技术参数 | 202144-202145#-DTY3500M240(6)压缩机组操作维护手册.pdf-第六章 操作与运行 ¦¦¦活塞杆磨损或划伤。¦修复或更换活塞杆。¦ ¦-¦-¦-¦-¦ ¦刮油环侧隙超差。¦更换刮油环。¦¦¦ ¦11¦润 滑 油压 力 过低¦润滑系统内有空气。¦排出空气。¦ ¦¦¦运动件撞击油面产生油漆。¦降低机体油池油位。¦ ¦¦¦油温低，润滑油粘度高。¦按要求更换润滑油。¦ ¦¦¦油滤器不干净。¦清洗或更换滤芯。¦ ¦¦¦润滑系统泄漏。¦检查油管线接头。¦ ¦¦¦轴承磨损泄漏过量。¦更换轴承。¦ ¦¦¦低油压保护调节不当。¦重新调节。¦ ¦¦¦主油泵调压阀设置压力过低。¦重新调节。¦ ¦¦¦油压表失灵。¦更换油压表。¦ ¦12¦异 常 积碳¦润滑油过量。¦减少供油量。¦ ¦¦¦润滑油不合适，残碳高。¦使用推荐的润滑油。¦ ¦¦¦润滑油从进气或前一级带入。¦检查并修理洗涤罐。¦ ¦¦¦气阀损坏，泄漏产生高温。¦修理或更换零部件。¦ ¦¦¦气缸压力比大，产生高温。¦查明原因，排除故障，降低压力比。¦ ¦¦¦活塞环磨损、卡阻或断裂。¦更换活塞环。¦ ¦¦¦气缸、活塞磨损或拉伤。¦检修或更换损坏零件。¦ ¦电机常见故障详见电机维护使用说明书。¦¦¦¦附录1：推荐机组用油明细表¦机组型号¦DTY3500M240$\times$240$\times$240$\times$240$\times$240¦¦¦ ¦-¦-¦-¦-¦ ¦用油部位¦油品代号¦加油量¦油位¦ ¦压缩机曲轴箱（机身）¦往复式气体压缩机组专用油ISO150/SAE40¦$\approx 510$升¦至刻度上限¦ ¦注油器（压缩缸）¦往复式气体压缩机组专用油 ISO150¦---------¦--¦ ¦高位油箱（机身）¦往复式气体压缩机组专用油ISO150/SAE40¦208L¦至刻度上限¦ ¦高位油箱（气缸）¦往复式气体压缩机组专用油ISO150/SAE40 及以上¦208L¦至刻度上限¦ | 202144-202145#-DTY3500M240(6)压缩机组操作维护手册.pdf-5.3.22 机组最终试车准备 1.机组试车前应具备下列条件： 主机、附属设备、管线等安装工作应全部完毕，施工记录及资料应齐全； 与试车有关的工艺管线及设备吹扫、清洗、气密试验完成（包括机组外围管线）； 保温、保冷等工作基本完成； 与试车有关的土建、水、气、电气仪表控制系统等公用工程施工结束； 参加试车的人员，应熟知试车工艺，掌握操作规程； 现场环境应符合机组运行要求； g)按有关规定布置有必要的消防设施和安全防护设施及用具。 2. 如果机组在运输时卸下了气缸和活塞，现场须重新安装压缩机气缸和活塞，调整活塞死点间隙并检查活塞杆跳动。调整活塞杆跳动量在规定的范围内，并记录活塞杆跳动量和十字头间隙，供将来参考。 3. 如果机组在运输时活塞和气缸是安装在机组上的，试机前只需再重新检查和校正活塞死点间隙，活塞杆跳动和十字头间隙。记录这些数据以供将来参考。 4. 卸下压缩缸的进气阀，盘车数转，观察没有问题后，重新安装上进气阀和阀盖。 卸下压缩缸的进气阀，盘车数转，观察没有问题后，重新安装上进气阀和阀盖。 5. 卸下压缩机曲轴箱顶盖板、中体边盖板、压缩机润滑油过滤器元件全部过滤器元件。用清洁溶剂清洗压缩机曲轴箱和压缩机曲轴箱内所有零件，直到完全没有污垢、润滑油和密封脂等残留。检查压缩机润滑油过滤器是否有污垢和锈迹等，如果需要，必须清洗过滤器管壁。检查主轴承轴向间隙符合要求。 6. 安装压缩机润滑油过滤器元件和过滤器盖帽，如果需要更换新的垫片。压缩机曲轴箱中按照使用说明书中要求使用推荐的润滑油和用量。 在压缩机曲轴箱中加入润滑油至规定的液位高度。使用外循环加热器对压缩机预润滑，排除压缩机润滑油过滤器中全部空气，直到润滑油到达压缩机所有润滑点。观察润滑油是否达到主轴承、连杆轴承、十字头组件等部位。 可通过盘车观察润滑油预润滑和曲轴箱油位情况，将曲轴箱中的润滑油加到规定的液位高度。 在压缩机各润滑部位已得到适当的润滑后，重新安装曲轴箱顶盖板和中体边盖板。 7. 检查压缩机注油器油箱是否在运输和存放期间进水。如进水，必须清洁油箱。检查注油器驱动装置是否找正和运作灵活。 | 202144-202145#-DTY3500M240(6)压缩机组操作维护手册.pdf-第一章 安全 4.1.2润滑系统 两个独立的润滑系统，机体润滑系统润滑传动装置，气缸润滑系统润滑油气缸和填料，由高位油箱供油至机身，然后由主油泵和注油器泵入各个润滑点，主油泵和气缸辅助注油器由曲轴通过链轮直接驱动，气缸主注油器由单独的电机驱动。 机体润滑系统润滑油路：高位油箱（通过油位控制器对机体油池补充润滑油）<图片>示例图2</图片>机体油池<图片>示例图3</图片>主油泵/预润滑油泵<图片>示例图4</图片>油冷器<图片>示例图5</图片>油滤器<图片>示例图6</图片>机体主油道。 气缸润滑系统润滑油路：高位油箱<图片>示例图7</图片>粗过滤器<图片>示例图8</图片>电驱注油器<图片>示例图9</图片>精过滤器<图片>示例图10</图片>无油流开关<图片>示例图11</图片>分配器<图片>示例图12</图片>单向阀<图片>示例图13</图片>气缸、填料各润滑点。 机组共计两个分配器，定量供给每个注油点。 曲轴箱换油时间：4000h或按润滑油经销商推荐时间（若换油时间大于4000小时，需向主机厂确认），各注油点前设单向阀。设置气缸和填料无油流停机保护装置。 设置低油位停机保护装置。为减少加油频率，设置了补充油箱补油，补油管线与油位控制器上部相联，油位控制器具有自动补油功能，使机体油位控制在规定高度。 4.1.3联轴器与防护罩 压缩机和电动机的联接采用莱克斯诺有限公司生产的 THOMAS AMR925 型膜片联轴器，安装方便，运行时对中精度发生变化可以得到有效补偿。 联轴器护罩由5mm铝板制成，无火花型，具有足够的刚度。 | 202144-202145#-DTY3500M240(6)压缩机组现场试验方法.pdf-附 录 附录4$$DTY3500M240\mathbf{\times}240\mathbf{\times}240\mathbf{\times}240\mathbf{\times}240\mathbf{\times}240$$ 压缩机组运行工况表¦2114-长庆油田苏东39-61站DTY3500M240(6)压缩机组工况表¦¦¦¦¦¦¦¦¦¦¦¦¦¦¦¦¦¦ ¦-¦-¦-¦-¦-¦-¦-¦-¦-¦-¦-¦-¦-¦-¦-¦-¦-¦-¦ ¦case¦1#-6#缸进气压力MPaG¦1#-6#缸排气压力MPa¦1#-6#缸缸进气压力MPaG¦1#-6#缸缸排气压力MPaG¦1#-6#缸进气温度$$°C$$¦1#-6#缸排气温度$$°C$$¦转速r/min¦1#-6#缸余隙\(V\) %¦1#-6#缸气缸单双作用¦1#-6#缸最大杆负荷%¦¦¦电机负荷率¦1#-6#缸最小反向角($$^{\circ}$$)¦压缩机轴功率KW¦排量¦备注¦ ¦¦¦¦¦¦¦¦¦¦¦压缩¦拉伸¦综合¦¦¦¦10$$^{4}$$Nm$$^{3}$$/d¦¦ ¦1¦4¦8.5¦3.96¦8.59¦40¦105¦990¦0.00 \(V\) %¦双¦64.4¦51¦57.9¦86.49%¦180¦3459.4¦314¦设计点¦ ¦2¦3.5¦8.5¦3.46¦8.59¦40¦116¦990¦0.00 \(V\) %¦双¦69.6¦57.1¦63.6¦81.65%¦178¦3265.88¦249¦¦ ¦3¦4.5¦8.5¦4.45¦8.59¦40¦96¦990¦0.00 \(V\) %¦双¦59.2¦44.8¦52.2¦87.86%¦166¦3514.56¦381¦¦ ¦4¦3.5¦8¦3.46¦8.08¦40¦111¦990¦0.00 \(V\) %¦双¦63.4¦51.2¦57.5¦79.15%¦177¦3166.08¦260¦¦ ¦5¦4¦8¦3.96¦8.08¦40¦100¦990¦0.00 \(V\) %¦双¦58.2¦45¦51.8¦82.29%¦170¦3291.64¦325¦¦ ¦6¦4.5¦8¦4.45¦8.08¦40¦91¦990¦0.00 \(V\) %¦双¦53¦38.8¦46.1¦82.07%¦161¦3282.63¦392¦¦ ¦7¦3.5¦9¦3.46¦9.09¦40¦121¦990¦0.00 \(V\) %¦双¦75.9¦63.1¦69.7¦83.47%¦179¦3338.95¦238¦¦ ¦8¦4¦9¦3.96¦9.09¦40¦110¦990¦0.00 \(V\) %¦双¦70.7¦56.9¦64¦89.96%¦180¦3598.31¦303¦¦ ¦9¦4.5¦9¦4.45¦9.09¦40¦101¦990¦0.00 \(V\) %¦双¦65.5¦50.7¦58.3¦92.89%¦179¦3715.7¦369¦¦¦10¦3.5¦8¦3.46¦8.08¦15¦84¦990¦0.00 \(V\) %¦双¦63.7¦51.5¦57.8¦80.52%¦177¦3220.66¦292¦¦ ¦-¦-¦-¦-¦-¦-¦-¦-¦-¦-¦-¦-¦-¦-¦-¦-¦-¦-¦ ¦11¦4¦8¦3.96¦8.08¦15¦74¦990¦0.00 \(V\) %¦双¦58.5¦45.3¦52.1¦83.65%¦170¦3345.93¦366¦¦ ¦12¦4.5¦8¦4.45¦8.08¦15¦64¦990¦0.00 \(V\) %¦双¦53.3¦39.2¦46.5¦83.43%¦162¦3337.03¦443¦¦ ¦13¦3.5¦8.5¦3.46¦8.59¦15¦89¦990¦0.00\(V\) %¦双¦69.9¦57.4¦63.9¦83.18%¦178¦3327.04¦280¦¦ ¦14¦4¦8.5¦3.96¦8.59¦15¦79¦990¦0.00 \(V\) %¦双¦64.8¦51.3¦58.2¦88.00%¦180¦3520.15¦354¦¦ ¦15¦4.5¦8.5¦4.45¦8.59¦15¦69¦990¦0.00 \(V\) %¦双¦59.6¦45.1¦52.6¦89.38%¦167¦3575.35¦430¦¦ ¦16¦3.5¦9¦3.46¦9.09¦15¦94¦990¦0.00 \(V\) %¦双¦76.2¦63.3¦70¦85.18%¦179¦3407.12¦268¦¦ ¦17¦4¦9¦3.96¦9.09¦15¦83¦990¦0.00\(V\) %¦双¦71¦57.2¦64.3¦91.65%¦180¦3666.12¦342¦¦ ¦18¦4.5¦9¦4.45¦9.09¦15¦74¦990¦0.00 \(V\) %¦双¦65.9¦51¦58.7¦94.59%¦179¦3783.5¦418¦¦ ¦19¦3.5¦8.5¦3.46¦8.59¦40¦116¦990¦100.00 \(V\) %¦双¦69.6¦57.1¦63.6¦50.31%¦135¦2012.44¦152¦¦ ¦20¦4¦8.5¦3.96¦8.59¦40¦105¦990¦100.00\(V\)%¦双¦64.4¦51¦57.9¦57.30%¦166¦2292.04¦207¦¦ ¦21¦4.5¦8.5¦4.45¦8.59¦40¦96¦990¦100.00 \(V\) %¦双¦59.2¦44.8¦52.2¦65.59%¦166¦2623.47¦283¦¦ | 无召回片段 | 无召回片段 | 无召回片段
6190柴油机要求的活塞销拆卸温度是多少度？ | 130-150℃ | 《济柴牌6190柴油机使用维护手册》第四章曲轴连杆机构二、活塞连杆部件 | (7)将活塞连杆结合组放到烘箱或机油中，加热到130-150℃，取出后应立即敲击活塞销的一端，将其从活塞销孔中取出，使活塞与连杆拆开。 注意：严禁不经加热强行拆卸活塞销，以免损坏配合精度。 | 我无法回答这个问题。请问您有其他关于设备维护与保养的问题吗？ | 202144-202145#-DTY3500M240(6)压缩机组操作维护手册.pdf-第六章 操作与运行 6.2.初次启动 新机组或检修后的机组初次启动时，操作人员应注意观察工艺气、润滑油的压力、温度，有无异常振动、异常噪声和其它异常现象。操作人员必须熟悉控制柜和仪表盘的操作过程，控制柜和仪表盘可控制机组的启动、停车，并能监测运行参数，报警或停机。初步启动时，控制柜前必须有人操作，若出现故障应立即停机，以避免机组损坏。 1.初次启动前，从每一个气缸的每一端至少卸下一个进气阀，使压缩机气缸和进气系统连通，机组能完全无负荷启动。在气缸孔壁面涂满润滑油。为了防止外部杂物进入气缸，卸下气阀后应重新装上阀盖。并设置好机组报警保护停机参数值。 2.再次检查是否完全做好启动前的准备，所有管线、阀门是否安装正确，压缩机是否已预润滑，确认机组成套设备均符合启动条件后方可启动机组。 3. 按《长庆DTY3500仪表控制系统使用说明书》中控制系统相关步骤启动主电机。 4.机组启动后，检查压缩机润滑油压力等参数，有无异常振动、噪声和过热现象，若有异常应立即停机检查并排除故障。 5. 运行1分钟停机检查。触摸各轴承和十字头滑道有无过热，气缸和活塞杆填料润滑是否良好。拆卸气缸盖和气阀检查，气缸内是否有焊渣，铁锈和其它异物，若一切正常擦干净气缸内壁和气阀，装上气缸盖和气阀。 6.机组启动和运行时若有异常情况发生而保护系统未动作时可按‘紧急停机’按钮紧急停止机组运行。 6.3.初次空负荷运行 机组初次启动正常后可进行初次空负荷运行。 1.空负荷运行时每一个气缸的每一端至少卸下一个进气阀。 2.空负荷运行时，工艺气管路的进气阀、排气阀处于关闭状态，放空阀和旁通阀处于开启状态。 中油济柴成都压缩机分公司 DTY3500M240X240X240X240X240压缩机组操作手册 3.检查压缩机润滑油压力、压缩机气缸注油器工作是否正常，润滑油管路是否有泄漏，是否有异常碰撞、振动、噪声和发热，若无异常运行5分钟。 4.停机检查。 5.若无异常，运行15分钟后停机，按6.2条5款要求检查。 然后运转40分钟后停机按6.2条5款要求检查。若一切正常，再次检查并拧紧各紧固件，消除各系统管路的泄漏，装入进气阀，做好加载运行准备。 | 202144-202145#-DTY3500M240(6)压缩机组操作维护手册.pdf-启动机组时要求：压缩机油温; ¦序号¦名称¦单位¦技术参数¦ ¦-¦-¦-¦-¦ ¦1¦电机类型¦¦高压正压通风防爆型定频三相异步电机¦ ¦2¦海拔高度/环境温度¦¦见第 2.1 和 2.2 条¦ ¦3¦防爆等级/防爆方式¦¦正压外壳型/ExPxdellCT4Gb¦ ¦4¦额定功率¦KW¦4000¦ ¦5¦额定电压¦V¦10000¦ ¦6¦额定频率¦Hz¦50¦ ¦7¦转速¦r/min¦1000¦ ¦8¦极数¦¦6 极¦ ¦9¦相数¦¦三相¦ ¦10¦是否变频/变频范围¦¦否 /¦ ¦11¦主电机防护等级¦¦IP55 或以上¦ ¦12¦接线盒防护等级¦¦IP55或以上¦ ¦13¦效率¦%¦96.2%¦ ¦14¦绝缘等级¦¦F（B 级温升）¦ ¦15¦冷却方式¦¦IC616¦ ¦16¦旋转方向¦¦面对轴伸端为逆时针¦ ¦17¦定额¦¦S1（连续工作制）¦ ¦18¦噪声限值¦dB\(A\)¦$\le$90dB（需供应商提供书面证明）¦ ¦19¦振动限值¦mm/s¦2.8¦ ¦20¦负载类型¦¦往复式活塞压缩机¦ ¦21¦启动方式¦¦软启动¦ ¦22¦主接线盒位置¦¦左（从电动机轴伸端看），见电机图纸¦ ¦23¦主接线盒接口¦¦NPT螺纹，内螺纹，见电机图纸¦ ¦24¦辅助接线盒位置¦¦左（从电动机轴伸端看），见电机图纸¦ ¦25¦辅助接线盒接口¦¦NPT螺纹，内螺纹，见电机图纸¦ ¦26¦电机散热电机接线口¦¦NPT螺纹，内螺纹，见电机图纸¦ ¦中油济柴成都压缩机分公司¦¦¦¦ ¦DTY3500M240X240X240X240X240压缩机组操作手册¦¦¦¦ 202144-202145#-DTY3500M240(6)压缩机组操作维护手册.pdf-启动机组时要求：压缩机油温; ¦27¦轴承测温元件数量¦¦2（双支热电阻）¦ ¦-¦-¦-¦-¦ ¦28¦定子绕组测温元件数量¦¦6（每相两支，三用三备）¦ ¦29¦轴承润滑系统¦¦滑动轴承自润滑¦ ¦30¦轴承寿命¦¦$\ge$50000小时¦ ¦31¦电机轴要求¦¦42CrMo钢，抗拉强度$\mathbf{\ge}$1080MPa¦ ¦32¦电机输出轴¦¦尽量粗，光轴，不带键槽¦ ¦电机结构及使用说明详见电机使用说明书。¦¦¦¦ | 202144-202145#-DTY3500M240(6)压缩机组操作维护手册.pdf-7.2.机组的维护保养 7.2.4一年（或8000小时）维护保养 (1)半年维护保养的全部内容。 (2)检查主轴瓦、止推片、连杆瓦磨损情况，检查曲轴磨损情况，必要时进行测量、修理和更换。 (3)检查并测量连杆铜套、十字头销、销孔，必要时进行修理和更换。 (4)检查气缸内腔的损伤和磨损情况，测量并记录活塞、活塞杆尺寸，活塞环、支撑环开口间隙、侧面间隙，必要时进行修理或更换。装配后测量活塞杆跳动。 (5)清洗并检查余隙缸、余隙活塞、余隙活塞杆、余隙活塞环，用黄油枪在余隙缸的注油杯上加注润滑脂。 (6)检查压缩缸进、排气阀的阀片、弹簧，更换磨损件，拧紧松动的中心螺栓。注意：气阀弹簧需全部更换，不能只更换损坏弹簧。 (7)检查填料、刮油环的磨损和密封情况，更换磨损件。 (8)清洗检查润滑装置、润滑系统管路及油冷器、分配器、阀、泵等零部件，更换修理损坏件。 (9)清除管壳式冷却器内外污物。检查有无泄漏及堵塞现象，并予以清除。按厂家要求进行维护和保养。 (10)检查并重新校准自动阀，仪表控制系统所有的压力表、温度表、变送器、热电偶、热电阻等，必要时进行修理或更换，确保其工作可靠，灵敏。 (11)检查并重新标定各安全阀。 (12)压力容器年检。 (13)检查关键紧固件扭矩是否达到规定值。 (14)按厂家要求进行加热器维护保养。 7.2.5四年（或32000小时）维护保养 (1)一年维护保养的全部内容。 (2)结合机组运行状况，制定大修方案。更换主要运动件：轴瓦、轴承，密封件等、橡胶件等。 (3)检查各管道系统、压力容器、阀件的腐蚀情况和损坏情况，并按压力容器安全管理规定对压力容器及管道进行探伤、壁厚检测、水压试验等。 7.2.6新机或大修后初次运行72小时维护保养 (1)每班维护保养内容。 (2)检查重要紧固件的拧紧情况。 (3)检查联轴器的对中情况。 (4)检查皮带传动装置的松紧程度，对中情况。 将压缩机机油全部更换。 (6)清洗压缩机润滑油的粗滤器。 (7) 将注油量调到正常工作的用量。 (8)检查各十字头并帽紧固情况，十字头与滑道间隙。 (9)检查活塞杆跳动。 (10) 检测连杆侧隙和曲轴轴向间隙。 (11)拆除工艺管线进气锥形滤网。 | 202144-202145#-DTY3500M240(6)压缩机组操作维护手册.pdf-第一章 安全-启动机组时要求：压缩机油温<图片>示例图1</图片>; 4.1.7高位油箱部件 压缩机组设置有2套自动补充润滑油管路，机身油箱容积约为200升，高压润滑油箱容积约为200升，高位油箱安装有高低油位计、电加热器和油管路，机身油箱出油管直接与压缩机油位计（补油开关）相连，根据压缩机机身内的油位自动对压缩机机身内的油位进行补充；高压润滑油箱出油管直接与高压润滑管路粗滤芯相连。为了防止油箱内的润滑油耗完，应定期向高位油箱内补充润滑油。 高位油箱还设置有排污管路和加油管路，以方便对油箱进行清洗和加油。 中油济柴成都压缩机分公司 DTY3500M240X240X240X240X240压缩机组操作手册 4.1.8底座部件 机组压缩机、电机和分离器安装在同一刚性主橇上，主底座用H型钢焊接而成，刚性好，强度高，不易变形。往复活塞式压缩机没有被平衡的往复惯性力、力矩和旋转惯性力、力矩会造成机组振动，这种底座结构能有效地减小机组振动并方便安装。 4.1.9分离器排污管路 本机组分离器排污设置有自动排污阀及手动排污阀。自动排污和手动排污并联在排污管路上，各分离器排污管路下游设置有排污单向阀，与用户接口位置设有节流截止阀。手动排污时可根据安装在分离器上的玻璃板液位计显示的液位高度，控制排污量。 4.1.10 排废油管路 本机组在主撬设置有废油罐，用于收集中体及填料产生的废油、废气。废油罐设置有DN25排油口和DN25排气口。注意排气口应保持与大气连通，通常由单独管线引至压缩机厂房外的安全放空区域，切忌将排气口引入场站工艺气放空总管。压缩机曲轴箱排废油管与废油罐已连通，以方便检修、换油时进行排油。废油罐排气口球阀应常开。 中油济柴成都压缩机分公司 DTY3500M240X240X240X240X240压缩机组操作手册 4.2 电机 1、制造商：卧龙南阳 2、电机主要技术参数 | 202144-202145#-DTY3500M240(6)压缩机组操作维护手册.pdf-7.2.3半年（或4000小时）维护保养 (1)每月维护保养的全部内容。 (2) 更换注油器箱体内的机油。 (3)更换机油滤清器。 (4)更换曲轴箱润滑油，清洗润滑油Y型过滤器、注油器上的过滤器和机身呼吸器。 (5)打点测试所有仪控、电控系统，确定是否予以更换，确保其工作可靠，灵敏。 (6)机组在冷态时，检查调整压缩缸活塞端点间隙，使缸头端间隙为曲轴端间隙的两倍。 (7)清洗压缩机进、排气阀，检查密封情况，必要时进行修理或更换。 (8)检查、调整联轴器的对中情况。 (9)清除压缩缸、活塞两端及阀腔的积碳，检查气缸、活塞、支撑环、活塞环磨损情况，必要时进行测量、修理或更换。 (10)检查压缩机机身水平。检查动力机、压缩机机身与底座联结螺栓的紧固情况，检查并消除软脚。 (11)检查曲轴的轴向间隙，连杆侧隙是否符合要求。复查主轴承盖螺栓、连杆螺栓、平衡块联结螺栓、惯量盘联结螺栓扭矩。 (12) 检查并调节曲轴箱自由端的驱动链条。 (13)检查各十字头与滑道间隙。 (14)检查气缸润滑率。 采用试纸测试方法： 将两层没上蜡的卷烟纸叠起来轻轻擦拭缸膛。从顶部开始，沿圆周约20$$^{\circ}$$倾角向下擦拭。在孔两侧并与顶部约90$$^{\circ}$$方向重复该测试。每侧都应使用两层干净的纸。 擦拭气缸膛时，第一层纸将被染色（润滑油使其变湿），但第二层纸不宜被浸泡。 擦拭气缸腔的纸张没彻底被染色表明可能润滑不足。 若两张纸完全被染色，这表明可能过度润滑。 | 202144-202145#-DTY3500M240(6)压缩机组操作维护手册.pdf-第七章 维护与保养 良好的维护保养是压缩机、电动机和机组成套设备安全可靠运行，延长使用寿命，降低运行成本的基本保证。机组的维护保养应按正确的操作规程进行。 维护保养为预防性维护，分为每班、每月、半年、一年、四年维护保养。每次保养作业后认真做好保养记录。 7.1.电机的维护保养 电动机的维护保养见《电动机操作说明书》。 7.2.机组的维护保养 7.2.1每班维护保养 (1)检查机组转速、进排气压力、温度、振动等运行参数是否正常，并做好记录。 (2)检查机组润滑油油位（机身、注油器、高位油箱），就地压力、温度表是否正常。 (3)检查并消除机组油、气等泄漏现象。 (4)检查机组各联结部位紧固情况。 (5)检查机组有无异常的振动和噪音。 (6)检查安全保护装置是否正常。 (7)排除各分离器积液。 (8)检查中体通风口、填料排污口漏气情况。 (9)检查各注油分配块的循环时间。 7.2.2每月维护保养 (1)每班的维护保养全部内容。 (2)检查润滑油滤清器压力降，允许压力降为0.015MPa$$\sim$$0.04MPa,当压降超过0.07MPa时应更换滤清器；检查除油过滤器压差，初始压降小余12Kpa,湿润压降为20-30Kpa,准建更换压降为70-100Kpa,滤芯爆破压降为500kpa。 (3)检查并紧固十字头销、活塞杆锁紧螺母。 (4)检查联轴器螺栓及膜片。 (5)检查安全保护装置及停车功能。 (6) 给电机轴承加注适量的规定牌号润滑脂。 | 无召回片段 | 无召回片段 | 无召回片段 | 无召回片段
6190柴油机配置的主轴瓦 是否采用互换瓦？ | 6190柴油机配置的主轴瓦为互换瓦。 | 《济柴牌6190柴油机使用维护手册》第三章机体与气缸盖部件一、机体部件（三）主轴承 | 6190 柴油机主轴承采用悬挂式结构，主要由机体曲轴箱部分、主轴承盖、主轴瓦和主轴承螺栓等组成。 主轴承盖通过两个主轴承螺栓固定在机体主轴承下方。主轴承螺栓以过盈配合旋人机体。每个轴承两侧各装一个主轴承螺栓，在功率输出端左侧的一个主轴承螺栓为定位螺栓。为保证各主轴承孔间同轴度精度要求，机体与主轴承盖采用组合加工，出厂时在机体轴承、主轴承和主轴瓦朝向功率输出端右侧表面处，均打有装配标记。拆检时必须按标记位置进行安装，不得随意更换或调换安装方向。 主轴承座孔内装有主轴瓦，由上、下主轴瓦构成。主轴瓦采用高锡铝基钢复合板制成，采用中间圆柱销定位。装在机体一侧的上主轴瓦的内表面中间位置处，加工有油糟，而装在主轴承上的下主轴瓦则没有油糟。 该主轴瓦为互换瓦，但在使用过程中为保持其良好的磨合状态，拆检过程中仍要求按出厂时装配标记位置进行复装。 | 我无法回答这个问题。请问您有其他关于设备维护或保养的问题吗？ | 202144-202145#-DTY3500M240(6)压缩机组操作维护手册.pdf-第一章 安全 4.1.2润滑系统 两个独立的润滑系统，机体润滑系统润滑传动装置，气缸润滑系统润滑油气缸和填料，由高位油箱供油至机身，然后由主油泵和注油器泵入各个润滑点，主油泵和气缸辅助注油器由曲轴通过链轮直接驱动，气缸主注油器由单独的电机驱动。 机体润滑系统润滑油路：高位油箱（通过油位控制器对机体油池补充润滑油）<图片>示例图1</图片>机体油池<图片>示例图2</图片>主油泵/预润滑油泵<图片>示例图3</图片>油冷器<图片>示例图4</图片>油滤器<图片>示例图5</图片>机体主油道。 气缸润滑系统润滑油路：高位油箱<图片>示例图6</图片>粗过滤器<图片>示例图7</图片>电驱注油器<图片>示例图8</图片>精过滤器<图片>示例图9</图片>无油流开关<图片>示例图10</图片>分配器<图片>示例图11</图片>单向阀<图片>示例图12</图片>气缸、填料各润滑点。 机组共计两个分配器，定量供给每个注油点。 曲轴箱换油时间：4000h或按润滑油经销商推荐时间（若换油时间大于4000小时，需向主机厂确认），各注油点前设单向阀。设置气缸和填料无油流停机保护装置。 设置低油位停机保护装置。为减少加油频率，设置了补充油箱补油，补油管线与油位控制器上部相联，油位控制器具有自动补油功能，使机体油位控制在规定高度。 4.1.3联轴器与防护罩 压缩机和电动机的联接采用莱克斯诺有限公司生产的 THOMAS AMR925 型膜片联轴器，安装方便，运行时对中精度发生变化可以得到有效补偿。 联轴器护罩由5mm铝板制成，无火花型，具有足够的刚度。 | 202144-202145#-DTY3500M240(6)压缩机组操作维护手册.pdf-4.1 压缩机 第四章 结构与功用 DTY3500M240X240X240X240X240压缩机组主要由压缩机、电动机、联轴器、工艺气管路系统、冷却系统、润滑系统、仪表控制系统、高位油箱部件、电加热器部件、底座等部件组成。4.1 压缩机 机组选用中油济柴成都压缩机公司生产的 6CFB 压缩机。该机为对称平衡型往复活塞式压缩机，主要由机体、十字头滑道体、气缸、气阀、曲轴、连杆、十字头、活塞、冷却系统、润滑系统等组成。曲轴前端为动力输入端，后端配置润滑系统，曲轴通过链轮直接驱动机体油泵和注油器。一级气缸头端设置有可调余隙容积缸，可根据需要调节排气量。1. 机体（见《主机技术手册》） 2. 曲轴（见《主机技术手册》） 3. 连杆（见《主机技术手册》） 4. 十字头（见《主机技术手册》） 5. 气缸、活塞、气阀 主要技术数据见表 4-4.1 表4-1¦压缩级数¦¦1¦ ¦-¦-¦-¦ ¦气缸直径 mm¦¦240¦ ¦气缸最大允许工作压力 MpaG¦¦13.5¦ ¦气缸作用方式¦¦双作用¦ ¦气缸冷却方式¦¦空冷¦ ¦可调余隙缸¦¦有¦ ¦可调余隙值 mm¦¦101.6¦ ¦固定余隙 %¦HE¦27.68¦ ¦¦CE¦30.19¦ ¦气缸材料¦¦QT600-3¦ ¦活塞杆材料¦¦38CrMoA1¦ ¦中油济柴成都压缩机分公司¦¦¦ ¦DTY3500M240X240X240X240X240压缩机组操作手册¦¦¦¦活塞材料¦38CrMoA1¦ ¦-¦-¦ ¦单缸填料总成数量¦1¦ ¦单缸活塞环数量¦4¦ ¦单缸支撑环数量¦1¦ ¦气阀结构型式¦网状阀¦ ¦进/排气阀数量¦4/4¦ | 202144-202145#-DTY3500M240(6)压缩机组操作维护手册.pdf-启动机组时要求：压缩机油温; ¦序号¦名称¦单位¦技术参数¦ ¦-¦-¦-¦-¦ ¦1¦电机类型¦¦高压正压通风防爆型定频三相异步电机¦ ¦2¦海拔高度/环境温度¦¦见第 2.1 和 2.2 条¦ ¦3¦防爆等级/防爆方式¦¦正压外壳型/ExPxdellCT4Gb¦ ¦4¦额定功率¦KW¦4000¦ ¦5¦额定电压¦V¦10000¦ ¦6¦额定频率¦Hz¦50¦ ¦7¦转速¦r/min¦1000¦ ¦8¦极数¦¦6 极¦ ¦9¦相数¦¦三相¦ ¦10¦是否变频/变频范围¦¦否 /¦ ¦11¦主电机防护等级¦¦IP55 或以上¦ ¦12¦接线盒防护等级¦¦IP55或以上¦ ¦13¦效率¦%¦96.2%¦ ¦14¦绝缘等级¦¦F（B 级温升）¦ ¦15¦冷却方式¦¦IC616¦ ¦16¦旋转方向¦¦面对轴伸端为逆时针¦ ¦17¦定额¦¦S1（连续工作制）¦ ¦18¦噪声限值¦dB\(A\)¦$\le$90dB（需供应商提供书面证明）¦ ¦19¦振动限值¦mm/s¦2.8¦ ¦20¦负载类型¦¦往复式活塞压缩机¦ ¦21¦启动方式¦¦软启动¦ ¦22¦主接线盒位置¦¦左（从电动机轴伸端看），见电机图纸¦ ¦23¦主接线盒接口¦¦NPT螺纹，内螺纹，见电机图纸¦ ¦24¦辅助接线盒位置¦¦左（从电动机轴伸端看），见电机图纸¦ ¦25¦辅助接线盒接口¦¦NPT螺纹，内螺纹，见电机图纸¦ ¦26¦电机散热电机接线口¦¦NPT螺纹，内螺纹，见电机图纸¦ ¦中油济柴成都压缩机分公司¦¦¦¦ ¦DTY3500M240X240X240X240X240压缩机组操作手册¦¦¦¦ 202144-202145#-DTY3500M240(6)压缩机组操作维护手册.pdf-启动机组时要求：压缩机油温; ¦27¦轴承测温元件数量¦¦2（双支热电阻）¦ ¦-¦-¦-¦-¦ ¦28¦定子绕组测温元件数量¦¦6（每相两支，三用三备）¦ ¦29¦轴承润滑系统¦¦滑动轴承自润滑¦ ¦30¦轴承寿命¦¦$\ge$50000小时¦ ¦31¦电机轴要求¦¦42CrMo钢，抗拉强度$\mathbf{\ge}$1080MPa¦ ¦32¦电机输出轴¦¦尽量粗，光轴，不带键槽¦ ¦电机结构及使用说明详见电机使用说明书。¦¦¦¦ | 202144-202145#-DTY3500M240(6)压缩机组操作维护手册.pdf-第一章 安全-第三章 综合数据-3.1.4 工况表 2114-长庆油田苏东39-61站DTY3500M240(6) ¦¦¦¦¦¦¦¦¦¦¦¦¦¦¦¦¦¦¦ ¦-¦-¦-¦-¦-¦-¦-¦-¦-¦-¦-¦-¦-¦-¦-¦-¦-¦-¦ ¦case¦1#-6#缸进气压力MPa¦1#-6#缸排气压力MPaG¦1#-6#缸缸进气压力MPaG¦1#-6#缸缸排气压力MPaG¦1#-6#缸缸排气压力MPaG¦1#-6#缸排气温度$\textcelsius$¦转速r/min¦1#-6#缸余隙(V) %¦1#-6#缸气缸单压缩用¦1#-6#缸最大杆负荷%¦¦¦电机负荷率¦1#-6#缸最小反向角($^{\circ}$)¦压缩机轴功率KW¦排量¦备注¦ ¦¦¦¦¦¦¦¦¦¦¦压缩¦拉伸¦综合¦¦¦¦$10^{4}Nm^{3}/d$¦¦ ¦1¦4¦8.5¦3.96¦8.59¦40¦105¦990¦0.00 (V) %¦双¦64.4¦51¦57.9¦86.49%¦180¦3459.4¦314¦设计点¦ ¦2¦3.5¦8.5¦3.46¦8.59¦40¦116¦990¦0.00 (V) %¦双¦69.6¦57.1¦63.6¦81.65%¦178¦3265.88¦249¦¦ ¦3¦4.5¦8.5¦4.45¦8.59¦40¦96¦990¦0.00 (V) %¦双¦59.2¦44.8¦52.2¦87.86%¦166¦3514.56¦381¦¦ ¦4¦3.5¦8¦3.46¦8.08¦40¦111¦990¦0.00 (V) %¦双¦63.4¦51.2¦57.5¦79.15%¦177¦3166.08¦260¦¦ ¦5¦4¦8¦3.96¦8.08¦40¦100¦990¦0.00 (V) %¦双¦58.2¦45¦51.8¦82.29%¦170¦3291.64¦325¦¦ ¦6¦4.5¦8¦4.45¦8.08¦40¦91¦990¦0.00 (V) %¦双¦38.8¦38.8¦46.1¦82.07%¦161¦3282.63¦392¦¦ ¦7¦3.5¦9¦3.46¦9.09¦40¦121¦990¦0.00 (V) %¦双¦75.9¦63.1¦69.7¦83.47%¦179¦3338.95¦238¦¦ ¦8¦4¦9¦3.96¦9.09¦40¦110¦990¦0.00 (V) %¦双¦70.7¦56.9¦64¦89.96%¦180¦3598.31¦303¦¦ ¦9¦4.5¦9¦4.45¦9.09¦40¦101¦990¦0.00 (V) %¦双¦65.5¦50.7¦58.3¦92.89%¦179¦3715.7¦369¦¦ | 202144-202145#-DTY3500M240(6)压缩机组操作维护手册.pdf-7.2.机组的维护保养 7.2.4一年（或8000小时）维护保养 (1)半年维护保养的全部内容。 (2)检查主轴瓦、止推片、连杆瓦磨损情况，检查曲轴磨损情况，必要时进行测量、修理和更换。 (3)检查并测量连杆铜套、十字头销、销孔，必要时进行修理和更换。 (4)检查气缸内腔的损伤和磨损情况，测量并记录活塞、活塞杆尺寸，活塞环、支撑环开口间隙、侧面间隙，必要时进行修理或更换。装配后测量活塞杆跳动。 (5)清洗并检查余隙缸、余隙活塞、余隙活塞杆、余隙活塞环，用黄油枪在余隙缸的注油杯上加注润滑脂。 (6)检查压缩缸进、排气阀的阀片、弹簧，更换磨损件，拧紧松动的中心螺栓。注意：气阀弹簧需全部更换，不能只更换损坏弹簧。 (7)检查填料、刮油环的磨损和密封情况，更换磨损件。 (8)清洗检查润滑装置、润滑系统管路及油冷器、分配器、阀、泵等零部件，更换修理损坏件。 (9)清除管壳式冷却器内外污物。检查有无泄漏及堵塞现象，并予以清除。按厂家要求进行维护和保养。 (10)检查并重新校准自动阀，仪表控制系统所有的压力表、温度表、变送器、热电偶、热电阻等，必要时进行修理或更换，确保其工作可靠，灵敏。 (11)检查并重新标定各安全阀。 (12)压力容器年检。 (13)检查关键紧固件扭矩是否达到规定值。 (14)按厂家要求进行加热器维护保养。 7.2.5四年（或32000小时）维护保养 (1)一年维护保养的全部内容。 (2)结合机组运行状况，制定大修方案。更换主要运动件：轴瓦、轴承，密封件等、橡胶件等。 (3)检查各管道系统、压力容器、阀件的腐蚀情况和损坏情况，并按压力容器安全管理规定对压力容器及管道进行探伤、壁厚检测、水压试验等。 7.2.6新机或大修后初次运行72小时维护保养 (1)每班维护保养内容。 (2)检查重要紧固件的拧紧情况。 (3)检查联轴器的对中情况。 (4)检查皮带传动装置的松紧程度，对中情况。 将压缩机机油全部更换。 (6)清洗压缩机润滑油的粗滤器。 (7) 将注油量调到正常工作的用量。 (8)检查各十字头并帽紧固情况，十字头与滑道间隙。 (9)检查活塞杆跳动。 (10) 检测连杆侧隙和曲轴轴向间隙。 (11)拆除工艺管线进气锥形滤网。 | 202144-202145#-DTY3500M240(6)压缩机组操作维护手册.pdf-第六章 操作与运行 机组在启动运行前，操作者应认真阅读本说明书和压缩机、电动机及其它附属设备说明书，只有全面了解机组的结构、原理、性能之后，才能使用好本压缩机组。 6.1.初次启动前的准备和检查 推荐按以下步骤准备和检查： 1、检查或调整十字头滑道水平、气缸水平、活塞轴向间隙、十字头瓦间隙和活塞杆跳动。 2、润滑系统的准备和检查。尽管压缩机在出厂前已进行过彻底清洗，但初次启动前仍然应该清洗和加油，保证润滑系统清洁对机组运行十分重要。彻底清洗曲轴箱内部，并用不起毛的绒布擦干，清洗时不得用纱布擦洗。清洗后向曲轴箱加入规定的润滑油至刻度线。启动预润滑泵，直到所有轴承都得到充分润滑。检查注油器变速箱的润滑油油位，并调整注油器使注油量达最大值。拆下单向阀到气缸注油点的每一条润滑油管线，手动操作注油泵，直到所有的空气都排出管线，再接上单向阀和润滑油管线，继续手动操作注油器，直到气缸和填料得到充分润滑（对高压润滑单泵进行泵油需在预润滑泵工作或手摇泵对主油道泉油时同时进行）。预润滑时，盘车至少两转。 3、检查活塞杆是否有锈蚀和损伤。 4、检查增压站进、出站网压力与压缩机工况、气缸工作压力是否相匹配；检查分离器工作是否可靠，防止开机后水和其它污物进入压缩机。 5、根据生产所需工况，检查调整进、排气管路上的阀门，检查、调整压缩余隙，正确配置气缸上各进、排气阀。 6、按使用的生产工况调定仪表控制盘各自动控制及停机保护参数。 7、检查电气系统的安装，连接是否正确、可靠，自控系统是否灵敏可靠。 8、清除场地周围易燃品、杂物，将检测工具、仪器、仪表存放在固定的地点。 9、吹扫工艺气管系设备和管路。 10、面对电动机飞轮逆时针方向盘动机组至少两转，压缩机和驱动机应转动灵活，无卡阻和其它异常现象。（盘车的同时伴随泵油） 中油济柴成都压缩机分公司 DTY3500M240X240X240X240X240压缩机组操作手册 11、确认所有防护罩已安装妥当，没有可能卡阻运动部件的工具、擦布和其它任何杂物，盘车装置上的板手或盘车杆已经卸掉。不遵守操作规程可能导致严重的人身伤亡。 不遵守操作规程可能导致严重的人身伤亡！ | 202144-202145#-DTY3500M240(6)压缩机组现场试验方法.pdf-4.压缩机主要技术性能指标 卧龙南阳 YZYKK710-6 4000kW 10kV，见表 4-1表4-1¦序号¦名称¦单位¦技术参数¦ ¦-¦-¦-¦-¦ ¦1¦电机类型¦¦高压正压通风防爆型定频三相异步电机¦ ¦2¦海拔高度/环境温度¦¦见第 2.1 和 2.2 条¦ ¦3¦防爆等级/防爆方式¦¦正压外壳型/ExPxdelICT4Gb¦ ¦4¦额定功率¦KW¦4000¦ ¦5¦额定电压¦V¦10000¦ ¦6¦额定频率¦Hz¦50¦ ¦7¦转速¦r/min¦1000¦ ¦8¦极数¦¦6 极¦ ¦9¦相数¦¦三相¦ ¦10¦是否变频/变频范围¦¦否 /¦ ¦11¦主电机防护等级¦¦IP55 或以上¦ ¦12¦接线盒防护等级¦¦IP55 或以上¦ ¦13¦效率¦%¦96.2%¦ ¦14¦绝缘等级¦¦F（B 级温升）¦ ¦15¦冷却方式¦¦IC616¦ ¦16¦旋转方向¦¦面对轴伸端为逆时针¦ ¦17¦定额¦¦S1（连续工作制）¦ ¦18¦噪声限值¦dB\(A\)¦$\le 90dB$（需供应商提供书面证明）¦¦19¦振动限值¦mm/s¦2.8¦ ¦-¦-¦-¦-¦ ¦20¦负载类型¦¦往复式活塞压缩机¦ ¦21¦启动方式¦¦软启动¦ ¦22¦主接线盒位置¦¦左（从电动机轴伸端看），见电机图纸¦ ¦23¦主接线盒接口¦¦NPT螺纹，内螺纹，见电机图纸¦ ¦24¦辅助接线盒位置¦¦左（从电动机轴伸端看），见电机图纸¦ ¦25¦辅助接线盒接口¦¦NPT螺纹，内螺纹，见电机图纸¦ ¦26¦电机散热电机接线口¦¦NPT螺纹，内螺纹，见电机图纸¦ ¦27¦轴承测温元件数量¦¦2（双支热电阻）¦ ¦28¦定子绕组测温元件数量¦¦6（每相两支，三用三备）¦ ¦29¦轴承润滑系统¦¦滑动轴承自润滑¦ ¦30¦轴承寿命¦¦$\ge$ 50000小时¦ ¦31¦电机轴要求¦¦42CrMo钢，抗拉强度$\ge 1080MPa$¦ ¦32¦电机输出轴¦¦尽量粗，光轴，不带键槽¦ | 无召回片段 | 无召回片段 | 无召回片段
6270ZLC和8270ZLC系列柴油机可适用的燃料类型有哪些？ | 燃料可使用MGO、MDO和HFO。 | 《济柴牌6270ZLC&8270ZLC柴油机使用维护手册》第二章技术资料2.2柴油机 | 6270ZLC和8270ZLC系列柴油机是济柴自主研发的大功率直列发动机，功率范围在1030kW～2940kW，燃料可使用MGO、MDO和HFO，可广泛应用于船用推进、泵动力输出、船用及陆用发电机组，排放满足IMO TIER II阶段。 270系列柴油机具有高功率密度、高效率、重量轻、结构紧凑、大修周期长、维修保养人性化设计等特点。 | 我无法回答这个问题。请问您有其他关于设备维护或保养的问题吗？ | 202144-202145#-DTY3500M240(6)压缩机组操作维护手册.pdf 中国石油集团济柴动力有限公司成都压缩机分公司 DTY3500M240X240X240X240X240压缩机组 出厂日期：2021 年 10 月 出厂编号：202144#、202145# 设计编号：2114 用 户：中国石油长庆油田公司 工艺应用：地下储气库注气使用 压 缩 机 型 号：6CFB 生产厂家：中油济柴成都压缩机分公司 机体系列号 S/N：见压缩机铭牌 气缸系列号 S/N：见压缩缸铭牌 电 机 型 号： YZYKK710-6 4000kW 10kV 生产厂家：卧龙电气南阳防爆集团股份有限公司 空 冷 器 生产厂家：成都长江锅炉热能设备制造有限公司 出厂代号：CJKL2021-22 <图片>示例图1</图片> 中国石油装备 中油济柴成都压缩机公司 DTY3500M240X240X240X240压缩机组操作手册 目 录 <图片>示例图2</图片> 中国石油装备 中油济柴成都压缩机公司 DTY3500M240X240X240X240压缩机组操作手册 <图片>示例图3</图片> 中国石油装备 中油济柴成都压缩机分公司 DTY3500M240X240X240X240 压缩机组操作手册 前 言 DTY3500M240X240X240X240X240压缩机组是由中油济柴成都压缩机公司成套的往复活塞式压缩机组。主机为成都压缩机公司生产的6CFB压缩机，驱动机为卧龙电气南阳防爆集团股份有限公司生产的YZYKK710-6 4000kW 10kV电机。撬装结构，压缩机通过挠性膜片联轴器由电机驱动，对称平衡型布置，6列6缸，一级压缩。 DTY3500M240X240X240X240X240压缩机组是专门为中国石油长庆油田公司采气五厂苏东39-61注采工程设计的，机组完全满足现场的工况要求。 本说明书内容包括机组使用和维护说明书、性能计算书、图纸资料，着重介绍了机组和重要组件的适用范围、主要技术规范、结构功能、工艺流程、安装调试和操作与维护。操作者应认真阅读机组和重要组件说明书，只有全面了解机组的结构、原理和性能，才能使用和维护好本压缩机组。 机组型号说明： (TY240\underline{\times}240\unde)<图片>示例图4</图片> <图片>示例图5</图片> 中油济柴成都压缩机公司 DTY3500M240X240X240X240压缩机组操作手册 | 202144-202145#-DTY3500M240(6)压缩机组操作维护手册.pdf-4.1 压缩机 第四章 结构与功用 DTY3500M240X240X240X240X240压缩机组主要由压缩机、电动机、联轴器、工艺气管路系统、冷却系统、润滑系统、仪表控制系统、高位油箱部件、电加热器部件、底座等部件组成。4.1 压缩机 机组选用中油济柴成都压缩机公司生产的 6CFB 压缩机。该机为对称平衡型往复活塞式压缩机，主要由机体、十字头滑道体、气缸、气阀、曲轴、连杆、十字头、活塞、冷却系统、润滑系统等组成。曲轴前端为动力输入端，后端配置润滑系统，曲轴通过链轮直接驱动机体油泵和注油器。一级气缸头端设置有可调余隙容积缸，可根据需要调节排气量。1. 机体（见《主机技术手册》） 2. 曲轴（见《主机技术手册》） 3. 连杆（见《主机技术手册》） 4. 十字头（见《主机技术手册》） 5. 气缸、活塞、气阀 主要技术数据见表 4-4.1 表4-1¦压缩级数¦¦1¦ ¦-¦-¦-¦ ¦气缸直径 mm¦¦240¦ ¦气缸最大允许工作压力 MpaG¦¦13.5¦ ¦气缸作用方式¦¦双作用¦ ¦气缸冷却方式¦¦空冷¦ ¦可调余隙缸¦¦有¦ ¦可调余隙值 mm¦¦101.6¦ ¦固定余隙 %¦HE¦27.68¦ ¦¦CE¦30.19¦ ¦气缸材料¦¦QT600-3¦ ¦活塞杆材料¦¦38CrMoA1¦ ¦中油济柴成都压缩机分公司¦¦¦ ¦DTY3500M240X240X240X240X240压缩机组操作手册¦¦¦¦活塞材料¦38CrMoA1¦ ¦-¦-¦ ¦单缸填料总成数量¦1¦ ¦单缸活塞环数量¦4¦ ¦单缸支撑环数量¦1¦ ¦气阀结构型式¦网状阀¦ ¦进/排气阀数量¦4/4¦ | 202144-202145#-DTY3500M240(6)压缩机组操作维护手册.pdf-第六章 操作与运行 ¦¦¦活塞杆磨损或划伤。¦修复或更换活塞杆。¦ ¦-¦-¦-¦-¦ ¦刮油环侧隙超差。¦更换刮油环。¦¦¦ ¦11¦润 滑 油压 力 过低¦润滑系统内有空气。¦排出空气。¦ ¦¦¦运动件撞击油面产生油漆。¦降低机体油池油位。¦ ¦¦¦油温低，润滑油粘度高。¦按要求更换润滑油。¦ ¦¦¦油滤器不干净。¦清洗或更换滤芯。¦ ¦¦¦润滑系统泄漏。¦检查油管线接头。¦ ¦¦¦轴承磨损泄漏过量。¦更换轴承。¦ ¦¦¦低油压保护调节不当。¦重新调节。¦ ¦¦¦主油泵调压阀设置压力过低。¦重新调节。¦ ¦¦¦油压表失灵。¦更换油压表。¦ ¦12¦异 常 积碳¦润滑油过量。¦减少供油量。¦ ¦¦¦润滑油不合适，残碳高。¦使用推荐的润滑油。¦ ¦¦¦润滑油从进气或前一级带入。¦检查并修理洗涤罐。¦ ¦¦¦气阀损坏，泄漏产生高温。¦修理或更换零部件。¦ ¦¦¦气缸压力比大，产生高温。¦查明原因，排除故障，降低压力比。¦ ¦¦¦活塞环磨损、卡阻或断裂。¦更换活塞环。¦ ¦¦¦气缸、活塞磨损或拉伤。¦检修或更换损坏零件。¦ ¦电机常见故障详见电机维护使用说明书。¦¦¦¦附录1：推荐机组用油明细表¦机组型号¦DTY3500M240$\times$240$\times$240$\times$240$\times$240¦¦¦ ¦-¦-¦-¦-¦ ¦用油部位¦油品代号¦加油量¦油位¦ ¦压缩机曲轴箱（机身）¦往复式气体压缩机组专用油ISO150/SAE40¦$\approx 510$升¦至刻度上限¦ ¦注油器（压缩缸）¦往复式气体压缩机组专用油 ISO150¦---------¦--¦ ¦高位油箱（机身）¦往复式气体压缩机组专用油ISO150/SAE40¦208L¦至刻度上限¦ ¦高位油箱（气缸）¦往复式气体压缩机组专用油ISO150/SAE40 及以上¦208L¦至刻度上限¦ | 202144-202145#-DTY3500M240(6)压缩机组操作维护手册.pdf-第一章 安全-启动机组时要求：压缩机油温<图片>示例图6</图片>; 4.1.7高位油箱部件 压缩机组设置有2套自动补充润滑油管路，机身油箱容积约为200升，高压润滑油箱容积约为200升，高位油箱安装有高低油位计、电加热器和油管路，机身油箱出油管直接与压缩机油位计（补油开关）相连，根据压缩机机身内的油位自动对压缩机机身内的油位进行补充；高压润滑油箱出油管直接与高压润滑管路粗滤芯相连。为了防止油箱内的润滑油耗完，应定期向高位油箱内补充润滑油。 高位油箱还设置有排污管路和加油管路，以方便对油箱进行清洗和加油。 中油济柴成都压缩机分公司 DTY3500M240X240X240X240X240压缩机组操作手册 4.1.8底座部件 机组压缩机、电机和分离器安装在同一刚性主橇上，主底座用H型钢焊接而成，刚性好，强度高，不易变形。往复活塞式压缩机没有被平衡的往复惯性力、力矩和旋转惯性力、力矩会造成机组振动，这种底座结构能有效地减小机组振动并方便安装。 4.1.9分离器排污管路 本机组分离器排污设置有自动排污阀及手动排污阀。自动排污和手动排污并联在排污管路上，各分离器排污管路下游设置有排污单向阀，与用户接口位置设有节流截止阀。手动排污时可根据安装在分离器上的玻璃板液位计显示的液位高度，控制排污量。 4.1.10 排废油管路 本机组在主撬设置有废油罐，用于收集中体及填料产生的废油、废气。废油罐设置有DN25排油口和DN25排气口。注意排气口应保持与大气连通，通常由单独管线引至压缩机厂房外的安全放空区域，切忌将排气口引入场站工艺气放空总管。压缩机曲轴箱排废油管与废油罐已连通，以方便检修、换油时进行排油。废油罐排气口球阀应常开。 中油济柴成都压缩机分公司 DTY3500M240X240X240X240X240压缩机组操作手册 4.2 电机 1、制造商：卧龙南阳 2、电机主要技术参数 | 202144-202145#-DTY3500M240(6)压缩机组操作维护手册.pdf-启动机组时要求：压缩机油温; ¦序号¦名称¦单位¦技术参数¦ ¦-¦-¦-¦-¦ ¦1¦电机类型¦¦高压正压通风防爆型定频三相异步电机¦ ¦2¦海拔高度/环境温度¦¦见第 2.1 和 2.2 条¦ ¦3¦防爆等级/防爆方式¦¦正压外壳型/ExPxdellCT4Gb¦ ¦4¦额定功率¦KW¦4000¦ ¦5¦额定电压¦V¦10000¦ ¦6¦额定频率¦Hz¦50¦ ¦7¦转速¦r/min¦1000¦ ¦8¦极数¦¦6 极¦ ¦9¦相数¦¦三相¦ ¦10¦是否变频/变频范围¦¦否 /¦ ¦11¦主电机防护等级¦¦IP55 或以上¦ ¦12¦接线盒防护等级¦¦IP55或以上¦ ¦13¦效率¦%¦96.2%¦ ¦14¦绝缘等级¦¦F（B 级温升）¦ ¦15¦冷却方式¦¦IC616¦ ¦16¦旋转方向¦¦面对轴伸端为逆时针¦ ¦17¦定额¦¦S1（连续工作制）¦ ¦18¦噪声限值¦dB\(A\)¦$\le$90dB（需供应商提供书面证明）¦ ¦19¦振动限值¦mm/s¦2.8¦ ¦20¦负载类型¦¦往复式活塞压缩机¦ ¦21¦启动方式¦¦软启动¦ ¦22¦主接线盒位置¦¦左（从电动机轴伸端看），见电机图纸¦ ¦23¦主接线盒接口¦¦NPT螺纹，内螺纹，见电机图纸¦ ¦24¦辅助接线盒位置¦¦左（从电动机轴伸端看），见电机图纸¦ ¦25¦辅助接线盒接口¦¦NPT螺纹，内螺纹，见电机图纸¦ ¦26¦电机散热电机接线口¦¦NPT螺纹，内螺纹，见电机图纸¦ ¦中油济柴成都压缩机分公司¦¦¦¦ ¦DTY3500M240X240X240X240X240压缩机组操作手册¦¦¦¦ 202144-202145#-DTY3500M240(6)压缩机组操作维护手册.pdf-启动机组时要求：压缩机油温; ¦27¦轴承测温元件数量¦¦2（双支热电阻）¦ ¦-¦-¦-¦-¦ ¦28¦定子绕组测温元件数量¦¦6（每相两支，三用三备）¦ ¦29¦轴承润滑系统¦¦滑动轴承自润滑¦ ¦30¦轴承寿命¦¦$\ge$50000小时¦ ¦31¦电机轴要求¦¦42CrMo钢，抗拉强度$\mathbf{\ge}$1080MPa¦ ¦32¦电机输出轴¦¦尽量粗，光轴，不带键槽¦ ¦电机结构及使用说明详见电机使用说明书。¦¦¦¦ | 游车使用维护手册.pdf-4 操作 4.2操作时注意事项$$\bigstar$$ 轴承应运转正常，无任何异常响声。轴承温升不得大于 40 C(104℉)，最高温度不超过 70 C(158℉)。$$\bigstar$$ 在使用过程中，轴承发出异响及由不平稳运动造成的滑轮抖动，是双列圆锥滚子轴承间隙增大的结果。轴承润滑不当会导致磨损的加剧。滑轮不稳和抖动会降低钢丝绳的寿命。为了避免事故，应及时更换已磨损的轴承。 滑轮转动是否灵活，有无阻滞现象。 如果侧护板变形会影响滑轮的正常转动，应按要求校正侧护板的形状。$$\bigstar$$ 如果滑轮边缘破损，钢丝绳就有可能跳出滑轮槽，使钢丝绳发生剧烈跳动，损坏钢丝绳，所以在这种情况下应及时更换滑轮。$$\bigstar$$ 滑轮槽表面如果产生波纹状的沟槽，则当滑轮组启动或制动时，会对钢丝绳起挫削作用而造成严重磨损。发现这种危险迹象时，应重新车削滑轮槽或更换新滑轮。在更换滑轮时，应落实新滑轮的材质是否具有能承受预定负荷足够的强度。$$\bigstar$$ 滑轮槽形状对钢丝绳寿命有很大影响，故应定期用量规对滑轮槽进行严格测量，如4-1 示意图。所用量规的制作与使用可参照 API Spec 8C 和 API RP 9B 的规定。 | 游车使用维护手册.pdf-6 常见故障及诊断方法 当游车出现故障时，首先应区分该故障的类别，然后加以分析处理。 机械故障多由零部件磨损或紧固件松动造成，更换磨损的零部件或紧固松动元件即可排除。在日常维护中多加注意可有效减少机械故障的发生。 常见故障及处理办法见表 6-1。表6-1故障分析和排除表¦序号¦故 障¦原 因¦排除方法¦ ¦-¦-¦-¦-¦ ¦1¦滑轮轴承发烧¦1.油道堵死或缺油2.润滑油不清洁3.轴承内外圈松动¦1.疏通油道、换注新油2.清洗轴承、换注新油3.调整或更换轴承¦ ¦2¦轴承异响，滑轮有卡阻现象¦1.轴承支架或内外套损坏2.轴承进杂质¦1.送修、更换轴承2.清除杂质、换新油¦ ¦3¦有金属摩擦声或卡阻现象¦1.钢丝绳磨护罩2.滑轮卡死¦1.调整、紧固护罩2.检查、更换破损零件¦ ¦4¦两滑轮轮缘有相互摩擦¦滑轮孔径与轴承配合松动，滑轮运转时有位移¦修理¦ ¦注：除以上估计可能出现的故障之外，如发现其它异常现象时，应根据故障发生的地点仔细寻找原因，直到查明原因并进行排除。¦¦¦¦ | 无召回片段 | 无召回片段 | 无召回片段
6270ZLC和8270ZLC系列柴油机日用油箱的高度设置要求是什么？ | 建议日用油箱设置高度高于柴油机压油泵500mm以上 | 《济柴牌6270ZLC&8270ZLC柴油机使用维护手册》第二章技术资料2.4.2.9干式油底壳日用油箱 | 日用油箱要足够容积以满足船只横倾、纵倾、横摇、纵摇工况和柴油机润滑油系统要求，在通常情况下，单台柴油机日用油箱容积约为1.5m3，若两台柴油机共用，则容积满足2～3m3，进压油泵油口设置在油箱低点。建议日用油箱设置高度高于柴油机压油泵500mm以上，距柴油机前端距离不超过5m。日用油箱及进回油管路设置示意图见图2.4-11。 | 我无法回答这个问题。请问您有其他关于设备维护或使用的问题吗？ | 202144-202145#-DTY3500M240(6)压缩机组操作维护手册.pdf-第一章 安全-启动机组时要求：压缩机油温<图片>示例图1</图片>; 4.1.7高位油箱部件 压缩机组设置有2套自动补充润滑油管路，机身油箱容积约为200升，高压润滑油箱容积约为200升，高位油箱安装有高低油位计、电加热器和油管路，机身油箱出油管直接与压缩机油位计（补油开关）相连，根据压缩机机身内的油位自动对压缩机机身内的油位进行补充；高压润滑油箱出油管直接与高压润滑管路粗滤芯相连。为了防止油箱内的润滑油耗完，应定期向高位油箱内补充润滑油。 高位油箱还设置有排污管路和加油管路，以方便对油箱进行清洗和加油。 中油济柴成都压缩机分公司 DTY3500M240X240X240X240X240压缩机组操作手册 4.1.8底座部件 机组压缩机、电机和分离器安装在同一刚性主橇上，主底座用H型钢焊接而成，刚性好，强度高，不易变形。往复活塞式压缩机没有被平衡的往复惯性力、力矩和旋转惯性力、力矩会造成机组振动，这种底座结构能有效地减小机组振动并方便安装。 4.1.9分离器排污管路 本机组分离器排污设置有自动排污阀及手动排污阀。自动排污和手动排污并联在排污管路上，各分离器排污管路下游设置有排污单向阀，与用户接口位置设有节流截止阀。手动排污时可根据安装在分离器上的玻璃板液位计显示的液位高度，控制排污量。 4.1.10 排废油管路 本机组在主撬设置有废油罐，用于收集中体及填料产生的废油、废气。废油罐设置有DN25排油口和DN25排气口。注意排气口应保持与大气连通，通常由单独管线引至压缩机厂房外的安全放空区域，切忌将排气口引入场站工艺气放空总管。压缩机曲轴箱排废油管与废油罐已连通，以方便检修、换油时进行排油。废油罐排气口球阀应常开。 中油济柴成都压缩机分公司 DTY3500M240X240X240X240X240压缩机组操作手册 4.2 电机 1、制造商：卧龙南阳 2、电机主要技术参数 | 202144-202145#-DTY3500M240(6)压缩机组操作维护手册.pdf-第六章 操作与运行 ¦¦¦活塞杆磨损或划伤。¦修复或更换活塞杆。¦ ¦-¦-¦-¦-¦ ¦刮油环侧隙超差。¦更换刮油环。¦¦¦ ¦11¦润 滑 油压 力 过低¦润滑系统内有空气。¦排出空气。¦ ¦¦¦运动件撞击油面产生油漆。¦降低机体油池油位。¦ ¦¦¦油温低，润滑油粘度高。¦按要求更换润滑油。¦ ¦¦¦油滤器不干净。¦清洗或更换滤芯。¦ ¦¦¦润滑系统泄漏。¦检查油管线接头。¦ ¦¦¦轴承磨损泄漏过量。¦更换轴承。¦ ¦¦¦低油压保护调节不当。¦重新调节。¦ ¦¦¦主油泵调压阀设置压力过低。¦重新调节。¦ ¦¦¦油压表失灵。¦更换油压表。¦ ¦12¦异 常 积碳¦润滑油过量。¦减少供油量。¦ ¦¦¦润滑油不合适，残碳高。¦使用推荐的润滑油。¦ ¦¦¦润滑油从进气或前一级带入。¦检查并修理洗涤罐。¦ ¦¦¦气阀损坏，泄漏产生高温。¦修理或更换零部件。¦ ¦¦¦气缸压力比大，产生高温。¦查明原因，排除故障，降低压力比。¦ ¦¦¦活塞环磨损、卡阻或断裂。¦更换活塞环。¦ ¦¦¦气缸、活塞磨损或拉伤。¦检修或更换损坏零件。¦ ¦电机常见故障详见电机维护使用说明书。¦¦¦¦附录1：推荐机组用油明细表¦机组型号¦DTY3500M240$\times$240$\times$240$\times$240$\times$240¦¦¦ ¦-¦-¦-¦-¦ ¦用油部位¦油品代号¦加油量¦油位¦ ¦压缩机曲轴箱（机身）¦往复式气体压缩机组专用油ISO150/SAE40¦$\approx 510$升¦至刻度上限¦ ¦注油器（压缩缸）¦往复式气体压缩机组专用油 ISO150¦---------¦--¦ ¦高位油箱（机身）¦往复式气体压缩机组专用油ISO150/SAE40¦208L¦至刻度上限¦ ¦高位油箱（气缸）¦往复式气体压缩机组专用油ISO150/SAE40 及以上¦208L¦至刻度上限¦ | 202144-202145#-DTY3500M240(6)压缩机组操作维护手册.pdf-第一章 安全 4.1.2润滑系统 两个独立的润滑系统，机体润滑系统润滑传动装置，气缸润滑系统润滑油气缸和填料，由高位油箱供油至机身，然后由主油泵和注油器泵入各个润滑点，主油泵和气缸辅助注油器由曲轴通过链轮直接驱动，气缸主注油器由单独的电机驱动。 机体润滑系统润滑油路：高位油箱（通过油位控制器对机体油池补充润滑油）<图片>示例图2</图片>机体油池<图片>示例图3</图片>主油泵/预润滑油泵<图片>示例图4</图片>油冷器<图片>示例图5</图片>油滤器<图片>示例图6</图片>机体主油道。 气缸润滑系统润滑油路：高位油箱<图片>示例图7</图片>粗过滤器<图片>示例图8</图片>电驱注油器<图片>示例图9</图片>精过滤器<图片>示例图10</图片>无油流开关<图片>示例图11</图片>分配器<图片>示例图12</图片>单向阀<图片>示例图13</图片>气缸、填料各润滑点。 机组共计两个分配器，定量供给每个注油点。 曲轴箱换油时间：4000h或按润滑油经销商推荐时间（若换油时间大于4000小时，需向主机厂确认），各注油点前设单向阀。设置气缸和填料无油流停机保护装置。 设置低油位停机保护装置。为减少加油频率，设置了补充油箱补油，补油管线与油位控制器上部相联，油位控制器具有自动补油功能，使机体油位控制在规定高度。 4.1.3联轴器与防护罩 压缩机和电动机的联接采用莱克斯诺有限公司生产的 THOMAS AMR925 型膜片联轴器，安装方便，运行时对中精度发生变化可以得到有效补偿。 联轴器护罩由5mm铝板制成，无火花型，具有足够的刚度。 | 长庆DTY3500仪表控制系统使用说明书2021.8.16.pdf-仪表控制系统注意事项 9 9 (额定电压AC380V;额定电流120A;777.箱体内部主回路)<图片>示例图14</图片> - 8 8 - - 一次系统图 (进线电缆预计3\times50+2\times25（外径42）)<图片>示例图15</图片> 一次系统图 (电气仪表系统U201V201W201NPEQF209\blac)<图片>示例图16</图片> 1:1 设 计 黄中 标准化 刘慧 DTY3500M240X240X240X240压缩机 共 7 页 第 3 页 制 图 审 定 肖强 中油济柴成都压缩机公司 审 核 审核 工 艺 日 期 日 期 一次系统图 (DYY3500M240X240X240X240压缩机U201V)<图片>示例图17</图片> 比 例 1:1 (中油济柴成都压缩机公司二次原理图TB29U27M217KM40)<图片>示例图18</图片> (中油济柴成都压缩机公司TB29水泵电机运转KM410200水泵)<图片>示例图19</图片> 技术要求 壳体材质：304不锈钢，表面拉丝本色； 2.立式安装，配304立架，表面拉丝本色； 3. 箱体底部配置防爆管接头，接头配置的堵头需安装至防爆管接头，均采用304材质； 4.每台立架随箱包装配发两条底梁及对应固定螺栓、平垫、弹垫等附件； 5. 每台箱体分开采用木箱包装； 6. 箱体内部配接地铜排(8HR 512 361)一条； 7. 箱体内部主回路用线根据原理图标注线缆规格选型，控制回路均选用1.5mm$^{2}$电缆； 8.隔爆腔至增安腔预留20根1.5mm$^{2}$控制电缆，增安腔内预留20节备用WDU2.5mm$^{2}$端子，预留电缆接至预留端子； 9. 箱体内部主要技术参数： 额定电压AC380V;额定电流100A; 防爆标志：Ex d e IIB T4 Gb/Ex tDA21 IP66 T80$\textcelsius$; 防护等级：IP66。 | 长庆DTY3500仪表控制系统使用说明书2021.8.16.pdf 7、振动 在压缩机和主电机两侧安装有本特利 330500 系列压电式速度传感器，该传感器将振动信号通过专用的连接电缆送至 2300 振动检测器。当检测到压缩机联轴器端、链轮端和主电机联轴器端、风扇端振动超过设定值时，送出报警信号到 PLC，系统发出报警或停机指令。2300 不仅有监控和报警功能，还具备有高级信号分析处理功能，它同时将振动信号送到远程诊断系统，对机组的运转情况做高频率的振动分析。 <图片>示例图20</图片> 2300 振动检测器 空冷器变频电机和工频电机各安装有一个防爆振动开关，型号为VS-2-EX,当振动过大时振动开关接通，送出控制信号。振动开关调整方法：旋开 VS-2-EX,右侧面的一个塑料螺塞，可用小螺丝刀调节里面的一个灵敏度调节螺钉，顺时针转灵敏度降低，逆时针转灵敏度提高。调整其灵敏度应当在机组处于振动较大的正常运行状态（例如重负荷）下进行。用小螺丝刀逆时针旋转灵敏度调节螺钉，使振动开关刚好动作（可从观察窗看见），然后再顺时针旋转$$45^{\circ}$$即可。 在机组试车时已将振动开关作过调整，如无误动作发生，用户不需再 调。 <图片>示例图21</图片>(8、高位油箱微正压) 振动开关及调整位置 高位补油箱设置有微正压系统，仪表风经过 KHF 减氧阀和 KBP 背压阀后，将该压力调整到 10-15PSI（1KG），以保证润滑油补油充分。 (高位油箱0-0.25MPAINLET:入口压力表NPT\mat)<图片>示例图22</图片> 高位油箱微正压调节示意图 (的密封件结构材料盖板阀杆螺母Swagelok阀杆球形手柄弹簧稳)<图片>示例图23</图片> 调压阀和背压阀 | 无召回片段 | 无召回片段 | 无召回片段 | 无召回片段 | 无召回片段
6270ZLC和8270ZLC系列柴油机曲轴箱防爆阀的开启压力为多少？ | 曲轴箱防爆阀的开启压力0.1bar。 | 《济柴牌6270ZLC&8270ZLC柴油机使用维护手册》第二章技术资料2.3.1.6防爆阀 | 曲轴箱设置防爆阀防止曲轴箱内聚集的可燃性气体发生爆炸，其具有释放压力和灭火焰的功能，并在释放压力后可以自动关闭。曲轴箱防爆阀为翅片式，布置在发动机B侧曲轴箱观察盖上，防爆阀开启压力为0.1bar。 | 我无法回答这个问题。请问您有其他关于设备维护或操作的问题吗？ | 长庆DTY3500仪表控制系统使用说明书2021.8.16.pdf-仪表控制系统注意事项 9 9 (额定电压AC380V;额定电流120A;777.箱体内部主回路)<图片>示例图1</图片> - 8 8 - - 一次系统图 (进线电缆预计3\times50+2\times25（外径42）)<图片>示例图2</图片> 一次系统图 (电气仪表系统U201V201W201NPEQF209\blac)<图片>示例图3</图片> 1:1 设 计 黄中 标准化 刘慧 DTY3500M240X240X240X240压缩机 共 7 页 第 3 页 制 图 审 定 肖强 中油济柴成都压缩机公司 审 核 审核 工 艺 日 期 日 期 一次系统图 (DYY3500M240X240X240X240压缩机U201V)<图片>示例图4</图片> 比 例 1:1 (中油济柴成都压缩机公司二次原理图TB29U27M217KM40)<图片>示例图5</图片> (中油济柴成都压缩机公司TB29水泵电机运转KM410200水泵)<图片>示例图6</图片> 技术要求 壳体材质：304不锈钢，表面拉丝本色； 2.立式安装，配304立架，表面拉丝本色； 3. 箱体底部配置防爆管接头，接头配置的堵头需安装至防爆管接头，均采用304材质； 4.每台立架随箱包装配发两条底梁及对应固定螺栓、平垫、弹垫等附件； 5. 每台箱体分开采用木箱包装； 6. 箱体内部配接地铜排(8HR 512 361)一条； 7. 箱体内部主回路用线根据原理图标注线缆规格选型，控制回路均选用1.5mm$^{2}$电缆； 8.隔爆腔至增安腔预留20根1.5mm$^{2}$控制电缆，增安腔内预留20节备用WDU2.5mm$^{2}$端子，预留电缆接至预留端子； 9. 箱体内部主要技术参数： 额定电压AC380V;额定电流100A; 防爆标志：Ex d e IIB T4 Gb/Ex tDA21 IP66 T80$\textcelsius$; 防护等级：IP66。 | 长庆DTY3500仪表控制系统使用说明书2021.8.16.pdf-9、正压防爆柜 该机组配置倍加福公司生产的正压复合型防爆 PLC 控制柜。该正压系统采用倍加福公司 5500 系列高品质正压控制单元。在操作中首先将仪表柜正压系统电源开关打开，进行柜体吹扫，当吹扫时间到达后检测仪表柜内部压力， 符合设定要求时完成吹扫，再打开仪表系统电源进行后面的操作。在正常使用的时候通过内部的补偿阀对仪表柜内部的压力进行持续的补偿和检测，已维持控制柜内部压力。当压力降到低报警设定时，系统送出报警信号。 <图片>示例图7</图片> <图片>示例图8</图片> 正压防爆柜和控制器 特别说明：在机组正常运行时严禁打开PLC正压控制柜。 | 202144-202145#-DTY3500M240(6)压缩机组操作维护手册.pdf-第一章 安全-第三章 综合数据-3.1.4 工况表 2114-长庆油田苏东39-61站DTY3500M240(6) ¦¦¦¦¦¦¦¦¦¦¦¦¦¦¦¦¦¦¦ ¦-¦-¦-¦-¦-¦-¦-¦-¦-¦-¦-¦-¦-¦-¦-¦-¦-¦-¦ ¦case¦1#-6#缸进气压力MPa¦1#-6#缸排气压力MPaG¦1#-6#缸缸进气压力MPaG¦1#-6#缸缸排气压力MPaG¦1#-6#缸缸排气压力MPaG¦1#-6#缸排气温度$\textcelsius$¦转速r/min¦1#-6#缸余隙(V) %¦1#-6#缸气缸单压缩用¦1#-6#缸最大杆负荷%¦¦¦电机负荷率¦1#-6#缸最小反向角($^{\circ}$)¦压缩机轴功率KW¦排量¦备注¦ ¦¦¦¦¦¦¦¦¦¦¦压缩¦拉伸¦综合¦¦¦¦$10^{4}Nm^{3}/d$¦¦ ¦1¦4¦8.5¦3.96¦8.59¦40¦105¦990¦0.00 (V) %¦双¦64.4¦51¦57.9¦86.49%¦180¦3459.4¦314¦设计点¦ ¦2¦3.5¦8.5¦3.46¦8.59¦40¦116¦990¦0.00 (V) %¦双¦69.6¦57.1¦63.6¦81.65%¦178¦3265.88¦249¦¦ ¦3¦4.5¦8.5¦4.45¦8.59¦40¦96¦990¦0.00 (V) %¦双¦59.2¦44.8¦52.2¦87.86%¦166¦3514.56¦381¦¦ ¦4¦3.5¦8¦3.46¦8.08¦40¦111¦990¦0.00 (V) %¦双¦63.4¦51.2¦57.5¦79.15%¦177¦3166.08¦260¦¦ ¦5¦4¦8¦3.96¦8.08¦40¦100¦990¦0.00 (V) %¦双¦58.2¦45¦51.8¦82.29%¦170¦3291.64¦325¦¦ ¦6¦4.5¦8¦4.45¦8.08¦40¦91¦990¦0.00 (V) %¦双¦38.8¦38.8¦46.1¦82.07%¦161¦3282.63¦392¦¦ ¦7¦3.5¦9¦3.46¦9.09¦40¦121¦990¦0.00 (V) %¦双¦75.9¦63.1¦69.7¦83.47%¦179¦3338.95¦238¦¦ ¦8¦4¦9¦3.96¦9.09¦40¦110¦990¦0.00 (V) %¦双¦70.7¦56.9¦64¦89.96%¦180¦3598.31¦303¦¦ ¦9¦4.5¦9¦4.45¦9.09¦40¦101¦990¦0.00 (V) %¦双¦65.5¦50.7¦58.3¦92.89%¦179¦3715.7¦369¦¦ | 202144-202145#-DTY3500M240(6)压缩机组操作维护手册.pdf-第一章 安全-启动机组时要求：压缩机油温<图片>示例图9</图片>; 4.1.7高位油箱部件 压缩机组设置有2套自动补充润滑油管路，机身油箱容积约为200升，高压润滑油箱容积约为200升，高位油箱安装有高低油位计、电加热器和油管路，机身油箱出油管直接与压缩机油位计（补油开关）相连，根据压缩机机身内的油位自动对压缩机机身内的油位进行补充；高压润滑油箱出油管直接与高压润滑管路粗滤芯相连。为了防止油箱内的润滑油耗完，应定期向高位油箱内补充润滑油。 高位油箱还设置有排污管路和加油管路，以方便对油箱进行清洗和加油。 中油济柴成都压缩机分公司 DTY3500M240X240X240X240X240压缩机组操作手册 4.1.8底座部件 机组压缩机、电机和分离器安装在同一刚性主橇上，主底座用H型钢焊接而成，刚性好，强度高，不易变形。往复活塞式压缩机没有被平衡的往复惯性力、力矩和旋转惯性力、力矩会造成机组振动，这种底座结构能有效地减小机组振动并方便安装。 4.1.9分离器排污管路 本机组分离器排污设置有自动排污阀及手动排污阀。自动排污和手动排污并联在排污管路上，各分离器排污管路下游设置有排污单向阀，与用户接口位置设有节流截止阀。手动排污时可根据安装在分离器上的玻璃板液位计显示的液位高度，控制排污量。 4.1.10 排废油管路 本机组在主撬设置有废油罐，用于收集中体及填料产生的废油、废气。废油罐设置有DN25排油口和DN25排气口。注意排气口应保持与大气连通，通常由单独管线引至压缩机厂房外的安全放空区域，切忌将排气口引入场站工艺气放空总管。压缩机曲轴箱排废油管与废油罐已连通，以方便检修、换油时进行排油。废油罐排气口球阀应常开。 中油济柴成都压缩机分公司 DTY3500M240X240X240X240X240压缩机组操作手册 4.2 电机 1、制造商：卧龙南阳 2、电机主要技术参数 | 202144-202145#-DTY3500M240(6)压缩机组操作维护手册.pdf-第六章 操作与运行 6.2.初次启动 新机组或检修后的机组初次启动时，操作人员应注意观察工艺气、润滑油的压力、温度，有无异常振动、异常噪声和其它异常现象。操作人员必须熟悉控制柜和仪表盘的操作过程，控制柜和仪表盘可控制机组的启动、停车，并能监测运行参数，报警或停机。初步启动时，控制柜前必须有人操作，若出现故障应立即停机，以避免机组损坏。 1.初次启动前，从每一个气缸的每一端至少卸下一个进气阀，使压缩机气缸和进气系统连通，机组能完全无负荷启动。在气缸孔壁面涂满润滑油。为了防止外部杂物进入气缸，卸下气阀后应重新装上阀盖。并设置好机组报警保护停机参数值。 2.再次检查是否完全做好启动前的准备，所有管线、阀门是否安装正确，压缩机是否已预润滑，确认机组成套设备均符合启动条件后方可启动机组。 3. 按《长庆DTY3500仪表控制系统使用说明书》中控制系统相关步骤启动主电机。 4.机组启动后，检查压缩机润滑油压力等参数，有无异常振动、噪声和过热现象，若有异常应立即停机检查并排除故障。 5. 运行1分钟停机检查。触摸各轴承和十字头滑道有无过热，气缸和活塞杆填料润滑是否良好。拆卸气缸盖和气阀检查，气缸内是否有焊渣，铁锈和其它异物，若一切正常擦干净气缸内壁和气阀，装上气缸盖和气阀。 6.机组启动和运行时若有异常情况发生而保护系统未动作时可按‘紧急停机’按钮紧急停止机组运行。 6.3.初次空负荷运行 机组初次启动正常后可进行初次空负荷运行。 1.空负荷运行时每一个气缸的每一端至少卸下一个进气阀。 2.空负荷运行时，工艺气管路的进气阀、排气阀处于关闭状态，放空阀和旁通阀处于开启状态。 中油济柴成都压缩机分公司 DTY3500M240X240X240X240X240压缩机组操作手册 3.检查压缩机润滑油压力、压缩机气缸注油器工作是否正常，润滑油管路是否有泄漏，是否有异常碰撞、振动、噪声和发热，若无异常运行5分钟。 4.停机检查。 5.若无异常，运行15分钟后停机，按6.2条5款要求检查。 然后运转40分钟后停机按6.2条5款要求检查。若一切正常，再次检查并拧紧各紧固件，消除各系统管路的泄漏，装入进气阀，做好加载运行准备。 | 202144-202145#-DTY3500M240(6)压缩机组操作维护手册.pdf-启动机组时要求：压缩机油温; ¦序号¦名称¦单位¦技术参数¦ ¦-¦-¦-¦-¦ ¦1¦电机类型¦¦高压正压通风防爆型定频三相异步电机¦ ¦2¦海拔高度/环境温度¦¦见第 2.1 和 2.2 条¦ ¦3¦防爆等级/防爆方式¦¦正压外壳型/ExPxdellCT4Gb¦ ¦4¦额定功率¦KW¦4000¦ ¦5¦额定电压¦V¦10000¦ ¦6¦额定频率¦Hz¦50¦ ¦7¦转速¦r/min¦1000¦ ¦8¦极数¦¦6 极¦ ¦9¦相数¦¦三相¦ ¦10¦是否变频/变频范围¦¦否 /¦ ¦11¦主电机防护等级¦¦IP55 或以上¦ ¦12¦接线盒防护等级¦¦IP55或以上¦ ¦13¦效率¦%¦96.2%¦ ¦14¦绝缘等级¦¦F（B 级温升）¦ ¦15¦冷却方式¦¦IC616¦ ¦16¦旋转方向¦¦面对轴伸端为逆时针¦ ¦17¦定额¦¦S1（连续工作制）¦ ¦18¦噪声限值¦dB\(A\)¦$\le$90dB（需供应商提供书面证明）¦ ¦19¦振动限值¦mm/s¦2.8¦ ¦20¦负载类型¦¦往复式活塞压缩机¦ ¦21¦启动方式¦¦软启动¦ ¦22¦主接线盒位置¦¦左（从电动机轴伸端看），见电机图纸¦ ¦23¦主接线盒接口¦¦NPT螺纹，内螺纹，见电机图纸¦ ¦24¦辅助接线盒位置¦¦左（从电动机轴伸端看），见电机图纸¦ ¦25¦辅助接线盒接口¦¦NPT螺纹，内螺纹，见电机图纸¦ ¦26¦电机散热电机接线口¦¦NPT螺纹，内螺纹，见电机图纸¦ ¦中油济柴成都压缩机分公司¦¦¦¦ ¦DTY3500M240X240X240X240X240压缩机组操作手册¦¦¦¦ 202144-202145#-DTY3500M240(6)压缩机组操作维护手册.pdf-启动机组时要求：压缩机油温; ¦27¦轴承测温元件数量¦¦2（双支热电阻）¦ ¦-¦-¦-¦-¦ ¦28¦定子绕组测温元件数量¦¦6（每相两支，三用三备）¦ ¦29¦轴承润滑系统¦¦滑动轴承自润滑¦ ¦30¦轴承寿命¦¦$\ge$50000小时¦ ¦31¦电机轴要求¦¦42CrMo钢，抗拉强度$\mathbf{\ge}$1080MPa¦ ¦32¦电机输出轴¦¦尽量粗，光轴，不带键槽¦ ¦电机结构及使用说明详见电机使用说明书。¦¦¦¦ | 202144-202145#-DTY3500M240(6)压缩机组操作维护手册.pdf-第六章 操作与运行 6.4. 负荷运行 1. 检查工作现场的进气压力和排气压力，进、排气压力应在压缩机的技术参数范围内。 2. 按《长庆DTY3500仪表控制系统使用说明书》中控制系统相关步骤启动、加载压缩机组。 a) 机组加载后，若各控制保护仪表显示运行正常，机组运转平稳，则可逐步加速至额定转速。机组稳定运行后可操作旁通调节阀进行调整。 b) 调整注油器的供油至磨合供油量。 c) 新机组或检修后的机组初次负荷运行期间，必须多次检查和拧紧气缸、气缸盖、气缸支撑、填料盒的螺栓、螺母以及地脚螺栓。操作一星期后再次检查这些紧固件，最初三个月每月检查一次，然后一季度检查一次，一年以后每年检查一次或酌情检查。 d)机组初次运转72小时后应更换润滑油，清洗曲轴箱油池，清洗或更换油滤器滤芯。 e)机组运转200小时后，调整注油器供油至正常供油量。 6.5.常规启动 1.检查压缩机各润滑油池油位，按需要添加润滑油至规定高度。 2. 盘车 2 转以上，手动/自动预润滑泵开启和注油器单泵泵油，预润滑压缩机轴承、气缸和填料。 3.按《长庆DTY3500仪表控制系统使用说明书》中控制系统相关步骤启动、加载压缩机组。 中油济柴成都压缩机分公司 DTY3500M240X240X240X240X240压缩机组操作手册 6.6.常规停机 1.按《长庆DTY3500仪表控制系统使用说明书》中控制系统相关步骤对机组进行卸载、停机。停机完成后压缩机预润滑泵自动开启。（如有设置压缩机后润滑逻辑） 2.人工泵油至压缩机各润滑点，并盘车至少两转。 6.7.紧急停机 如果出现紧急情况，机组能够在带负荷状态下停机，但是为了减小作用于压缩机上的回压载荷，非紧急情况不得紧急停机。 按下压缩机PLC控制柜侧边上的"紧急停机"按钮可实现紧急停机的同时，旁通阀自动开启。 机组运行时突然出现下述情况之一，需实施紧急停机： A机组主要零部件或运动件损坏，突然发生异常振动或异常响声。 B机组安全控制参数超过规定值，或机组故障已经发生但仪表控制系统失灵未起安全保护作用。 C 使用现场出现燃烧爆炸事故。 D 电气设备出现火花、异常声响、异味、过热等现象。 E 使现场工艺流程发生故障或其它原因需要紧急停机。 | 无召回片段 | 无召回片段 | 无召回片段
6270ZLC和8270ZLC系列柴油机气起启动马达过滤器的过滤精度要求是什么？ | 过滤器内部有铜烧结过滤芯，其过滤精度为40-70μm; | 《济柴牌6270ZLC&8270ZLC柴油机使用维护手册》第二章技术资料2.4.5.2气马达总成 | 过滤器内部有铜烧结过滤芯，其过滤精度为40-70μm;要求一般使用3个月拆下过滤滤芯用煤油进行清洗，或用高压风进行反吹，将细小颗粒物吹出，防止使用时间过长，否则会造成滤芯的堵塞，将直接影响气起动马达的起动。 |  | 202144-202145#-DTY3500M240(6)压缩机组操作维护手册.pdf-第六章 操作与运行 6.2.初次启动 新机组或检修后的机组初次启动时，操作人员应注意观察工艺气、润滑油的压力、温度，有无异常振动、异常噪声和其它异常现象。操作人员必须熟悉控制柜和仪表盘的操作过程，控制柜和仪表盘可控制机组的启动、停车，并能监测运行参数，报警或停机。初步启动时，控制柜前必须有人操作，若出现故障应立即停机，以避免机组损坏。 1.初次启动前，从每一个气缸的每一端至少卸下一个进气阀，使压缩机气缸和进气系统连通，机组能完全无负荷启动。在气缸孔壁面涂满润滑油。为了防止外部杂物进入气缸，卸下气阀后应重新装上阀盖。并设置好机组报警保护停机参数值。 2.再次检查是否完全做好启动前的准备，所有管线、阀门是否安装正确，压缩机是否已预润滑，确认机组成套设备均符合启动条件后方可启动机组。 3. 按《长庆DTY3500仪表控制系统使用说明书》中控制系统相关步骤启动主电机。 4.机组启动后，检查压缩机润滑油压力等参数，有无异常振动、噪声和过热现象，若有异常应立即停机检查并排除故障。 5. 运行1分钟停机检查。触摸各轴承和十字头滑道有无过热，气缸和活塞杆填料润滑是否良好。拆卸气缸盖和气阀检查，气缸内是否有焊渣，铁锈和其它异物，若一切正常擦干净气缸内壁和气阀，装上气缸盖和气阀。 6.机组启动和运行时若有异常情况发生而保护系统未动作时可按‘紧急停机’按钮紧急停止机组运行。 6.3.初次空负荷运行 机组初次启动正常后可进行初次空负荷运行。 1.空负荷运行时每一个气缸的每一端至少卸下一个进气阀。 2.空负荷运行时，工艺气管路的进气阀、排气阀处于关闭状态，放空阀和旁通阀处于开启状态。 中油济柴成都压缩机分公司 DTY3500M240X240X240X240X240压缩机组操作手册 3.检查压缩机润滑油压力、压缩机气缸注油器工作是否正常，润滑油管路是否有泄漏，是否有异常碰撞、振动、噪声和发热，若无异常运行5分钟。 4.停机检查。 5.若无异常，运行15分钟后停机，按6.2条5款要求检查。 然后运转40分钟后停机按6.2条5款要求检查。若一切正常，再次检查并拧紧各紧固件，消除各系统管路的泄漏，装入进气阀，做好加载运行准备。 | 202144-202145#-DTY3500M240(6)压缩机组操作维护手册.pdf-第六章 操作与运行 机组在启动运行前，操作者应认真阅读本说明书和压缩机、电动机及其它附属设备说明书，只有全面了解机组的结构、原理、性能之后，才能使用好本压缩机组。 6.1.初次启动前的准备和检查 推荐按以下步骤准备和检查： 1、检查或调整十字头滑道水平、气缸水平、活塞轴向间隙、十字头瓦间隙和活塞杆跳动。 2、润滑系统的准备和检查。尽管压缩机在出厂前已进行过彻底清洗，但初次启动前仍然应该清洗和加油，保证润滑系统清洁对机组运行十分重要。彻底清洗曲轴箱内部，并用不起毛的绒布擦干，清洗时不得用纱布擦洗。清洗后向曲轴箱加入规定的润滑油至刻度线。启动预润滑泵，直到所有轴承都得到充分润滑。检查注油器变速箱的润滑油油位，并调整注油器使注油量达最大值。拆下单向阀到气缸注油点的每一条润滑油管线，手动操作注油泵，直到所有的空气都排出管线，再接上单向阀和润滑油管线，继续手动操作注油器，直到气缸和填料得到充分润滑（对高压润滑单泵进行泵油需在预润滑泵工作或手摇泵对主油道泉油时同时进行）。预润滑时，盘车至少两转。 3、检查活塞杆是否有锈蚀和损伤。 4、检查增压站进、出站网压力与压缩机工况、气缸工作压力是否相匹配；检查分离器工作是否可靠，防止开机后水和其它污物进入压缩机。 5、根据生产所需工况，检查调整进、排气管路上的阀门，检查、调整压缩余隙，正确配置气缸上各进、排气阀。 6、按使用的生产工况调定仪表控制盘各自动控制及停机保护参数。 7、检查电气系统的安装，连接是否正确、可靠，自控系统是否灵敏可靠。 8、清除场地周围易燃品、杂物，将检测工具、仪器、仪表存放在固定的地点。 9、吹扫工艺气管系设备和管路。 10、面对电动机飞轮逆时针方向盘动机组至少两转，压缩机和驱动机应转动灵活，无卡阻和其它异常现象。（盘车的同时伴随泵油） 中油济柴成都压缩机分公司 DTY3500M240X240X240X240X240压缩机组操作手册 11、确认所有防护罩已安装妥当，没有可能卡阻运动部件的工具、擦布和其它任何杂物，盘车装置上的板手或盘车杆已经卸掉。不遵守操作规程可能导致严重的人身伤亡。 不遵守操作规程可能导致严重的人身伤亡！ | 202144-202145#-DTY3500M240(6)压缩机组操作维护手册.pdf-启动机组时要求：压缩机油温; ¦序号¦名称¦单位¦技术参数¦ ¦-¦-¦-¦-¦ ¦1¦电机类型¦¦高压正压通风防爆型定频三相异步电机¦ ¦2¦海拔高度/环境温度¦¦见第 2.1 和 2.2 条¦ ¦3¦防爆等级/防爆方式¦¦正压外壳型/ExPxdellCT4Gb¦ ¦4¦额定功率¦KW¦4000¦ ¦5¦额定电压¦V¦10000¦ ¦6¦额定频率¦Hz¦50¦ ¦7¦转速¦r/min¦1000¦ ¦8¦极数¦¦6 极¦ ¦9¦相数¦¦三相¦ ¦10¦是否变频/变频范围¦¦否 /¦ ¦11¦主电机防护等级¦¦IP55 或以上¦ ¦12¦接线盒防护等级¦¦IP55或以上¦ ¦13¦效率¦%¦96.2%¦ ¦14¦绝缘等级¦¦F（B 级温升）¦ ¦15¦冷却方式¦¦IC616¦ ¦16¦旋转方向¦¦面对轴伸端为逆时针¦ ¦17¦定额¦¦S1（连续工作制）¦ ¦18¦噪声限值¦dB\(A\)¦$\le$90dB（需供应商提供书面证明）¦ ¦19¦振动限值¦mm/s¦2.8¦ ¦20¦负载类型¦¦往复式活塞压缩机¦ ¦21¦启动方式¦¦软启动¦ ¦22¦主接线盒位置¦¦左（从电动机轴伸端看），见电机图纸¦ ¦23¦主接线盒接口¦¦NPT螺纹，内螺纹，见电机图纸¦ ¦24¦辅助接线盒位置¦¦左（从电动机轴伸端看），见电机图纸¦ ¦25¦辅助接线盒接口¦¦NPT螺纹，内螺纹，见电机图纸¦ ¦26¦电机散热电机接线口¦¦NPT螺纹，内螺纹，见电机图纸¦ ¦中油济柴成都压缩机分公司¦¦¦¦ ¦DTY3500M240X240X240X240X240压缩机组操作手册¦¦¦¦ 202144-202145#-DTY3500M240(6)压缩机组操作维护手册.pdf-启动机组时要求：压缩机油温; ¦27¦轴承测温元件数量¦¦2（双支热电阻）¦ ¦-¦-¦-¦-¦ ¦28¦定子绕组测温元件数量¦¦6（每相两支，三用三备）¦ ¦29¦轴承润滑系统¦¦滑动轴承自润滑¦ ¦30¦轴承寿命¦¦$\ge$50000小时¦ ¦31¦电机轴要求¦¦42CrMo钢，抗拉强度$\mathbf{\ge}$1080MPa¦ ¦32¦电机输出轴¦¦尽量粗，光轴，不带键槽¦ ¦电机结构及使用说明详见电机使用说明书。¦¦¦¦ | 202144-202145#-DTY3500M240(6)压缩机组操作维护手册.pdf-第一章 安全 4.1.4 工艺气管路 1. 工艺气管路主要包括压缩机进气、排气管路、旁通管路、放空管路、缓冲罐、分离器、安全阀等零部件组成，机组配置自动阀，可以实现压缩气体的安全输送和机组的启动、空负荷运行、加载、卸载及停机。 2. 一级进气、一级排气管路上设置安全阀，对机组起超压保护作用。 3. 每级压缩缸都配有进气和排气缓冲罐，用以稳定压缩缸的进、排气压力，减小 中油济柴成都压缩机分公司 DTY3500M240X240X240X240X240压缩机组操作手册 气流脉动。 4. 压缩机各级进气前安装有进气分离器（一级进气分离器前装有临时锥形过滤器），工艺气出口设置有出口分离器，可分离出工艺气中的固、液体杂质和润滑油等；分离器底部安装有自动排污阀和手动排污阀。 5. 工艺气进气口、排气口、排污口、放空口均接管至撬边。 6. 进气总管设有进气气动切断阀，排气总管设置止回阀和排气气动切断阀、气动旁通开关/调节阀、自动放空阀，实现机组启动、加载、卸载、停机等操作。 禁止在不停机的情况下更换机组内的所有阀门。 4.1.5空冷器 空冷器由一级气管束、冷却水管束、风机电机、构架、百叶窗组成。冷却管为缠绕式翅片管。风扇由电机（两台）通过皮带传动驱动。详见空冷器使用说明书。 4.1.6加热器部件 本机组压缩机设置有自动预润滑系统。机组较长时间停止运行的情况下启动机组时，必须对各运动副进行预润滑，防止机组启动时各运动副的拉伤。当环境温度较低时，启动压缩机前应合上预润滑电源开关，启用自动预润滑及润滑油自动预加热系统（外循环加热装置），使润滑油温度升高，观察润滑油预加热指示灯，待指示灯熄灭后方可启动机组。当环境温度较高时，自动预加热系统（当润滑油温度高于某一数值时，系统不能启动，本机组温度设定值是<图片>示例图1</图片>OFF,<图片>示例图2</图片>ON(<图片>示例图3</图片>可调）超过温度设置点后自动停止，低于温度设置点后自动启动）， 外循环加热装置的操作说明详见外循环加热装置使用说明书。 | 202144-202145#-DTY3500M240(6)压缩机组操作维护手册.pdf-5.3.22 机组最终试车准备 1.机组试车前应具备下列条件： 主机、附属设备、管线等安装工作应全部完毕，施工记录及资料应齐全； 与试车有关的工艺管线及设备吹扫、清洗、气密试验完成（包括机组外围管线）； 保温、保冷等工作基本完成； 与试车有关的土建、水、气、电气仪表控制系统等公用工程施工结束； 参加试车的人员，应熟知试车工艺，掌握操作规程； 现场环境应符合机组运行要求； g)按有关规定布置有必要的消防设施和安全防护设施及用具。 2. 如果机组在运输时卸下了气缸和活塞，现场须重新安装压缩机气缸和活塞，调整活塞死点间隙并检查活塞杆跳动。调整活塞杆跳动量在规定的范围内，并记录活塞杆跳动量和十字头间隙，供将来参考。 3. 如果机组在运输时活塞和气缸是安装在机组上的，试机前只需再重新检查和校正活塞死点间隙，活塞杆跳动和十字头间隙。记录这些数据以供将来参考。 4. 卸下压缩缸的进气阀，盘车数转，观察没有问题后，重新安装上进气阀和阀盖。 卸下压缩缸的进气阀，盘车数转，观察没有问题后，重新安装上进气阀和阀盖。 5. 卸下压缩机曲轴箱顶盖板、中体边盖板、压缩机润滑油过滤器元件全部过滤器元件。用清洁溶剂清洗压缩机曲轴箱和压缩机曲轴箱内所有零件，直到完全没有污垢、润滑油和密封脂等残留。检查压缩机润滑油过滤器是否有污垢和锈迹等，如果需要，必须清洗过滤器管壁。检查主轴承轴向间隙符合要求。 6. 安装压缩机润滑油过滤器元件和过滤器盖帽，如果需要更换新的垫片。压缩机曲轴箱中按照使用说明书中要求使用推荐的润滑油和用量。 在压缩机曲轴箱中加入润滑油至规定的液位高度。使用外循环加热器对压缩机预润滑，排除压缩机润滑油过滤器中全部空气，直到润滑油到达压缩机所有润滑点。观察润滑油是否达到主轴承、连杆轴承、十字头组件等部位。 可通过盘车观察润滑油预润滑和曲轴箱油位情况，将曲轴箱中的润滑油加到规定的液位高度。 在压缩机各润滑部位已得到适当的润滑后，重新安装曲轴箱顶盖板和中体边盖板。 7. 检查压缩机注油器油箱是否在运输和存放期间进水。如进水，必须清洁油箱。检查注油器驱动装置是否找正和运作灵活。 | 202144-202145#-DTY3500M240(6)压缩机组现场试验方法.pdf-4.压缩机主要技术性能指标 卧龙南阳 YZYKK710-6 4000kW 10kV，见表 4-1表4-1¦序号¦名称¦单位¦技术参数¦ ¦-¦-¦-¦-¦ ¦1¦电机类型¦¦高压正压通风防爆型定频三相异步电机¦ ¦2¦海拔高度/环境温度¦¦见第 2.1 和 2.2 条¦ ¦3¦防爆等级/防爆方式¦¦正压外壳型/ExPxdelICT4Gb¦ ¦4¦额定功率¦KW¦4000¦ ¦5¦额定电压¦V¦10000¦ ¦6¦额定频率¦Hz¦50¦ ¦7¦转速¦r/min¦1000¦ ¦8¦极数¦¦6 极¦ ¦9¦相数¦¦三相¦ ¦10¦是否变频/变频范围¦¦否 /¦ ¦11¦主电机防护等级¦¦IP55 或以上¦ ¦12¦接线盒防护等级¦¦IP55 或以上¦ ¦13¦效率¦%¦96.2%¦ ¦14¦绝缘等级¦¦F（B 级温升）¦ ¦15¦冷却方式¦¦IC616¦ ¦16¦旋转方向¦¦面对轴伸端为逆时针¦ ¦17¦定额¦¦S1（连续工作制）¦ ¦18¦噪声限值¦dB\(A\)¦$\le 90dB$（需供应商提供书面证明）¦¦19¦振动限值¦mm/s¦2.8¦ ¦-¦-¦-¦-¦ ¦20¦负载类型¦¦往复式活塞压缩机¦ ¦21¦启动方式¦¦软启动¦ ¦22¦主接线盒位置¦¦左（从电动机轴伸端看），见电机图纸¦ ¦23¦主接线盒接口¦¦NPT螺纹，内螺纹，见电机图纸¦ ¦24¦辅助接线盒位置¦¦左（从电动机轴伸端看），见电机图纸¦ ¦25¦辅助接线盒接口¦¦NPT螺纹，内螺纹，见电机图纸¦ ¦26¦电机散热电机接线口¦¦NPT螺纹，内螺纹，见电机图纸¦ ¦27¦轴承测温元件数量¦¦2（双支热电阻）¦ ¦28¦定子绕组测温元件数量¦¦6（每相两支，三用三备）¦ ¦29¦轴承润滑系统¦¦滑动轴承自润滑¦ ¦30¦轴承寿命¦¦$\ge$ 50000小时¦ ¦31¦电机轴要求¦¦42CrMo钢，抗拉强度$\ge 1080MPa$¦ ¦32¦电机输出轴¦¦尽量粗，光轴，不带键槽¦ | 长庆DTY3500仪表控制系统使用说明书2021.8.16.pdf DTY3500 储气库压缩机组 仪表电气系统 使用说明书 2021 年 8 月 $$\circ$$ 组 成：包括就地仪表控制控制系统、MCC系统组成 作 用：电气仪表部分分为 PLC 控制系统、就地安装仪表、低压 MCC 组成。控制系统主控制器为 ROCKWELL AB 公司 CONTROILOGIX5000 系列 控制系统，配 15“彩色触摸屏人机界面。PLC 模块具备 SIL2 级安全 认证。控制系统对压缩机的压力、温度、液位、油流、振动等以及主 电机的相关参数进行监控，超限时自动停车保护，对某些需要控制的 参数作自动调节，并将压缩机各温度、压力、振动等重要参数远传到 中控室，确保压缩机正常运行、安全可靠。该系统的主要配置和中石 油集中采购的储气库压缩机组的类似，主要元器件可以相互更换。 区域安全等级：I类2区D组（国家标准GB3836）。 CLAS S I,DIV.2,GROUP D（北美标准）。 适于全天候环境。 $$\circ$$ 仪表控制系统 1、压力测量 压力变送器 压力变送器罗斯蒙特 2051 系列智能表压变送器，精度 0.05%。4 - 20 mA输出，HART 协议，标准支架安装。配置数显表头和不锈钢两阀组。 测点如下： 压缩进气压力 压缩排气压力 出口分离器后排气压力 压缩机润滑油压力 仪表风压力 作用：待测压力直接作用在测量膜片的表面，使膜片产生形变，膜片上的高精度电路将这个形变变换成为与压力成正比的高度线性的电压信号，然后用芯片将这个电压信号转换为工业标准的 4-20mA 电流信号，作为显示仪表 输入信号。 取样阀和不锈钢两阀组 作用：取样阀安装在压力检测点位置，用于取样和切断压力源。两阀座安装在压力变送器前，使被测压力受到阻尼，减少示值波动，便于读数和延长压力变送器使用寿命，注意：应先关闭该取样阀，在关闭两阀组进气口和打开放空口后再拆装变送器。 压力检测回路配置进口系列不锈钢卡套式接头和3/8"不锈钢管。 <图片>示例图4</图片> 压力变送器和两阀组 (98(3.85)131(5.16)51(1.99)171(2.)<图片>示例图5</图片>(压力变送器安装示意图) 使用中应注意事项：对压力检测回路应定期进行检查，确认测压管线（包括抗硫截止阀）没有存在泄漏、抗硫截止阀应操作灵活、无腐蚀现象等。如有上述情况发生时应立即更换相应的仪表或元件，高压不锈钢管如有磨损，应立即更换。 润滑油过滤器差压检测 在压缩机低压润滑油过滤器前后管路上，安装有3051系列DP智能变送器，并配置有三阀组，当过滤器有杂质堵塞后，系统会自动送出报警信号。 | 无召回片段 | 无召回片段 | 无召回片段
AG12V192电控柴油机一般发动机运行多少小时后，需要应清理和检查主滤芯。 | 250小时 | AG12V191电控柴油机使用维护手册第四章 一、进气系统(二) 空气滤清器 | 使用中应定期清理与检查主滤芯。一般发动机运行250小时，即应清理和检查主滤芯。在粉尘较大或花絮飞扬的季节应缩短清理周期。 主滤芯的清理方法：用392～588kPa压力的压缩空气，从滤芯内侧沿滤纸折叠方向向外吹，将沉积在滤纸外面的灰尘吹净。 主滤芯的检查方法：主滤芯在清理后进行检查。取一光源放到滤芯中间，从外侧观察透光状况，检查有无滤纸破损或脱胶现象。如有损坏，必须更换新件。 | 我无法回答这个问题。请问您有其他关于设备维护或保养的问题吗？ | 202144-202145#-DTY3500M240(6)压缩机组操作维护手册.pdf-第七章 维护与保养 良好的维护保养是压缩机、电动机和机组成套设备安全可靠运行，延长使用寿命，降低运行成本的基本保证。机组的维护保养应按正确的操作规程进行。 维护保养为预防性维护，分为每班、每月、半年、一年、四年维护保养。每次保养作业后认真做好保养记录。 7.1.电机的维护保养 电动机的维护保养见《电动机操作说明书》。 7.2.机组的维护保养 7.2.1每班维护保养 (1)检查机组转速、进排气压力、温度、振动等运行参数是否正常，并做好记录。 (2)检查机组润滑油油位（机身、注油器、高位油箱），就地压力、温度表是否正常。 (3)检查并消除机组油、气等泄漏现象。 (4)检查机组各联结部位紧固情况。 (5)检查机组有无异常的振动和噪音。 (6)检查安全保护装置是否正常。 (7)排除各分离器积液。 (8)检查中体通风口、填料排污口漏气情况。 (9)检查各注油分配块的循环时间。 7.2.2每月维护保养 (1)每班的维护保养全部内容。 (2)检查润滑油滤清器压力降，允许压力降为0.015MPa$$\sim$$0.04MPa,当压降超过0.07MPa时应更换滤清器；检查除油过滤器压差，初始压降小余12Kpa,湿润压降为20-30Kpa,准建更换压降为70-100Kpa,滤芯爆破压降为500kpa。 (3)检查并紧固十字头销、活塞杆锁紧螺母。 (4)检查联轴器螺栓及膜片。 (5)检查安全保护装置及停车功能。 (6) 给电机轴承加注适量的规定牌号润滑脂。 | 202144-202145#-DTY3500M240(6)压缩机组操作维护手册.pdf-7.2.机组的维护保养 7.2.4一年（或8000小时）维护保养 (1)半年维护保养的全部内容。 (2)检查主轴瓦、止推片、连杆瓦磨损情况，检查曲轴磨损情况，必要时进行测量、修理和更换。 (3)检查并测量连杆铜套、十字头销、销孔，必要时进行修理和更换。 (4)检查气缸内腔的损伤和磨损情况，测量并记录活塞、活塞杆尺寸，活塞环、支撑环开口间隙、侧面间隙，必要时进行修理或更换。装配后测量活塞杆跳动。 (5)清洗并检查余隙缸、余隙活塞、余隙活塞杆、余隙活塞环，用黄油枪在余隙缸的注油杯上加注润滑脂。 (6)检查压缩缸进、排气阀的阀片、弹簧，更换磨损件，拧紧松动的中心螺栓。注意：气阀弹簧需全部更换，不能只更换损坏弹簧。 (7)检查填料、刮油环的磨损和密封情况，更换磨损件。 (8)清洗检查润滑装置、润滑系统管路及油冷器、分配器、阀、泵等零部件，更换修理损坏件。 (9)清除管壳式冷却器内外污物。检查有无泄漏及堵塞现象，并予以清除。按厂家要求进行维护和保养。 (10)检查并重新校准自动阀，仪表控制系统所有的压力表、温度表、变送器、热电偶、热电阻等，必要时进行修理或更换，确保其工作可靠，灵敏。 (11)检查并重新标定各安全阀。 (12)压力容器年检。 (13)检查关键紧固件扭矩是否达到规定值。 (14)按厂家要求进行加热器维护保养。 7.2.5四年（或32000小时）维护保养 (1)一年维护保养的全部内容。 (2)结合机组运行状况，制定大修方案。更换主要运动件：轴瓦、轴承，密封件等、橡胶件等。 (3)检查各管道系统、压力容器、阀件的腐蚀情况和损坏情况，并按压力容器安全管理规定对压力容器及管道进行探伤、壁厚检测、水压试验等。 7.2.6新机或大修后初次运行72小时维护保养 (1)每班维护保养内容。 (2)检查重要紧固件的拧紧情况。 (3)检查联轴器的对中情况。 (4)检查皮带传动装置的松紧程度，对中情况。 将压缩机机油全部更换。 (6)清洗压缩机润滑油的粗滤器。 (7) 将注油量调到正常工作的用量。 (8)检查各十字头并帽紧固情况，十字头与滑道间隙。 (9)检查活塞杆跳动。 (10) 检测连杆侧隙和曲轴轴向间隙。 (11)拆除工艺管线进气锥形滤网。 | 202144-202145#-DTY3500M240(6)压缩机组操作维护手册.pdf-7.2.3半年（或4000小时）维护保养 (1)每月维护保养的全部内容。 (2) 更换注油器箱体内的机油。 (3)更换机油滤清器。 (4)更换曲轴箱润滑油，清洗润滑油Y型过滤器、注油器上的过滤器和机身呼吸器。 (5)打点测试所有仪控、电控系统，确定是否予以更换，确保其工作可靠，灵敏。 (6)机组在冷态时，检查调整压缩缸活塞端点间隙，使缸头端间隙为曲轴端间隙的两倍。 (7)清洗压缩机进、排气阀，检查密封情况，必要时进行修理或更换。 (8)检查、调整联轴器的对中情况。 (9)清除压缩缸、活塞两端及阀腔的积碳，检查气缸、活塞、支撑环、活塞环磨损情况，必要时进行测量、修理或更换。 (10)检查压缩机机身水平。检查动力机、压缩机机身与底座联结螺栓的紧固情况，检查并消除软脚。 (11)检查曲轴的轴向间隙，连杆侧隙是否符合要求。复查主轴承盖螺栓、连杆螺栓、平衡块联结螺栓、惯量盘联结螺栓扭矩。 (12) 检查并调节曲轴箱自由端的驱动链条。 (13)检查各十字头与滑道间隙。 (14)检查气缸润滑率。 采用试纸测试方法： 将两层没上蜡的卷烟纸叠起来轻轻擦拭缸膛。从顶部开始，沿圆周约20$$^{\circ}$$倾角向下擦拭。在孔两侧并与顶部约90$$^{\circ}$$方向重复该测试。每侧都应使用两层干净的纸。 擦拭气缸膛时，第一层纸将被染色（润滑油使其变湿），但第二层纸不宜被浸泡。 擦拭气缸腔的纸张没彻底被染色表明可能润滑不足。 若两张纸完全被染色，这表明可能过度润滑。 | 202144-202145#-DTY3500M240(6)压缩机组操作维护手册.pdf-第六章 操作与运行 6.2.初次启动 新机组或检修后的机组初次启动时，操作人员应注意观察工艺气、润滑油的压力、温度，有无异常振动、异常噪声和其它异常现象。操作人员必须熟悉控制柜和仪表盘的操作过程，控制柜和仪表盘可控制机组的启动、停车，并能监测运行参数，报警或停机。初步启动时，控制柜前必须有人操作，若出现故障应立即停机，以避免机组损坏。 1.初次启动前，从每一个气缸的每一端至少卸下一个进气阀，使压缩机气缸和进气系统连通，机组能完全无负荷启动。在气缸孔壁面涂满润滑油。为了防止外部杂物进入气缸，卸下气阀后应重新装上阀盖。并设置好机组报警保护停机参数值。 2.再次检查是否完全做好启动前的准备，所有管线、阀门是否安装正确，压缩机是否已预润滑，确认机组成套设备均符合启动条件后方可启动机组。 3. 按《长庆DTY3500仪表控制系统使用说明书》中控制系统相关步骤启动主电机。 4.机组启动后，检查压缩机润滑油压力等参数，有无异常振动、噪声和过热现象，若有异常应立即停机检查并排除故障。 5. 运行1分钟停机检查。触摸各轴承和十字头滑道有无过热，气缸和活塞杆填料润滑是否良好。拆卸气缸盖和气阀检查，气缸内是否有焊渣，铁锈和其它异物，若一切正常擦干净气缸内壁和气阀，装上气缸盖和气阀。 6.机组启动和运行时若有异常情况发生而保护系统未动作时可按‘紧急停机’按钮紧急停止机组运行。 6.3.初次空负荷运行 机组初次启动正常后可进行初次空负荷运行。 1.空负荷运行时每一个气缸的每一端至少卸下一个进气阀。 2.空负荷运行时，工艺气管路的进气阀、排气阀处于关闭状态，放空阀和旁通阀处于开启状态。 中油济柴成都压缩机分公司 DTY3500M240X240X240X240X240压缩机组操作手册 3.检查压缩机润滑油压力、压缩机气缸注油器工作是否正常，润滑油管路是否有泄漏，是否有异常碰撞、振动、噪声和发热，若无异常运行5分钟。 4.停机检查。 5.若无异常，运行15分钟后停机，按6.2条5款要求检查。 然后运转40分钟后停机按6.2条5款要求检查。若一切正常，再次检查并拧紧各紧固件，消除各系统管路的泄漏，装入进气阀，做好加载运行准备。 | 202144-202145#-DTY3500M240(6)压缩机组操作维护手册.pdf-第六章 操作与运行 6.4. 负荷运行 1. 检查工作现场的进气压力和排气压力，进、排气压力应在压缩机的技术参数范围内。 2. 按《长庆DTY3500仪表控制系统使用说明书》中控制系统相关步骤启动、加载压缩机组。 a) 机组加载后，若各控制保护仪表显示运行正常，机组运转平稳，则可逐步加速至额定转速。机组稳定运行后可操作旁通调节阀进行调整。 b) 调整注油器的供油至磨合供油量。 c) 新机组或检修后的机组初次负荷运行期间，必须多次检查和拧紧气缸、气缸盖、气缸支撑、填料盒的螺栓、螺母以及地脚螺栓。操作一星期后再次检查这些紧固件，最初三个月每月检查一次，然后一季度检查一次，一年以后每年检查一次或酌情检查。 d)机组初次运转72小时后应更换润滑油，清洗曲轴箱油池，清洗或更换油滤器滤芯。 e)机组运转200小时后，调整注油器供油至正常供油量。 6.5.常规启动 1.检查压缩机各润滑油池油位，按需要添加润滑油至规定高度。 2. 盘车 2 转以上，手动/自动预润滑泵开启和注油器单泵泵油，预润滑压缩机轴承、气缸和填料。 3.按《长庆DTY3500仪表控制系统使用说明书》中控制系统相关步骤启动、加载压缩机组。 中油济柴成都压缩机分公司 DTY3500M240X240X240X240X240压缩机组操作手册 6.6.常规停机 1.按《长庆DTY3500仪表控制系统使用说明书》中控制系统相关步骤对机组进行卸载、停机。停机完成后压缩机预润滑泵自动开启。（如有设置压缩机后润滑逻辑） 2.人工泵油至压缩机各润滑点，并盘车至少两转。 6.7.紧急停机 如果出现紧急情况，机组能够在带负荷状态下停机，但是为了减小作用于压缩机上的回压载荷，非紧急情况不得紧急停机。 按下压缩机PLC控制柜侧边上的"紧急停机"按钮可实现紧急停机的同时，旁通阀自动开启。 机组运行时突然出现下述情况之一，需实施紧急停机： A机组主要零部件或运动件损坏，突然发生异常振动或异常响声。 B机组安全控制参数超过规定值，或机组故障已经发生但仪表控制系统失灵未起安全保护作用。 C 使用现场出现燃烧爆炸事故。 D 电气设备出现火花、异常声响、异味、过热等现象。 E 使现场工艺流程发生故障或其它原因需要紧急停机。 | 202144-202145#-DTY3500M240(6)压缩机组操作维护手册.pdf-第一章 安全-6. 皮带装上皮带轮后，应进行皮带张紧度检查。其方法是： 5.3.17 机组二次灌浆 10. 当橇体二次灌浆完成后，机组开始运行之前必须重新检查联轴器对中，必要的话重新校正。 11. 将拆卸下来的联轴器零部件重新装配完整。装配完成后，应仔细检查联轴器， 注意不要错装、漏装零部件。 12.现场安装人员应与用户沟通，要求安装基础边缘要做伸缩逢和排污沟。 5.3.18 机组三次灌浆 在二次灌浆养护完成后，往压缩机主撬大型钢空腔部位（即电机、联轴器、压缩机和分离器下方）浇灌C35#水泥充实，浇灌高度与主撬大型钢上表面平齐，以增强主撬刚度，减小底座可能产生的变形，增加机组自重，减少整个机组的振动。 5.3.19 联轴器精找正 1. 装配机组联轴器找正专用工装。旋转外圆、端面外径百分表固定轴端一圈，分别记录外圆、端面外径百分表 0 度、90 度、180 度和 270 度的读数。外圆、端面外径百分表偏差应符合图纸要求。 2. 若联轴器对中不符合要求，则按照3.5.2条中的步骤和方法进行联轴器找正，直至符合技术文件要求。并做好记录，认真填写附表相应内容。 5.3.20 压缩机组现场装配注意事项 1. 了解机组结构，对机组内部和需要装配的零部件、配合面和滑动面，进行清洗处理和外观检查，并复查其配合尺寸、相关精度。 2. 对机组和零部件上的油、气孔，应进行彻底的清洗和吹扫，直至无任何异物为止。 3. 装配应按技术文件规定的方法和步骤进行，并认真填写装配记录。 4. 重要部位封闭前，应进行检查确认，合格后方可进行机组封闭，并填写检查确认报告。 5. 现场装配叠片挠性联轴器（如图7所示）时，应符合联轴器安装说明书及图纸要求。 6.机组组装时，各个固定接合面应平整、清洁且无翘曲、铁锈、毛刺等，接合面组装后应用0.05mm的塞尺检查，插入深度应小于20mm,移动长度应小于检验长度的1/10;重要的固定接合面用0.03mm的塞尺检查。 5.3.21 机组管道的吹扫和置换机组介质置换的规定：分为打开作业前和空载运行前置换，置换介质是氮气；置换方式分为速度法与容积法，现场氮气源可直接提供稳定的压力和流量时宜采用速度法，反之则宜采用容积法。 | 长庆DTY3500仪表控制系统使用说明书2021.8.16.pdf-仪表控制系统注意事项 以上各系统的维护、维修需由专职的仪表工、电工等专业人员 进行。 $\circ$ 对仪表控制系统线路应定期进行检查，应保证线路和仪表接线 端子无腐蚀和接触不良等现象等。如有上述情况发生时应立即进行相应的处理（抛磨或重新接线），如果不能处理应更换相应的仪表或元件。 如果压缩机所处理的工艺气为含硫天然气，那么所有的仪表效 验周期为三个月；如果压缩机所处理的工艺气为不含硫天然气， 那么所有的仪表效验周期为六个月；校验测温、测压仪表必须 由有资格的计量单位按照国家相关规定进行，校验合格后，重 新出具合格证，并注明下次校验日期。 (B1756-TBCH端子板报表打印机控制室10V启动柜用户DC)<图片>示例图1</图片> (B1756-TBCH端子板报表打印机控制室10V启动柜用户DC)<图片>示例图2</图片> (中油济柴成都压缩机公司SA1（前面板安装）TB1F1F2L1L)<图片>示例图3</图片> (DTY3500M240X240X240X240压缩机SLOT1)<图片>示例图4</图片> (DTY3500M240X240X240X240压缩机SLOT1)<图片>示例图5</图片> (DC5+TB3DC5+\phiSLOT21756-IB32自动)<图片>示例图6</图片> 主电机接线盘状态表 (DTY3500M240X240X240X240压缩机DC5+D)<图片>示例图7</图片> (QM3TB3KM10185KA15QM10186KA16KM2)<图片>示例图8</图片> SLOT 3 1756-1B32 (GND-0KA15DL_64\varnothingIN-OKA)<图片>示例图9</图片> 空冷器电机一运转 空冷器电机一故障 空冷器电机二运转 空冷器电机二故障 空冷器电机三运转 空冷器电机三故障 备用 Dc4+ | 无召回片段 | 无召回片段 | 无召回片段
AG12V192电控柴油机轴自由端不得进行大功率动力输出，一般限制在多少kW以内。 | 50kW以内 | AG12V190电控柴油机使用维护手册第三章 一、曲轴部件 (二) 曲轴部件的使用与维护 | 4. 因结构限制，曲轴自由端不得进行大功率动力输出，一般限制在50kW以内。功率输出端不得将皮带轮等传动件直接作横向传动。 | 我无法回答这个问题。请问您有其他关于设备维护与保养方面的问题吗？ | 202144-202145#-DTY3500M240(6)压缩机组操作维护手册.pdf-启动机组时要求：压缩机油温; ¦序号¦名称¦单位¦技术参数¦ ¦-¦-¦-¦-¦ ¦1¦电机类型¦¦高压正压通风防爆型定频三相异步电机¦ ¦2¦海拔高度/环境温度¦¦见第 2.1 和 2.2 条¦ ¦3¦防爆等级/防爆方式¦¦正压外壳型/ExPxdellCT4Gb¦ ¦4¦额定功率¦KW¦4000¦ ¦5¦额定电压¦V¦10000¦ ¦6¦额定频率¦Hz¦50¦ ¦7¦转速¦r/min¦1000¦ ¦8¦极数¦¦6 极¦ ¦9¦相数¦¦三相¦ ¦10¦是否变频/变频范围¦¦否 /¦ ¦11¦主电机防护等级¦¦IP55 或以上¦ ¦12¦接线盒防护等级¦¦IP55或以上¦ ¦13¦效率¦%¦96.2%¦ ¦14¦绝缘等级¦¦F（B 级温升）¦ ¦15¦冷却方式¦¦IC616¦ ¦16¦旋转方向¦¦面对轴伸端为逆时针¦ ¦17¦定额¦¦S1（连续工作制）¦ ¦18¦噪声限值¦dB\(A\)¦$\le$90dB（需供应商提供书面证明）¦ ¦19¦振动限值¦mm/s¦2.8¦ ¦20¦负载类型¦¦往复式活塞压缩机¦ ¦21¦启动方式¦¦软启动¦ ¦22¦主接线盒位置¦¦左（从电动机轴伸端看），见电机图纸¦ ¦23¦主接线盒接口¦¦NPT螺纹，内螺纹，见电机图纸¦ ¦24¦辅助接线盒位置¦¦左（从电动机轴伸端看），见电机图纸¦ ¦25¦辅助接线盒接口¦¦NPT螺纹，内螺纹，见电机图纸¦ ¦26¦电机散热电机接线口¦¦NPT螺纹，内螺纹，见电机图纸¦ ¦中油济柴成都压缩机分公司¦¦¦¦ ¦DTY3500M240X240X240X240X240压缩机组操作手册¦¦¦¦ 202144-202145#-DTY3500M240(6)压缩机组操作维护手册.pdf-启动机组时要求：压缩机油温; ¦27¦轴承测温元件数量¦¦2（双支热电阻）¦ ¦-¦-¦-¦-¦ ¦28¦定子绕组测温元件数量¦¦6（每相两支，三用三备）¦ ¦29¦轴承润滑系统¦¦滑动轴承自润滑¦ ¦30¦轴承寿命¦¦$\ge$50000小时¦ ¦31¦电机轴要求¦¦42CrMo钢，抗拉强度$\mathbf{\ge}$1080MPa¦ ¦32¦电机输出轴¦¦尽量粗，光轴，不带键槽¦ ¦电机结构及使用说明详见电机使用说明书。¦¦¦¦ | 202144-202145#-DTY3500M240(6)压缩机组操作维护手册.pdf-第一章 安全-第三章 综合数据-3.1.4 工况表 2114-长庆油田苏东39-61站DTY3500M240(6) ¦¦¦¦¦¦¦¦¦¦¦¦¦¦¦¦¦¦¦ ¦-¦-¦-¦-¦-¦-¦-¦-¦-¦-¦-¦-¦-¦-¦-¦-¦-¦-¦ ¦case¦1#-6#缸进气压力MPa¦1#-6#缸排气压力MPaG¦1#-6#缸缸进气压力MPaG¦1#-6#缸缸排气压力MPaG¦1#-6#缸缸排气压力MPaG¦1#-6#缸排气温度$\textcelsius$¦转速r/min¦1#-6#缸余隙(V) %¦1#-6#缸气缸单压缩用¦1#-6#缸最大杆负荷%¦¦¦电机负荷率¦1#-6#缸最小反向角($^{\circ}$)¦压缩机轴功率KW¦排量¦备注¦ ¦¦¦¦¦¦¦¦¦¦¦压缩¦拉伸¦综合¦¦¦¦$10^{4}Nm^{3}/d$¦¦ ¦1¦4¦8.5¦3.96¦8.59¦40¦105¦990¦0.00 (V) %¦双¦64.4¦51¦57.9¦86.49%¦180¦3459.4¦314¦设计点¦ ¦2¦3.5¦8.5¦3.46¦8.59¦40¦116¦990¦0.00 (V) %¦双¦69.6¦57.1¦63.6¦81.65%¦178¦3265.88¦249¦¦ ¦3¦4.5¦8.5¦4.45¦8.59¦40¦96¦990¦0.00 (V) %¦双¦59.2¦44.8¦52.2¦87.86%¦166¦3514.56¦381¦¦ ¦4¦3.5¦8¦3.46¦8.08¦40¦111¦990¦0.00 (V) %¦双¦63.4¦51.2¦57.5¦79.15%¦177¦3166.08¦260¦¦ ¦5¦4¦8¦3.96¦8.08¦40¦100¦990¦0.00 (V) %¦双¦58.2¦45¦51.8¦82.29%¦170¦3291.64¦325¦¦ ¦6¦4.5¦8¦4.45¦8.08¦40¦91¦990¦0.00 (V) %¦双¦38.8¦38.8¦46.1¦82.07%¦161¦3282.63¦392¦¦ ¦7¦3.5¦9¦3.46¦9.09¦40¦121¦990¦0.00 (V) %¦双¦75.9¦63.1¦69.7¦83.47%¦179¦3338.95¦238¦¦ ¦8¦4¦9¦3.96¦9.09¦40¦110¦990¦0.00 (V) %¦双¦70.7¦56.9¦64¦89.96%¦180¦3598.31¦303¦¦ ¦9¦4.5¦9¦4.45¦9.09¦40¦101¦990¦0.00 (V) %¦双¦65.5¦50.7¦58.3¦92.89%¦179¦3715.7¦369¦¦ | 202144-202145#-DTY3500M240(6)压缩机组现场试验方法.pdf-4.压缩机主要技术性能指标 卧龙南阳 YZYKK710-6 4000kW 10kV，见表 4-1表4-1¦序号¦名称¦单位¦技术参数¦ ¦-¦-¦-¦-¦ ¦1¦电机类型¦¦高压正压通风防爆型定频三相异步电机¦ ¦2¦海拔高度/环境温度¦¦见第 2.1 和 2.2 条¦ ¦3¦防爆等级/防爆方式¦¦正压外壳型/ExPxdelICT4Gb¦ ¦4¦额定功率¦KW¦4000¦ ¦5¦额定电压¦V¦10000¦ ¦6¦额定频率¦Hz¦50¦ ¦7¦转速¦r/min¦1000¦ ¦8¦极数¦¦6 极¦ ¦9¦相数¦¦三相¦ ¦10¦是否变频/变频范围¦¦否 /¦ ¦11¦主电机防护等级¦¦IP55 或以上¦ ¦12¦接线盒防护等级¦¦IP55 或以上¦ ¦13¦效率¦%¦96.2%¦ ¦14¦绝缘等级¦¦F（B 级温升）¦ ¦15¦冷却方式¦¦IC616¦ ¦16¦旋转方向¦¦面对轴伸端为逆时针¦ ¦17¦定额¦¦S1（连续工作制）¦ ¦18¦噪声限值¦dB\(A\)¦$\le 90dB$（需供应商提供书面证明）¦¦19¦振动限值¦mm/s¦2.8¦ ¦-¦-¦-¦-¦ ¦20¦负载类型¦¦往复式活塞压缩机¦ ¦21¦启动方式¦¦软启动¦ ¦22¦主接线盒位置¦¦左（从电动机轴伸端看），见电机图纸¦ ¦23¦主接线盒接口¦¦NPT螺纹，内螺纹，见电机图纸¦ ¦24¦辅助接线盒位置¦¦左（从电动机轴伸端看），见电机图纸¦ ¦25¦辅助接线盒接口¦¦NPT螺纹，内螺纹，见电机图纸¦ ¦26¦电机散热电机接线口¦¦NPT螺纹，内螺纹，见电机图纸¦ ¦27¦轴承测温元件数量¦¦2（双支热电阻）¦ ¦28¦定子绕组测温元件数量¦¦6（每相两支，三用三备）¦ ¦29¦轴承润滑系统¦¦滑动轴承自润滑¦ ¦30¦轴承寿命¦¦$\ge$ 50000小时¦ ¦31¦电机轴要求¦¦42CrMo钢，抗拉强度$\ge 1080MPa$¦ ¦32¦电机输出轴¦¦尽量粗，光轴，不带键槽¦ | 202144-202145#-DTY3500M240(6)压缩机组现场试验方法.pdf-附 录 附录4$$DTY3500M240\mathbf{\times}240\mathbf{\times}240\mathbf{\times}240\mathbf{\times}240\mathbf{\times}240$$ 压缩机组运行工况表¦2114-长庆油田苏东39-61站DTY3500M240(6)压缩机组工况表¦¦¦¦¦¦¦¦¦¦¦¦¦¦¦¦¦¦ ¦-¦-¦-¦-¦-¦-¦-¦-¦-¦-¦-¦-¦-¦-¦-¦-¦-¦-¦ ¦case¦1#-6#缸进气压力MPaG¦1#-6#缸排气压力MPa¦1#-6#缸缸进气压力MPaG¦1#-6#缸缸排气压力MPaG¦1#-6#缸进气温度$$°C$$¦1#-6#缸排气温度$$°C$$¦转速r/min¦1#-6#缸余隙\(V\) %¦1#-6#缸气缸单双作用¦1#-6#缸最大杆负荷%¦¦¦电机负荷率¦1#-6#缸最小反向角($$^{\circ}$$)¦压缩机轴功率KW¦排量¦备注¦ ¦¦¦¦¦¦¦¦¦¦¦压缩¦拉伸¦综合¦¦¦¦10$$^{4}$$Nm$$^{3}$$/d¦¦ ¦1¦4¦8.5¦3.96¦8.59¦40¦105¦990¦0.00 \(V\) %¦双¦64.4¦51¦57.9¦86.49%¦180¦3459.4¦314¦设计点¦ ¦2¦3.5¦8.5¦3.46¦8.59¦40¦116¦990¦0.00 \(V\) %¦双¦69.6¦57.1¦63.6¦81.65%¦178¦3265.88¦249¦¦ ¦3¦4.5¦8.5¦4.45¦8.59¦40¦96¦990¦0.00 \(V\) %¦双¦59.2¦44.8¦52.2¦87.86%¦166¦3514.56¦381¦¦ ¦4¦3.5¦8¦3.46¦8.08¦40¦111¦990¦0.00 \(V\) %¦双¦63.4¦51.2¦57.5¦79.15%¦177¦3166.08¦260¦¦ ¦5¦4¦8¦3.96¦8.08¦40¦100¦990¦0.00 \(V\) %¦双¦58.2¦45¦51.8¦82.29%¦170¦3291.64¦325¦¦ ¦6¦4.5¦8¦4.45¦8.08¦40¦91¦990¦0.00 \(V\) %¦双¦53¦38.8¦46.1¦82.07%¦161¦3282.63¦392¦¦ ¦7¦3.5¦9¦3.46¦9.09¦40¦121¦990¦0.00 \(V\) %¦双¦75.9¦63.1¦69.7¦83.47%¦179¦3338.95¦238¦¦ ¦8¦4¦9¦3.96¦9.09¦40¦110¦990¦0.00 \(V\) %¦双¦70.7¦56.9¦64¦89.96%¦180¦3598.31¦303¦¦ ¦9¦4.5¦9¦4.45¦9.09¦40¦101¦990¦0.00 \(V\) %¦双¦65.5¦50.7¦58.3¦92.89%¦179¦3715.7¦369¦¦¦10¦3.5¦8¦3.46¦8.08¦15¦84¦990¦0.00 \(V\) %¦双¦63.7¦51.5¦57.8¦80.52%¦177¦3220.66¦292¦¦ ¦-¦-¦-¦-¦-¦-¦-¦-¦-¦-¦-¦-¦-¦-¦-¦-¦-¦-¦ ¦11¦4¦8¦3.96¦8.08¦15¦74¦990¦0.00 \(V\) %¦双¦58.5¦45.3¦52.1¦83.65%¦170¦3345.93¦366¦¦ ¦12¦4.5¦8¦4.45¦8.08¦15¦64¦990¦0.00 \(V\) %¦双¦53.3¦39.2¦46.5¦83.43%¦162¦3337.03¦443¦¦ ¦13¦3.5¦8.5¦3.46¦8.59¦15¦89¦990¦0.00\(V\) %¦双¦69.9¦57.4¦63.9¦83.18%¦178¦3327.04¦280¦¦ ¦14¦4¦8.5¦3.96¦8.59¦15¦79¦990¦0.00 \(V\) %¦双¦64.8¦51.3¦58.2¦88.00%¦180¦3520.15¦354¦¦ ¦15¦4.5¦8.5¦4.45¦8.59¦15¦69¦990¦0.00 \(V\) %¦双¦59.6¦45.1¦52.6¦89.38%¦167¦3575.35¦430¦¦ ¦16¦3.5¦9¦3.46¦9.09¦15¦94¦990¦0.00 \(V\) %¦双¦76.2¦63.3¦70¦85.18%¦179¦3407.12¦268¦¦ ¦17¦4¦9¦3.96¦9.09¦15¦83¦990¦0.00\(V\) %¦双¦71¦57.2¦64.3¦91.65%¦180¦3666.12¦342¦¦ ¦18¦4.5¦9¦4.45¦9.09¦15¦74¦990¦0.00 \(V\) %¦双¦65.9¦51¦58.7¦94.59%¦179¦3783.5¦418¦¦ ¦19¦3.5¦8.5¦3.46¦8.59¦40¦116¦990¦100.00 \(V\) %¦双¦69.6¦57.1¦63.6¦50.31%¦135¦2012.44¦152¦¦ ¦20¦4¦8.5¦3.96¦8.59¦40¦105¦990¦100.00\(V\)%¦双¦64.4¦51¦57.9¦57.30%¦166¦2292.04¦207¦¦ ¦21¦4.5¦8.5¦4.45¦8.59¦40¦96¦990¦100.00 \(V\) %¦双¦59.2¦44.8¦52.2¦65.59%¦166¦2623.47¦283¦¦ | 长庆DTY3500仪表控制系统使用说明书2021.8.16.pdf-仪表控制系统注意事项 底梁两条 G21/27 DQR-U711-AB2 304 76.8 N G21/27B进线电缆外径为40-65mm,出线电缆外径为455mm; V 2 2 华荣科技股份有限公司 A 7 WARDM WARM TECHNOLOGY INCORPORATED COMPANY 4.3 1 1 F H K L 一次系统图 (电源进线口（防爆加夹紧头）进线电缆预计3\times150+2)<图片>示例图1</图片> 二次原理图 (中油济柴成都压缩机公司U12M12TB14PLC柜来控制信号A)<图片>示例图2</图片> (中油济柴成都压缩机公司TB14KM10185空冷电机一运转TB)<图片>示例图3</图片> (空冷电机一运转TB14TB14KM11018510302TB1)<图片>示例图4</图片> | 无召回片段 | 无召回片段 | 无召回片段 | 无召回片段 | 无召回片段
AG12V192电控柴油机进排气门的气门间隙是多少？ | 进气门间隙0.43±0.05mm,排气门间隙0.48±0.05mm。 | AG12V192电控柴油机使用维护手册第十一章 三、柴油机的检查与调整(一) 气门间隙的检查与调整 | 气门间隙为气门关闭状态下，摇臂调整螺钉7与摇臂横桥5之间的间隙。进气门间隙0.43±0.05mm,排气门间隙0.48±0.05mm。 柴油机经长时间运转后，由于配气机构零件的磨损和松动，会引起气门间隙的变化。因此，柴油机使用过程中，应定期检查并调整气门间隙。 | 我无法回答这个问题。 | 202144-202145#-DTY3500M240(6)压缩机组操作维护手册.pdf-4.1 压缩机 第四章 结构与功用 DTY3500M240X240X240X240X240压缩机组主要由压缩机、电动机、联轴器、工艺气管路系统、冷却系统、润滑系统、仪表控制系统、高位油箱部件、电加热器部件、底座等部件组成。4.1 压缩机 机组选用中油济柴成都压缩机公司生产的 6CFB 压缩机。该机为对称平衡型往复活塞式压缩机，主要由机体、十字头滑道体、气缸、气阀、曲轴、连杆、十字头、活塞、冷却系统、润滑系统等组成。曲轴前端为动力输入端，后端配置润滑系统，曲轴通过链轮直接驱动机体油泵和注油器。一级气缸头端设置有可调余隙容积缸，可根据需要调节排气量。1. 机体（见《主机技术手册》） 2. 曲轴（见《主机技术手册》） 3. 连杆（见《主机技术手册》） 4. 十字头（见《主机技术手册》） 5. 气缸、活塞、气阀 主要技术数据见表 4-4.1 表4-1¦压缩级数¦¦1¦ ¦-¦-¦-¦ ¦气缸直径 mm¦¦240¦ ¦气缸最大允许工作压力 MpaG¦¦13.5¦ ¦气缸作用方式¦¦双作用¦ ¦气缸冷却方式¦¦空冷¦ ¦可调余隙缸¦¦有¦ ¦可调余隙值 mm¦¦101.6¦ ¦固定余隙 %¦HE¦27.68¦ ¦¦CE¦30.19¦ ¦气缸材料¦¦QT600-3¦ ¦活塞杆材料¦¦38CrMoA1¦ ¦中油济柴成都压缩机分公司¦¦¦ ¦DTY3500M240X240X240X240X240压缩机组操作手册¦¦¦¦活塞材料¦38CrMoA1¦ ¦-¦-¦ ¦单缸填料总成数量¦1¦ ¦单缸活塞环数量¦4¦ ¦单缸支撑环数量¦1¦ ¦气阀结构型式¦网状阀¦ ¦进/排气阀数量¦4/4¦ | 202144-202145#-DTY3500M240(6)压缩机组操作维护手册.pdf-第一章 安全-第三章 综合数据-3.1.4 工况表 2114-长庆油田苏东39-61站DTY3500M240(6) ¦¦¦¦¦¦¦¦¦¦¦¦¦¦¦¦¦¦¦ ¦-¦-¦-¦-¦-¦-¦-¦-¦-¦-¦-¦-¦-¦-¦-¦-¦-¦-¦ ¦case¦1#-6#缸进气压力MPa¦1#-6#缸排气压力MPaG¦1#-6#缸缸进气压力MPaG¦1#-6#缸缸排气压力MPaG¦1#-6#缸缸排气压力MPaG¦1#-6#缸排气温度$\textcelsius$¦转速r/min¦1#-6#缸余隙(V) %¦1#-6#缸气缸单压缩用¦1#-6#缸最大杆负荷%¦¦¦电机负荷率¦1#-6#缸最小反向角($^{\circ}$)¦压缩机轴功率KW¦排量¦备注¦ ¦¦¦¦¦¦¦¦¦¦¦压缩¦拉伸¦综合¦¦¦¦$10^{4}Nm^{3}/d$¦¦ ¦1¦4¦8.5¦3.96¦8.59¦40¦105¦990¦0.00 (V) %¦双¦64.4¦51¦57.9¦86.49%¦180¦3459.4¦314¦设计点¦ ¦2¦3.5¦8.5¦3.46¦8.59¦40¦116¦990¦0.00 (V) %¦双¦69.6¦57.1¦63.6¦81.65%¦178¦3265.88¦249¦¦ ¦3¦4.5¦8.5¦4.45¦8.59¦40¦96¦990¦0.00 (V) %¦双¦59.2¦44.8¦52.2¦87.86%¦166¦3514.56¦381¦¦ ¦4¦3.5¦8¦3.46¦8.08¦40¦111¦990¦0.00 (V) %¦双¦63.4¦51.2¦57.5¦79.15%¦177¦3166.08¦260¦¦ ¦5¦4¦8¦3.96¦8.08¦40¦100¦990¦0.00 (V) %¦双¦58.2¦45¦51.8¦82.29%¦170¦3291.64¦325¦¦ ¦6¦4.5¦8¦4.45¦8.08¦40¦91¦990¦0.00 (V) %¦双¦38.8¦38.8¦46.1¦82.07%¦161¦3282.63¦392¦¦ ¦7¦3.5¦9¦3.46¦9.09¦40¦121¦990¦0.00 (V) %¦双¦75.9¦63.1¦69.7¦83.47%¦179¦3338.95¦238¦¦ ¦8¦4¦9¦3.96¦9.09¦40¦110¦990¦0.00 (V) %¦双¦70.7¦56.9¦64¦89.96%¦180¦3598.31¦303¦¦ ¦9¦4.5¦9¦4.45¦9.09¦40¦101¦990¦0.00 (V) %¦双¦65.5¦50.7¦58.3¦92.89%¦179¦3715.7¦369¦¦ | 202144-202145#-DTY3500M240(6)压缩机组操作维护手册.pdf-第一章 安全-4. 风机的安装 先将风圈装在构架上，联好螺栓并紧固。再将传动安装架联接在风圈上，并检查电机拖板拖动是否灵活，轴承座内润滑油是否加满，传动轴是否运转自如，检查电机皮带轮和风机皮带轮及风机轮彀锥套是否涨紧，螺栓是否紧固。完成上述检查后按空冷器风机使用维护说明书对叶片进行安装。最后将传动护网与风圈联接。 风机叶片与风筒内壁的间隙，在空冷器出厂前已对每一个风筒配做了传动安装架，对皮带轮进行了定位，在安装时应按风筒编号进行。推荐风机叶片与风筒内壁的间隙值如表 2 所示： 表2定位基准允许偏差 ¦风机直径 (m)¦$D\le \space 2.4$¦$D>2.4$¦ ¦-¦-¦-¦ ¦最小间隙 (mm)¦6¦9¦ ¦最大间隙 (mm)¦风机直径的0.5%和19mm中的较小值¦¦ | 202144-202145#-DTY3500M240(6)压缩机组操作维护手册.pdf-第三章 综合数据 3.2 重要零部件装配间隙和扭矩值 3.2.1压缩机主要零部件装配间隙¦装配部位¦间隙值(mm)¦ ¦-¦-¦ ¦一级压缩缸（$\phi$ 240 缸）止点总间隙¦$4.5\pm 0.4$¦ ¦一级压缩缸（$\Phi$ 240 缸）曲柄端间隙¦$1.5\pm 0.2$¦ ¦一级压缩缸（$\phi$ 240 缸）缸头端间隙¦$3\pm 0.2$¦ ¦一级活塞环宽度 E¦$12.42\sim 12.471$¦ ¦一级活塞环厚度 F¦$12.522\sim 12.776$¦ ¦一级活塞环开口间隙G¦$2.896\sim 3.404$¦ ¦一级活塞环侧隙¦$0.229\sim 0.350$¦ ¦一级活塞环径向间隙¦$1.124\sim 1.494$¦ ¦一级支撑环厚度 I¦$10.03\sim 10.109$¦ ¦一级支撑环切口 J¦$7.671\sim 9.576$¦ ¦一级支撑环径向间隙¦$0.282\sim 0.381$¦ ¦一级支撑环宽度 F¦$83.904\sim 83.980$¦ ¦一级支撑环侧隙¦$1.02\sim 1.236$¦ ¦7" 缸余隙活塞环宽度 E¦$9.27\sim 9.32$¦ ¦7" 缸余隙活塞环厚度 F¦$9.275\sim 9.525$¦ ¦7" 缸余隙活塞环开口间隙 G¦$3.023\sim 3.523$¦ ¦7" 缸余隙活塞环侧向间隙¦$0.18\sim 0.32$¦ ¦7" 缸余隙活塞环径向间隙¦$1.045\sim 1.407$¦ ¦联轴器上压缩机端的轮毂的外圆跳动值¦$\le 0.127mm$¦ ¦联轴器压缩机端的轮毂端面的平行度值¦$\le 0.127mm$¦ ¦压缩缸与机身水平度¦$\le 0.2$¦ ¦活塞杆水平跳动¦$\le 0.025$¦ ¦活塞杆垂直跳动¦$\le 0.05$¦备注：联轴器外圆跳动及端面平行度值为 0.127mm，即百分表读数在旋转一圈的最大值相差为$0.127\times 2=0.254mm$。 | 202144-202145#-DTY3500M240(6)压缩机组操作维护手册.pdf-7.2.3半年（或4000小时）维护保养 (1)每月维护保养的全部内容。 (2) 更换注油器箱体内的机油。 (3)更换机油滤清器。 (4)更换曲轴箱润滑油，清洗润滑油Y型过滤器、注油器上的过滤器和机身呼吸器。 (5)打点测试所有仪控、电控系统，确定是否予以更换，确保其工作可靠，灵敏。 (6)机组在冷态时，检查调整压缩缸活塞端点间隙，使缸头端间隙为曲轴端间隙的两倍。 (7)清洗压缩机进、排气阀，检查密封情况，必要时进行修理或更换。 (8)检查、调整联轴器的对中情况。 (9)清除压缩缸、活塞两端及阀腔的积碳，检查气缸、活塞、支撑环、活塞环磨损情况，必要时进行测量、修理或更换。 (10)检查压缩机机身水平。检查动力机、压缩机机身与底座联结螺栓的紧固情况，检查并消除软脚。 (11)检查曲轴的轴向间隙，连杆侧隙是否符合要求。复查主轴承盖螺栓、连杆螺栓、平衡块联结螺栓、惯量盘联结螺栓扭矩。 (12) 检查并调节曲轴箱自由端的驱动链条。 (13)检查各十字头与滑道间隙。 (14)检查气缸润滑率。 采用试纸测试方法： 将两层没上蜡的卷烟纸叠起来轻轻擦拭缸膛。从顶部开始，沿圆周约20$$^{\circ}$$倾角向下擦拭。在孔两侧并与顶部约90$$^{\circ}$$方向重复该测试。每侧都应使用两层干净的纸。 擦拭气缸膛时，第一层纸将被染色（润滑油使其变湿），但第二层纸不宜被浸泡。 擦拭气缸腔的纸张没彻底被染色表明可能润滑不足。 若两张纸完全被染色，这表明可能过度润滑。 | 202144-202145#-DTY3500M240(6)压缩机组现场试验方法.pdf-附 录 附录4$$DTY3500M240\mathbf{\times}240\mathbf{\times}240\mathbf{\times}240\mathbf{\times}240\mathbf{\times}240$$ 压缩机组运行工况表¦2114-长庆油田苏东39-61站DTY3500M240(6)压缩机组工况表¦¦¦¦¦¦¦¦¦¦¦¦¦¦¦¦¦¦ ¦-¦-¦-¦-¦-¦-¦-¦-¦-¦-¦-¦-¦-¦-¦-¦-¦-¦-¦ ¦case¦1#-6#缸进气压力MPaG¦1#-6#缸排气压力MPa¦1#-6#缸缸进气压力MPaG¦1#-6#缸缸排气压力MPaG¦1#-6#缸进气温度$$°C$$¦1#-6#缸排气温度$$°C$$¦转速r/min¦1#-6#缸余隙\(V\) %¦1#-6#缸气缸单双作用¦1#-6#缸最大杆负荷%¦¦¦电机负荷率¦1#-6#缸最小反向角($$^{\circ}$$)¦压缩机轴功率KW¦排量¦备注¦ ¦¦¦¦¦¦¦¦¦¦¦压缩¦拉伸¦综合¦¦¦¦10$$^{4}$$Nm$$^{3}$$/d¦¦ ¦1¦4¦8.5¦3.96¦8.59¦40¦105¦990¦0.00 \(V\) %¦双¦64.4¦51¦57.9¦86.49%¦180¦3459.4¦314¦设计点¦ ¦2¦3.5¦8.5¦3.46¦8.59¦40¦116¦990¦0.00 \(V\) %¦双¦69.6¦57.1¦63.6¦81.65%¦178¦3265.88¦249¦¦ ¦3¦4.5¦8.5¦4.45¦8.59¦40¦96¦990¦0.00 \(V\) %¦双¦59.2¦44.8¦52.2¦87.86%¦166¦3514.56¦381¦¦ ¦4¦3.5¦8¦3.46¦8.08¦40¦111¦990¦0.00 \(V\) %¦双¦63.4¦51.2¦57.5¦79.15%¦177¦3166.08¦260¦¦ ¦5¦4¦8¦3.96¦8.08¦40¦100¦990¦0.00 \(V\) %¦双¦58.2¦45¦51.8¦82.29%¦170¦3291.64¦325¦¦ ¦6¦4.5¦8¦4.45¦8.08¦40¦91¦990¦0.00 \(V\) %¦双¦53¦38.8¦46.1¦82.07%¦161¦3282.63¦392¦¦ ¦7¦3.5¦9¦3.46¦9.09¦40¦121¦990¦0.00 \(V\) %¦双¦75.9¦63.1¦69.7¦83.47%¦179¦3338.95¦238¦¦ ¦8¦4¦9¦3.96¦9.09¦40¦110¦990¦0.00 \(V\) %¦双¦70.7¦56.9¦64¦89.96%¦180¦3598.31¦303¦¦ ¦9¦4.5¦9¦4.45¦9.09¦40¦101¦990¦0.00 \(V\) %¦双¦65.5¦50.7¦58.3¦92.89%¦179¦3715.7¦369¦¦¦10¦3.5¦8¦3.46¦8.08¦15¦84¦990¦0.00 \(V\) %¦双¦63.7¦51.5¦57.8¦80.52%¦177¦3220.66¦292¦¦ ¦-¦-¦-¦-¦-¦-¦-¦-¦-¦-¦-¦-¦-¦-¦-¦-¦-¦-¦ ¦11¦4¦8¦3.96¦8.08¦15¦74¦990¦0.00 \(V\) %¦双¦58.5¦45.3¦52.1¦83.65%¦170¦3345.93¦366¦¦ ¦12¦4.5¦8¦4.45¦8.08¦15¦64¦990¦0.00 \(V\) %¦双¦53.3¦39.2¦46.5¦83.43%¦162¦3337.03¦443¦¦ ¦13¦3.5¦8.5¦3.46¦8.59¦15¦89¦990¦0.00\(V\) %¦双¦69.9¦57.4¦63.9¦83.18%¦178¦3327.04¦280¦¦ ¦14¦4¦8.5¦3.96¦8.59¦15¦79¦990¦0.00 \(V\) %¦双¦64.8¦51.3¦58.2¦88.00%¦180¦3520.15¦354¦¦ ¦15¦4.5¦8.5¦4.45¦8.59¦15¦69¦990¦0.00 \(V\) %¦双¦59.6¦45.1¦52.6¦89.38%¦167¦3575.35¦430¦¦ ¦16¦3.5¦9¦3.46¦9.09¦15¦94¦990¦0.00 \(V\) %¦双¦76.2¦63.3¦70¦85.18%¦179¦3407.12¦268¦¦ ¦17¦4¦9¦3.96¦9.09¦15¦83¦990¦0.00\(V\) %¦双¦71¦57.2¦64.3¦91.65%¦180¦3666.12¦342¦¦ ¦18¦4.5¦9¦4.45¦9.09¦15¦74¦990¦0.00 \(V\) %¦双¦65.9¦51¦58.7¦94.59%¦179¦3783.5¦418¦¦ ¦19¦3.5¦8.5¦3.46¦8.59¦40¦116¦990¦100.00 \(V\) %¦双¦69.6¦57.1¦63.6¦50.31%¦135¦2012.44¦152¦¦ ¦20¦4¦8.5¦3.96¦8.59¦40¦105¦990¦100.00\(V\)%¦双¦64.4¦51¦57.9¦57.30%¦166¦2292.04¦207¦¦ ¦21¦4.5¦8.5¦4.45¦8.59¦40¦96¦990¦100.00 \(V\) %¦双¦59.2¦44.8¦52.2¦65.59%¦166¦2623.47¦283¦¦ | 202144-202145#-DTY3500M240(6)压缩机组现场试验方法.pdf-附 录 附录$$3DTY3500M240\mathbf{\times}240\mathbf{\times}240\mathbf{\times}240\mathbf{\times}240\mathbf{\times}240$$ 压缩机负荷试验记录¦日期¦转速r/min¦冷却液温度$$°C$$¦压缩机润滑油压力MPa¦压缩机润滑油温度$$°C$$¦压力MPa¦¦温度$$°C$$¦¦排气量$$Nm^{3}/h$$¦功率kW¦累计运转时间 h¦备注¦ ¦-¦-¦-¦-¦-¦-¦-¦-¦-¦-¦-¦-¦-¦ ¦¦¦¦¦¦一级进¦一级排¦一级进¦一级排¦¦¦¦¦ ¦¦¦¦¦¦¦¦¦¦¦¦¦¦ ¦¦¦¦¦¦¦¦¦¦¦¦¦¦ ¦¦¦¦¦¦¦¦¦¦¦¦¦¦ ¦¦¦¦¦¦¦¦¦¦¦¦¦¦ ¦¦¦¦¦¦¦¦¦¦¦¦¦¦ ¦¦¦¦¦¦¦¦¦¦¦¦¦¦ ¦¦¦¦¦¦¦¦¦¦¦¦¦¦ ¦¦¦¦¦¦¦¦¦¦¦¦¦¦ ¦¦¦¦¦¦¦¦¦¦¦¦¦¦ | 无召回片段 | 无召回片段 | 无召回片段
AS8200柴油机喷油器如何拆检？ | （1）将喷油器从气缸盖上拆下。 （2）拆下的零件用清洁的汽（柴）油清洗干净。 （3）检查偶件是否有损坏，若有损坏，须成组更换。安装喷油器紧帽时，扭紧力矩规定为120N•m。喷油器装入气缸盖内后，应检查油头伸出气缸盖底面的高度。 | 《AS8200系列柴油机使用维护手册》5.2.2.12.2（三）喷油器的拆检 | （三）喷油器的拆检 （1）将喷油器从气缸盖上拆下。 （2）拆下的零件用清洁的汽（柴）油清洗干净。 注 意 喷油嘴偶件单独清洗，并保持配对，不得调换。应将调整垫6中较厚的垫片装在靠近调压弹簧5一侧。 （3）检查偶件是否有损坏，若有损坏，须成组更换。安装喷油器紧帽时，扭紧力矩规定为120N•m。喷油器装入气缸盖内后，应检查油头伸出气缸盖底面的高度。 | 我无法回答这个问题。请问您有其他关于济柴动力设备维护与保养方面的问题吗？ | 202144-202145#-DTY3500M240(6)压缩机组操作维护手册.pdf-第六章 操作与运行 机组在启动运行前，操作者应认真阅读本说明书和压缩机、电动机及其它附属设备说明书，只有全面了解机组的结构、原理、性能之后，才能使用好本压缩机组。 6.1.初次启动前的准备和检查 推荐按以下步骤准备和检查： 1、检查或调整十字头滑道水平、气缸水平、活塞轴向间隙、十字头瓦间隙和活塞杆跳动。 2、润滑系统的准备和检查。尽管压缩机在出厂前已进行过彻底清洗，但初次启动前仍然应该清洗和加油，保证润滑系统清洁对机组运行十分重要。彻底清洗曲轴箱内部，并用不起毛的绒布擦干，清洗时不得用纱布擦洗。清洗后向曲轴箱加入规定的润滑油至刻度线。启动预润滑泵，直到所有轴承都得到充分润滑。检查注油器变速箱的润滑油油位，并调整注油器使注油量达最大值。拆下单向阀到气缸注油点的每一条润滑油管线，手动操作注油泵，直到所有的空气都排出管线，再接上单向阀和润滑油管线，继续手动操作注油器，直到气缸和填料得到充分润滑（对高压润滑单泵进行泵油需在预润滑泵工作或手摇泵对主油道泉油时同时进行）。预润滑时，盘车至少两转。 3、检查活塞杆是否有锈蚀和损伤。 4、检查增压站进、出站网压力与压缩机工况、气缸工作压力是否相匹配；检查分离器工作是否可靠，防止开机后水和其它污物进入压缩机。 5、根据生产所需工况，检查调整进、排气管路上的阀门，检查、调整压缩余隙，正确配置气缸上各进、排气阀。 6、按使用的生产工况调定仪表控制盘各自动控制及停机保护参数。 7、检查电气系统的安装，连接是否正确、可靠，自控系统是否灵敏可靠。 8、清除场地周围易燃品、杂物，将检测工具、仪器、仪表存放在固定的地点。 9、吹扫工艺气管系设备和管路。 10、面对电动机飞轮逆时针方向盘动机组至少两转，压缩机和驱动机应转动灵活，无卡阻和其它异常现象。（盘车的同时伴随泵油） 中油济柴成都压缩机分公司 DTY3500M240X240X240X240X240压缩机组操作手册 11、确认所有防护罩已安装妥当，没有可能卡阻运动部件的工具、擦布和其它任何杂物，盘车装置上的板手或盘车杆已经卸掉。不遵守操作规程可能导致严重的人身伤亡。 不遵守操作规程可能导致严重的人身伤亡！ | 202144-202145#-DTY3500M240(6)压缩机组操作维护手册.pdf-第六章 操作与运行 6.2.初次启动 新机组或检修后的机组初次启动时，操作人员应注意观察工艺气、润滑油的压力、温度，有无异常振动、异常噪声和其它异常现象。操作人员必须熟悉控制柜和仪表盘的操作过程，控制柜和仪表盘可控制机组的启动、停车，并能监测运行参数，报警或停机。初步启动时，控制柜前必须有人操作，若出现故障应立即停机，以避免机组损坏。 1.初次启动前，从每一个气缸的每一端至少卸下一个进气阀，使压缩机气缸和进气系统连通，机组能完全无负荷启动。在气缸孔壁面涂满润滑油。为了防止外部杂物进入气缸，卸下气阀后应重新装上阀盖。并设置好机组报警保护停机参数值。 2.再次检查是否完全做好启动前的准备，所有管线、阀门是否安装正确，压缩机是否已预润滑，确认机组成套设备均符合启动条件后方可启动机组。 3. 按《长庆DTY3500仪表控制系统使用说明书》中控制系统相关步骤启动主电机。 4.机组启动后，检查压缩机润滑油压力等参数，有无异常振动、噪声和过热现象，若有异常应立即停机检查并排除故障。 5. 运行1分钟停机检查。触摸各轴承和十字头滑道有无过热，气缸和活塞杆填料润滑是否良好。拆卸气缸盖和气阀检查，气缸内是否有焊渣，铁锈和其它异物，若一切正常擦干净气缸内壁和气阀，装上气缸盖和气阀。 6.机组启动和运行时若有异常情况发生而保护系统未动作时可按‘紧急停机’按钮紧急停止机组运行。 6.3.初次空负荷运行 机组初次启动正常后可进行初次空负荷运行。 1.空负荷运行时每一个气缸的每一端至少卸下一个进气阀。 2.空负荷运行时，工艺气管路的进气阀、排气阀处于关闭状态，放空阀和旁通阀处于开启状态。 中油济柴成都压缩机分公司 DTY3500M240X240X240X240X240压缩机组操作手册 3.检查压缩机润滑油压力、压缩机气缸注油器工作是否正常，润滑油管路是否有泄漏，是否有异常碰撞、振动、噪声和发热，若无异常运行5分钟。 4.停机检查。 5.若无异常，运行15分钟后停机，按6.2条5款要求检查。 然后运转40分钟后停机按6.2条5款要求检查。若一切正常，再次检查并拧紧各紧固件，消除各系统管路的泄漏，装入进气阀，做好加载运行准备。 | 202144-202145#-DTY3500M240(6)压缩机组操作维护手册.pdf-第一章 安全-启动机组时要求：压缩机油温<图片>示例图1</图片>; 4.1.7高位油箱部件 压缩机组设置有2套自动补充润滑油管路，机身油箱容积约为200升，高压润滑油箱容积约为200升，高位油箱安装有高低油位计、电加热器和油管路，机身油箱出油管直接与压缩机油位计（补油开关）相连，根据压缩机机身内的油位自动对压缩机机身内的油位进行补充；高压润滑油箱出油管直接与高压润滑管路粗滤芯相连。为了防止油箱内的润滑油耗完，应定期向高位油箱内补充润滑油。 高位油箱还设置有排污管路和加油管路，以方便对油箱进行清洗和加油。 中油济柴成都压缩机分公司 DTY3500M240X240X240X240X240压缩机组操作手册 4.1.8底座部件 机组压缩机、电机和分离器安装在同一刚性主橇上，主底座用H型钢焊接而成，刚性好，强度高，不易变形。往复活塞式压缩机没有被平衡的往复惯性力、力矩和旋转惯性力、力矩会造成机组振动，这种底座结构能有效地减小机组振动并方便安装。 4.1.9分离器排污管路 本机组分离器排污设置有自动排污阀及手动排污阀。自动排污和手动排污并联在排污管路上，各分离器排污管路下游设置有排污单向阀，与用户接口位置设有节流截止阀。手动排污时可根据安装在分离器上的玻璃板液位计显示的液位高度，控制排污量。 4.1.10 排废油管路 本机组在主撬设置有废油罐，用于收集中体及填料产生的废油、废气。废油罐设置有DN25排油口和DN25排气口。注意排气口应保持与大气连通，通常由单独管线引至压缩机厂房外的安全放空区域，切忌将排气口引入场站工艺气放空总管。压缩机曲轴箱排废油管与废油罐已连通，以方便检修、换油时进行排油。废油罐排气口球阀应常开。 中油济柴成都压缩机分公司 DTY3500M240X240X240X240X240压缩机组操作手册 4.2 电机 1、制造商：卧龙南阳 2、电机主要技术参数 | 202144-202145#-DTY3500M240(6)压缩机组操作维护手册.pdf-（二）容积法 5.3.22 机组最终试车准备 按照说明书中的推荐，向注油器油箱中加入合适类型和重量的润滑油。这样，压缩机气缸的拆卸和组装完毕，为压缩机投入使用做好了准备。 在注油器上使用手动泵油，排除所有注油管线内的空气，继续使用手动注油泵直到气缸内及填料处有润滑油出现。 8. 给机组冷却系统加注冷却液，排除系统中的空气。 9. 校准全部仪表、报警和停机装置，进行综合测试。 5.3.23 控制盘 1. 初步检仪表盘的连接和运转情况。任何情况下，机组运行必须在仪表控制系统正常工作情况下进行，否则在机组磨合期间和操作人员停机之前，电机或压缩机可能已发生了故障，甚至已经造成了严重的破坏。 2. 从发动机上拆下超速停车装置进行测试，然后重新安装上。（电机除外） | 202144-202145#-DTY3500M240(6)压缩机组现场试验方法.pdf 5.安全要求 1. 试验人员必须认真阅读《DTY3500M240$$\times$$240$$\times$$240$$\times$$240$$\times$$240压缩机组操作维护手册》，充分了解电动机和压缩机的原理、结构，正确操作压缩机。 2. 试验人员必须正确穿戴劳保用品。 3. 使用符合要求的油、水、气，并按规定定量加注。 4. 勿接触高温表面，如排气管线、排气缓冲罐等。 5.严禁带电拆卸任何隔爆零部件。 6.禁止在压缩机组附近吸烟或使用明火。 7.禁止在压缩机组上放置面纱、布头和其它易燃品、工具杂物等。 8. 当机组未冷却下来时，不能拆卸冷却液加注盖。 9. 压缩机的吸入管道、缓冲罐、分离器、压缩缸等，在开车前应置换。 10.在检查维修电动机之前，应在启动按钮上挂一个“不准操作”的标签，并卸掉机组的油压、水压、气压。 11.所有压力容器需按规定进行维护、检验，安全阀按规定定期调校。 12.严禁机组超速、超压、超温、超负荷运行。 13.机组运行时，勿靠近旋转运动件，如联轴器。 14.各安全保护装置，如超速停车、超压停车、超温停车等必须灵敏、可靠。 6.试验前的准备和检查 6.1人员、资料准备 6.1.1 成立试验小组。试验小组人员应分工明确、统一指挥。 6.1.2 备齐以下资料 a) 压缩机组使用说明书或操作手册 b)压缩机的质量证明资料，如装配检验卡片、重要件材质、加工质量资料、压力容器、工艺管线试压、无损检测报告等。 c) 第3条所述试验依据资料。 d)试验记录表 6.2 检查压缩机的装配质量 6.2.1 检查装配项目有无遗漏，所有项目内容是否全部完成。 6.2.2 根据装配记录，检查装配质量是否符合要求。 6.2.3 检查机组紧固和连接情况，所有螺栓、螺母是否拧紧，主要螺栓、螺母的扭紧力矩是否达到规定要求。 6.2.4 检查各管线连接、走向是否正确，各阀门是否处于正确的通断及开关位置。 6.2.5 检查试测各个安全连锁位置装置和测量仪表是否正确、可靠、灵敏。 6.2.6 检查调整风扇皮带、水泵皮带的松紧程度是否符合要求。 6.2.7 盘车数周，检查联轴器旋转是否均匀，运动机构有无障碍和不正常响声。6.3.1 向电动机轴承加入说明书规定的润滑脂。 6.3.2 向压缩机曲轴箱和注油器加入说明书规定的润滑油至要求刻度。 6.3.3 向冷却系统加入防冻液。 6.3.4 手摇预供油泵或打开外循环加热器，使摩擦部位得到预润滑。 6.3.5 将注油器各压力油管在单向阀处拆开，手压柱塞泵，检查各注油管路是否畅通，并使油液充满管路，等滴油后立即将接头接回原处，再手压柱塞泉数次，使气缸、活塞及杆得到润滑。 6.4 检查电源线，确保其额定电压与电动机系统电压相符。 6.5 检查电动机额定转速(995r/min)。 6.6 检查接线是否正确，控制装置极性连接是否正确。 6.7 打扫试车现场，清除所有影响试车的障碍物。 6.8 按附录 1 表格填写检查记录 | 202144-202145#-DTY3500M240(6)压缩机组现场试验方法.pdf-附 录 附录$$2DTY3500M240\mathbf{\times}240\mathbf{\times}240\mathbf{\times}240\mathbf{\times}240\mathbf{\times}240$$压缩机空负荷试验记录¦检 查 项 目¦技术要求¦检 查 结 果¦检 验¦ ¦-¦-¦-¦-¦ ¦超温停机¦压缩机一级进气温度高（设定值$$60°C )$$¦¦¦ ¦¦压缩机一级排气温度高（设定值$$150°C )$$¦¦¦ ¦¦出口管线（设定值$$65°C )$$¦¦¦ ¦¦压缩机润滑油温度高（设定值$$88°C )$$¦¦¦ ¦超液位停机¦分离器液位高¦¦¦ ¦¦压缩机润滑油位低¦¦¦ ¦¦压缩缸润滑无油流¦¦¦ ¦超振动停机¦压缩机振动大（振动烈度$$\ge$$8.5)¦¦¦ ¦¦电动机振动大（振动烈度$$\ge$$8.5)¦¦¦ ¦¦冷却器振动大（振动烈度$$\ge$$12.7)¦¦¦附录$$2DTY3500M240\mathbf{\times}240\mathbf{\times}240\mathbf{\times}240\mathbf{\times}240\mathbf{\times}240$$压缩机空负荷试验记录¦检 查 项 目¦技 术 要 求¦检 查 结 果¦检 验¦ ¦-¦-¦-¦-¦ ¦手动停机¦控制盘上的停车按钮，动作灵敏¦¦¦ ¦¦仪表柜上的停车按钮，动作灵敏¦¦¦ ¦¦手动操作自动停机接触，闭合导通停机¦¦¦ ¦¦¦¦¦ ¦机组运转情况¦运转平稳，运动机构正常，无异声，无泄漏¦¦¦ ¦¦¦¦¦ ¦¦¦¦¦ ¦¦¦¦¦ | 202144-202145#-DTY3500M240(6)压缩机组现场试验方法.pdf-附 录 附录$$1DTY3500M240\mathbf{\times}240\mathbf{\times}240\mathbf{\times}240\mathbf{\times}240\mathbf{\times}240$$压缩机试验前的检查记录¦检 查 项 目¦技术要求¦检 查 结 果¦检 验¦ ¦-¦-¦-¦-¦ ¦机组装配¦装配项目无遗漏、错装，干净无污物，所有螺栓、螺母已按规定扭矩拧紧，管线连接走向正确，各配合间隙符合要求，进排气阀安装正确，盘车联轴器旋转均匀，运动机构无障碍和不正常响声，各阀门处于正确的通断开关位置，风扇皮带、磁电机皮带松紧符合要求，电源接线正确，电压与系统电压相符，控制装置极性连接正确。¦¦¦ ¦润滑系统¦压缩机和电动机润滑油品正确，液位符合规定位置，各摩擦部位得到了预润滑，无泄漏和堵塞，滤清器和油管都充满了油。¦¦¦ ¦冷却系统¦水质符合要求（或用防冻液按比例添加蒸馏水），液位符合规定位置，管路畅通、无渗漏。¦¦¦ ¦仪表控制系统¦正确、可靠、灵敏¦¦¦ ¦工艺管线及进排气系统¦经过了吹扫，干净无污物、无泄漏和堵塞。¦¦¦附录$$2DTY3500M240\mathbf{\times}240\mathbf{\times}240\mathbf{\times}240\mathbf{\times}240\mathbf{\times}240$$压缩机空负荷试验记录¦检 查 项 目¦技 术 要 求¦检 查 结 果¦检 验¦ ¦-¦-¦-¦-¦ ¦压缩机润滑油压力¦0.40$\sim$0.46MPa¦¦¦ ¦仪表控制系统¦读数正确，动作灵敏¦¦¦ ¦超压停机¦压缩机润滑油压力低（设定值0.31MPa）¦¦¦ ¦¦压缩机一级进气压力高（设定值4.86MPa）¦¦¦ ¦¦压缩机一级排气压力高（设定值9.72MPa）¦¦¦ ¦¦一级进气压力低（设定值3.15MPa）¦¦¦ | 无召回片段 | 无召回片段 | 无召回片段
AS8200柴油机机油的更换周期是多少？ | 在正常使用条件下，建议柴油机首次运行250小时后应更换机油，以后每运行1000小时更换机油。 | 《AS8200系列柴油机使用维护手册》5.2.2.10.1 机油的更换 | 5.2.2.10.1 机油的更换 在正常使用条件下，建议柴油机首次运行250小时后应更换机油，以后每运行1000小时更换机油。 更换机油时，不要在柴油机处于冷态时排放机油。因为此时机油较冷，悬浮的废物颗粒沉淀在油底壳的底部，不会随冷机油一起排出。应在停机状态且机油仍然温热时，排出油底壳内的机油。这样可使悬浮在机油中的废物颗粒完全排出。 加注机油时，应按照油尺刻度要求将机油加注到刻度上限稍下。运行10min后需要再检查油位并补加机油。 应使用本手册第四章规定牌号的机油，并做好油样保存。如柴油机长期不用，应放出机油；使用前更换新机油。 | 我无法回答这个问题。请问您有其他关于设备维护或保养的问题吗？ | 游车使用维护手册.pdf-7维护保养及日常检查 7维护保养及日常检查 为保证设备应有的性能，下面所提到的项目以及保养计划所列的内容，在使用中均应进行例行保养。7.1维护项目与周期 在游车使用期间内，应进行周期性的维护保养。周期性维护分为：班维护、周维护、月维护、半年维护和年维护。 为使设备始终处于最佳运行状态或可接受的性能水平，设备的维护应由经过培训的合格人员承担。维护人员应熟悉设备并能正确使用合适的工具，能够进行常规的拆卸、检查和维修。预防性维护可由一般操作人员执行，其他更复杂的维护应由专业人员进行。 本节列出了游车的主要维护检查项目与周期（见表7-1），方便用户进行日常的维护保养。未列出的项目内容，亦应在巡回检查中予以注意，随时消除设备隐患。表7-1维护项目与周期表¦序号¦设备/部位¦维护项目¦周期¦¦¦¦¦ ¦-¦-¦-¦-¦-¦-¦-¦-¦ ¦¦¦¦班¦周¦月¦半年¦年¦ ¦1¦设备外表面¦目检设备外表面有无明显异常，包括潜在的坠落物和可能的损伤¦$$\circ$$¦¦$$\circ$$¦$$\circ$$¦$$\circ$$¦ ¦2¦设备外表面及各连接部位¦目检设备是否有腐蚀、变形、部件松动或丢失、可见的外部裂纹等现象¦¦$$\circ$$¦$$\circ$$¦$$\circ$$¦$$\circ$$¦ ¦3¦各润滑点¦检查各润滑点润滑是否良好¦¦$$\circ$$¦$$\circ$$¦$$\circ$$¦$$\circ$$¦ ¦4¦滑轮¦参考4-1示意图用量规对滑轮槽进行严格测量¦¦¦$$\circ$$¦$$\circ$$¦$$\circ$$¦ ¦5¦提环、提环销¦关键部位的无损检测，识别磨损是否超过规定值¦¦¦¦$$\circ$$¦¦ ¦6¦主承载件及关键件，包括滑轮轴、提环、提环销等¦拆卸设备，必要时可拆卸到全部主承载件进行无损检测并检验是否有过度磨损、裂纹、缺陷和变形¦¦¦¦¦$$\circ$$¦ | 202144-202145#-DTY3500M240(6)压缩机组操作维护手册.pdf-第七章 维护与保养 良好的维护保养是压缩机、电动机和机组成套设备安全可靠运行，延长使用寿命，降低运行成本的基本保证。机组的维护保养应按正确的操作规程进行。 维护保养为预防性维护，分为每班、每月、半年、一年、四年维护保养。每次保养作业后认真做好保养记录。 7.1.电机的维护保养 电动机的维护保养见《电动机操作说明书》。 7.2.机组的维护保养 7.2.1每班维护保养 (1)检查机组转速、进排气压力、温度、振动等运行参数是否正常，并做好记录。 (2)检查机组润滑油油位（机身、注油器、高位油箱），就地压力、温度表是否正常。 (3)检查并消除机组油、气等泄漏现象。 (4)检查机组各联结部位紧固情况。 (5)检查机组有无异常的振动和噪音。 (6)检查安全保护装置是否正常。 (7)排除各分离器积液。 (8)检查中体通风口、填料排污口漏气情况。 (9)检查各注油分配块的循环时间。 7.2.2每月维护保养 (1)每班的维护保养全部内容。 (2)检查润滑油滤清器压力降，允许压力降为0.015MPa$$\sim$$0.04MPa,当压降超过0.07MPa时应更换滤清器；检查除油过滤器压差，初始压降小余12Kpa,湿润压降为20-30Kpa,准建更换压降为70-100Kpa,滤芯爆破压降为500kpa。 (3)检查并紧固十字头销、活塞杆锁紧螺母。 (4)检查联轴器螺栓及膜片。 (5)检查安全保护装置及停车功能。 (6) 给电机轴承加注适量的规定牌号润滑脂。 | 202144-202145#-DTY3500M240(6)压缩机组操作维护手册.pdf-7.2.3半年（或4000小时）维护保养 (1)每月维护保养的全部内容。 (2) 更换注油器箱体内的机油。 (3)更换机油滤清器。 (4)更换曲轴箱润滑油，清洗润滑油Y型过滤器、注油器上的过滤器和机身呼吸器。 (5)打点测试所有仪控、电控系统，确定是否予以更换，确保其工作可靠，灵敏。 (6)机组在冷态时，检查调整压缩缸活塞端点间隙，使缸头端间隙为曲轴端间隙的两倍。 (7)清洗压缩机进、排气阀，检查密封情况，必要时进行修理或更换。 (8)检查、调整联轴器的对中情况。 (9)清除压缩缸、活塞两端及阀腔的积碳，检查气缸、活塞、支撑环、活塞环磨损情况，必要时进行测量、修理或更换。 (10)检查压缩机机身水平。检查动力机、压缩机机身与底座联结螺栓的紧固情况，检查并消除软脚。 (11)检查曲轴的轴向间隙，连杆侧隙是否符合要求。复查主轴承盖螺栓、连杆螺栓、平衡块联结螺栓、惯量盘联结螺栓扭矩。 (12) 检查并调节曲轴箱自由端的驱动链条。 (13)检查各十字头与滑道间隙。 (14)检查气缸润滑率。 采用试纸测试方法： 将两层没上蜡的卷烟纸叠起来轻轻擦拭缸膛。从顶部开始，沿圆周约20$$^{\circ}$$倾角向下擦拭。在孔两侧并与顶部约90$$^{\circ}$$方向重复该测试。每侧都应使用两层干净的纸。 擦拭气缸膛时，第一层纸将被染色（润滑油使其变湿），但第二层纸不宜被浸泡。 擦拭气缸腔的纸张没彻底被染色表明可能润滑不足。 若两张纸完全被染色，这表明可能过度润滑。 | 202144-202145#-DTY3500M240(6)压缩机组操作维护手册.pdf-7.2.机组的维护保养 7.2.4一年（或8000小时）维护保养 (1)半年维护保养的全部内容。 (2)检查主轴瓦、止推片、连杆瓦磨损情况，检查曲轴磨损情况，必要时进行测量、修理和更换。 (3)检查并测量连杆铜套、十字头销、销孔，必要时进行修理和更换。 (4)检查气缸内腔的损伤和磨损情况，测量并记录活塞、活塞杆尺寸，活塞环、支撑环开口间隙、侧面间隙，必要时进行修理或更换。装配后测量活塞杆跳动。 (5)清洗并检查余隙缸、余隙活塞、余隙活塞杆、余隙活塞环，用黄油枪在余隙缸的注油杯上加注润滑脂。 (6)检查压缩缸进、排气阀的阀片、弹簧，更换磨损件，拧紧松动的中心螺栓。注意：气阀弹簧需全部更换，不能只更换损坏弹簧。 (7)检查填料、刮油环的磨损和密封情况，更换磨损件。 (8)清洗检查润滑装置、润滑系统管路及油冷器、分配器、阀、泵等零部件，更换修理损坏件。 (9)清除管壳式冷却器内外污物。检查有无泄漏及堵塞现象，并予以清除。按厂家要求进行维护和保养。 (10)检查并重新校准自动阀，仪表控制系统所有的压力表、温度表、变送器、热电偶、热电阻等，必要时进行修理或更换，确保其工作可靠，灵敏。 (11)检查并重新标定各安全阀。 (12)压力容器年检。 (13)检查关键紧固件扭矩是否达到规定值。 (14)按厂家要求进行加热器维护保养。 7.2.5四年（或32000小时）维护保养 (1)一年维护保养的全部内容。 (2)结合机组运行状况，制定大修方案。更换主要运动件：轴瓦、轴承，密封件等、橡胶件等。 (3)检查各管道系统、压力容器、阀件的腐蚀情况和损坏情况，并按压力容器安全管理规定对压力容器及管道进行探伤、壁厚检测、水压试验等。 7.2.6新机或大修后初次运行72小时维护保养 (1)每班维护保养内容。 (2)检查重要紧固件的拧紧情况。 (3)检查联轴器的对中情况。 (4)检查皮带传动装置的松紧程度，对中情况。 将压缩机机油全部更换。 (6)清洗压缩机润滑油的粗滤器。 (7) 将注油量调到正常工作的用量。 (8)检查各十字头并帽紧固情况，十字头与滑道间隙。 (9)检查活塞杆跳动。 (10) 检测连杆侧隙和曲轴轴向间隙。 (11)拆除工艺管线进气锥形滤网。 | 202144-202145#-DTY3500M240(6)压缩机组操作维护手册.pdf-第六章 操作与运行 ¦¦¦活塞杆磨损或划伤。¦修复或更换活塞杆。¦ ¦-¦-¦-¦-¦ ¦刮油环侧隙超差。¦更换刮油环。¦¦¦ ¦11¦润 滑 油压 力 过低¦润滑系统内有空气。¦排出空气。¦ ¦¦¦运动件撞击油面产生油漆。¦降低机体油池油位。¦ ¦¦¦油温低，润滑油粘度高。¦按要求更换润滑油。¦ ¦¦¦油滤器不干净。¦清洗或更换滤芯。¦ ¦¦¦润滑系统泄漏。¦检查油管线接头。¦ ¦¦¦轴承磨损泄漏过量。¦更换轴承。¦ ¦¦¦低油压保护调节不当。¦重新调节。¦ ¦¦¦主油泵调压阀设置压力过低。¦重新调节。¦ ¦¦¦油压表失灵。¦更换油压表。¦ ¦12¦异 常 积碳¦润滑油过量。¦减少供油量。¦ ¦¦¦润滑油不合适，残碳高。¦使用推荐的润滑油。¦ ¦¦¦润滑油从进气或前一级带入。¦检查并修理洗涤罐。¦ ¦¦¦气阀损坏，泄漏产生高温。¦修理或更换零部件。¦ ¦¦¦气缸压力比大，产生高温。¦查明原因，排除故障，降低压力比。¦ ¦¦¦活塞环磨损、卡阻或断裂。¦更换活塞环。¦ ¦¦¦气缸、活塞磨损或拉伤。¦检修或更换损坏零件。¦ ¦电机常见故障详见电机维护使用说明书。¦¦¦¦附录1：推荐机组用油明细表¦机组型号¦DTY3500M240$\times$240$\times$240$\times$240$\times$240¦¦¦ ¦-¦-¦-¦-¦ ¦用油部位¦油品代号¦加油量¦油位¦ ¦压缩机曲轴箱（机身）¦往复式气体压缩机组专用油ISO150/SAE40¦$\approx 510$升¦至刻度上限¦ ¦注油器（压缩缸）¦往复式气体压缩机组专用油 ISO150¦---------¦--¦ ¦高位油箱（机身）¦往复式气体压缩机组专用油ISO150/SAE40¦208L¦至刻度上限¦ ¦高位油箱（气缸）¦往复式气体压缩机组专用油ISO150/SAE40 及以上¦208L¦至刻度上限¦ | 无召回片段 | 无召回片段 | 无召回片段 | 无召回片段 | 无召回片段
AS8200柴油机气起动马达耗气量是多少？ | 耗气量为802L/S左右。 | 《AS8200系列柴油机使用维护手册》3.9.2.2气起动马达 | 3.9.2.2 气起动马达 柴油机使用的气动马达为预啮合式低压气动马达，其使用气压为0.5-0.8MPa,耗气量为802L/S左右。使用中应注意以下事项： 1．在柴油机正确安装后方可使用； 2．使用压力不允许超过铭牌上的额定压力； 3．在安装、拆卸、调节或维护前应切断气源； 4．不允许用煤油或航空煤油等易燃或易挥发的液体润滑马达。 | 我无法回答这个问题。 | 202144-202145#-DTY3500M240(6)压缩机组操作维护手册.pdf-第一章 安全-第三章 综合数据-3.1 机组主要数据-3.1.3 机组油、电、气耗量 表1-3 ¦压缩机润滑油¦机体润滑油容量L¦510¦ ¦-¦-¦-¦ ¦¦机体换油时间h¦4000¦ ¦¦气缸与填料润滑油耗量L/d¦28¦ ¦¦润滑油年耗量（不含换油）注气220天L/a¦9800¦ ¦冷却液¦密闭循环，消耗微量L¦45¦ ¦¦冷却液容量（含管线、冷却器、水箱）L¦4000¦ ¦电¦正压防爆电机10000VAC kW¦1.0¦ ¦¦控制系统220VAC/24VDC kW¦20¦ ¦¦空冷器380VAC kW¦$22\times 3$¦ ¦¦外循环加热、预润滑泵、伴热 380VAC kW¦100¦ ¦¦其它220VAC kW¦1¦ 中油济柴成都压缩机分公司 DTY3500M240X240X240X240X240压缩机组操作手册 | 202144-202145#-DTY3500M240(6)压缩机组操作维护手册.pdf-第一章 安全-第三章 综合数据-3.1.4 工况表 2114-长庆油田苏东39-61站DTY3500M240(6) ¦¦¦¦¦¦¦¦¦¦¦¦¦¦¦¦¦¦¦ ¦-¦-¦-¦-¦-¦-¦-¦-¦-¦-¦-¦-¦-¦-¦-¦-¦-¦-¦ ¦case¦1#-6#缸进气压力MPa¦1#-6#缸排气压力MPaG¦1#-6#缸缸进气压力MPaG¦1#-6#缸缸排气压力MPaG¦1#-6#缸缸排气压力MPaG¦1#-6#缸排气温度$\textcelsius$¦转速r/min¦1#-6#缸余隙(V) %¦1#-6#缸气缸单压缩用¦1#-6#缸最大杆负荷%¦¦¦电机负荷率¦1#-6#缸最小反向角($^{\circ}$)¦压缩机轴功率KW¦排量¦备注¦ ¦¦¦¦¦¦¦¦¦¦¦压缩¦拉伸¦综合¦¦¦¦$10^{4}Nm^{3}/d$¦¦ ¦1¦4¦8.5¦3.96¦8.59¦40¦105¦990¦0.00 (V) %¦双¦64.4¦51¦57.9¦86.49%¦180¦3459.4¦314¦设计点¦ ¦2¦3.5¦8.5¦3.46¦8.59¦40¦116¦990¦0.00 (V) %¦双¦69.6¦57.1¦63.6¦81.65%¦178¦3265.88¦249¦¦ ¦3¦4.5¦8.5¦4.45¦8.59¦40¦96¦990¦0.00 (V) %¦双¦59.2¦44.8¦52.2¦87.86%¦166¦3514.56¦381¦¦ ¦4¦3.5¦8¦3.46¦8.08¦40¦111¦990¦0.00 (V) %¦双¦63.4¦51.2¦57.5¦79.15%¦177¦3166.08¦260¦¦ ¦5¦4¦8¦3.96¦8.08¦40¦100¦990¦0.00 (V) %¦双¦58.2¦45¦51.8¦82.29%¦170¦3291.64¦325¦¦ ¦6¦4.5¦8¦4.45¦8.08¦40¦91¦990¦0.00 (V) %¦双¦38.8¦38.8¦46.1¦82.07%¦161¦3282.63¦392¦¦ ¦7¦3.5¦9¦3.46¦9.09¦40¦121¦990¦0.00 (V) %¦双¦75.9¦63.1¦69.7¦83.47%¦179¦3338.95¦238¦¦ ¦8¦4¦9¦3.96¦9.09¦40¦110¦990¦0.00 (V) %¦双¦70.7¦56.9¦64¦89.96%¦180¦3598.31¦303¦¦ ¦9¦4.5¦9¦4.45¦9.09¦40¦101¦990¦0.00 (V) %¦双¦65.5¦50.7¦58.3¦92.89%¦179¦3715.7¦369¦¦ | 202144-202145#-DTY3500M240(6)压缩机组操作维护手册.pdf-3.1 机组主要数据 机组主要技术参数见表 1-1。表1-1¦机组型号¦DTY3500M240$\times$240$\times$240$\times$240$\times$240¦ ¦-¦-¦ ¦压缩机型号¦6CFB¦ ¦进气压力MPa¦$3.0\sim 4.5$（设计点：4.0）¦ ¦进气温度$\textcelsius$¦$15\sim 40$（设计点：40）¦ ¦排气压力MPa¦8.0$\sim$9（设计点：8.5）¦ ¦压缩机列数¦6¦ ¦压缩机气缸数¦6¦ ¦压缩机级数¦1¦ ¦电机额定功率kW¦4000¦ ¦电机额定转速rpm¦995¦ ¦3.1.2 外形尺寸、重量¦¦ ¦机组外形尺寸、重量见表 1-2。¦¦表1-2¦主撬外形尺寸（$长\times 宽\times 高$）mm¦$13941\times 5775\times 4500$¦ ¦-¦-¦ ¦总 重 量T¦98¦ ¦压缩机主机外形尺寸（长$\times$ 宽$\times$ 高）m¦$5103.5\times 2.764\times 1.38$¦ ¦压缩机主机重量（含气缸）T¦31.84¦ ¦压缩机最大检修部件重量kg¦5.4（不考虑电机）¦ ¦电机外形尺寸（长$\times$宽$\times$高）mm¦$4365\times 2790\times 2872$¦ ¦电机重量T¦17.8¦ ¦空冷器外形尺寸（长$\times$ 宽$\times$ 高）mm¦14360（含爬梯）$\times 5600$（含爬梯）$\times$3710¦ ¦空冷器重量T¦35¦ | 202144-202145#-DTY3500M240(6)压缩机组现场试验方法.pdf-附 录 附录4$$DTY3500M240\mathbf{\times}240\mathbf{\times}240\mathbf{\times}240\mathbf{\times}240\mathbf{\times}240$$ 压缩机组运行工况表¦2114-长庆油田苏东39-61站DTY3500M240(6)压缩机组工况表¦¦¦¦¦¦¦¦¦¦¦¦¦¦¦¦¦¦ ¦-¦-¦-¦-¦-¦-¦-¦-¦-¦-¦-¦-¦-¦-¦-¦-¦-¦-¦ ¦case¦1#-6#缸进气压力MPaG¦1#-6#缸排气压力MPa¦1#-6#缸缸进气压力MPaG¦1#-6#缸缸排气压力MPaG¦1#-6#缸进气温度$$°C$$¦1#-6#缸排气温度$$°C$$¦转速r/min¦1#-6#缸余隙\(V\) %¦1#-6#缸气缸单双作用¦1#-6#缸最大杆负荷%¦¦¦电机负荷率¦1#-6#缸最小反向角($$^{\circ}$$)¦压缩机轴功率KW¦排量¦备注¦ ¦¦¦¦¦¦¦¦¦¦¦压缩¦拉伸¦综合¦¦¦¦10$$^{4}$$Nm$$^{3}$$/d¦¦ ¦1¦4¦8.5¦3.96¦8.59¦40¦105¦990¦0.00 \(V\) %¦双¦64.4¦51¦57.9¦86.49%¦180¦3459.4¦314¦设计点¦ ¦2¦3.5¦8.5¦3.46¦8.59¦40¦116¦990¦0.00 \(V\) %¦双¦69.6¦57.1¦63.6¦81.65%¦178¦3265.88¦249¦¦ ¦3¦4.5¦8.5¦4.45¦8.59¦40¦96¦990¦0.00 \(V\) %¦双¦59.2¦44.8¦52.2¦87.86%¦166¦3514.56¦381¦¦ ¦4¦3.5¦8¦3.46¦8.08¦40¦111¦990¦0.00 \(V\) %¦双¦63.4¦51.2¦57.5¦79.15%¦177¦3166.08¦260¦¦ ¦5¦4¦8¦3.96¦8.08¦40¦100¦990¦0.00 \(V\) %¦双¦58.2¦45¦51.8¦82.29%¦170¦3291.64¦325¦¦ ¦6¦4.5¦8¦4.45¦8.08¦40¦91¦990¦0.00 \(V\) %¦双¦53¦38.8¦46.1¦82.07%¦161¦3282.63¦392¦¦ ¦7¦3.5¦9¦3.46¦9.09¦40¦121¦990¦0.00 \(V\) %¦双¦75.9¦63.1¦69.7¦83.47%¦179¦3338.95¦238¦¦ ¦8¦4¦9¦3.96¦9.09¦40¦110¦990¦0.00 \(V\) %¦双¦70.7¦56.9¦64¦89.96%¦180¦3598.31¦303¦¦ ¦9¦4.5¦9¦4.45¦9.09¦40¦101¦990¦0.00 \(V\) %¦双¦65.5¦50.7¦58.3¦92.89%¦179¦3715.7¦369¦¦¦10¦3.5¦8¦3.46¦8.08¦15¦84¦990¦0.00 \(V\) %¦双¦63.7¦51.5¦57.8¦80.52%¦177¦3220.66¦292¦¦ ¦-¦-¦-¦-¦-¦-¦-¦-¦-¦-¦-¦-¦-¦-¦-¦-¦-¦-¦ ¦11¦4¦8¦3.96¦8.08¦15¦74¦990¦0.00 \(V\) %¦双¦58.5¦45.3¦52.1¦83.65%¦170¦3345.93¦366¦¦ ¦12¦4.5¦8¦4.45¦8.08¦15¦64¦990¦0.00 \(V\) %¦双¦53.3¦39.2¦46.5¦83.43%¦162¦3337.03¦443¦¦ ¦13¦3.5¦8.5¦3.46¦8.59¦15¦89¦990¦0.00\(V\) %¦双¦69.9¦57.4¦63.9¦83.18%¦178¦3327.04¦280¦¦ ¦14¦4¦8.5¦3.96¦8.59¦15¦79¦990¦0.00 \(V\) %¦双¦64.8¦51.3¦58.2¦88.00%¦180¦3520.15¦354¦¦ ¦15¦4.5¦8.5¦4.45¦8.59¦15¦69¦990¦0.00 \(V\) %¦双¦59.6¦45.1¦52.6¦89.38%¦167¦3575.35¦430¦¦ ¦16¦3.5¦9¦3.46¦9.09¦15¦94¦990¦0.00 \(V\) %¦双¦76.2¦63.3¦70¦85.18%¦179¦3407.12¦268¦¦ ¦17¦4¦9¦3.96¦9.09¦15¦83¦990¦0.00\(V\) %¦双¦71¦57.2¦64.3¦91.65%¦180¦3666.12¦342¦¦ ¦18¦4.5¦9¦4.45¦9.09¦15¦74¦990¦0.00 \(V\) %¦双¦65.9¦51¦58.7¦94.59%¦179¦3783.5¦418¦¦ ¦19¦3.5¦8.5¦3.46¦8.59¦40¦116¦990¦100.00 \(V\) %¦双¦69.6¦57.1¦63.6¦50.31%¦135¦2012.44¦152¦¦ ¦20¦4¦8.5¦3.96¦8.59¦40¦105¦990¦100.00\(V\)%¦双¦64.4¦51¦57.9¦57.30%¦166¦2292.04¦207¦¦ ¦21¦4.5¦8.5¦4.45¦8.59¦40¦96¦990¦100.00 \(V\) %¦双¦59.2¦44.8¦52.2¦65.59%¦166¦2623.47¦283¦¦ | 202144-202145#-DTY3500M240(6)压缩机组现场试验方法.pdf-7.2 容积法 7.2.1. 打开作业前的置换分三种情况：对机组工艺气为净化天然气的置换直接参照以下(1)$$\sim$$(4)步执行；对机组工艺气为含硫天然气且现场具有净化天然气源的，应先用净化天然气置换含硫天然气，然后参照以下(1)$$\sim$$(4)步进行；对工艺气为含硫天然气且现场无净化天然气源的，应按以下(1)$$\sim$$(5)步执行。容积法置换的相关参数计算见附件。 (1)确认压缩机组排气总阀、进气总阀、旁通阀和各级排污阀关闭且无泄漏。 (2)打开放空总阀放空机组工艺系统内天然气至表压为零，继续放空$$2\sim 3$$分钟并盘车二圈，使气缸内外压力平衡，打开旁通阀。 (3)关闭放空总阀，缓慢开启氮气瓶注入阀开始注气，保持注入压力0.3$$\sim$$0.5Mpa。注气过程中应盘车2圈以上，使压缩缸内外压力平衡。 (4)当系统压力达到0.3$$\sim$$0.5Mpa后，关闭氨气瓶注入阀，3分钟后开启放空总阀放空至表压为零，并继续放空2$$\sim$$3分钟使机内压力与大气压力平衡。 (5)重复按$$(3)\sim (4)$$条充放，直至在放空口检测混合气中硫化氢含量低于20mg/Nm3（此数据为连续3次测定合格，每次间隔不应少于1分钟），结束置换工作。 7.2.2. 空载运行前的置换首先应用氨气置换空气，其次是用天然气置换氮气，步骤如下： (1) 氮气置换空气：按上述第 1 条的 ($$1)\sim (5)$$步执行，不同的是应在放空管取样口检测氧气体积含量低于2%（此数据为连续3次测定合格，每次间隔不应少于1分钟）。 (2)天然气置换氮气：按速度法第4条(2)步的规定执行。 | 长庆DTY3500仪表控制系统使用说明书2021.8.16.pdf 7、振动 在压缩机和主电机两侧安装有本特利 330500 系列压电式速度传感器，该传感器将振动信号通过专用的连接电缆送至 2300 振动检测器。当检测到压缩机联轴器端、链轮端和主电机联轴器端、风扇端振动超过设定值时，送出报警信号到 PLC，系统发出报警或停机指令。2300 不仅有监控和报警功能，还具备有高级信号分析处理功能，它同时将振动信号送到远程诊断系统，对机组的运转情况做高频率的振动分析。 <图片>示例图1</图片> 2300 振动检测器 空冷器变频电机和工频电机各安装有一个防爆振动开关，型号为VS-2-EX,当振动过大时振动开关接通，送出控制信号。振动开关调整方法：旋开 VS-2-EX,右侧面的一个塑料螺塞，可用小螺丝刀调节里面的一个灵敏度调节螺钉，顺时针转灵敏度降低，逆时针转灵敏度提高。调整其灵敏度应当在机组处于振动较大的正常运行状态（例如重负荷）下进行。用小螺丝刀逆时针旋转灵敏度调节螺钉，使振动开关刚好动作（可从观察窗看见），然后再顺时针旋转$$45^{\circ}$$即可。 在机组试车时已将振动开关作过调整，如无误动作发生，用户不需再 调。 <图片>示例图2</图片>(8、高位油箱微正压) 振动开关及调整位置 高位补油箱设置有微正压系统，仪表风经过 KHF 减氧阀和 KBP 背压阀后，将该压力调整到 10-15PSI（1KG），以保证润滑油补油充分。 (高位油箱0-0.25MPAINLET:入口压力表NPT\mat)<图片>示例图3</图片> 高位油箱微正压调节示意图 (的密封件结构材料盖板阀杆螺母Swagelok阀杆球形手柄弹簧稳)<图片>示例图4</图片> 调压阀和背压阀 | 长庆DTY3500仪表控制系统使用说明书2021.8.16.pdf-控制系统操作 该机组控制系统为全中文交互式操作系统，现场人员可按照就地控制盘上按钮和人机界面对应的按钮进行机组启动、加载、卸载、停机和紧急停机等操作。 首先将仪表柜正压系统电源开关打开，进行柜体吹扫，当吹扫时间到达 后检测仪表柜内部压力，符合设定要求时完成吹扫，系统提示完成正压 系统建立，方可进行以下的操作 合上仪表柜上的“电源开关”，当它置于“开”的时候，仪表系统上电自 检。当它置于“关”的时候，仪表系统系统掉电，机组不能启动和运转. $$\lozenge$$ 在仪表柜侧面的“紧急停车”按钮，在紧急情况下按该按钮可将机组停 止转动，该功能具有最高权限，不受机组状态影响。 $$\lozenge$$ 机组空冷器电机操作选择开关置于“仪表盘控制”时，可在触摸屏上选择空冷器电机自动/手动/停止等功能；机组空冷器电机操作选择开关置于“操作柱控制”时，可机组空冷器撬上防爆操作柱选择空冷器电机自动/手动/停止等功能；选择自动状态，各电机在主电机运行前自动启动，在主电机停止运行后延时停止；当选择手动状态时，各电机直接启动，不受机组其它因数影响；当选择停止的时候，各电机停止转动。 机组其它各辅助电机的自动/手动/停止的转换开关在仪表盘上进行选择， 用于机组不同运行方式的选择控制。选择自动状态，各电机在主电机运 行前自动启动，在主电机停止运行后延时停止；当选择手动状态时，各 电机直接启动，不受机组其它因数影响；当选择停止的时候，各电机停 止转动。 机组启动后，控制系统会自动转入对机组进行监控，当温度、压力等模 拟量超过报警设定值时，就地监控系统会进行声光报警，同时触摸屏上 会弹出相应的报警信息提示，按仪表柜上的“报警消音”按钮可以将声 音消除，当报警的参数回到正常状态后，再按“报警解除”可解除报警。 当各个参数超过停车设定值时，控制系统会将停机信号送到中压起动柜， 进行停机的处理；同时触摸屏上会弹出相应的报停机信息提示，监控系 统会进行持续的声光报警，按仪表柜上的“报警消音”按钮可以将声音 消除，不处理完停机信息相关故障，系统锁闭不能再次起动机组。位于 中控室的远传按钮站也会收到同步的声光报警信号。 | 无召回片段 | 无召回片段 | 无召回片段
AS8200柴油机的大修周期为多少？ | AS8200ZLD-2型柴油机大修期（TBO）的预期值为20000h。 | 《AS8200系列柴油机使用维护手册》5.4.2大修期 | 5.4.2 大修期 在正常操作使用和维护保养条件下，AS8200ZLD-2型柴油机大修期（TBO）的预期值为20000h。 | 我无法回答这个问题。 | 202144-202145#-DTY3500M240(6)压缩机组操作维护手册.pdf-7.2.机组的维护保养 7.2.4一年（或8000小时）维护保养 (1)半年维护保养的全部内容。 (2)检查主轴瓦、止推片、连杆瓦磨损情况，检查曲轴磨损情况，必要时进行测量、修理和更换。 (3)检查并测量连杆铜套、十字头销、销孔，必要时进行修理和更换。 (4)检查气缸内腔的损伤和磨损情况，测量并记录活塞、活塞杆尺寸，活塞环、支撑环开口间隙、侧面间隙，必要时进行修理或更换。装配后测量活塞杆跳动。 (5)清洗并检查余隙缸、余隙活塞、余隙活塞杆、余隙活塞环，用黄油枪在余隙缸的注油杯上加注润滑脂。 (6)检查压缩缸进、排气阀的阀片、弹簧，更换磨损件，拧紧松动的中心螺栓。注意：气阀弹簧需全部更换，不能只更换损坏弹簧。 (7)检查填料、刮油环的磨损和密封情况，更换磨损件。 (8)清洗检查润滑装置、润滑系统管路及油冷器、分配器、阀、泵等零部件，更换修理损坏件。 (9)清除管壳式冷却器内外污物。检查有无泄漏及堵塞现象，并予以清除。按厂家要求进行维护和保养。 (10)检查并重新校准自动阀，仪表控制系统所有的压力表、温度表、变送器、热电偶、热电阻等，必要时进行修理或更换，确保其工作可靠，灵敏。 (11)检查并重新标定各安全阀。 (12)压力容器年检。 (13)检查关键紧固件扭矩是否达到规定值。 (14)按厂家要求进行加热器维护保养。 7.2.5四年（或32000小时）维护保养 (1)一年维护保养的全部内容。 (2)结合机组运行状况，制定大修方案。更换主要运动件：轴瓦、轴承，密封件等、橡胶件等。 (3)检查各管道系统、压力容器、阀件的腐蚀情况和损坏情况，并按压力容器安全管理规定对压力容器及管道进行探伤、壁厚检测、水压试验等。 7.2.6新机或大修后初次运行72小时维护保养 (1)每班维护保养内容。 (2)检查重要紧固件的拧紧情况。 (3)检查联轴器的对中情况。 (4)检查皮带传动装置的松紧程度，对中情况。 将压缩机机油全部更换。 (6)清洗压缩机润滑油的粗滤器。 (7) 将注油量调到正常工作的用量。 (8)检查各十字头并帽紧固情况，十字头与滑道间隙。 (9)检查活塞杆跳动。 (10) 检测连杆侧隙和曲轴轴向间隙。 (11)拆除工艺管线进气锥形滤网。 | 202144-202145#-DTY3500M240(6)压缩机组操作维护手册.pdf-第七章 维护与保养 良好的维护保养是压缩机、电动机和机组成套设备安全可靠运行，延长使用寿命，降低运行成本的基本保证。机组的维护保养应按正确的操作规程进行。 维护保养为预防性维护，分为每班、每月、半年、一年、四年维护保养。每次保养作业后认真做好保养记录。 7.1.电机的维护保养 电动机的维护保养见《电动机操作说明书》。 7.2.机组的维护保养 7.2.1每班维护保养 (1)检查机组转速、进排气压力、温度、振动等运行参数是否正常，并做好记录。 (2)检查机组润滑油油位（机身、注油器、高位油箱），就地压力、温度表是否正常。 (3)检查并消除机组油、气等泄漏现象。 (4)检查机组各联结部位紧固情况。 (5)检查机组有无异常的振动和噪音。 (6)检查安全保护装置是否正常。 (7)排除各分离器积液。 (8)检查中体通风口、填料排污口漏气情况。 (9)检查各注油分配块的循环时间。 7.2.2每月维护保养 (1)每班的维护保养全部内容。 (2)检查润滑油滤清器压力降，允许压力降为0.015MPa$$\sim$$0.04MPa,当压降超过0.07MPa时应更换滤清器；检查除油过滤器压差，初始压降小余12Kpa,湿润压降为20-30Kpa,准建更换压降为70-100Kpa,滤芯爆破压降为500kpa。 (3)检查并紧固十字头销、活塞杆锁紧螺母。 (4)检查联轴器螺栓及膜片。 (5)检查安全保护装置及停车功能。 (6) 给电机轴承加注适量的规定牌号润滑脂。 | 202144-202145#-DTY3500M240(6)压缩机组操作维护手册.pdf-第六章 操作与运行 6.4. 负荷运行 1. 检查工作现场的进气压力和排气压力，进、排气压力应在压缩机的技术参数范围内。 2. 按《长庆DTY3500仪表控制系统使用说明书》中控制系统相关步骤启动、加载压缩机组。 a) 机组加载后，若各控制保护仪表显示运行正常，机组运转平稳，则可逐步加速至额定转速。机组稳定运行后可操作旁通调节阀进行调整。 b) 调整注油器的供油至磨合供油量。 c) 新机组或检修后的机组初次负荷运行期间，必须多次检查和拧紧气缸、气缸盖、气缸支撑、填料盒的螺栓、螺母以及地脚螺栓。操作一星期后再次检查这些紧固件，最初三个月每月检查一次，然后一季度检查一次，一年以后每年检查一次或酌情检查。 d)机组初次运转72小时后应更换润滑油，清洗曲轴箱油池，清洗或更换油滤器滤芯。 e)机组运转200小时后，调整注油器供油至正常供油量。 6.5.常规启动 1.检查压缩机各润滑油池油位，按需要添加润滑油至规定高度。 2. 盘车 2 转以上，手动/自动预润滑泵开启和注油器单泵泵油，预润滑压缩机轴承、气缸和填料。 3.按《长庆DTY3500仪表控制系统使用说明书》中控制系统相关步骤启动、加载压缩机组。 中油济柴成都压缩机分公司 DTY3500M240X240X240X240X240压缩机组操作手册 6.6.常规停机 1.按《长庆DTY3500仪表控制系统使用说明书》中控制系统相关步骤对机组进行卸载、停机。停机完成后压缩机预润滑泵自动开启。（如有设置压缩机后润滑逻辑） 2.人工泵油至压缩机各润滑点，并盘车至少两转。 6.7.紧急停机 如果出现紧急情况，机组能够在带负荷状态下停机，但是为了减小作用于压缩机上的回压载荷，非紧急情况不得紧急停机。 按下压缩机PLC控制柜侧边上的"紧急停机"按钮可实现紧急停机的同时，旁通阀自动开启。 机组运行时突然出现下述情况之一，需实施紧急停机： A机组主要零部件或运动件损坏，突然发生异常振动或异常响声。 B机组安全控制参数超过规定值，或机组故障已经发生但仪表控制系统失灵未起安全保护作用。 C 使用现场出现燃烧爆炸事故。 D 电气设备出现火花、异常声响、异味、过热等现象。 E 使现场工艺流程发生故障或其它原因需要紧急停机。 | 游车使用维护手册.pdf-7维护保养及日常检查 7维护保养及日常检查 为保证设备应有的性能，下面所提到的项目以及保养计划所列的内容，在使用中均应进行例行保养。7.1维护项目与周期 在游车使用期间内，应进行周期性的维护保养。周期性维护分为：班维护、周维护、月维护、半年维护和年维护。 为使设备始终处于最佳运行状态或可接受的性能水平，设备的维护应由经过培训的合格人员承担。维护人员应熟悉设备并能正确使用合适的工具，能够进行常规的拆卸、检查和维修。预防性维护可由一般操作人员执行，其他更复杂的维护应由专业人员进行。 本节列出了游车的主要维护检查项目与周期（见表7-1），方便用户进行日常的维护保养。未列出的项目内容，亦应在巡回检查中予以注意，随时消除设备隐患。表7-1维护项目与周期表¦序号¦设备/部位¦维护项目¦周期¦¦¦¦¦ ¦-¦-¦-¦-¦-¦-¦-¦-¦ ¦¦¦¦班¦周¦月¦半年¦年¦ ¦1¦设备外表面¦目检设备外表面有无明显异常，包括潜在的坠落物和可能的损伤¦$$\circ$$¦¦$$\circ$$¦$$\circ$$¦$$\circ$$¦ ¦2¦设备外表面及各连接部位¦目检设备是否有腐蚀、变形、部件松动或丢失、可见的外部裂纹等现象¦¦$$\circ$$¦$$\circ$$¦$$\circ$$¦$$\circ$$¦ ¦3¦各润滑点¦检查各润滑点润滑是否良好¦¦$$\circ$$¦$$\circ$$¦$$\circ$$¦$$\circ$$¦ ¦4¦滑轮¦参考4-1示意图用量规对滑轮槽进行严格测量¦¦¦$$\circ$$¦$$\circ$$¦$$\circ$$¦ ¦5¦提环、提环销¦关键部位的无损检测，识别磨损是否超过规定值¦¦¦¦$$\circ$$¦¦ ¦6¦主承载件及关键件，包括滑轮轴、提环、提环销等¦拆卸设备，必要时可拆卸到全部主承载件进行无损检测并检验是否有过度磨损、裂纹、缺陷和变形¦¦¦¦¦$$\circ$$¦ | 游车使用维护手册.pdf-前 言 本手册给出了设备安装、调试、使用所需的信息和指南，所有操作维护人员应仔细阅读本手册的内容，熟悉设备和掌握正确的操作方法，确保设备长期可靠使用。 本手册给出的信息和指南仅限于常规的和经常性的操作，并未涵盖可能遇到的每一种情况。因此当遇到超出常规操作范围或非正常工况时，请联系宝石机械技术服务部门。宝石机械将派出经验丰富的服务技师进行技术支持。 本手册安全概述为设备安装、使用、维护和修理过程中重要和必要的参考。 本手册的目的不是用作机械、电气和液压工程师的教科书，而是提供尽可能丰富的描述和说明使操作者了解设备的基本组成、操作原理和维护知识，指导操作和维护人员正确的使用设备。 本手册的使用对象是具备一定专业知识且熟悉钻井设备的操作维护人员。 操作维护人员应针对具体的作业目标和作业条件准备详细的操作程序，程序应包括为了最大范围的满足作业和温度条件而选择合适的润滑油和其他液体。程序还应考虑除了选择维护计划之外的其他期望的内容。 操作维护人员应该学习与他们职责相关的所有章节，同样，在维护和大修开始前，维护修理人员也应仔细阅读本手册以便熟悉设备的零部件和总成。 部分设备操作和维护资料取自分包商的手册，如果该分包商颁布了新的手册，或者与本手册有矛盾，除非另有规定，否则该分包商的资料优先于本手册给出的资料。 本手册的编制基于设备的通用配置，因此手册中所列的附件并不一定会在您的设备上出现，具体配置清单应以订货合同为准。 本公司保留在任何时候废止（或更改）产品型号、设计的权利，而无须通知，也不负任何责任和义务。 安装、使用产品前，请仔细阅读本用户手册。 本手册给出了一般性的维护条款，在准备维护程序方面提供了基本指南，所有的条款可能不适用于每台设备。 这些指南未考虑特别的地域和气候环境。用户制定的维护程序应考虑操作者的实际偏好、井队的目标以及特定井和钻机的条件。 宝石机械设计制造的设备可以提供长期的可靠、有效和有价值的服务。实现此目标的唯一方法是维持设备在最佳的性能水平。更好的维护等同于更好的性能、更好的生产力、更长的设备寿命。 宝石机械的设备可以提供可靠和有效的操作，而正确的预防性维护可确保设备在油田以最短的停工时间顺利实现作业目标。若维护不当，将导致很高的维护成本和停工成本，可能是常规大修成本的许多倍。 预防性维护可以由一般的操作人员进行，设备解体、检测和维修等复杂的维护应由专业人员承担。这些专业人员应有资质且富有经验，熟悉设备并能正确使用合适的工具完成全部任务。 在维护程序完成之前，所有的相关设备都需要隔离、停止和/或悬挂"停止工作"的标牌。 所有维护工作应根据日常维护计划进行。维护计划应包括项目检查列表、作业流程、时间间隔和期限。本手册提供的维护计划仅作为指南，作业者应根据相关管理规定制定更详细的维护计划。 维护周期会因设备工作的地域和气候环境有较大差异，设备实际运转时间、作业工况及其他因素也会影响维护频次。 | 长庆DTY3500仪表控制系统使用说明书2021.8.16.pdf-仪表控制系统注意事项 以上各系统的维护、维修需由专职的仪表工、电工等专业人员 进行。 $\circ$ 对仪表控制系统线路应定期进行检查，应保证线路和仪表接线 端子无腐蚀和接触不良等现象等。如有上述情况发生时应立即进行相应的处理（抛磨或重新接线），如果不能处理应更换相应的仪表或元件。 如果压缩机所处理的工艺气为含硫天然气，那么所有的仪表效 验周期为三个月；如果压缩机所处理的工艺气为不含硫天然气， 那么所有的仪表效验周期为六个月；校验测温、测压仪表必须 由有资格的计量单位按照国家相关规定进行，校验合格后，重 新出具合格证，并注明下次校验日期。 (B1756-TBCH端子板报表打印机控制室10V启动柜用户DC)<图片>示例图1</图片> (B1756-TBCH端子板报表打印机控制室10V启动柜用户DC)<图片>示例图2</图片> (中油济柴成都压缩机公司SA1（前面板安装）TB1F1F2L1L)<图片>示例图3</图片> (DTY3500M240X240X240X240压缩机SLOT1)<图片>示例图4</图片> (DTY3500M240X240X240X240压缩机SLOT1)<图片>示例图5</图片> (DC5+TB3DC5+\phiSLOT21756-IB32自动)<图片>示例图6</图片> 主电机接线盘状态表 (DTY3500M240X240X240X240压缩机DC5+D)<图片>示例图7</图片> (QM3TB3KM10185KA15QM10186KA16KM2)<图片>示例图8</图片> SLOT 3 1756-1B32 (GND-0KA15DL_64\varnothingIN-OKA)<图片>示例图9</图片> 空冷器电机一运转 空冷器电机一故障 空冷器电机二运转 空冷器电机二故障 空冷器电机三运转 空冷器电机三故障 备用 Dc4+ | 无召回片段 | 无召回片段 | 无召回片段 | 无召回片段
AS8200柴油机的输油泵压力是多少？ | 输油泵的压力为300kPa。 | 《AS8200系列柴油机使用维护手册》3.6.2输油泵 | 3.6.2 输油泵 AS8200柴油机采用齿轮式输油泵，其构造如图3.6-2所示。输油泵的功用是将燃油从燃油箱输入到喷油泵中。输油泵的压力为300kPa，吸程为2m.H2O。 | 我无法回答这个问题。 | 202144-202145#-DTY3500M240(6)压缩机组操作维护手册.pdf-第六章 操作与运行 ¦¦¦活塞杆磨损或划伤。¦修复或更换活塞杆。¦ ¦-¦-¦-¦-¦ ¦刮油环侧隙超差。¦更换刮油环。¦¦¦ ¦11¦润 滑 油压 力 过低¦润滑系统内有空气。¦排出空气。¦ ¦¦¦运动件撞击油面产生油漆。¦降低机体油池油位。¦ ¦¦¦油温低，润滑油粘度高。¦按要求更换润滑油。¦ ¦¦¦油滤器不干净。¦清洗或更换滤芯。¦ ¦¦¦润滑系统泄漏。¦检查油管线接头。¦ ¦¦¦轴承磨损泄漏过量。¦更换轴承。¦ ¦¦¦低油压保护调节不当。¦重新调节。¦ ¦¦¦主油泵调压阀设置压力过低。¦重新调节。¦ ¦¦¦油压表失灵。¦更换油压表。¦ ¦12¦异 常 积碳¦润滑油过量。¦减少供油量。¦ ¦¦¦润滑油不合适，残碳高。¦使用推荐的润滑油。¦ ¦¦¦润滑油从进气或前一级带入。¦检查并修理洗涤罐。¦ ¦¦¦气阀损坏，泄漏产生高温。¦修理或更换零部件。¦ ¦¦¦气缸压力比大，产生高温。¦查明原因，排除故障，降低压力比。¦ ¦¦¦活塞环磨损、卡阻或断裂。¦更换活塞环。¦ ¦¦¦气缸、活塞磨损或拉伤。¦检修或更换损坏零件。¦ ¦电机常见故障详见电机维护使用说明书。¦¦¦¦附录1：推荐机组用油明细表¦机组型号¦DTY3500M240$\times$240$\times$240$\times$240$\times$240¦¦¦ ¦-¦-¦-¦-¦ ¦用油部位¦油品代号¦加油量¦油位¦ ¦压缩机曲轴箱（机身）¦往复式气体压缩机组专用油ISO150/SAE40¦$\approx 510$升¦至刻度上限¦ ¦注油器（压缩缸）¦往复式气体压缩机组专用油 ISO150¦---------¦--¦ ¦高位油箱（机身）¦往复式气体压缩机组专用油ISO150/SAE40¦208L¦至刻度上限¦ ¦高位油箱（气缸）¦往复式气体压缩机组专用油ISO150/SAE40 及以上¦208L¦至刻度上限¦ | 202144-202145#-DTY3500M240(6)压缩机组操作维护手册.pdf-第一章 安全-第三章 综合数据-3.1.4 工况表 2114-长庆油田苏东39-61站DTY3500M240(6) ¦¦¦¦¦¦¦¦¦¦¦¦¦¦¦¦¦¦¦ ¦-¦-¦-¦-¦-¦-¦-¦-¦-¦-¦-¦-¦-¦-¦-¦-¦-¦-¦ ¦case¦1#-6#缸进气压力MPa¦1#-6#缸排气压力MPaG¦1#-6#缸缸进气压力MPaG¦1#-6#缸缸排气压力MPaG¦1#-6#缸缸排气压力MPaG¦1#-6#缸排气温度$\textcelsius$¦转速r/min¦1#-6#缸余隙(V) %¦1#-6#缸气缸单压缩用¦1#-6#缸最大杆负荷%¦¦¦电机负荷率¦1#-6#缸最小反向角($^{\circ}$)¦压缩机轴功率KW¦排量¦备注¦ ¦¦¦¦¦¦¦¦¦¦¦压缩¦拉伸¦综合¦¦¦¦$10^{4}Nm^{3}/d$¦¦ ¦1¦4¦8.5¦3.96¦8.59¦40¦105¦990¦0.00 (V) %¦双¦64.4¦51¦57.9¦86.49%¦180¦3459.4¦314¦设计点¦ ¦2¦3.5¦8.5¦3.46¦8.59¦40¦116¦990¦0.00 (V) %¦双¦69.6¦57.1¦63.6¦81.65%¦178¦3265.88¦249¦¦ ¦3¦4.5¦8.5¦4.45¦8.59¦40¦96¦990¦0.00 (V) %¦双¦59.2¦44.8¦52.2¦87.86%¦166¦3514.56¦381¦¦ ¦4¦3.5¦8¦3.46¦8.08¦40¦111¦990¦0.00 (V) %¦双¦63.4¦51.2¦57.5¦79.15%¦177¦3166.08¦260¦¦ ¦5¦4¦8¦3.96¦8.08¦40¦100¦990¦0.00 (V) %¦双¦58.2¦45¦51.8¦82.29%¦170¦3291.64¦325¦¦ ¦6¦4.5¦8¦4.45¦8.08¦40¦91¦990¦0.00 (V) %¦双¦38.8¦38.8¦46.1¦82.07%¦161¦3282.63¦392¦¦ ¦7¦3.5¦9¦3.46¦9.09¦40¦121¦990¦0.00 (V) %¦双¦75.9¦63.1¦69.7¦83.47%¦179¦3338.95¦238¦¦ ¦8¦4¦9¦3.96¦9.09¦40¦110¦990¦0.00 (V) %¦双¦70.7¦56.9¦64¦89.96%¦180¦3598.31¦303¦¦ ¦9¦4.5¦9¦4.45¦9.09¦40¦101¦990¦0.00 (V) %¦双¦65.5¦50.7¦58.3¦92.89%¦179¦3715.7¦369¦¦ | 202144-202145#-DTY3500M240(6)压缩机组操作维护手册.pdf-第一章 安全-启动机组时要求：压缩机油温<图片>示例图1</图片>; 4.1.7高位油箱部件 压缩机组设置有2套自动补充润滑油管路，机身油箱容积约为200升，高压润滑油箱容积约为200升，高位油箱安装有高低油位计、电加热器和油管路，机身油箱出油管直接与压缩机油位计（补油开关）相连，根据压缩机机身内的油位自动对压缩机机身内的油位进行补充；高压润滑油箱出油管直接与高压润滑管路粗滤芯相连。为了防止油箱内的润滑油耗完，应定期向高位油箱内补充润滑油。 高位油箱还设置有排污管路和加油管路，以方便对油箱进行清洗和加油。 中油济柴成都压缩机分公司 DTY3500M240X240X240X240X240压缩机组操作手册 4.1.8底座部件 机组压缩机、电机和分离器安装在同一刚性主橇上，主底座用H型钢焊接而成，刚性好，强度高，不易变形。往复活塞式压缩机没有被平衡的往复惯性力、力矩和旋转惯性力、力矩会造成机组振动，这种底座结构能有效地减小机组振动并方便安装。 4.1.9分离器排污管路 本机组分离器排污设置有自动排污阀及手动排污阀。自动排污和手动排污并联在排污管路上，各分离器排污管路下游设置有排污单向阀，与用户接口位置设有节流截止阀。手动排污时可根据安装在分离器上的玻璃板液位计显示的液位高度，控制排污量。 4.1.10 排废油管路 本机组在主撬设置有废油罐，用于收集中体及填料产生的废油、废气。废油罐设置有DN25排油口和DN25排气口。注意排气口应保持与大气连通，通常由单独管线引至压缩机厂房外的安全放空区域，切忌将排气口引入场站工艺气放空总管。压缩机曲轴箱排废油管与废油罐已连通，以方便检修、换油时进行排油。废油罐排气口球阀应常开。 中油济柴成都压缩机分公司 DTY3500M240X240X240X240X240压缩机组操作手册 4.2 电机 1、制造商：卧龙南阳 2、电机主要技术参数 | 202144-202145#-DTY3500M240(6)压缩机组现场试验方法.pdf-附 录 附录4$$DTY3500M240\mathbf{\times}240\mathbf{\times}240\mathbf{\times}240\mathbf{\times}240\mathbf{\times}240$$ 压缩机组运行工况表¦2114-长庆油田苏东39-61站DTY3500M240(6)压缩机组工况表¦¦¦¦¦¦¦¦¦¦¦¦¦¦¦¦¦¦ ¦-¦-¦-¦-¦-¦-¦-¦-¦-¦-¦-¦-¦-¦-¦-¦-¦-¦-¦ ¦case¦1#-6#缸进气压力MPaG¦1#-6#缸排气压力MPa¦1#-6#缸缸进气压力MPaG¦1#-6#缸缸排气压力MPaG¦1#-6#缸进气温度$$°C$$¦1#-6#缸排气温度$$°C$$¦转速r/min¦1#-6#缸余隙\(V\) %¦1#-6#缸气缸单双作用¦1#-6#缸最大杆负荷%¦¦¦电机负荷率¦1#-6#缸最小反向角($$^{\circ}$$)¦压缩机轴功率KW¦排量¦备注¦ ¦¦¦¦¦¦¦¦¦¦¦压缩¦拉伸¦综合¦¦¦¦10$$^{4}$$Nm$$^{3}$$/d¦¦ ¦1¦4¦8.5¦3.96¦8.59¦40¦105¦990¦0.00 \(V\) %¦双¦64.4¦51¦57.9¦86.49%¦180¦3459.4¦314¦设计点¦ ¦2¦3.5¦8.5¦3.46¦8.59¦40¦116¦990¦0.00 \(V\) %¦双¦69.6¦57.1¦63.6¦81.65%¦178¦3265.88¦249¦¦ ¦3¦4.5¦8.5¦4.45¦8.59¦40¦96¦990¦0.00 \(V\) %¦双¦59.2¦44.8¦52.2¦87.86%¦166¦3514.56¦381¦¦ ¦4¦3.5¦8¦3.46¦8.08¦40¦111¦990¦0.00 \(V\) %¦双¦63.4¦51.2¦57.5¦79.15%¦177¦3166.08¦260¦¦ ¦5¦4¦8¦3.96¦8.08¦40¦100¦990¦0.00 \(V\) %¦双¦58.2¦45¦51.8¦82.29%¦170¦3291.64¦325¦¦ ¦6¦4.5¦8¦4.45¦8.08¦40¦91¦990¦0.00 \(V\) %¦双¦53¦38.8¦46.1¦82.07%¦161¦3282.63¦392¦¦ ¦7¦3.5¦9¦3.46¦9.09¦40¦121¦990¦0.00 \(V\) %¦双¦75.9¦63.1¦69.7¦83.47%¦179¦3338.95¦238¦¦ ¦8¦4¦9¦3.96¦9.09¦40¦110¦990¦0.00 \(V\) %¦双¦70.7¦56.9¦64¦89.96%¦180¦3598.31¦303¦¦ ¦9¦4.5¦9¦4.45¦9.09¦40¦101¦990¦0.00 \(V\) %¦双¦65.5¦50.7¦58.3¦92.89%¦179¦3715.7¦369¦¦¦10¦3.5¦8¦3.46¦8.08¦15¦84¦990¦0.00 \(V\) %¦双¦63.7¦51.5¦57.8¦80.52%¦177¦3220.66¦292¦¦ ¦-¦-¦-¦-¦-¦-¦-¦-¦-¦-¦-¦-¦-¦-¦-¦-¦-¦-¦ ¦11¦4¦8¦3.96¦8.08¦15¦74¦990¦0.00 \(V\) %¦双¦58.5¦45.3¦52.1¦83.65%¦170¦3345.93¦366¦¦ ¦12¦4.5¦8¦4.45¦8.08¦15¦64¦990¦0.00 \(V\) %¦双¦53.3¦39.2¦46.5¦83.43%¦162¦3337.03¦443¦¦ ¦13¦3.5¦8.5¦3.46¦8.59¦15¦89¦990¦0.00\(V\) %¦双¦69.9¦57.4¦63.9¦83.18%¦178¦3327.04¦280¦¦ ¦14¦4¦8.5¦3.96¦8.59¦15¦79¦990¦0.00 \(V\) %¦双¦64.8¦51.3¦58.2¦88.00%¦180¦3520.15¦354¦¦ ¦15¦4.5¦8.5¦4.45¦8.59¦15¦69¦990¦0.00 \(V\) %¦双¦59.6¦45.1¦52.6¦89.38%¦167¦3575.35¦430¦¦ ¦16¦3.5¦9¦3.46¦9.09¦15¦94¦990¦0.00 \(V\) %¦双¦76.2¦63.3¦70¦85.18%¦179¦3407.12¦268¦¦ ¦17¦4¦9¦3.96¦9.09¦15¦83¦990¦0.00\(V\) %¦双¦71¦57.2¦64.3¦91.65%¦180¦3666.12¦342¦¦ ¦18¦4.5¦9¦4.45¦9.09¦15¦74¦990¦0.00 \(V\) %¦双¦65.9¦51¦58.7¦94.59%¦179¦3783.5¦418¦¦ ¦19¦3.5¦8.5¦3.46¦8.59¦40¦116¦990¦100.00 \(V\) %¦双¦69.6¦57.1¦63.6¦50.31%¦135¦2012.44¦152¦¦ ¦20¦4¦8.5¦3.96¦8.59¦40¦105¦990¦100.00\(V\)%¦双¦64.4¦51¦57.9¦57.30%¦166¦2292.04¦207¦¦ ¦21¦4.5¦8.5¦4.45¦8.59¦40¦96¦990¦100.00 \(V\) %¦双¦59.2¦44.8¦52.2¦65.59%¦166¦2623.47¦283¦¦ | 长庆DTY3500仪表控制系统使用说明书2021.8.16.pdf 7、振动 在压缩机和主电机两侧安装有本特利 330500 系列压电式速度传感器，该传感器将振动信号通过专用的连接电缆送至 2300 振动检测器。当检测到压缩机联轴器端、链轮端和主电机联轴器端、风扇端振动超过设定值时，送出报警信号到 PLC，系统发出报警或停机指令。2300 不仅有监控和报警功能，还具备有高级信号分析处理功能，它同时将振动信号送到远程诊断系统，对机组的运转情况做高频率的振动分析。 <图片>示例图2</图片> 2300 振动检测器 空冷器变频电机和工频电机各安装有一个防爆振动开关，型号为VS-2-EX,当振动过大时振动开关接通，送出控制信号。振动开关调整方法：旋开 VS-2-EX,右侧面的一个塑料螺塞，可用小螺丝刀调节里面的一个灵敏度调节螺钉，顺时针转灵敏度降低，逆时针转灵敏度提高。调整其灵敏度应当在机组处于振动较大的正常运行状态（例如重负荷）下进行。用小螺丝刀逆时针旋转灵敏度调节螺钉，使振动开关刚好动作（可从观察窗看见），然后再顺时针旋转$$45^{\circ}$$即可。 在机组试车时已将振动开关作过调整，如无误动作发生，用户不需再 调。 <图片>示例图3</图片>(8、高位油箱微正压) 振动开关及调整位置 高位补油箱设置有微正压系统，仪表风经过 KHF 减氧阀和 KBP 背压阀后，将该压力调整到 10-15PSI（1KG），以保证润滑油补油充分。 (高位油箱0-0.25MPAINLET:入口压力表NPT\mat)<图片>示例图4</图片> 高位油箱微正压调节示意图 (的密封件结构材料盖板阀杆螺母Swagelok阀杆球形手柄弹簧稳)<图片>示例图5</图片> 调压阀和背压阀 | 长庆DTY3500仪表控制系统使用说明书2021.8.16.pdf DTY3500 储气库压缩机组 仪表电气系统 使用说明书 2021 年 8 月 $$\circ$$ 组 成：包括就地仪表控制控制系统、MCC系统组成 作 用：电气仪表部分分为 PLC 控制系统、就地安装仪表、低压 MCC 组成。控制系统主控制器为 ROCKWELL AB 公司 CONTROILOGIX5000 系列 控制系统，配 15“彩色触摸屏人机界面。PLC 模块具备 SIL2 级安全 认证。控制系统对压缩机的压力、温度、液位、油流、振动等以及主 电机的相关参数进行监控，超限时自动停车保护，对某些需要控制的 参数作自动调节，并将压缩机各温度、压力、振动等重要参数远传到 中控室，确保压缩机正常运行、安全可靠。该系统的主要配置和中石 油集中采购的储气库压缩机组的类似，主要元器件可以相互更换。 区域安全等级：I类2区D组（国家标准GB3836）。 CLAS S I,DIV.2,GROUP D（北美标准）。 适于全天候环境。 $$\circ$$ 仪表控制系统 1、压力测量 压力变送器 压力变送器罗斯蒙特 2051 系列智能表压变送器，精度 0.05%。4 - 20 mA输出，HART 协议，标准支架安装。配置数显表头和不锈钢两阀组。 测点如下： 压缩进气压力 压缩排气压力 出口分离器后排气压力 压缩机润滑油压力 仪表风压力 作用：待测压力直接作用在测量膜片的表面，使膜片产生形变，膜片上的高精度电路将这个形变变换成为与压力成正比的高度线性的电压信号，然后用芯片将这个电压信号转换为工业标准的 4-20mA 电流信号，作为显示仪表 输入信号。 取样阀和不锈钢两阀组 作用：取样阀安装在压力检测点位置，用于取样和切断压力源。两阀座安装在压力变送器前，使被测压力受到阻尼，减少示值波动，便于读数和延长压力变送器使用寿命，注意：应先关闭该取样阀，在关闭两阀组进气口和打开放空口后再拆装变送器。 压力检测回路配置进口系列不锈钢卡套式接头和3/8"不锈钢管。 <图片>示例图6</图片> 压力变送器和两阀组 (98(3.85)131(5.16)51(1.99)171(2.)<图片>示例图7</图片>(压力变送器安装示意图) 使用中应注意事项：对压力检测回路应定期进行检查，确认测压管线（包括抗硫截止阀）没有存在泄漏、抗硫截止阀应操作灵活、无腐蚀现象等。如有上述情况发生时应立即更换相应的仪表或元件，高压不锈钢管如有磨损，应立即更换。 润滑油过滤器差压检测 在压缩机低压润滑油过滤器前后管路上，安装有3051系列DP智能变送器，并配置有三阀组，当过滤器有杂质堵塞后，系统会自动送出报警信号。 | 长庆DTY3500仪表控制系统使用说明书2021.8.16.pdf-控制系统操作 $$\circ$$ 控制系统操作 人机（触摸屏）操作，就地仪表柜人机界面的操作可实现如下功能，操作为全中文交互式界面。可按照按键功能进行选择操作。 启动/停止/加载/卸载等机组操作功能。 机组PID控制流程操作，辅助控制操作 $$\lozenge$$ 查看运行参数和流程图。 查看并修改（有权限限制）各参数的控制点设置。（用户名0P,密码253417） 对各温度、各压力、转速、冷却器振动等模拟量有记录功能。 报警页面查询功能。 可查询机组的各运行工况。 总运行时间和本次运行时间计时。 (运行条件不满足进气压力0.933Mpa排气压力2.482Mpa)<图片>示例图8</图片> 主页面 (中国石油系统故障中风机18停止风机2#停止风机弹停止水系电机停)<图片>示例图9</图片>(参数设置页面) 并联工况 运行条件不满足 2021/8/13 13:21:472021/8/13 13:21:47 仪表风压力整体机仪表风压力低报警 页面选择 参数页面 设置页面 设备图 流程页面 事件页面 中国石油装备（2114）DT3390控制系统 进气压力0.932Mpa 排气压力2.483MPa 润滑油压力0.350Mpa 润滑油温度 转速：ORPH 吹扫完成 启动柜就绪 (运行条件设置中国石油装备(2114)DT75300控制系统进气)<图片>示例图10</图片> 运行参数设置页面 进气压力0.933MPa 排气压力2.482Mpa 润滑油压力0.350Mpa 润滑油温度$$-49.9\textcelsius$$ 转速：ORPM 吹扫完成 自动柜就缩 中国石油装备(2114)DTY3500控制系统 并联工况 运行条件不满足 中国石油 风机1#停止 风机2#停止 系统故障中主电机停止 风机3#停止 水泵电机停止 强冷下风机停止 注油器停止全程 外循环停止自动 进气阀关 排气阀关 回流调节阀输出：100%回流调节阀反馈：100% 强冷上风机停止 润滑油冷却 回流阀开 自动 电机停止 UCP 自动 自动 自动 清洗阀关 放空阀关 自动 自动 自动 (流程页面（进气压力）0.938Mpa（进气缓冲罐A）（进气缓冲)<图片>示例图11</图片> 流程图页面 (中国石油装备(2114)DTY3500在制系统进气压力0.93)<图片>示例图12</图片>(辅助控制页面) | 无召回片段 | 无召回片段 | 无召回片段
H12V190柴油机正常工作时机油压力范围是多少？ | 机油压力应在400～600kPa范围内。 | 《H12V190型高增压柴油机使用维护手册》第十三章 第四节（一）柴油机的运转 | 4.柴油机正常工作时，高温循环出水温应保持在75~85℃范围内。进出水温差小于8℃。低温循环水温不宜超过52℃，进出水温差小于5℃，不低于15℃。出油温度不高于95℃，机油压力应在400~600kPa范围内。 | 我无法回答这个问题。 | 202144-202145#-DTY3500M240(6)压缩机组操作维护手册.pdf-第一章 安全-第三章 综合数据-3.1.4 工况表 2114-长庆油田苏东39-61站DTY3500M240(6) ¦¦¦¦¦¦¦¦¦¦¦¦¦¦¦¦¦¦¦ ¦-¦-¦-¦-¦-¦-¦-¦-¦-¦-¦-¦-¦-¦-¦-¦-¦-¦-¦ ¦case¦1#-6#缸进气压力MPa¦1#-6#缸排气压力MPaG¦1#-6#缸缸进气压力MPaG¦1#-6#缸缸排气压力MPaG¦1#-6#缸缸排气压力MPaG¦1#-6#缸排气温度$\textcelsius$¦转速r/min¦1#-6#缸余隙(V) %¦1#-6#缸气缸单压缩用¦1#-6#缸最大杆负荷%¦¦¦电机负荷率¦1#-6#缸最小反向角($^{\circ}$)¦压缩机轴功率KW¦排量¦备注¦ ¦¦¦¦¦¦¦¦¦¦¦压缩¦拉伸¦综合¦¦¦¦$10^{4}Nm^{3}/d$¦¦ ¦1¦4¦8.5¦3.96¦8.59¦40¦105¦990¦0.00 (V) %¦双¦64.4¦51¦57.9¦86.49%¦180¦3459.4¦314¦设计点¦ ¦2¦3.5¦8.5¦3.46¦8.59¦40¦116¦990¦0.00 (V) %¦双¦69.6¦57.1¦63.6¦81.65%¦178¦3265.88¦249¦¦ ¦3¦4.5¦8.5¦4.45¦8.59¦40¦96¦990¦0.00 (V) %¦双¦59.2¦44.8¦52.2¦87.86%¦166¦3514.56¦381¦¦ ¦4¦3.5¦8¦3.46¦8.08¦40¦111¦990¦0.00 (V) %¦双¦63.4¦51.2¦57.5¦79.15%¦177¦3166.08¦260¦¦ ¦5¦4¦8¦3.96¦8.08¦40¦100¦990¦0.00 (V) %¦双¦58.2¦45¦51.8¦82.29%¦170¦3291.64¦325¦¦ ¦6¦4.5¦8¦4.45¦8.08¦40¦91¦990¦0.00 (V) %¦双¦38.8¦38.8¦46.1¦82.07%¦161¦3282.63¦392¦¦ ¦7¦3.5¦9¦3.46¦9.09¦40¦121¦990¦0.00 (V) %¦双¦75.9¦63.1¦69.7¦83.47%¦179¦3338.95¦238¦¦ ¦8¦4¦9¦3.96¦9.09¦40¦110¦990¦0.00 (V) %¦双¦70.7¦56.9¦64¦89.96%¦180¦3598.31¦303¦¦ ¦9¦4.5¦9¦4.45¦9.09¦40¦101¦990¦0.00 (V) %¦双¦65.5¦50.7¦58.3¦92.89%¦179¦3715.7¦369¦¦ | 202144-202145#-DTY3500M240(6)压缩机组操作维护手册.pdf-第七章 维护与保养 良好的维护保养是压缩机、电动机和机组成套设备安全可靠运行，延长使用寿命，降低运行成本的基本保证。机组的维护保养应按正确的操作规程进行。 维护保养为预防性维护，分为每班、每月、半年、一年、四年维护保养。每次保养作业后认真做好保养记录。 7.1.电机的维护保养 电动机的维护保养见《电动机操作说明书》。 7.2.机组的维护保养 7.2.1每班维护保养 (1)检查机组转速、进排气压力、温度、振动等运行参数是否正常，并做好记录。 (2)检查机组润滑油油位（机身、注油器、高位油箱），就地压力、温度表是否正常。 (3)检查并消除机组油、气等泄漏现象。 (4)检查机组各联结部位紧固情况。 (5)检查机组有无异常的振动和噪音。 (6)检查安全保护装置是否正常。 (7)排除各分离器积液。 (8)检查中体通风口、填料排污口漏气情况。 (9)检查各注油分配块的循环时间。 7.2.2每月维护保养 (1)每班的维护保养全部内容。 (2)检查润滑油滤清器压力降，允许压力降为0.015MPa$$\sim$$0.04MPa,当压降超过0.07MPa时应更换滤清器；检查除油过滤器压差，初始压降小余12Kpa,湿润压降为20-30Kpa,准建更换压降为70-100Kpa,滤芯爆破压降为500kpa。 (3)检查并紧固十字头销、活塞杆锁紧螺母。 (4)检查联轴器螺栓及膜片。 (5)检查安全保护装置及停车功能。 (6) 给电机轴承加注适量的规定牌号润滑脂。 | 202144-202145#-DTY3500M240(6)压缩机组操作维护手册.pdf-第六章 操作与运行 ¦¦¦活塞杆磨损或划伤。¦修复或更换活塞杆。¦ ¦-¦-¦-¦-¦ ¦刮油环侧隙超差。¦更换刮油环。¦¦¦ ¦11¦润 滑 油压 力 过低¦润滑系统内有空气。¦排出空气。¦ ¦¦¦运动件撞击油面产生油漆。¦降低机体油池油位。¦ ¦¦¦油温低，润滑油粘度高。¦按要求更换润滑油。¦ ¦¦¦油滤器不干净。¦清洗或更换滤芯。¦ ¦¦¦润滑系统泄漏。¦检查油管线接头。¦ ¦¦¦轴承磨损泄漏过量。¦更换轴承。¦ ¦¦¦低油压保护调节不当。¦重新调节。¦ ¦¦¦主油泵调压阀设置压力过低。¦重新调节。¦ ¦¦¦油压表失灵。¦更换油压表。¦ ¦12¦异 常 积碳¦润滑油过量。¦减少供油量。¦ ¦¦¦润滑油不合适，残碳高。¦使用推荐的润滑油。¦ ¦¦¦润滑油从进气或前一级带入。¦检查并修理洗涤罐。¦ ¦¦¦气阀损坏，泄漏产生高温。¦修理或更换零部件。¦ ¦¦¦气缸压力比大，产生高温。¦查明原因，排除故障，降低压力比。¦ ¦¦¦活塞环磨损、卡阻或断裂。¦更换活塞环。¦ ¦¦¦气缸、活塞磨损或拉伤。¦检修或更换损坏零件。¦ ¦电机常见故障详见电机维护使用说明书。¦¦¦¦附录1：推荐机组用油明细表¦机组型号¦DTY3500M240$\times$240$\times$240$\times$240$\times$240¦¦¦ ¦-¦-¦-¦-¦ ¦用油部位¦油品代号¦加油量¦油位¦ ¦压缩机曲轴箱（机身）¦往复式气体压缩机组专用油ISO150/SAE40¦$\approx 510$升¦至刻度上限¦ ¦注油器（压缩缸）¦往复式气体压缩机组专用油 ISO150¦---------¦--¦ ¦高位油箱（机身）¦往复式气体压缩机组专用油ISO150/SAE40¦208L¦至刻度上限¦ ¦高位油箱（气缸）¦往复式气体压缩机组专用油ISO150/SAE40 及以上¦208L¦至刻度上限¦ | 202144-202145#-DTY3500M240(6)压缩机组操作维护手册.pdf-第一章 安全-6. 皮带装上皮带轮后，应进行皮带张紧度检查。其方法是：-5.3.17 机组二次灌浆 1. 压缩机组的二次灌浆工作应在隐蔽工程检查合格、机组最终找平、找正后24h内进行。 2.在驱动机撬体最后找平后，要立即进行二次灌浆作业。由于撬体的挠性随现场温度变化等原因，因此机组撬体不允许长时间支撑在找平螺栓上，这样会造成撬体本身轻微变形。 3. 与二次灌浆层相接触的底座底面应清洁无油垢。 4.二次灌浆层的高度宜为30$$\sim$$70mm。 5.二次灌浆的基础表面应用水冲洗干净，并保持湿润不少于2h,灌浆前1h应吸干积水。当环境温度低于5时，灌浆层应采取保温或防冻措施。 注意：二次灌浆层的灌浆施工必须连续进行，不得分次浇灌。 6.二次灌浆前，应按下图（图6所示）安设外模板，外模板的连接缝应用敛缝化合物或其它方法密封，以防止灌浆物质漏失。图中c值应不小于60mm,h值应不小于10mm。 中油济柴成都压缩机分公司 DTY3500M240X240X240X240X240压缩机组操作手册 (12345C底座2螺母13垫圈4灌浆层65灌浆层斜面--6--)<图片>示例图1</图片>(图6地脚螺栓、垫铁和灌浆) 7. 灌浆用料必须现配现用，灌浆后应按规定养护。 8.二次灌浆材料推荐使用环氧树脂类物质，按照生产厂家的说明书进行混合。从机座一侧灌入灌浆物质，让灌浆物质在撬体下面慢慢流动，用胶合板或金属棒拨赶，使灌浆物质灌注到位。将灌浆物质液面达到模板壁上沿时，要稍多一点（一般保持到主撬底部钢板的上缘）使灌浆物质在撬体基础下流动。拆除模板后，应尽快除去撬体外围多余的灌浆物质。 9. 松开找平螺丝，拧紧基础地脚螺栓。拧紧地脚螺栓应在预留孔内的混泥土或灌浆物质达到设计强度的 75% 以上时方可进行。拧紧力应均匀，拧紧力矩数值参考表 6中的规定： 5.3.17 机组二次灌浆表6地脚螺栓柠紧力矩单位：N.m¦螺栓直径¦拧紧力矩¦螺栓直径¦拧紧力矩¦ ¦-¦-¦-¦-¦ ¦M12¦$25\sim 30$¦M36¦$800\sim 820$¦ ¦M16¦$60\sim 70$¦M42¦$1200\sim 1300$¦ ¦M20¦$130\sim 140$¦M48¦$1900\sim 1950$¦ ¦M24¦$230\sim 205$¦M56¦$3000\sim 3100$¦ ¦M27¦$350\sim 360$¦M64¦$4400\sim 4600$¦ ¦M30¦$450\sim 470$¦---¦---¦ | 202144-202145#-DTY3500M240(6)压缩机组操作维护手册.pdf-第六章 操作与运行 6.4. 负荷运行 1. 检查工作现场的进气压力和排气压力，进、排气压力应在压缩机的技术参数范围内。 2. 按《长庆DTY3500仪表控制系统使用说明书》中控制系统相关步骤启动、加载压缩机组。 a) 机组加载后，若各控制保护仪表显示运行正常，机组运转平稳，则可逐步加速至额定转速。机组稳定运行后可操作旁通调节阀进行调整。 b) 调整注油器的供油至磨合供油量。 c) 新机组或检修后的机组初次负荷运行期间，必须多次检查和拧紧气缸、气缸盖、气缸支撑、填料盒的螺栓、螺母以及地脚螺栓。操作一星期后再次检查这些紧固件，最初三个月每月检查一次，然后一季度检查一次，一年以后每年检查一次或酌情检查。 d)机组初次运转72小时后应更换润滑油，清洗曲轴箱油池，清洗或更换油滤器滤芯。 e)机组运转200小时后，调整注油器供油至正常供油量。 6.5.常规启动 1.检查压缩机各润滑油池油位，按需要添加润滑油至规定高度。 2. 盘车 2 转以上，手动/自动预润滑泵开启和注油器单泵泵油，预润滑压缩机轴承、气缸和填料。 3.按《长庆DTY3500仪表控制系统使用说明书》中控制系统相关步骤启动、加载压缩机组。 中油济柴成都压缩机分公司 DTY3500M240X240X240X240X240压缩机组操作手册 6.6.常规停机 1.按《长庆DTY3500仪表控制系统使用说明书》中控制系统相关步骤对机组进行卸载、停机。停机完成后压缩机预润滑泵自动开启。（如有设置压缩机后润滑逻辑） 2.人工泵油至压缩机各润滑点，并盘车至少两转。 6.7.紧急停机 如果出现紧急情况，机组能够在带负荷状态下停机，但是为了减小作用于压缩机上的回压载荷，非紧急情况不得紧急停机。 按下压缩机PLC控制柜侧边上的"紧急停机"按钮可实现紧急停机的同时，旁通阀自动开启。 机组运行时突然出现下述情况之一，需实施紧急停机： A机组主要零部件或运动件损坏，突然发生异常振动或异常响声。 B机组安全控制参数超过规定值，或机组故障已经发生但仪表控制系统失灵未起安全保护作用。 C 使用现场出现燃烧爆炸事故。 D 电气设备出现火花、异常声响、异味、过热等现象。 E 使现场工艺流程发生故障或其它原因需要紧急停机。 | 202144-202145#-DTY3500M240(6)压缩机组现场试验方法.pdf-附 录 附录4$$DTY3500M240\mathbf{\times}240\mathbf{\times}240\mathbf{\times}240\mathbf{\times}240\mathbf{\times}240$$ 压缩机组运行工况表¦2114-长庆油田苏东39-61站DTY3500M240(6)压缩机组工况表¦¦¦¦¦¦¦¦¦¦¦¦¦¦¦¦¦¦ ¦-¦-¦-¦-¦-¦-¦-¦-¦-¦-¦-¦-¦-¦-¦-¦-¦-¦-¦ ¦case¦1#-6#缸进气压力MPaG¦1#-6#缸排气压力MPa¦1#-6#缸缸进气压力MPaG¦1#-6#缸缸排气压力MPaG¦1#-6#缸进气温度$$°C$$¦1#-6#缸排气温度$$°C$$¦转速r/min¦1#-6#缸余隙\(V\) %¦1#-6#缸气缸单双作用¦1#-6#缸最大杆负荷%¦¦¦电机负荷率¦1#-6#缸最小反向角($$^{\circ}$$)¦压缩机轴功率KW¦排量¦备注¦ ¦¦¦¦¦¦¦¦¦¦¦压缩¦拉伸¦综合¦¦¦¦10$$^{4}$$Nm$$^{3}$$/d¦¦ ¦1¦4¦8.5¦3.96¦8.59¦40¦105¦990¦0.00 \(V\) %¦双¦64.4¦51¦57.9¦86.49%¦180¦3459.4¦314¦设计点¦ ¦2¦3.5¦8.5¦3.46¦8.59¦40¦116¦990¦0.00 \(V\) %¦双¦69.6¦57.1¦63.6¦81.65%¦178¦3265.88¦249¦¦ ¦3¦4.5¦8.5¦4.45¦8.59¦40¦96¦990¦0.00 \(V\) %¦双¦59.2¦44.8¦52.2¦87.86%¦166¦3514.56¦381¦¦ ¦4¦3.5¦8¦3.46¦8.08¦40¦111¦990¦0.00 \(V\) %¦双¦63.4¦51.2¦57.5¦79.15%¦177¦3166.08¦260¦¦ ¦5¦4¦8¦3.96¦8.08¦40¦100¦990¦0.00 \(V\) %¦双¦58.2¦45¦51.8¦82.29%¦170¦3291.64¦325¦¦ ¦6¦4.5¦8¦4.45¦8.08¦40¦91¦990¦0.00 \(V\) %¦双¦53¦38.8¦46.1¦82.07%¦161¦3282.63¦392¦¦ ¦7¦3.5¦9¦3.46¦9.09¦40¦121¦990¦0.00 \(V\) %¦双¦75.9¦63.1¦69.7¦83.47%¦179¦3338.95¦238¦¦ ¦8¦4¦9¦3.96¦9.09¦40¦110¦990¦0.00 \(V\) %¦双¦70.7¦56.9¦64¦89.96%¦180¦3598.31¦303¦¦ ¦9¦4.5¦9¦4.45¦9.09¦40¦101¦990¦0.00 \(V\) %¦双¦65.5¦50.7¦58.3¦92.89%¦179¦3715.7¦369¦¦¦10¦3.5¦8¦3.46¦8.08¦15¦84¦990¦0.00 \(V\) %¦双¦63.7¦51.5¦57.8¦80.52%¦177¦3220.66¦292¦¦ ¦-¦-¦-¦-¦-¦-¦-¦-¦-¦-¦-¦-¦-¦-¦-¦-¦-¦-¦ ¦11¦4¦8¦3.96¦8.08¦15¦74¦990¦0.00 \(V\) %¦双¦58.5¦45.3¦52.1¦83.65%¦170¦3345.93¦366¦¦ ¦12¦4.5¦8¦4.45¦8.08¦15¦64¦990¦0.00 \(V\) %¦双¦53.3¦39.2¦46.5¦83.43%¦162¦3337.03¦443¦¦ ¦13¦3.5¦8.5¦3.46¦8.59¦15¦89¦990¦0.00\(V\) %¦双¦69.9¦57.4¦63.9¦83.18%¦178¦3327.04¦280¦¦ ¦14¦4¦8.5¦3.96¦8.59¦15¦79¦990¦0.00 \(V\) %¦双¦64.8¦51.3¦58.2¦88.00%¦180¦3520.15¦354¦¦ ¦15¦4.5¦8.5¦4.45¦8.59¦15¦69¦990¦0.00 \(V\) %¦双¦59.6¦45.1¦52.6¦89.38%¦167¦3575.35¦430¦¦ ¦16¦3.5¦9¦3.46¦9.09¦15¦94¦990¦0.00 \(V\) %¦双¦76.2¦63.3¦70¦85.18%¦179¦3407.12¦268¦¦ ¦17¦4¦9¦3.96¦9.09¦15¦83¦990¦0.00\(V\) %¦双¦71¦57.2¦64.3¦91.65%¦180¦3666.12¦342¦¦ ¦18¦4.5¦9¦4.45¦9.09¦15¦74¦990¦0.00 \(V\) %¦双¦65.9¦51¦58.7¦94.59%¦179¦3783.5¦418¦¦ ¦19¦3.5¦8.5¦3.46¦8.59¦40¦116¦990¦100.00 \(V\) %¦双¦69.6¦57.1¦63.6¦50.31%¦135¦2012.44¦152¦¦ ¦20¦4¦8.5¦3.96¦8.59¦40¦105¦990¦100.00\(V\)%¦双¦64.4¦51¦57.9¦57.30%¦166¦2292.04¦207¦¦ ¦21¦4.5¦8.5¦4.45¦8.59¦40¦96¦990¦100.00 \(V\) %¦双¦59.2¦44.8¦52.2¦65.59%¦166¦2623.47¦283¦¦ | 202144-202145#-DTY3500M240(6)压缩机组现场试验方法.pdf-8. 现场工业性型式试验 8.5. 试验方法 8.5.1 排气量由现场流量计测量。 8.5.2 压缩机各级进气压力、排气压力、进气温度、排气温度、润滑油压力和温度、冷却液温度由机组所配仪表进行测量。测量各参数时，需待压缩机运转稳定后，每一工况试验期内至少测量五次，其总时间不少于30分钟，测量时间间隔应大致相等。每次测量后，各参数应同时读取。 8.5.3 压缩机转速、压力、进排气温度的测量按GB3853的规定。 8.6. 试验工况 视现场需要定，附录4“理论计算工况表”可作为参考。 8.7. 机组的启动及空负荷运行 8.7.1. 按《长庆 DTY3500 仪表控制系统使用说明书》中控制系统操作相关步骤启动压缩机。 8.7.2.空负荷运行或停车检查内容 a) 检查机组各部位的振动情况。 b) 检查各运动机构是否正常，有无异声。 c) 检查各运动部件润滑状况，油泵、注油器的供油情况，润滑油压力和温度是否正常。 d) 检查水温是否正常。 检查油、水、气有无泄漏。 f) 检查各连接部位有无松动现象，有怀疑的部位应再次拧紧。 g) 检查仪表控制系统工作是否可靠，动作是否灵敏。 8.7.3.仪表控制系统试验 在压缩机空负荷试验中，对机组仪表控制系统按以下项目进行模拟试验。 a) 超压停机 (1)压缩机机油压力低 压缩机排气压力高 压缩机吸气压力高 压缩机吸气压力低 b) 超温停机 压缩机排气温度高 压缩机机油温度高 (3)水温高 c) 超液位停机 分离器液位高 (2)压缩机机身油位低 压缩缸润滑无油流 高位水箱水位低 d) 振动停机 压缩机振动大 电动机振动大 冷却器振动大 e) 超速停机 f) 手动停机 8.7.4. 人工紧急停机试验 a) 按动仪表柜上的紧急停车按钮。 b) 就近操作安全保护装置接触点，使其闭合导通。 8.7.5.空负荷试验按附录2填写记录。 | 无召回片段 | 无召回片段 | 无召回片段
H12V190柴油机起动后，柴油机应控制在多少转速下怠速运行？ | 起动后，柴油机应控制在600～800r/min转速下怠速运行。 | 《H12V190型高增压柴油机使用维护手册》第十三章 第三节（三） 气马达起动 | 4．起动后，柴油机应控制在600~800r/min转速下怠速运行，检查运行是否正常。然后逐渐升高转速，必要时可略加负载进行暖机。暖机期间，检查所有的仪表。 | 我无法回答这个问题。请问您有其他设备相关的疑问吗？ | 202144-202145#-DTY3500M240(6)压缩机组操作维护手册.pdf-第六章 操作与运行 6.2.初次启动 新机组或检修后的机组初次启动时，操作人员应注意观察工艺气、润滑油的压力、温度，有无异常振动、异常噪声和其它异常现象。操作人员必须熟悉控制柜和仪表盘的操作过程，控制柜和仪表盘可控制机组的启动、停车，并能监测运行参数，报警或停机。初步启动时，控制柜前必须有人操作，若出现故障应立即停机，以避免机组损坏。 1.初次启动前，从每一个气缸的每一端至少卸下一个进气阀，使压缩机气缸和进气系统连通，机组能完全无负荷启动。在气缸孔壁面涂满润滑油。为了防止外部杂物进入气缸，卸下气阀后应重新装上阀盖。并设置好机组报警保护停机参数值。 2.再次检查是否完全做好启动前的准备，所有管线、阀门是否安装正确，压缩机是否已预润滑，确认机组成套设备均符合启动条件后方可启动机组。 3. 按《长庆DTY3500仪表控制系统使用说明书》中控制系统相关步骤启动主电机。 4.机组启动后，检查压缩机润滑油压力等参数，有无异常振动、噪声和过热现象，若有异常应立即停机检查并排除故障。 5. 运行1分钟停机检查。触摸各轴承和十字头滑道有无过热，气缸和活塞杆填料润滑是否良好。拆卸气缸盖和气阀检查，气缸内是否有焊渣，铁锈和其它异物，若一切正常擦干净气缸内壁和气阀，装上气缸盖和气阀。 6.机组启动和运行时若有异常情况发生而保护系统未动作时可按‘紧急停机’按钮紧急停止机组运行。 6.3.初次空负荷运行 机组初次启动正常后可进行初次空负荷运行。 1.空负荷运行时每一个气缸的每一端至少卸下一个进气阀。 2.空负荷运行时，工艺气管路的进气阀、排气阀处于关闭状态，放空阀和旁通阀处于开启状态。 中油济柴成都压缩机分公司 DTY3500M240X240X240X240X240压缩机组操作手册 3.检查压缩机润滑油压力、压缩机气缸注油器工作是否正常，润滑油管路是否有泄漏，是否有异常碰撞、振动、噪声和发热，若无异常运行5分钟。 4.停机检查。 5.若无异常，运行15分钟后停机，按6.2条5款要求检查。 然后运转40分钟后停机按6.2条5款要求检查。若一切正常，再次检查并拧紧各紧固件，消除各系统管路的泄漏，装入进气阀，做好加载运行准备。 | 202144-202145#-DTY3500M240(6)压缩机组操作维护手册.pdf-第六章 操作与运行 6.4. 负荷运行 1. 检查工作现场的进气压力和排气压力，进、排气压力应在压缩机的技术参数范围内。 2. 按《长庆DTY3500仪表控制系统使用说明书》中控制系统相关步骤启动、加载压缩机组。 a) 机组加载后，若各控制保护仪表显示运行正常，机组运转平稳，则可逐步加速至额定转速。机组稳定运行后可操作旁通调节阀进行调整。 b) 调整注油器的供油至磨合供油量。 c) 新机组或检修后的机组初次负荷运行期间，必须多次检查和拧紧气缸、气缸盖、气缸支撑、填料盒的螺栓、螺母以及地脚螺栓。操作一星期后再次检查这些紧固件，最初三个月每月检查一次，然后一季度检查一次，一年以后每年检查一次或酌情检查。 d)机组初次运转72小时后应更换润滑油，清洗曲轴箱油池，清洗或更换油滤器滤芯。 e)机组运转200小时后，调整注油器供油至正常供油量。 6.5.常规启动 1.检查压缩机各润滑油池油位，按需要添加润滑油至规定高度。 2. 盘车 2 转以上，手动/自动预润滑泵开启和注油器单泵泵油，预润滑压缩机轴承、气缸和填料。 3.按《长庆DTY3500仪表控制系统使用说明书》中控制系统相关步骤启动、加载压缩机组。 中油济柴成都压缩机分公司 DTY3500M240X240X240X240X240压缩机组操作手册 6.6.常规停机 1.按《长庆DTY3500仪表控制系统使用说明书》中控制系统相关步骤对机组进行卸载、停机。停机完成后压缩机预润滑泵自动开启。（如有设置压缩机后润滑逻辑） 2.人工泵油至压缩机各润滑点，并盘车至少两转。 6.7.紧急停机 如果出现紧急情况，机组能够在带负荷状态下停机，但是为了减小作用于压缩机上的回压载荷，非紧急情况不得紧急停机。 按下压缩机PLC控制柜侧边上的"紧急停机"按钮可实现紧急停机的同时，旁通阀自动开启。 机组运行时突然出现下述情况之一，需实施紧急停机： A机组主要零部件或运动件损坏，突然发生异常振动或异常响声。 B机组安全控制参数超过规定值，或机组故障已经发生但仪表控制系统失灵未起安全保护作用。 C 使用现场出现燃烧爆炸事故。 D 电气设备出现火花、异常声响、异味、过热等现象。 E 使现场工艺流程发生故障或其它原因需要紧急停机。 | 202144-202145#-DTY3500M240(6)压缩机组操作维护手册.pdf-第六章 操作与运行 机组在启动运行前，操作者应认真阅读本说明书和压缩机、电动机及其它附属设备说明书，只有全面了解机组的结构、原理、性能之后，才能使用好本压缩机组。 6.1.初次启动前的准备和检查 推荐按以下步骤准备和检查： 1、检查或调整十字头滑道水平、气缸水平、活塞轴向间隙、十字头瓦间隙和活塞杆跳动。 2、润滑系统的准备和检查。尽管压缩机在出厂前已进行过彻底清洗，但初次启动前仍然应该清洗和加油，保证润滑系统清洁对机组运行十分重要。彻底清洗曲轴箱内部，并用不起毛的绒布擦干，清洗时不得用纱布擦洗。清洗后向曲轴箱加入规定的润滑油至刻度线。启动预润滑泵，直到所有轴承都得到充分润滑。检查注油器变速箱的润滑油油位，并调整注油器使注油量达最大值。拆下单向阀到气缸注油点的每一条润滑油管线，手动操作注油泵，直到所有的空气都排出管线，再接上单向阀和润滑油管线，继续手动操作注油器，直到气缸和填料得到充分润滑（对高压润滑单泵进行泵油需在预润滑泵工作或手摇泵对主油道泉油时同时进行）。预润滑时，盘车至少两转。 3、检查活塞杆是否有锈蚀和损伤。 4、检查增压站进、出站网压力与压缩机工况、气缸工作压力是否相匹配；检查分离器工作是否可靠，防止开机后水和其它污物进入压缩机。 5、根据生产所需工况，检查调整进、排气管路上的阀门，检查、调整压缩余隙，正确配置气缸上各进、排气阀。 6、按使用的生产工况调定仪表控制盘各自动控制及停机保护参数。 7、检查电气系统的安装，连接是否正确、可靠，自控系统是否灵敏可靠。 8、清除场地周围易燃品、杂物，将检测工具、仪器、仪表存放在固定的地点。 9、吹扫工艺气管系设备和管路。 10、面对电动机飞轮逆时针方向盘动机组至少两转，压缩机和驱动机应转动灵活，无卡阻和其它异常现象。（盘车的同时伴随泵油） 中油济柴成都压缩机分公司 DTY3500M240X240X240X240X240压缩机组操作手册 11、确认所有防护罩已安装妥当，没有可能卡阻运动部件的工具、擦布和其它任何杂物，盘车装置上的板手或盘车杆已经卸掉。不遵守操作规程可能导致严重的人身伤亡。 不遵守操作规程可能导致严重的人身伤亡！ | 202144-202145#-DTY3500M240(6)压缩机组操作维护手册.pdf-第一章 安全-6. 皮带装上皮带轮后，应进行皮带张紧度检查。其方法是：-5.3.17 机组二次灌浆 1. 压缩机组的二次灌浆工作应在隐蔽工程检查合格、机组最终找平、找正后24h内进行。 2.在驱动机撬体最后找平后，要立即进行二次灌浆作业。由于撬体的挠性随现场温度变化等原因，因此机组撬体不允许长时间支撑在找平螺栓上，这样会造成撬体本身轻微变形。 3. 与二次灌浆层相接触的底座底面应清洁无油垢。 4.二次灌浆层的高度宜为30$$\sim$$70mm。 5.二次灌浆的基础表面应用水冲洗干净，并保持湿润不少于2h,灌浆前1h应吸干积水。当环境温度低于5时，灌浆层应采取保温或防冻措施。 注意：二次灌浆层的灌浆施工必须连续进行，不得分次浇灌。 6.二次灌浆前，应按下图（图6所示）安设外模板，外模板的连接缝应用敛缝化合物或其它方法密封，以防止灌浆物质漏失。图中c值应不小于60mm,h值应不小于10mm。 中油济柴成都压缩机分公司 DTY3500M240X240X240X240X240压缩机组操作手册 (12345C底座2螺母13垫圈4灌浆层65灌浆层斜面--6--)<图片>示例图1</图片>(图6地脚螺栓、垫铁和灌浆) 7. 灌浆用料必须现配现用，灌浆后应按规定养护。 8.二次灌浆材料推荐使用环氧树脂类物质，按照生产厂家的说明书进行混合。从机座一侧灌入灌浆物质，让灌浆物质在撬体下面慢慢流动，用胶合板或金属棒拨赶，使灌浆物质灌注到位。将灌浆物质液面达到模板壁上沿时，要稍多一点（一般保持到主撬底部钢板的上缘）使灌浆物质在撬体基础下流动。拆除模板后，应尽快除去撬体外围多余的灌浆物质。 9. 松开找平螺丝，拧紧基础地脚螺栓。拧紧地脚螺栓应在预留孔内的混泥土或灌浆物质达到设计强度的 75% 以上时方可进行。拧紧力应均匀，拧紧力矩数值参考表 6中的规定： 5.3.17 机组二次灌浆表6地脚螺栓柠紧力矩单位：N.m¦螺栓直径¦拧紧力矩¦螺栓直径¦拧紧力矩¦ ¦-¦-¦-¦-¦ ¦M12¦$25\sim 30$¦M36¦$800\sim 820$¦ ¦M16¦$60\sim 70$¦M42¦$1200\sim 1300$¦ ¦M20¦$130\sim 140$¦M48¦$1900\sim 1950$¦ ¦M24¦$230\sim 205$¦M56¦$3000\sim 3100$¦ ¦M27¦$350\sim 360$¦M64¦$4400\sim 4600$¦ ¦M30¦$450\sim 470$¦---¦---¦ | 长庆DTY3500仪表控制系统使用说明书2021.8.16.pdf 7、振动 在压缩机和主电机两侧安装有本特利 330500 系列压电式速度传感器，该传感器将振动信号通过专用的连接电缆送至 2300 振动检测器。当检测到压缩机联轴器端、链轮端和主电机联轴器端、风扇端振动超过设定值时，送出报警信号到 PLC，系统发出报警或停机指令。2300 不仅有监控和报警功能，还具备有高级信号分析处理功能，它同时将振动信号送到远程诊断系统，对机组的运转情况做高频率的振动分析。 <图片>示例图2</图片> 2300 振动检测器 空冷器变频电机和工频电机各安装有一个防爆振动开关，型号为VS-2-EX,当振动过大时振动开关接通，送出控制信号。振动开关调整方法：旋开 VS-2-EX,右侧面的一个塑料螺塞，可用小螺丝刀调节里面的一个灵敏度调节螺钉，顺时针转灵敏度降低，逆时针转灵敏度提高。调整其灵敏度应当在机组处于振动较大的正常运行状态（例如重负荷）下进行。用小螺丝刀逆时针旋转灵敏度调节螺钉，使振动开关刚好动作（可从观察窗看见），然后再顺时针旋转$$45^{\circ}$$即可。 在机组试车时已将振动开关作过调整，如无误动作发生，用户不需再 调。 <图片>示例图3</图片>(8、高位油箱微正压) 振动开关及调整位置 高位补油箱设置有微正压系统，仪表风经过 KHF 减氧阀和 KBP 背压阀后，将该压力调整到 10-15PSI（1KG），以保证润滑油补油充分。 (高位油箱0-0.25MPAINLET:入口压力表NPT\mat)<图片>示例图4</图片> 高位油箱微正压调节示意图 (的密封件结构材料盖板阀杆螺母Swagelok阀杆球形手柄弹簧稳)<图片>示例图5</图片> 调压阀和背压阀 | 长庆DTY3500仪表控制系统使用说明书2021.8.16.pdf-控制系统操作 该机组控制系统为全中文交互式操作系统，现场人员可按照就地控制盘上按钮和人机界面对应的按钮进行机组启动、加载、卸载、停机和紧急停机等操作。 首先将仪表柜正压系统电源开关打开，进行柜体吹扫，当吹扫时间到达 后检测仪表柜内部压力，符合设定要求时完成吹扫，系统提示完成正压 系统建立，方可进行以下的操作 合上仪表柜上的“电源开关”，当它置于“开”的时候，仪表系统上电自 检。当它置于“关”的时候，仪表系统系统掉电，机组不能启动和运转. $$\lozenge$$ 在仪表柜侧面的“紧急停车”按钮，在紧急情况下按该按钮可将机组停 止转动，该功能具有最高权限，不受机组状态影响。 $$\lozenge$$ 机组空冷器电机操作选择开关置于“仪表盘控制”时，可在触摸屏上选择空冷器电机自动/手动/停止等功能；机组空冷器电机操作选择开关置于“操作柱控制”时，可机组空冷器撬上防爆操作柱选择空冷器电机自动/手动/停止等功能；选择自动状态，各电机在主电机运行前自动启动，在主电机停止运行后延时停止；当选择手动状态时，各电机直接启动，不受机组其它因数影响；当选择停止的时候，各电机停止转动。 机组其它各辅助电机的自动/手动/停止的转换开关在仪表盘上进行选择， 用于机组不同运行方式的选择控制。选择自动状态，各电机在主电机运 行前自动启动，在主电机停止运行后延时停止；当选择手动状态时，各 电机直接启动，不受机组其它因数影响；当选择停止的时候，各电机停 止转动。 机组启动后，控制系统会自动转入对机组进行监控，当温度、压力等模 拟量超过报警设定值时，就地监控系统会进行声光报警，同时触摸屏上 会弹出相应的报警信息提示，按仪表柜上的“报警消音”按钮可以将声 音消除，当报警的参数回到正常状态后，再按“报警解除”可解除报警。 当各个参数超过停车设定值时，控制系统会将停机信号送到中压起动柜， 进行停机的处理；同时触摸屏上会弹出相应的报停机信息提示，监控系 统会进行持续的声光报警，按仪表柜上的“报警消音”按钮可以将声音 消除，不处理完停机信息相关故障，系统锁闭不能再次起动机组。位于 中控室的远传按钮站也会收到同步的声光报警信号。 | 202144-202145#-DTY3500M240(6)压缩机组现场试验方法.pdf-8.8. 压缩机负载运行试验 8.8.1 电动机的启动按照电动机说明书进行。 8.8.2 电动机启动后，当压缩机的润滑油温度达到$$30℃$$以上时，缓慢开启压缩机一级进气阀，开启末级排气阀，运行 2 分钟后，将仪表控制柜上的旋钮旋在加载的位置。 8.8.3 负荷试验试验项目 测量压缩机转速，各级吸排气压力、温度、吸入状态下的容积流量、压缩机润滑油压力和温度、冷却水温度等。 8.8.4 负载试验方法 a) 压缩机各级吸气压力、排气压力、排气温度、润滑油压力和温度、冷却水温度由机组所配仪表进行测量。 b) 压缩机吸入状态下的容积流量由现场安装的流量计读出 8.8.5 负荷试验中应检查的项目 a) 检查各级压力和温度是否在要求范围内。 b) 检查压缩机组润滑油温度、压力、冷却液温度是否符合规定，润滑油管路、水管线管路、工艺气管路等有无泄漏和堵塞现象。 c) 检查仪表及自控装置的灵敏度。 d) 检查各摩擦部位（机身、滑道、填料、轴承等）发热情况。 e) 检查各运动部位有无撞击声、杂音或振动现象。 f) 检查各连接紧固处有无松动现象。 g) 检查分离器的排液情况。 h) 检查润滑油油位。 8.8.6 负荷试验后应检查的项目 a) 检查主轴承与轴的配合情况。 b) 检查连杆大瓦、小头铜套与十字头销的配合情况，检查各级活塞杆表面的摩擦情况，不应有磨痕及拉毛现象。 检查各进排气阀，并进行清洗。 d) 检查各螺栓的紧固情况，用规定扭矩再次拧紧。 检查各运动件摩擦表面情况，应无烧、擦痕迹。 f) 检查并清洗工艺管线临时滤网。 8.8.7 试车注意事项 a) 所有操作阀门应指定专人进行操作，无关人员不准乱动。 b) 压缩机运转中严禁任何修理工作。 在升压过程中应注意观察压缩机各部件运转情况，升压结束，稳定20分钟后 进行全面检查。 d) 冬季试验，应严格按机组低温操作规程进行。 8.8.8 停车 a) 按《长庆 DTY3500 仪表控制系统使用说明书》中控制系统操作相关步骤对机组进行卸载、停机。停机完成后压缩机预润滑泵自动开启。（如有设置压缩机后润滑逻辑） b) 人工泵油至各润滑点少许，并盘车2$$\sim$$4圈。 切断仪表柜电源。 8.8.9 负荷试验记录按附录3填写。 | 无召回片段 | 无召回片段 | 无召回片段
H12V190柴油机采用气马达起动时，气马达气源压力值是多少？ | 采用气动马达起动系统时，检查气源压力应达到600-800kPa，输气管路不得漏气。 | 《H12V190型高增压柴油机使用维护手册》第十三章 第三节（一）起动前的准备 | 5. 起动系统 (1) 采用气动马达起动系统时，检查气源压力应达到600-800kPa，输气管路不得漏气。 (2) 采用电动马达起动系统时，检查蓄电池电压及电介液密度，应处于饱和状态。 | 我无法回答这个问题。 | 202144-202145#-DTY3500M240(6)压缩机组现场试验方法.pdf-附 录 附录4$$DTY3500M240\mathbf{\times}240\mathbf{\times}240\mathbf{\times}240\mathbf{\times}240\mathbf{\times}240$$ 压缩机组运行工况表¦2114-长庆油田苏东39-61站DTY3500M240(6)压缩机组工况表¦¦¦¦¦¦¦¦¦¦¦¦¦¦¦¦¦¦ ¦-¦-¦-¦-¦-¦-¦-¦-¦-¦-¦-¦-¦-¦-¦-¦-¦-¦-¦ ¦case¦1#-6#缸进气压力MPaG¦1#-6#缸排气压力MPa¦1#-6#缸缸进气压力MPaG¦1#-6#缸缸排气压力MPaG¦1#-6#缸进气温度$$°C$$¦1#-6#缸排气温度$$°C$$¦转速r/min¦1#-6#缸余隙\(V\) %¦1#-6#缸气缸单双作用¦1#-6#缸最大杆负荷%¦¦¦电机负荷率¦1#-6#缸最小反向角($$^{\circ}$$)¦压缩机轴功率KW¦排量¦备注¦ ¦¦¦¦¦¦¦¦¦¦¦压缩¦拉伸¦综合¦¦¦¦10$$^{4}$$Nm$$^{3}$$/d¦¦ ¦1¦4¦8.5¦3.96¦8.59¦40¦105¦990¦0.00 \(V\) %¦双¦64.4¦51¦57.9¦86.49%¦180¦3459.4¦314¦设计点¦ ¦2¦3.5¦8.5¦3.46¦8.59¦40¦116¦990¦0.00 \(V\) %¦双¦69.6¦57.1¦63.6¦81.65%¦178¦3265.88¦249¦¦ ¦3¦4.5¦8.5¦4.45¦8.59¦40¦96¦990¦0.00 \(V\) %¦双¦59.2¦44.8¦52.2¦87.86%¦166¦3514.56¦381¦¦ ¦4¦3.5¦8¦3.46¦8.08¦40¦111¦990¦0.00 \(V\) %¦双¦63.4¦51.2¦57.5¦79.15%¦177¦3166.08¦260¦¦ ¦5¦4¦8¦3.96¦8.08¦40¦100¦990¦0.00 \(V\) %¦双¦58.2¦45¦51.8¦82.29%¦170¦3291.64¦325¦¦ ¦6¦4.5¦8¦4.45¦8.08¦40¦91¦990¦0.00 \(V\) %¦双¦53¦38.8¦46.1¦82.07%¦161¦3282.63¦392¦¦ ¦7¦3.5¦9¦3.46¦9.09¦40¦121¦990¦0.00 \(V\) %¦双¦75.9¦63.1¦69.7¦83.47%¦179¦3338.95¦238¦¦ ¦8¦4¦9¦3.96¦9.09¦40¦110¦990¦0.00 \(V\) %¦双¦70.7¦56.9¦64¦89.96%¦180¦3598.31¦303¦¦ ¦9¦4.5¦9¦4.45¦9.09¦40¦101¦990¦0.00 \(V\) %¦双¦65.5¦50.7¦58.3¦92.89%¦179¦3715.7¦369¦¦¦10¦3.5¦8¦3.46¦8.08¦15¦84¦990¦0.00 \(V\) %¦双¦63.7¦51.5¦57.8¦80.52%¦177¦3220.66¦292¦¦ ¦-¦-¦-¦-¦-¦-¦-¦-¦-¦-¦-¦-¦-¦-¦-¦-¦-¦-¦ ¦11¦4¦8¦3.96¦8.08¦15¦74¦990¦0.00 \(V\) %¦双¦58.5¦45.3¦52.1¦83.65%¦170¦3345.93¦366¦¦ ¦12¦4.5¦8¦4.45¦8.08¦15¦64¦990¦0.00 \(V\) %¦双¦53.3¦39.2¦46.5¦83.43%¦162¦3337.03¦443¦¦ ¦13¦3.5¦8.5¦3.46¦8.59¦15¦89¦990¦0.00\(V\) %¦双¦69.9¦57.4¦63.9¦83.18%¦178¦3327.04¦280¦¦ ¦14¦4¦8.5¦3.96¦8.59¦15¦79¦990¦0.00 \(V\) %¦双¦64.8¦51.3¦58.2¦88.00%¦180¦3520.15¦354¦¦ ¦15¦4.5¦8.5¦4.45¦8.59¦15¦69¦990¦0.00 \(V\) %¦双¦59.6¦45.1¦52.6¦89.38%¦167¦3575.35¦430¦¦ ¦16¦3.5¦9¦3.46¦9.09¦15¦94¦990¦0.00 \(V\) %¦双¦76.2¦63.3¦70¦85.18%¦179¦3407.12¦268¦¦ ¦17¦4¦9¦3.96¦9.09¦15¦83¦990¦0.00\(V\) %¦双¦71¦57.2¦64.3¦91.65%¦180¦3666.12¦342¦¦ ¦18¦4.5¦9¦4.45¦9.09¦15¦74¦990¦0.00 \(V\) %¦双¦65.9¦51¦58.7¦94.59%¦179¦3783.5¦418¦¦ ¦19¦3.5¦8.5¦3.46¦8.59¦40¦116¦990¦100.00 \(V\) %¦双¦69.6¦57.1¦63.6¦50.31%¦135¦2012.44¦152¦¦ ¦20¦4¦8.5¦3.96¦8.59¦40¦105¦990¦100.00\(V\)%¦双¦64.4¦51¦57.9¦57.30%¦166¦2292.04¦207¦¦ ¦21¦4.5¦8.5¦4.45¦8.59¦40¦96¦990¦100.00 \(V\) %¦双¦59.2¦44.8¦52.2¦65.59%¦166¦2623.47¦283¦¦ | 202144-202145#-DTY3500M240(6)压缩机组现场试验方法.pdf-7.吹扫和置换 机组介质置换的规定：分为打开作业前和空载运行前置换，置换介质是氮气；置换方式分为速度法与容积法，现场氮气源可直接提供稳定的压力和流量时宜采用速度法，反之则宜采用容积法。7.1 速度法 7.1.1 置换介质的压力宜控制在$$0.2\sim 0.25$$MPa（表压）范围内，且不应大于压缩机组工艺系统进气端的额定工作压力。 7.1.2. 置换介质在注入口的流速不应大于5m/s或按$$\varphi =0.8\sqrt{\frac{1}{d}}$$ (v-流速，m/s;d-管道的公称管径，m)的计算值，取二者的较小值；为避免分层现象，置换介质在机组最大通径管道中的流速还应不小于表1中所列的最小置换流速。表1不同管径对应的最小置换流速¦公称管径 mm¦最小置换流速 m/s¦ ¦-¦-¦ ¦0$$\sim$$150¦0.6¦ ¦$$151\sim 200$$¦0.7¦ ¦201$$\sim$$250¦0.8¦ ¦$$251\sim 300$$¦0.9¦ ¦$$301\sim 450$$¦1¦7.1.3. 打开作业前的置换分三种情况：对机组工艺气为净化天然气的置换直接参照以下（$$1）\sim \space (2$$）步执行；对机组工艺气为含硫天然气且现场具有净化天然气源的，应先用净化天然气置换含硫天然气，然后参照以下（$$1）\sim \space (2$$）步进行；对工艺气为含硫天然气且现场无净化天然气源的，应按以下（$$1）\sim \space (4$$）步执行。(1)确认压缩机组进气总阀、排气总阀、旁通阀和各级排污阀关闭且无泄漏，将放空总阀开启约总升程的$$1/3$$。(2) 打开氮气注入口进气阀门，将氨气按照规定的压力和流速注入压缩机组，置换时间不低于 10 分钟（根据不同机型工艺气系统容积来定），盘车 2 圈后按进气级数由高压到低压依次开启分离器排污阀。（3）继续置换$$2\sim 3$$ 分钟后，在放空管取样口检测硫化氢含量低于 20mg/Nm3（此 数据为连续3次测定合格，每次间隔不应少于1分钟），关闭各级分离器排污阀。 (4)打开旁通阀再置换$$1\sim 2$$分钟，继续在放空管取样口检测硫化氢含量低于20mg/Nm3（此数据为连续3次测定合格，每次间隔不应少于1分钟）。关闭压缩机组放空总阀和氮气注入口阀门，结束氮气置换。 7.1.4. 空载运行前的置换首先应用氮气置换空气，其次是用天然气置换氮气，步骤如下： (1) 氮气置换空气：按上述第 3 条的 ($$1)\sim (4)$$步执行，不同的是应在放空管取样口检测氧气体积含量低于 2%（此数据为连续 3 次测定合格，每次间隔不应少于 1 分钟）。 (2)天然气置换氮气：确认压缩机组排气总阀、旁通阀和各级排污阀关闭且无泄漏，将放空总阀开启约总升程的1/3。缓慢开启进气总阀，将天然气按照规定的压力和流速注入压缩机组，置换$$1\sim 2$$分钟后关闭放空总阀，结束置换工作。 | 202144-202145#-DTY3500M240(6)压缩机组现场试验方法.pdf-7.2 容积法 7.2.1. 打开作业前的置换分三种情况：对机组工艺气为净化天然气的置换直接参照以下(1)$$\sim$$(4)步执行；对机组工艺气为含硫天然气且现场具有净化天然气源的，应先用净化天然气置换含硫天然气，然后参照以下(1)$$\sim$$(4)步进行；对工艺气为含硫天然气且现场无净化天然气源的，应按以下(1)$$\sim$$(5)步执行。容积法置换的相关参数计算见附件。 (1)确认压缩机组排气总阀、进气总阀、旁通阀和各级排污阀关闭且无泄漏。 (2)打开放空总阀放空机组工艺系统内天然气至表压为零，继续放空$$2\sim 3$$分钟并盘车二圈，使气缸内外压力平衡，打开旁通阀。 (3)关闭放空总阀，缓慢开启氮气瓶注入阀开始注气，保持注入压力0.3$$\sim$$0.5Mpa。注气过程中应盘车2圈以上，使压缩缸内外压力平衡。 (4)当系统压力达到0.3$$\sim$$0.5Mpa后，关闭氨气瓶注入阀，3分钟后开启放空总阀放空至表压为零，并继续放空2$$\sim$$3分钟使机内压力与大气压力平衡。 (5)重复按$$(3)\sim (4)$$条充放，直至在放空口检测混合气中硫化氢含量低于20mg/Nm3（此数据为连续3次测定合格，每次间隔不应少于1分钟），结束置换工作。 7.2.2. 空载运行前的置换首先应用氨气置换空气，其次是用天然气置换氮气，步骤如下： (1) 氮气置换空气：按上述第 1 条的 ($$1)\sim (5)$$步执行，不同的是应在放空管取样口检测氧气体积含量低于2%（此数据为连续3次测定合格，每次间隔不应少于1分钟）。 (2)天然气置换氮气：按速度法第4条(2)步的规定执行。 | 202144-202145#-DTY3500M240(6)压缩机组操作维护手册.pdf-第一章 安全-第三章 综合数据-3.1.4 工况表 2114-长庆油田苏东39-61站DTY3500M240(6) ¦¦¦¦¦¦¦¦¦¦¦¦¦¦¦¦¦¦¦ ¦-¦-¦-¦-¦-¦-¦-¦-¦-¦-¦-¦-¦-¦-¦-¦-¦-¦-¦ ¦case¦1#-6#缸进气压力MPa¦1#-6#缸排气压力MPaG¦1#-6#缸缸进气压力MPaG¦1#-6#缸缸排气压力MPaG¦1#-6#缸缸排气压力MPaG¦1#-6#缸排气温度$\textcelsius$¦转速r/min¦1#-6#缸余隙(V) %¦1#-6#缸气缸单压缩用¦1#-6#缸最大杆负荷%¦¦¦电机负荷率¦1#-6#缸最小反向角($^{\circ}$)¦压缩机轴功率KW¦排量¦备注¦ ¦¦¦¦¦¦¦¦¦¦¦压缩¦拉伸¦综合¦¦¦¦$10^{4}Nm^{3}/d$¦¦ ¦1¦4¦8.5¦3.96¦8.59¦40¦105¦990¦0.00 (V) %¦双¦64.4¦51¦57.9¦86.49%¦180¦3459.4¦314¦设计点¦ ¦2¦3.5¦8.5¦3.46¦8.59¦40¦116¦990¦0.00 (V) %¦双¦69.6¦57.1¦63.6¦81.65%¦178¦3265.88¦249¦¦ ¦3¦4.5¦8.5¦4.45¦8.59¦40¦96¦990¦0.00 (V) %¦双¦59.2¦44.8¦52.2¦87.86%¦166¦3514.56¦381¦¦ ¦4¦3.5¦8¦3.46¦8.08¦40¦111¦990¦0.00 (V) %¦双¦63.4¦51.2¦57.5¦79.15%¦177¦3166.08¦260¦¦ ¦5¦4¦8¦3.96¦8.08¦40¦100¦990¦0.00 (V) %¦双¦58.2¦45¦51.8¦82.29%¦170¦3291.64¦325¦¦ ¦6¦4.5¦8¦4.45¦8.08¦40¦91¦990¦0.00 (V) %¦双¦38.8¦38.8¦46.1¦82.07%¦161¦3282.63¦392¦¦ ¦7¦3.5¦9¦3.46¦9.09¦40¦121¦990¦0.00 (V) %¦双¦75.9¦63.1¦69.7¦83.47%¦179¦3338.95¦238¦¦ ¦8¦4¦9¦3.96¦9.09¦40¦110¦990¦0.00 (V) %¦双¦70.7¦56.9¦64¦89.96%¦180¦3598.31¦303¦¦ ¦9¦4.5¦9¦4.45¦9.09¦40¦101¦990¦0.00 (V) %¦双¦65.5¦50.7¦58.3¦92.89%¦179¦3715.7¦369¦¦ | 202144-202145#-DTY3500M240(6)压缩机组操作维护手册.pdf-第六章 操作与运行 6.2.初次启动 新机组或检修后的机组初次启动时，操作人员应注意观察工艺气、润滑油的压力、温度，有无异常振动、异常噪声和其它异常现象。操作人员必须熟悉控制柜和仪表盘的操作过程，控制柜和仪表盘可控制机组的启动、停车，并能监测运行参数，报警或停机。初步启动时，控制柜前必须有人操作，若出现故障应立即停机，以避免机组损坏。 1.初次启动前，从每一个气缸的每一端至少卸下一个进气阀，使压缩机气缸和进气系统连通，机组能完全无负荷启动。在气缸孔壁面涂满润滑油。为了防止外部杂物进入气缸，卸下气阀后应重新装上阀盖。并设置好机组报警保护停机参数值。 2.再次检查是否完全做好启动前的准备，所有管线、阀门是否安装正确，压缩机是否已预润滑，确认机组成套设备均符合启动条件后方可启动机组。 3. 按《长庆DTY3500仪表控制系统使用说明书》中控制系统相关步骤启动主电机。 4.机组启动后，检查压缩机润滑油压力等参数，有无异常振动、噪声和过热现象，若有异常应立即停机检查并排除故障。 5. 运行1分钟停机检查。触摸各轴承和十字头滑道有无过热，气缸和活塞杆填料润滑是否良好。拆卸气缸盖和气阀检查，气缸内是否有焊渣，铁锈和其它异物，若一切正常擦干净气缸内壁和气阀，装上气缸盖和气阀。 6.机组启动和运行时若有异常情况发生而保护系统未动作时可按‘紧急停机’按钮紧急停止机组运行。 6.3.初次空负荷运行 机组初次启动正常后可进行初次空负荷运行。 1.空负荷运行时每一个气缸的每一端至少卸下一个进气阀。 2.空负荷运行时，工艺气管路的进气阀、排气阀处于关闭状态，放空阀和旁通阀处于开启状态。 中油济柴成都压缩机分公司 DTY3500M240X240X240X240X240压缩机组操作手册 3.检查压缩机润滑油压力、压缩机气缸注油器工作是否正常，润滑油管路是否有泄漏，是否有异常碰撞、振动、噪声和发热，若无异常运行5分钟。 4.停机检查。 5.若无异常，运行15分钟后停机，按6.2条5款要求检查。 然后运转40分钟后停机按6.2条5款要求检查。若一切正常，再次检查并拧紧各紧固件，消除各系统管路的泄漏，装入进气阀，做好加载运行准备。 | 202144-202145#-DTY3500M240(6)压缩机组操作维护手册.pdf-第二章 设计依据 2.3 工况及现场条件¦1¦供电¦¦ ¦-¦-¦-¦ ¦1.11.1¦动力电源¦10kV/三相/50Hz¦ ¦1.2¦辅助电源¦380V/三相/50Hz¦ ¦1.3¦控制电源¦24VDC¦ ¦2¦增压介质组成¦¦ ¦2.1¦组分¦见下表¦ ¦2.2¦H$$\mathbf{_{2}}$$S最大含量 mg/m$$\mathbf{^{3}}$$¦<$$20mg/m^{3}$$¦ ¦2.3¦H$$\mathbf{_{2}}$$S 平均含量 mg/m$$\mathbf{^{3}}$$¦<$$20mg/m^{3}$$¦ ¦3¦成橇形式¦主撬+空冷器撬¦ ¦4¦压缩机设计工况¦¦ ¦4.1¦压缩机进口温度$$°C$$¦40¦ ¦4.2¦压缩机出口温度（冷却后）$$°C$$¦$$\le 55$$（或环境温度+12）¦ ¦4.3¦压缩机进口压力（表压）MPa¦4.0¦ ¦4.4¦压缩机出口压力 MPa¦8.5¦ ¦4.5¦增压气量 10$$\mathbf{^{4}}$$m$$\mathbf{^{3}}$$/d¦300¦ ¦5¦压缩机校核工况¦¦ ¦5.1¦压缩机进口温度$$°C$$¦15-40¦ ¦5.2¦压缩机出口温度（冷却后）$$°C$$¦$$\le 55$$¦ ¦5.3¦压缩机进口压力（表压）MPa¦3.5-4.5¦ ¦5.4¦压缩机出口压力 MPa¦8.0-9.0¦ ¦5.5¦增压气量10$$\mathbf{^{4}}$$m$$\mathbf{^{3}}$$/d（标况）¦80-250¦ | 长庆DTY3500仪表控制系统使用说明书2021.8.16.pdf-控制系统操作 $$\circ$$ 控制系统操作 人机（触摸屏）操作，就地仪表柜人机界面的操作可实现如下功能，操作为全中文交互式界面。可按照按键功能进行选择操作。 启动/停止/加载/卸载等机组操作功能。 机组PID控制流程操作，辅助控制操作 $$\lozenge$$ 查看运行参数和流程图。 查看并修改（有权限限制）各参数的控制点设置。（用户名0P,密码253417） 对各温度、各压力、转速、冷却器振动等模拟量有记录功能。 报警页面查询功能。 可查询机组的各运行工况。 总运行时间和本次运行时间计时。 (运行条件不满足进气压力0.933Mpa排气压力2.482Mpa)<图片>示例图1</图片> 主页面 (中国石油系统故障中风机18停止风机2#停止风机弹停止水系电机停)<图片>示例图2</图片>(参数设置页面) 并联工况 运行条件不满足 2021/8/13 13:21:472021/8/13 13:21:47 仪表风压力整体机仪表风压力低报警 页面选择 参数页面 设置页面 设备图 流程页面 事件页面 中国石油装备（2114）DT3390控制系统 进气压力0.932Mpa 排气压力2.483MPa 润滑油压力0.350Mpa 润滑油温度 转速：ORPH 吹扫完成 启动柜就绪 (运行条件设置中国石油装备(2114)DT75300控制系统进气)<图片>示例图3</图片> 运行参数设置页面 进气压力0.933MPa 排气压力2.482Mpa 润滑油压力0.350Mpa 润滑油温度$$-49.9\textcelsius$$ 转速：ORPM 吹扫完成 自动柜就缩 中国石油装备(2114)DTY3500控制系统 并联工况 运行条件不满足 中国石油 风机1#停止 风机2#停止 系统故障中主电机停止 风机3#停止 水泵电机停止 强冷下风机停止 注油器停止全程 外循环停止自动 进气阀关 排气阀关 回流调节阀输出：100%回流调节阀反馈：100% 强冷上风机停止 润滑油冷却 回流阀开 自动 电机停止 UCP 自动 自动 自动 清洗阀关 放空阀关 自动 自动 自动 (流程页面（进气压力）0.938Mpa（进气缓冲罐A）（进气缓冲)<图片>示例图4</图片> 流程图页面 (中国石油装备(2114)DTY3500在制系统进气压力0.93)<图片>示例图5</图片>(辅助控制页面) | 无召回片段 | 无召回片段 | 无召回片段
H16V190ZLWd1-2型低浓度发动机控制系统主要包括哪些部分,用于实现什么功能？ | H16V190ZLWd1-2型低浓度瓦斯发动机控制系统主要包括空燃比控制系统、调速系统和发电机组控制系统，用于实现空然比控制、发动机调速及机组管理等功能。 | H16V190系列闭环电控瓦斯发动机及发电机组使用维护手册第三章发动机结构3.12.1 低浓度发动机控制系统 | 3.12.2 低浓度发动机控制系统 3.12.2.1 控制原理 H16V190ZLWd1-2型低浓度瓦斯发动机控制系统主要包括空燃比控制系统、调速系统和发电机组控制系统，用于实现空然比控制、发动机调速及机组管理等功能。 | 我无法回答这个问题。请问您有其他关于设备维护和保养的问题吗？ | 长庆DTY3500仪表控制系统使用说明书2021.8.16.pdf DTY3500 储气库压缩机组 仪表电气系统 使用说明书 2021 年 8 月 $$\circ$$ 组 成：包括就地仪表控制控制系统、MCC系统组成 作 用：电气仪表部分分为 PLC 控制系统、就地安装仪表、低压 MCC 组成。控制系统主控制器为 ROCKWELL AB 公司 CONTROILOGIX5000 系列 控制系统，配 15“彩色触摸屏人机界面。PLC 模块具备 SIL2 级安全 认证。控制系统对压缩机的压力、温度、液位、油流、振动等以及主 电机的相关参数进行监控，超限时自动停车保护，对某些需要控制的 参数作自动调节，并将压缩机各温度、压力、振动等重要参数远传到 中控室，确保压缩机正常运行、安全可靠。该系统的主要配置和中石 油集中采购的储气库压缩机组的类似，主要元器件可以相互更换。 区域安全等级：I类2区D组（国家标准GB3836）。 CLAS S I,DIV.2,GROUP D（北美标准）。 适于全天候环境。 $$\circ$$ 仪表控制系统 1、压力测量 压力变送器 压力变送器罗斯蒙特 2051 系列智能表压变送器，精度 0.05%。4 - 20 mA输出，HART 协议，标准支架安装。配置数显表头和不锈钢两阀组。 测点如下： 压缩进气压力 压缩排气压力 出口分离器后排气压力 压缩机润滑油压力 仪表风压力 作用：待测压力直接作用在测量膜片的表面，使膜片产生形变，膜片上的高精度电路将这个形变变换成为与压力成正比的高度线性的电压信号，然后用芯片将这个电压信号转换为工业标准的 4-20mA 电流信号，作为显示仪表 输入信号。 取样阀和不锈钢两阀组 作用：取样阀安装在压力检测点位置，用于取样和切断压力源。两阀座安装在压力变送器前，使被测压力受到阻尼，减少示值波动，便于读数和延长压力变送器使用寿命，注意：应先关闭该取样阀，在关闭两阀组进气口和打开放空口后再拆装变送器。 压力检测回路配置进口系列不锈钢卡套式接头和3/8"不锈钢管。 <图片>示例图1</图片> 压力变送器和两阀组 (98(3.85)131(5.16)51(1.99)171(2.)<图片>示例图2</图片>(压力变送器安装示意图) 使用中应注意事项：对压力检测回路应定期进行检查，确认测压管线（包括抗硫截止阀）没有存在泄漏、抗硫截止阀应操作灵活、无腐蚀现象等。如有上述情况发生时应立即更换相应的仪表或元件，高压不锈钢管如有磨损，应立即更换。 润滑油过滤器差压检测 在压缩机低压润滑油过滤器前后管路上，安装有3051系列DP智能变送器，并配置有三阀组，当过滤器有杂质堵塞后，系统会自动送出报警信号。 | 长庆DTY3500仪表控制系统使用说明书2021.8.16.pdf-控制系统操作 $$\circ$$ 控制系统操作 人机（触摸屏）操作，就地仪表柜人机界面的操作可实现如下功能，操作为全中文交互式界面。可按照按键功能进行选择操作。 启动/停止/加载/卸载等机组操作功能。 机组PID控制流程操作，辅助控制操作 $$\lozenge$$ 查看运行参数和流程图。 查看并修改（有权限限制）各参数的控制点设置。（用户名0P,密码253417） 对各温度、各压力、转速、冷却器振动等模拟量有记录功能。 报警页面查询功能。 可查询机组的各运行工况。 总运行时间和本次运行时间计时。 (运行条件不满足进气压力0.933Mpa排气压力2.482Mpa)<图片>示例图3</图片> 主页面 (中国石油系统故障中风机18停止风机2#停止风机弹停止水系电机停)<图片>示例图4</图片>(参数设置页面) 并联工况 运行条件不满足 2021/8/13 13:21:472021/8/13 13:21:47 仪表风压力整体机仪表风压力低报警 页面选择 参数页面 设置页面 设备图 流程页面 事件页面 中国石油装备（2114）DT3390控制系统 进气压力0.932Mpa 排气压力2.483MPa 润滑油压力0.350Mpa 润滑油温度 转速：ORPH 吹扫完成 启动柜就绪 (运行条件设置中国石油装备(2114)DT75300控制系统进气)<图片>示例图5</图片> 运行参数设置页面 进气压力0.933MPa 排气压力2.482Mpa 润滑油压力0.350Mpa 润滑油温度$$-49.9\textcelsius$$ 转速：ORPM 吹扫完成 自动柜就缩 中国石油装备(2114)DTY3500控制系统 并联工况 运行条件不满足 中国石油 风机1#停止 风机2#停止 系统故障中主电机停止 风机3#停止 水泵电机停止 强冷下风机停止 注油器停止全程 外循环停止自动 进气阀关 排气阀关 回流调节阀输出：100%回流调节阀反馈：100% 强冷上风机停止 润滑油冷却 回流阀开 自动 电机停止 UCP 自动 自动 自动 清洗阀关 放空阀关 自动 自动 自动 (流程页面（进气压力）0.938Mpa（进气缓冲罐A）（进气缓冲)<图片>示例图6</图片> 流程图页面 (中国石油装备(2114)DTY3500在制系统进气压力0.93)<图片>示例图7</图片>(辅助控制页面) | 长庆DTY3500仪表控制系统使用说明书2021.8.16.pdf-使用说明书 2、温度测量 温度传感器 型号：定制的PT100热电阻错装热电阻。作用：将被测温度转换成热电势信号作为显示仪表的输入信号。检测点如下： 一列进气温度 一级二列排气温度 一列缸排气温度 三列缸排气温度 五列缸排气温度 二列缸排气温度 四列缸排气温度 六列缸排气温度 曲轴箱润滑油温度 主油道润滑油温度 主电机 A/B/C 三相绕组温度 主电机风扇端轴承温度 主电机联轴器端轴承温度 各压缩缸填料函温度(6组) 压缩机各主轴承温度(6组) 温度变送器 将传感器送来的热电势信号转换为安全的隔离的电信号，送到 A/D 模块。 对温度检测回路应定期进行检查，确认线路和仪表接线端子无腐蚀现象等。如有上述情况发生时应立即进行相应的处理，如果不能处理应更换相应的仪表或元件。 3、机身油位控制器 在压缩缸中体侧面装有一个油位控制器。它有一个透明有球形观察窗，以观察油位高低。它的作用是当其浮子上升或下降时，关小或开大进油口，使油位维持在观察窗的$$1/2$$左右；当其浮子下降到低限时，使微动开关常开接点接通，向数显报警器送出报警信号。 油位控制器安装位置的高低在试车时已调整好，使机身油位维持在需要的高度。 (smm)orlargerhosevl300andtothesh)<图片>示例图8</图片>(油位控制器Figure5) 4、润滑无油流开关 配置 CPI 公司的 PROFLO 油流传感器。当分配器内有润滑油流时，推动里面的活塞作往复运动，安装在分配器上的接近开关就能检测到活塞运动，同时将电信号传到润滑油流监控器。如果没有探测到活塞的往复运动，那么润滑油监视器将触动报警延时器，报警延时器调节。具体参考相关资料。 5、水箱水位开关 在膨胀水箱侧端装有一个 LINC-21 型浮子式液位开关，当水位低于下限 时浮子带动内部的磁棒，吸合开关，送出控制信号，通过观察窗可以观察到高位水箱中水位的高低。 (ol\mathbf{¦/2}TheLINC-L471&amp;L471)<图片>示例图9</图片> | 长庆DTY3500仪表控制系统使用说明书2021.8.16.pdf-6、分离器液位显示、自动排污和液位开关 在分离器上装有 LINC282 型气动浮子式控制器和气动排污阀，当分离器内的液位上升到气动浮子式控制器的位置时，浮子带动控制器打开气回路，仪表风通过控制器进入气动排污阀，排污阀打开，放掉分离器中的液体。 <图片>示例图10</图片>(气动控制器) 进气分离器装配有 KDV-P20-2-1 气动薄膜排污阀，当收到控制器送过来的气动信号时，打开排污阀，排出底部液体。 <图片>示例图11</图片> 出口分离器装配有8100气动薄膜排污阀，当收到控制器送过来的气动信号时，打开排污阀，排出底部液体。 <图片>示例图12</图片> 气动薄膜阀 在分离器上还装有 LINC 型浮子式液位开关，当操作者未能将分离器内积液及时排放或自动排液出现故障的时候，液位升高到该浮子开关上限位置时，开关接通，送出控制信号。 在整个系统使用时，各气动阀门和执行器的仪表风可通过安装在控制气源上的调压阀将压力调节到合适的范围内。 | 长庆DTY3500仪表控制系统使用说明书2021.8.16.pdf-使用说明书-<图片>示例图13</图片> MCC系统 机组配套的 MCC 为防爆设计，分为主机撬 MCC 防爆配电箱和空冷器撬防爆配电箱。 其中主机撬 MCC 防爆配安装机组主机撬边，主要功能是为主机撬上用电设备提供电源和控制联络，包括水泵电机、注油器电机、外循环系统、主电机空间加热器、主机撬上电伴热等。空冷器撬 MCC 防爆配安装机组空冷器撬上，主要功能是为空冷器撬用电设备提供电源和控制联络，包括空冷器电机（3 组）、后分离器电伴热系统、空冷器电机操作柱控制开关等。MCC 电路图参考附件。 | 202144-202145#-DTY3500M240(6)压缩机组操作维护手册.pdf-4.1 压缩机 第四章 结构与功用 DTY3500M240X240X240X240X240压缩机组主要由压缩机、电动机、联轴器、工艺气管路系统、冷却系统、润滑系统、仪表控制系统、高位油箱部件、电加热器部件、底座等部件组成。4.1 压缩机 机组选用中油济柴成都压缩机公司生产的 6CFB 压缩机。该机为对称平衡型往复活塞式压缩机，主要由机体、十字头滑道体、气缸、气阀、曲轴、连杆、十字头、活塞、冷却系统、润滑系统等组成。曲轴前端为动力输入端，后端配置润滑系统，曲轴通过链轮直接驱动机体油泵和注油器。一级气缸头端设置有可调余隙容积缸，可根据需要调节排气量。1. 机体（见《主机技术手册》） 2. 曲轴（见《主机技术手册》） 3. 连杆（见《主机技术手册》） 4. 十字头（见《主机技术手册》） 5. 气缸、活塞、气阀 主要技术数据见表 4-4.1 表4-1¦压缩级数¦¦1¦ ¦-¦-¦-¦ ¦气缸直径 mm¦¦240¦ ¦气缸最大允许工作压力 MpaG¦¦13.5¦ ¦气缸作用方式¦¦双作用¦ ¦气缸冷却方式¦¦空冷¦ ¦可调余隙缸¦¦有¦ ¦可调余隙值 mm¦¦101.6¦ ¦固定余隙 %¦HE¦27.68¦ ¦¦CE¦30.19¦ ¦气缸材料¦¦QT600-3¦ ¦活塞杆材料¦¦38CrMoA1¦ ¦中油济柴成都压缩机分公司¦¦¦ ¦DTY3500M240X240X240X240X240压缩机组操作手册¦¦¦¦活塞材料¦38CrMoA1¦ ¦-¦-¦ ¦单缸填料总成数量¦1¦ ¦单缸活塞环数量¦4¦ ¦单缸支撑环数量¦1¦ ¦气阀结构型式¦网状阀¦ ¦进/排气阀数量¦4/4¦ | 无召回片段 | 无召回片段 | 无召回片段 | 无召回片段
H16V190柴油机与发电机的对中要求？ | 在安装联轴器之前，需对与联轴器相连的被驱动机械进行对中，要求与联轴器输入、输出联接的零件之间的轴向偏差±2mm，径向偏差±0.20mm，角度偏差±0.5°。 | H16V190柴油机使用维护手册第四章柴油机安装与运行4.3.4 动力输出联接的安装要求 | H16V190柴油机的联接为双支承方式。柴油机与发电机之间通过高弹联轴器联接，有严格的对中要求，安装时必须仔细找正。 机组运行一段时间后，其相互位置精度会发生变化，故需进行检查、调整。调整时，柴油机应充满油和水，具体检查、调整方法如下（见图4.3-1）： 在安装联轴器之前，需对与联轴器相连的被驱动机械进行对中，要求与联轴器输入、输出联接的零件之间的轴向偏差±2mm，径向偏差±0.20mm，角度偏差±0.5°。可参照图4.3-1进行对中。 | 我无法回答这个问题。是否有其他设备相关的疑问？ | 202144-202145#-DTY3500M240(6)压缩机组操作维护手册.pdf-第一章 安全-第三章 综合数据-3.1.4 工况表 2114-长庆油田苏东39-61站DTY3500M240(6) ¦¦¦¦¦¦¦¦¦¦¦¦¦¦¦¦¦¦¦ ¦-¦-¦-¦-¦-¦-¦-¦-¦-¦-¦-¦-¦-¦-¦-¦-¦-¦-¦ ¦case¦1#-6#缸进气压力MPa¦1#-6#缸排气压力MPaG¦1#-6#缸缸进气压力MPaG¦1#-6#缸缸排气压力MPaG¦1#-6#缸缸排气压力MPaG¦1#-6#缸排气温度$\textcelsius$¦转速r/min¦1#-6#缸余隙(V) %¦1#-6#缸气缸单压缩用¦1#-6#缸最大杆负荷%¦¦¦电机负荷率¦1#-6#缸最小反向角($^{\circ}$)¦压缩机轴功率KW¦排量¦备注¦ ¦¦¦¦¦¦¦¦¦¦¦压缩¦拉伸¦综合¦¦¦¦$10^{4}Nm^{3}/d$¦¦ ¦1¦4¦8.5¦3.96¦8.59¦40¦105¦990¦0.00 (V) %¦双¦64.4¦51¦57.9¦86.49%¦180¦3459.4¦314¦设计点¦ ¦2¦3.5¦8.5¦3.46¦8.59¦40¦116¦990¦0.00 (V) %¦双¦69.6¦57.1¦63.6¦81.65%¦178¦3265.88¦249¦¦ ¦3¦4.5¦8.5¦4.45¦8.59¦40¦96¦990¦0.00 (V) %¦双¦59.2¦44.8¦52.2¦87.86%¦166¦3514.56¦381¦¦ ¦4¦3.5¦8¦3.46¦8.08¦40¦111¦990¦0.00 (V) %¦双¦63.4¦51.2¦57.5¦79.15%¦177¦3166.08¦260¦¦ ¦5¦4¦8¦3.96¦8.08¦40¦100¦990¦0.00 (V) %¦双¦58.2¦45¦51.8¦82.29%¦170¦3291.64¦325¦¦ ¦6¦4.5¦8¦4.45¦8.08¦40¦91¦990¦0.00 (V) %¦双¦38.8¦38.8¦46.1¦82.07%¦161¦3282.63¦392¦¦ ¦7¦3.5¦9¦3.46¦9.09¦40¦121¦990¦0.00 (V) %¦双¦75.9¦63.1¦69.7¦83.47%¦179¦3338.95¦238¦¦ ¦8¦4¦9¦3.96¦9.09¦40¦110¦990¦0.00 (V) %¦双¦70.7¦56.9¦64¦89.96%¦180¦3598.31¦303¦¦ ¦9¦4.5¦9¦4.45¦9.09¦40¦101¦990¦0.00 (V) %¦双¦65.5¦50.7¦58.3¦92.89%¦179¦3715.7¦369¦¦ | 202144-202145#-DTY3500M240(6)压缩机组操作维护手册.pdf-启动机组时要求：压缩机油温; ¦序号¦名称¦单位¦技术参数¦ ¦-¦-¦-¦-¦ ¦1¦电机类型¦¦高压正压通风防爆型定频三相异步电机¦ ¦2¦海拔高度/环境温度¦¦见第 2.1 和 2.2 条¦ ¦3¦防爆等级/防爆方式¦¦正压外壳型/ExPxdellCT4Gb¦ ¦4¦额定功率¦KW¦4000¦ ¦5¦额定电压¦V¦10000¦ ¦6¦额定频率¦Hz¦50¦ ¦7¦转速¦r/min¦1000¦ ¦8¦极数¦¦6 极¦ ¦9¦相数¦¦三相¦ ¦10¦是否变频/变频范围¦¦否 /¦ ¦11¦主电机防护等级¦¦IP55 或以上¦ ¦12¦接线盒防护等级¦¦IP55或以上¦ ¦13¦效率¦%¦96.2%¦ ¦14¦绝缘等级¦¦F（B 级温升）¦ ¦15¦冷却方式¦¦IC616¦ ¦16¦旋转方向¦¦面对轴伸端为逆时针¦ ¦17¦定额¦¦S1（连续工作制）¦ ¦18¦噪声限值¦dB\(A\)¦$\le$90dB（需供应商提供书面证明）¦ ¦19¦振动限值¦mm/s¦2.8¦ ¦20¦负载类型¦¦往复式活塞压缩机¦ ¦21¦启动方式¦¦软启动¦ ¦22¦主接线盒位置¦¦左（从电动机轴伸端看），见电机图纸¦ ¦23¦主接线盒接口¦¦NPT螺纹，内螺纹，见电机图纸¦ ¦24¦辅助接线盒位置¦¦左（从电动机轴伸端看），见电机图纸¦ ¦25¦辅助接线盒接口¦¦NPT螺纹，内螺纹，见电机图纸¦ ¦26¦电机散热电机接线口¦¦NPT螺纹，内螺纹，见电机图纸¦ ¦中油济柴成都压缩机分公司¦¦¦¦ ¦DTY3500M240X240X240X240X240压缩机组操作手册¦¦¦¦ 202144-202145#-DTY3500M240(6)压缩机组操作维护手册.pdf-启动机组时要求：压缩机油温; ¦27¦轴承测温元件数量¦¦2（双支热电阻）¦ ¦-¦-¦-¦-¦ ¦28¦定子绕组测温元件数量¦¦6（每相两支，三用三备）¦ ¦29¦轴承润滑系统¦¦滑动轴承自润滑¦ ¦30¦轴承寿命¦¦$\ge$50000小时¦ ¦31¦电机轴要求¦¦42CrMo钢，抗拉强度$\mathbf{\ge}$1080MPa¦ ¦32¦电机输出轴¦¦尽量粗，光轴，不带键槽¦ ¦电机结构及使用说明详见电机使用说明书。¦¦¦¦ | 202144-202145#-DTY3500M240(6)压缩机组操作维护手册.pdf-第一章 安全-启动机组时要求：压缩机油温<图片>示例图1</图片>; 4.1.7高位油箱部件 压缩机组设置有2套自动补充润滑油管路，机身油箱容积约为200升，高压润滑油箱容积约为200升，高位油箱安装有高低油位计、电加热器和油管路，机身油箱出油管直接与压缩机油位计（补油开关）相连，根据压缩机机身内的油位自动对压缩机机身内的油位进行补充；高压润滑油箱出油管直接与高压润滑管路粗滤芯相连。为了防止油箱内的润滑油耗完，应定期向高位油箱内补充润滑油。 高位油箱还设置有排污管路和加油管路，以方便对油箱进行清洗和加油。 中油济柴成都压缩机分公司 DTY3500M240X240X240X240X240压缩机组操作手册 4.1.8底座部件 机组压缩机、电机和分离器安装在同一刚性主橇上，主底座用H型钢焊接而成，刚性好，强度高，不易变形。往复活塞式压缩机没有被平衡的往复惯性力、力矩和旋转惯性力、力矩会造成机组振动，这种底座结构能有效地减小机组振动并方便安装。 4.1.9分离器排污管路 本机组分离器排污设置有自动排污阀及手动排污阀。自动排污和手动排污并联在排污管路上，各分离器排污管路下游设置有排污单向阀，与用户接口位置设有节流截止阀。手动排污时可根据安装在分离器上的玻璃板液位计显示的液位高度，控制排污量。 4.1.10 排废油管路 本机组在主撬设置有废油罐，用于收集中体及填料产生的废油、废气。废油罐设置有DN25排油口和DN25排气口。注意排气口应保持与大气连通，通常由单独管线引至压缩机厂房外的安全放空区域，切忌将排气口引入场站工艺气放空总管。压缩机曲轴箱排废油管与废油罐已连通，以方便检修、换油时进行排油。废油罐排气口球阀应常开。 中油济柴成都压缩机分公司 DTY3500M240X240X240X240X240压缩机组操作手册 4.2 电机 1、制造商：卧龙南阳 2、电机主要技术参数 | 202144-202145#-DTY3500M240(6)压缩机组操作维护手册.pdf-第一章 安全-5.3.4联轴器初找正 1.机组现场安装人员在机组一次灌浆（地脚螺栓灌浆）之前，需对联轴器进行初找正，避免由于主撬变形，底座地脚螺栓孔与地脚螺栓发生干涉而无法调校。 2. 联轴器找正宜采用双表找正法和多表找正法。 中油济柴成都压缩机分公司 DTY3500M240X240X240X240X240压缩机组操作手册 3. 应使用专用工装对压缩机组进行找正，找正时应注意： a) 安装专用工装应有足够的刚性。安装专用工装时，必须连接可靠，保证专用工装在找正旋转时不发生位移； b)对于发动机驱动的压缩机组，专用工装一般固定在压缩机输入轴端；对于电动机驱动的压缩机组，专用工装一般固定在电动机动力输出轴端； c)双表找正法找正时，两套找正专用工装的固定安装一般为180$^{\circ}$布置； d) 找正使用的表的量程和精度等级应满足对中找正的要求； e) 专用工装另一端安装外径百分表，两轴应同步转动，并应克服轴向串动的影响。通过旋转专用工装固定端的轴对联轴器安装外圆和端面的偏差进行找正； f) 初找正可在不拆卸联轴器的情况下进行。 4. 联轴器的对中偏差应符合压缩机组技术文件规定。并做好记录，认真填写附表相应内容。 5. 若外圆和端面偏差不符合联轴器图纸技术要求，应对机组主撬进行调校，同时复核压缩机横向及纵向水平度是否达到技术文件要求，直至联轴器外圆和端面偏差都符合技术文件要求。如果通过初找正后联轴器对中仍不能达到技术文件要求，则应按照3.5条要求操作合格后，压缩机组方可进行压缩缸、工艺管线、分离器、缓冲罐、冷却器等配套辅件的安装。 | 202144-202145#-DTY3500M240(6)压缩机组操作维护手册.pdf-第一章 安全-6. 皮带装上皮带轮后，应进行皮带张紧度检查。其方法是： 5.3.14 机组一次灌浆 1. 压缩机组一次灌浆应在机组的初找平、找正后进行。 2. 灌浆前清除露出基础表面地脚螺栓孔及周围部分的覆盖物、杂物等，除去表面所有污物，确保基础表面与灌浆材料的较好结合。 3. 安装地脚螺栓和螺母，使地脚螺栓安装在底座正确的位置。 4. 灌浆时应注意保护地脚螺栓螺纹部分、垫圈和螺母。 5. 在捣实地脚螺栓预留孔中的混泥土（或灌浆物质）时，不得使地脚螺栓歪斜或使压缩机组产生位移。 中油济柴成都压缩机分公司 DTY3500M240X240X240X240X240压缩机组操作手册 6. 应将地脚螺栓孔填满并抹平，灌浆高度与基础上表面平齐。 5.3.15 机组二次找平 检查机组横向和纵向水平度，应符合要求。如果不应符合要求，按照3.3条方法对机组进行再次找正，直至机组横向和纵向水平度符合要求。并做好记录，认真填写附表相应内容。 5.3.16 联轴器二次找正 1. 装配机组联轴器找正专用工装。旋转外圆、端面外径百分表固定轴端一圈，分别记录外圆、端面外径百分表 0 度、90 度、180 度和 270 度的读数。外圆、端面外径百分表偏差应符合图纸要求。 2. 若联轴器对中不符合要求，则按照3.5.2条中的步骤和方法进行联轴器找正，直至符合技术文件要求。并做好记录，认真填写附表相应内容。 | 202144-202145#-DTY3500M240(6)压缩机组现场试验方法.pdf-附 录 附录4$$DTY3500M240\mathbf{\times}240\mathbf{\times}240\mathbf{\times}240\mathbf{\times}240\mathbf{\times}240$$ 压缩机组运行工况表¦2114-长庆油田苏东39-61站DTY3500M240(6)压缩机组工况表¦¦¦¦¦¦¦¦¦¦¦¦¦¦¦¦¦¦ ¦-¦-¦-¦-¦-¦-¦-¦-¦-¦-¦-¦-¦-¦-¦-¦-¦-¦-¦ ¦case¦1#-6#缸进气压力MPaG¦1#-6#缸排气压力MPa¦1#-6#缸缸进气压力MPaG¦1#-6#缸缸排气压力MPaG¦1#-6#缸进气温度$$°C$$¦1#-6#缸排气温度$$°C$$¦转速r/min¦1#-6#缸余隙\(V\) %¦1#-6#缸气缸单双作用¦1#-6#缸最大杆负荷%¦¦¦电机负荷率¦1#-6#缸最小反向角($$^{\circ}$$)¦压缩机轴功率KW¦排量¦备注¦ ¦¦¦¦¦¦¦¦¦¦¦压缩¦拉伸¦综合¦¦¦¦10$$^{4}$$Nm$$^{3}$$/d¦¦ ¦1¦4¦8.5¦3.96¦8.59¦40¦105¦990¦0.00 \(V\) %¦双¦64.4¦51¦57.9¦86.49%¦180¦3459.4¦314¦设计点¦ ¦2¦3.5¦8.5¦3.46¦8.59¦40¦116¦990¦0.00 \(V\) %¦双¦69.6¦57.1¦63.6¦81.65%¦178¦3265.88¦249¦¦ ¦3¦4.5¦8.5¦4.45¦8.59¦40¦96¦990¦0.00 \(V\) %¦双¦59.2¦44.8¦52.2¦87.86%¦166¦3514.56¦381¦¦ ¦4¦3.5¦8¦3.46¦8.08¦40¦111¦990¦0.00 \(V\) %¦双¦63.4¦51.2¦57.5¦79.15%¦177¦3166.08¦260¦¦ ¦5¦4¦8¦3.96¦8.08¦40¦100¦990¦0.00 \(V\) %¦双¦58.2¦45¦51.8¦82.29%¦170¦3291.64¦325¦¦ ¦6¦4.5¦8¦4.45¦8.08¦40¦91¦990¦0.00 \(V\) %¦双¦53¦38.8¦46.1¦82.07%¦161¦3282.63¦392¦¦ ¦7¦3.5¦9¦3.46¦9.09¦40¦121¦990¦0.00 \(V\) %¦双¦75.9¦63.1¦69.7¦83.47%¦179¦3338.95¦238¦¦ ¦8¦4¦9¦3.96¦9.09¦40¦110¦990¦0.00 \(V\) %¦双¦70.7¦56.9¦64¦89.96%¦180¦3598.31¦303¦¦ ¦9¦4.5¦9¦4.45¦9.09¦40¦101¦990¦0.00 \(V\) %¦双¦65.5¦50.7¦58.3¦92.89%¦179¦3715.7¦369¦¦¦10¦3.5¦8¦3.46¦8.08¦15¦84¦990¦0.00 \(V\) %¦双¦63.7¦51.5¦57.8¦80.52%¦177¦3220.66¦292¦¦ ¦-¦-¦-¦-¦-¦-¦-¦-¦-¦-¦-¦-¦-¦-¦-¦-¦-¦-¦ ¦11¦4¦8¦3.96¦8.08¦15¦74¦990¦0.00 \(V\) %¦双¦58.5¦45.3¦52.1¦83.65%¦170¦3345.93¦366¦¦ ¦12¦4.5¦8¦4.45¦8.08¦15¦64¦990¦0.00 \(V\) %¦双¦53.3¦39.2¦46.5¦83.43%¦162¦3337.03¦443¦¦ ¦13¦3.5¦8.5¦3.46¦8.59¦15¦89¦990¦0.00\(V\) %¦双¦69.9¦57.4¦63.9¦83.18%¦178¦3327.04¦280¦¦ ¦14¦4¦8.5¦3.96¦8.59¦15¦79¦990¦0.00 \(V\) %¦双¦64.8¦51.3¦58.2¦88.00%¦180¦3520.15¦354¦¦ ¦15¦4.5¦8.5¦4.45¦8.59¦15¦69¦990¦0.00 \(V\) %¦双¦59.6¦45.1¦52.6¦89.38%¦167¦3575.35¦430¦¦ ¦16¦3.5¦9¦3.46¦9.09¦15¦94¦990¦0.00 \(V\) %¦双¦76.2¦63.3¦70¦85.18%¦179¦3407.12¦268¦¦ ¦17¦4¦9¦3.96¦9.09¦15¦83¦990¦0.00\(V\) %¦双¦71¦57.2¦64.3¦91.65%¦180¦3666.12¦342¦¦ ¦18¦4.5¦9¦4.45¦9.09¦15¦74¦990¦0.00 \(V\) %¦双¦65.9¦51¦58.7¦94.59%¦179¦3783.5¦418¦¦ ¦19¦3.5¦8.5¦3.46¦8.59¦40¦116¦990¦100.00 \(V\) %¦双¦69.6¦57.1¦63.6¦50.31%¦135¦2012.44¦152¦¦ ¦20¦4¦8.5¦3.96¦8.59¦40¦105¦990¦100.00\(V\)%¦双¦64.4¦51¦57.9¦57.30%¦166¦2292.04¦207¦¦ ¦21¦4.5¦8.5¦4.45¦8.59¦40¦96¦990¦100.00 \(V\) %¦双¦59.2¦44.8¦52.2¦65.59%¦166¦2623.47¦283¦¦ | 202144-202145#-DTY3500M240(6)压缩机组现场试验方法.pdf-4.压缩机主要技术性能指标 卧龙南阳 YZYKK710-6 4000kW 10kV，见表 4-1表4-1¦序号¦名称¦单位¦技术参数¦ ¦-¦-¦-¦-¦ ¦1¦电机类型¦¦高压正压通风防爆型定频三相异步电机¦ ¦2¦海拔高度/环境温度¦¦见第 2.1 和 2.2 条¦ ¦3¦防爆等级/防爆方式¦¦正压外壳型/ExPxdelICT4Gb¦ ¦4¦额定功率¦KW¦4000¦ ¦5¦额定电压¦V¦10000¦ ¦6¦额定频率¦Hz¦50¦ ¦7¦转速¦r/min¦1000¦ ¦8¦极数¦¦6 极¦ ¦9¦相数¦¦三相¦ ¦10¦是否变频/变频范围¦¦否 /¦ ¦11¦主电机防护等级¦¦IP55 或以上¦ ¦12¦接线盒防护等级¦¦IP55 或以上¦ ¦13¦效率¦%¦96.2%¦ ¦14¦绝缘等级¦¦F（B 级温升）¦ ¦15¦冷却方式¦¦IC616¦ ¦16¦旋转方向¦¦面对轴伸端为逆时针¦ ¦17¦定额¦¦S1（连续工作制）¦ ¦18¦噪声限值¦dB\(A\)¦$\le 90dB$（需供应商提供书面证明）¦¦19¦振动限值¦mm/s¦2.8¦ ¦-¦-¦-¦-¦ ¦20¦负载类型¦¦往复式活塞压缩机¦ ¦21¦启动方式¦¦软启动¦ ¦22¦主接线盒位置¦¦左（从电动机轴伸端看），见电机图纸¦ ¦23¦主接线盒接口¦¦NPT螺纹，内螺纹，见电机图纸¦ ¦24¦辅助接线盒位置¦¦左（从电动机轴伸端看），见电机图纸¦ ¦25¦辅助接线盒接口¦¦NPT螺纹，内螺纹，见电机图纸¦ ¦26¦电机散热电机接线口¦¦NPT螺纹，内螺纹，见电机图纸¦ ¦27¦轴承测温元件数量¦¦2（双支热电阻）¦ ¦28¦定子绕组测温元件数量¦¦6（每相两支，三用三备）¦ ¦29¦轴承润滑系统¦¦滑动轴承自润滑¦ ¦30¦轴承寿命¦¦$\ge$ 50000小时¦ ¦31¦电机轴要求¦¦42CrMo钢，抗拉强度$\ge 1080MPa$¦ ¦32¦电机输出轴¦¦尽量粗，光轴，不带键槽¦ | 无召回片段 | 无召回片段 | 无召回片段
H16V190柴油机喷油压力如何检查？ | 将喷油器装到喷油器试验台上进行泵压。喷油器开始喷油时的瞬时压力即为该喷油器的喷油压力。 | H16V190柴油机使用维护手册第五章维护与保养5.2.2.10 喷油压力的检查 | 喷油压力的检查与调整方法： 1. 将喷油器装到喷油器试验台上进行泵压。喷油器开始喷油时的瞬时压力即为该喷油器的喷油压力。 2. 当喷油压力不符合规定要求时，应进行调整。方法是：根据图3.6-3所示,增减序号6调整垫的数量。当喷油压力低时，增加调整垫厚度；反之，减少调整垫厚度。直至调到规定的喷油压力，最后旋紧背帽，拧紧力矩为120Nm，然后再复测喷油压力。 | 我无法回答这个问题。请问您有其他设备相关的疑问吗？ | 202144-202145#-DTY3500M240(6)压缩机组现场试验方法.pdf 5.安全要求 1. 试验人员必须认真阅读《DTY3500M240$$\times$$240$$\times$$240$$\times$$240$$\times$$240压缩机组操作维护手册》，充分了解电动机和压缩机的原理、结构，正确操作压缩机。 2. 试验人员必须正确穿戴劳保用品。 3. 使用符合要求的油、水、气，并按规定定量加注。 4. 勿接触高温表面，如排气管线、排气缓冲罐等。 5.严禁带电拆卸任何隔爆零部件。 6.禁止在压缩机组附近吸烟或使用明火。 7.禁止在压缩机组上放置面纱、布头和其它易燃品、工具杂物等。 8. 当机组未冷却下来时，不能拆卸冷却液加注盖。 9. 压缩机的吸入管道、缓冲罐、分离器、压缩缸等，在开车前应置换。 10.在检查维修电动机之前，应在启动按钮上挂一个“不准操作”的标签，并卸掉机组的油压、水压、气压。 11.所有压力容器需按规定进行维护、检验，安全阀按规定定期调校。 12.严禁机组超速、超压、超温、超负荷运行。 13.机组运行时，勿靠近旋转运动件，如联轴器。 14.各安全保护装置，如超速停车、超压停车、超温停车等必须灵敏、可靠。 6.试验前的准备和检查 6.1人员、资料准备 6.1.1 成立试验小组。试验小组人员应分工明确、统一指挥。 6.1.2 备齐以下资料 a) 压缩机组使用说明书或操作手册 b)压缩机的质量证明资料，如装配检验卡片、重要件材质、加工质量资料、压力容器、工艺管线试压、无损检测报告等。 c) 第3条所述试验依据资料。 d)试验记录表 6.2 检查压缩机的装配质量 6.2.1 检查装配项目有无遗漏，所有项目内容是否全部完成。 6.2.2 根据装配记录，检查装配质量是否符合要求。 6.2.3 检查机组紧固和连接情况，所有螺栓、螺母是否拧紧，主要螺栓、螺母的扭紧力矩是否达到规定要求。 6.2.4 检查各管线连接、走向是否正确，各阀门是否处于正确的通断及开关位置。 6.2.5 检查试测各个安全连锁位置装置和测量仪表是否正确、可靠、灵敏。 6.2.6 检查调整风扇皮带、水泵皮带的松紧程度是否符合要求。 6.2.7 盘车数周，检查联轴器旋转是否均匀，运动机构有无障碍和不正常响声。6.3.1 向电动机轴承加入说明书规定的润滑脂。 6.3.2 向压缩机曲轴箱和注油器加入说明书规定的润滑油至要求刻度。 6.3.3 向冷却系统加入防冻液。 6.3.4 手摇预供油泵或打开外循环加热器，使摩擦部位得到预润滑。 6.3.5 将注油器各压力油管在单向阀处拆开，手压柱塞泵，检查各注油管路是否畅通，并使油液充满管路，等滴油后立即将接头接回原处，再手压柱塞泉数次，使气缸、活塞及杆得到润滑。 6.4 检查电源线，确保其额定电压与电动机系统电压相符。 6.5 检查电动机额定转速(995r/min)。 6.6 检查接线是否正确，控制装置极性连接是否正确。 6.7 打扫试车现场，清除所有影响试车的障碍物。 6.8 按附录 1 表格填写检查记录 | 202144-202145#-DTY3500M240(6)压缩机组操作维护手册.pdf-7.2.3半年（或4000小时）维护保养 (1)每月维护保养的全部内容。 (2) 更换注油器箱体内的机油。 (3)更换机油滤清器。 (4)更换曲轴箱润滑油，清洗润滑油Y型过滤器、注油器上的过滤器和机身呼吸器。 (5)打点测试所有仪控、电控系统，确定是否予以更换，确保其工作可靠，灵敏。 (6)机组在冷态时，检查调整压缩缸活塞端点间隙，使缸头端间隙为曲轴端间隙的两倍。 (7)清洗压缩机进、排气阀，检查密封情况，必要时进行修理或更换。 (8)检查、调整联轴器的对中情况。 (9)清除压缩缸、活塞两端及阀腔的积碳，检查气缸、活塞、支撑环、活塞环磨损情况，必要时进行测量、修理或更换。 (10)检查压缩机机身水平。检查动力机、压缩机机身与底座联结螺栓的紧固情况，检查并消除软脚。 (11)检查曲轴的轴向间隙，连杆侧隙是否符合要求。复查主轴承盖螺栓、连杆螺栓、平衡块联结螺栓、惯量盘联结螺栓扭矩。 (12) 检查并调节曲轴箱自由端的驱动链条。 (13)检查各十字头与滑道间隙。 (14)检查气缸润滑率。 采用试纸测试方法： 将两层没上蜡的卷烟纸叠起来轻轻擦拭缸膛。从顶部开始，沿圆周约20$$^{\circ}$$倾角向下擦拭。在孔两侧并与顶部约90$$^{\circ}$$方向重复该测试。每侧都应使用两层干净的纸。 擦拭气缸膛时，第一层纸将被染色（润滑油使其变湿），但第二层纸不宜被浸泡。 擦拭气缸腔的纸张没彻底被染色表明可能润滑不足。 若两张纸完全被染色，这表明可能过度润滑。 | 202144-202145#-DTY3500M240(6)压缩机组操作维护手册.pdf-第一章 安全-第三章 综合数据-3.1.4 工况表 2114-长庆油田苏东39-61站DTY3500M240(6) ¦¦¦¦¦¦¦¦¦¦¦¦¦¦¦¦¦¦¦ ¦-¦-¦-¦-¦-¦-¦-¦-¦-¦-¦-¦-¦-¦-¦-¦-¦-¦-¦ ¦case¦1#-6#缸进气压力MPa¦1#-6#缸排气压力MPaG¦1#-6#缸缸进气压力MPaG¦1#-6#缸缸排气压力MPaG¦1#-6#缸缸排气压力MPaG¦1#-6#缸排气温度$\textcelsius$¦转速r/min¦1#-6#缸余隙(V) %¦1#-6#缸气缸单压缩用¦1#-6#缸最大杆负荷%¦¦¦电机负荷率¦1#-6#缸最小反向角($^{\circ}$)¦压缩机轴功率KW¦排量¦备注¦ ¦¦¦¦¦¦¦¦¦¦¦压缩¦拉伸¦综合¦¦¦¦$10^{4}Nm^{3}/d$¦¦ ¦1¦4¦8.5¦3.96¦8.59¦40¦105¦990¦0.00 (V) %¦双¦64.4¦51¦57.9¦86.49%¦180¦3459.4¦314¦设计点¦ ¦2¦3.5¦8.5¦3.46¦8.59¦40¦116¦990¦0.00 (V) %¦双¦69.6¦57.1¦63.6¦81.65%¦178¦3265.88¦249¦¦ ¦3¦4.5¦8.5¦4.45¦8.59¦40¦96¦990¦0.00 (V) %¦双¦59.2¦44.8¦52.2¦87.86%¦166¦3514.56¦381¦¦ ¦4¦3.5¦8¦3.46¦8.08¦40¦111¦990¦0.00 (V) %¦双¦63.4¦51.2¦57.5¦79.15%¦177¦3166.08¦260¦¦ ¦5¦4¦8¦3.96¦8.08¦40¦100¦990¦0.00 (V) %¦双¦58.2¦45¦51.8¦82.29%¦170¦3291.64¦325¦¦ ¦6¦4.5¦8¦4.45¦8.08¦40¦91¦990¦0.00 (V) %¦双¦38.8¦38.8¦46.1¦82.07%¦161¦3282.63¦392¦¦ ¦7¦3.5¦9¦3.46¦9.09¦40¦121¦990¦0.00 (V) %¦双¦75.9¦63.1¦69.7¦83.47%¦179¦3338.95¦238¦¦ ¦8¦4¦9¦3.96¦9.09¦40¦110¦990¦0.00 (V) %¦双¦70.7¦56.9¦64¦89.96%¦180¦3598.31¦303¦¦ ¦9¦4.5¦9¦4.45¦9.09¦40¦101¦990¦0.00 (V) %¦双¦65.5¦50.7¦58.3¦92.89%¦179¦3715.7¦369¦¦ | 202144-202145#-DTY3500M240(6)压缩机组操作维护手册.pdf-第六章 操作与运行 机组在启动运行前，操作者应认真阅读本说明书和压缩机、电动机及其它附属设备说明书，只有全面了解机组的结构、原理、性能之后，才能使用好本压缩机组。 6.1.初次启动前的准备和检查 推荐按以下步骤准备和检查： 1、检查或调整十字头滑道水平、气缸水平、活塞轴向间隙、十字头瓦间隙和活塞杆跳动。 2、润滑系统的准备和检查。尽管压缩机在出厂前已进行过彻底清洗，但初次启动前仍然应该清洗和加油，保证润滑系统清洁对机组运行十分重要。彻底清洗曲轴箱内部，并用不起毛的绒布擦干，清洗时不得用纱布擦洗。清洗后向曲轴箱加入规定的润滑油至刻度线。启动预润滑泵，直到所有轴承都得到充分润滑。检查注油器变速箱的润滑油油位，并调整注油器使注油量达最大值。拆下单向阀到气缸注油点的每一条润滑油管线，手动操作注油泵，直到所有的空气都排出管线，再接上单向阀和润滑油管线，继续手动操作注油器，直到气缸和填料得到充分润滑（对高压润滑单泵进行泵油需在预润滑泵工作或手摇泵对主油道泉油时同时进行）。预润滑时，盘车至少两转。 3、检查活塞杆是否有锈蚀和损伤。 4、检查增压站进、出站网压力与压缩机工况、气缸工作压力是否相匹配；检查分离器工作是否可靠，防止开机后水和其它污物进入压缩机。 5、根据生产所需工况，检查调整进、排气管路上的阀门，检查、调整压缩余隙，正确配置气缸上各进、排气阀。 6、按使用的生产工况调定仪表控制盘各自动控制及停机保护参数。 7、检查电气系统的安装，连接是否正确、可靠，自控系统是否灵敏可靠。 8、清除场地周围易燃品、杂物，将检测工具、仪器、仪表存放在固定的地点。 9、吹扫工艺气管系设备和管路。 10、面对电动机飞轮逆时针方向盘动机组至少两转，压缩机和驱动机应转动灵活，无卡阻和其它异常现象。（盘车的同时伴随泵油） 中油济柴成都压缩机分公司 DTY3500M240X240X240X240X240压缩机组操作手册 11、确认所有防护罩已安装妥当，没有可能卡阻运动部件的工具、擦布和其它任何杂物，盘车装置上的板手或盘车杆已经卸掉。不遵守操作规程可能导致严重的人身伤亡。 不遵守操作规程可能导致严重的人身伤亡！ | 202144-202145#-DTY3500M240(6)压缩机组操作维护手册.pdf-第一章 安全-5.3 安装-5.3.2压缩机组就位-5.3.3压缩机组找平 1.机组找平之前，先对水平仪进行检查和校核。找平用水平仪的精度不低于0.02mm/m,其检定日期应有效。可用原地180$$^{\circ}$$方向旋转的方法测试水平仪是否工作正常。 2. 卸下曲轴箱顶盖板。 3. 清洁所有找平表面以确保没有油漆、锈渍、污垢等，其表面不允许有突刺和凹痕。 4. 机组就位后，使用水平仪检测机组的横向和纵向水平度。根据水平仪显示的数据，调节机组找平顶丝，直至机组横向和纵向水平度$$\le$$0.083mm/m。机组找正时应注意： a) 调节找平顶丝时，每次调节量应尽量小，尽量做到只正旋顶丝，不反旋顶丝。机组调整总上升高度尽量少，为机组精找平预留足够高度调整余量； b)每次找平顶丝调节完毕后，应对所有支承斜垫铁进行调整、检查，确保所有斜垫铁处于承重状态； c)每次找平顶丝调节完毕后，应用水平仪检测机组横向和纵向水平度； d) 重复a)、b)、c)步骤内容，直至机组横向和纵向水平度符合要求； 5.机组横向和纵向水平度符合要求后，再次检查机组垫铁组的总高度(30$$\sim$$70mm),以方便灌浆操作，确保灌浆填充质量。 中油济柴成都压缩机分公司 DTY3500M240X240X240X240X240压缩机组操作手册 6. 若机组平、斜垫铁的总高度低于规定下限值，增加机组所有支承斜垫铁厚度，重复 5.3.4、5.3.5、5.3.6 步骤内容，直至机组横向和纵向水平度符合要求。 7.机组横向和纵向水平度符合技术文件要求后应做好记录，认真填写附表相应内容。 8. 压缩机组找平后，检查垫铁组布置情况，应符合下列要求： a)每一垫铁组应放置整齐平稳，接触良好，并应露出底座10$$\sim$$30mm; b) 地脚螺栓两侧的垫铁组，每块垫铁伸入压缩机组底座底面的长度，均应超过地脚螺栓； c)压缩机底座的底面与垫铁接触宽度不够时，垫铁组放置的位置应保证底座坐落在垫铁组承压面的中部； d)配对斜垫铁的搭接长度应不小于全长的3/4,其相互间的偏斜角$$\alpha$$ 应不大于3$$^{\circ}$$（见图1）； (\alpha)<图片>示例图1</图片>(图1斜垫铁放置位置示意图) 5.3.3压缩机组找平 注：无固定基础机组安装，应放置在土质牢固、坚实平整的基础上，其纵向或横向倾斜度不大于 4$$\mathbf{^{\circ}}$$ ,且机组运行过程中地基不允许有下沉的现象。 | 202144-202145#-DTY3500M240(6)压缩机组操作维护手册.pdf-第七章 维护与保养 良好的维护保养是压缩机、电动机和机组成套设备安全可靠运行，延长使用寿命，降低运行成本的基本保证。机组的维护保养应按正确的操作规程进行。 维护保养为预防性维护，分为每班、每月、半年、一年、四年维护保养。每次保养作业后认真做好保养记录。 7.1.电机的维护保养 电动机的维护保养见《电动机操作说明书》。 7.2.机组的维护保养 7.2.1每班维护保养 (1)检查机组转速、进排气压力、温度、振动等运行参数是否正常，并做好记录。 (2)检查机组润滑油油位（机身、注油器、高位油箱），就地压力、温度表是否正常。 (3)检查并消除机组油、气等泄漏现象。 (4)检查机组各联结部位紧固情况。 (5)检查机组有无异常的振动和噪音。 (6)检查安全保护装置是否正常。 (7)排除各分离器积液。 (8)检查中体通风口、填料排污口漏气情况。 (9)检查各注油分配块的循环时间。 7.2.2每月维护保养 (1)每班的维护保养全部内容。 (2)检查润滑油滤清器压力降，允许压力降为0.015MPa$$\sim$$0.04MPa,当压降超过0.07MPa时应更换滤清器；检查除油过滤器压差，初始压降小余12Kpa,湿润压降为20-30Kpa,准建更换压降为70-100Kpa,滤芯爆破压降为500kpa。 (3)检查并紧固十字头销、活塞杆锁紧螺母。 (4)检查联轴器螺栓及膜片。 (5)检查安全保护装置及停车功能。 (6) 给电机轴承加注适量的规定牌号润滑脂。 | 202144-202145#-DTY3500M240(6)压缩机组操作维护手册.pdf-第六章 操作与运行 ¦3¦排 气 量达 不 到设计值¦气阀、活塞环磨损或损坏，造成气阀、活塞环泄漏，特别是一级气阀、活塞环泄漏。¦检查一级气阀和活塞环，修理或更换损坏零件。¦ ¦-¦-¦-¦-¦ ¦¦¦气阀垫圈泄漏。¦检查并排除故障。¦ ¦¦¦气缸、活塞磨损或拉伤。¦检修或更换损坏零件。¦ ¦¦¦活塞杆填料泄漏。¦清洗或更换填料。¦ ¦¦¦工艺气系统泄漏。¦查明原因并排除故障。¦ ¦¦¦排气压力高于设计值。¦降低排气压力。¦ ¦¦¦可调余隙容积调节不正确。¦重新调节余隙容积。¦ ¦4¦排 气 温度 高 于正常值¦本级进、排气阀泄漏，或下一级进排气阀泄漏，或下一级活塞环泄漏引起 压力比增大。¦修理气阀，或更换气阀零件和活塞环。¦ ¦¦¦中冷器或管线结垢、堵塞。¦清洗中冷器或管线。¦ ¦¦¦进气温度高于正常值。¦清洗中冷器。¦ ¦¦¦排气压力高于正常值。¦查明原因并排除故障。¦ ¦¦¦润滑油不合适或润滑不足。¦使用合适的润滑油，增加供油量。¦ ¦5¦气 阀 损坏 或 异常磨损¦压缩介质携带固体颗粒或液滴进入气缸。¦检查分离器，查明原因排除故障。¦ ¦¦¦气阀不干净。¦清洗气阀。¦ ¦¦¦注油器供油过量或不足。¦调节注油器供油量。¦ ¦¦¦积液或气缸冷却水温度低于进气温度而产生冷凝液。¦查明原因，排除故障。¦ ¦¦¦装配不当，气阀松动或气阀压紧不均匀。¦重新装配气阀。¦ ¦6¦气缸、活塞、活塞环异常磨损¦压缩介质携带固体颗粒或液滴进入气缸。¦检查分离器，查明原因排除故障。¦ ¦¦¦润滑油不合格或润滑不良。¦按要求使用合适的润滑油，调节注油器供油量。¦ | 无召回片段 | 无召回片段 | 无召回片段
H16V190柴油机增压器是什么形式？ | H16V190柴油机采用混流式废气涡轮增压器 | H16V190柴油机使用维护手册第三章柴油机结构3.5.1增压器 | H16V190柴油机采用混流式废气涡轮增压器，它利用柴油机排出的废气能量驱动涡轮旋转，带动同轴的压气机叶轮高速旋转，将空气加速并经扩压器和压气机壳扩压。高压空气经进气弯管、中冷器、多功能支架、机体顶端气腔被送到气缸盖，通过气缸盖的进气道进入气缸。增压器增加了气缸的充气量，提高了柴油机的功率。 | 我无法回答这个问题。 | 202144-202145#-DTY3500M240(6)压缩机组操作维护手册.pdf-第一章 安全-第三章 综合数据-3.1.4 工况表 2114-长庆油田苏东39-61站DTY3500M240(6) ¦¦¦¦¦¦¦¦¦¦¦¦¦¦¦¦¦¦¦ ¦-¦-¦-¦-¦-¦-¦-¦-¦-¦-¦-¦-¦-¦-¦-¦-¦-¦-¦ ¦case¦1#-6#缸进气压力MPa¦1#-6#缸排气压力MPaG¦1#-6#缸缸进气压力MPaG¦1#-6#缸缸排气压力MPaG¦1#-6#缸缸排气压力MPaG¦1#-6#缸排气温度$\textcelsius$¦转速r/min¦1#-6#缸余隙(V) %¦1#-6#缸气缸单压缩用¦1#-6#缸最大杆负荷%¦¦¦电机负荷率¦1#-6#缸最小反向角($^{\circ}$)¦压缩机轴功率KW¦排量¦备注¦ ¦¦¦¦¦¦¦¦¦¦¦压缩¦拉伸¦综合¦¦¦¦$10^{4}Nm^{3}/d$¦¦ ¦1¦4¦8.5¦3.96¦8.59¦40¦105¦990¦0.00 (V) %¦双¦64.4¦51¦57.9¦86.49%¦180¦3459.4¦314¦设计点¦ ¦2¦3.5¦8.5¦3.46¦8.59¦40¦116¦990¦0.00 (V) %¦双¦69.6¦57.1¦63.6¦81.65%¦178¦3265.88¦249¦¦ ¦3¦4.5¦8.5¦4.45¦8.59¦40¦96¦990¦0.00 (V) %¦双¦59.2¦44.8¦52.2¦87.86%¦166¦3514.56¦381¦¦ ¦4¦3.5¦8¦3.46¦8.08¦40¦111¦990¦0.00 (V) %¦双¦63.4¦51.2¦57.5¦79.15%¦177¦3166.08¦260¦¦ ¦5¦4¦8¦3.96¦8.08¦40¦100¦990¦0.00 (V) %¦双¦58.2¦45¦51.8¦82.29%¦170¦3291.64¦325¦¦ ¦6¦4.5¦8¦4.45¦8.08¦40¦91¦990¦0.00 (V) %¦双¦38.8¦38.8¦46.1¦82.07%¦161¦3282.63¦392¦¦ ¦7¦3.5¦9¦3.46¦9.09¦40¦121¦990¦0.00 (V) %¦双¦75.9¦63.1¦69.7¦83.47%¦179¦3338.95¦238¦¦ ¦8¦4¦9¦3.96¦9.09¦40¦110¦990¦0.00 (V) %¦双¦70.7¦56.9¦64¦89.96%¦180¦3598.31¦303¦¦ ¦9¦4.5¦9¦4.45¦9.09¦40¦101¦990¦0.00 (V) %¦双¦65.5¦50.7¦58.3¦92.89%¦179¦3715.7¦369¦¦ | 202144-202145#-DTY3500M240(6)压缩机组操作维护手册.pdf-4.1 压缩机 第四章 结构与功用 DTY3500M240X240X240X240X240压缩机组主要由压缩机、电动机、联轴器、工艺气管路系统、冷却系统、润滑系统、仪表控制系统、高位油箱部件、电加热器部件、底座等部件组成。4.1 压缩机 机组选用中油济柴成都压缩机公司生产的 6CFB 压缩机。该机为对称平衡型往复活塞式压缩机，主要由机体、十字头滑道体、气缸、气阀、曲轴、连杆、十字头、活塞、冷却系统、润滑系统等组成。曲轴前端为动力输入端，后端配置润滑系统，曲轴通过链轮直接驱动机体油泵和注油器。一级气缸头端设置有可调余隙容积缸，可根据需要调节排气量。1. 机体（见《主机技术手册》） 2. 曲轴（见《主机技术手册》） 3. 连杆（见《主机技术手册》） 4. 十字头（见《主机技术手册》） 5. 气缸、活塞、气阀 主要技术数据见表 4-4.1 表4-1¦压缩级数¦¦1¦ ¦-¦-¦-¦ ¦气缸直径 mm¦¦240¦ ¦气缸最大允许工作压力 MpaG¦¦13.5¦ ¦气缸作用方式¦¦双作用¦ ¦气缸冷却方式¦¦空冷¦ ¦可调余隙缸¦¦有¦ ¦可调余隙值 mm¦¦101.6¦ ¦固定余隙 %¦HE¦27.68¦ ¦¦CE¦30.19¦ ¦气缸材料¦¦QT600-3¦ ¦活塞杆材料¦¦38CrMoA1¦ ¦中油济柴成都压缩机分公司¦¦¦ ¦DTY3500M240X240X240X240X240压缩机组操作手册¦¦¦¦活塞材料¦38CrMoA1¦ ¦-¦-¦ ¦单缸填料总成数量¦1¦ ¦单缸活塞环数量¦4¦ ¦单缸支撑环数量¦1¦ ¦气阀结构型式¦网状阀¦ ¦进/排气阀数量¦4/4¦ | 202144-202145#-DTY3500M240(6)压缩机组操作维护手册.pdf 中国石油集团济柴动力有限公司成都压缩机分公司 DTY3500M240X240X240X240X240压缩机组 出厂日期：2021 年 10 月 出厂编号：202144#、202145# 设计编号：2114 用 户：中国石油长庆油田公司 工艺应用：地下储气库注气使用 压 缩 机 型 号：6CFB 生产厂家：中油济柴成都压缩机分公司 机体系列号 S/N：见压缩机铭牌 气缸系列号 S/N：见压缩缸铭牌 电 机 型 号： YZYKK710-6 4000kW 10kV 生产厂家：卧龙电气南阳防爆集团股份有限公司 空 冷 器 生产厂家：成都长江锅炉热能设备制造有限公司 出厂代号：CJKL2021-22 <图片>示例图1</图片> 中国石油装备 中油济柴成都压缩机公司 DTY3500M240X240X240X240压缩机组操作手册 目 录 <图片>示例图2</图片> 中国石油装备 中油济柴成都压缩机公司 DTY3500M240X240X240X240压缩机组操作手册 <图片>示例图3</图片> 中国石油装备 中油济柴成都压缩机分公司 DTY3500M240X240X240X240 压缩机组操作手册 前 言 DTY3500M240X240X240X240X240压缩机组是由中油济柴成都压缩机公司成套的往复活塞式压缩机组。主机为成都压缩机公司生产的6CFB压缩机，驱动机为卧龙电气南阳防爆集团股份有限公司生产的YZYKK710-6 4000kW 10kV电机。撬装结构，压缩机通过挠性膜片联轴器由电机驱动，对称平衡型布置，6列6缸，一级压缩。 DTY3500M240X240X240X240X240压缩机组是专门为中国石油长庆油田公司采气五厂苏东39-61注采工程设计的，机组完全满足现场的工况要求。 本说明书内容包括机组使用和维护说明书、性能计算书、图纸资料，着重介绍了机组和重要组件的适用范围、主要技术规范、结构功能、工艺流程、安装调试和操作与维护。操作者应认真阅读机组和重要组件说明书，只有全面了解机组的结构、原理和性能，才能使用和维护好本压缩机组。 机组型号说明： (TY240\underline{\times}240\unde)<图片>示例图4</图片> <图片>示例图5</图片> 中油济柴成都压缩机公司 DTY3500M240X240X240X240压缩机组操作手册 | 202144-202145#-DTY3500M240(6)压缩机组操作维护手册.pdf-第六章 操作与运行 ¦¦¦活塞杆磨损或划伤。¦修复或更换活塞杆。¦ ¦-¦-¦-¦-¦ ¦刮油环侧隙超差。¦更换刮油环。¦¦¦ ¦11¦润 滑 油压 力 过低¦润滑系统内有空气。¦排出空气。¦ ¦¦¦运动件撞击油面产生油漆。¦降低机体油池油位。¦ ¦¦¦油温低，润滑油粘度高。¦按要求更换润滑油。¦ ¦¦¦油滤器不干净。¦清洗或更换滤芯。¦ ¦¦¦润滑系统泄漏。¦检查油管线接头。¦ ¦¦¦轴承磨损泄漏过量。¦更换轴承。¦ ¦¦¦低油压保护调节不当。¦重新调节。¦ ¦¦¦主油泵调压阀设置压力过低。¦重新调节。¦ ¦¦¦油压表失灵。¦更换油压表。¦ ¦12¦异 常 积碳¦润滑油过量。¦减少供油量。¦ ¦¦¦润滑油不合适，残碳高。¦使用推荐的润滑油。¦ ¦¦¦润滑油从进气或前一级带入。¦检查并修理洗涤罐。¦ ¦¦¦气阀损坏，泄漏产生高温。¦修理或更换零部件。¦ ¦¦¦气缸压力比大，产生高温。¦查明原因，排除故障，降低压力比。¦ ¦¦¦活塞环磨损、卡阻或断裂。¦更换活塞环。¦ ¦¦¦气缸、活塞磨损或拉伤。¦检修或更换损坏零件。¦ ¦电机常见故障详见电机维护使用说明书。¦¦¦¦附录1：推荐机组用油明细表¦机组型号¦DTY3500M240$\times$240$\times$240$\times$240$\times$240¦¦¦ ¦-¦-¦-¦-¦ ¦用油部位¦油品代号¦加油量¦油位¦ ¦压缩机曲轴箱（机身）¦往复式气体压缩机组专用油ISO150/SAE40¦$\approx 510$升¦至刻度上限¦ ¦注油器（压缩缸）¦往复式气体压缩机组专用油 ISO150¦---------¦--¦ ¦高位油箱（机身）¦往复式气体压缩机组专用油ISO150/SAE40¦208L¦至刻度上限¦ ¦高位油箱（气缸）¦往复式气体压缩机组专用油ISO150/SAE40 及以上¦208L¦至刻度上限¦ | 202144-202145#-DTY3500M240(6)压缩机组操作维护手册.pdf-第二章 设计依据 2.3 工况及现场条件¦1¦供电¦¦ ¦-¦-¦-¦ ¦1.11.1¦动力电源¦10kV/三相/50Hz¦ ¦1.2¦辅助电源¦380V/三相/50Hz¦ ¦1.3¦控制电源¦24VDC¦ ¦2¦增压介质组成¦¦ ¦2.1¦组分¦见下表¦ ¦2.2¦H$$\mathbf{_{2}}$$S最大含量 mg/m$$\mathbf{^{3}}$$¦<$$20mg/m^{3}$$¦ ¦2.3¦H$$\mathbf{_{2}}$$S 平均含量 mg/m$$\mathbf{^{3}}$$¦<$$20mg/m^{3}$$¦ ¦3¦成橇形式¦主撬+空冷器撬¦ ¦4¦压缩机设计工况¦¦ ¦4.1¦压缩机进口温度$$°C$$¦40¦ ¦4.2¦压缩机出口温度（冷却后）$$°C$$¦$$\le 55$$（或环境温度+12）¦ ¦4.3¦压缩机进口压力（表压）MPa¦4.0¦ ¦4.4¦压缩机出口压力 MPa¦8.5¦ ¦4.5¦增压气量 10$$\mathbf{^{4}}$$m$$\mathbf{^{3}}$$/d¦300¦ ¦5¦压缩机校核工况¦¦ ¦5.1¦压缩机进口温度$$°C$$¦15-40¦ ¦5.2¦压缩机出口温度（冷却后）$$°C$$¦$$\le 55$$¦ ¦5.3¦压缩机进口压力（表压）MPa¦3.5-4.5¦ ¦5.4¦压缩机出口压力 MPa¦8.0-9.0¦ ¦5.5¦增压气量10$$\mathbf{^{4}}$$m$$\mathbf{^{3}}$$/d（标况）¦80-250¦ | 202144-202145#-DTY3500M240(6)压缩机组现场试验方法.pdf-附 录 附录4$$DTY3500M240\mathbf{\times}240\mathbf{\times}240\mathbf{\times}240\mathbf{\times}240\mathbf{\times}240$$ 压缩机组运行工况表¦2114-长庆油田苏东39-61站DTY3500M240(6)压缩机组工况表¦¦¦¦¦¦¦¦¦¦¦¦¦¦¦¦¦¦ ¦-¦-¦-¦-¦-¦-¦-¦-¦-¦-¦-¦-¦-¦-¦-¦-¦-¦-¦ ¦case¦1#-6#缸进气压力MPaG¦1#-6#缸排气压力MPa¦1#-6#缸缸进气压力MPaG¦1#-6#缸缸排气压力MPaG¦1#-6#缸进气温度$$°C$$¦1#-6#缸排气温度$$°C$$¦转速r/min¦1#-6#缸余隙\(V\) %¦1#-6#缸气缸单双作用¦1#-6#缸最大杆负荷%¦¦¦电机负荷率¦1#-6#缸最小反向角($$^{\circ}$$)¦压缩机轴功率KW¦排量¦备注¦ ¦¦¦¦¦¦¦¦¦¦¦压缩¦拉伸¦综合¦¦¦¦10$$^{4}$$Nm$$^{3}$$/d¦¦ ¦1¦4¦8.5¦3.96¦8.59¦40¦105¦990¦0.00 \(V\) %¦双¦64.4¦51¦57.9¦86.49%¦180¦3459.4¦314¦设计点¦ ¦2¦3.5¦8.5¦3.46¦8.59¦40¦116¦990¦0.00 \(V\) %¦双¦69.6¦57.1¦63.6¦81.65%¦178¦3265.88¦249¦¦ ¦3¦4.5¦8.5¦4.45¦8.59¦40¦96¦990¦0.00 \(V\) %¦双¦59.2¦44.8¦52.2¦87.86%¦166¦3514.56¦381¦¦ ¦4¦3.5¦8¦3.46¦8.08¦40¦111¦990¦0.00 \(V\) %¦双¦63.4¦51.2¦57.5¦79.15%¦177¦3166.08¦260¦¦ ¦5¦4¦8¦3.96¦8.08¦40¦100¦990¦0.00 \(V\) %¦双¦58.2¦45¦51.8¦82.29%¦170¦3291.64¦325¦¦ ¦6¦4.5¦8¦4.45¦8.08¦40¦91¦990¦0.00 \(V\) %¦双¦53¦38.8¦46.1¦82.07%¦161¦3282.63¦392¦¦ ¦7¦3.5¦9¦3.46¦9.09¦40¦121¦990¦0.00 \(V\) %¦双¦75.9¦63.1¦69.7¦83.47%¦179¦3338.95¦238¦¦ ¦8¦4¦9¦3.96¦9.09¦40¦110¦990¦0.00 \(V\) %¦双¦70.7¦56.9¦64¦89.96%¦180¦3598.31¦303¦¦ ¦9¦4.5¦9¦4.45¦9.09¦40¦101¦990¦0.00 \(V\) %¦双¦65.5¦50.7¦58.3¦92.89%¦179¦3715.7¦369¦¦¦10¦3.5¦8¦3.46¦8.08¦15¦84¦990¦0.00 \(V\) %¦双¦63.7¦51.5¦57.8¦80.52%¦177¦3220.66¦292¦¦ ¦-¦-¦-¦-¦-¦-¦-¦-¦-¦-¦-¦-¦-¦-¦-¦-¦-¦-¦ ¦11¦4¦8¦3.96¦8.08¦15¦74¦990¦0.00 \(V\) %¦双¦58.5¦45.3¦52.1¦83.65%¦170¦3345.93¦366¦¦ ¦12¦4.5¦8¦4.45¦8.08¦15¦64¦990¦0.00 \(V\) %¦双¦53.3¦39.2¦46.5¦83.43%¦162¦3337.03¦443¦¦ ¦13¦3.5¦8.5¦3.46¦8.59¦15¦89¦990¦0.00\(V\) %¦双¦69.9¦57.4¦63.9¦83.18%¦178¦3327.04¦280¦¦ ¦14¦4¦8.5¦3.96¦8.59¦15¦79¦990¦0.00 \(V\) %¦双¦64.8¦51.3¦58.2¦88.00%¦180¦3520.15¦354¦¦ ¦15¦4.5¦8.5¦4.45¦8.59¦15¦69¦990¦0.00 \(V\) %¦双¦59.6¦45.1¦52.6¦89.38%¦167¦3575.35¦430¦¦ ¦16¦3.5¦9¦3.46¦9.09¦15¦94¦990¦0.00 \(V\) %¦双¦76.2¦63.3¦70¦85.18%¦179¦3407.12¦268¦¦ ¦17¦4¦9¦3.96¦9.09¦15¦83¦990¦0.00\(V\) %¦双¦71¦57.2¦64.3¦91.65%¦180¦3666.12¦342¦¦ ¦18¦4.5¦9¦4.45¦9.09¦15¦74¦990¦0.00 \(V\) %¦双¦65.9¦51¦58.7¦94.59%¦179¦3783.5¦418¦¦ ¦19¦3.5¦8.5¦3.46¦8.59¦40¦116¦990¦100.00 \(V\) %¦双¦69.6¦57.1¦63.6¦50.31%¦135¦2012.44¦152¦¦ ¦20¦4¦8.5¦3.96¦8.59¦40¦105¦990¦100.00\(V\)%¦双¦64.4¦51¦57.9¦57.30%¦166¦2292.04¦207¦¦ ¦21¦4.5¦8.5¦4.45¦8.59¦40¦96¦990¦100.00 \(V\) %¦双¦59.2¦44.8¦52.2¦65.59%¦166¦2623.47¦283¦¦ | 游车使用维护手册.pdf 重要声明 鉴于市场上有很多不同制造商生产的备件与附件，若使用此类备件或附件，宝石机械无法保证您设备的使用安全性不受影响。即使这些零件经过正式认证，或在加装或安装此类零件后设备获得操作认可，并不代表您设备的使用安全性不受影响，宝石机械对由此引发的问题均不负责。只有在宝石机械或授权经销商处，加装由宝石机械明确授权或推荐的零件，宝石机械才承担相应的责任。如果对宝石机械设备的原有状况进行了后续改造，此声明同样适用。 您的保修服务范围不涵盖任何非宝石机械提供的零件，也不涵盖由于安装或使用非宝石机械零件、部件、设备、材料或附加件所引起的维修和调整费用。未按照宝石机械规范对您的设备进行任何改动所产生的维修成本或状况也不属于保修范围。 原厂零件与附件，以及其他经宝石机械认可的产品，包括咨询与建议，均可从宝石机械或授权机构处获取。 至于设备的维护，请记住：宝石机械或授权机构最了解您的设备，其所有技师经过培训，并提供原厂零件。 <图片>示例图6</图片> 1 产品概述 1.1产品特点 游动滑车是钻机起升系统的组成部分。它与天车、大钩、水龙头、吊环等配套使用。在钻井过程中，主要用于悬吊和起下钻柱杆、更换钻头、下套管等作业。游车是在井架内部上下做往复运动的动滑轮组，游车的形状为流线型，以防起下时挂碰二层台上的外伸物。具有可靠性高、稳定性好、便于维修等特点，我公司可生产YC225-YC1125全系列车。 1.2 执行标准 1.2.1 API Spec 8C《钻井和采油提升设备规范》(PSL1和PSL2)（第5版） 1.2.2 GB/T 19190《石油天然气工业钻井和采油提升设备》 1.3 适应环境 环境温度：$$-20°C \sim +50°C$$ 环境湿度：$$+20°C$$时相对湿度$$\le \space 90\%$$ 野外油田恶劣工况 | 无召回片段 | 无召回片段 | 无召回片段
H16V190柴油机机油换油周期是多少？ | 在正常使用条件情况下，建议换油周期为1000运行小时。 | H16V190柴油机使用维护手册第四章柴油机安装与运行4.2.2.3机油换油周期和换油指标 | 在正常使用条件情况下，建议换油周期为1000运行小时。 如果发生油品污染或发动机/机组操作参数突变等非正常使用条件情况，机油性能可能会受影响，此时可参考换油指标见表4.6，其中若有一项超标，应立即换油。 | 我无法回答这个问题。请问您有其他关于设备维护保养的疑问吗？ | 202144-202145#-DTY3500M240(6)压缩机组操作维护手册.pdf-7.2.3半年（或4000小时）维护保养 (1)每月维护保养的全部内容。 (2) 更换注油器箱体内的机油。 (3)更换机油滤清器。 (4)更换曲轴箱润滑油，清洗润滑油Y型过滤器、注油器上的过滤器和机身呼吸器。 (5)打点测试所有仪控、电控系统，确定是否予以更换，确保其工作可靠，灵敏。 (6)机组在冷态时，检查调整压缩缸活塞端点间隙，使缸头端间隙为曲轴端间隙的两倍。 (7)清洗压缩机进、排气阀，检查密封情况，必要时进行修理或更换。 (8)检查、调整联轴器的对中情况。 (9)清除压缩缸、活塞两端及阀腔的积碳，检查气缸、活塞、支撑环、活塞环磨损情况，必要时进行测量、修理或更换。 (10)检查压缩机机身水平。检查动力机、压缩机机身与底座联结螺栓的紧固情况，检查并消除软脚。 (11)检查曲轴的轴向间隙，连杆侧隙是否符合要求。复查主轴承盖螺栓、连杆螺栓、平衡块联结螺栓、惯量盘联结螺栓扭矩。 (12) 检查并调节曲轴箱自由端的驱动链条。 (13)检查各十字头与滑道间隙。 (14)检查气缸润滑率。 采用试纸测试方法： 将两层没上蜡的卷烟纸叠起来轻轻擦拭缸膛。从顶部开始，沿圆周约20$$^{\circ}$$倾角向下擦拭。在孔两侧并与顶部约90$$^{\circ}$$方向重复该测试。每侧都应使用两层干净的纸。 擦拭气缸膛时，第一层纸将被染色（润滑油使其变湿），但第二层纸不宜被浸泡。 擦拭气缸腔的纸张没彻底被染色表明可能润滑不足。 若两张纸完全被染色，这表明可能过度润滑。 | 202144-202145#-DTY3500M240(6)压缩机组操作维护手册.pdf-第七章 维护与保养 良好的维护保养是压缩机、电动机和机组成套设备安全可靠运行，延长使用寿命，降低运行成本的基本保证。机组的维护保养应按正确的操作规程进行。 维护保养为预防性维护，分为每班、每月、半年、一年、四年维护保养。每次保养作业后认真做好保养记录。 7.1.电机的维护保养 电动机的维护保养见《电动机操作说明书》。 7.2.机组的维护保养 7.2.1每班维护保养 (1)检查机组转速、进排气压力、温度、振动等运行参数是否正常，并做好记录。 (2)检查机组润滑油油位（机身、注油器、高位油箱），就地压力、温度表是否正常。 (3)检查并消除机组油、气等泄漏现象。 (4)检查机组各联结部位紧固情况。 (5)检查机组有无异常的振动和噪音。 (6)检查安全保护装置是否正常。 (7)排除各分离器积液。 (8)检查中体通风口、填料排污口漏气情况。 (9)检查各注油分配块的循环时间。 7.2.2每月维护保养 (1)每班的维护保养全部内容。 (2)检查润滑油滤清器压力降，允许压力降为0.015MPa$$\sim$$0.04MPa,当压降超过0.07MPa时应更换滤清器；检查除油过滤器压差，初始压降小余12Kpa,湿润压降为20-30Kpa,准建更换压降为70-100Kpa,滤芯爆破压降为500kpa。 (3)检查并紧固十字头销、活塞杆锁紧螺母。 (4)检查联轴器螺栓及膜片。 (5)检查安全保护装置及停车功能。 (6) 给电机轴承加注适量的规定牌号润滑脂。 | 202144-202145#-DTY3500M240(6)压缩机组操作维护手册.pdf-第六章 操作与运行 ¦¦¦活塞杆磨损或划伤。¦修复或更换活塞杆。¦ ¦-¦-¦-¦-¦ ¦刮油环侧隙超差。¦更换刮油环。¦¦¦ ¦11¦润 滑 油压 力 过低¦润滑系统内有空气。¦排出空气。¦ ¦¦¦运动件撞击油面产生油漆。¦降低机体油池油位。¦ ¦¦¦油温低，润滑油粘度高。¦按要求更换润滑油。¦ ¦¦¦油滤器不干净。¦清洗或更换滤芯。¦ ¦¦¦润滑系统泄漏。¦检查油管线接头。¦ ¦¦¦轴承磨损泄漏过量。¦更换轴承。¦ ¦¦¦低油压保护调节不当。¦重新调节。¦ ¦¦¦主油泵调压阀设置压力过低。¦重新调节。¦ ¦¦¦油压表失灵。¦更换油压表。¦ ¦12¦异 常 积碳¦润滑油过量。¦减少供油量。¦ ¦¦¦润滑油不合适，残碳高。¦使用推荐的润滑油。¦ ¦¦¦润滑油从进气或前一级带入。¦检查并修理洗涤罐。¦ ¦¦¦气阀损坏，泄漏产生高温。¦修理或更换零部件。¦ ¦¦¦气缸压力比大，产生高温。¦查明原因，排除故障，降低压力比。¦ ¦¦¦活塞环磨损、卡阻或断裂。¦更换活塞环。¦ ¦¦¦气缸、活塞磨损或拉伤。¦检修或更换损坏零件。¦ ¦电机常见故障详见电机维护使用说明书。¦¦¦¦附录1：推荐机组用油明细表¦机组型号¦DTY3500M240$\times$240$\times$240$\times$240$\times$240¦¦¦ ¦-¦-¦-¦-¦ ¦用油部位¦油品代号¦加油量¦油位¦ ¦压缩机曲轴箱（机身）¦往复式气体压缩机组专用油ISO150/SAE40¦$\approx 510$升¦至刻度上限¦ ¦注油器（压缩缸）¦往复式气体压缩机组专用油 ISO150¦---------¦--¦ ¦高位油箱（机身）¦往复式气体压缩机组专用油ISO150/SAE40¦208L¦至刻度上限¦ ¦高位油箱（气缸）¦往复式气体压缩机组专用油ISO150/SAE40 及以上¦208L¦至刻度上限¦ | 202144-202145#-DTY3500M240(6)压缩机组操作维护手册.pdf-7.2.机组的维护保养 7.2.4一年（或8000小时）维护保养 (1)半年维护保养的全部内容。 (2)检查主轴瓦、止推片、连杆瓦磨损情况，检查曲轴磨损情况，必要时进行测量、修理和更换。 (3)检查并测量连杆铜套、十字头销、销孔，必要时进行修理和更换。 (4)检查气缸内腔的损伤和磨损情况，测量并记录活塞、活塞杆尺寸，活塞环、支撑环开口间隙、侧面间隙，必要时进行修理或更换。装配后测量活塞杆跳动。 (5)清洗并检查余隙缸、余隙活塞、余隙活塞杆、余隙活塞环，用黄油枪在余隙缸的注油杯上加注润滑脂。 (6)检查压缩缸进、排气阀的阀片、弹簧，更换磨损件，拧紧松动的中心螺栓。注意：气阀弹簧需全部更换，不能只更换损坏弹簧。 (7)检查填料、刮油环的磨损和密封情况，更换磨损件。 (8)清洗检查润滑装置、润滑系统管路及油冷器、分配器、阀、泵等零部件，更换修理损坏件。 (9)清除管壳式冷却器内外污物。检查有无泄漏及堵塞现象，并予以清除。按厂家要求进行维护和保养。 (10)检查并重新校准自动阀，仪表控制系统所有的压力表、温度表、变送器、热电偶、热电阻等，必要时进行修理或更换，确保其工作可靠，灵敏。 (11)检查并重新标定各安全阀。 (12)压力容器年检。 (13)检查关键紧固件扭矩是否达到规定值。 (14)按厂家要求进行加热器维护保养。 7.2.5四年（或32000小时）维护保养 (1)一年维护保养的全部内容。 (2)结合机组运行状况，制定大修方案。更换主要运动件：轴瓦、轴承，密封件等、橡胶件等。 (3)检查各管道系统、压力容器、阀件的腐蚀情况和损坏情况，并按压力容器安全管理规定对压力容器及管道进行探伤、壁厚检测、水压试验等。 7.2.6新机或大修后初次运行72小时维护保养 (1)每班维护保养内容。 (2)检查重要紧固件的拧紧情况。 (3)检查联轴器的对中情况。 (4)检查皮带传动装置的松紧程度，对中情况。 将压缩机机油全部更换。 (6)清洗压缩机润滑油的粗滤器。 (7) 将注油量调到正常工作的用量。 (8)检查各十字头并帽紧固情况，十字头与滑道间隙。 (9)检查活塞杆跳动。 (10) 检测连杆侧隙和曲轴轴向间隙。 (11)拆除工艺管线进气锥形滤网。 | 202144-202145#-DTY3500M240(6)压缩机组操作维护手册.pdf-第一章 安全-启动机组时要求：压缩机油温<图片>示例图1</图片>; 4.1.7高位油箱部件 压缩机组设置有2套自动补充润滑油管路，机身油箱容积约为200升，高压润滑油箱容积约为200升，高位油箱安装有高低油位计、电加热器和油管路，机身油箱出油管直接与压缩机油位计（补油开关）相连，根据压缩机机身内的油位自动对压缩机机身内的油位进行补充；高压润滑油箱出油管直接与高压润滑管路粗滤芯相连。为了防止油箱内的润滑油耗完，应定期向高位油箱内补充润滑油。 高位油箱还设置有排污管路和加油管路，以方便对油箱进行清洗和加油。 中油济柴成都压缩机分公司 DTY3500M240X240X240X240X240压缩机组操作手册 4.1.8底座部件 机组压缩机、电机和分离器安装在同一刚性主橇上，主底座用H型钢焊接而成，刚性好，强度高，不易变形。往复活塞式压缩机没有被平衡的往复惯性力、力矩和旋转惯性力、力矩会造成机组振动，这种底座结构能有效地减小机组振动并方便安装。 4.1.9分离器排污管路 本机组分离器排污设置有自动排污阀及手动排污阀。自动排污和手动排污并联在排污管路上，各分离器排污管路下游设置有排污单向阀，与用户接口位置设有节流截止阀。手动排污时可根据安装在分离器上的玻璃板液位计显示的液位高度，控制排污量。 4.1.10 排废油管路 本机组在主撬设置有废油罐，用于收集中体及填料产生的废油、废气。废油罐设置有DN25排油口和DN25排气口。注意排气口应保持与大气连通，通常由单独管线引至压缩机厂房外的安全放空区域，切忌将排气口引入场站工艺气放空总管。压缩机曲轴箱排废油管与废油罐已连通，以方便检修、换油时进行排油。废油罐排气口球阀应常开。 中油济柴成都压缩机分公司 DTY3500M240X240X240X240X240压缩机组操作手册 4.2 电机 1、制造商：卧龙南阳 2、电机主要技术参数 | 202144-202145#-DTY3500M240(6)压缩机组操作维护手册.pdf-第一章 安全-第三章 综合数据-3.1 机组主要数据-3.1.3 机组油、电、气耗量 表1-3 ¦压缩机润滑油¦机体润滑油容量L¦510¦ ¦-¦-¦-¦ ¦¦机体换油时间h¦4000¦ ¦¦气缸与填料润滑油耗量L/d¦28¦ ¦¦润滑油年耗量（不含换油）注气220天L/a¦9800¦ ¦冷却液¦密闭循环，消耗微量L¦45¦ ¦¦冷却液容量（含管线、冷却器、水箱）L¦4000¦ ¦电¦正压防爆电机10000VAC kW¦1.0¦ ¦¦控制系统220VAC/24VDC kW¦20¦ ¦¦空冷器380VAC kW¦$22\times 3$¦ ¦¦外循环加热、预润滑泵、伴热 380VAC kW¦100¦ ¦¦其它220VAC kW¦1¦ 中油济柴成都压缩机分公司 DTY3500M240X240X240X240X240压缩机组操作手册 | 游车使用维护手册.pdf-7维护保养及日常检查 7维护保养及日常检查 为保证设备应有的性能，下面所提到的项目以及保养计划所列的内容，在使用中均应进行例行保养。7.1维护项目与周期 在游车使用期间内，应进行周期性的维护保养。周期性维护分为：班维护、周维护、月维护、半年维护和年维护。 为使设备始终处于最佳运行状态或可接受的性能水平，设备的维护应由经过培训的合格人员承担。维护人员应熟悉设备并能正确使用合适的工具，能够进行常规的拆卸、检查和维修。预防性维护可由一般操作人员执行，其他更复杂的维护应由专业人员进行。 本节列出了游车的主要维护检查项目与周期（见表7-1），方便用户进行日常的维护保养。未列出的项目内容，亦应在巡回检查中予以注意，随时消除设备隐患。表7-1维护项目与周期表¦序号¦设备/部位¦维护项目¦周期¦¦¦¦¦ ¦-¦-¦-¦-¦-¦-¦-¦-¦ ¦¦¦¦班¦周¦月¦半年¦年¦ ¦1¦设备外表面¦目检设备外表面有无明显异常，包括潜在的坠落物和可能的损伤¦$$\circ$$¦¦$$\circ$$¦$$\circ$$¦$$\circ$$¦ ¦2¦设备外表面及各连接部位¦目检设备是否有腐蚀、变形、部件松动或丢失、可见的外部裂纹等现象¦¦$$\circ$$¦$$\circ$$¦$$\circ$$¦$$\circ$$¦ ¦3¦各润滑点¦检查各润滑点润滑是否良好¦¦$$\circ$$¦$$\circ$$¦$$\circ$$¦$$\circ$$¦ ¦4¦滑轮¦参考4-1示意图用量规对滑轮槽进行严格测量¦¦¦$$\circ$$¦$$\circ$$¦$$\circ$$¦ ¦5¦提环、提环销¦关键部位的无损检测，识别磨损是否超过规定值¦¦¦¦$$\circ$$¦¦ ¦6¦主承载件及关键件，包括滑轮轴、提环、提环销等¦拆卸设备，必要时可拆卸到全部主承载件进行无损检测并检验是否有过度磨损、裂纹、缺陷和变形¦¦¦¦¦$$\circ$$¦ | 无召回片段 | 无召回片段 | 无召回片段
H16V190柴油机维修空间要求？ | 吊缸高度（即与气缸盖结合的机体上顶面的垂直距离）A≥700mm 吊增压器空间（即距增压器排气口的垂直距离）B≥400mm 更换连杆瓦空间（即距机体两侧端面的水平空间）C≥800mm | H16V190柴油机使用维护手册第四章柴油机安装与运行4.3.5 维修空间要求 | 柴油机在安装前应留有住够的维修空间，具体要求如下（见图4.3-2）： 吊缸高度（即与气缸盖结合的机体上顶面的垂直距离）A≥700mm 吊增压器空间（即距增压器排气口的垂直距离）B≥400mm 更换连杆瓦空间（即距机体两侧端面的水平空间）C≥800mm | 我无法回答这个问题。请问您有其他关于设备维护或保养的疑问吗？ | 202144-202145#-DTY3500M240(6)压缩机组操作维护手册.pdf-第一章 安全-第三章 综合数据-3.1.4 工况表 2114-长庆油田苏东39-61站DTY3500M240(6) ¦¦¦¦¦¦¦¦¦¦¦¦¦¦¦¦¦¦¦ ¦-¦-¦-¦-¦-¦-¦-¦-¦-¦-¦-¦-¦-¦-¦-¦-¦-¦-¦ ¦case¦1#-6#缸进气压力MPa¦1#-6#缸排气压力MPaG¦1#-6#缸缸进气压力MPaG¦1#-6#缸缸排气压力MPaG¦1#-6#缸缸排气压力MPaG¦1#-6#缸排气温度$\textcelsius$¦转速r/min¦1#-6#缸余隙(V) %¦1#-6#缸气缸单压缩用¦1#-6#缸最大杆负荷%¦¦¦电机负荷率¦1#-6#缸最小反向角($^{\circ}$)¦压缩机轴功率KW¦排量¦备注¦ ¦¦¦¦¦¦¦¦¦¦¦压缩¦拉伸¦综合¦¦¦¦$10^{4}Nm^{3}/d$¦¦ ¦1¦4¦8.5¦3.96¦8.59¦40¦105¦990¦0.00 (V) %¦双¦64.4¦51¦57.9¦86.49%¦180¦3459.4¦314¦设计点¦ ¦2¦3.5¦8.5¦3.46¦8.59¦40¦116¦990¦0.00 (V) %¦双¦69.6¦57.1¦63.6¦81.65%¦178¦3265.88¦249¦¦ ¦3¦4.5¦8.5¦4.45¦8.59¦40¦96¦990¦0.00 (V) %¦双¦59.2¦44.8¦52.2¦87.86%¦166¦3514.56¦381¦¦ ¦4¦3.5¦8¦3.46¦8.08¦40¦111¦990¦0.00 (V) %¦双¦63.4¦51.2¦57.5¦79.15%¦177¦3166.08¦260¦¦ ¦5¦4¦8¦3.96¦8.08¦40¦100¦990¦0.00 (V) %¦双¦58.2¦45¦51.8¦82.29%¦170¦3291.64¦325¦¦ ¦6¦4.5¦8¦4.45¦8.08¦40¦91¦990¦0.00 (V) %¦双¦38.8¦38.8¦46.1¦82.07%¦161¦3282.63¦392¦¦ ¦7¦3.5¦9¦3.46¦9.09¦40¦121¦990¦0.00 (V) %¦双¦75.9¦63.1¦69.7¦83.47%¦179¦3338.95¦238¦¦ ¦8¦4¦9¦3.96¦9.09¦40¦110¦990¦0.00 (V) %¦双¦70.7¦56.9¦64¦89.96%¦180¦3598.31¦303¦¦ ¦9¦4.5¦9¦4.45¦9.09¦40¦101¦990¦0.00 (V) %¦双¦65.5¦50.7¦58.3¦92.89%¦179¦3715.7¦369¦¦ | 202144-202145#-DTY3500M240(6)压缩机组操作维护手册.pdf-7.2.机组的维护保养 7.2.4一年（或8000小时）维护保养 (1)半年维护保养的全部内容。 (2)检查主轴瓦、止推片、连杆瓦磨损情况，检查曲轴磨损情况，必要时进行测量、修理和更换。 (3)检查并测量连杆铜套、十字头销、销孔，必要时进行修理和更换。 (4)检查气缸内腔的损伤和磨损情况，测量并记录活塞、活塞杆尺寸，活塞环、支撑环开口间隙、侧面间隙，必要时进行修理或更换。装配后测量活塞杆跳动。 (5)清洗并检查余隙缸、余隙活塞、余隙活塞杆、余隙活塞环，用黄油枪在余隙缸的注油杯上加注润滑脂。 (6)检查压缩缸进、排气阀的阀片、弹簧，更换磨损件，拧紧松动的中心螺栓。注意：气阀弹簧需全部更换，不能只更换损坏弹簧。 (7)检查填料、刮油环的磨损和密封情况，更换磨损件。 (8)清洗检查润滑装置、润滑系统管路及油冷器、分配器、阀、泵等零部件，更换修理损坏件。 (9)清除管壳式冷却器内外污物。检查有无泄漏及堵塞现象，并予以清除。按厂家要求进行维护和保养。 (10)检查并重新校准自动阀，仪表控制系统所有的压力表、温度表、变送器、热电偶、热电阻等，必要时进行修理或更换，确保其工作可靠，灵敏。 (11)检查并重新标定各安全阀。 (12)压力容器年检。 (13)检查关键紧固件扭矩是否达到规定值。 (14)按厂家要求进行加热器维护保养。 7.2.5四年（或32000小时）维护保养 (1)一年维护保养的全部内容。 (2)结合机组运行状况，制定大修方案。更换主要运动件：轴瓦、轴承，密封件等、橡胶件等。 (3)检查各管道系统、压力容器、阀件的腐蚀情况和损坏情况，并按压力容器安全管理规定对压力容器及管道进行探伤、壁厚检测、水压试验等。 7.2.6新机或大修后初次运行72小时维护保养 (1)每班维护保养内容。 (2)检查重要紧固件的拧紧情况。 (3)检查联轴器的对中情况。 (4)检查皮带传动装置的松紧程度，对中情况。 将压缩机机油全部更换。 (6)清洗压缩机润滑油的粗滤器。 (7) 将注油量调到正常工作的用量。 (8)检查各十字头并帽紧固情况，十字头与滑道间隙。 (9)检查活塞杆跳动。 (10) 检测连杆侧隙和曲轴轴向间隙。 (11)拆除工艺管线进气锥形滤网。 | 202144-202145#-DTY3500M240(6)压缩机组操作维护手册.pdf-7.2.3半年（或4000小时）维护保养 (1)每月维护保养的全部内容。 (2) 更换注油器箱体内的机油。 (3)更换机油滤清器。 (4)更换曲轴箱润滑油，清洗润滑油Y型过滤器、注油器上的过滤器和机身呼吸器。 (5)打点测试所有仪控、电控系统，确定是否予以更换，确保其工作可靠，灵敏。 (6)机组在冷态时，检查调整压缩缸活塞端点间隙，使缸头端间隙为曲轴端间隙的两倍。 (7)清洗压缩机进、排气阀，检查密封情况，必要时进行修理或更换。 (8)检查、调整联轴器的对中情况。 (9)清除压缩缸、活塞两端及阀腔的积碳，检查气缸、活塞、支撑环、活塞环磨损情况，必要时进行测量、修理或更换。 (10)检查压缩机机身水平。检查动力机、压缩机机身与底座联结螺栓的紧固情况，检查并消除软脚。 (11)检查曲轴的轴向间隙，连杆侧隙是否符合要求。复查主轴承盖螺栓、连杆螺栓、平衡块联结螺栓、惯量盘联结螺栓扭矩。 (12) 检查并调节曲轴箱自由端的驱动链条。 (13)检查各十字头与滑道间隙。 (14)检查气缸润滑率。 采用试纸测试方法： 将两层没上蜡的卷烟纸叠起来轻轻擦拭缸膛。从顶部开始，沿圆周约20$$^{\circ}$$倾角向下擦拭。在孔两侧并与顶部约90$$^{\circ}$$方向重复该测试。每侧都应使用两层干净的纸。 擦拭气缸膛时，第一层纸将被染色（润滑油使其变湿），但第二层纸不宜被浸泡。 擦拭气缸腔的纸张没彻底被染色表明可能润滑不足。 若两张纸完全被染色，这表明可能过度润滑。 | 202144-202145#-DTY3500M240(6)压缩机组操作维护手册.pdf-第七章 维护与保养 良好的维护保养是压缩机、电动机和机组成套设备安全可靠运行，延长使用寿命，降低运行成本的基本保证。机组的维护保养应按正确的操作规程进行。 维护保养为预防性维护，分为每班、每月、半年、一年、四年维护保养。每次保养作业后认真做好保养记录。 7.1.电机的维护保养 电动机的维护保养见《电动机操作说明书》。 7.2.机组的维护保养 7.2.1每班维护保养 (1)检查机组转速、进排气压力、温度、振动等运行参数是否正常，并做好记录。 (2)检查机组润滑油油位（机身、注油器、高位油箱），就地压力、温度表是否正常。 (3)检查并消除机组油、气等泄漏现象。 (4)检查机组各联结部位紧固情况。 (5)检查机组有无异常的振动和噪音。 (6)检查安全保护装置是否正常。 (7)排除各分离器积液。 (8)检查中体通风口、填料排污口漏气情况。 (9)检查各注油分配块的循环时间。 7.2.2每月维护保养 (1)每班的维护保养全部内容。 (2)检查润滑油滤清器压力降，允许压力降为0.015MPa$$\sim$$0.04MPa,当压降超过0.07MPa时应更换滤清器；检查除油过滤器压差，初始压降小余12Kpa,湿润压降为20-30Kpa,准建更换压降为70-100Kpa,滤芯爆破压降为500kpa。 (3)检查并紧固十字头销、活塞杆锁紧螺母。 (4)检查联轴器螺栓及膜片。 (5)检查安全保护装置及停车功能。 (6) 给电机轴承加注适量的规定牌号润滑脂。 | 202144-202145#-DTY3500M240(6)压缩机组操作维护手册.pdf-4.1 压缩机 第四章 结构与功用 DTY3500M240X240X240X240X240压缩机组主要由压缩机、电动机、联轴器、工艺气管路系统、冷却系统、润滑系统、仪表控制系统、高位油箱部件、电加热器部件、底座等部件组成。4.1 压缩机 机组选用中油济柴成都压缩机公司生产的 6CFB 压缩机。该机为对称平衡型往复活塞式压缩机，主要由机体、十字头滑道体、气缸、气阀、曲轴、连杆、十字头、活塞、冷却系统、润滑系统等组成。曲轴前端为动力输入端，后端配置润滑系统，曲轴通过链轮直接驱动机体油泵和注油器。一级气缸头端设置有可调余隙容积缸，可根据需要调节排气量。1. 机体（见《主机技术手册》） 2. 曲轴（见《主机技术手册》） 3. 连杆（见《主机技术手册》） 4. 十字头（见《主机技术手册》） 5. 气缸、活塞、气阀 主要技术数据见表 4-4.1 表4-1¦压缩级数¦¦1¦ ¦-¦-¦-¦ ¦气缸直径 mm¦¦240¦ ¦气缸最大允许工作压力 MpaG¦¦13.5¦ ¦气缸作用方式¦¦双作用¦ ¦气缸冷却方式¦¦空冷¦ ¦可调余隙缸¦¦有¦ ¦可调余隙值 mm¦¦101.6¦ ¦固定余隙 %¦HE¦27.68¦ ¦¦CE¦30.19¦ ¦气缸材料¦¦QT600-3¦ ¦活塞杆材料¦¦38CrMoA1¦ ¦中油济柴成都压缩机分公司¦¦¦ ¦DTY3500M240X240X240X240X240压缩机组操作手册¦¦¦¦活塞材料¦38CrMoA1¦ ¦-¦-¦ ¦单缸填料总成数量¦1¦ ¦单缸活塞环数量¦4¦ ¦单缸支撑环数量¦1¦ ¦气阀结构型式¦网状阀¦ ¦进/排气阀数量¦4/4¦ | 202144-202145#-DTY3500M240(6)压缩机组操作维护手册.pdf-第一章 安全 以下为安全预防措施。在对压缩机组进行正确的安装、操作或维修时，必须完全遵守以下的安全法则和要求。 1.在操作维护本压缩机组前，务必仔细阅读本使用手册，熟悉电机和压缩机原理、性能、结构，掌握安全运转规范。 2. 开机前，应排出压缩机各级分离器中的冷凝液。 3.操作人员应定期温习压缩机的启车、停车和紧急停车等操作程序。 4.使用符合要求的油、水、气，这是压缩机安全运行的必要条件。 5.应定期检查压缩机组进气口至排气口的所有管路、容器和配件。 严禁压缩机超速、超温、超压、超负荷运行。 7. 电器、仪表控制系统的接地应可靠，切勿短路。 8. 压缩机运行时，请勿靠近旋转运动件，如：联轴器等。 9. 勿接触高温表面，如排气缓冲罐及排气管线等。 10.压缩机组运行时，禁止在压缩机组附近吸烟或使用明火。 11. 压缩机组运行时，禁止在压缩机组上放置工具、杂物、棉纱、布头和其他易燃品。 12.在检查、维修机组之前，应在启动按扭上挂上一个"禁止操作"的警示牌，确保机组在维护、保养时不会运转起来，并卸掉机组的油压、气压，所有控制开关设置在"OFF"位置，断开启动器电源以防意外的重新启动。 13.所有压力容器需按规定进行维护、检验，安全阀、压力表、温度表和传感器按规定定期调校。 14.在任何情况下，都不应使用易燃液体清洗气阀、过滤器、气道、工艺气管道以及正常工作条件下与压缩介质接触的其它零件。 15.机组在运转前应检查油、气有无泄漏，确保机组的正常工作。 16.查找压缩机泄漏时，一定要戴上防护手套，并防止高压或高温气、液的伤害。 17.冬季启动机组，应严格按机组低温/冬季启机操作规程进行。 18.机组正常运转时，不得通过呼吸器的孔将油加入曲轴箱。这会使油成泡沫状，可能导致强制润滑系统内的无油流停车。 19.保养、维护时必须使用不起毛的擦布进行擦拭，保证绝对清洁。 20.保养期间重新装上非压力位置的垫圈时，应抹上油脂以便今后容易拆卸。 21.当压缩机的润滑油温度达到30℃以上时，机组方可带负荷运行。 22.机组运转时，操作人员必须能清楚地看见所有警告标志与标贴。23.在进行机组清洗、检修或修理时先让压缩机冷却至室温，高温部件或液体可能引起严重的人员伤亡。 24.正确穿戴劳保衣物和使用适当的防护设备，避免人员伤亡。 25.正确使用和处理清洗溶液，处理或使用不当可能导致严重的人员伤亡。清洗时禁止使用汽油、油漆稀释剂或其他高挥发液体。 26.正确使用和处理液氮或干冰，避免人员的伤亡。 27.在维修、排放、冲洗或吹净冷却系统时须使用防护衣具，冷却剂（如有）的工作温度范围为79℃~91℃，接触高温冷却剂或冷却剂蒸气会导致严重的人员伤亡。 28.除熟悉有关电气组件的合格人员，其他人员不要随意进行电气设备的安装、设定、维护或操作，电击可能引起严重人员伤亡。 29.在连接或检修电气系统组件前，需断开所有电源，电击可能引起严重人员伤亡。 30.在连接任何能存储电能的电气部件前，应对其正确地放电，电击会引起严重的人员伤亡。 31.现场正确使用消防设备，以免火灾引起人员伤亡。 32.当维修或使用带有弹簧的产品时应采用合适的防护装置。如果设备或方法使用不当，弹簧在拉伸或压缩时将会弹出，可能引起严重的人员伤亡。 33.吊装机组时须考虑起吊体的重量，使用恰当的设备吊装和可靠的起吊方法，如采取的预防措施不充分可能引起严重的人员伤亡。 34.机组或部件处于悬挂状态下，不要在其下行走或站立，否则可能引起严重的人员伤亡。 36.在机组及周围进行焊接或动火时，应该确保与油、可燃气的绝对隔离，以免引起火灾。 | 202144-202145#-DTY3500M240(6)压缩机组操作维护手册.pdf-第一章 安全-第五章 安装 机组的技术性能及使用寿命与基础的设计、施工和安装密切相关，正确安装对机组正常运行是非常重要的。本机为撬装机组，即电机、压缩机、冷却器等设备已安装在一个公共刚性底座上，机组现场安装即是将底座放在地基上，找正、调平、灌浆和紧固。本章叙述了模块化气体压缩机组的吊装、安装和运行，以方便用户对主要设备的使用和管理。（本章阐述的内容为有基础压缩机安装过程，无固定基础压缩机勿需安装，但可参考有基础压缩机安装的相关步骤和数值） 注意：压缩机撬的装配和安装应由合格的人员进行，并遵循设备说明书和操作流程（包括关于气体压缩机系统、设备和安全规范的知识）。其它信息可参考“压缩机”和“电机”说明书中的操作指南中章节。 警告！!该设备的检修应由经过专业和安全培训合格的技术人员承担，应使用合适的工具和安全设备。所有参与人员都应阅读相关操作手册。 5.1 概述 本章将提供压缩机撬现场装配与安装方面的信息。 新的撬装式压缩机组的各零部件在生产厂装配车间组装完毕后，运达至现场，提供了工艺接口，与相应管口对接后，进行安装调试后便可使用。 由于运输尺寸和吨位应满足国家运输标准规定要求。为了方便运输，一些部件需要拆卸下来（如压缩机、降声罩等超宽、超高部分），在压缩机撬安装到地基上后，再重新组装。该机组的最终组装将在用户现场完成。 5.2 安装场地 必须为机组提供运行和维护所需的足够空间，给运输车辆留出足够活动空间。机组应远离放空管、明火等危险区，安装在整洁和干燥的场所。尽量减小管线长度。应将机组的排放天然气和废液用管道输送到远离压缩机处。 机组与工厂、住宅区应保持足够的距离，以避免噪音干扰、安全危害等问题发生。尽可能选择风沙小、地势高的安装场地，注意排水和通风。 中油济柴成都压缩机分公司 DTY3500M240X240X240X240X240压缩机组操作手册 | 无召回片段 | 无召回片段 | 无召回片段
H190柴油发电机组冷却系统高温循环工作原理 | 高温循环的过程是：由高温水泵将冷却水压出后，冷却水进入机体水道冷却缸套、气缸盖后，经缸盖出水管汇入调温阀。当冷却水温高于75℃时,调温阀开启,部分冷却水去散热器接受冷却，另一部分冷却水直接回到高温水泵；当冷却水温高于85℃时，调温阀完全打开，冷却水全部经散热器冷却后再回到高温水泵。当冷却水温低于75℃时，冷却水不经散热器而直接回到高温水泵。 | H190系列柴油发电机组使用说明书第三章 发电机组结构特点二、冷却系统1、冷却系统原理 | 低温循环的过程是：由低温水泵将冷却水压出后，冷却水进入中冷器，中冷器出水进入机油冷却器冷却机油，机油冷却器出水经冷却模块冷却后进入低温水泵，低温水泵再将冷却水压出，往复循环。 高温循环的过程是：由高温水泵将冷却水压出后，冷却水进入机体水道冷却缸套、气缸盖后，经缸盖出水管汇入调温阀。当冷却水温高于75℃时,调温阀开启,部分冷却水去散热器接受冷却，另一部分冷却水直接回到高温水泵；当冷却水温高于85℃时，调温阀完全打开，冷却水全部经散热器冷却后再回到高温水泵。当冷却水温低于75℃时，冷却水不经散热器而直接回到高温水泵。 | 我无法回答这个问题。请问您有其他设备相关的问题吗？ | 202144-202145#-DTY3500M240(6)压缩机组操作维护手册.pdf-第一章 安全 4.1.4 工艺气管路 1. 工艺气管路主要包括压缩机进气、排气管路、旁通管路、放空管路、缓冲罐、分离器、安全阀等零部件组成，机组配置自动阀，可以实现压缩气体的安全输送和机组的启动、空负荷运行、加载、卸载及停机。 2. 一级进气、一级排气管路上设置安全阀，对机组起超压保护作用。 3. 每级压缩缸都配有进气和排气缓冲罐，用以稳定压缩缸的进、排气压力，减小 中油济柴成都压缩机分公司 DTY3500M240X240X240X240X240压缩机组操作手册 气流脉动。 4. 压缩机各级进气前安装有进气分离器（一级进气分离器前装有临时锥形过滤器），工艺气出口设置有出口分离器，可分离出工艺气中的固、液体杂质和润滑油等；分离器底部安装有自动排污阀和手动排污阀。 5. 工艺气进气口、排气口、排污口、放空口均接管至撬边。 6. 进气总管设有进气气动切断阀，排气总管设置止回阀和排气气动切断阀、气动旁通开关/调节阀、自动放空阀，实现机组启动、加载、卸载、停机等操作。 禁止在不停机的情况下更换机组内的所有阀门。 4.1.5空冷器 空冷器由一级气管束、冷却水管束、风机电机、构架、百叶窗组成。冷却管为缠绕式翅片管。风扇由电机（两台）通过皮带传动驱动。详见空冷器使用说明书。 4.1.6加热器部件 本机组压缩机设置有自动预润滑系统。机组较长时间停止运行的情况下启动机组时，必须对各运动副进行预润滑，防止机组启动时各运动副的拉伤。当环境温度较低时，启动压缩机前应合上预润滑电源开关，启用自动预润滑及润滑油自动预加热系统（外循环加热装置），使润滑油温度升高，观察润滑油预加热指示灯，待指示灯熄灭后方可启动机组。当环境温度较高时，自动预加热系统（当润滑油温度高于某一数值时，系统不能启动，本机组温度设定值是<图片>示例图1</图片>OFF,<图片>示例图2</图片>ON(<图片>示例图3</图片>可调）超过温度设置点后自动停止，低于温度设置点后自动启动）， 外循环加热装置的操作说明详见外循环加热装置使用说明书。 | 202144-202145#-DTY3500M240(6)压缩机组操作维护手册.pdf-第一章 安全-启动机组时要求：压缩机油温<图片>示例图4</图片>; 4.1.7高位油箱部件 压缩机组设置有2套自动补充润滑油管路，机身油箱容积约为200升，高压润滑油箱容积约为200升，高位油箱安装有高低油位计、电加热器和油管路，机身油箱出油管直接与压缩机油位计（补油开关）相连，根据压缩机机身内的油位自动对压缩机机身内的油位进行补充；高压润滑油箱出油管直接与高压润滑管路粗滤芯相连。为了防止油箱内的润滑油耗完，应定期向高位油箱内补充润滑油。 高位油箱还设置有排污管路和加油管路，以方便对油箱进行清洗和加油。 中油济柴成都压缩机分公司 DTY3500M240X240X240X240X240压缩机组操作手册 4.1.8底座部件 机组压缩机、电机和分离器安装在同一刚性主橇上，主底座用H型钢焊接而成，刚性好，强度高，不易变形。往复活塞式压缩机没有被平衡的往复惯性力、力矩和旋转惯性力、力矩会造成机组振动，这种底座结构能有效地减小机组振动并方便安装。 4.1.9分离器排污管路 本机组分离器排污设置有自动排污阀及手动排污阀。自动排污和手动排污并联在排污管路上，各分离器排污管路下游设置有排污单向阀，与用户接口位置设有节流截止阀。手动排污时可根据安装在分离器上的玻璃板液位计显示的液位高度，控制排污量。 4.1.10 排废油管路 本机组在主撬设置有废油罐，用于收集中体及填料产生的废油、废气。废油罐设置有DN25排油口和DN25排气口。注意排气口应保持与大气连通，通常由单独管线引至压缩机厂房外的安全放空区域，切忌将排气口引入场站工艺气放空总管。压缩机曲轴箱排废油管与废油罐已连通，以方便检修、换油时进行排油。废油罐排气口球阀应常开。 中油济柴成都压缩机分公司 DTY3500M240X240X240X240X240压缩机组操作手册 4.2 电机 1、制造商：卧龙南阳 2、电机主要技术参数 | 202144-202145#-DTY3500M240(6)压缩机组操作维护手册.pdf-第一章 安全-第三章 综合数据-3.1 机组主要数据-3.1.3 机组油、电、气耗量 表1-3 ¦压缩机润滑油¦机体润滑油容量L¦510¦ ¦-¦-¦-¦ ¦¦机体换油时间h¦4000¦ ¦¦气缸与填料润滑油耗量L/d¦28¦ ¦¦润滑油年耗量（不含换油）注气220天L/a¦9800¦ ¦冷却液¦密闭循环，消耗微量L¦45¦ ¦¦冷却液容量（含管线、冷却器、水箱）L¦4000¦ ¦电¦正压防爆电机10000VAC kW¦1.0¦ ¦¦控制系统220VAC/24VDC kW¦20¦ ¦¦空冷器380VAC kW¦$22\times 3$¦ ¦¦外循环加热、预润滑泵、伴热 380VAC kW¦100¦ ¦¦其它220VAC kW¦1¦ 中油济柴成都压缩机分公司 DTY3500M240X240X240X240X240压缩机组操作手册 | 202144-202145#-DTY3500M240(6)压缩机组操作维护手册.pdf-4.1 压缩机 第四章 结构与功用 DTY3500M240X240X240X240X240压缩机组主要由压缩机、电动机、联轴器、工艺气管路系统、冷却系统、润滑系统、仪表控制系统、高位油箱部件、电加热器部件、底座等部件组成。4.1 压缩机 机组选用中油济柴成都压缩机公司生产的 6CFB 压缩机。该机为对称平衡型往复活塞式压缩机，主要由机体、十字头滑道体、气缸、气阀、曲轴、连杆、十字头、活塞、冷却系统、润滑系统等组成。曲轴前端为动力输入端，后端配置润滑系统，曲轴通过链轮直接驱动机体油泵和注油器。一级气缸头端设置有可调余隙容积缸，可根据需要调节排气量。1. 机体（见《主机技术手册》） 2. 曲轴（见《主机技术手册》） 3. 连杆（见《主机技术手册》） 4. 十字头（见《主机技术手册》） 5. 气缸、活塞、气阀 主要技术数据见表 4-4.1 表4-1¦压缩级数¦¦1¦ ¦-¦-¦-¦ ¦气缸直径 mm¦¦240¦ ¦气缸最大允许工作压力 MpaG¦¦13.5¦ ¦气缸作用方式¦¦双作用¦ ¦气缸冷却方式¦¦空冷¦ ¦可调余隙缸¦¦有¦ ¦可调余隙值 mm¦¦101.6¦ ¦固定余隙 %¦HE¦27.68¦ ¦¦CE¦30.19¦ ¦气缸材料¦¦QT600-3¦ ¦活塞杆材料¦¦38CrMoA1¦ ¦中油济柴成都压缩机分公司¦¦¦ ¦DTY3500M240X240X240X240X240压缩机组操作手册¦¦¦¦活塞材料¦38CrMoA1¦ ¦-¦-¦ ¦单缸填料总成数量¦1¦ ¦单缸活塞环数量¦4¦ ¦单缸支撑环数量¦1¦ ¦气阀结构型式¦网状阀¦ ¦进/排气阀数量¦4/4¦ | 202144-202145#-DTY3500M240(6)压缩机组操作维护手册.pdf-第一章 安全 以下为安全预防措施。在对压缩机组进行正确的安装、操作或维修时，必须完全遵守以下的安全法则和要求。 1.在操作维护本压缩机组前，务必仔细阅读本使用手册，熟悉电机和压缩机原理、性能、结构，掌握安全运转规范。 2. 开机前，应排出压缩机各级分离器中的冷凝液。 3.操作人员应定期温习压缩机的启车、停车和紧急停车等操作程序。 4.使用符合要求的油、水、气，这是压缩机安全运行的必要条件。 5.应定期检查压缩机组进气口至排气口的所有管路、容器和配件。 严禁压缩机超速、超温、超压、超负荷运行。 7. 电器、仪表控制系统的接地应可靠，切勿短路。 8. 压缩机运行时，请勿靠近旋转运动件，如：联轴器等。 9. 勿接触高温表面，如排气缓冲罐及排气管线等。 10.压缩机组运行时，禁止在压缩机组附近吸烟或使用明火。 11. 压缩机组运行时，禁止在压缩机组上放置工具、杂物、棉纱、布头和其他易燃品。 12.在检查、维修机组之前，应在启动按扭上挂上一个"禁止操作"的警示牌，确保机组在维护、保养时不会运转起来，并卸掉机组的油压、气压，所有控制开关设置在"OFF"位置，断开启动器电源以防意外的重新启动。 13.所有压力容器需按规定进行维护、检验，安全阀、压力表、温度表和传感器按规定定期调校。 14.在任何情况下，都不应使用易燃液体清洗气阀、过滤器、气道、工艺气管道以及正常工作条件下与压缩介质接触的其它零件。 15.机组在运转前应检查油、气有无泄漏，确保机组的正常工作。 16.查找压缩机泄漏时，一定要戴上防护手套，并防止高压或高温气、液的伤害。 17.冬季启动机组，应严格按机组低温/冬季启机操作规程进行。 18.机组正常运转时，不得通过呼吸器的孔将油加入曲轴箱。这会使油成泡沫状，可能导致强制润滑系统内的无油流停车。 19.保养、维护时必须使用不起毛的擦布进行擦拭，保证绝对清洁。 20.保养期间重新装上非压力位置的垫圈时，应抹上油脂以便今后容易拆卸。 21.当压缩机的润滑油温度达到30℃以上时，机组方可带负荷运行。 22.机组运转时，操作人员必须能清楚地看见所有警告标志与标贴。23.在进行机组清洗、检修或修理时先让压缩机冷却至室温，高温部件或液体可能引起严重的人员伤亡。 24.正确穿戴劳保衣物和使用适当的防护设备，避免人员伤亡。 25.正确使用和处理清洗溶液，处理或使用不当可能导致严重的人员伤亡。清洗时禁止使用汽油、油漆稀释剂或其他高挥发液体。 26.正确使用和处理液氮或干冰，避免人员的伤亡。 27.在维修、排放、冲洗或吹净冷却系统时须使用防护衣具，冷却剂（如有）的工作温度范围为79℃~91℃，接触高温冷却剂或冷却剂蒸气会导致严重的人员伤亡。 28.除熟悉有关电气组件的合格人员，其他人员不要随意进行电气设备的安装、设定、维护或操作，电击可能引起严重人员伤亡。 29.在连接或检修电气系统组件前，需断开所有电源，电击可能引起严重人员伤亡。 30.在连接任何能存储电能的电气部件前，应对其正确地放电，电击会引起严重的人员伤亡。 31.现场正确使用消防设备，以免火灾引起人员伤亡。 32.当维修或使用带有弹簧的产品时应采用合适的防护装置。如果设备或方法使用不当，弹簧在拉伸或压缩时将会弹出，可能引起严重的人员伤亡。 33.吊装机组时须考虑起吊体的重量，使用恰当的设备吊装和可靠的起吊方法，如采取的预防措施不充分可能引起严重的人员伤亡。 34.机组或部件处于悬挂状态下，不要在其下行走或站立，否则可能引起严重的人员伤亡。 36.在机组及周围进行焊接或动火时，应该确保与油、可燃气的绝对隔离，以免引起火灾。 | 长庆DTY3500仪表控制系统使用说明书2021.8.16.pdf-使用说明书 2、温度测量 温度传感器 型号：定制的PT100热电阻错装热电阻。作用：将被测温度转换成热电势信号作为显示仪表的输入信号。检测点如下： 一列进气温度 一级二列排气温度 一列缸排气温度 三列缸排气温度 五列缸排气温度 二列缸排气温度 四列缸排气温度 六列缸排气温度 曲轴箱润滑油温度 主油道润滑油温度 主电机 A/B/C 三相绕组温度 主电机风扇端轴承温度 主电机联轴器端轴承温度 各压缩缸填料函温度(6组) 压缩机各主轴承温度(6组) 温度变送器 将传感器送来的热电势信号转换为安全的隔离的电信号，送到 A/D 模块。 对温度检测回路应定期进行检查，确认线路和仪表接线端子无腐蚀现象等。如有上述情况发生时应立即进行相应的处理，如果不能处理应更换相应的仪表或元件。 3、机身油位控制器 在压缩缸中体侧面装有一个油位控制器。它有一个透明有球形观察窗，以观察油位高低。它的作用是当其浮子上升或下降时，关小或开大进油口，使油位维持在观察窗的$$1/2$$左右；当其浮子下降到低限时，使微动开关常开接点接通，向数显报警器送出报警信号。 油位控制器安装位置的高低在试车时已调整好，使机身油位维持在需要的高度。 (smm)orlargerhosevl300andtothesh)<图片>示例图5</图片>(油位控制器Figure5) 4、润滑无油流开关 配置 CPI 公司的 PROFLO 油流传感器。当分配器内有润滑油流时，推动里面的活塞作往复运动，安装在分配器上的接近开关就能检测到活塞运动，同时将电信号传到润滑油流监控器。如果没有探测到活塞的往复运动，那么润滑油监视器将触动报警延时器，报警延时器调节。具体参考相关资料。 5、水箱水位开关 在膨胀水箱侧端装有一个 LINC-21 型浮子式液位开关，当水位低于下限 时浮子带动内部的磁棒，吸合开关，送出控制信号，通过观察窗可以观察到高位水箱中水位的高低。 (ol\mathbf{¦/2}TheLINC-L471&amp;L471)<图片>示例图6</图片> | 202144-202145#-DTY3500M240(6)压缩机组现场试验方法.pdf 5.安全要求 1. 试验人员必须认真阅读《DTY3500M240$$\times$$240$$\times$$240$$\times$$240$$\times$$240压缩机组操作维护手册》，充分了解电动机和压缩机的原理、结构，正确操作压缩机。 2. 试验人员必须正确穿戴劳保用品。 3. 使用符合要求的油、水、气，并按规定定量加注。 4. 勿接触高温表面，如排气管线、排气缓冲罐等。 5.严禁带电拆卸任何隔爆零部件。 6.禁止在压缩机组附近吸烟或使用明火。 7.禁止在压缩机组上放置面纱、布头和其它易燃品、工具杂物等。 8. 当机组未冷却下来时，不能拆卸冷却液加注盖。 9. 压缩机的吸入管道、缓冲罐、分离器、压缩缸等，在开车前应置换。 10.在检查维修电动机之前，应在启动按钮上挂一个“不准操作”的标签，并卸掉机组的油压、水压、气压。 11.所有压力容器需按规定进行维护、检验，安全阀按规定定期调校。 12.严禁机组超速、超压、超温、超负荷运行。 13.机组运行时，勿靠近旋转运动件，如联轴器。 14.各安全保护装置，如超速停车、超压停车、超温停车等必须灵敏、可靠。 6.试验前的准备和检查 6.1人员、资料准备 6.1.1 成立试验小组。试验小组人员应分工明确、统一指挥。 6.1.2 备齐以下资料 a) 压缩机组使用说明书或操作手册 b)压缩机的质量证明资料，如装配检验卡片、重要件材质、加工质量资料、压力容器、工艺管线试压、无损检测报告等。 c) 第3条所述试验依据资料。 d)试验记录表 6.2 检查压缩机的装配质量 6.2.1 检查装配项目有无遗漏，所有项目内容是否全部完成。 6.2.2 根据装配记录，检查装配质量是否符合要求。 6.2.3 检查机组紧固和连接情况，所有螺栓、螺母是否拧紧，主要螺栓、螺母的扭紧力矩是否达到规定要求。 6.2.4 检查各管线连接、走向是否正确，各阀门是否处于正确的通断及开关位置。 6.2.5 检查试测各个安全连锁位置装置和测量仪表是否正确、可靠、灵敏。 6.2.6 检查调整风扇皮带、水泵皮带的松紧程度是否符合要求。 6.2.7 盘车数周，检查联轴器旋转是否均匀，运动机构有无障碍和不正常响声。6.3.1 向电动机轴承加入说明书规定的润滑脂。 6.3.2 向压缩机曲轴箱和注油器加入说明书规定的润滑油至要求刻度。 6.3.3 向冷却系统加入防冻液。 6.3.4 手摇预供油泵或打开外循环加热器，使摩擦部位得到预润滑。 6.3.5 将注油器各压力油管在单向阀处拆开，手压柱塞泵，检查各注油管路是否畅通，并使油液充满管路，等滴油后立即将接头接回原处，再手压柱塞泉数次，使气缸、活塞及杆得到润滑。 6.4 检查电源线，确保其额定电压与电动机系统电压相符。 6.5 检查电动机额定转速(995r/min)。 6.6 检查接线是否正确，控制装置极性连接是否正确。 6.7 打扫试车现场，清除所有影响试车的障碍物。 6.8 按附录 1 表格填写检查记录 | 无召回片段 | 无召回片段 | 无召回片段
H190柴油发电机组安装环境要求 | 发电机组的安装环境应满足下列要求： 机组每运行1000h，应检查发动机和发电机之间的弹性连接器橡胶块有无裂纹、损伤，如有埙坏应予以更换。 机组与控制屏间的电缆符合爆炸性气体环境配线技术要求，并通过电缆沟铺设。电缆沟应防止小动物的进入，避免电缆遭破坏。 | H190系列柴油发电机组使用说明书第六章 机组的安装二、机线的安装要求 | 发电机组的安装环境应满足下列要求： 机组每运行1000h，应检查发动机和发电机之间的弹性连接器橡胶块有无裂纹、损伤，如有埙坏应予以更换。 机组与控制屏间的电缆符合爆炸性气体环境配线技术要求，并通过电缆沟铺设。电缆沟应防止小动物的进入，避免电缆遭破坏。 | 我无法回答这个问题。请问您有其他关于设备维护或操作的问题吗？ | 202144-202145#-DTY3500M240(6)压缩机组操作维护手册.pdf-第一章 安全-第五章 安装 机组的技术性能及使用寿命与基础的设计、施工和安装密切相关，正确安装对机组正常运行是非常重要的。本机为撬装机组，即电机、压缩机、冷却器等设备已安装在一个公共刚性底座上，机组现场安装即是将底座放在地基上，找正、调平、灌浆和紧固。本章叙述了模块化气体压缩机组的吊装、安装和运行，以方便用户对主要设备的使用和管理。（本章阐述的内容为有基础压缩机安装过程，无固定基础压缩机勿需安装，但可参考有基础压缩机安装的相关步骤和数值） 注意：压缩机撬的装配和安装应由合格的人员进行，并遵循设备说明书和操作流程（包括关于气体压缩机系统、设备和安全规范的知识）。其它信息可参考“压缩机”和“电机”说明书中的操作指南中章节。 警告！!该设备的检修应由经过专业和安全培训合格的技术人员承担，应使用合适的工具和安全设备。所有参与人员都应阅读相关操作手册。 5.1 概述 本章将提供压缩机撬现场装配与安装方面的信息。 新的撬装式压缩机组的各零部件在生产厂装配车间组装完毕后，运达至现场，提供了工艺接口，与相应管口对接后，进行安装调试后便可使用。 由于运输尺寸和吨位应满足国家运输标准规定要求。为了方便运输，一些部件需要拆卸下来（如压缩机、降声罩等超宽、超高部分），在压缩机撬安装到地基上后，再重新组装。该机组的最终组装将在用户现场完成。 5.2 安装场地 必须为机组提供运行和维护所需的足够空间，给运输车辆留出足够活动空间。机组应远离放空管、明火等危险区，安装在整洁和干燥的场所。尽量减小管线长度。应将机组的排放天然气和废液用管道输送到远离压缩机处。 机组与工厂、住宅区应保持足够的距离，以避免噪音干扰、安全危害等问题发生。尽可能选择风沙小、地势高的安装场地，注意排水和通风。 中油济柴成都压缩机分公司 DTY3500M240X240X240X240X240压缩机组操作手册 | 202144-202145#-DTY3500M240(6)压缩机组操作维护手册.pdf-第一章 安全-6. 皮带装上皮带轮后，应进行皮带张紧度检查。其方法是： 5.3.11 消声器安装（如有） 1. 按照工厂设计图纸要求将消声器就位，消声器固定要牢靠。 2. 按照设计图纸要求布置安装管线支撑，按照设计图纸要求正确安装波纹补偿器，不得随意改变波纹补偿器的安装位置和方向。安装时波纹补偿器应保持自由长度（安装完成后将预压紧螺栓拆除掉），安装时应避免波纹补偿器出现弯曲、拉长、压短或扭曲等现象。 5.3.12 仪表柜安装 1. 按照工厂设计图纸要求将仪表柜正确就位，仪表柜固定要牢靠。仪表柜应安装在光线充足，通风良好和操作维修方便的地方，不应安装在振动大，潮湿，易受机械损伤，有强电磁场感染，高温，温度变化剧烈和腐蚀性气体的位置。 中油济柴成都压缩机分公司 DTY3500M240X240X240X240X240压缩机组操作手册 2. 仪表柜柜体要求安装竖直，安装时应避免仪表柜柜体倾斜或扭曲，其垂直度允许偏差为1.5mm/m,水平度允许偏差为1mm/m。 3. 按照工厂设计图纸要求正确连接仪表柜的电源线路、接地线路、与主撬连接的控制线路等，线路排列整齐，多股线芯端头应采用连接片或者线鼻子，线端应有标号，必须符合有关规范。接地线路阻值在1欧姆以下。 4. 按照工厂设计图纸要求正确连接仪表柜与主撬之间的测压管线，管线排列整齐，安装完毕后应进行吹扫。吹扫合格后添加硅油，气源装置使用前应按设计文件要求设定气源压力值。 5. 按照工厂设计图纸要求连接仪表柜与主撬之间的仪表风管路等，管线排列整齐，符合有关规范。 6.所有的控制线路的电线应按技术要求做穿管等防护处理；有防爆要求的，需符合有关规范要求。仪表用信号和控制电缆与电力电缆间的最小净距离应为800mm。埋地深度不应小于700mm。 5.3.13 机组外循环电加热器安装 1. 按照工厂设计图纸要求将外循环电加热器正确就位，固定要牢靠。 2. 按照工厂设计图纸要求正确连接外循环电加热器的电源线路、接地线路，线路排列整齐，符合有关规范。 3. 按照工厂设计图纸要求正确连接外循环电加热器与主撬之间的管线，管线固定牢靠。 | 202144-202145#-DTY3500M240(6)压缩机组操作维护手册.pdf-第一章 安全-5.3 安装-5.3.1 安装准备 1. 压缩机组安装前，施工现场土建工程已基本结束，即基础具备安装条件，基础附近的地下工程已基本完成，场地已平整；施工运输和消防道路畅通。 2. 施工用的水、电、气与安装用的运输设备、零部件存放设施等具备使用条件。 3. 施工现场具备防火、防风、防雨、防冻等安全防护措施。 4. 基础外观不得有裂纹、蜂窝、空洞、露筋等缺陷。 5. 按照压缩机组安装基础图要求，校核基础，符合图纸要求。 6. 清除安装基础上表面所有松散的混凝土、碎片和污物（一般需要将安装基础上表面$15\sim 20mm$ 的疏松层清除掉）。 7. 清除露出基础表面地脚螺栓孔及周围部分的覆盖物。 8. 按要求将地脚螺栓孔壁作錾毛处理。 9. 按要求清洁地脚螺栓孔及孔壁，核实地脚螺栓孔深度和地脚螺栓长度符合图纸要求。 10. 按要求清洁基础上表面，除去表面所有污物，确保基础表面与灌浆材料的较好结合。 | 202144-202145#-DTY3500M240(6)压缩机组操作维护手册.pdf-第一章 安全-5.3 安装-5.3.2压缩机组就位 1. 压缩机组就位前，应按施工图和有关建筑物的轴线及标高线，划出安装基准线。 2. 有相互连接、衔接或排列关系的压缩机设备，应划定共同的安装基准线。 3. 平面位置安装基准线与基础实际轴线或与厂房墙（柱）的实际轴线，其允许偏差为$\pm$20mm。 4. 按照压缩机组安装基础图要求，布置地脚螺栓、垫圈及螺母等。地脚螺栓应符合下列要求： a) 地脚螺栓光杆部分应无油污或氧化皮，螺纹部分、垫圈及螺母应作浸蜡处理； 地脚螺栓在预留孔中应垂直； 地脚螺栓不应碰孔底，螺栓上的任一部位离孔壁的距离不得小于15mm; 拧紧螺母后，螺栓应露出螺母，其露出长度宜为$2\sim 4$个螺距； 中油济柴成都压缩机分公司 DTY3500M240X240X240X240X240压缩机组操作手册 e) 螺母与垫圈、垫圈与底座之间均应接触良好。 5. 将安装在机组底座上的找平调整顶丝旋出，使顶丝螺纹低于机组底座下平面。顶丝螺纹部分应作浸蜡处理，螺母应作防腐处理。 6. 按照机组重量要求，选用安全、可靠的吊装设备，对机组进行吊装操作。吊装时应注意： a) 吊车的选用必须由专业人员根据机组重量、重心及现场安装作业指导书的要去，经过计算核实后确定； b)有特殊起吊要求的零部件，应按照工厂技术文件要求，选用专用吊具进行吊装； c)吊装吊具的安装必须符合机组吊装要求，建议使用下面的吊装工具： 承重杆：由用户提供两个扩杆。 钩环：用客户提供。 起重吊绳或安全带：由用户提供。 吊车：根据机组外形尺寸和重量选择吊装吊车数量。 建议吊装方法： 主机吊装请参考一下吊装示意图，它不包括散装零部件的吊装。 必须根据机组载荷选择吊装工具。 C. 吊装工具承载能力不能低于机组的重量，并有安全余量。 根据机组外形尺寸和吊装位置选择 A 或 B 起吊形式。 吊装示意图： (O)<图片>示例图1</图片>(吊装A) <图片>示例图2</图片>(吊装B) e)机组的整个吊装作业必须由专人负责吊装指挥。 中油济柴成都压缩机分公司 DTY3500M240X240X240X240X240压缩机组操作手册 | 202144-202145#-DTY3500M240(6)压缩机组操作维护手册.pdf-第二章 设计依据 2.1安装地点¦1¦压缩机安装地点¦¦ ¦-¦-¦-¦ ¦1.1¦安装地点¦内蒙古乌审旗¦ ¦1.2¦海拔高度 m¦800-1000m¦ | 202144-202145#-DTY3500M240(6)压缩机组操作维护手册.pdf-5.3.22 机组最终试车准备 1.机组试车前应具备下列条件： 主机、附属设备、管线等安装工作应全部完毕，施工记录及资料应齐全； 与试车有关的工艺管线及设备吹扫、清洗、气密试验完成（包括机组外围管线）； 保温、保冷等工作基本完成； 与试车有关的土建、水、气、电气仪表控制系统等公用工程施工结束； 参加试车的人员，应熟知试车工艺，掌握操作规程； 现场环境应符合机组运行要求； g)按有关规定布置有必要的消防设施和安全防护设施及用具。 2. 如果机组在运输时卸下了气缸和活塞，现场须重新安装压缩机气缸和活塞，调整活塞死点间隙并检查活塞杆跳动。调整活塞杆跳动量在规定的范围内，并记录活塞杆跳动量和十字头间隙，供将来参考。 3. 如果机组在运输时活塞和气缸是安装在机组上的，试机前只需再重新检查和校正活塞死点间隙，活塞杆跳动和十字头间隙。记录这些数据以供将来参考。 4. 卸下压缩缸的进气阀，盘车数转，观察没有问题后，重新安装上进气阀和阀盖。 卸下压缩缸的进气阀，盘车数转，观察没有问题后，重新安装上进气阀和阀盖。 5. 卸下压缩机曲轴箱顶盖板、中体边盖板、压缩机润滑油过滤器元件全部过滤器元件。用清洁溶剂清洗压缩机曲轴箱和压缩机曲轴箱内所有零件，直到完全没有污垢、润滑油和密封脂等残留。检查压缩机润滑油过滤器是否有污垢和锈迹等，如果需要，必须清洗过滤器管壁。检查主轴承轴向间隙符合要求。 6. 安装压缩机润滑油过滤器元件和过滤器盖帽，如果需要更换新的垫片。压缩机曲轴箱中按照使用说明书中要求使用推荐的润滑油和用量。 在压缩机曲轴箱中加入润滑油至规定的液位高度。使用外循环加热器对压缩机预润滑，排除压缩机润滑油过滤器中全部空气，直到润滑油到达压缩机所有润滑点。观察润滑油是否达到主轴承、连杆轴承、十字头组件等部位。 可通过盘车观察润滑油预润滑和曲轴箱油位情况，将曲轴箱中的润滑油加到规定的液位高度。 在压缩机各润滑部位已得到适当的润滑后，重新安装曲轴箱顶盖板和中体边盖板。 7. 检查压缩机注油器油箱是否在运输和存放期间进水。如进水，必须清洁油箱。检查注油器驱动装置是否找正和运作灵活。 | 无召回片段 | 无召回片段 | 无召回片段 | 无召回片段
H190柴油发电机组联轴器的扭矩是多大 | 其扭矩范围为0.4-25.0KNm。 | H190系列柴油发电机组使用说明书第三章 发电机组结构特点一、主机部分2、高弹性橡胶联轴器 | 该机型采用VULASTIK-L型联轴器（见图3-2）用于联接发电机部件。联轴器是一种扭转弹性联轴器，它能补偿连接机械的轴向位移，径向位移和一定角度的角位移。其扭矩范围为0.4-25.0KNm。 | 我无法回答这个问题。请问有其他设备相关的疑问吗？ | 202144-202145#-DTY3500M240(6)压缩机组操作维护手册.pdf-第一章 安全-第三章 综合数据-3.1.4 工况表 2114-长庆油田苏东39-61站DTY3500M240(6) ¦¦¦¦¦¦¦¦¦¦¦¦¦¦¦¦¦¦¦ ¦-¦-¦-¦-¦-¦-¦-¦-¦-¦-¦-¦-¦-¦-¦-¦-¦-¦-¦ ¦case¦1#-6#缸进气压力MPa¦1#-6#缸排气压力MPaG¦1#-6#缸缸进气压力MPaG¦1#-6#缸缸排气压力MPaG¦1#-6#缸缸排气压力MPaG¦1#-6#缸排气温度$\textcelsius$¦转速r/min¦1#-6#缸余隙(V) %¦1#-6#缸气缸单压缩用¦1#-6#缸最大杆负荷%¦¦¦电机负荷率¦1#-6#缸最小反向角($^{\circ}$)¦压缩机轴功率KW¦排量¦备注¦ ¦¦¦¦¦¦¦¦¦¦¦压缩¦拉伸¦综合¦¦¦¦$10^{4}Nm^{3}/d$¦¦ ¦1¦4¦8.5¦3.96¦8.59¦40¦105¦990¦0.00 (V) %¦双¦64.4¦51¦57.9¦86.49%¦180¦3459.4¦314¦设计点¦ ¦2¦3.5¦8.5¦3.46¦8.59¦40¦116¦990¦0.00 (V) %¦双¦69.6¦57.1¦63.6¦81.65%¦178¦3265.88¦249¦¦ ¦3¦4.5¦8.5¦4.45¦8.59¦40¦96¦990¦0.00 (V) %¦双¦59.2¦44.8¦52.2¦87.86%¦166¦3514.56¦381¦¦ ¦4¦3.5¦8¦3.46¦8.08¦40¦111¦990¦0.00 (V) %¦双¦63.4¦51.2¦57.5¦79.15%¦177¦3166.08¦260¦¦ ¦5¦4¦8¦3.96¦8.08¦40¦100¦990¦0.00 (V) %¦双¦58.2¦45¦51.8¦82.29%¦170¦3291.64¦325¦¦ ¦6¦4.5¦8¦4.45¦8.08¦40¦91¦990¦0.00 (V) %¦双¦38.8¦38.8¦46.1¦82.07%¦161¦3282.63¦392¦¦ ¦7¦3.5¦9¦3.46¦9.09¦40¦121¦990¦0.00 (V) %¦双¦75.9¦63.1¦69.7¦83.47%¦179¦3338.95¦238¦¦ ¦8¦4¦9¦3.96¦9.09¦40¦110¦990¦0.00 (V) %¦双¦70.7¦56.9¦64¦89.96%¦180¦3598.31¦303¦¦ ¦9¦4.5¦9¦4.45¦9.09¦40¦101¦990¦0.00 (V) %¦双¦65.5¦50.7¦58.3¦92.89%¦179¦3715.7¦369¦¦ | 202144-202145#-DTY3500M240(6)压缩机组操作维护手册.pdf-第三章 综合数据 3.2.2机组其他主要紧固件扭矩值¦名 称¦扭矩(N$\cdot$ m)¦ ¦-¦-¦ ¦一级压缩缸（$\Phi$240缸）填料压紧螺母、气阀盖连接螺母¦550（分三次275、440、550）¦ ¦一级压缩缸（$\Phi$240缸）中体连接螺母、堵盖压紧螺母¦365（分三次 185、295、365）¦ ¦一级压缩缸（$\Phi$240缸）气阀盖螺母¦230（分三次 115、185、230）¦ ¦一级压缩缸（$\Phi$240缸）缸端盖连接螺母、法兰盘螺母、余隙缸组件连接螺母¦740（分三次370、590、740）¦ ¦一级压缩缸（$\Phi$240缸）十字头并帽螺母¦9400¦ ¦一级余隙缸标尺导架连接螺栓¦150（分三次 75、120、150）¦ ¦一级余隙缸手轮锁紧螺母¦2500¦ ¦说明：上表所列扭矩值是螺纹没有卡阻且被润滑后的扭矩值。¦¦ | 202144-202145#-DTY3500M240(6)压缩机组操作维护手册.pdf-第三章 综合数据 3.2 重要零部件装配间隙和扭矩值 3.2.1压缩机主要零部件装配间隙¦装配部位¦间隙值(mm)¦ ¦-¦-¦ ¦一级压缩缸（$\phi$ 240 缸）止点总间隙¦$4.5\pm 0.4$¦ ¦一级压缩缸（$\Phi$ 240 缸）曲柄端间隙¦$1.5\pm 0.2$¦ ¦一级压缩缸（$\phi$ 240 缸）缸头端间隙¦$3\pm 0.2$¦ ¦一级活塞环宽度 E¦$12.42\sim 12.471$¦ ¦一级活塞环厚度 F¦$12.522\sim 12.776$¦ ¦一级活塞环开口间隙G¦$2.896\sim 3.404$¦ ¦一级活塞环侧隙¦$0.229\sim 0.350$¦ ¦一级活塞环径向间隙¦$1.124\sim 1.494$¦ ¦一级支撑环厚度 I¦$10.03\sim 10.109$¦ ¦一级支撑环切口 J¦$7.671\sim 9.576$¦ ¦一级支撑环径向间隙¦$0.282\sim 0.381$¦ ¦一级支撑环宽度 F¦$83.904\sim 83.980$¦ ¦一级支撑环侧隙¦$1.02\sim 1.236$¦ ¦7" 缸余隙活塞环宽度 E¦$9.27\sim 9.32$¦ ¦7" 缸余隙活塞环厚度 F¦$9.275\sim 9.525$¦ ¦7" 缸余隙活塞环开口间隙 G¦$3.023\sim 3.523$¦ ¦7" 缸余隙活塞环侧向间隙¦$0.18\sim 0.32$¦ ¦7" 缸余隙活塞环径向间隙¦$1.045\sim 1.407$¦ ¦联轴器上压缩机端的轮毂的外圆跳动值¦$\le 0.127mm$¦ ¦联轴器压缩机端的轮毂端面的平行度值¦$\le 0.127mm$¦ ¦压缩缸与机身水平度¦$\le 0.2$¦ ¦活塞杆水平跳动¦$\le 0.025$¦ ¦活塞杆垂直跳动¦$\le 0.05$¦备注：联轴器外圆跳动及端面平行度值为 0.127mm，即百分表读数在旋转一圈的最大值相差为$0.127\times 2=0.254mm$。 | 202144-202145#-DTY3500M240(6)压缩机组操作维护手册.pdf-第一章 安全-第三章 综合数据-3.1 机组主要数据-3.1.2 外形尺寸、重量 ¦出厂编号202145#¦连杆 kg¦十字头kg¦销 kg¦活塞加环 kg¦并帽 kg¦顶丝 kg¦合计kg¦ ¦-¦-¦-¦-¦-¦-¦-¦-¦ ¦1 列$\Phi$240缸¦133.32¦117.02¦38.78¦122.24¦6.67¦0.08¦418.11¦ ¦2 列$\Phi$ 240 缸¦133.32¦117.24¦38.76¦122.24¦6.47¦0.08¦418.11¦ ¦3 列$\Phi$240缸¦133.32¦117.72¦38.76¦122.26¦5.97¦0.08¦418.11¦ ¦4 列$\phi$240缸¦133.32¦118.03¦38.76¦122.3¦5.62¦0.08¦418.11¦ ¦5 列$\Phi$240缸¦133.32¦117.01¦38.74¦122.24¦6.72¦0.08¦418.11¦ ¦6列$\phi$240缸¦133.32¦117.27¦38.72¦122.3¦6.5¦0.08¦418.11¦ | 202144-202145#-DTY3500M240(6)压缩机组操作维护手册.pdf-第一章 安全-2.联轴器的找正步骤 $\textcircled{2}$松开左侧对角线前安装螺栓重新拧紧左侧对角线后安装螺栓。 $\textcircled{3}$如果外圆、端面外径百分表0度、90度、180度和270度的跳动变化等于或小于0.05mm, 柠紧左侧对角线前安装螺栓后进行步骤$\textcircled{4}$和步骤$\textcircled{5}$的操作。如果外圆、端面外径百分表0度、90度、180度和270度的跳动变化大于0.05mm,根据未垫实情况，在左侧对角线前安装螺栓或左侧对角线后安装螺栓下加调整垫片。后进行步骤$\textcircled{1}$和步骤$\textcircled{3}$的操作。 $\textcircled{4}$松开右侧对角线前安装螺栓重新拧紧右侧对角线后安装螺栓。 $\textcircled{5}$如果外圆、端面外径百分表0度、90度、180度和270度的跳动变化等于或小于0.05mm, 柠紧右侧对角线前安装螺栓后。如果外圆、端面外径百分表0度、90度、180度和270度的跳动变化大于0.05mm,根据未垫实情况，在右侧对角线前安装螺栓或右侧对角线后安装螺栓下加调整垫片。后进行步骤$\textcircled{1}$和步骤$\textcircled{5}$的操作。 $\textcircled{6}$将外圆、端面外径百分表置于0度位置，按步骤$\textcircled{1}$拧紧顺序重新拧紧所有螺栓至规定扭矩值，读数变化不得大于0.05mm,否则重新进行步骤$\textcircled{1}$至步骤$\textcircled{5}$的操作。 17) 再从机身另一侧由前至后拧紧至规定扭矩的一半紧固机身固定螺栓，在靠近螺栓安装面位置安装一个外径百分表，测量此压缩机机身固定螺栓安装面的下沉量，紧固螺栓时，若下沉量$\ge$0.03mm，说明压缩机支承平面调整垫片未垫实或者垫的调整垫片数量过多。重新调整垫片，并核查压缩机横向及纵向水平度，直至符合要求。 18)按照联轴器图纸要求，重新核实驱动机和压缩机预留联轴器装配间距是否符合要求。 19)拆卸机组联轴器找正专用工装。 20) 按照图纸要求装配压缩机机组联轴器。 21)重新装配机组联轴器找正专用工装。旋转外圆、端面外径百分表固定轴端一圈，分别记录外圆、端面外径百分表0度、90度、180度和270度的读数。外圆、端面外径百分表偏差应符合图纸要求。 22)压缩机组找正后，应对垫铁组做如下检查： | 202144-202145#-DTY3500M240(6)压缩机组操作维护手册.pdf-第一章 安全-2.联轴器的找正步骤 13)将百分表90度位置指示读数调整为零，旋转外圆、端面外径百分表固定轴端一圈，分别记录外圆、端面外径百分表0度、90度、180度和270度的读数。 注：若端面外径百分表在 0 度的读数为正、180 度的读数为负，外圆外径百分表在0 度的读数为负、180 度的读数为正，则说明底座变形较大，需对底座进行调校或重新加工合格后，再重新进行机组找平和联轴器找正。 14)将百分表90度位置指示读数调整为零，若端面外径百分表在0度的读数为正、180度的读数为负，外圆外径百分表在0度的读数为正、180度的读数为负则增加驱动机前端调整垫片；若端面外径百分表在0度的读数为正、180度的读数为负，外圆外径百分表在0度的读数为负、180度的读数为正则减少驱动机后端调整垫片；所有调整必须保证驱动机支承脚处于垫实状态。直至端面外径百分表0度、90度、180度和270度的读数符合联轴器端面偏差要求。按照10)步骤的方法使外圆外径百分表在90度、270度的读数一致后，旋转外圆、端面外径百分表固定轴端一圈，分别记录外圆、端面外径百分表0度、90度、180度和270度的读数，反复10)步骤和11)步骤操作，直至外圆外径百分表在90度、270度的读数一致，端面外径百分表在0度、90度、180度和270度的读数一致符合联轴器端面偏差要求，此状态下记录出外圆外径百分表0度、180度的读数差值的一半（注：此测量状态所有顶丝必须处于松开状态）。 15）对驱动机支承脚所有调整垫同时减少，减少厚度为外圆外径百分表 0 度、180度的读数差值的一半，后重复以上步骤，直至旋转外圆、端面外径百分表固定轴端一圈，外圆、端面外径百分表 0 度、90 度、180 度和 270 度的跳动偏差符合联轴器外圆、端面偏差要求。 16)按照联轴器图纸要求，核实驱动机和压缩机的曲轴轴向窜动是否符合相应技术文件要求，检查预留联轴器装配轴向间距是否符合联轴器的安装技术要求。若符合要求后，按以下步骤拧紧驱动机固定螺栓： 中油济柴成都压缩机分公司 DTY3500M240X240X240X240X240压缩机组操作手册 $\textcircled{1}$装配驱动机机身固定螺栓，螺栓紧固从机身一侧由前至后拧紧再从机身另一侧由前至后拧紧至规定扭矩的一半； | 202144-202145#-DTY3500M240(6)压缩机组现场试验方法.pdf-附 录 附录4$$DTY3500M240\mathbf{\times}240\mathbf{\times}240\mathbf{\times}240\mathbf{\times}240\mathbf{\times}240$$ 压缩机组运行工况表¦2114-长庆油田苏东39-61站DTY3500M240(6)压缩机组工况表¦¦¦¦¦¦¦¦¦¦¦¦¦¦¦¦¦¦ ¦-¦-¦-¦-¦-¦-¦-¦-¦-¦-¦-¦-¦-¦-¦-¦-¦-¦-¦ ¦case¦1#-6#缸进气压力MPaG¦1#-6#缸排气压力MPa¦1#-6#缸缸进气压力MPaG¦1#-6#缸缸排气压力MPaG¦1#-6#缸进气温度$$°C$$¦1#-6#缸排气温度$$°C$$¦转速r/min¦1#-6#缸余隙\(V\) %¦1#-6#缸气缸单双作用¦1#-6#缸最大杆负荷%¦¦¦电机负荷率¦1#-6#缸最小反向角($$^{\circ}$$)¦压缩机轴功率KW¦排量¦备注¦ ¦¦¦¦¦¦¦¦¦¦¦压缩¦拉伸¦综合¦¦¦¦10$$^{4}$$Nm$$^{3}$$/d¦¦ ¦1¦4¦8.5¦3.96¦8.59¦40¦105¦990¦0.00 \(V\) %¦双¦64.4¦51¦57.9¦86.49%¦180¦3459.4¦314¦设计点¦ ¦2¦3.5¦8.5¦3.46¦8.59¦40¦116¦990¦0.00 \(V\) %¦双¦69.6¦57.1¦63.6¦81.65%¦178¦3265.88¦249¦¦ ¦3¦4.5¦8.5¦4.45¦8.59¦40¦96¦990¦0.00 \(V\) %¦双¦59.2¦44.8¦52.2¦87.86%¦166¦3514.56¦381¦¦ ¦4¦3.5¦8¦3.46¦8.08¦40¦111¦990¦0.00 \(V\) %¦双¦63.4¦51.2¦57.5¦79.15%¦177¦3166.08¦260¦¦ ¦5¦4¦8¦3.96¦8.08¦40¦100¦990¦0.00 \(V\) %¦双¦58.2¦45¦51.8¦82.29%¦170¦3291.64¦325¦¦ ¦6¦4.5¦8¦4.45¦8.08¦40¦91¦990¦0.00 \(V\) %¦双¦53¦38.8¦46.1¦82.07%¦161¦3282.63¦392¦¦ ¦7¦3.5¦9¦3.46¦9.09¦40¦121¦990¦0.00 \(V\) %¦双¦75.9¦63.1¦69.7¦83.47%¦179¦3338.95¦238¦¦ ¦8¦4¦9¦3.96¦9.09¦40¦110¦990¦0.00 \(V\) %¦双¦70.7¦56.9¦64¦89.96%¦180¦3598.31¦303¦¦ ¦9¦4.5¦9¦4.45¦9.09¦40¦101¦990¦0.00 \(V\) %¦双¦65.5¦50.7¦58.3¦92.89%¦179¦3715.7¦369¦¦¦10¦3.5¦8¦3.46¦8.08¦15¦84¦990¦0.00 \(V\) %¦双¦63.7¦51.5¦57.8¦80.52%¦177¦3220.66¦292¦¦ ¦-¦-¦-¦-¦-¦-¦-¦-¦-¦-¦-¦-¦-¦-¦-¦-¦-¦-¦ ¦11¦4¦8¦3.96¦8.08¦15¦74¦990¦0.00 \(V\) %¦双¦58.5¦45.3¦52.1¦83.65%¦170¦3345.93¦366¦¦ ¦12¦4.5¦8¦4.45¦8.08¦15¦64¦990¦0.00 \(V\) %¦双¦53.3¦39.2¦46.5¦83.43%¦162¦3337.03¦443¦¦ ¦13¦3.5¦8.5¦3.46¦8.59¦15¦89¦990¦0.00\(V\) %¦双¦69.9¦57.4¦63.9¦83.18%¦178¦3327.04¦280¦¦ ¦14¦4¦8.5¦3.96¦8.59¦15¦79¦990¦0.00 \(V\) %¦双¦64.8¦51.3¦58.2¦88.00%¦180¦3520.15¦354¦¦ ¦15¦4.5¦8.5¦4.45¦8.59¦15¦69¦990¦0.00 \(V\) %¦双¦59.6¦45.1¦52.6¦89.38%¦167¦3575.35¦430¦¦ ¦16¦3.5¦9¦3.46¦9.09¦15¦94¦990¦0.00 \(V\) %¦双¦76.2¦63.3¦70¦85.18%¦179¦3407.12¦268¦¦ ¦17¦4¦9¦3.96¦9.09¦15¦83¦990¦0.00\(V\) %¦双¦71¦57.2¦64.3¦91.65%¦180¦3666.12¦342¦¦ ¦18¦4.5¦9¦4.45¦9.09¦15¦74¦990¦0.00 \(V\) %¦双¦65.9¦51¦58.7¦94.59%¦179¦3783.5¦418¦¦ ¦19¦3.5¦8.5¦3.46¦8.59¦40¦116¦990¦100.00 \(V\) %¦双¦69.6¦57.1¦63.6¦50.31%¦135¦2012.44¦152¦¦ ¦20¦4¦8.5¦3.96¦8.59¦40¦105¦990¦100.00\(V\)%¦双¦64.4¦51¦57.9¦57.30%¦166¦2292.04¦207¦¦ ¦21¦4.5¦8.5¦4.45¦8.59¦40¦96¦990¦100.00 \(V\) %¦双¦59.2¦44.8¦52.2¦65.59%¦166¦2623.47¦283¦¦ | 无召回片段 | 无召回片段 | 无召回片段
H190柴油发电机组自动启动和停机控制程序 | 发电起动供电过程： 机组控制模块IG-NTC调整到自动模式下，控制屏控制机组每120分钟，预润滑30S，两个时间数值，可在模块内进行调整。控制屏接收到远程启动信号（脉冲），自动闭合发动机燃气电磁阀，起动继电器闭合输出，发动机盘车马达接通电源，盘车开始，当发动机运行速度达到启动转速或启动时间时，控制器停止启动输出。 如控制屏及数据采集装置检测到发电机组的电压、频率、油压、水温等参数正常，没有其它故障，即发电机组起动成功，之后控制屏控制机组升到额定转速，电压升至额定，机组正常运行后，控制屏发出合闸命令给机组高压开关柜，高压开关柜合闸，机组带载运行。 发电机停机过程： 控制屏接收到远程停机信号（脉冲），控制屏转移负载，控制机组高压开关柜分闸，冷却延时开始倒计时，计时时间到，控制器控制停机阀断开动作，发电机组停机进入待机状态。 | H190系列柴油发电机组使用说明书第七章 机组的运行和维护三、自动化柴油发电机组的使用 | 1.1自动控制 发电起动供电过程： 机组控制模块IG-NTC调整到自动模式下，控制屏控制机组每120分钟，预润滑30S，两个时间数值，可在模块内进行调整。控制屏接收到远程启动信号（脉冲），自动闭合发动机燃气电磁阀，起动继电器闭合输出，发动机盘车马达接通电源，盘车开始，当发动机运行速度达到启动转速或启动时间时，控制器停止启动输出。 如控制屏及数据采集装置检测到发电机组的电压、频率、油压、水温等参数正常，没有其它故障，即发电机组起动成功，之后控制屏控制机组升到额定转速，电压升至额定，机组正常运行后，控制屏发出合闸命令给机组高压开关柜，高压开关柜合闸，机组带载运行。 发电机停机过程： 控制屏接收到远程停机信号（脉冲），控制屏转移负载，控制机组高压开关柜分闸，冷却延时开始倒计时，计时时间到，控制器控制停机阀断开动作，发电机组停机进入待机状态。 | 我无法回答这个问题。请问您有其他关于设备维护与保养方面的问题吗？ | 202144-202145#-DTY3500M240(6)压缩机组操作维护手册.pdf-第六章 操作与运行 6.4. 负荷运行 1. 检查工作现场的进气压力和排气压力，进、排气压力应在压缩机的技术参数范围内。 2. 按《长庆DTY3500仪表控制系统使用说明书》中控制系统相关步骤启动、加载压缩机组。 a) 机组加载后，若各控制保护仪表显示运行正常，机组运转平稳，则可逐步加速至额定转速。机组稳定运行后可操作旁通调节阀进行调整。 b) 调整注油器的供油至磨合供油量。 c) 新机组或检修后的机组初次负荷运行期间，必须多次检查和拧紧气缸、气缸盖、气缸支撑、填料盒的螺栓、螺母以及地脚螺栓。操作一星期后再次检查这些紧固件，最初三个月每月检查一次，然后一季度检查一次，一年以后每年检查一次或酌情检查。 d)机组初次运转72小时后应更换润滑油，清洗曲轴箱油池，清洗或更换油滤器滤芯。 e)机组运转200小时后，调整注油器供油至正常供油量。 6.5.常规启动 1.检查压缩机各润滑油池油位，按需要添加润滑油至规定高度。 2. 盘车 2 转以上，手动/自动预润滑泵开启和注油器单泵泵油，预润滑压缩机轴承、气缸和填料。 3.按《长庆DTY3500仪表控制系统使用说明书》中控制系统相关步骤启动、加载压缩机组。 中油济柴成都压缩机分公司 DTY3500M240X240X240X240X240压缩机组操作手册 6.6.常规停机 1.按《长庆DTY3500仪表控制系统使用说明书》中控制系统相关步骤对机组进行卸载、停机。停机完成后压缩机预润滑泵自动开启。（如有设置压缩机后润滑逻辑） 2.人工泵油至压缩机各润滑点，并盘车至少两转。 6.7.紧急停机 如果出现紧急情况，机组能够在带负荷状态下停机，但是为了减小作用于压缩机上的回压载荷，非紧急情况不得紧急停机。 按下压缩机PLC控制柜侧边上的"紧急停机"按钮可实现紧急停机的同时，旁通阀自动开启。 机组运行时突然出现下述情况之一，需实施紧急停机： A机组主要零部件或运动件损坏，突然发生异常振动或异常响声。 B机组安全控制参数超过规定值，或机组故障已经发生但仪表控制系统失灵未起安全保护作用。 C 使用现场出现燃烧爆炸事故。 D 电气设备出现火花、异常声响、异味、过热等现象。 E 使现场工艺流程发生故障或其它原因需要紧急停机。 | 202144-202145#-DTY3500M240(6)压缩机组操作维护手册.pdf-第六章 操作与运行 6.2.初次启动 新机组或检修后的机组初次启动时，操作人员应注意观察工艺气、润滑油的压力、温度，有无异常振动、异常噪声和其它异常现象。操作人员必须熟悉控制柜和仪表盘的操作过程，控制柜和仪表盘可控制机组的启动、停车，并能监测运行参数，报警或停机。初步启动时，控制柜前必须有人操作，若出现故障应立即停机，以避免机组损坏。 1.初次启动前，从每一个气缸的每一端至少卸下一个进气阀，使压缩机气缸和进气系统连通，机组能完全无负荷启动。在气缸孔壁面涂满润滑油。为了防止外部杂物进入气缸，卸下气阀后应重新装上阀盖。并设置好机组报警保护停机参数值。 2.再次检查是否完全做好启动前的准备，所有管线、阀门是否安装正确，压缩机是否已预润滑，确认机组成套设备均符合启动条件后方可启动机组。 3. 按《长庆DTY3500仪表控制系统使用说明书》中控制系统相关步骤启动主电机。 4.机组启动后，检查压缩机润滑油压力等参数，有无异常振动、噪声和过热现象，若有异常应立即停机检查并排除故障。 5. 运行1分钟停机检查。触摸各轴承和十字头滑道有无过热，气缸和活塞杆填料润滑是否良好。拆卸气缸盖和气阀检查，气缸内是否有焊渣，铁锈和其它异物，若一切正常擦干净气缸内壁和气阀，装上气缸盖和气阀。 6.机组启动和运行时若有异常情况发生而保护系统未动作时可按‘紧急停机’按钮紧急停止机组运行。 6.3.初次空负荷运行 机组初次启动正常后可进行初次空负荷运行。 1.空负荷运行时每一个气缸的每一端至少卸下一个进气阀。 2.空负荷运行时，工艺气管路的进气阀、排气阀处于关闭状态，放空阀和旁通阀处于开启状态。 中油济柴成都压缩机分公司 DTY3500M240X240X240X240X240压缩机组操作手册 3.检查压缩机润滑油压力、压缩机气缸注油器工作是否正常，润滑油管路是否有泄漏，是否有异常碰撞、振动、噪声和发热，若无异常运行5分钟。 4.停机检查。 5.若无异常，运行15分钟后停机，按6.2条5款要求检查。 然后运转40分钟后停机按6.2条5款要求检查。若一切正常，再次检查并拧紧各紧固件，消除各系统管路的泄漏，装入进气阀，做好加载运行准备。 | 202144-202145#-DTY3500M240(6)压缩机组操作维护手册.pdf-第一章 安全 4.1.4 工艺气管路 1. 工艺气管路主要包括压缩机进气、排气管路、旁通管路、放空管路、缓冲罐、分离器、安全阀等零部件组成，机组配置自动阀，可以实现压缩气体的安全输送和机组的启动、空负荷运行、加载、卸载及停机。 2. 一级进气、一级排气管路上设置安全阀，对机组起超压保护作用。 3. 每级压缩缸都配有进气和排气缓冲罐，用以稳定压缩缸的进、排气压力，减小 中油济柴成都压缩机分公司 DTY3500M240X240X240X240X240压缩机组操作手册 气流脉动。 4. 压缩机各级进气前安装有进气分离器（一级进气分离器前装有临时锥形过滤器），工艺气出口设置有出口分离器，可分离出工艺气中的固、液体杂质和润滑油等；分离器底部安装有自动排污阀和手动排污阀。 5. 工艺气进气口、排气口、排污口、放空口均接管至撬边。 6. 进气总管设有进气气动切断阀，排气总管设置止回阀和排气气动切断阀、气动旁通开关/调节阀、自动放空阀，实现机组启动、加载、卸载、停机等操作。 禁止在不停机的情况下更换机组内的所有阀门。 4.1.5空冷器 空冷器由一级气管束、冷却水管束、风机电机、构架、百叶窗组成。冷却管为缠绕式翅片管。风扇由电机（两台）通过皮带传动驱动。详见空冷器使用说明书。 4.1.6加热器部件 本机组压缩机设置有自动预润滑系统。机组较长时间停止运行的情况下启动机组时，必须对各运动副进行预润滑，防止机组启动时各运动副的拉伤。当环境温度较低时，启动压缩机前应合上预润滑电源开关，启用自动预润滑及润滑油自动预加热系统（外循环加热装置），使润滑油温度升高，观察润滑油预加热指示灯，待指示灯熄灭后方可启动机组。当环境温度较高时，自动预加热系统（当润滑油温度高于某一数值时，系统不能启动，本机组温度设定值是<图片>示例图1</图片>OFF,<图片>示例图2</图片>ON(<图片>示例图3</图片>可调）超过温度设置点后自动停止，低于温度设置点后自动启动）， 外循环加热装置的操作说明详见外循环加热装置使用说明书。 | 长庆DTY3500仪表控制系统使用说明书2021.8.16.pdf-控制系统操作 $$\circ$$ 控制系统操作 人机（触摸屏）操作，就地仪表柜人机界面的操作可实现如下功能，操作为全中文交互式界面。可按照按键功能进行选择操作。 启动/停止/加载/卸载等机组操作功能。 机组PID控制流程操作，辅助控制操作 $$\lozenge$$ 查看运行参数和流程图。 查看并修改（有权限限制）各参数的控制点设置。（用户名0P,密码253417） 对各温度、各压力、转速、冷却器振动等模拟量有记录功能。 报警页面查询功能。 可查询机组的各运行工况。 总运行时间和本次运行时间计时。 (运行条件不满足进气压力0.933Mpa排气压力2.482Mpa)<图片>示例图4</图片> 主页面 (中国石油系统故障中风机18停止风机2#停止风机弹停止水系电机停)<图片>示例图5</图片>(参数设置页面) 并联工况 运行条件不满足 2021/8/13 13:21:472021/8/13 13:21:47 仪表风压力整体机仪表风压力低报警 页面选择 参数页面 设置页面 设备图 流程页面 事件页面 中国石油装备（2114）DT3390控制系统 进气压力0.932Mpa 排气压力2.483MPa 润滑油压力0.350Mpa 润滑油温度 转速：ORPH 吹扫完成 启动柜就绪 (运行条件设置中国石油装备(2114)DT75300控制系统进气)<图片>示例图6</图片> 运行参数设置页面 进气压力0.933MPa 排气压力2.482Mpa 润滑油压力0.350Mpa 润滑油温度$$-49.9\textcelsius$$ 转速：ORPM 吹扫完成 自动柜就缩 中国石油装备(2114)DTY3500控制系统 并联工况 运行条件不满足 中国石油 风机1#停止 风机2#停止 系统故障中主电机停止 风机3#停止 水泵电机停止 强冷下风机停止 注油器停止全程 外循环停止自动 进气阀关 排气阀关 回流调节阀输出：100%回流调节阀反馈：100% 强冷上风机停止 润滑油冷却 回流阀开 自动 电机停止 UCP 自动 自动 自动 清洗阀关 放空阀关 自动 自动 自动 (流程页面（进气压力）0.938Mpa（进气缓冲罐A）（进气缓冲)<图片>示例图7</图片> 流程图页面 (中国石油装备(2114)DTY3500在制系统进气压力0.93)<图片>示例图8</图片>(辅助控制页面) | 长庆DTY3500仪表控制系统使用说明书2021.8.16.pdf-控制系统操作 该机组控制系统为全中文交互式操作系统，现场人员可按照就地控制盘上按钮和人机界面对应的按钮进行机组启动、加载、卸载、停机和紧急停机等操作。 首先将仪表柜正压系统电源开关打开，进行柜体吹扫，当吹扫时间到达 后检测仪表柜内部压力，符合设定要求时完成吹扫，系统提示完成正压 系统建立，方可进行以下的操作 合上仪表柜上的“电源开关”，当它置于“开”的时候，仪表系统上电自 检。当它置于“关”的时候，仪表系统系统掉电，机组不能启动和运转. $$\lozenge$$ 在仪表柜侧面的“紧急停车”按钮，在紧急情况下按该按钮可将机组停 止转动，该功能具有最高权限，不受机组状态影响。 $$\lozenge$$ 机组空冷器电机操作选择开关置于“仪表盘控制”时，可在触摸屏上选择空冷器电机自动/手动/停止等功能；机组空冷器电机操作选择开关置于“操作柱控制”时，可机组空冷器撬上防爆操作柱选择空冷器电机自动/手动/停止等功能；选择自动状态，各电机在主电机运行前自动启动，在主电机停止运行后延时停止；当选择手动状态时，各电机直接启动，不受机组其它因数影响；当选择停止的时候，各电机停止转动。 机组其它各辅助电机的自动/手动/停止的转换开关在仪表盘上进行选择， 用于机组不同运行方式的选择控制。选择自动状态，各电机在主电机运 行前自动启动，在主电机停止运行后延时停止；当选择手动状态时，各 电机直接启动，不受机组其它因数影响；当选择停止的时候，各电机停 止转动。 机组启动后，控制系统会自动转入对机组进行监控，当温度、压力等模 拟量超过报警设定值时，就地监控系统会进行声光报警，同时触摸屏上 会弹出相应的报警信息提示，按仪表柜上的“报警消音”按钮可以将声 音消除，当报警的参数回到正常状态后，再按“报警解除”可解除报警。 当各个参数超过停车设定值时，控制系统会将停机信号送到中压起动柜， 进行停机的处理；同时触摸屏上会弹出相应的报停机信息提示，监控系 统会进行持续的声光报警，按仪表柜上的“报警消音”按钮可以将声音 消除，不处理完停机信息相关故障，系统锁闭不能再次起动机组。位于 中控室的远传按钮站也会收到同步的声光报警信号。 | 无召回片段 | 无召回片段 | 无召回片段 | 无召回片段 | 无召回片段
J 型硅橡胶型平面密封剂的适用哪种零件及涂覆部位？ | J 型硅橡胶型平面密封剂的适用零件及涂覆部位如下: ——油底壳与机体结合面； ——齿轮罩壳与机体结合面； ——飞轮罩壳与机体结合面； ——各种观察盖板与机体结合面及各种有密封要求的盖板面； ——中冷器与与机体、中冷器与进气腔的结合面； ——气缸盖和中间体结合面； ——摇臂体与中间体的结合面； ——各种法兰面； ——支架、支座面； ——部件底平面等。 | Q/CNPC-JC 30025-2009 锁固剂、密封剂涂覆技术条件 7.4J 型硅橡胶型平面密封剂的适用零件及涂覆部位如下: | J 型硅橡胶型平面密封剂的适用零件及涂覆部位如下: ——油底壳与机体结合面； ——齿轮罩壳与机体结合面； ——飞轮罩壳与机体结合面； ——各种观察盖板与机体结合面及各种有密封要求的盖板面； ——中冷器与与机体、中冷器与进气腔的结合面； ——气缸盖和中间体结合面； ——摇臂体与中间体的结合面； ——各种法兰面； ——支架、支座面； ——部件底平面等。 密封剂应涂覆在两零部件之间的结合面上。 | 我无法回答这个问题。请问您有其他关于济柴动力设备的维护与保养的疑问吗？ | 202144-202145#-DTY3500M240(6)压缩机组操作维护手册.pdf-第一章 安全-6. 皮带装上皮带轮后，应进行皮带张紧度检查。其方法是：-5.3.17 机组二次灌浆 1. 压缩机组的二次灌浆工作应在隐蔽工程检查合格、机组最终找平、找正后24h内进行。 2.在驱动机撬体最后找平后，要立即进行二次灌浆作业。由于撬体的挠性随现场温度变化等原因，因此机组撬体不允许长时间支撑在找平螺栓上，这样会造成撬体本身轻微变形。 3. 与二次灌浆层相接触的底座底面应清洁无油垢。 4.二次灌浆层的高度宜为30$$\sim$$70mm。 5.二次灌浆的基础表面应用水冲洗干净，并保持湿润不少于2h,灌浆前1h应吸干积水。当环境温度低于5时，灌浆层应采取保温或防冻措施。 注意：二次灌浆层的灌浆施工必须连续进行，不得分次浇灌。 6.二次灌浆前，应按下图（图6所示）安设外模板，外模板的连接缝应用敛缝化合物或其它方法密封，以防止灌浆物质漏失。图中c值应不小于60mm,h值应不小于10mm。 中油济柴成都压缩机分公司 DTY3500M240X240X240X240X240压缩机组操作手册 (12345C底座2螺母13垫圈4灌浆层65灌浆层斜面--6--)<图片>示例图1</图片>(图6地脚螺栓、垫铁和灌浆) 7. 灌浆用料必须现配现用，灌浆后应按规定养护。 8.二次灌浆材料推荐使用环氧树脂类物质，按照生产厂家的说明书进行混合。从机座一侧灌入灌浆物质，让灌浆物质在撬体下面慢慢流动，用胶合板或金属棒拨赶，使灌浆物质灌注到位。将灌浆物质液面达到模板壁上沿时，要稍多一点（一般保持到主撬底部钢板的上缘）使灌浆物质在撬体基础下流动。拆除模板后，应尽快除去撬体外围多余的灌浆物质。 9. 松开找平螺丝，拧紧基础地脚螺栓。拧紧地脚螺栓应在预留孔内的混泥土或灌浆物质达到设计强度的 75% 以上时方可进行。拧紧力应均匀，拧紧力矩数值参考表 6中的规定： 5.3.17 机组二次灌浆表6地脚螺栓柠紧力矩单位：N.m¦螺栓直径¦拧紧力矩¦螺栓直径¦拧紧力矩¦ ¦-¦-¦-¦-¦ ¦M12¦$25\sim 30$¦M36¦$800\sim 820$¦ ¦M16¦$60\sim 70$¦M42¦$1200\sim 1300$¦ ¦M20¦$130\sim 140$¦M48¦$1900\sim 1950$¦ ¦M24¦$230\sim 205$¦M56¦$3000\sim 3100$¦ ¦M27¦$350\sim 360$¦M64¦$4400\sim 4600$¦ ¦M30¦$450\sim 470$¦---¦---¦ | 202144-202145#-DTY3500M240(6)压缩机组操作维护手册.pdf-第一章 安全 3.3润滑油（推荐） 压缩机曲轴箱：往复式气体压缩机组专用油 SAE40（矿物油）/ISO150（矿物油）或等同气缸润滑油推荐：往复式气体压缩机组专用油 SAE40（矿物油）/ISO150（矿物油）或等同 电机轴承润滑： 电机轴承的润滑参见《电机使用维护说明书》 空冷器轴承润滑： 空冷器轴承的润滑参见《空冷器操作说明书》 | 202144-202145#-DTY3500M240(6)压缩机组操作维护手册.pdf-7.2.机组的维护保养 7.2.7长期封存机组的维护保养 (1) 放尽冷却系统的润滑油。 (2)排尽曲轴箱、注油器内润滑油、清洗箱内、中体滑道内等部位的油污。并在曲轴箱、中体滑道、连杆、十字头、活塞杆及填料等各部位均匀涂上优质防锈油。 (3)清洗各气阀，并涂以清洁防锈油。 (4)清洗压缩缸及活塞，并涂以清洁防锈油。 (5)用黄油涂抹风扇轴和轴承。 (6) 调整三角皮带松紧程度，使其松卸。 (7)在机组所有金属裸露外表面涂上防锈油脂。 (8)用盲板封堵机组的燃料气、工艺气的进排气口及放空管口，使机组与管路系统隔开。 (9)采取必要的措施防止机组日晒雨淋及风沙或大气中的有害气体的侵蚀，防止零件和工具的丢失和损坏。 7.2.8启封后的维护保养 (1)拆下曲轴箱顶盖，检查曲轴和曲轴箱是否清洁，并按定量加入规定牌号的润滑油。 (2)在各轴承、十字头及中体和活塞杆上注润滑油。 (3)清洗密封环并上油。 (4)在注油器内，加入新润滑油后，拆开每一根油管，手动注油器，检查润滑油是否能顺利的到达每一注油点。 (5)调整三角皮带的松紧度。 (6)检查各重要螺栓、螺母的扭矩值是否符合规定。 | 202144-202145#-DTY3500M240(6)压缩机组操作维护手册.pdf-第一章 安全-2.联轴器的找正步骤 1)用水平仪检查底座上所有驱动机（包括发动机和电动机）、压缩机支承加工平面横向及纵向水平度，应符合设计要求。 2)根据水平仪显示的数据，调节机组找平顶丝调整机组横向和纵向水平度，直至机组横向和纵向水平度$\le 0.083mm/m$。机组找正时应注意： a) 调节找平顶丝时，每次调节量应尽量小，尽量做到只正旋顶丝，不反旋顶丝； b)每次找平顶丝调节完毕后，应对所有支承斜垫铁进行调整、检查，确保所有斜垫铁处于承重状态； c)每次找平顶丝调节完毕后，用水平仪检测机组横向和纵向水平度，确认是否减小或满足图纸技术要求； d) 重复a)、b)、c)步骤内容，直至机组横向和纵向水平度$\le$0.083mm/m; e)整个调整过程，每次顶丝调整尽量小，尽量只正旋顶丝，不反旋顶丝，底座调整总上升高度尽量小。 3) 准备好总厚度不小于 3mm 的调整垫片组，用于调整压缩机主机水平。垫片组应包括不同厚度的垫片：1mm,0.75mm,0.6mm,0.5mm,0.4mm,0.3mm,0.2mm,0.1mm；调整垫片平面必须光整，不得有飞边、毛刺。 4)用水平仪测量压缩机机身加工平面上四角横向及纵向水平度，根据水平仪测量结果，调节压缩机支承平面调整垫片厚度对压缩机横向及纵向水平度进行调整，直至压缩机机身横向及纵向水平度$\leqq$0.04mm/m。 注意：压缩机支承平面调整垫片必须垫实，所垫的调整垫片数量越少越好，垫片层数不大于3层，其总厚度一般不大于5mm。 中油济柴成都压缩机分公司 DTY3500M240X240X240X240X240压缩机组操作手册 5) 安装压缩机机身固定螺栓，螺栓紧固从机身一侧由前至后拧紧再从机身另一侧由前至后柠紧，在紧固压缩机机身固定螺栓，在靠近螺栓安装面位置安装一个外径百分表，测量此压缩机机身固定螺栓安装面的下沉量，紧固螺栓时，若下沉量$\ge$0.03mm,说明压缩机支承平面调整垫片未垫实或者垫的调整垫片数量过多。重新调整调整垫片，并核查压缩机机身横向及纵向水平度，直至符合要求。（在紧固机身、地脚螺栓时检查驱动机和压缩机曲轴挠度检查）500KW以上 | 游车使用维护手册.pdf-5 润滑 5 润滑充分的润滑对运动的机械零件是至关重要的，它直接影响机械零件的使用寿命及传动精度。在不同环境和气温下工作时，润滑会因气温变化和钻井作业的具体情况不同而变化较大。使用正确的润滑对游车正常工作至关重要。游车所有轴承均选用双列圆锥滚子轴承，每个轴承都有单独的润滑油道，可使用黄油枪通过黄油嘴给各滑轮组的轴承部位分别进行润滑。 轴承在使用前及工作期间是否按规定加注好润滑脂。轴承应每周加注两次NLGI 2极压复合锂基润滑脂，推荐按表5-1进行润滑。 | 无召回片段 | 无召回片段 | 无召回片段 | 无召回片段 | 无召回片段
JC15D柴油机ECU工作电压范围是多少？ | 16～32V | JC15D柴油机维护保养手册 第十章 第一节中（一）。 | 一、ECU特性参数及控制功能 (一) ECU特性参数 工作温度：-45～85℃ 输入电压：16～32V | 我无法回答这个问题。 | 202144-202145#-DTY3500M240(6)压缩机组操作维护手册.pdf-启动机组时要求：压缩机油温; ¦序号¦名称¦单位¦技术参数¦ ¦-¦-¦-¦-¦ ¦1¦电机类型¦¦高压正压通风防爆型定频三相异步电机¦ ¦2¦海拔高度/环境温度¦¦见第 2.1 和 2.2 条¦ ¦3¦防爆等级/防爆方式¦¦正压外壳型/ExPxdellCT4Gb¦ ¦4¦额定功率¦KW¦4000¦ ¦5¦额定电压¦V¦10000¦ ¦6¦额定频率¦Hz¦50¦ ¦7¦转速¦r/min¦1000¦ ¦8¦极数¦¦6 极¦ ¦9¦相数¦¦三相¦ ¦10¦是否变频/变频范围¦¦否 /¦ ¦11¦主电机防护等级¦¦IP55 或以上¦ ¦12¦接线盒防护等级¦¦IP55或以上¦ ¦13¦效率¦%¦96.2%¦ ¦14¦绝缘等级¦¦F（B 级温升）¦ ¦15¦冷却方式¦¦IC616¦ ¦16¦旋转方向¦¦面对轴伸端为逆时针¦ ¦17¦定额¦¦S1（连续工作制）¦ ¦18¦噪声限值¦dB\(A\)¦$\le$90dB（需供应商提供书面证明）¦ ¦19¦振动限值¦mm/s¦2.8¦ ¦20¦负载类型¦¦往复式活塞压缩机¦ ¦21¦启动方式¦¦软启动¦ ¦22¦主接线盒位置¦¦左（从电动机轴伸端看），见电机图纸¦ ¦23¦主接线盒接口¦¦NPT螺纹，内螺纹，见电机图纸¦ ¦24¦辅助接线盒位置¦¦左（从电动机轴伸端看），见电机图纸¦ ¦25¦辅助接线盒接口¦¦NPT螺纹，内螺纹，见电机图纸¦ ¦26¦电机散热电机接线口¦¦NPT螺纹，内螺纹，见电机图纸¦ ¦中油济柴成都压缩机分公司¦¦¦¦ ¦DTY3500M240X240X240X240X240压缩机组操作手册¦¦¦¦ 202144-202145#-DTY3500M240(6)压缩机组操作维护手册.pdf-启动机组时要求：压缩机油温; ¦27¦轴承测温元件数量¦¦2（双支热电阻）¦ ¦-¦-¦-¦-¦ ¦28¦定子绕组测温元件数量¦¦6（每相两支，三用三备）¦ ¦29¦轴承润滑系统¦¦滑动轴承自润滑¦ ¦30¦轴承寿命¦¦$\ge$50000小时¦ ¦31¦电机轴要求¦¦42CrMo钢，抗拉强度$\mathbf{\ge}$1080MPa¦ ¦32¦电机输出轴¦¦尽量粗，光轴，不带键槽¦ ¦电机结构及使用说明详见电机使用说明书。¦¦¦¦ | 202144-202145#-DTY3500M240(6)压缩机组操作维护手册.pdf-第一章 安全-第三章 综合数据-3.1.4 工况表 2114-长庆油田苏东39-61站DTY3500M240(6) ¦¦¦¦¦¦¦¦¦¦¦¦¦¦¦¦¦¦¦ ¦-¦-¦-¦-¦-¦-¦-¦-¦-¦-¦-¦-¦-¦-¦-¦-¦-¦-¦ ¦case¦1#-6#缸进气压力MPa¦1#-6#缸排气压力MPaG¦1#-6#缸缸进气压力MPaG¦1#-6#缸缸排气压力MPaG¦1#-6#缸缸排气压力MPaG¦1#-6#缸排气温度$\textcelsius$¦转速r/min¦1#-6#缸余隙(V) %¦1#-6#缸气缸单压缩用¦1#-6#缸最大杆负荷%¦¦¦电机负荷率¦1#-6#缸最小反向角($^{\circ}$)¦压缩机轴功率KW¦排量¦备注¦ ¦¦¦¦¦¦¦¦¦¦¦压缩¦拉伸¦综合¦¦¦¦$10^{4}Nm^{3}/d$¦¦ ¦1¦4¦8.5¦3.96¦8.59¦40¦105¦990¦0.00 (V) %¦双¦64.4¦51¦57.9¦86.49%¦180¦3459.4¦314¦设计点¦ ¦2¦3.5¦8.5¦3.46¦8.59¦40¦116¦990¦0.00 (V) %¦双¦69.6¦57.1¦63.6¦81.65%¦178¦3265.88¦249¦¦ ¦3¦4.5¦8.5¦4.45¦8.59¦40¦96¦990¦0.00 (V) %¦双¦59.2¦44.8¦52.2¦87.86%¦166¦3514.56¦381¦¦ ¦4¦3.5¦8¦3.46¦8.08¦40¦111¦990¦0.00 (V) %¦双¦63.4¦51.2¦57.5¦79.15%¦177¦3166.08¦260¦¦ ¦5¦4¦8¦3.96¦8.08¦40¦100¦990¦0.00 (V) %¦双¦58.2¦45¦51.8¦82.29%¦170¦3291.64¦325¦¦ ¦6¦4.5¦8¦4.45¦8.08¦40¦91¦990¦0.00 (V) %¦双¦38.8¦38.8¦46.1¦82.07%¦161¦3282.63¦392¦¦ ¦7¦3.5¦9¦3.46¦9.09¦40¦121¦990¦0.00 (V) %¦双¦75.9¦63.1¦69.7¦83.47%¦179¦3338.95¦238¦¦ ¦8¦4¦9¦3.96¦9.09¦40¦110¦990¦0.00 (V) %¦双¦70.7¦56.9¦64¦89.96%¦180¦3598.31¦303¦¦ ¦9¦4.5¦9¦4.45¦9.09¦40¦101¦990¦0.00 (V) %¦双¦65.5¦50.7¦58.3¦92.89%¦179¦3715.7¦369¦¦ | 202144-202145#-DTY3500M240(6)压缩机组操作维护手册.pdf-第七章 维护与保养 良好的维护保养是压缩机、电动机和机组成套设备安全可靠运行，延长使用寿命，降低运行成本的基本保证。机组的维护保养应按正确的操作规程进行。 维护保养为预防性维护，分为每班、每月、半年、一年、四年维护保养。每次保养作业后认真做好保养记录。 7.1.电机的维护保养 电动机的维护保养见《电动机操作说明书》。 7.2.机组的维护保养 7.2.1每班维护保养 (1)检查机组转速、进排气压力、温度、振动等运行参数是否正常，并做好记录。 (2)检查机组润滑油油位（机身、注油器、高位油箱），就地压力、温度表是否正常。 (3)检查并消除机组油、气等泄漏现象。 (4)检查机组各联结部位紧固情况。 (5)检查机组有无异常的振动和噪音。 (6)检查安全保护装置是否正常。 (7)排除各分离器积液。 (8)检查中体通风口、填料排污口漏气情况。 (9)检查各注油分配块的循环时间。 7.2.2每月维护保养 (1)每班的维护保养全部内容。 (2)检查润滑油滤清器压力降，允许压力降为0.015MPa$$\sim$$0.04MPa,当压降超过0.07MPa时应更换滤清器；检查除油过滤器压差，初始压降小余12Kpa,湿润压降为20-30Kpa,准建更换压降为70-100Kpa,滤芯爆破压降为500kpa。 (3)检查并紧固十字头销、活塞杆锁紧螺母。 (4)检查联轴器螺栓及膜片。 (5)检查安全保护装置及停车功能。 (6) 给电机轴承加注适量的规定牌号润滑脂。 | 202144-202145#-DTY3500M240(6)压缩机组现场试验方法.pdf-附 录 附录4$$DTY3500M240\mathbf{\times}240\mathbf{\times}240\mathbf{\times}240\mathbf{\times}240\mathbf{\times}240$$ 压缩机组运行工况表¦2114-长庆油田苏东39-61站DTY3500M240(6)压缩机组工况表¦¦¦¦¦¦¦¦¦¦¦¦¦¦¦¦¦¦ ¦-¦-¦-¦-¦-¦-¦-¦-¦-¦-¦-¦-¦-¦-¦-¦-¦-¦-¦ ¦case¦1#-6#缸进气压力MPaG¦1#-6#缸排气压力MPa¦1#-6#缸缸进气压力MPaG¦1#-6#缸缸排气压力MPaG¦1#-6#缸进气温度$$°C$$¦1#-6#缸排气温度$$°C$$¦转速r/min¦1#-6#缸余隙\(V\) %¦1#-6#缸气缸单双作用¦1#-6#缸最大杆负荷%¦¦¦电机负荷率¦1#-6#缸最小反向角($$^{\circ}$$)¦压缩机轴功率KW¦排量¦备注¦ ¦¦¦¦¦¦¦¦¦¦¦压缩¦拉伸¦综合¦¦¦¦10$$^{4}$$Nm$$^{3}$$/d¦¦ ¦1¦4¦8.5¦3.96¦8.59¦40¦105¦990¦0.00 \(V\) %¦双¦64.4¦51¦57.9¦86.49%¦180¦3459.4¦314¦设计点¦ ¦2¦3.5¦8.5¦3.46¦8.59¦40¦116¦990¦0.00 \(V\) %¦双¦69.6¦57.1¦63.6¦81.65%¦178¦3265.88¦249¦¦ ¦3¦4.5¦8.5¦4.45¦8.59¦40¦96¦990¦0.00 \(V\) %¦双¦59.2¦44.8¦52.2¦87.86%¦166¦3514.56¦381¦¦ ¦4¦3.5¦8¦3.46¦8.08¦40¦111¦990¦0.00 \(V\) %¦双¦63.4¦51.2¦57.5¦79.15%¦177¦3166.08¦260¦¦ ¦5¦4¦8¦3.96¦8.08¦40¦100¦990¦0.00 \(V\) %¦双¦58.2¦45¦51.8¦82.29%¦170¦3291.64¦325¦¦ ¦6¦4.5¦8¦4.45¦8.08¦40¦91¦990¦0.00 \(V\) %¦双¦53¦38.8¦46.1¦82.07%¦161¦3282.63¦392¦¦ ¦7¦3.5¦9¦3.46¦9.09¦40¦121¦990¦0.00 \(V\) %¦双¦75.9¦63.1¦69.7¦83.47%¦179¦3338.95¦238¦¦ ¦8¦4¦9¦3.96¦9.09¦40¦110¦990¦0.00 \(V\) %¦双¦70.7¦56.9¦64¦89.96%¦180¦3598.31¦303¦¦ ¦9¦4.5¦9¦4.45¦9.09¦40¦101¦990¦0.00 \(V\) %¦双¦65.5¦50.7¦58.3¦92.89%¦179¦3715.7¦369¦¦¦10¦3.5¦8¦3.46¦8.08¦15¦84¦990¦0.00 \(V\) %¦双¦63.7¦51.5¦57.8¦80.52%¦177¦3220.66¦292¦¦ ¦-¦-¦-¦-¦-¦-¦-¦-¦-¦-¦-¦-¦-¦-¦-¦-¦-¦-¦ ¦11¦4¦8¦3.96¦8.08¦15¦74¦990¦0.00 \(V\) %¦双¦58.5¦45.3¦52.1¦83.65%¦170¦3345.93¦366¦¦ ¦12¦4.5¦8¦4.45¦8.08¦15¦64¦990¦0.00 \(V\) %¦双¦53.3¦39.2¦46.5¦83.43%¦162¦3337.03¦443¦¦ ¦13¦3.5¦8.5¦3.46¦8.59¦15¦89¦990¦0.00\(V\) %¦双¦69.9¦57.4¦63.9¦83.18%¦178¦3327.04¦280¦¦ ¦14¦4¦8.5¦3.96¦8.59¦15¦79¦990¦0.00 \(V\) %¦双¦64.8¦51.3¦58.2¦88.00%¦180¦3520.15¦354¦¦ ¦15¦4.5¦8.5¦4.45¦8.59¦15¦69¦990¦0.00 \(V\) %¦双¦59.6¦45.1¦52.6¦89.38%¦167¦3575.35¦430¦¦ ¦16¦3.5¦9¦3.46¦9.09¦15¦94¦990¦0.00 \(V\) %¦双¦76.2¦63.3¦70¦85.18%¦179¦3407.12¦268¦¦ ¦17¦4¦9¦3.96¦9.09¦15¦83¦990¦0.00\(V\) %¦双¦71¦57.2¦64.3¦91.65%¦180¦3666.12¦342¦¦ ¦18¦4.5¦9¦4.45¦9.09¦15¦74¦990¦0.00 \(V\) %¦双¦65.9¦51¦58.7¦94.59%¦179¦3783.5¦418¦¦ ¦19¦3.5¦8.5¦3.46¦8.59¦40¦116¦990¦100.00 \(V\) %¦双¦69.6¦57.1¦63.6¦50.31%¦135¦2012.44¦152¦¦ ¦20¦4¦8.5¦3.96¦8.59¦40¦105¦990¦100.00\(V\)%¦双¦64.4¦51¦57.9¦57.30%¦166¦2292.04¦207¦¦ ¦21¦4.5¦8.5¦4.45¦8.59¦40¦96¦990¦100.00 \(V\) %¦双¦59.2¦44.8¦52.2¦65.59%¦166¦2623.47¦283¦¦ | 202144-202145#-DTY3500M240(6)压缩机组现场试验方法.pdf-4.压缩机主要技术性能指标 卧龙南阳 YZYKK710-6 4000kW 10kV，见表 4-1表4-1¦序号¦名称¦单位¦技术参数¦ ¦-¦-¦-¦-¦ ¦1¦电机类型¦¦高压正压通风防爆型定频三相异步电机¦ ¦2¦海拔高度/环境温度¦¦见第 2.1 和 2.2 条¦ ¦3¦防爆等级/防爆方式¦¦正压外壳型/ExPxdelICT4Gb¦ ¦4¦额定功率¦KW¦4000¦ ¦5¦额定电压¦V¦10000¦ ¦6¦额定频率¦Hz¦50¦ ¦7¦转速¦r/min¦1000¦ ¦8¦极数¦¦6 极¦ ¦9¦相数¦¦三相¦ ¦10¦是否变频/变频范围¦¦否 /¦ ¦11¦主电机防护等级¦¦IP55 或以上¦ ¦12¦接线盒防护等级¦¦IP55 或以上¦ ¦13¦效率¦%¦96.2%¦ ¦14¦绝缘等级¦¦F（B 级温升）¦ ¦15¦冷却方式¦¦IC616¦ ¦16¦旋转方向¦¦面对轴伸端为逆时针¦ ¦17¦定额¦¦S1（连续工作制）¦ ¦18¦噪声限值¦dB\(A\)¦$\le 90dB$（需供应商提供书面证明）¦¦19¦振动限值¦mm/s¦2.8¦ ¦-¦-¦-¦-¦ ¦20¦负载类型¦¦往复式活塞压缩机¦ ¦21¦启动方式¦¦软启动¦ ¦22¦主接线盒位置¦¦左（从电动机轴伸端看），见电机图纸¦ ¦23¦主接线盒接口¦¦NPT螺纹，内螺纹，见电机图纸¦ ¦24¦辅助接线盒位置¦¦左（从电动机轴伸端看），见电机图纸¦ ¦25¦辅助接线盒接口¦¦NPT螺纹，内螺纹，见电机图纸¦ ¦26¦电机散热电机接线口¦¦NPT螺纹，内螺纹，见电机图纸¦ ¦27¦轴承测温元件数量¦¦2（双支热电阻）¦ ¦28¦定子绕组测温元件数量¦¦6（每相两支，三用三备）¦ ¦29¦轴承润滑系统¦¦滑动轴承自润滑¦ ¦30¦轴承寿命¦¦$\ge$ 50000小时¦ ¦31¦电机轴要求¦¦42CrMo钢，抗拉强度$\ge 1080MPa$¦ ¦32¦电机输出轴¦¦尽量粗，光轴，不带键槽¦ | 无召回片段 | 无召回片段 | 无召回片段 | 无召回片段 | 无召回片段
JC15D柴油机冷却水容量和膨胀水箱有何要求？ | （1）JC15柴油机（不含散热器）冷却水容量约为30L。膨胀水箱容积约为15L，加压盖打开压力为90kPa。 （2）膨胀水箱应设置最高液面和最低液面标志，最高液面上方应有不小于规定的膨胀容积。最低液面和最高液面中间件的容积应不小于规定的储备容积。还应设置最低液面的液位传感器。 （3）膨胀水箱上部应设置两个放气管接口，以便于及时放掉冷却系统中的气体。推荐的放气管内径为6 mm～8mm。 （4）在布置膨胀水箱时，它的底平面至少应高于柴油机出水管和散热装置上水室顶部。 | JC15D柴油机维护保养手册 第七章 第二节中（一）。 | 二、冷却系统的使用与维护保养 （一）冷却水容量及对膨胀水箱的要求 （1）JC15柴油机（不含散热器）冷却水容量约为30L。膨胀水箱容积约为15L，加压盖打开压力为90kPa。 （2）膨胀水箱应设置最高液面和最低液面标志，最高液面上方应有不小于规定的膨胀容积。最低液面和最高液面中间件的容积应不小于规定的储备容积。还应设置最低液面的液位传感器。 （3）膨胀水箱上部应设置两个放气管接口，以便于及时放掉冷却系统中的气体。推荐的放气管内径为6 mm～8mm。 （4）在布置膨胀水箱时，它的底平面至少应高于柴油机出水管和散热装置上水室顶部。 | 我无法回答这个问题。请问您有其他设备相关的问题吗？ | 202144-202145#-DTY3500M240(6)压缩机组操作维护手册.pdf-第一章 安全-启动机组时要求：压缩机油温<图片>示例图1</图片>; 4.1.7高位油箱部件 压缩机组设置有2套自动补充润滑油管路，机身油箱容积约为200升，高压润滑油箱容积约为200升，高位油箱安装有高低油位计、电加热器和油管路，机身油箱出油管直接与压缩机油位计（补油开关）相连，根据压缩机机身内的油位自动对压缩机机身内的油位进行补充；高压润滑油箱出油管直接与高压润滑管路粗滤芯相连。为了防止油箱内的润滑油耗完，应定期向高位油箱内补充润滑油。 高位油箱还设置有排污管路和加油管路，以方便对油箱进行清洗和加油。 中油济柴成都压缩机分公司 DTY3500M240X240X240X240X240压缩机组操作手册 4.1.8底座部件 机组压缩机、电机和分离器安装在同一刚性主橇上，主底座用H型钢焊接而成，刚性好，强度高，不易变形。往复活塞式压缩机没有被平衡的往复惯性力、力矩和旋转惯性力、力矩会造成机组振动，这种底座结构能有效地减小机组振动并方便安装。 4.1.9分离器排污管路 本机组分离器排污设置有自动排污阀及手动排污阀。自动排污和手动排污并联在排污管路上，各分离器排污管路下游设置有排污单向阀，与用户接口位置设有节流截止阀。手动排污时可根据安装在分离器上的玻璃板液位计显示的液位高度，控制排污量。 4.1.10 排废油管路 本机组在主撬设置有废油罐，用于收集中体及填料产生的废油、废气。废油罐设置有DN25排油口和DN25排气口。注意排气口应保持与大气连通，通常由单独管线引至压缩机厂房外的安全放空区域，切忌将排气口引入场站工艺气放空总管。压缩机曲轴箱排废油管与废油罐已连通，以方便检修、换油时进行排油。废油罐排气口球阀应常开。 中油济柴成都压缩机分公司 DTY3500M240X240X240X240X240压缩机组操作手册 4.2 电机 1、制造商：卧龙南阳 2、电机主要技术参数 | 202144-202145#-DTY3500M240(6)压缩机组操作维护手册.pdf-第一章 安全-第三章 综合数据-3.1 机组主要数据-3.1.3 机组油、电、气耗量 表1-3 ¦压缩机润滑油¦机体润滑油容量L¦510¦ ¦-¦-¦-¦ ¦¦机体换油时间h¦4000¦ ¦¦气缸与填料润滑油耗量L/d¦28¦ ¦¦润滑油年耗量（不含换油）注气220天L/a¦9800¦ ¦冷却液¦密闭循环，消耗微量L¦45¦ ¦¦冷却液容量（含管线、冷却器、水箱）L¦4000¦ ¦电¦正压防爆电机10000VAC kW¦1.0¦ ¦¦控制系统220VAC/24VDC kW¦20¦ ¦¦空冷器380VAC kW¦$22\times 3$¦ ¦¦外循环加热、预润滑泵、伴热 380VAC kW¦100¦ ¦¦其它220VAC kW¦1¦ 中油济柴成都压缩机分公司 DTY3500M240X240X240X240X240压缩机组操作手册 | 202144-202145#-DTY3500M240(6)压缩机组操作维护手册.pdf-4.1 压缩机 第四章 结构与功用 DTY3500M240X240X240X240X240压缩机组主要由压缩机、电动机、联轴器、工艺气管路系统、冷却系统、润滑系统、仪表控制系统、高位油箱部件、电加热器部件、底座等部件组成。4.1 压缩机 机组选用中油济柴成都压缩机公司生产的 6CFB 压缩机。该机为对称平衡型往复活塞式压缩机，主要由机体、十字头滑道体、气缸、气阀、曲轴、连杆、十字头、活塞、冷却系统、润滑系统等组成。曲轴前端为动力输入端，后端配置润滑系统，曲轴通过链轮直接驱动机体油泵和注油器。一级气缸头端设置有可调余隙容积缸，可根据需要调节排气量。1. 机体（见《主机技术手册》） 2. 曲轴（见《主机技术手册》） 3. 连杆（见《主机技术手册》） 4. 十字头（见《主机技术手册》） 5. 气缸、活塞、气阀 主要技术数据见表 4-4.1 表4-1¦压缩级数¦¦1¦ ¦-¦-¦-¦ ¦气缸直径 mm¦¦240¦ ¦气缸最大允许工作压力 MpaG¦¦13.5¦ ¦气缸作用方式¦¦双作用¦ ¦气缸冷却方式¦¦空冷¦ ¦可调余隙缸¦¦有¦ ¦可调余隙值 mm¦¦101.6¦ ¦固定余隙 %¦HE¦27.68¦ ¦¦CE¦30.19¦ ¦气缸材料¦¦QT600-3¦ ¦活塞杆材料¦¦38CrMoA1¦ ¦中油济柴成都压缩机分公司¦¦¦ ¦DTY3500M240X240X240X240X240压缩机组操作手册¦¦¦¦活塞材料¦38CrMoA1¦ ¦-¦-¦ ¦单缸填料总成数量¦1¦ ¦单缸活塞环数量¦4¦ ¦单缸支撑环数量¦1¦ ¦气阀结构型式¦网状阀¦ ¦进/排气阀数量¦4/4¦ | 202144-202145#-DTY3500M240(6)压缩机组操作维护手册.pdf-第六章 操作与运行 ¦3¦排 气 量达 不 到设计值¦气阀、活塞环磨损或损坏，造成气阀、活塞环泄漏，特别是一级气阀、活塞环泄漏。¦检查一级气阀和活塞环，修理或更换损坏零件。¦ ¦-¦-¦-¦-¦ ¦¦¦气阀垫圈泄漏。¦检查并排除故障。¦ ¦¦¦气缸、活塞磨损或拉伤。¦检修或更换损坏零件。¦ ¦¦¦活塞杆填料泄漏。¦清洗或更换填料。¦ ¦¦¦工艺气系统泄漏。¦查明原因并排除故障。¦ ¦¦¦排气压力高于设计值。¦降低排气压力。¦ ¦¦¦可调余隙容积调节不正确。¦重新调节余隙容积。¦ ¦4¦排 气 温度 高 于正常值¦本级进、排气阀泄漏，或下一级进排气阀泄漏，或下一级活塞环泄漏引起 压力比增大。¦修理气阀，或更换气阀零件和活塞环。¦ ¦¦¦中冷器或管线结垢、堵塞。¦清洗中冷器或管线。¦ ¦¦¦进气温度高于正常值。¦清洗中冷器。¦ ¦¦¦排气压力高于正常值。¦查明原因并排除故障。¦ ¦¦¦润滑油不合适或润滑不足。¦使用合适的润滑油，增加供油量。¦ ¦5¦气 阀 损坏 或 异常磨损¦压缩介质携带固体颗粒或液滴进入气缸。¦检查分离器，查明原因排除故障。¦ ¦¦¦气阀不干净。¦清洗气阀。¦ ¦¦¦注油器供油过量或不足。¦调节注油器供油量。¦ ¦¦¦积液或气缸冷却水温度低于进气温度而产生冷凝液。¦查明原因，排除故障。¦ ¦¦¦装配不当，气阀松动或气阀压紧不均匀。¦重新装配气阀。¦ ¦6¦气缸、活塞、活塞环异常磨损¦压缩介质携带固体颗粒或液滴进入气缸。¦检查分离器，查明原因排除故障。¦ ¦¦¦润滑油不合格或润滑不良。¦按要求使用合适的润滑油，调节注油器供油量。¦ | 202144-202145#-DTY3500M240(6)压缩机组操作维护手册.pdf-第一章 安全 4.1.4 工艺气管路 1. 工艺气管路主要包括压缩机进气、排气管路、旁通管路、放空管路、缓冲罐、分离器、安全阀等零部件组成，机组配置自动阀，可以实现压缩气体的安全输送和机组的启动、空负荷运行、加载、卸载及停机。 2. 一级进气、一级排气管路上设置安全阀，对机组起超压保护作用。 3. 每级压缩缸都配有进气和排气缓冲罐，用以稳定压缩缸的进、排气压力，减小 中油济柴成都压缩机分公司 DTY3500M240X240X240X240X240压缩机组操作手册 气流脉动。 4. 压缩机各级进气前安装有进气分离器（一级进气分离器前装有临时锥形过滤器），工艺气出口设置有出口分离器，可分离出工艺气中的固、液体杂质和润滑油等；分离器底部安装有自动排污阀和手动排污阀。 5. 工艺气进气口、排气口、排污口、放空口均接管至撬边。 6. 进气总管设有进气气动切断阀，排气总管设置止回阀和排气气动切断阀、气动旁通开关/调节阀、自动放空阀，实现机组启动、加载、卸载、停机等操作。 禁止在不停机的情况下更换机组内的所有阀门。 4.1.5空冷器 空冷器由一级气管束、冷却水管束、风机电机、构架、百叶窗组成。冷却管为缠绕式翅片管。风扇由电机（两台）通过皮带传动驱动。详见空冷器使用说明书。 4.1.6加热器部件 本机组压缩机设置有自动预润滑系统。机组较长时间停止运行的情况下启动机组时，必须对各运动副进行预润滑，防止机组启动时各运动副的拉伤。当环境温度较低时，启动压缩机前应合上预润滑电源开关，启用自动预润滑及润滑油自动预加热系统（外循环加热装置），使润滑油温度升高，观察润滑油预加热指示灯，待指示灯熄灭后方可启动机组。当环境温度较高时，自动预加热系统（当润滑油温度高于某一数值时，系统不能启动，本机组温度设定值是<图片>示例图2</图片>OFF,<图片>示例图3</图片>ON(<图片>示例图4</图片>可调）超过温度设置点后自动停止，低于温度设置点后自动启动）， 外循环加热装置的操作说明详见外循环加热装置使用说明书。 | 长庆DTY3500仪表控制系统使用说明书2021.8.16.pdf-使用说明书 2、温度测量 温度传感器 型号：定制的PT100热电阻错装热电阻。作用：将被测温度转换成热电势信号作为显示仪表的输入信号。检测点如下： 一列进气温度 一级二列排气温度 一列缸排气温度 三列缸排气温度 五列缸排气温度 二列缸排气温度 四列缸排气温度 六列缸排气温度 曲轴箱润滑油温度 主油道润滑油温度 主电机 A/B/C 三相绕组温度 主电机风扇端轴承温度 主电机联轴器端轴承温度 各压缩缸填料函温度(6组) 压缩机各主轴承温度(6组) 温度变送器 将传感器送来的热电势信号转换为安全的隔离的电信号，送到 A/D 模块。 对温度检测回路应定期进行检查，确认线路和仪表接线端子无腐蚀现象等。如有上述情况发生时应立即进行相应的处理，如果不能处理应更换相应的仪表或元件。 3、机身油位控制器 在压缩缸中体侧面装有一个油位控制器。它有一个透明有球形观察窗，以观察油位高低。它的作用是当其浮子上升或下降时，关小或开大进油口，使油位维持在观察窗的$$1/2$$左右；当其浮子下降到低限时，使微动开关常开接点接通，向数显报警器送出报警信号。 油位控制器安装位置的高低在试车时已调整好，使机身油位维持在需要的高度。 (smm)orlargerhosevl300andtothesh)<图片>示例图5</图片>(油位控制器Figure5) 4、润滑无油流开关 配置 CPI 公司的 PROFLO 油流传感器。当分配器内有润滑油流时，推动里面的活塞作往复运动，安装在分配器上的接近开关就能检测到活塞运动，同时将电信号传到润滑油流监控器。如果没有探测到活塞的往复运动，那么润滑油监视器将触动报警延时器，报警延时器调节。具体参考相关资料。 5、水箱水位开关 在膨胀水箱侧端装有一个 LINC-21 型浮子式液位开关，当水位低于下限 时浮子带动内部的磁棒，吸合开关，送出控制信号，通过观察窗可以观察到高位水箱中水位的高低。 (ol\mathbf{¦/2}TheLINC-L471&amp;L471)<图片>示例图6</图片> | 202144-202145#-DTY3500M240(6)压缩机组现场试验方法.pdf-8.8. 压缩机负载运行试验 8.8.1 电动机的启动按照电动机说明书进行。 8.8.2 电动机启动后，当压缩机的润滑油温度达到$$30℃$$以上时，缓慢开启压缩机一级进气阀，开启末级排气阀，运行 2 分钟后，将仪表控制柜上的旋钮旋在加载的位置。 8.8.3 负荷试验试验项目 测量压缩机转速，各级吸排气压力、温度、吸入状态下的容积流量、压缩机润滑油压力和温度、冷却水温度等。 8.8.4 负载试验方法 a) 压缩机各级吸气压力、排气压力、排气温度、润滑油压力和温度、冷却水温度由机组所配仪表进行测量。 b) 压缩机吸入状态下的容积流量由现场安装的流量计读出 8.8.5 负荷试验中应检查的项目 a) 检查各级压力和温度是否在要求范围内。 b) 检查压缩机组润滑油温度、压力、冷却液温度是否符合规定，润滑油管路、水管线管路、工艺气管路等有无泄漏和堵塞现象。 c) 检查仪表及自控装置的灵敏度。 d) 检查各摩擦部位（机身、滑道、填料、轴承等）发热情况。 e) 检查各运动部位有无撞击声、杂音或振动现象。 f) 检查各连接紧固处有无松动现象。 g) 检查分离器的排液情况。 h) 检查润滑油油位。 8.8.6 负荷试验后应检查的项目 a) 检查主轴承与轴的配合情况。 b) 检查连杆大瓦、小头铜套与十字头销的配合情况，检查各级活塞杆表面的摩擦情况，不应有磨痕及拉毛现象。 检查各进排气阀，并进行清洗。 d) 检查各螺栓的紧固情况，用规定扭矩再次拧紧。 检查各运动件摩擦表面情况，应无烧、擦痕迹。 f) 检查并清洗工艺管线临时滤网。 8.8.7 试车注意事项 a) 所有操作阀门应指定专人进行操作，无关人员不准乱动。 b) 压缩机运转中严禁任何修理工作。 在升压过程中应注意观察压缩机各部件运转情况，升压结束，稳定20分钟后 进行全面检查。 d) 冬季试验，应严格按机组低温操作规程进行。 8.8.8 停车 a) 按《长庆 DTY3500 仪表控制系统使用说明书》中控制系统操作相关步骤对机组进行卸载、停机。停机完成后压缩机预润滑泵自动开启。（如有设置压缩机后润滑逻辑） b) 人工泵油至各润滑点少许，并盘车2$$\sim$$4圈。 切断仪表柜电源。 8.8.9 负荷试验记录按附录3填写。 | 无召回片段 | 无召回片段 | 无召回片段
JC15D柴油机冷机状态下进排气门间隙为多少？ | 进气门间隙： 0.30mm 排气门间隙： 0.50mm | JC15D柴油机维护保养手册 第十二章 第五节中。 | 五、柴油机的检查与调整 （一）气门间隙的检查与调整 气门间隙是指在冷机状态下，气门传动件之间配合间隙的总和。必须在停机及完全关闭气门的情况下，才能对所有的气门间隙进行测量和调整。 JC15柴油机气门机构如图12.5-2所示。它的气门间隙是指气门关闭状态下，摇臂调整螺钉6与摇臂横桥4之间的间隙α。气门间隙规定值如表12.5-1所示。 表12.5-1 进气门间隙（mm） 0.30 排气门间隙（mm） 0.50 柴油机经过长时间运转后，由于配气构件的磨损和松动等原因，会引起气门间隙的变化。因此，柴油机使用过程中，应定期检查并调整气门间隙。 | 我无法回答这个问题。请问您有其他关于设备维护与保养的问题吗？ | 202144-202145#-DTY3500M240(6)压缩机组操作维护手册.pdf-4.1 压缩机 第四章 结构与功用 DTY3500M240X240X240X240X240压缩机组主要由压缩机、电动机、联轴器、工艺气管路系统、冷却系统、润滑系统、仪表控制系统、高位油箱部件、电加热器部件、底座等部件组成。4.1 压缩机 机组选用中油济柴成都压缩机公司生产的 6CFB 压缩机。该机为对称平衡型往复活塞式压缩机，主要由机体、十字头滑道体、气缸、气阀、曲轴、连杆、十字头、活塞、冷却系统、润滑系统等组成。曲轴前端为动力输入端，后端配置润滑系统，曲轴通过链轮直接驱动机体油泵和注油器。一级气缸头端设置有可调余隙容积缸，可根据需要调节排气量。1. 机体（见《主机技术手册》） 2. 曲轴（见《主机技术手册》） 3. 连杆（见《主机技术手册》） 4. 十字头（见《主机技术手册》） 5. 气缸、活塞、气阀 主要技术数据见表 4-4.1 表4-1¦压缩级数¦¦1¦ ¦-¦-¦-¦ ¦气缸直径 mm¦¦240¦ ¦气缸最大允许工作压力 MpaG¦¦13.5¦ ¦气缸作用方式¦¦双作用¦ ¦气缸冷却方式¦¦空冷¦ ¦可调余隙缸¦¦有¦ ¦可调余隙值 mm¦¦101.6¦ ¦固定余隙 %¦HE¦27.68¦ ¦¦CE¦30.19¦ ¦气缸材料¦¦QT600-3¦ ¦活塞杆材料¦¦38CrMoA1¦ ¦中油济柴成都压缩机分公司¦¦¦ ¦DTY3500M240X240X240X240X240压缩机组操作手册¦¦¦¦活塞材料¦38CrMoA1¦ ¦-¦-¦ ¦单缸填料总成数量¦1¦ ¦单缸活塞环数量¦4¦ ¦单缸支撑环数量¦1¦ ¦气阀结构型式¦网状阀¦ ¦进/排气阀数量¦4/4¦ | 202144-202145#-DTY3500M240(6)压缩机组操作维护手册.pdf-第一章 安全 4.1.4 工艺气管路 1. 工艺气管路主要包括压缩机进气、排气管路、旁通管路、放空管路、缓冲罐、分离器、安全阀等零部件组成，机组配置自动阀，可以实现压缩气体的安全输送和机组的启动、空负荷运行、加载、卸载及停机。 2. 一级进气、一级排气管路上设置安全阀，对机组起超压保护作用。 3. 每级压缩缸都配有进气和排气缓冲罐，用以稳定压缩缸的进、排气压力，减小 中油济柴成都压缩机分公司 DTY3500M240X240X240X240X240压缩机组操作手册 气流脉动。 4. 压缩机各级进气前安装有进气分离器（一级进气分离器前装有临时锥形过滤器），工艺气出口设置有出口分离器，可分离出工艺气中的固、液体杂质和润滑油等；分离器底部安装有自动排污阀和手动排污阀。 5. 工艺气进气口、排气口、排污口、放空口均接管至撬边。 6. 进气总管设有进气气动切断阀，排气总管设置止回阀和排气气动切断阀、气动旁通开关/调节阀、自动放空阀，实现机组启动、加载、卸载、停机等操作。 禁止在不停机的情况下更换机组内的所有阀门。 4.1.5空冷器 空冷器由一级气管束、冷却水管束、风机电机、构架、百叶窗组成。冷却管为缠绕式翅片管。风扇由电机（两台）通过皮带传动驱动。详见空冷器使用说明书。 4.1.6加热器部件 本机组压缩机设置有自动预润滑系统。机组较长时间停止运行的情况下启动机组时，必须对各运动副进行预润滑，防止机组启动时各运动副的拉伤。当环境温度较低时，启动压缩机前应合上预润滑电源开关，启用自动预润滑及润滑油自动预加热系统（外循环加热装置），使润滑油温度升高，观察润滑油预加热指示灯，待指示灯熄灭后方可启动机组。当环境温度较高时，自动预加热系统（当润滑油温度高于某一数值时，系统不能启动，本机组温度设定值是<图片>示例图1</图片>OFF,<图片>示例图2</图片>ON(<图片>示例图3</图片>可调）超过温度设置点后自动停止，低于温度设置点后自动启动）， 外循环加热装置的操作说明详见外循环加热装置使用说明书。 | 202144-202145#-DTY3500M240(6)压缩机组操作维护手册.pdf-第一章 安全-启动机组时要求：压缩机油温<图片>示例图4</图片>; 4.1.7高位油箱部件 压缩机组设置有2套自动补充润滑油管路，机身油箱容积约为200升，高压润滑油箱容积约为200升，高位油箱安装有高低油位计、电加热器和油管路，机身油箱出油管直接与压缩机油位计（补油开关）相连，根据压缩机机身内的油位自动对压缩机机身内的油位进行补充；高压润滑油箱出油管直接与高压润滑管路粗滤芯相连。为了防止油箱内的润滑油耗完，应定期向高位油箱内补充润滑油。 高位油箱还设置有排污管路和加油管路，以方便对油箱进行清洗和加油。 中油济柴成都压缩机分公司 DTY3500M240X240X240X240X240压缩机组操作手册 4.1.8底座部件 机组压缩机、电机和分离器安装在同一刚性主橇上，主底座用H型钢焊接而成，刚性好，强度高，不易变形。往复活塞式压缩机没有被平衡的往复惯性力、力矩和旋转惯性力、力矩会造成机组振动，这种底座结构能有效地减小机组振动并方便安装。 4.1.9分离器排污管路 本机组分离器排污设置有自动排污阀及手动排污阀。自动排污和手动排污并联在排污管路上，各分离器排污管路下游设置有排污单向阀，与用户接口位置设有节流截止阀。手动排污时可根据安装在分离器上的玻璃板液位计显示的液位高度，控制排污量。 4.1.10 排废油管路 本机组在主撬设置有废油罐，用于收集中体及填料产生的废油、废气。废油罐设置有DN25排油口和DN25排气口。注意排气口应保持与大气连通，通常由单独管线引至压缩机厂房外的安全放空区域，切忌将排气口引入场站工艺气放空总管。压缩机曲轴箱排废油管与废油罐已连通，以方便检修、换油时进行排油。废油罐排气口球阀应常开。 中油济柴成都压缩机分公司 DTY3500M240X240X240X240X240压缩机组操作手册 4.2 电机 1、制造商：卧龙南阳 2、电机主要技术参数 | 202144-202145#-DTY3500M240(6)压缩机组操作维护手册.pdf-第一章 安全-第三章 综合数据-3.1.4 工况表 2114-长庆油田苏东39-61站DTY3500M240(6) ¦¦¦¦¦¦¦¦¦¦¦¦¦¦¦¦¦¦¦ ¦-¦-¦-¦-¦-¦-¦-¦-¦-¦-¦-¦-¦-¦-¦-¦-¦-¦-¦ ¦case¦1#-6#缸进气压力MPa¦1#-6#缸排气压力MPaG¦1#-6#缸缸进气压力MPaG¦1#-6#缸缸排气压力MPaG¦1#-6#缸缸排气压力MPaG¦1#-6#缸排气温度$\textcelsius$¦转速r/min¦1#-6#缸余隙(V) %¦1#-6#缸气缸单压缩用¦1#-6#缸最大杆负荷%¦¦¦电机负荷率¦1#-6#缸最小反向角($^{\circ}$)¦压缩机轴功率KW¦排量¦备注¦ ¦¦¦¦¦¦¦¦¦¦¦压缩¦拉伸¦综合¦¦¦¦$10^{4}Nm^{3}/d$¦¦ ¦1¦4¦8.5¦3.96¦8.59¦40¦105¦990¦0.00 (V) %¦双¦64.4¦51¦57.9¦86.49%¦180¦3459.4¦314¦设计点¦ ¦2¦3.5¦8.5¦3.46¦8.59¦40¦116¦990¦0.00 (V) %¦双¦69.6¦57.1¦63.6¦81.65%¦178¦3265.88¦249¦¦ ¦3¦4.5¦8.5¦4.45¦8.59¦40¦96¦990¦0.00 (V) %¦双¦59.2¦44.8¦52.2¦87.86%¦166¦3514.56¦381¦¦ ¦4¦3.5¦8¦3.46¦8.08¦40¦111¦990¦0.00 (V) %¦双¦63.4¦51.2¦57.5¦79.15%¦177¦3166.08¦260¦¦ ¦5¦4¦8¦3.96¦8.08¦40¦100¦990¦0.00 (V) %¦双¦58.2¦45¦51.8¦82.29%¦170¦3291.64¦325¦¦ ¦6¦4.5¦8¦4.45¦8.08¦40¦91¦990¦0.00 (V) %¦双¦38.8¦38.8¦46.1¦82.07%¦161¦3282.63¦392¦¦ ¦7¦3.5¦9¦3.46¦9.09¦40¦121¦990¦0.00 (V) %¦双¦75.9¦63.1¦69.7¦83.47%¦179¦3338.95¦238¦¦ ¦8¦4¦9¦3.96¦9.09¦40¦110¦990¦0.00 (V) %¦双¦70.7¦56.9¦64¦89.96%¦180¦3598.31¦303¦¦ ¦9¦4.5¦9¦4.45¦9.09¦40¦101¦990¦0.00 (V) %¦双¦65.5¦50.7¦58.3¦92.89%¦179¦3715.7¦369¦¦ | 202144-202145#-DTY3500M240(6)压缩机组操作维护手册.pdf-7.2.3半年（或4000小时）维护保养 (1)每月维护保养的全部内容。 (2) 更换注油器箱体内的机油。 (3)更换机油滤清器。 (4)更换曲轴箱润滑油，清洗润滑油Y型过滤器、注油器上的过滤器和机身呼吸器。 (5)打点测试所有仪控、电控系统，确定是否予以更换，确保其工作可靠，灵敏。 (6)机组在冷态时，检查调整压缩缸活塞端点间隙，使缸头端间隙为曲轴端间隙的两倍。 (7)清洗压缩机进、排气阀，检查密封情况，必要时进行修理或更换。 (8)检查、调整联轴器的对中情况。 (9)清除压缩缸、活塞两端及阀腔的积碳，检查气缸、活塞、支撑环、活塞环磨损情况，必要时进行测量、修理或更换。 (10)检查压缩机机身水平。检查动力机、压缩机机身与底座联结螺栓的紧固情况，检查并消除软脚。 (11)检查曲轴的轴向间隙，连杆侧隙是否符合要求。复查主轴承盖螺栓、连杆螺栓、平衡块联结螺栓、惯量盘联结螺栓扭矩。 (12) 检查并调节曲轴箱自由端的驱动链条。 (13)检查各十字头与滑道间隙。 (14)检查气缸润滑率。 采用试纸测试方法： 将两层没上蜡的卷烟纸叠起来轻轻擦拭缸膛。从顶部开始，沿圆周约20$$^{\circ}$$倾角向下擦拭。在孔两侧并与顶部约90$$^{\circ}$$方向重复该测试。每侧都应使用两层干净的纸。 擦拭气缸膛时，第一层纸将被染色（润滑油使其变湿），但第二层纸不宜被浸泡。 擦拭气缸腔的纸张没彻底被染色表明可能润滑不足。 若两张纸完全被染色，这表明可能过度润滑。 | 202144-202145#-DTY3500M240(6)压缩机组操作维护手册.pdf-5.3.22 机组最终试车准备 1.机组试车前应具备下列条件： 主机、附属设备、管线等安装工作应全部完毕，施工记录及资料应齐全； 与试车有关的工艺管线及设备吹扫、清洗、气密试验完成（包括机组外围管线）； 保温、保冷等工作基本完成； 与试车有关的土建、水、气、电气仪表控制系统等公用工程施工结束； 参加试车的人员，应熟知试车工艺，掌握操作规程； 现场环境应符合机组运行要求； g)按有关规定布置有必要的消防设施和安全防护设施及用具。 2. 如果机组在运输时卸下了气缸和活塞，现场须重新安装压缩机气缸和活塞，调整活塞死点间隙并检查活塞杆跳动。调整活塞杆跳动量在规定的范围内，并记录活塞杆跳动量和十字头间隙，供将来参考。 3. 如果机组在运输时活塞和气缸是安装在机组上的，试机前只需再重新检查和校正活塞死点间隙，活塞杆跳动和十字头间隙。记录这些数据以供将来参考。 4. 卸下压缩缸的进气阀，盘车数转，观察没有问题后，重新安装上进气阀和阀盖。 卸下压缩缸的进气阀，盘车数转，观察没有问题后，重新安装上进气阀和阀盖。 5. 卸下压缩机曲轴箱顶盖板、中体边盖板、压缩机润滑油过滤器元件全部过滤器元件。用清洁溶剂清洗压缩机曲轴箱和压缩机曲轴箱内所有零件，直到完全没有污垢、润滑油和密封脂等残留。检查压缩机润滑油过滤器是否有污垢和锈迹等，如果需要，必须清洗过滤器管壁。检查主轴承轴向间隙符合要求。 6. 安装压缩机润滑油过滤器元件和过滤器盖帽，如果需要更换新的垫片。压缩机曲轴箱中按照使用说明书中要求使用推荐的润滑油和用量。 在压缩机曲轴箱中加入润滑油至规定的液位高度。使用外循环加热器对压缩机预润滑，排除压缩机润滑油过滤器中全部空气，直到润滑油到达压缩机所有润滑点。观察润滑油是否达到主轴承、连杆轴承、十字头组件等部位。 可通过盘车观察润滑油预润滑和曲轴箱油位情况，将曲轴箱中的润滑油加到规定的液位高度。 在压缩机各润滑部位已得到适当的润滑后，重新安装曲轴箱顶盖板和中体边盖板。 7. 检查压缩机注油器油箱是否在运输和存放期间进水。如进水，必须清洁油箱。检查注油器驱动装置是否找正和运作灵活。 | 202144-202145#-DTY3500M240(6)压缩机组现场试验方法.pdf-附 录 附录$$3DTY3500M240\mathbf{\times}240\mathbf{\times}240\mathbf{\times}240\mathbf{\times}240\mathbf{\times}240$$ 压缩机负荷试验记录¦日期¦转速r/min¦冷却液温度$$°C$$¦压缩机润滑油压力MPa¦压缩机润滑油温度$$°C$$¦压力MPa¦¦温度$$°C$$¦¦排气量$$Nm^{3}/h$$¦功率kW¦累计运转时间 h¦备注¦ ¦-¦-¦-¦-¦-¦-¦-¦-¦-¦-¦-¦-¦-¦ ¦¦¦¦¦¦一级进¦一级排¦一级进¦一级排¦¦¦¦¦ ¦¦¦¦¦¦¦¦¦¦¦¦¦¦ ¦¦¦¦¦¦¦¦¦¦¦¦¦¦ ¦¦¦¦¦¦¦¦¦¦¦¦¦¦ ¦¦¦¦¦¦¦¦¦¦¦¦¦¦ ¦¦¦¦¦¦¦¦¦¦¦¦¦¦ ¦¦¦¦¦¦¦¦¦¦¦¦¦¦ ¦¦¦¦¦¦¦¦¦¦¦¦¦¦ ¦¦¦¦¦¦¦¦¦¦¦¦¦¦ ¦¦¦¦¦¦¦¦¦¦¦¦¦¦ | 无召回片段 | 无召回片段 | 无召回片段
JC15D柴油机排气管路垫片能否多次使用？ | 不能 | JC15D柴油机维护保养手册 第四章 第二节中（二）。 | 注意： 排气管路拆卸后，重新组装时应更换新垫片。 | 我无法回答这个问题。请问您有其他关于设备维护或操作的问题吗？ | 202144-202145#-DTY3500M240(6)压缩机组操作维护手册.pdf-第一章 安全-启动机组时要求：压缩机油温<图片>示例图1</图片>; 4.1.7高位油箱部件 压缩机组设置有2套自动补充润滑油管路，机身油箱容积约为200升，高压润滑油箱容积约为200升，高位油箱安装有高低油位计、电加热器和油管路，机身油箱出油管直接与压缩机油位计（补油开关）相连，根据压缩机机身内的油位自动对压缩机机身内的油位进行补充；高压润滑油箱出油管直接与高压润滑管路粗滤芯相连。为了防止油箱内的润滑油耗完，应定期向高位油箱内补充润滑油。 高位油箱还设置有排污管路和加油管路，以方便对油箱进行清洗和加油。 中油济柴成都压缩机分公司 DTY3500M240X240X240X240X240压缩机组操作手册 4.1.8底座部件 机组压缩机、电机和分离器安装在同一刚性主橇上，主底座用H型钢焊接而成，刚性好，强度高，不易变形。往复活塞式压缩机没有被平衡的往复惯性力、力矩和旋转惯性力、力矩会造成机组振动，这种底座结构能有效地减小机组振动并方便安装。 4.1.9分离器排污管路 本机组分离器排污设置有自动排污阀及手动排污阀。自动排污和手动排污并联在排污管路上，各分离器排污管路下游设置有排污单向阀，与用户接口位置设有节流截止阀。手动排污时可根据安装在分离器上的玻璃板液位计显示的液位高度，控制排污量。 4.1.10 排废油管路 本机组在主撬设置有废油罐，用于收集中体及填料产生的废油、废气。废油罐设置有DN25排油口和DN25排气口。注意排气口应保持与大气连通，通常由单独管线引至压缩机厂房外的安全放空区域，切忌将排气口引入场站工艺气放空总管。压缩机曲轴箱排废油管与废油罐已连通，以方便检修、换油时进行排油。废油罐排气口球阀应常开。 中油济柴成都压缩机分公司 DTY3500M240X240X240X240X240压缩机组操作手册 4.2 电机 1、制造商：卧龙南阳 2、电机主要技术参数 | 202144-202145#-DTY3500M240(6)压缩机组操作维护手册.pdf-第六章 操作与运行 6.2.初次启动 新机组或检修后的机组初次启动时，操作人员应注意观察工艺气、润滑油的压力、温度，有无异常振动、异常噪声和其它异常现象。操作人员必须熟悉控制柜和仪表盘的操作过程，控制柜和仪表盘可控制机组的启动、停车，并能监测运行参数，报警或停机。初步启动时，控制柜前必须有人操作，若出现故障应立即停机，以避免机组损坏。 1.初次启动前，从每一个气缸的每一端至少卸下一个进气阀，使压缩机气缸和进气系统连通，机组能完全无负荷启动。在气缸孔壁面涂满润滑油。为了防止外部杂物进入气缸，卸下气阀后应重新装上阀盖。并设置好机组报警保护停机参数值。 2.再次检查是否完全做好启动前的准备，所有管线、阀门是否安装正确，压缩机是否已预润滑，确认机组成套设备均符合启动条件后方可启动机组。 3. 按《长庆DTY3500仪表控制系统使用说明书》中控制系统相关步骤启动主电机。 4.机组启动后，检查压缩机润滑油压力等参数，有无异常振动、噪声和过热现象，若有异常应立即停机检查并排除故障。 5. 运行1分钟停机检查。触摸各轴承和十字头滑道有无过热，气缸和活塞杆填料润滑是否良好。拆卸气缸盖和气阀检查，气缸内是否有焊渣，铁锈和其它异物，若一切正常擦干净气缸内壁和气阀，装上气缸盖和气阀。 6.机组启动和运行时若有异常情况发生而保护系统未动作时可按‘紧急停机’按钮紧急停止机组运行。 6.3.初次空负荷运行 机组初次启动正常后可进行初次空负荷运行。 1.空负荷运行时每一个气缸的每一端至少卸下一个进气阀。 2.空负荷运行时，工艺气管路的进气阀、排气阀处于关闭状态，放空阀和旁通阀处于开启状态。 中油济柴成都压缩机分公司 DTY3500M240X240X240X240X240压缩机组操作手册 3.检查压缩机润滑油压力、压缩机气缸注油器工作是否正常，润滑油管路是否有泄漏，是否有异常碰撞、振动、噪声和发热，若无异常运行5分钟。 4.停机检查。 5.若无异常，运行15分钟后停机，按6.2条5款要求检查。 然后运转40分钟后停机按6.2条5款要求检查。若一切正常，再次检查并拧紧各紧固件，消除各系统管路的泄漏，装入进气阀，做好加载运行准备。 | 202144-202145#-DTY3500M240(6)压缩机组操作维护手册.pdf-7.2.3半年（或4000小时）维护保养 (1)每月维护保养的全部内容。 (2) 更换注油器箱体内的机油。 (3)更换机油滤清器。 (4)更换曲轴箱润滑油，清洗润滑油Y型过滤器、注油器上的过滤器和机身呼吸器。 (5)打点测试所有仪控、电控系统，确定是否予以更换，确保其工作可靠，灵敏。 (6)机组在冷态时，检查调整压缩缸活塞端点间隙，使缸头端间隙为曲轴端间隙的两倍。 (7)清洗压缩机进、排气阀，检查密封情况，必要时进行修理或更换。 (8)检查、调整联轴器的对中情况。 (9)清除压缩缸、活塞两端及阀腔的积碳，检查气缸、活塞、支撑环、活塞环磨损情况，必要时进行测量、修理或更换。 (10)检查压缩机机身水平。检查动力机、压缩机机身与底座联结螺栓的紧固情况，检查并消除软脚。 (11)检查曲轴的轴向间隙，连杆侧隙是否符合要求。复查主轴承盖螺栓、连杆螺栓、平衡块联结螺栓、惯量盘联结螺栓扭矩。 (12) 检查并调节曲轴箱自由端的驱动链条。 (13)检查各十字头与滑道间隙。 (14)检查气缸润滑率。 采用试纸测试方法： 将两层没上蜡的卷烟纸叠起来轻轻擦拭缸膛。从顶部开始，沿圆周约20$$^{\circ}$$倾角向下擦拭。在孔两侧并与顶部约90$$^{\circ}$$方向重复该测试。每侧都应使用两层干净的纸。 擦拭气缸膛时，第一层纸将被染色（润滑油使其变湿），但第二层纸不宜被浸泡。 擦拭气缸腔的纸张没彻底被染色表明可能润滑不足。 若两张纸完全被染色，这表明可能过度润滑。 | 202144-202145#-DTY3500M240(6)压缩机组操作维护手册.pdf-第六章 操作与运行 ¦¦¦活塞杆磨损或划伤。¦修复或更换活塞杆。¦ ¦-¦-¦-¦-¦ ¦刮油环侧隙超差。¦更换刮油环。¦¦¦ ¦11¦润 滑 油压 力 过低¦润滑系统内有空气。¦排出空气。¦ ¦¦¦运动件撞击油面产生油漆。¦降低机体油池油位。¦ ¦¦¦油温低，润滑油粘度高。¦按要求更换润滑油。¦ ¦¦¦油滤器不干净。¦清洗或更换滤芯。¦ ¦¦¦润滑系统泄漏。¦检查油管线接头。¦ ¦¦¦轴承磨损泄漏过量。¦更换轴承。¦ ¦¦¦低油压保护调节不当。¦重新调节。¦ ¦¦¦主油泵调压阀设置压力过低。¦重新调节。¦ ¦¦¦油压表失灵。¦更换油压表。¦ ¦12¦异 常 积碳¦润滑油过量。¦减少供油量。¦ ¦¦¦润滑油不合适，残碳高。¦使用推荐的润滑油。¦ ¦¦¦润滑油从进气或前一级带入。¦检查并修理洗涤罐。¦ ¦¦¦气阀损坏，泄漏产生高温。¦修理或更换零部件。¦ ¦¦¦气缸压力比大，产生高温。¦查明原因，排除故障，降低压力比。¦ ¦¦¦活塞环磨损、卡阻或断裂。¦更换活塞环。¦ ¦¦¦气缸、活塞磨损或拉伤。¦检修或更换损坏零件。¦ ¦电机常见故障详见电机维护使用说明书。¦¦¦¦附录1：推荐机组用油明细表¦机组型号¦DTY3500M240$\times$240$\times$240$\times$240$\times$240¦¦¦ ¦-¦-¦-¦-¦ ¦用油部位¦油品代号¦加油量¦油位¦ ¦压缩机曲轴箱（机身）¦往复式气体压缩机组专用油ISO150/SAE40¦$\approx 510$升¦至刻度上限¦ ¦注油器（压缩缸）¦往复式气体压缩机组专用油 ISO150¦---------¦--¦ ¦高位油箱（机身）¦往复式气体压缩机组专用油ISO150/SAE40¦208L¦至刻度上限¦ ¦高位油箱（气缸）¦往复式气体压缩机组专用油ISO150/SAE40 及以上¦208L¦至刻度上限¦ | 202144-202145#-DTY3500M240(6)压缩机组操作维护手册.pdf-5.3.22 机组最终试车准备 1.机组试车前应具备下列条件： 主机、附属设备、管线等安装工作应全部完毕，施工记录及资料应齐全； 与试车有关的工艺管线及设备吹扫、清洗、气密试验完成（包括机组外围管线）； 保温、保冷等工作基本完成； 与试车有关的土建、水、气、电气仪表控制系统等公用工程施工结束； 参加试车的人员，应熟知试车工艺，掌握操作规程； 现场环境应符合机组运行要求； g)按有关规定布置有必要的消防设施和安全防护设施及用具。 2. 如果机组在运输时卸下了气缸和活塞，现场须重新安装压缩机气缸和活塞，调整活塞死点间隙并检查活塞杆跳动。调整活塞杆跳动量在规定的范围内，并记录活塞杆跳动量和十字头间隙，供将来参考。 3. 如果机组在运输时活塞和气缸是安装在机组上的，试机前只需再重新检查和校正活塞死点间隙，活塞杆跳动和十字头间隙。记录这些数据以供将来参考。 4. 卸下压缩缸的进气阀，盘车数转，观察没有问题后，重新安装上进气阀和阀盖。 卸下压缩缸的进气阀，盘车数转，观察没有问题后，重新安装上进气阀和阀盖。 5. 卸下压缩机曲轴箱顶盖板、中体边盖板、压缩机润滑油过滤器元件全部过滤器元件。用清洁溶剂清洗压缩机曲轴箱和压缩机曲轴箱内所有零件，直到完全没有污垢、润滑油和密封脂等残留。检查压缩机润滑油过滤器是否有污垢和锈迹等，如果需要，必须清洗过滤器管壁。检查主轴承轴向间隙符合要求。 6. 安装压缩机润滑油过滤器元件和过滤器盖帽，如果需要更换新的垫片。压缩机曲轴箱中按照使用说明书中要求使用推荐的润滑油和用量。 在压缩机曲轴箱中加入润滑油至规定的液位高度。使用外循环加热器对压缩机预润滑，排除压缩机润滑油过滤器中全部空气，直到润滑油到达压缩机所有润滑点。观察润滑油是否达到主轴承、连杆轴承、十字头组件等部位。 可通过盘车观察润滑油预润滑和曲轴箱油位情况，将曲轴箱中的润滑油加到规定的液位高度。 在压缩机各润滑部位已得到适当的润滑后，重新安装曲轴箱顶盖板和中体边盖板。 7. 检查压缩机注油器油箱是否在运输和存放期间进水。如进水，必须清洁油箱。检查注油器驱动装置是否找正和运作灵活。 | 202144-202145#-DTY3500M240(6)压缩机组操作维护手册.pdf-第一章 安全 4.1.4 工艺气管路 1. 工艺气管路主要包括压缩机进气、排气管路、旁通管路、放空管路、缓冲罐、分离器、安全阀等零部件组成，机组配置自动阀，可以实现压缩气体的安全输送和机组的启动、空负荷运行、加载、卸载及停机。 2. 一级进气、一级排气管路上设置安全阀，对机组起超压保护作用。 3. 每级压缩缸都配有进气和排气缓冲罐，用以稳定压缩缸的进、排气压力，减小 中油济柴成都压缩机分公司 DTY3500M240X240X240X240X240压缩机组操作手册 气流脉动。 4. 压缩机各级进气前安装有进气分离器（一级进气分离器前装有临时锥形过滤器），工艺气出口设置有出口分离器，可分离出工艺气中的固、液体杂质和润滑油等；分离器底部安装有自动排污阀和手动排污阀。 5. 工艺气进气口、排气口、排污口、放空口均接管至撬边。 6. 进气总管设有进气气动切断阀，排气总管设置止回阀和排气气动切断阀、气动旁通开关/调节阀、自动放空阀，实现机组启动、加载、卸载、停机等操作。 禁止在不停机的情况下更换机组内的所有阀门。 4.1.5空冷器 空冷器由一级气管束、冷却水管束、风机电机、构架、百叶窗组成。冷却管为缠绕式翅片管。风扇由电机（两台）通过皮带传动驱动。详见空冷器使用说明书。 4.1.6加热器部件 本机组压缩机设置有自动预润滑系统。机组较长时间停止运行的情况下启动机组时，必须对各运动副进行预润滑，防止机组启动时各运动副的拉伤。当环境温度较低时，启动压缩机前应合上预润滑电源开关，启用自动预润滑及润滑油自动预加热系统（外循环加热装置），使润滑油温度升高，观察润滑油预加热指示灯，待指示灯熄灭后方可启动机组。当环境温度较高时，自动预加热系统（当润滑油温度高于某一数值时，系统不能启动，本机组温度设定值是<图片>示例图2</图片>OFF,<图片>示例图3</图片>ON(<图片>示例图4</图片>可调）超过温度设置点后自动停止，低于温度设置点后自动启动）， 外循环加热装置的操作说明详见外循环加热装置使用说明书。 | 无召回片段 | 无召回片段 | 无召回片段 | 无召回片段
JC15D柴油机机油油量有何要求？应如何检查？ | 柴油机使用过程中应密切注意油底壳内油量的情况，经常检查油底内的油面位置。机油液面过高或过低均直接影响柴油机正常工作。液面过高会使机油温度过高，并容易发生向燃烧室内窜机油的现象；液面过低，则易造成润滑不良，导致发生烧瓦等事故。 在油尺(见图3.2-1)尺面上有四道刻线，自上而下分别是静态高、动态高、静态低、动态低位置。柴油机正常使用过程中，油底壳内的机油液面应保持在动态高与动态低油位之间。检查方法是：抽出油尺后用干净棉纱擦净尺面，然后重新插入油尺座，再抽出观察尺面上的着油位置。油底壳侧面还设有安装油位高、低报警器的位置，其对应的就是油尺上动态高和动态低的位置。 | JC15D柴油机维护保养手册 第三章 第二节。 | 柴油机使用过程中应密切注意油底壳内油量的情况，经常检查油底内的油面位置。机油液面过高或过低均直接影响柴油机正常工作。液面过高会使机油温度过高，并容易发生向燃烧室内窜机油的现象；液面过低，则易造成润滑不良，导致发生烧瓦等事故。 在油尺(见图3.2-1)尺面上有四道刻线，自上而下分别是静态高、动态高、静态低、动态低位置。柴油机正常使用过程中，油底壳内的机油液面应保持在动态高与动态低油位之间。检查方法是：抽出油尺后用干净棉纱擦净尺面，然后重新插入油尺座，再抽出观察尺面上的着油位置。油底壳侧面还设有安装油位高、低报警器的位置，其对应的就是油尺上动态高和动态低的位置。 | 我无法回答这个问题。请问您有其他关于设备维护或操作的问题吗？ | 202144-202145#-DTY3500M240(6)压缩机组操作维护手册.pdf-第六章 操作与运行 ¦¦¦活塞杆磨损或划伤。¦修复或更换活塞杆。¦ ¦-¦-¦-¦-¦ ¦刮油环侧隙超差。¦更换刮油环。¦¦¦ ¦11¦润 滑 油压 力 过低¦润滑系统内有空气。¦排出空气。¦ ¦¦¦运动件撞击油面产生油漆。¦降低机体油池油位。¦ ¦¦¦油温低，润滑油粘度高。¦按要求更换润滑油。¦ ¦¦¦油滤器不干净。¦清洗或更换滤芯。¦ ¦¦¦润滑系统泄漏。¦检查油管线接头。¦ ¦¦¦轴承磨损泄漏过量。¦更换轴承。¦ ¦¦¦低油压保护调节不当。¦重新调节。¦ ¦¦¦主油泵调压阀设置压力过低。¦重新调节。¦ ¦¦¦油压表失灵。¦更换油压表。¦ ¦12¦异 常 积碳¦润滑油过量。¦减少供油量。¦ ¦¦¦润滑油不合适，残碳高。¦使用推荐的润滑油。¦ ¦¦¦润滑油从进气或前一级带入。¦检查并修理洗涤罐。¦ ¦¦¦气阀损坏，泄漏产生高温。¦修理或更换零部件。¦ ¦¦¦气缸压力比大，产生高温。¦查明原因，排除故障，降低压力比。¦ ¦¦¦活塞环磨损、卡阻或断裂。¦更换活塞环。¦ ¦¦¦气缸、活塞磨损或拉伤。¦检修或更换损坏零件。¦ ¦电机常见故障详见电机维护使用说明书。¦¦¦¦附录1：推荐机组用油明细表¦机组型号¦DTY3500M240$\times$240$\times$240$\times$240$\times$240¦¦¦ ¦-¦-¦-¦-¦ ¦用油部位¦油品代号¦加油量¦油位¦ ¦压缩机曲轴箱（机身）¦往复式气体压缩机组专用油ISO150/SAE40¦$\approx 510$升¦至刻度上限¦ ¦注油器（压缩缸）¦往复式气体压缩机组专用油 ISO150¦---------¦--¦ ¦高位油箱（机身）¦往复式气体压缩机组专用油ISO150/SAE40¦208L¦至刻度上限¦ ¦高位油箱（气缸）¦往复式气体压缩机组专用油ISO150/SAE40 及以上¦208L¦至刻度上限¦ | 202144-202145#-DTY3500M240(6)压缩机组操作维护手册.pdf-第六章 操作与运行 机组初装润滑油和防冻液型号¦序号¦用油牌号¦单台数量（桶，按$1桶=200L$）¦总数量（桶）¦备注¦ ¦-¦-¦-¦-¦-¦ ¦1¦雪弗龙 HDAX 5200 SAE40¦各台800L,即4桶¦8¦机身润滑油¦ ¦2¦雪弗龙 571009 OEM Compressor OilJPEC 460¦各台 400L，即 2 桶¦4¦气缸润滑油¦ ¦3¦雪佛龙Extended Life Coolant Pre-Mixed50/50特级防冻防锈液（冰点可达$-45\textcelsius$）¦各台 500L，即 2.5桶¦5¦冷却水系统¦ | 202144-202145#-DTY3500M240(6)压缩机组操作维护手册.pdf-7.2.3半年（或4000小时）维护保养 (1)每月维护保养的全部内容。 (2) 更换注油器箱体内的机油。 (3)更换机油滤清器。 (4)更换曲轴箱润滑油，清洗润滑油Y型过滤器、注油器上的过滤器和机身呼吸器。 (5)打点测试所有仪控、电控系统，确定是否予以更换，确保其工作可靠，灵敏。 (6)机组在冷态时，检查调整压缩缸活塞端点间隙，使缸头端间隙为曲轴端间隙的两倍。 (7)清洗压缩机进、排气阀，检查密封情况，必要时进行修理或更换。 (8)检查、调整联轴器的对中情况。 (9)清除压缩缸、活塞两端及阀腔的积碳，检查气缸、活塞、支撑环、活塞环磨损情况，必要时进行测量、修理或更换。 (10)检查压缩机机身水平。检查动力机、压缩机机身与底座联结螺栓的紧固情况，检查并消除软脚。 (11)检查曲轴的轴向间隙，连杆侧隙是否符合要求。复查主轴承盖螺栓、连杆螺栓、平衡块联结螺栓、惯量盘联结螺栓扭矩。 (12) 检查并调节曲轴箱自由端的驱动链条。 (13)检查各十字头与滑道间隙。 (14)检查气缸润滑率。 采用试纸测试方法： 将两层没上蜡的卷烟纸叠起来轻轻擦拭缸膛。从顶部开始，沿圆周约20$$^{\circ}$$倾角向下擦拭。在孔两侧并与顶部约90$$^{\circ}$$方向重复该测试。每侧都应使用两层干净的纸。 擦拭气缸膛时，第一层纸将被染色（润滑油使其变湿），但第二层纸不宜被浸泡。 擦拭气缸腔的纸张没彻底被染色表明可能润滑不足。 若两张纸完全被染色，这表明可能过度润滑。 | 202144-202145#-DTY3500M240(6)压缩机组操作维护手册.pdf-第七章 维护与保养 良好的维护保养是压缩机、电动机和机组成套设备安全可靠运行，延长使用寿命，降低运行成本的基本保证。机组的维护保养应按正确的操作规程进行。 维护保养为预防性维护，分为每班、每月、半年、一年、四年维护保养。每次保养作业后认真做好保养记录。 7.1.电机的维护保养 电动机的维护保养见《电动机操作说明书》。 7.2.机组的维护保养 7.2.1每班维护保养 (1)检查机组转速、进排气压力、温度、振动等运行参数是否正常，并做好记录。 (2)检查机组润滑油油位（机身、注油器、高位油箱），就地压力、温度表是否正常。 (3)检查并消除机组油、气等泄漏现象。 (4)检查机组各联结部位紧固情况。 (5)检查机组有无异常的振动和噪音。 (6)检查安全保护装置是否正常。 (7)排除各分离器积液。 (8)检查中体通风口、填料排污口漏气情况。 (9)检查各注油分配块的循环时间。 7.2.2每月维护保养 (1)每班的维护保养全部内容。 (2)检查润滑油滤清器压力降，允许压力降为0.015MPa$$\sim$$0.04MPa,当压降超过0.07MPa时应更换滤清器；检查除油过滤器压差，初始压降小余12Kpa,湿润压降为20-30Kpa,准建更换压降为70-100Kpa,滤芯爆破压降为500kpa。 (3)检查并紧固十字头销、活塞杆锁紧螺母。 (4)检查联轴器螺栓及膜片。 (5)检查安全保护装置及停车功能。 (6) 给电机轴承加注适量的规定牌号润滑脂。 | 202144-202145#-DTY3500M240(6)压缩机组操作维护手册.pdf-第一章 安全-5.3 安装-5.3.2压缩机组就位-5.3.3压缩机组找平 1.机组找平之前，先对水平仪进行检查和校核。找平用水平仪的精度不低于0.02mm/m,其检定日期应有效。可用原地180$$^{\circ}$$方向旋转的方法测试水平仪是否工作正常。 2. 卸下曲轴箱顶盖板。 3. 清洁所有找平表面以确保没有油漆、锈渍、污垢等，其表面不允许有突刺和凹痕。 4. 机组就位后，使用水平仪检测机组的横向和纵向水平度。根据水平仪显示的数据，调节机组找平顶丝，直至机组横向和纵向水平度$$\le$$0.083mm/m。机组找正时应注意： a) 调节找平顶丝时，每次调节量应尽量小，尽量做到只正旋顶丝，不反旋顶丝。机组调整总上升高度尽量少，为机组精找平预留足够高度调整余量； b)每次找平顶丝调节完毕后，应对所有支承斜垫铁进行调整、检查，确保所有斜垫铁处于承重状态； c)每次找平顶丝调节完毕后，应用水平仪检测机组横向和纵向水平度； d) 重复a)、b)、c)步骤内容，直至机组横向和纵向水平度符合要求； 5.机组横向和纵向水平度符合要求后，再次检查机组垫铁组的总高度(30$$\sim$$70mm),以方便灌浆操作，确保灌浆填充质量。 中油济柴成都压缩机分公司 DTY3500M240X240X240X240X240压缩机组操作手册 6. 若机组平、斜垫铁的总高度低于规定下限值，增加机组所有支承斜垫铁厚度，重复 5.3.4、5.3.5、5.3.6 步骤内容，直至机组横向和纵向水平度符合要求。 7.机组横向和纵向水平度符合技术文件要求后应做好记录，认真填写附表相应内容。 8. 压缩机组找平后，检查垫铁组布置情况，应符合下列要求： a)每一垫铁组应放置整齐平稳，接触良好，并应露出底座10$$\sim$$30mm; b) 地脚螺栓两侧的垫铁组，每块垫铁伸入压缩机组底座底面的长度，均应超过地脚螺栓； c)压缩机底座的底面与垫铁接触宽度不够时，垫铁组放置的位置应保证底座坐落在垫铁组承压面的中部； d)配对斜垫铁的搭接长度应不小于全长的3/4,其相互间的偏斜角$$\alpha$$ 应不大于3$$^{\circ}$$（见图1）； (\alpha)<图片>示例图1</图片>(图1斜垫铁放置位置示意图) 5.3.3压缩机组找平 注：无固定基础机组安装，应放置在土质牢固、坚实平整的基础上，其纵向或横向倾斜度不大于 4$$\mathbf{^{\circ}}$$ ,且机组运行过程中地基不允许有下沉的现象。 | 202144-202145#-DTY3500M240(6)压缩机组操作维护手册.pdf-第六章 操作与运行 ¦¦¦气缸积液。¦查明原因排除故障。¦ ¦-¦-¦-¦-¦ ¦活塞环已超过磨损极限仍继续使用，加速了摩擦副的磨损。¦更换活塞环。¦¦¦ ¦气缸、活塞磨损或拉伤。¦修理或更换损坏零件。¦¦¦ ¦7¦活塞杆、填料环异常磨损¦填料不干净。¦清洗填料。¦ ¦¦¦润滑油不合格，注油器供油不足或过量。¦按要求使用合格的润滑油，调节注油器供油量。¦ ¦¦¦填料环磨损或卡塞。¦更换填料环。¦ ¦¦¦活塞杆刮伤，有凹痕或磨损。¦修理或更换活塞环。¦ ¦¦¦积液。¦查明原因并排除故障。¦ ¦8¦填料过热¦润滑系统故障。¦检修或更换单向阀和注油器。¦ ¦¦¦润滑油不合适或润滑不足。¦按要求更换润滑油或增加供油量。¦ ¦¦¦填料环侧隙太小。¦更换填料环。¦ ¦9¦填料泄漏¦填料环磨损。¦更换填料环。¦ ¦¦¦润滑油不合适或润滑不足。¦换合适的润滑油，增加供油量。¦ ¦¦¦填料不干净。¦清洗。¦ ¦¦¦加载速度太快。¦缓慢加载。¦ ¦¦¦填料装配不正确。¦按要求重新装配。¦ ¦¦¦填料环的开口间隙或侧隙不符合要求。¦更换。¦ ¦¦¦填料排污孔堵塞。¦清除堵塞物。¦ ¦¦¦活塞杆刮伤。¦修复或更换活塞杆。¦ ¦¦¦活塞杆跳动超差。¦检查并排除故障。¦ ¦10¦刮油器泄漏¦刮油环磨损。¦更换刮油环。¦ ¦¦¦刮油环装配不正确。¦重新装配。¦ | 202144-202145#-DTY3500M240(6)压缩机组操作维护手册.pdf-第一章 安全-启动机组时要求：压缩机油温<图片>示例图2</图片>; 4.1.7高位油箱部件 压缩机组设置有2套自动补充润滑油管路，机身油箱容积约为200升，高压润滑油箱容积约为200升，高位油箱安装有高低油位计、电加热器和油管路，机身油箱出油管直接与压缩机油位计（补油开关）相连，根据压缩机机身内的油位自动对压缩机机身内的油位进行补充；高压润滑油箱出油管直接与高压润滑管路粗滤芯相连。为了防止油箱内的润滑油耗完，应定期向高位油箱内补充润滑油。 高位油箱还设置有排污管路和加油管路，以方便对油箱进行清洗和加油。 中油济柴成都压缩机分公司 DTY3500M240X240X240X240X240压缩机组操作手册 4.1.8底座部件 机组压缩机、电机和分离器安装在同一刚性主橇上，主底座用H型钢焊接而成，刚性好，强度高，不易变形。往复活塞式压缩机没有被平衡的往复惯性力、力矩和旋转惯性力、力矩会造成机组振动，这种底座结构能有效地减小机组振动并方便安装。 4.1.9分离器排污管路 本机组分离器排污设置有自动排污阀及手动排污阀。自动排污和手动排污并联在排污管路上，各分离器排污管路下游设置有排污单向阀，与用户接口位置设有节流截止阀。手动排污时可根据安装在分离器上的玻璃板液位计显示的液位高度，控制排污量。 4.1.10 排废油管路 本机组在主撬设置有废油罐，用于收集中体及填料产生的废油、废气。废油罐设置有DN25排油口和DN25排气口。注意排气口应保持与大气连通，通常由单独管线引至压缩机厂房外的安全放空区域，切忌将排气口引入场站工艺气放空总管。压缩机曲轴箱排废油管与废油罐已连通，以方便检修、换油时进行排油。废油罐排气口球阀应常开。 中油济柴成都压缩机分公司 DTY3500M240X240X240X240X240压缩机组操作手册 4.2 电机 1、制造商：卧龙南阳 2、电机主要技术参数 | 无召回片段 | 无召回片段 | 无召回片段
JC15D柴油机燃油滤清器过滤精度是多少？ | 3~5μm | JC15D柴油机维护保养手册 第五章 第二节中（二）燃油滤清器。 | 燃油精滤器（如图5.2-4所示）联结在输油泵与高压油泵之间，过滤精度为3~5μm。精滤器不仅要保证足够的过滤精度，还需承受一定的油压，这样才能有效地保证共轨泵以及喷油器的偶件不被卡死。 | 我无法回答这个问题。 | 长庆DTY3500仪表控制系统使用说明书2021.8.16.pdf DTY3500 储气库压缩机组 仪表电气系统 使用说明书 2021 年 8 月 $$\circ$$ 组 成：包括就地仪表控制控制系统、MCC系统组成 作 用：电气仪表部分分为 PLC 控制系统、就地安装仪表、低压 MCC 组成。控制系统主控制器为 ROCKWELL AB 公司 CONTROILOGIX5000 系列 控制系统，配 15“彩色触摸屏人机界面。PLC 模块具备 SIL2 级安全 认证。控制系统对压缩机的压力、温度、液位、油流、振动等以及主 电机的相关参数进行监控，超限时自动停车保护，对某些需要控制的 参数作自动调节，并将压缩机各温度、压力、振动等重要参数远传到 中控室，确保压缩机正常运行、安全可靠。该系统的主要配置和中石 油集中采购的储气库压缩机组的类似，主要元器件可以相互更换。 区域安全等级：I类2区D组（国家标准GB3836）。 CLAS S I,DIV.2,GROUP D（北美标准）。 适于全天候环境。 $$\circ$$ 仪表控制系统 1、压力测量 压力变送器 压力变送器罗斯蒙特 2051 系列智能表压变送器，精度 0.05%。4 - 20 mA输出，HART 协议，标准支架安装。配置数显表头和不锈钢两阀组。 测点如下： 压缩进气压力 压缩排气压力 出口分离器后排气压力 压缩机润滑油压力 仪表风压力 作用：待测压力直接作用在测量膜片的表面，使膜片产生形变，膜片上的高精度电路将这个形变变换成为与压力成正比的高度线性的电压信号，然后用芯片将这个电压信号转换为工业标准的 4-20mA 电流信号，作为显示仪表 输入信号。 取样阀和不锈钢两阀组 作用：取样阀安装在压力检测点位置，用于取样和切断压力源。两阀座安装在压力变送器前，使被测压力受到阻尼，减少示值波动，便于读数和延长压力变送器使用寿命，注意：应先关闭该取样阀，在关闭两阀组进气口和打开放空口后再拆装变送器。 压力检测回路配置进口系列不锈钢卡套式接头和3/8"不锈钢管。 <图片>示例图1</图片> 压力变送器和两阀组 (98(3.85)131(5.16)51(1.99)171(2.)<图片>示例图2</图片>(压力变送器安装示意图) 使用中应注意事项：对压力检测回路应定期进行检查，确认测压管线（包括抗硫截止阀）没有存在泄漏、抗硫截止阀应操作灵活、无腐蚀现象等。如有上述情况发生时应立即更换相应的仪表或元件，高压不锈钢管如有磨损，应立即更换。 润滑油过滤器差压检测 在压缩机低压润滑油过滤器前后管路上，安装有3051系列DP智能变送器，并配置有三阀组，当过滤器有杂质堵塞后，系统会自动送出报警信号。 | 202144-202145#-DTY3500M240(6)压缩机组操作维护手册.pdf-第一章 安全-启动机组时要求：压缩机油温<图片>示例图3</图片>; 4.1.7高位油箱部件 压缩机组设置有2套自动补充润滑油管路，机身油箱容积约为200升，高压润滑油箱容积约为200升，高位油箱安装有高低油位计、电加热器和油管路，机身油箱出油管直接与压缩机油位计（补油开关）相连，根据压缩机机身内的油位自动对压缩机机身内的油位进行补充；高压润滑油箱出油管直接与高压润滑管路粗滤芯相连。为了防止油箱内的润滑油耗完，应定期向高位油箱内补充润滑油。 高位油箱还设置有排污管路和加油管路，以方便对油箱进行清洗和加油。 中油济柴成都压缩机分公司 DTY3500M240X240X240X240X240压缩机组操作手册 4.1.8底座部件 机组压缩机、电机和分离器安装在同一刚性主橇上，主底座用H型钢焊接而成，刚性好，强度高，不易变形。往复活塞式压缩机没有被平衡的往复惯性力、力矩和旋转惯性力、力矩会造成机组振动，这种底座结构能有效地减小机组振动并方便安装。 4.1.9分离器排污管路 本机组分离器排污设置有自动排污阀及手动排污阀。自动排污和手动排污并联在排污管路上，各分离器排污管路下游设置有排污单向阀，与用户接口位置设有节流截止阀。手动排污时可根据安装在分离器上的玻璃板液位计显示的液位高度，控制排污量。 4.1.10 排废油管路 本机组在主撬设置有废油罐，用于收集中体及填料产生的废油、废气。废油罐设置有DN25排油口和DN25排气口。注意排气口应保持与大气连通，通常由单独管线引至压缩机厂房外的安全放空区域，切忌将排气口引入场站工艺气放空总管。压缩机曲轴箱排废油管与废油罐已连通，以方便检修、换油时进行排油。废油罐排气口球阀应常开。 中油济柴成都压缩机分公司 DTY3500M240X240X240X240X240压缩机组操作手册 4.2 电机 1、制造商：卧龙南阳 2、电机主要技术参数 | 202144-202145#-DTY3500M240(6)压缩机组操作维护手册.pdf-第一章 安全 4.1.2润滑系统 两个独立的润滑系统，机体润滑系统润滑传动装置，气缸润滑系统润滑油气缸和填料，由高位油箱供油至机身，然后由主油泵和注油器泵入各个润滑点，主油泵和气缸辅助注油器由曲轴通过链轮直接驱动，气缸主注油器由单独的电机驱动。 机体润滑系统润滑油路：高位油箱（通过油位控制器对机体油池补充润滑油）<图片>示例图4</图片>机体油池<图片>示例图5</图片>主油泵/预润滑油泵<图片>示例图6</图片>油冷器<图片>示例图7</图片>油滤器<图片>示例图8</图片>机体主油道。 气缸润滑系统润滑油路：高位油箱<图片>示例图9</图片>粗过滤器<图片>示例图10</图片>电驱注油器<图片>示例图11</图片>精过滤器<图片>示例图12</图片>无油流开关<图片>示例图13</图片>分配器<图片>示例图14</图片>单向阀<图片>示例图15</图片>气缸、填料各润滑点。 机组共计两个分配器，定量供给每个注油点。 曲轴箱换油时间：4000h或按润滑油经销商推荐时间（若换油时间大于4000小时，需向主机厂确认），各注油点前设单向阀。设置气缸和填料无油流停机保护装置。 设置低油位停机保护装置。为减少加油频率，设置了补充油箱补油，补油管线与油位控制器上部相联，油位控制器具有自动补油功能，使机体油位控制在规定高度。 4.1.3联轴器与防护罩 压缩机和电动机的联接采用莱克斯诺有限公司生产的 THOMAS AMR925 型膜片联轴器，安装方便，运行时对中精度发生变化可以得到有效补偿。 联轴器护罩由5mm铝板制成，无火花型，具有足够的刚度。 | 202144-202145#-DTY3500M240(6)压缩机组操作维护手册.pdf-5.3.22 机组最终试车准备 1.机组试车前应具备下列条件： 主机、附属设备、管线等安装工作应全部完毕，施工记录及资料应齐全； 与试车有关的工艺管线及设备吹扫、清洗、气密试验完成（包括机组外围管线）； 保温、保冷等工作基本完成； 与试车有关的土建、水、气、电气仪表控制系统等公用工程施工结束； 参加试车的人员，应熟知试车工艺，掌握操作规程； 现场环境应符合机组运行要求； g)按有关规定布置有必要的消防设施和安全防护设施及用具。 2. 如果机组在运输时卸下了气缸和活塞，现场须重新安装压缩机气缸和活塞，调整活塞死点间隙并检查活塞杆跳动。调整活塞杆跳动量在规定的范围内，并记录活塞杆跳动量和十字头间隙，供将来参考。 3. 如果机组在运输时活塞和气缸是安装在机组上的，试机前只需再重新检查和校正活塞死点间隙，活塞杆跳动和十字头间隙。记录这些数据以供将来参考。 4. 卸下压缩缸的进气阀，盘车数转，观察没有问题后，重新安装上进气阀和阀盖。 卸下压缩缸的进气阀，盘车数转，观察没有问题后，重新安装上进气阀和阀盖。 5. 卸下压缩机曲轴箱顶盖板、中体边盖板、压缩机润滑油过滤器元件全部过滤器元件。用清洁溶剂清洗压缩机曲轴箱和压缩机曲轴箱内所有零件，直到完全没有污垢、润滑油和密封脂等残留。检查压缩机润滑油过滤器是否有污垢和锈迹等，如果需要，必须清洗过滤器管壁。检查主轴承轴向间隙符合要求。 6. 安装压缩机润滑油过滤器元件和过滤器盖帽，如果需要更换新的垫片。压缩机曲轴箱中按照使用说明书中要求使用推荐的润滑油和用量。 在压缩机曲轴箱中加入润滑油至规定的液位高度。使用外循环加热器对压缩机预润滑，排除压缩机润滑油过滤器中全部空气，直到润滑油到达压缩机所有润滑点。观察润滑油是否达到主轴承、连杆轴承、十字头组件等部位。 可通过盘车观察润滑油预润滑和曲轴箱油位情况，将曲轴箱中的润滑油加到规定的液位高度。 在压缩机各润滑部位已得到适当的润滑后，重新安装曲轴箱顶盖板和中体边盖板。 7. 检查压缩机注油器油箱是否在运输和存放期间进水。如进水，必须清洁油箱。检查注油器驱动装置是否找正和运作灵活。 | 202144-202145#-DTY3500M240(6)压缩机组操作维护手册.pdf-7.2.3半年（或4000小时）维护保养 (1)每月维护保养的全部内容。 (2) 更换注油器箱体内的机油。 (3)更换机油滤清器。 (4)更换曲轴箱润滑油，清洗润滑油Y型过滤器、注油器上的过滤器和机身呼吸器。 (5)打点测试所有仪控、电控系统，确定是否予以更换，确保其工作可靠，灵敏。 (6)机组在冷态时，检查调整压缩缸活塞端点间隙，使缸头端间隙为曲轴端间隙的两倍。 (7)清洗压缩机进、排气阀，检查密封情况，必要时进行修理或更换。 (8)检查、调整联轴器的对中情况。 (9)清除压缩缸、活塞两端及阀腔的积碳，检查气缸、活塞、支撑环、活塞环磨损情况，必要时进行测量、修理或更换。 (10)检查压缩机机身水平。检查动力机、压缩机机身与底座联结螺栓的紧固情况，检查并消除软脚。 (11)检查曲轴的轴向间隙，连杆侧隙是否符合要求。复查主轴承盖螺栓、连杆螺栓、平衡块联结螺栓、惯量盘联结螺栓扭矩。 (12) 检查并调节曲轴箱自由端的驱动链条。 (13)检查各十字头与滑道间隙。 (14)检查气缸润滑率。 采用试纸测试方法： 将两层没上蜡的卷烟纸叠起来轻轻擦拭缸膛。从顶部开始，沿圆周约20$$^{\circ}$$倾角向下擦拭。在孔两侧并与顶部约90$$^{\circ}$$方向重复该测试。每侧都应使用两层干净的纸。 擦拭气缸膛时，第一层纸将被染色（润滑油使其变湿），但第二层纸不宜被浸泡。 擦拭气缸腔的纸张没彻底被染色表明可能润滑不足。 若两张纸完全被染色，这表明可能过度润滑。 | 202144-202145#-DTY3500M240(6)压缩机组操作维护手册.pdf-第七章 维护与保养 良好的维护保养是压缩机、电动机和机组成套设备安全可靠运行，延长使用寿命，降低运行成本的基本保证。机组的维护保养应按正确的操作规程进行。 维护保养为预防性维护，分为每班、每月、半年、一年、四年维护保养。每次保养作业后认真做好保养记录。 7.1.电机的维护保养 电动机的维护保养见《电动机操作说明书》。 7.2.机组的维护保养 7.2.1每班维护保养 (1)检查机组转速、进排气压力、温度、振动等运行参数是否正常，并做好记录。 (2)检查机组润滑油油位（机身、注油器、高位油箱），就地压力、温度表是否正常。 (3)检查并消除机组油、气等泄漏现象。 (4)检查机组各联结部位紧固情况。 (5)检查机组有无异常的振动和噪音。 (6)检查安全保护装置是否正常。 (7)排除各分离器积液。 (8)检查中体通风口、填料排污口漏气情况。 (9)检查各注油分配块的循环时间。 7.2.2每月维护保养 (1)每班的维护保养全部内容。 (2)检查润滑油滤清器压力降，允许压力降为0.015MPa$$\sim$$0.04MPa,当压降超过0.07MPa时应更换滤清器；检查除油过滤器压差，初始压降小余12Kpa,湿润压降为20-30Kpa,准建更换压降为70-100Kpa,滤芯爆破压降为500kpa。 (3)检查并紧固十字头销、活塞杆锁紧螺母。 (4)检查联轴器螺栓及膜片。 (5)检查安全保护装置及停车功能。 (6) 给电机轴承加注适量的规定牌号润滑脂。 | 无召回片段 | 无召回片段 | 无召回片段 | 无召回片段
JC15D柴油机燃油系统的进油压力有什么要求？ | ≥0.5bar（绝对压力） | JC15D柴油机维护保养手册 第五章 第一节。 | 建议： 建议燃油系统的进油负压力≥0.5bar（绝对压力）。 | 我无法回答这个问题。请问您有其他关于设备维护或操作的问题吗？ | 202144-202145#-DTY3500M240(6)压缩机组操作维护手册.pdf-第一章 安全-启动机组时要求：压缩机油温<图片>示例图1</图片>; 4.1.7高位油箱部件 压缩机组设置有2套自动补充润滑油管路，机身油箱容积约为200升，高压润滑油箱容积约为200升，高位油箱安装有高低油位计、电加热器和油管路，机身油箱出油管直接与压缩机油位计（补油开关）相连，根据压缩机机身内的油位自动对压缩机机身内的油位进行补充；高压润滑油箱出油管直接与高压润滑管路粗滤芯相连。为了防止油箱内的润滑油耗完，应定期向高位油箱内补充润滑油。 高位油箱还设置有排污管路和加油管路，以方便对油箱进行清洗和加油。 中油济柴成都压缩机分公司 DTY3500M240X240X240X240X240压缩机组操作手册 4.1.8底座部件 机组压缩机、电机和分离器安装在同一刚性主橇上，主底座用H型钢焊接而成，刚性好，强度高，不易变形。往复活塞式压缩机没有被平衡的往复惯性力、力矩和旋转惯性力、力矩会造成机组振动，这种底座结构能有效地减小机组振动并方便安装。 4.1.9分离器排污管路 本机组分离器排污设置有自动排污阀及手动排污阀。自动排污和手动排污并联在排污管路上，各分离器排污管路下游设置有排污单向阀，与用户接口位置设有节流截止阀。手动排污时可根据安装在分离器上的玻璃板液位计显示的液位高度，控制排污量。 4.1.10 排废油管路 本机组在主撬设置有废油罐，用于收集中体及填料产生的废油、废气。废油罐设置有DN25排油口和DN25排气口。注意排气口应保持与大气连通，通常由单独管线引至压缩机厂房外的安全放空区域，切忌将排气口引入场站工艺气放空总管。压缩机曲轴箱排废油管与废油罐已连通，以方便检修、换油时进行排油。废油罐排气口球阀应常开。 中油济柴成都压缩机分公司 DTY3500M240X240X240X240X240压缩机组操作手册 4.2 电机 1、制造商：卧龙南阳 2、电机主要技术参数 | 202144-202145#-DTY3500M240(6)压缩机组操作维护手册.pdf-第六章 操作与运行 6.2.初次启动 新机组或检修后的机组初次启动时，操作人员应注意观察工艺气、润滑油的压力、温度，有无异常振动、异常噪声和其它异常现象。操作人员必须熟悉控制柜和仪表盘的操作过程，控制柜和仪表盘可控制机组的启动、停车，并能监测运行参数，报警或停机。初步启动时，控制柜前必须有人操作，若出现故障应立即停机，以避免机组损坏。 1.初次启动前，从每一个气缸的每一端至少卸下一个进气阀，使压缩机气缸和进气系统连通，机组能完全无负荷启动。在气缸孔壁面涂满润滑油。为了防止外部杂物进入气缸，卸下气阀后应重新装上阀盖。并设置好机组报警保护停机参数值。 2.再次检查是否完全做好启动前的准备，所有管线、阀门是否安装正确，压缩机是否已预润滑，确认机组成套设备均符合启动条件后方可启动机组。 3. 按《长庆DTY3500仪表控制系统使用说明书》中控制系统相关步骤启动主电机。 4.机组启动后，检查压缩机润滑油压力等参数，有无异常振动、噪声和过热现象，若有异常应立即停机检查并排除故障。 5. 运行1分钟停机检查。触摸各轴承和十字头滑道有无过热，气缸和活塞杆填料润滑是否良好。拆卸气缸盖和气阀检查，气缸内是否有焊渣，铁锈和其它异物，若一切正常擦干净气缸内壁和气阀，装上气缸盖和气阀。 6.机组启动和运行时若有异常情况发生而保护系统未动作时可按‘紧急停机’按钮紧急停止机组运行。 6.3.初次空负荷运行 机组初次启动正常后可进行初次空负荷运行。 1.空负荷运行时每一个气缸的每一端至少卸下一个进气阀。 2.空负荷运行时，工艺气管路的进气阀、排气阀处于关闭状态，放空阀和旁通阀处于开启状态。 中油济柴成都压缩机分公司 DTY3500M240X240X240X240X240压缩机组操作手册 3.检查压缩机润滑油压力、压缩机气缸注油器工作是否正常，润滑油管路是否有泄漏，是否有异常碰撞、振动、噪声和发热，若无异常运行5分钟。 4.停机检查。 5.若无异常，运行15分钟后停机，按6.2条5款要求检查。 然后运转40分钟后停机按6.2条5款要求检查。若一切正常，再次检查并拧紧各紧固件，消除各系统管路的泄漏，装入进气阀，做好加载运行准备。 | 202144-202145#-DTY3500M240(6)压缩机组操作维护手册.pdf-4.1 压缩机 第四章 结构与功用 DTY3500M240X240X240X240X240压缩机组主要由压缩机、电动机、联轴器、工艺气管路系统、冷却系统、润滑系统、仪表控制系统、高位油箱部件、电加热器部件、底座等部件组成。4.1 压缩机 机组选用中油济柴成都压缩机公司生产的 6CFB 压缩机。该机为对称平衡型往复活塞式压缩机，主要由机体、十字头滑道体、气缸、气阀、曲轴、连杆、十字头、活塞、冷却系统、润滑系统等组成。曲轴前端为动力输入端，后端配置润滑系统，曲轴通过链轮直接驱动机体油泵和注油器。一级气缸头端设置有可调余隙容积缸，可根据需要调节排气量。1. 机体（见《主机技术手册》） 2. 曲轴（见《主机技术手册》） 3. 连杆（见《主机技术手册》） 4. 十字头（见《主机技术手册》） 5. 气缸、活塞、气阀 主要技术数据见表 4-4.1 表4-1¦压缩级数¦¦1¦ ¦-¦-¦-¦ ¦气缸直径 mm¦¦240¦ ¦气缸最大允许工作压力 MpaG¦¦13.5¦ ¦气缸作用方式¦¦双作用¦ ¦气缸冷却方式¦¦空冷¦ ¦可调余隙缸¦¦有¦ ¦可调余隙值 mm¦¦101.6¦ ¦固定余隙 %¦HE¦27.68¦ ¦¦CE¦30.19¦ ¦气缸材料¦¦QT600-3¦ ¦活塞杆材料¦¦38CrMoA1¦ ¦中油济柴成都压缩机分公司¦¦¦ ¦DTY3500M240X240X240X240X240压缩机组操作手册¦¦¦¦活塞材料¦38CrMoA1¦ ¦-¦-¦ ¦单缸填料总成数量¦1¦ ¦单缸活塞环数量¦4¦ ¦单缸支撑环数量¦1¦ ¦气阀结构型式¦网状阀¦ ¦进/排气阀数量¦4/4¦ | 202144-202145#-DTY3500M240(6)压缩机组操作维护手册.pdf 中国石油集团济柴动力有限公司成都压缩机分公司 DTY3500M240X240X240X240X240压缩机组 出厂日期：2021 年 10 月 出厂编号：202144#、202145# 设计编号：2114 用 户：中国石油长庆油田公司 工艺应用：地下储气库注气使用 压 缩 机 型 号：6CFB 生产厂家：中油济柴成都压缩机分公司 机体系列号 S/N：见压缩机铭牌 气缸系列号 S/N：见压缩缸铭牌 电 机 型 号： YZYKK710-6 4000kW 10kV 生产厂家：卧龙电气南阳防爆集团股份有限公司 空 冷 器 生产厂家：成都长江锅炉热能设备制造有限公司 出厂代号：CJKL2021-22 <图片>示例图2</图片> 中国石油装备 中油济柴成都压缩机公司 DTY3500M240X240X240X240压缩机组操作手册 目 录 <图片>示例图3</图片> 中国石油装备 中油济柴成都压缩机公司 DTY3500M240X240X240X240压缩机组操作手册 <图片>示例图4</图片> 中国石油装备 中油济柴成都压缩机分公司 DTY3500M240X240X240X240 压缩机组操作手册 前 言 DTY3500M240X240X240X240X240压缩机组是由中油济柴成都压缩机公司成套的往复活塞式压缩机组。主机为成都压缩机公司生产的6CFB压缩机，驱动机为卧龙电气南阳防爆集团股份有限公司生产的YZYKK710-6 4000kW 10kV电机。撬装结构，压缩机通过挠性膜片联轴器由电机驱动，对称平衡型布置，6列6缸，一级压缩。 DTY3500M240X240X240X240X240压缩机组是专门为中国石油长庆油田公司采气五厂苏东39-61注采工程设计的，机组完全满足现场的工况要求。 本说明书内容包括机组使用和维护说明书、性能计算书、图纸资料，着重介绍了机组和重要组件的适用范围、主要技术规范、结构功能、工艺流程、安装调试和操作与维护。操作者应认真阅读机组和重要组件说明书，只有全面了解机组的结构、原理和性能，才能使用和维护好本压缩机组。 机组型号说明： (TY240\underline{\times}240\unde)<图片>示例图5</图片> <图片>示例图6</图片> 中油济柴成都压缩机公司 DTY3500M240X240X240X240压缩机组操作手册 | 长庆DTY3500仪表控制系统使用说明书2021.8.16.pdf-控制系统操作 $$\circ$$ 控制系统操作 人机（触摸屏）操作，就地仪表柜人机界面的操作可实现如下功能，操作为全中文交互式界面。可按照按键功能进行选择操作。 启动/停止/加载/卸载等机组操作功能。 机组PID控制流程操作，辅助控制操作 $$\lozenge$$ 查看运行参数和流程图。 查看并修改（有权限限制）各参数的控制点设置。（用户名0P,密码253417） 对各温度、各压力、转速、冷却器振动等模拟量有记录功能。 报警页面查询功能。 可查询机组的各运行工况。 总运行时间和本次运行时间计时。 (运行条件不满足进气压力0.933Mpa排气压力2.482Mpa)<图片>示例图7</图片> 主页面 (中国石油系统故障中风机18停止风机2#停止风机弹停止水系电机停)<图片>示例图8</图片>(参数设置页面) 并联工况 运行条件不满足 2021/8/13 13:21:472021/8/13 13:21:47 仪表风压力整体机仪表风压力低报警 页面选择 参数页面 设置页面 设备图 流程页面 事件页面 中国石油装备（2114）DT3390控制系统 进气压力0.932Mpa 排气压力2.483MPa 润滑油压力0.350Mpa 润滑油温度 转速：ORPH 吹扫完成 启动柜就绪 (运行条件设置中国石油装备(2114)DT75300控制系统进气)<图片>示例图9</图片> 运行参数设置页面 进气压力0.933MPa 排气压力2.482Mpa 润滑油压力0.350Mpa 润滑油温度$$-49.9\textcelsius$$ 转速：ORPM 吹扫完成 自动柜就缩 中国石油装备(2114)DTY3500控制系统 并联工况 运行条件不满足 中国石油 风机1#停止 风机2#停止 系统故障中主电机停止 风机3#停止 水泵电机停止 强冷下风机停止 注油器停止全程 外循环停止自动 进气阀关 排气阀关 回流调节阀输出：100%回流调节阀反馈：100% 强冷上风机停止 润滑油冷却 回流阀开 自动 电机停止 UCP 自动 自动 自动 清洗阀关 放空阀关 自动 自动 自动 (流程页面（进气压力）0.938Mpa（进气缓冲罐A）（进气缓冲)<图片>示例图10</图片> 流程图页面 (中国石油装备(2114)DTY3500在制系统进气压力0.93)<图片>示例图11</图片>(辅助控制页面) | 无召回片段 | 无召回片段 | 无召回片段 | 无召回片段 | 无召回片段
JCA15T型发动机压力再循环阀功能？ | 在发动机急减速过程中，通过将增压后的高压气体释放到增压前或大气中，使增压后气体压力下降，防止增压器喘振的一款机械阀。 | JCA15T型发动机使用维护手册 第七章燃气系统 二、压力再循环阀 | 在发动机急减速过程中，通过将增压后的高压气体释放到增压前或大气中，使增压后气体压力下降，防止增压器喘振的一款机械阀。压力再循环阀进气口必须安装在中冷器和燃料混合装置（形成可燃混合气的装置）之间的管路上。 | 我无法回答这个问题。请问您有其他关于设备维护或操作的问题吗？ | 长庆DTY3500仪表控制系统使用说明书2021.8.16.pdf-控制系统操作 $$\circ$$ 控制系统操作 人机（触摸屏）操作，就地仪表柜人机界面的操作可实现如下功能，操作为全中文交互式界面。可按照按键功能进行选择操作。 启动/停止/加载/卸载等机组操作功能。 机组PID控制流程操作，辅助控制操作 $$\lozenge$$ 查看运行参数和流程图。 查看并修改（有权限限制）各参数的控制点设置。（用户名0P,密码253417） 对各温度、各压力、转速、冷却器振动等模拟量有记录功能。 报警页面查询功能。 可查询机组的各运行工况。 总运行时间和本次运行时间计时。 (运行条件不满足进气压力0.933Mpa排气压力2.482Mpa)<图片>示例图1</图片> 主页面 (中国石油系统故障中风机18停止风机2#停止风机弹停止水系电机停)<图片>示例图2</图片>(参数设置页面) 并联工况 运行条件不满足 2021/8/13 13:21:472021/8/13 13:21:47 仪表风压力整体机仪表风压力低报警 页面选择 参数页面 设置页面 设备图 流程页面 事件页面 中国石油装备（2114）DT3390控制系统 进气压力0.932Mpa 排气压力2.483MPa 润滑油压力0.350Mpa 润滑油温度 转速：ORPH 吹扫完成 启动柜就绪 (运行条件设置中国石油装备(2114)DT75300控制系统进气)<图片>示例图3</图片> 运行参数设置页面 进气压力0.933MPa 排气压力2.482Mpa 润滑油压力0.350Mpa 润滑油温度$$-49.9\textcelsius$$ 转速：ORPM 吹扫完成 自动柜就缩 中国石油装备(2114)DTY3500控制系统 并联工况 运行条件不满足 中国石油 风机1#停止 风机2#停止 系统故障中主电机停止 风机3#停止 水泵电机停止 强冷下风机停止 注油器停止全程 外循环停止自动 进气阀关 排气阀关 回流调节阀输出：100%回流调节阀反馈：100% 强冷上风机停止 润滑油冷却 回流阀开 自动 电机停止 UCP 自动 自动 自动 清洗阀关 放空阀关 自动 自动 自动 (流程页面（进气压力）0.938Mpa（进气缓冲罐A）（进气缓冲)<图片>示例图4</图片> 流程图页面 (中国石油装备(2114)DTY3500在制系统进气压力0.93)<图片>示例图5</图片>(辅助控制页面) | 长庆DTY3500仪表控制系统使用说明书2021.8.16.pdf DTY3500 储气库压缩机组 仪表电气系统 使用说明书 2021 年 8 月 $$\circ$$ 组 成：包括就地仪表控制控制系统、MCC系统组成 作 用：电气仪表部分分为 PLC 控制系统、就地安装仪表、低压 MCC 组成。控制系统主控制器为 ROCKWELL AB 公司 CONTROILOGIX5000 系列 控制系统，配 15“彩色触摸屏人机界面。PLC 模块具备 SIL2 级安全 认证。控制系统对压缩机的压力、温度、液位、油流、振动等以及主 电机的相关参数进行监控，超限时自动停车保护，对某些需要控制的 参数作自动调节，并将压缩机各温度、压力、振动等重要参数远传到 中控室，确保压缩机正常运行、安全可靠。该系统的主要配置和中石 油集中采购的储气库压缩机组的类似，主要元器件可以相互更换。 区域安全等级：I类2区D组（国家标准GB3836）。 CLAS S I,DIV.2,GROUP D（北美标准）。 适于全天候环境。 $$\circ$$ 仪表控制系统 1、压力测量 压力变送器 压力变送器罗斯蒙特 2051 系列智能表压变送器，精度 0.05%。4 - 20 mA输出，HART 协议，标准支架安装。配置数显表头和不锈钢两阀组。 测点如下： 压缩进气压力 压缩排气压力 出口分离器后排气压力 压缩机润滑油压力 仪表风压力 作用：待测压力直接作用在测量膜片的表面，使膜片产生形变，膜片上的高精度电路将这个形变变换成为与压力成正比的高度线性的电压信号，然后用芯片将这个电压信号转换为工业标准的 4-20mA 电流信号，作为显示仪表 输入信号。 取样阀和不锈钢两阀组 作用：取样阀安装在压力检测点位置，用于取样和切断压力源。两阀座安装在压力变送器前，使被测压力受到阻尼，减少示值波动，便于读数和延长压力变送器使用寿命，注意：应先关闭该取样阀，在关闭两阀组进气口和打开放空口后再拆装变送器。 压力检测回路配置进口系列不锈钢卡套式接头和3/8"不锈钢管。 <图片>示例图6</图片> 压力变送器和两阀组 (98(3.85)131(5.16)51(1.99)171(2.)<图片>示例图7</图片>(压力变送器安装示意图) 使用中应注意事项：对压力检测回路应定期进行检查，确认测压管线（包括抗硫截止阀）没有存在泄漏、抗硫截止阀应操作灵活、无腐蚀现象等。如有上述情况发生时应立即更换相应的仪表或元件，高压不锈钢管如有磨损，应立即更换。 润滑油过滤器差压检测 在压缩机低压润滑油过滤器前后管路上，安装有3051系列DP智能变送器，并配置有三阀组，当过滤器有杂质堵塞后，系统会自动送出报警信号。 | 长庆DTY3500仪表控制系统使用说明书2021.8.16.pdf-使用说明书 2、温度测量 温度传感器 型号：定制的PT100热电阻错装热电阻。作用：将被测温度转换成热电势信号作为显示仪表的输入信号。检测点如下： 一列进气温度 一级二列排气温度 一列缸排气温度 三列缸排气温度 五列缸排气温度 二列缸排气温度 四列缸排气温度 六列缸排气温度 曲轴箱润滑油温度 主油道润滑油温度 主电机 A/B/C 三相绕组温度 主电机风扇端轴承温度 主电机联轴器端轴承温度 各压缩缸填料函温度(6组) 压缩机各主轴承温度(6组) 温度变送器 将传感器送来的热电势信号转换为安全的隔离的电信号，送到 A/D 模块。 对温度检测回路应定期进行检查，确认线路和仪表接线端子无腐蚀现象等。如有上述情况发生时应立即进行相应的处理，如果不能处理应更换相应的仪表或元件。 3、机身油位控制器 在压缩缸中体侧面装有一个油位控制器。它有一个透明有球形观察窗，以观察油位高低。它的作用是当其浮子上升或下降时，关小或开大进油口，使油位维持在观察窗的$$1/2$$左右；当其浮子下降到低限时，使微动开关常开接点接通，向数显报警器送出报警信号。 油位控制器安装位置的高低在试车时已调整好，使机身油位维持在需要的高度。 (smm)orlargerhosevl300andtothesh)<图片>示例图8</图片>(油位控制器Figure5) 4、润滑无油流开关 配置 CPI 公司的 PROFLO 油流传感器。当分配器内有润滑油流时，推动里面的活塞作往复运动，安装在分配器上的接近开关就能检测到活塞运动，同时将电信号传到润滑油流监控器。如果没有探测到活塞的往复运动，那么润滑油监视器将触动报警延时器，报警延时器调节。具体参考相关资料。 5、水箱水位开关 在膨胀水箱侧端装有一个 LINC-21 型浮子式液位开关，当水位低于下限 时浮子带动内部的磁棒，吸合开关，送出控制信号，通过观察窗可以观察到高位水箱中水位的高低。 (ol\mathbf{¦/2}TheLINC-L471&amp;L471)<图片>示例图9</图片> | 长庆DTY3500仪表控制系统使用说明书2021.8.16.pdf 7、振动 在压缩机和主电机两侧安装有本特利 330500 系列压电式速度传感器，该传感器将振动信号通过专用的连接电缆送至 2300 振动检测器。当检测到压缩机联轴器端、链轮端和主电机联轴器端、风扇端振动超过设定值时，送出报警信号到 PLC，系统发出报警或停机指令。2300 不仅有监控和报警功能，还具备有高级信号分析处理功能，它同时将振动信号送到远程诊断系统，对机组的运转情况做高频率的振动分析。 <图片>示例图10</图片> 2300 振动检测器 空冷器变频电机和工频电机各安装有一个防爆振动开关，型号为VS-2-EX,当振动过大时振动开关接通，送出控制信号。振动开关调整方法：旋开 VS-2-EX,右侧面的一个塑料螺塞，可用小螺丝刀调节里面的一个灵敏度调节螺钉，顺时针转灵敏度降低，逆时针转灵敏度提高。调整其灵敏度应当在机组处于振动较大的正常运行状态（例如重负荷）下进行。用小螺丝刀逆时针旋转灵敏度调节螺钉，使振动开关刚好动作（可从观察窗看见），然后再顺时针旋转$$45^{\circ}$$即可。 在机组试车时已将振动开关作过调整，如无误动作发生，用户不需再 调。 <图片>示例图11</图片>(8、高位油箱微正压) 振动开关及调整位置 高位补油箱设置有微正压系统，仪表风经过 KHF 减氧阀和 KBP 背压阀后，将该压力调整到 10-15PSI（1KG），以保证润滑油补油充分。 (高位油箱0-0.25MPAINLET:入口压力表NPT\mat)<图片>示例图12</图片> 高位油箱微正压调节示意图 (的密封件结构材料盖板阀杆螺母Swagelok阀杆球形手柄弹簧稳)<图片>示例图13</图片> 调压阀和背压阀 | 202144-202145#-DTY3500M240(6)压缩机组操作维护手册.pdf-第一章 安全 4.1.4 工艺气管路 1. 工艺气管路主要包括压缩机进气、排气管路、旁通管路、放空管路、缓冲罐、分离器、安全阀等零部件组成，机组配置自动阀，可以实现压缩气体的安全输送和机组的启动、空负荷运行、加载、卸载及停机。 2. 一级进气、一级排气管路上设置安全阀，对机组起超压保护作用。 3. 每级压缩缸都配有进气和排气缓冲罐，用以稳定压缩缸的进、排气压力，减小 中油济柴成都压缩机分公司 DTY3500M240X240X240X240X240压缩机组操作手册 气流脉动。 4. 压缩机各级进气前安装有进气分离器（一级进气分离器前装有临时锥形过滤器），工艺气出口设置有出口分离器，可分离出工艺气中的固、液体杂质和润滑油等；分离器底部安装有自动排污阀和手动排污阀。 5. 工艺气进气口、排气口、排污口、放空口均接管至撬边。 6. 进气总管设有进气气动切断阀，排气总管设置止回阀和排气气动切断阀、气动旁通开关/调节阀、自动放空阀，实现机组启动、加载、卸载、停机等操作。 禁止在不停机的情况下更换机组内的所有阀门。 4.1.5空冷器 空冷器由一级气管束、冷却水管束、风机电机、构架、百叶窗组成。冷却管为缠绕式翅片管。风扇由电机（两台）通过皮带传动驱动。详见空冷器使用说明书。 4.1.6加热器部件 本机组压缩机设置有自动预润滑系统。机组较长时间停止运行的情况下启动机组时，必须对各运动副进行预润滑，防止机组启动时各运动副的拉伤。当环境温度较低时，启动压缩机前应合上预润滑电源开关，启用自动预润滑及润滑油自动预加热系统（外循环加热装置），使润滑油温度升高，观察润滑油预加热指示灯，待指示灯熄灭后方可启动机组。当环境温度较高时，自动预加热系统（当润滑油温度高于某一数值时，系统不能启动，本机组温度设定值是<图片>示例图14</图片>OFF,<图片>示例图15</图片>ON(<图片>示例图16</图片>可调）超过温度设置点后自动停止，低于温度设置点后自动启动）， 外循环加热装置的操作说明详见外循环加热装置使用说明书。 | 无召回片段 | 无召回片段 | 无召回片段 | 无召回片段 | 无召回片段
JCA15T型发动机曲轴箱防爆阀开启压力？ | 10kPa（表压） | JCA15T型发动机使用维护手册 第二章机体部件 四 防爆阀分部件 | 在机体左侧，曲轴箱防爆阀安装在飞轮罩壳上，其作用为：当曲轴箱内气压高于10kPa（表压）时，防爆阀就会自动打开、泄压，确保曲轴箱零件免遭损坏及人身安全 | 我无法回答这个问题。 | 长庆DTY3500仪表控制系统使用说明书2021.8.16.pdf-仪表控制系统注意事项 9 9 (额定电压AC380V;额定电流120A;777.箱体内部主回路)<图片>示例图1</图片> - 8 8 - - 一次系统图 (进线电缆预计3\times50+2\times25（外径42）)<图片>示例图2</图片> 一次系统图 (电气仪表系统U201V201W201NPEQF209\blac)<图片>示例图3</图片> 1:1 设 计 黄中 标准化 刘慧 DTY3500M240X240X240X240压缩机 共 7 页 第 3 页 制 图 审 定 肖强 中油济柴成都压缩机公司 审 核 审核 工 艺 日 期 日 期 一次系统图 (DYY3500M240X240X240X240压缩机U201V)<图片>示例图4</图片> 比 例 1:1 (中油济柴成都压缩机公司二次原理图TB29U27M217KM40)<图片>示例图5</图片> (中油济柴成都压缩机公司TB29水泵电机运转KM410200水泵)<图片>示例图6</图片> 技术要求 壳体材质：304不锈钢，表面拉丝本色； 2.立式安装，配304立架，表面拉丝本色； 3. 箱体底部配置防爆管接头，接头配置的堵头需安装至防爆管接头，均采用304材质； 4.每台立架随箱包装配发两条底梁及对应固定螺栓、平垫、弹垫等附件； 5. 每台箱体分开采用木箱包装； 6. 箱体内部配接地铜排(8HR 512 361)一条； 7. 箱体内部主回路用线根据原理图标注线缆规格选型，控制回路均选用1.5mm$^{2}$电缆； 8.隔爆腔至增安腔预留20根1.5mm$^{2}$控制电缆，增安腔内预留20节备用WDU2.5mm$^{2}$端子，预留电缆接至预留端子； 9. 箱体内部主要技术参数： 额定电压AC380V;额定电流100A; 防爆标志：Ex d e IIB T4 Gb/Ex tDA21 IP66 T80$\textcelsius$; 防护等级：IP66。 | 长庆DTY3500仪表控制系统使用说明书2021.8.16.pdf 7、振动 在压缩机和主电机两侧安装有本特利 330500 系列压电式速度传感器，该传感器将振动信号通过专用的连接电缆送至 2300 振动检测器。当检测到压缩机联轴器端、链轮端和主电机联轴器端、风扇端振动超过设定值时，送出报警信号到 PLC，系统发出报警或停机指令。2300 不仅有监控和报警功能，还具备有高级信号分析处理功能，它同时将振动信号送到远程诊断系统，对机组的运转情况做高频率的振动分析。 <图片>示例图7</图片> 2300 振动检测器 空冷器变频电机和工频电机各安装有一个防爆振动开关，型号为VS-2-EX,当振动过大时振动开关接通，送出控制信号。振动开关调整方法：旋开 VS-2-EX,右侧面的一个塑料螺塞，可用小螺丝刀调节里面的一个灵敏度调节螺钉，顺时针转灵敏度降低，逆时针转灵敏度提高。调整其灵敏度应当在机组处于振动较大的正常运行状态（例如重负荷）下进行。用小螺丝刀逆时针旋转灵敏度调节螺钉，使振动开关刚好动作（可从观察窗看见），然后再顺时针旋转$$45^{\circ}$$即可。 在机组试车时已将振动开关作过调整，如无误动作发生，用户不需再 调。 <图片>示例图8</图片>(8、高位油箱微正压) 振动开关及调整位置 高位补油箱设置有微正压系统，仪表风经过 KHF 减氧阀和 KBP 背压阀后，将该压力调整到 10-15PSI（1KG），以保证润滑油补油充分。 (高位油箱0-0.25MPAINLET:入口压力表NPT\mat)<图片>示例图9</图片> 高位油箱微正压调节示意图 (的密封件结构材料盖板阀杆螺母Swagelok阀杆球形手柄弹簧稳)<图片>示例图10</图片> 调压阀和背压阀 | 长庆DTY3500仪表控制系统使用说明书2021.8.16.pdf-9、正压防爆柜 该机组配置倍加福公司生产的正压复合型防爆 PLC 控制柜。该正压系统采用倍加福公司 5500 系列高品质正压控制单元。在操作中首先将仪表柜正压系统电源开关打开，进行柜体吹扫，当吹扫时间到达后检测仪表柜内部压力， 符合设定要求时完成吹扫，再打开仪表系统电源进行后面的操作。在正常使用的时候通过内部的补偿阀对仪表柜内部的压力进行持续的补偿和检测，已维持控制柜内部压力。当压力降到低报警设定时，系统送出报警信号。 <图片>示例图11</图片> <图片>示例图12</图片> 正压防爆柜和控制器 特别说明：在机组正常运行时严禁打开PLC正压控制柜。 | 202144-202145#-DTY3500M240(6)压缩机组操作维护手册.pdf-第一章 安全-第三章 综合数据-3.1.4 工况表 2114-长庆油田苏东39-61站DTY3500M240(6) ¦¦¦¦¦¦¦¦¦¦¦¦¦¦¦¦¦¦¦ ¦-¦-¦-¦-¦-¦-¦-¦-¦-¦-¦-¦-¦-¦-¦-¦-¦-¦-¦ ¦case¦1#-6#缸进气压力MPa¦1#-6#缸排气压力MPaG¦1#-6#缸缸进气压力MPaG¦1#-6#缸缸排气压力MPaG¦1#-6#缸缸排气压力MPaG¦1#-6#缸排气温度$\textcelsius$¦转速r/min¦1#-6#缸余隙(V) %¦1#-6#缸气缸单压缩用¦1#-6#缸最大杆负荷%¦¦¦电机负荷率¦1#-6#缸最小反向角($^{\circ}$)¦压缩机轴功率KW¦排量¦备注¦ ¦¦¦¦¦¦¦¦¦¦¦压缩¦拉伸¦综合¦¦¦¦$10^{4}Nm^{3}/d$¦¦ ¦1¦4¦8.5¦3.96¦8.59¦40¦105¦990¦0.00 (V) %¦双¦64.4¦51¦57.9¦86.49%¦180¦3459.4¦314¦设计点¦ ¦2¦3.5¦8.5¦3.46¦8.59¦40¦116¦990¦0.00 (V) %¦双¦69.6¦57.1¦63.6¦81.65%¦178¦3265.88¦249¦¦ ¦3¦4.5¦8.5¦4.45¦8.59¦40¦96¦990¦0.00 (V) %¦双¦59.2¦44.8¦52.2¦87.86%¦166¦3514.56¦381¦¦ ¦4¦3.5¦8¦3.46¦8.08¦40¦111¦990¦0.00 (V) %¦双¦63.4¦51.2¦57.5¦79.15%¦177¦3166.08¦260¦¦ ¦5¦4¦8¦3.96¦8.08¦40¦100¦990¦0.00 (V) %¦双¦58.2¦45¦51.8¦82.29%¦170¦3291.64¦325¦¦ ¦6¦4.5¦8¦4.45¦8.08¦40¦91¦990¦0.00 (V) %¦双¦38.8¦38.8¦46.1¦82.07%¦161¦3282.63¦392¦¦ ¦7¦3.5¦9¦3.46¦9.09¦40¦121¦990¦0.00 (V) %¦双¦75.9¦63.1¦69.7¦83.47%¦179¦3338.95¦238¦¦ ¦8¦4¦9¦3.96¦9.09¦40¦110¦990¦0.00 (V) %¦双¦70.7¦56.9¦64¦89.96%¦180¦3598.31¦303¦¦ ¦9¦4.5¦9¦4.45¦9.09¦40¦101¦990¦0.00 (V) %¦双¦65.5¦50.7¦58.3¦92.89%¦179¦3715.7¦369¦¦ | 202144-202145#-DTY3500M240(6)压缩机组操作维护手册.pdf-启动机组时要求：压缩机油温; ¦序号¦名称¦单位¦技术参数¦ ¦-¦-¦-¦-¦ ¦1¦电机类型¦¦高压正压通风防爆型定频三相异步电机¦ ¦2¦海拔高度/环境温度¦¦见第 2.1 和 2.2 条¦ ¦3¦防爆等级/防爆方式¦¦正压外壳型/ExPxdellCT4Gb¦ ¦4¦额定功率¦KW¦4000¦ ¦5¦额定电压¦V¦10000¦ ¦6¦额定频率¦Hz¦50¦ ¦7¦转速¦r/min¦1000¦ ¦8¦极数¦¦6 极¦ ¦9¦相数¦¦三相¦ ¦10¦是否变频/变频范围¦¦否 /¦ ¦11¦主电机防护等级¦¦IP55 或以上¦ ¦12¦接线盒防护等级¦¦IP55或以上¦ ¦13¦效率¦%¦96.2%¦ ¦14¦绝缘等级¦¦F（B 级温升）¦ ¦15¦冷却方式¦¦IC616¦ ¦16¦旋转方向¦¦面对轴伸端为逆时针¦ ¦17¦定额¦¦S1（连续工作制）¦ ¦18¦噪声限值¦dB\(A\)¦$\le$90dB（需供应商提供书面证明）¦ ¦19¦振动限值¦mm/s¦2.8¦ ¦20¦负载类型¦¦往复式活塞压缩机¦ ¦21¦启动方式¦¦软启动¦ ¦22¦主接线盒位置¦¦左（从电动机轴伸端看），见电机图纸¦ ¦23¦主接线盒接口¦¦NPT螺纹，内螺纹，见电机图纸¦ ¦24¦辅助接线盒位置¦¦左（从电动机轴伸端看），见电机图纸¦ ¦25¦辅助接线盒接口¦¦NPT螺纹，内螺纹，见电机图纸¦ ¦26¦电机散热电机接线口¦¦NPT螺纹，内螺纹，见电机图纸¦ ¦中油济柴成都压缩机分公司¦¦¦¦ ¦DTY3500M240X240X240X240X240压缩机组操作手册¦¦¦¦ 202144-202145#-DTY3500M240(6)压缩机组操作维护手册.pdf-启动机组时要求：压缩机油温; ¦27¦轴承测温元件数量¦¦2（双支热电阻）¦ ¦-¦-¦-¦-¦ ¦28¦定子绕组测温元件数量¦¦6（每相两支，三用三备）¦ ¦29¦轴承润滑系统¦¦滑动轴承自润滑¦ ¦30¦轴承寿命¦¦$\ge$50000小时¦ ¦31¦电机轴要求¦¦42CrMo钢，抗拉强度$\mathbf{\ge}$1080MPa¦ ¦32¦电机输出轴¦¦尽量粗，光轴，不带键槽¦ ¦电机结构及使用说明详见电机使用说明书。¦¦¦¦ | 202144-202145#-DTY3500M240(6)压缩机组操作维护手册.pdf-第六章 操作与运行 6.4. 负荷运行 1. 检查工作现场的进气压力和排气压力，进、排气压力应在压缩机的技术参数范围内。 2. 按《长庆DTY3500仪表控制系统使用说明书》中控制系统相关步骤启动、加载压缩机组。 a) 机组加载后，若各控制保护仪表显示运行正常，机组运转平稳，则可逐步加速至额定转速。机组稳定运行后可操作旁通调节阀进行调整。 b) 调整注油器的供油至磨合供油量。 c) 新机组或检修后的机组初次负荷运行期间，必须多次检查和拧紧气缸、气缸盖、气缸支撑、填料盒的螺栓、螺母以及地脚螺栓。操作一星期后再次检查这些紧固件，最初三个月每月检查一次，然后一季度检查一次，一年以后每年检查一次或酌情检查。 d)机组初次运转72小时后应更换润滑油，清洗曲轴箱油池，清洗或更换油滤器滤芯。 e)机组运转200小时后，调整注油器供油至正常供油量。 6.5.常规启动 1.检查压缩机各润滑油池油位，按需要添加润滑油至规定高度。 2. 盘车 2 转以上，手动/自动预润滑泵开启和注油器单泵泵油，预润滑压缩机轴承、气缸和填料。 3.按《长庆DTY3500仪表控制系统使用说明书》中控制系统相关步骤启动、加载压缩机组。 中油济柴成都压缩机分公司 DTY3500M240X240X240X240X240压缩机组操作手册 6.6.常规停机 1.按《长庆DTY3500仪表控制系统使用说明书》中控制系统相关步骤对机组进行卸载、停机。停机完成后压缩机预润滑泵自动开启。（如有设置压缩机后润滑逻辑） 2.人工泵油至压缩机各润滑点，并盘车至少两转。 6.7.紧急停机 如果出现紧急情况，机组能够在带负荷状态下停机，但是为了减小作用于压缩机上的回压载荷，非紧急情况不得紧急停机。 按下压缩机PLC控制柜侧边上的"紧急停机"按钮可实现紧急停机的同时，旁通阀自动开启。 机组运行时突然出现下述情况之一，需实施紧急停机： A机组主要零部件或运动件损坏，突然发生异常振动或异常响声。 B机组安全控制参数超过规定值，或机组故障已经发生但仪表控制系统失灵未起安全保护作用。 C 使用现场出现燃烧爆炸事故。 D 电气设备出现火花、异常声响、异味、过热等现象。 E 使现场工艺流程发生故障或其它原因需要紧急停机。 | 202144-202145#-DTY3500M240(6)压缩机组现场试验方法.pdf-附 录 附录4$$DTY3500M240\mathbf{\times}240\mathbf{\times}240\mathbf{\times}240\mathbf{\times}240\mathbf{\times}240$$ 压缩机组运行工况表¦2114-长庆油田苏东39-61站DTY3500M240(6)压缩机组工况表¦¦¦¦¦¦¦¦¦¦¦¦¦¦¦¦¦¦ ¦-¦-¦-¦-¦-¦-¦-¦-¦-¦-¦-¦-¦-¦-¦-¦-¦-¦-¦ ¦case¦1#-6#缸进气压力MPaG¦1#-6#缸排气压力MPa¦1#-6#缸缸进气压力MPaG¦1#-6#缸缸排气压力MPaG¦1#-6#缸进气温度$$°C$$¦1#-6#缸排气温度$$°C$$¦转速r/min¦1#-6#缸余隙\(V\) %¦1#-6#缸气缸单双作用¦1#-6#缸最大杆负荷%¦¦¦电机负荷率¦1#-6#缸最小反向角($$^{\circ}$$)¦压缩机轴功率KW¦排量¦备注¦ ¦¦¦¦¦¦¦¦¦¦¦压缩¦拉伸¦综合¦¦¦¦10$$^{4}$$Nm$$^{3}$$/d¦¦ ¦1¦4¦8.5¦3.96¦8.59¦40¦105¦990¦0.00 \(V\) %¦双¦64.4¦51¦57.9¦86.49%¦180¦3459.4¦314¦设计点¦ ¦2¦3.5¦8.5¦3.46¦8.59¦40¦116¦990¦0.00 \(V\) %¦双¦69.6¦57.1¦63.6¦81.65%¦178¦3265.88¦249¦¦ ¦3¦4.5¦8.5¦4.45¦8.59¦40¦96¦990¦0.00 \(V\) %¦双¦59.2¦44.8¦52.2¦87.86%¦166¦3514.56¦381¦¦ ¦4¦3.5¦8¦3.46¦8.08¦40¦111¦990¦0.00 \(V\) %¦双¦63.4¦51.2¦57.5¦79.15%¦177¦3166.08¦260¦¦ ¦5¦4¦8¦3.96¦8.08¦40¦100¦990¦0.00 \(V\) %¦双¦58.2¦45¦51.8¦82.29%¦170¦3291.64¦325¦¦ ¦6¦4.5¦8¦4.45¦8.08¦40¦91¦990¦0.00 \(V\) %¦双¦53¦38.8¦46.1¦82.07%¦161¦3282.63¦392¦¦ ¦7¦3.5¦9¦3.46¦9.09¦40¦121¦990¦0.00 \(V\) %¦双¦75.9¦63.1¦69.7¦83.47%¦179¦3338.95¦238¦¦ ¦8¦4¦9¦3.96¦9.09¦40¦110¦990¦0.00 \(V\) %¦双¦70.7¦56.9¦64¦89.96%¦180¦3598.31¦303¦¦ ¦9¦4.5¦9¦4.45¦9.09¦40¦101¦990¦0.00 \(V\) %¦双¦65.5¦50.7¦58.3¦92.89%¦179¦3715.7¦369¦¦¦10¦3.5¦8¦3.46¦8.08¦15¦84¦990¦0.00 \(V\) %¦双¦63.7¦51.5¦57.8¦80.52%¦177¦3220.66¦292¦¦ ¦-¦-¦-¦-¦-¦-¦-¦-¦-¦-¦-¦-¦-¦-¦-¦-¦-¦-¦ ¦11¦4¦8¦3.96¦8.08¦15¦74¦990¦0.00 \(V\) %¦双¦58.5¦45.3¦52.1¦83.65%¦170¦3345.93¦366¦¦ ¦12¦4.5¦8¦4.45¦8.08¦15¦64¦990¦0.00 \(V\) %¦双¦53.3¦39.2¦46.5¦83.43%¦162¦3337.03¦443¦¦ ¦13¦3.5¦8.5¦3.46¦8.59¦15¦89¦990¦0.00\(V\) %¦双¦69.9¦57.4¦63.9¦83.18%¦178¦3327.04¦280¦¦ ¦14¦4¦8.5¦3.96¦8.59¦15¦79¦990¦0.00 \(V\) %¦双¦64.8¦51.3¦58.2¦88.00%¦180¦3520.15¦354¦¦ ¦15¦4.5¦8.5¦4.45¦8.59¦15¦69¦990¦0.00 \(V\) %¦双¦59.6¦45.1¦52.6¦89.38%¦167¦3575.35¦430¦¦ ¦16¦3.5¦9¦3.46¦9.09¦15¦94¦990¦0.00 \(V\) %¦双¦76.2¦63.3¦70¦85.18%¦179¦3407.12¦268¦¦ ¦17¦4¦9¦3.96¦9.09¦15¦83¦990¦0.00\(V\) %¦双¦71¦57.2¦64.3¦91.65%¦180¦3666.12¦342¦¦ ¦18¦4.5¦9¦4.45¦9.09¦15¦74¦990¦0.00 \(V\) %¦双¦65.9¦51¦58.7¦94.59%¦179¦3783.5¦418¦¦ ¦19¦3.5¦8.5¦3.46¦8.59¦40¦116¦990¦100.00 \(V\) %¦双¦69.6¦57.1¦63.6¦50.31%¦135¦2012.44¦152¦¦ ¦20¦4¦8.5¦3.96¦8.59¦40¦105¦990¦100.00\(V\)%¦双¦64.4¦51¦57.9¦57.30%¦166¦2292.04¦207¦¦ ¦21¦4.5¦8.5¦4.45¦8.59¦40¦96¦990¦100.00 \(V\) %¦双¦59.2¦44.8¦52.2¦65.59%¦166¦2623.47¦283¦¦ | 无召回片段 | 无召回片段 | 无召回片段
JCA15T型发动机气缸盖螺栓拧紧扭矩？ | 气缸盖螺栓初始扭矩为130Nm±10Nm，旋紧后再依次旋转角度120°+90°。 | JCA15T型发动机使用维护手册 第二章机体部件 五 主重要零部件（三）气缸盖螺栓 | 气缸盖螺栓初始扭矩为130Nm±10Nm，旋紧后再依次旋转角度120°+90°。一个气缸盖使用6个螺栓固定，而其中3个位于气缸盖上罩壳内部的螺栓在接近螺栓头部有一个环槽，该环槽中安装有一个O形橡胶圈，起密封机油的作用。安装这3个螺栓时，应在螺纹和O形橡胶圈表面涂以润滑油，以免较大的扭矩损伤螺纹及胶圈。气缸盖螺栓在塑性区使用，拆装缸盖时气缸盖螺栓不得再次使用，必须更换新螺栓。 | 我无法回答这个问题。请问您有其他关于设备维护或操作的问题吗？ | 202144-202145#-DTY3500M240(6)压缩机组操作维护手册.pdf-第三章 综合数据 3.2.2机组其他主要紧固件扭矩值¦名 称¦扭矩(N$\cdot$ m)¦ ¦-¦-¦ ¦一级压缩缸（$\Phi$240缸）填料压紧螺母、气阀盖连接螺母¦550（分三次275、440、550）¦ ¦一级压缩缸（$\Phi$240缸）中体连接螺母、堵盖压紧螺母¦365（分三次 185、295、365）¦ ¦一级压缩缸（$\Phi$240缸）气阀盖螺母¦230（分三次 115、185、230）¦ ¦一级压缩缸（$\Phi$240缸）缸端盖连接螺母、法兰盘螺母、余隙缸组件连接螺母¦740（分三次370、590、740）¦ ¦一级压缩缸（$\Phi$240缸）十字头并帽螺母¦9400¦ ¦一级余隙缸标尺导架连接螺栓¦150（分三次 75、120、150）¦ ¦一级余隙缸手轮锁紧螺母¦2500¦ ¦说明：上表所列扭矩值是螺纹没有卡阻且被润滑后的扭矩值。¦¦ | 202144-202145#-DTY3500M240(6)压缩机组操作维护手册.pdf-第一章 安全-第三章 综合数据-3.1 机组主要数据-3.1.2 外形尺寸、重量 ¦出厂编号202145#¦连杆 kg¦十字头kg¦销 kg¦活塞加环 kg¦并帽 kg¦顶丝 kg¦合计kg¦ ¦-¦-¦-¦-¦-¦-¦-¦-¦ ¦1 列$\Phi$240缸¦133.32¦117.02¦38.78¦122.24¦6.67¦0.08¦418.11¦ ¦2 列$\Phi$ 240 缸¦133.32¦117.24¦38.76¦122.24¦6.47¦0.08¦418.11¦ ¦3 列$\Phi$240缸¦133.32¦117.72¦38.76¦122.26¦5.97¦0.08¦418.11¦ ¦4 列$\phi$240缸¦133.32¦118.03¦38.76¦122.3¦5.62¦0.08¦418.11¦ ¦5 列$\Phi$240缸¦133.32¦117.01¦38.74¦122.24¦6.72¦0.08¦418.11¦ ¦6列$\phi$240缸¦133.32¦117.27¦38.72¦122.3¦6.5¦0.08¦418.11¦ | 202144-202145#-DTY3500M240(6)压缩机组操作维护手册.pdf-4.1 压缩机 第四章 结构与功用 DTY3500M240X240X240X240X240压缩机组主要由压缩机、电动机、联轴器、工艺气管路系统、冷却系统、润滑系统、仪表控制系统、高位油箱部件、电加热器部件、底座等部件组成。4.1 压缩机 机组选用中油济柴成都压缩机公司生产的 6CFB 压缩机。该机为对称平衡型往复活塞式压缩机，主要由机体、十字头滑道体、气缸、气阀、曲轴、连杆、十字头、活塞、冷却系统、润滑系统等组成。曲轴前端为动力输入端，后端配置润滑系统，曲轴通过链轮直接驱动机体油泵和注油器。一级气缸头端设置有可调余隙容积缸，可根据需要调节排气量。1. 机体（见《主机技术手册》） 2. 曲轴（见《主机技术手册》） 3. 连杆（见《主机技术手册》） 4. 十字头（见《主机技术手册》） 5. 气缸、活塞、气阀 主要技术数据见表 4-4.1 表4-1¦压缩级数¦¦1¦ ¦-¦-¦-¦ ¦气缸直径 mm¦¦240¦ ¦气缸最大允许工作压力 MpaG¦¦13.5¦ ¦气缸作用方式¦¦双作用¦ ¦气缸冷却方式¦¦空冷¦ ¦可调余隙缸¦¦有¦ ¦可调余隙值 mm¦¦101.6¦ ¦固定余隙 %¦HE¦27.68¦ ¦¦CE¦30.19¦ ¦气缸材料¦¦QT600-3¦ ¦活塞杆材料¦¦38CrMoA1¦ ¦中油济柴成都压缩机分公司¦¦¦ ¦DTY3500M240X240X240X240X240压缩机组操作手册¦¦¦¦活塞材料¦38CrMoA1¦ ¦-¦-¦ ¦单缸填料总成数量¦1¦ ¦单缸活塞环数量¦4¦ ¦单缸支撑环数量¦1¦ ¦气阀结构型式¦网状阀¦ ¦进/排气阀数量¦4/4¦ | 202144-202145#-DTY3500M240(6)压缩机组操作维护手册.pdf-第一章 安全-第三章 综合数据-3.1 机组主要数据-3.1.2 外形尺寸、重量 机组运动部件配重下表： ¦出厂编号202144#¦连杆 kg¦十字头kg¦销 kg¦活塞加环kg¦并帽 kg¦顶丝 kg¦合计kg¦ ¦-¦-¦-¦-¦-¦-¦-¦-¦ ¦1 列$\phi$240缸¦127.42¦116.27¦38.76¦122.3¦6.45¦0.08¦411.28¦ ¦2列$\phi$ 240缸¦127.42¦116.32¦38.78¦122.3¦6.38¦0.08¦411.28¦ ¦3 列$\Phi$240缸¦127.42¦116.43¦38.8¦122.5¦6.23¦0.08¦411.28¦ ¦4 列$\Phi$240缸¦127.42¦116.18¦38.8¦122.5¦6.48¦0.08¦411.28¦ ¦5 列$\Phi$240缸¦127.42¦116.46¦38.74¦122.1¦6.3¦0.08¦411.28¦ ¦6 列$\phi$240缸¦127.42¦116.66¦38.74¦122.42¦5.96¦0.08¦411.28¦ | 202144-202145#-DTY3500M240(6)压缩机组操作维护手册.pdf-第一章 安全-第三章 综合数据-3.1.4 工况表 2114-长庆油田苏东39-61站DTY3500M240(6) ¦¦¦¦¦¦¦¦¦¦¦¦¦¦¦¦¦¦¦ ¦-¦-¦-¦-¦-¦-¦-¦-¦-¦-¦-¦-¦-¦-¦-¦-¦-¦-¦ ¦case¦1#-6#缸进气压力MPa¦1#-6#缸排气压力MPaG¦1#-6#缸缸进气压力MPaG¦1#-6#缸缸排气压力MPaG¦1#-6#缸缸排气压力MPaG¦1#-6#缸排气温度$\textcelsius$¦转速r/min¦1#-6#缸余隙(V) %¦1#-6#缸气缸单压缩用¦1#-6#缸最大杆负荷%¦¦¦电机负荷率¦1#-6#缸最小反向角($^{\circ}$)¦压缩机轴功率KW¦排量¦备注¦ ¦¦¦¦¦¦¦¦¦¦¦压缩¦拉伸¦综合¦¦¦¦$10^{4}Nm^{3}/d$¦¦ ¦1¦4¦8.5¦3.96¦8.59¦40¦105¦990¦0.00 (V) %¦双¦64.4¦51¦57.9¦86.49%¦180¦3459.4¦314¦设计点¦ ¦2¦3.5¦8.5¦3.46¦8.59¦40¦116¦990¦0.00 (V) %¦双¦69.6¦57.1¦63.6¦81.65%¦178¦3265.88¦249¦¦ ¦3¦4.5¦8.5¦4.45¦8.59¦40¦96¦990¦0.00 (V) %¦双¦59.2¦44.8¦52.2¦87.86%¦166¦3514.56¦381¦¦ ¦4¦3.5¦8¦3.46¦8.08¦40¦111¦990¦0.00 (V) %¦双¦63.4¦51.2¦57.5¦79.15%¦177¦3166.08¦260¦¦ ¦5¦4¦8¦3.96¦8.08¦40¦100¦990¦0.00 (V) %¦双¦58.2¦45¦51.8¦82.29%¦170¦3291.64¦325¦¦ ¦6¦4.5¦8¦4.45¦8.08¦40¦91¦990¦0.00 (V) %¦双¦38.8¦38.8¦46.1¦82.07%¦161¦3282.63¦392¦¦ ¦7¦3.5¦9¦3.46¦9.09¦40¦121¦990¦0.00 (V) %¦双¦75.9¦63.1¦69.7¦83.47%¦179¦3338.95¦238¦¦ ¦8¦4¦9¦3.96¦9.09¦40¦110¦990¦0.00 (V) %¦双¦70.7¦56.9¦64¦89.96%¦180¦3598.31¦303¦¦ ¦9¦4.5¦9¦4.45¦9.09¦40¦101¦990¦0.00 (V) %¦双¦65.5¦50.7¦58.3¦92.89%¦179¦3715.7¦369¦¦ | 202144-202145#-DTY3500M240(6)压缩机组操作维护手册.pdf-第一章 安全-2.联轴器的找正步骤 $\textcircled{2}$松开左侧对角线前安装螺栓重新拧紧左侧对角线后安装螺栓。 $\textcircled{3}$如果外圆、端面外径百分表0度、90度、180度和270度的跳动变化等于或小于0.05mm, 柠紧左侧对角线前安装螺栓后进行步骤$\textcircled{4}$和步骤$\textcircled{5}$的操作。如果外圆、端面外径百分表0度、90度、180度和270度的跳动变化大于0.05mm,根据未垫实情况，在左侧对角线前安装螺栓或左侧对角线后安装螺栓下加调整垫片。后进行步骤$\textcircled{1}$和步骤$\textcircled{3}$的操作。 $\textcircled{4}$松开右侧对角线前安装螺栓重新拧紧右侧对角线后安装螺栓。 $\textcircled{5}$如果外圆、端面外径百分表0度、90度、180度和270度的跳动变化等于或小于0.05mm, 柠紧右侧对角线前安装螺栓后。如果外圆、端面外径百分表0度、90度、180度和270度的跳动变化大于0.05mm,根据未垫实情况，在右侧对角线前安装螺栓或右侧对角线后安装螺栓下加调整垫片。后进行步骤$\textcircled{1}$和步骤$\textcircled{5}$的操作。 $\textcircled{6}$将外圆、端面外径百分表置于0度位置，按步骤$\textcircled{1}$拧紧顺序重新拧紧所有螺栓至规定扭矩值，读数变化不得大于0.05mm,否则重新进行步骤$\textcircled{1}$至步骤$\textcircled{5}$的操作。 17) 再从机身另一侧由前至后拧紧至规定扭矩的一半紧固机身固定螺栓，在靠近螺栓安装面位置安装一个外径百分表，测量此压缩机机身固定螺栓安装面的下沉量，紧固螺栓时，若下沉量$\ge$0.03mm，说明压缩机支承平面调整垫片未垫实或者垫的调整垫片数量过多。重新调整垫片，并核查压缩机横向及纵向水平度，直至符合要求。 18)按照联轴器图纸要求，重新核实驱动机和压缩机预留联轴器装配间距是否符合要求。 19)拆卸机组联轴器找正专用工装。 20) 按照图纸要求装配压缩机机组联轴器。 21)重新装配机组联轴器找正专用工装。旋转外圆、端面外径百分表固定轴端一圈，分别记录外圆、端面外径百分表0度、90度、180度和270度的读数。外圆、端面外径百分表偏差应符合图纸要求。 22)压缩机组找正后，应对垫铁组做如下检查： | 202144-202145#-DTY3500M240(6)压缩机组操作维护手册.pdf-第一章 安全-2.联轴器的找正步骤 13)将百分表90度位置指示读数调整为零，旋转外圆、端面外径百分表固定轴端一圈，分别记录外圆、端面外径百分表0度、90度、180度和270度的读数。 注：若端面外径百分表在 0 度的读数为正、180 度的读数为负，外圆外径百分表在0 度的读数为负、180 度的读数为正，则说明底座变形较大，需对底座进行调校或重新加工合格后，再重新进行机组找平和联轴器找正。 14)将百分表90度位置指示读数调整为零，若端面外径百分表在0度的读数为正、180度的读数为负，外圆外径百分表在0度的读数为正、180度的读数为负则增加驱动机前端调整垫片；若端面外径百分表在0度的读数为正、180度的读数为负，外圆外径百分表在0度的读数为负、180度的读数为正则减少驱动机后端调整垫片；所有调整必须保证驱动机支承脚处于垫实状态。直至端面外径百分表0度、90度、180度和270度的读数符合联轴器端面偏差要求。按照10)步骤的方法使外圆外径百分表在90度、270度的读数一致后，旋转外圆、端面外径百分表固定轴端一圈，分别记录外圆、端面外径百分表0度、90度、180度和270度的读数，反复10)步骤和11)步骤操作，直至外圆外径百分表在90度、270度的读数一致，端面外径百分表在0度、90度、180度和270度的读数一致符合联轴器端面偏差要求，此状态下记录出外圆外径百分表0度、180度的读数差值的一半（注：此测量状态所有顶丝必须处于松开状态）。 15）对驱动机支承脚所有调整垫同时减少，减少厚度为外圆外径百分表 0 度、180度的读数差值的一半，后重复以上步骤，直至旋转外圆、端面外径百分表固定轴端一圈，外圆、端面外径百分表 0 度、90 度、180 度和 270 度的跳动偏差符合联轴器外圆、端面偏差要求。 16)按照联轴器图纸要求，核实驱动机和压缩机的曲轴轴向窜动是否符合相应技术文件要求，检查预留联轴器装配轴向间距是否符合联轴器的安装技术要求。若符合要求后，按以下步骤拧紧驱动机固定螺栓： 中油济柴成都压缩机分公司 DTY3500M240X240X240X240X240压缩机组操作手册 $\textcircled{1}$装配驱动机机身固定螺栓，螺栓紧固从机身一侧由前至后拧紧再从机身另一侧由前至后拧紧至规定扭矩的一半； | 无召回片段 | 无召回片段 | 无召回片段
JCA15T型发动机环境温度湿度传感器功能？ | 通过测量进气压力、温度、湿度，并根据所测得的湿度、压力来修正实际控制空 燃比和天然气供给量，使发动机运行在最佳状态 | JCA15T型发动机使用维护手册 第十二章 电子控制系统 一、控制系统 | 通过测量进气压力、温度、湿度，并根据所测得的湿度、压力来修正实际控制空 燃比和天然气供给量，使发动机运行在最佳状态。该传感器要求安装在空气滤清器和增压器之间的空气管路上，曲轴箱通风口上游，以防止感应头被污染。 | 我无法回答这个问题。请问您有其他关于济柴动力设备的维护或保养相关的问题吗？ | 长庆DTY3500仪表控制系统使用说明书2021.8.16.pdf-使用说明书 2、温度测量 温度传感器 型号：定制的PT100热电阻错装热电阻。作用：将被测温度转换成热电势信号作为显示仪表的输入信号。检测点如下： 一列进气温度 一级二列排气温度 一列缸排气温度 三列缸排气温度 五列缸排气温度 二列缸排气温度 四列缸排气温度 六列缸排气温度 曲轴箱润滑油温度 主油道润滑油温度 主电机 A/B/C 三相绕组温度 主电机风扇端轴承温度 主电机联轴器端轴承温度 各压缩缸填料函温度(6组) 压缩机各主轴承温度(6组) 温度变送器 将传感器送来的热电势信号转换为安全的隔离的电信号，送到 A/D 模块。 对温度检测回路应定期进行检查，确认线路和仪表接线端子无腐蚀现象等。如有上述情况发生时应立即进行相应的处理，如果不能处理应更换相应的仪表或元件。 3、机身油位控制器 在压缩缸中体侧面装有一个油位控制器。它有一个透明有球形观察窗，以观察油位高低。它的作用是当其浮子上升或下降时，关小或开大进油口，使油位维持在观察窗的$$1/2$$左右；当其浮子下降到低限时，使微动开关常开接点接通，向数显报警器送出报警信号。 油位控制器安装位置的高低在试车时已调整好，使机身油位维持在需要的高度。 (smm)orlargerhosevl300andtothesh)<图片>示例图1</图片>(油位控制器Figure5) 4、润滑无油流开关 配置 CPI 公司的 PROFLO 油流传感器。当分配器内有润滑油流时，推动里面的活塞作往复运动，安装在分配器上的接近开关就能检测到活塞运动，同时将电信号传到润滑油流监控器。如果没有探测到活塞的往复运动，那么润滑油监视器将触动报警延时器，报警延时器调节。具体参考相关资料。 5、水箱水位开关 在膨胀水箱侧端装有一个 LINC-21 型浮子式液位开关，当水位低于下限 时浮子带动内部的磁棒，吸合开关，送出控制信号，通过观察窗可以观察到高位水箱中水位的高低。 (ol\mathbf{¦/2}TheLINC-L471&amp;L471)<图片>示例图2</图片> | 长庆DTY3500仪表控制系统使用说明书2021.8.16.pdf DTY3500 储气库压缩机组 仪表电气系统 使用说明书 2021 年 8 月 $$\circ$$ 组 成：包括就地仪表控制控制系统、MCC系统组成 作 用：电气仪表部分分为 PLC 控制系统、就地安装仪表、低压 MCC 组成。控制系统主控制器为 ROCKWELL AB 公司 CONTROILOGIX5000 系列 控制系统，配 15“彩色触摸屏人机界面。PLC 模块具备 SIL2 级安全 认证。控制系统对压缩机的压力、温度、液位、油流、振动等以及主 电机的相关参数进行监控，超限时自动停车保护，对某些需要控制的 参数作自动调节，并将压缩机各温度、压力、振动等重要参数远传到 中控室，确保压缩机正常运行、安全可靠。该系统的主要配置和中石 油集中采购的储气库压缩机组的类似，主要元器件可以相互更换。 区域安全等级：I类2区D组（国家标准GB3836）。 CLAS S I,DIV.2,GROUP D（北美标准）。 适于全天候环境。 $$\circ$$ 仪表控制系统 1、压力测量 压力变送器 压力变送器罗斯蒙特 2051 系列智能表压变送器，精度 0.05%。4 - 20 mA输出，HART 协议，标准支架安装。配置数显表头和不锈钢两阀组。 测点如下： 压缩进气压力 压缩排气压力 出口分离器后排气压力 压缩机润滑油压力 仪表风压力 作用：待测压力直接作用在测量膜片的表面，使膜片产生形变，膜片上的高精度电路将这个形变变换成为与压力成正比的高度线性的电压信号，然后用芯片将这个电压信号转换为工业标准的 4-20mA 电流信号，作为显示仪表 输入信号。 取样阀和不锈钢两阀组 作用：取样阀安装在压力检测点位置，用于取样和切断压力源。两阀座安装在压力变送器前，使被测压力受到阻尼，减少示值波动，便于读数和延长压力变送器使用寿命，注意：应先关闭该取样阀，在关闭两阀组进气口和打开放空口后再拆装变送器。 压力检测回路配置进口系列不锈钢卡套式接头和3/8"不锈钢管。 <图片>示例图3</图片> 压力变送器和两阀组 (98(3.85)131(5.16)51(1.99)171(2.)<图片>示例图4</图片>(压力变送器安装示意图) 使用中应注意事项：对压力检测回路应定期进行检查，确认测压管线（包括抗硫截止阀）没有存在泄漏、抗硫截止阀应操作灵活、无腐蚀现象等。如有上述情况发生时应立即更换相应的仪表或元件，高压不锈钢管如有磨损，应立即更换。 润滑油过滤器差压检测 在压缩机低压润滑油过滤器前后管路上，安装有3051系列DP智能变送器，并配置有三阀组，当过滤器有杂质堵塞后，系统会自动送出报警信号。 | 长庆DTY3500仪表控制系统使用说明书2021.8.16.pdf 7、振动 在压缩机和主电机两侧安装有本特利 330500 系列压电式速度传感器，该传感器将振动信号通过专用的连接电缆送至 2300 振动检测器。当检测到压缩机联轴器端、链轮端和主电机联轴器端、风扇端振动超过设定值时，送出报警信号到 PLC，系统发出报警或停机指令。2300 不仅有监控和报警功能，还具备有高级信号分析处理功能，它同时将振动信号送到远程诊断系统，对机组的运转情况做高频率的振动分析。 <图片>示例图5</图片> 2300 振动检测器 空冷器变频电机和工频电机各安装有一个防爆振动开关，型号为VS-2-EX,当振动过大时振动开关接通，送出控制信号。振动开关调整方法：旋开 VS-2-EX,右侧面的一个塑料螺塞，可用小螺丝刀调节里面的一个灵敏度调节螺钉，顺时针转灵敏度降低，逆时针转灵敏度提高。调整其灵敏度应当在机组处于振动较大的正常运行状态（例如重负荷）下进行。用小螺丝刀逆时针旋转灵敏度调节螺钉，使振动开关刚好动作（可从观察窗看见），然后再顺时针旋转$$45^{\circ}$$即可。 在机组试车时已将振动开关作过调整，如无误动作发生，用户不需再 调。 <图片>示例图6</图片>(8、高位油箱微正压) 振动开关及调整位置 高位补油箱设置有微正压系统，仪表风经过 KHF 减氧阀和 KBP 背压阀后，将该压力调整到 10-15PSI（1KG），以保证润滑油补油充分。 (高位油箱0-0.25MPAINLET:入口压力表NPT\mat)<图片>示例图7</图片> 高位油箱微正压调节示意图 (的密封件结构材料盖板阀杆螺母Swagelok阀杆球形手柄弹簧稳)<图片>示例图8</图片> 调压阀和背压阀 | 长庆DTY3500仪表控制系统使用说明书2021.8.16.pdf-控制系统操作 $$\circ$$ 控制系统操作 人机（触摸屏）操作，就地仪表柜人机界面的操作可实现如下功能，操作为全中文交互式界面。可按照按键功能进行选择操作。 启动/停止/加载/卸载等机组操作功能。 机组PID控制流程操作，辅助控制操作 $$\lozenge$$ 查看运行参数和流程图。 查看并修改（有权限限制）各参数的控制点设置。（用户名0P,密码253417） 对各温度、各压力、转速、冷却器振动等模拟量有记录功能。 报警页面查询功能。 可查询机组的各运行工况。 总运行时间和本次运行时间计时。 (运行条件不满足进气压力0.933Mpa排气压力2.482Mpa)<图片>示例图9</图片> 主页面 (中国石油系统故障中风机18停止风机2#停止风机弹停止水系电机停)<图片>示例图10</图片>(参数设置页面) 并联工况 运行条件不满足 2021/8/13 13:21:472021/8/13 13:21:47 仪表风压力整体机仪表风压力低报警 页面选择 参数页面 设置页面 设备图 流程页面 事件页面 中国石油装备（2114）DT3390控制系统 进气压力0.932Mpa 排气压力2.483MPa 润滑油压力0.350Mpa 润滑油温度 转速：ORPH 吹扫完成 启动柜就绪 (运行条件设置中国石油装备(2114)DT75300控制系统进气)<图片>示例图11</图片> 运行参数设置页面 进气压力0.933MPa 排气压力2.482Mpa 润滑油压力0.350Mpa 润滑油温度$$-49.9\textcelsius$$ 转速：ORPM 吹扫完成 自动柜就缩 中国石油装备(2114)DTY3500控制系统 并联工况 运行条件不满足 中国石油 风机1#停止 风机2#停止 系统故障中主电机停止 风机3#停止 水泵电机停止 强冷下风机停止 注油器停止全程 外循环停止自动 进气阀关 排气阀关 回流调节阀输出：100%回流调节阀反馈：100% 强冷上风机停止 润滑油冷却 回流阀开 自动 电机停止 UCP 自动 自动 自动 清洗阀关 放空阀关 自动 自动 自动 (流程页面（进气压力）0.938Mpa（进气缓冲罐A）（进气缓冲)<图片>示例图12</图片> 流程图页面 (中国石油装备(2114)DTY3500在制系统进气压力0.93)<图片>示例图13</图片>(辅助控制页面) | 202144-202145#-DTY3500M240(6)压缩机组现场试验方法.pdf-附 录 附录5 DTY3500M240$$\mathbf{\times}$$240$$\mathbf{\times}$$240$$\mathbf{\times}$$240$$\mathbf{\times}$$240压缩机现场试验交接单机组型号： 出厂编号：¦一 试验时间¦¦ ¦-¦-¦ ¦二 试验地点¦¦ ¦三 试验单位及人员¦¦ ¦四 试验项目¦¦ ¦1、压缩机启动¦¦ ¦2、压缩机空载运行¦¦ ¦3、仪表自动报警¦¦ ¦4、压缩机负载运行¦¦ ¦5、停机¦¦ ¦五 试验结果及用户评价¦¦ ¦六 压缩机交接压缩机经现场试验，其性能符合设计要求，经双方同意，压缩机移交用户投入正常工业性生产运行。用户代表（签字）厂方代表（签字）年 月 日年 月 日¦¦DTY3500M240(6)压缩机组现场试验方法附录6压缩机故障报警停车值现场设定确认表(1)¦设定点描述¦量程设定¦报警、停车值设置¦¦故障类型¦备注¦ ¦-¦-¦-¦-¦-¦-¦ ¦发动机燃料气压力低（若有）¦MPa¦低压报警值L¦低压故障停机值LL¦B1¦¦ ¦¦¦¦¦¦¦ ¦压缩机润滑油压力低：¦MPa¦低压报警值L¦低压故障停机值LL¦B1¦¦ ¦¦¦¦¦¦¦ ¦进气压力低：¦MPa¦低压报警值L¦低压故障停机值LL¦B1¦¦ ¦¦¦¦¦¦¦ ¦进气压力高¦MPa¦高压报警值H¦高压故障停机值HH¦A¦¦ ¦¦¦¦¦¦¦ ¦一级排气压力高（若有）¦MPa¦高压报警值H¦高压故障停机值HH¦A¦¦ ¦¦¦¦¦¦¦ ¦二级排气压力高（若有）¦MPa¦高压报警值H¦高压故障停机值HH¦A¦¦ ¦¦¦¦¦¦¦ ¦三级排气压力高（若有）¦MPa¦高压报警值H¦高压故障停机值HH¦A¦¦ ¦¦¦¦¦¦¦ ¦四级排气压力高（若有）¦MPa¦高压报警值H¦高压故障停机值HH¦A¦¦ ¦¦¦¦¦¦¦ ¦¦¦¦¦¦¦ ¦¦¦¦¦¦¦附 录故障类型说明：B1 运行闭锁延迟计时器到期时处于待命状态，测试许可；A 随时处于待命状态，测试许可 以上压缩机故障报警停车值经双方现场签字确认后，用户不得擅自更改，否则由此造成的一切后果由用户自行承担！ 用户代表（签字确认） 厂方代表（签字确认） 年 月 日 年 月 日附录6压缩机故障报警停车值现场设定确认表(2)¦设定点描述¦量程设定¦报警、停车值设置¦¦故障类型¦备注¦ ¦-¦-¦-¦-¦-¦-¦ ¦压缩机润滑油温度¦$$°C$$¦高温报警值H¦高温故障停机值HH¦A¦¦ ¦¦¦¦¦¦¦ ¦进气温度¦$$°C$$¦高温报警值H¦高温故障停机值HH¦A¦¦ ¦¦¦¦¦¦¦ ¦控制盘温度¦$$°C$$¦高温报警值H¦高温故障停机值HH¦A¦¦ ¦¦¦¦¦¦¦ ¦一级排气温度（若有）¦$$°C$$¦高温报警值H¦高温故障停机值HH¦A¦¦ ¦¦¦¦¦¦¦ ¦二级排气温度（若有）¦$$°C$$¦高温报警值H¦高温故障停机值HH¦A¦¦ ¦¦¦¦¦¦¦ ¦三级排气温度（若有）¦$$°C$$¦高温报警值H¦高温故障停机值HH¦A¦¦ ¦¦¦¦¦¦¦ ¦四级排气温度（若有）¦$$°C$$¦高温报警值H¦高温故障停机值HH¦A¦¦ ¦¦¦¦¦¦¦ ¦末级冷却后排气温度（若有）¦$$°C$$¦高温报警值H¦高温故障停机值HH¦A¦¦ ¦¦¦¦¦¦¦ ¦¦¦¦¦¦¦ ¦¦¦¦¦¦¦故障类型说明：B1 运行闭锁延迟计时器到期时处于待命状态，测试许可；A 随时处于待命状态，测试许可 以上压缩机故障报警停车值经双方现场签字确认后，用户不得擅自更改，否则由此造成的一切后果由用户自行承担！ 用户代表（签字确认） 厂方代表（签字确认） 年 月 日 年 月 日附录6压缩机故障报警停车值现场设定确认表(3)¦设定点描述¦量程设定¦报警、停车值设置¦¦故障类型¦备注¦ ¦-¦-¦-¦-¦-¦-¦ ¦电动机振动（若有）¦mm/s¦高振动报警值H¦高振动故障停机值 HH¦A¦¦ ¦¦¦¦¦¦¦ ¦电动机振动（若有）¦mm/s¦高振动报警值H¦高振动故障停机值 HH¦A¦¦ ¦¦¦¦¦¦¦ ¦压缩机振动¦mm/s¦高振动报警值H¦高振动故障停机值 HH¦A¦¦ ¦¦¦¦¦¦¦ ¦空冷器振动¦mm/s¦高振动报警值H¦高振动故障停机值 HH¦A¦¦ ¦¦¦¦¦¦¦ ¦¦¦¦¦¦¦ ¦¦¦¦¦¦¦ ¦¦¦¦¦¦¦ ¦¦¦¦¦¦¦ ¦¦¦¦¦¦¦ ¦¦¦¦¦¦¦ ¦¦¦¦¦¦¦ ¦¦¦¦¦¦¦ ¦¦¦¦¦¦¦ ¦¦¦¦¦¦¦ ¦故障类型说明：B1 运行闭锁延迟计时器到期时处于待命状态，测试许可；A 随时处于待命状态，测试许可¦¦¦¦¦¦ ¦以上压缩机故障报警停车值经双方现场签字确认后，用户不得擅自更改，否则由此造成的一切后果由用户自行承担！¦¦¦¦¦¦ ¦用户代表（签字确认）¦¦¦¦¦¦ ¦厂方代表（签字确认）¦¦¦¦¦¦ ¦年 月 日¦¦¦¦¦¦ ¦年 月 日¦¦¦¦¦¦ | 游车使用维护手册.pdf 重要声明 鉴于市场上有很多不同制造商生产的备件与附件，若使用此类备件或附件，宝石机械无法保证您设备的使用安全性不受影响。即使这些零件经过正式认证，或在加装或安装此类零件后设备获得操作认可，并不代表您设备的使用安全性不受影响，宝石机械对由此引发的问题均不负责。只有在宝石机械或授权经销商处，加装由宝石机械明确授权或推荐的零件，宝石机械才承担相应的责任。如果对宝石机械设备的原有状况进行了后续改造，此声明同样适用。 您的保修服务范围不涵盖任何非宝石机械提供的零件，也不涵盖由于安装或使用非宝石机械零件、部件、设备、材料或附加件所引起的维修和调整费用。未按照宝石机械规范对您的设备进行任何改动所产生的维修成本或状况也不属于保修范围。 原厂零件与附件，以及其他经宝石机械认可的产品，包括咨询与建议，均可从宝石机械或授权机构处获取。 至于设备的维护，请记住：宝石机械或授权机构最了解您的设备，其所有技师经过培训，并提供原厂零件。 <图片>示例图14</图片> 1 产品概述 1.1产品特点 游动滑车是钻机起升系统的组成部分。它与天车、大钩、水龙头、吊环等配套使用。在钻井过程中，主要用于悬吊和起下钻柱杆、更换钻头、下套管等作业。游车是在井架内部上下做往复运动的动滑轮组，游车的形状为流线型，以防起下时挂碰二层台上的外伸物。具有可靠性高、稳定性好、便于维修等特点，我公司可生产YC225-YC1125全系列车。 1.2 执行标准 1.2.1 API Spec 8C《钻井和采油提升设备规范》(PSL1和PSL2)（第5版） 1.2.2 GB/T 19190《石油天然气工业钻井和采油提升设备》 1.3 适应环境 环境温度：$$-20°C \sim +50°C$$ 环境湿度：$$+20°C$$时相对湿度$$\le \space 90\%$$ 野外油田恶劣工况 | 无召回片段 | 无召回片段 | 无召回片段 | 无召回片段
JCA15T型发动机进气过程？ | 进气过程是：空气经空气滤清器（选用件）净化后，先通过混合器，使空气与燃气进行充分混合，在通过增压器压气机增压，送至中冷器冷却后，再由进气管分别送至各气缸内。 | JCA15T型发动机使用维护手册 第六章进排气系统及增压器 一、进气系统 | 气体机为增压、水冷中冷型式。其进气过程是：空气经空气滤清器（选用件）净化后，先通过混合器，使空气与燃气进行充分混合，在通过增压器压气机增压，送至中冷器冷却后，再由进气管分别送至各气缸内。 | 我无法回答这个问题。请问您有其他关于设备维护或保养的疑问吗？ | 202144-202145#-DTY3500M240(6)压缩机组现场试验方法.pdf-7.吹扫和置换 机组介质置换的规定：分为打开作业前和空载运行前置换，置换介质是氮气；置换方式分为速度法与容积法，现场氮气源可直接提供稳定的压力和流量时宜采用速度法，反之则宜采用容积法。7.1 速度法 7.1.1 置换介质的压力宜控制在$$0.2\sim 0.25$$MPa（表压）范围内，且不应大于压缩机组工艺系统进气端的额定工作压力。 7.1.2. 置换介质在注入口的流速不应大于5m/s或按$$\varphi =0.8\sqrt{\frac{1}{d}}$$ (v-流速，m/s;d-管道的公称管径，m)的计算值，取二者的较小值；为避免分层现象，置换介质在机组最大通径管道中的流速还应不小于表1中所列的最小置换流速。表1不同管径对应的最小置换流速¦公称管径 mm¦最小置换流速 m/s¦ ¦-¦-¦ ¦0$$\sim$$150¦0.6¦ ¦$$151\sim 200$$¦0.7¦ ¦201$$\sim$$250¦0.8¦ ¦$$251\sim 300$$¦0.9¦ ¦$$301\sim 450$$¦1¦7.1.3. 打开作业前的置换分三种情况：对机组工艺气为净化天然气的置换直接参照以下（$$1）\sim \space (2$$）步执行；对机组工艺气为含硫天然气且现场具有净化天然气源的，应先用净化天然气置换含硫天然气，然后参照以下（$$1）\sim \space (2$$）步进行；对工艺气为含硫天然气且现场无净化天然气源的，应按以下（$$1）\sim \space (4$$）步执行。(1)确认压缩机组进气总阀、排气总阀、旁通阀和各级排污阀关闭且无泄漏，将放空总阀开启约总升程的$$1/3$$。(2) 打开氮气注入口进气阀门，将氨气按照规定的压力和流速注入压缩机组，置换时间不低于 10 分钟（根据不同机型工艺气系统容积来定），盘车 2 圈后按进气级数由高压到低压依次开启分离器排污阀。（3）继续置换$$2\sim 3$$ 分钟后，在放空管取样口检测硫化氢含量低于 20mg/Nm3（此 数据为连续3次测定合格，每次间隔不应少于1分钟），关闭各级分离器排污阀。 (4)打开旁通阀再置换$$1\sim 2$$分钟，继续在放空管取样口检测硫化氢含量低于20mg/Nm3（此数据为连续3次测定合格，每次间隔不应少于1分钟）。关闭压缩机组放空总阀和氮气注入口阀门，结束氮气置换。 7.1.4. 空载运行前的置换首先应用氮气置换空气，其次是用天然气置换氮气，步骤如下： (1) 氮气置换空气：按上述第 3 条的 ($$1)\sim (4)$$步执行，不同的是应在放空管取样口检测氧气体积含量低于 2%（此数据为连续 3 次测定合格，每次间隔不应少于 1 分钟）。 (2)天然气置换氮气：确认压缩机组排气总阀、旁通阀和各级排污阀关闭且无泄漏，将放空总阀开启约总升程的1/3。缓慢开启进气总阀，将天然气按照规定的压力和流速注入压缩机组，置换$$1\sim 2$$分钟后关闭放空总阀，结束置换工作。 | 202144-202145#-DTY3500M240(6)压缩机组操作维护手册.pdf-第六章 操作与运行 6.2.初次启动 新机组或检修后的机组初次启动时，操作人员应注意观察工艺气、润滑油的压力、温度，有无异常振动、异常噪声和其它异常现象。操作人员必须熟悉控制柜和仪表盘的操作过程，控制柜和仪表盘可控制机组的启动、停车，并能监测运行参数，报警或停机。初步启动时，控制柜前必须有人操作，若出现故障应立即停机，以避免机组损坏。 1.初次启动前，从每一个气缸的每一端至少卸下一个进气阀，使压缩机气缸和进气系统连通，机组能完全无负荷启动。在气缸孔壁面涂满润滑油。为了防止外部杂物进入气缸，卸下气阀后应重新装上阀盖。并设置好机组报警保护停机参数值。 2.再次检查是否完全做好启动前的准备，所有管线、阀门是否安装正确，压缩机是否已预润滑，确认机组成套设备均符合启动条件后方可启动机组。 3. 按《长庆DTY3500仪表控制系统使用说明书》中控制系统相关步骤启动主电机。 4.机组启动后，检查压缩机润滑油压力等参数，有无异常振动、噪声和过热现象，若有异常应立即停机检查并排除故障。 5. 运行1分钟停机检查。触摸各轴承和十字头滑道有无过热，气缸和活塞杆填料润滑是否良好。拆卸气缸盖和气阀检查，气缸内是否有焊渣，铁锈和其它异物，若一切正常擦干净气缸内壁和气阀，装上气缸盖和气阀。 6.机组启动和运行时若有异常情况发生而保护系统未动作时可按‘紧急停机’按钮紧急停止机组运行。 6.3.初次空负荷运行 机组初次启动正常后可进行初次空负荷运行。 1.空负荷运行时每一个气缸的每一端至少卸下一个进气阀。 2.空负荷运行时，工艺气管路的进气阀、排气阀处于关闭状态，放空阀和旁通阀处于开启状态。 中油济柴成都压缩机分公司 DTY3500M240X240X240X240X240压缩机组操作手册 3.检查压缩机润滑油压力、压缩机气缸注油器工作是否正常，润滑油管路是否有泄漏，是否有异常碰撞、振动、噪声和发热，若无异常运行5分钟。 4.停机检查。 5.若无异常，运行15分钟后停机，按6.2条5款要求检查。 然后运转40分钟后停机按6.2条5款要求检查。若一切正常，再次检查并拧紧各紧固件，消除各系统管路的泄漏，装入进气阀，做好加载运行准备。 | 202144-202145#-DTY3500M240(6)压缩机组操作维护手册.pdf-（一）速度法 3. 打开作业前的置换分三种情况：对机组工艺气为净化天然气的置换直接参照以下(1)$$\sim$$(2)步执行；对机组工艺气为含硫天然气且现场具有净化天然气源的，应先用净化天然气置换含硫天然气，然后参照以下(1)$$\sim$$(2)步进行；对工艺气为含硫天然气且现场无净化天然气源的，应按以下(1)$$\sim$$(4)步执行。 (1)确认压缩机组进气总阀、排气总阀、旁通阀和各级排污阀关闭且无泄漏，将放空总阀开启约总升程的$$1/3$$。 (2)打开氮气注入口进气阀门，将氮气按照规定的压力和流速注入压缩机组，置换时间不低于10分钟（根据不同机型工艺气系统容积来定），盘车2圈后按进气级数由高压到低压依次开启分离器排污阀。 (3)继续置换$$2\sim 3$$分钟后，在放空管取样口检测硫化氢含量低于20mg/Nm$$^{3}$$（此数据为连续3次测定合格，每次间隔不应少于1分钟），关闭各级分离器排污阀。 (4)打开旁通阀再置换$$1\sim 2$$分钟，继续在放空管取样口检测硫化氢含量低于20mg/Nm$$\mathbf{^{3}}$$（此数据为连续3次测定合格，每次间隔不应少于1分钟）。关闭压缩机组放空总阀和氮气注入口阀门，结束氮气置换。 4.空载运行前的置换首先应用氮气置换空气，其次是用天然气置换氨气，步骤如下： (1) 氮气置换空气：按上述第3条的$$(1)\sim (4)$$步执行，不同的是应在放空管取样口检测氧气体积含量低于2%（此数据为连续3次测定合格，每次间隔不应少于1分钟）。 (2)天然气置换氮气：确认压缩机组排气总阀、旁通阀和各级排污阀关闭且无泄漏，将放空总阀开启约总升程的1/3。缓慢开启进气总阀，将天然气按照规定的压力和流速注入压缩机组，置换$$1\sim 2$$分钟后关闭放空总阀，结束置换工作。 | 202144-202145#-DTY3500M240(6)压缩机组操作维护手册.pdf-第一章 安全-（二）容积法 1. 打开作业前的置换分三种情况：对机组工艺气为净化天然气的置换直接参照以下(1)$\sim$(4)步执行；对机组工艺气为含硫天然气且现场具有净化天然气源的，应先用净化天然气置换含硫天然气，然后参照以下(1)$\sim$(4)步进行；对工艺气为含硫天然气且现场无净化天然气源的，应按以下(1)$\sim$(5)步执行。容积法置换的相关参数计算见附件。 (1)确认压缩机组排气总阀、进气总阀、旁通阀和各级排污阀关闭且无泄漏。 (2) 打开放空总阀放空机组工艺系统内天然气至表压为零，继续放空$2\sim 3$分钟并盘车二圈，使气缸内外压力平衡，打开旁通阀。 (3)关闭放空总阀，缓慢开启氨气瓶注入阀开始注气，保持注入压力0.5Mpa。注气过程中应盘车2圈以上，使压缩缸内外压力平衡。 (4)当系统压力达到0.3$\sim$0.5Mpa后，关闭氮气瓶注入阀，3分钟后开启放空总阀放空至表压为零，并继续放空2$\sim$3分钟使机内压力与大气压力平衡。 (5)重复按$(3)\sim (4)$条充放，直至在放空口检测混合气中硫化氢含量低于20mg/Nm$^{3}$（此数据为连续3次测定合格，每次间隔不应少于1分钟），结束置换工作。 2. 空载运行前的置换首先应用氮气置换空气，其次是用天然气置换氮气，步骤如下： (1) 氮气置换空气：按上述第1条的$(1)\sim (5)$步执行，不同的是应在放空管取样口检测氧气体积含量低于2%（此数据为连续3次测定合格，每次间隔不应少于1分钟）。 中油济柴成都压缩机分公司 DTY3500M240X240X240X240X240压缩机组操作手册 (2)天然气置换氨气：按速度法第4条(2)步的规定执行。 | 202144-202145#-DTY3500M240(6)压缩机组操作维护手册.pdf-第一章 安全 4.1.4 工艺气管路 1. 工艺气管路主要包括压缩机进气、排气管路、旁通管路、放空管路、缓冲罐、分离器、安全阀等零部件组成，机组配置自动阀，可以实现压缩气体的安全输送和机组的启动、空负荷运行、加载、卸载及停机。 2. 一级进气、一级排气管路上设置安全阀，对机组起超压保护作用。 3. 每级压缩缸都配有进气和排气缓冲罐，用以稳定压缩缸的进、排气压力，减小 中油济柴成都压缩机分公司 DTY3500M240X240X240X240X240压缩机组操作手册 气流脉动。 4. 压缩机各级进气前安装有进气分离器（一级进气分离器前装有临时锥形过滤器），工艺气出口设置有出口分离器，可分离出工艺气中的固、液体杂质和润滑油等；分离器底部安装有自动排污阀和手动排污阀。 5. 工艺气进气口、排气口、排污口、放空口均接管至撬边。 6. 进气总管设有进气气动切断阀，排气总管设置止回阀和排气气动切断阀、气动旁通开关/调节阀、自动放空阀，实现机组启动、加载、卸载、停机等操作。 禁止在不停机的情况下更换机组内的所有阀门。 4.1.5空冷器 空冷器由一级气管束、冷却水管束、风机电机、构架、百叶窗组成。冷却管为缠绕式翅片管。风扇由电机（两台）通过皮带传动驱动。详见空冷器使用说明书。 4.1.6加热器部件 本机组压缩机设置有自动预润滑系统。机组较长时间停止运行的情况下启动机组时，必须对各运动副进行预润滑，防止机组启动时各运动副的拉伤。当环境温度较低时，启动压缩机前应合上预润滑电源开关，启用自动预润滑及润滑油自动预加热系统（外循环加热装置），使润滑油温度升高，观察润滑油预加热指示灯，待指示灯熄灭后方可启动机组。当环境温度较高时，自动预加热系统（当润滑油温度高于某一数值时，系统不能启动，本机组温度设定值是<图片>示例图1</图片>OFF,<图片>示例图2</图片>ON(<图片>示例图3</图片>可调）超过温度设置点后自动停止，低于温度设置点后自动启动）， 外循环加热装置的操作说明详见外循环加热装置使用说明书。 | 长庆DTY3500仪表控制系统使用说明书2021.8.16.pdf-6、分离器液位显示、自动排污和液位开关 在分离器上装有 LINC282 型气动浮子式控制器和气动排污阀，当分离器内的液位上升到气动浮子式控制器的位置时，浮子带动控制器打开气回路，仪表风通过控制器进入气动排污阀，排污阀打开，放掉分离器中的液体。 <图片>示例图4</图片>(气动控制器) 进气分离器装配有 KDV-P20-2-1 气动薄膜排污阀，当收到控制器送过来的气动信号时，打开排污阀，排出底部液体。 <图片>示例图5</图片> 出口分离器装配有8100气动薄膜排污阀，当收到控制器送过来的气动信号时，打开排污阀，排出底部液体。 <图片>示例图6</图片> 气动薄膜阀 在分离器上还装有 LINC 型浮子式液位开关，当操作者未能将分离器内积液及时排放或自动排液出现故障的时候，液位升高到该浮子开关上限位置时，开关接通，送出控制信号。 在整个系统使用时，各气动阀门和执行器的仪表风可通过安装在控制气源上的调压阀将压力调节到合适的范围内。 | 无召回片段 | 无召回片段 | 无召回片段 | 无召回片段
L190&S190柴油机主轴承盖、主轴瓦，拆检后复装时是否可以更换或调整安装方向？ | 拆检时必须按标记位置进行安装，不得随意更换或调换安装方向。 | 《济柴牌L190&S190柴油机使用维护手册》第二章机体与气缸盖部件一、机体部件（三）主轴承 | 主轴承采用悬挂式结构。主轴承盖通过两个主轴承螺栓固定在机体主轴承下方，主轴承盖定位方式为侧面定位。为保证各主轴承孔间同轴度精度要求，机体与主轴承盖采用组合加工，出厂时在机体轴承座、主轴承盖和主轴瓦朝向功率输出端右侧表面处，均打有装配标记。拆检时必须按标记位置进行安装，不得随意更换或调换安装方向。 | 我无法回答这个问题。请问您有其他关于设备维护或操作的问题吗？ | 202144-202145#-DTY3500M240(6)压缩机组操作维护手册.pdf-第一章 安全-6. 皮带装上皮带轮后，应进行皮带张紧度检查。其方法是： 5.3.17 机组二次灌浆 10. 当橇体二次灌浆完成后，机组开始运行之前必须重新检查联轴器对中，必要的话重新校正。 11. 将拆卸下来的联轴器零部件重新装配完整。装配完成后，应仔细检查联轴器， 注意不要错装、漏装零部件。 12.现场安装人员应与用户沟通，要求安装基础边缘要做伸缩逢和排污沟。 5.3.18 机组三次灌浆 在二次灌浆养护完成后，往压缩机主撬大型钢空腔部位（即电机、联轴器、压缩机和分离器下方）浇灌C35#水泥充实，浇灌高度与主撬大型钢上表面平齐，以增强主撬刚度，减小底座可能产生的变形，增加机组自重，减少整个机组的振动。 5.3.19 联轴器精找正 1. 装配机组联轴器找正专用工装。旋转外圆、端面外径百分表固定轴端一圈，分别记录外圆、端面外径百分表 0 度、90 度、180 度和 270 度的读数。外圆、端面外径百分表偏差应符合图纸要求。 2. 若联轴器对中不符合要求，则按照3.5.2条中的步骤和方法进行联轴器找正，直至符合技术文件要求。并做好记录，认真填写附表相应内容。 5.3.20 压缩机组现场装配注意事项 1. 了解机组结构，对机组内部和需要装配的零部件、配合面和滑动面，进行清洗处理和外观检查，并复查其配合尺寸、相关精度。 2. 对机组和零部件上的油、气孔，应进行彻底的清洗和吹扫，直至无任何异物为止。 3. 装配应按技术文件规定的方法和步骤进行，并认真填写装配记录。 4. 重要部位封闭前，应进行检查确认，合格后方可进行机组封闭，并填写检查确认报告。 5. 现场装配叠片挠性联轴器（如图7所示）时，应符合联轴器安装说明书及图纸要求。 6.机组组装时，各个固定接合面应平整、清洁且无翘曲、铁锈、毛刺等，接合面组装后应用0.05mm的塞尺检查，插入深度应小于20mm,移动长度应小于检验长度的1/10;重要的固定接合面用0.03mm的塞尺检查。 5.3.21 机组管道的吹扫和置换机组介质置换的规定：分为打开作业前和空载运行前置换，置换介质是氮气；置换方式分为速度法与容积法，现场氮气源可直接提供稳定的压力和流量时宜采用速度法，反之则宜采用容积法。 | 202144-202145#-DTY3500M240(6)压缩机组操作维护手册.pdf-第一章 安全-5.3.4联轴器初找正 1.机组现场安装人员在机组一次灌浆（地脚螺栓灌浆）之前，需对联轴器进行初找正，避免由于主撬变形，底座地脚螺栓孔与地脚螺栓发生干涉而无法调校。 2. 联轴器找正宜采用双表找正法和多表找正法。 中油济柴成都压缩机分公司 DTY3500M240X240X240X240X240压缩机组操作手册 3. 应使用专用工装对压缩机组进行找正，找正时应注意： a) 安装专用工装应有足够的刚性。安装专用工装时，必须连接可靠，保证专用工装在找正旋转时不发生位移； b)对于发动机驱动的压缩机组，专用工装一般固定在压缩机输入轴端；对于电动机驱动的压缩机组，专用工装一般固定在电动机动力输出轴端； c)双表找正法找正时，两套找正专用工装的固定安装一般为180$^{\circ}$布置； d) 找正使用的表的量程和精度等级应满足对中找正的要求； e) 专用工装另一端安装外径百分表，两轴应同步转动，并应克服轴向串动的影响。通过旋转专用工装固定端的轴对联轴器安装外圆和端面的偏差进行找正； f) 初找正可在不拆卸联轴器的情况下进行。 4. 联轴器的对中偏差应符合压缩机组技术文件规定。并做好记录，认真填写附表相应内容。 5. 若外圆和端面偏差不符合联轴器图纸技术要求，应对机组主撬进行调校，同时复核压缩机横向及纵向水平度是否达到技术文件要求，直至联轴器外圆和端面偏差都符合技术文件要求。如果通过初找正后联轴器对中仍不能达到技术文件要求，则应按照3.5条要求操作合格后，压缩机组方可进行压缩缸、工艺管线、分离器、缓冲罐、冷却器等配套辅件的安装。 | 202144-202145#-DTY3500M240(6)压缩机组操作维护手册.pdf-第一章 安全-2.联轴器的找正步骤 1)用水平仪检查底座上所有驱动机（包括发动机和电动机）、压缩机支承加工平面横向及纵向水平度，应符合设计要求。 2)根据水平仪显示的数据，调节机组找平顶丝调整机组横向和纵向水平度，直至机组横向和纵向水平度$\le 0.083mm/m$。机组找正时应注意： a) 调节找平顶丝时，每次调节量应尽量小，尽量做到只正旋顶丝，不反旋顶丝； b)每次找平顶丝调节完毕后，应对所有支承斜垫铁进行调整、检查，确保所有斜垫铁处于承重状态； c)每次找平顶丝调节完毕后，用水平仪检测机组横向和纵向水平度，确认是否减小或满足图纸技术要求； d) 重复a)、b)、c)步骤内容，直至机组横向和纵向水平度$\le$0.083mm/m; e)整个调整过程，每次顶丝调整尽量小，尽量只正旋顶丝，不反旋顶丝，底座调整总上升高度尽量小。 3) 准备好总厚度不小于 3mm 的调整垫片组，用于调整压缩机主机水平。垫片组应包括不同厚度的垫片：1mm,0.75mm,0.6mm,0.5mm,0.4mm,0.3mm,0.2mm,0.1mm；调整垫片平面必须光整，不得有飞边、毛刺。 4)用水平仪测量压缩机机身加工平面上四角横向及纵向水平度，根据水平仪测量结果，调节压缩机支承平面调整垫片厚度对压缩机横向及纵向水平度进行调整，直至压缩机机身横向及纵向水平度$\leqq$0.04mm/m。 注意：压缩机支承平面调整垫片必须垫实，所垫的调整垫片数量越少越好，垫片层数不大于3层，其总厚度一般不大于5mm。 中油济柴成都压缩机分公司 DTY3500M240X240X240X240X240压缩机组操作手册 5) 安装压缩机机身固定螺栓，螺栓紧固从机身一侧由前至后拧紧再从机身另一侧由前至后柠紧，在紧固压缩机机身固定螺栓，在靠近螺栓安装面位置安装一个外径百分表，测量此压缩机机身固定螺栓安装面的下沉量，紧固螺栓时，若下沉量$\ge$0.03mm,说明压缩机支承平面调整垫片未垫实或者垫的调整垫片数量过多。重新调整调整垫片，并核查压缩机机身横向及纵向水平度，直至符合要求。（在紧固机身、地脚螺栓时检查驱动机和压缩机曲轴挠度检查）500KW以上 | 202144-202145#-DTY3500M240(6)压缩机组操作维护手册.pdf-第一章 安全-6. 皮带装上皮带轮后，应进行皮带张紧度检查。其方法是： 5.3.14 机组一次灌浆 1. 压缩机组一次灌浆应在机组的初找平、找正后进行。 2. 灌浆前清除露出基础表面地脚螺栓孔及周围部分的覆盖物、杂物等，除去表面所有污物，确保基础表面与灌浆材料的较好结合。 3. 安装地脚螺栓和螺母，使地脚螺栓安装在底座正确的位置。 4. 灌浆时应注意保护地脚螺栓螺纹部分、垫圈和螺母。 5. 在捣实地脚螺栓预留孔中的混泥土（或灌浆物质）时，不得使地脚螺栓歪斜或使压缩机组产生位移。 中油济柴成都压缩机分公司 DTY3500M240X240X240X240X240压缩机组操作手册 6. 应将地脚螺栓孔填满并抹平，灌浆高度与基础上表面平齐。 5.3.15 机组二次找平 检查机组横向和纵向水平度，应符合要求。如果不应符合要求，按照3.3条方法对机组进行再次找正，直至机组横向和纵向水平度符合要求。并做好记录，认真填写附表相应内容。 5.3.16 联轴器二次找正 1. 装配机组联轴器找正专用工装。旋转外圆、端面外径百分表固定轴端一圈，分别记录外圆、端面外径百分表 0 度、90 度、180 度和 270 度的读数。外圆、端面外径百分表偏差应符合图纸要求。 2. 若联轴器对中不符合要求，则按照3.5.2条中的步骤和方法进行联轴器找正，直至符合技术文件要求。并做好记录，认真填写附表相应内容。 | 202144-202145#-DTY3500M240(6)压缩机组操作维护手册.pdf-第一章 安全-2.联轴器的找正步骤 6)安装压缩机中体支承。为了保证安装的压缩机中体支承可靠、不失效，在靠近压缩机中体支承内止口最下端安装一个外径百分表，测量压缩机中体支承止口的下沉量，紧固压缩机中体支承固定螺栓时，若下沉量$\ge$0.03mm,说明压缩机中体支承调整垫片未垫实或者垫的调整垫片数量过多。重新调整调整垫片，并核查压缩机中体支承止口的下沉量，直至符合要求。 7)将驱动机安装在相应底座安装面上，驱动机与压缩机之间按照联轴器图纸要求，预留联轴器装配间距，以保证驱动机和压缩机的止推间隙。 8)使用专用工装对压缩机组进行找正，并安装好外径百分表，一只外径百分表测量外圆偏差，另一只外径百分表测量端面偏差。在驱动机或压缩机的飞轮上0度、9度、180度和270度的位置上做好标记。 9)在飞轮上0度位置，记录好外圆、端面外径百分表读数，旋转外圆、端面外径百分表固定轴端一圈回到飞轮上0度位置，外圆、端面外径百分表读数应有变化，否则外圆、端面外径百分表固定不牢，应将外径百分表固定牢靠。 10) 旋转外圆、端面外径百分表固定轴端一圈，分别记录外圆、端面外径百分表 0度、90 度、180 度和 270 度的读数，根据外圆外径百分表在 90 度、270 度的读数差值的一半，将外圆外径百分表置于 90 度或 270 度处，观察外圆外径百分表读数，通过调整驱动机调节顶丝，移动驱动机，使外圆外径百分表在 90 度、270 度的读数一致。读数时所有调节顶丝必须处于松开状态。 11)旋转外圆、端面外径百分表固定轴端一圈，分别记录外圆、端面外径百分表 0度、90 度、180 度和 270 度的读数，根据外圆外径百分表在 90 度、270 度的读数差值的一半，将端面外径百分表置于 90 度或 270 度处，观察端面外径百分表读数，通过调整 中油济柴成都压缩机分公司 DTY3500M240X240X240X240X240压缩机组操作手册 驱动机调节顶丝，移动驱动机，使端面外径百分表在 90 度、270 度的读数一致，注意应尽量减小驱动机输出轴端外圆位移。读数时所有调节顶丝必须处于松开状态。 12) 重复 10）步骤和 11）步骤，直至外圆外径百分表在 90 度、270 度的读数一致，端面外径百分表在 90 度、270 度的读数一致。 | 202144-202145#-DTY3500M240(6)压缩机组操作维护手册.pdf-5.3.22 机组最终试车准备 1.机组试车前应具备下列条件： 主机、附属设备、管线等安装工作应全部完毕，施工记录及资料应齐全； 与试车有关的工艺管线及设备吹扫、清洗、气密试验完成（包括机组外围管线）； 保温、保冷等工作基本完成； 与试车有关的土建、水、气、电气仪表控制系统等公用工程施工结束； 参加试车的人员，应熟知试车工艺，掌握操作规程； 现场环境应符合机组运行要求； g)按有关规定布置有必要的消防设施和安全防护设施及用具。 2. 如果机组在运输时卸下了气缸和活塞，现场须重新安装压缩机气缸和活塞，调整活塞死点间隙并检查活塞杆跳动。调整活塞杆跳动量在规定的范围内，并记录活塞杆跳动量和十字头间隙，供将来参考。 3. 如果机组在运输时活塞和气缸是安装在机组上的，试机前只需再重新检查和校正活塞死点间隙，活塞杆跳动和十字头间隙。记录这些数据以供将来参考。 4. 卸下压缩缸的进气阀，盘车数转，观察没有问题后，重新安装上进气阀和阀盖。 卸下压缩缸的进气阀，盘车数转，观察没有问题后，重新安装上进气阀和阀盖。 5. 卸下压缩机曲轴箱顶盖板、中体边盖板、压缩机润滑油过滤器元件全部过滤器元件。用清洁溶剂清洗压缩机曲轴箱和压缩机曲轴箱内所有零件，直到完全没有污垢、润滑油和密封脂等残留。检查压缩机润滑油过滤器是否有污垢和锈迹等，如果需要，必须清洗过滤器管壁。检查主轴承轴向间隙符合要求。 6. 安装压缩机润滑油过滤器元件和过滤器盖帽，如果需要更换新的垫片。压缩机曲轴箱中按照使用说明书中要求使用推荐的润滑油和用量。 在压缩机曲轴箱中加入润滑油至规定的液位高度。使用外循环加热器对压缩机预润滑，排除压缩机润滑油过滤器中全部空气，直到润滑油到达压缩机所有润滑点。观察润滑油是否达到主轴承、连杆轴承、十字头组件等部位。 可通过盘车观察润滑油预润滑和曲轴箱油位情况，将曲轴箱中的润滑油加到规定的液位高度。 在压缩机各润滑部位已得到适当的润滑后，重新安装曲轴箱顶盖板和中体边盖板。 7. 检查压缩机注油器油箱是否在运输和存放期间进水。如进水，必须清洁油箱。检查注油器驱动装置是否找正和运作灵活。 | 长庆DTY3500仪表控制系统使用说明书2021.8.16.pdf-使用说明书 2、温度测量 温度传感器 型号：定制的PT100热电阻错装热电阻。作用：将被测温度转换成热电势信号作为显示仪表的输入信号。检测点如下： 一列进气温度 一级二列排气温度 一列缸排气温度 三列缸排气温度 五列缸排气温度 二列缸排气温度 四列缸排气温度 六列缸排气温度 曲轴箱润滑油温度 主油道润滑油温度 主电机 A/B/C 三相绕组温度 主电机风扇端轴承温度 主电机联轴器端轴承温度 各压缩缸填料函温度(6组) 压缩机各主轴承温度(6组) 温度变送器 将传感器送来的热电势信号转换为安全的隔离的电信号，送到 A/D 模块。 对温度检测回路应定期进行检查，确认线路和仪表接线端子无腐蚀现象等。如有上述情况发生时应立即进行相应的处理，如果不能处理应更换相应的仪表或元件。 3、机身油位控制器 在压缩缸中体侧面装有一个油位控制器。它有一个透明有球形观察窗，以观察油位高低。它的作用是当其浮子上升或下降时，关小或开大进油口，使油位维持在观察窗的$$1/2$$左右；当其浮子下降到低限时，使微动开关常开接点接通，向数显报警器送出报警信号。 油位控制器安装位置的高低在试车时已调整好，使机身油位维持在需要的高度。 (smm)orlargerhosevl300andtothesh)<图片>示例图1</图片>(油位控制器Figure5) 4、润滑无油流开关 配置 CPI 公司的 PROFLO 油流传感器。当分配器内有润滑油流时，推动里面的活塞作往复运动，安装在分配器上的接近开关就能检测到活塞运动，同时将电信号传到润滑油流监控器。如果没有探测到活塞的往复运动，那么润滑油监视器将触动报警延时器，报警延时器调节。具体参考相关资料。 5、水箱水位开关 在膨胀水箱侧端装有一个 LINC-21 型浮子式液位开关，当水位低于下限 时浮子带动内部的磁棒，吸合开关，送出控制信号，通过观察窗可以观察到高位水箱中水位的高低。 (ol\mathbf{¦/2}TheLINC-L471&amp;L471)<图片>示例图2</图片> | 无召回片段 | 无召回片段 | 无召回片段
L190&S190柴油机拆检时，气缸套继续使用的条件和安装要求是什么？ | 穴蚀孔深小于3mm ； 将安装方向调转90°。 | 《济柴牌L190&S190柴油机使用维护手册》第二章机体与气缸盖部件一、机体部件（二）气缸套 | 检查气缸套外表面有无穴蚀现象。若穴蚀孔深小于3mm 时，可将安装方向调转90°继续使用。拆下的气缸套所有封水密封圈，因受高温作用易老化、变形，一般不再使用。气缸套所有封水密封圈均用特殊的橡胶材料，不能用普通的胶圈代替。 | 我无法回答这个问题。请问您有其他关于济柴动力设备的维护或保养的疑问吗？ | 202144-202145#-DTY3500M240(6)压缩机组操作维护手册.pdf-第六章 操作与运行 6.2.初次启动 新机组或检修后的机组初次启动时，操作人员应注意观察工艺气、润滑油的压力、温度，有无异常振动、异常噪声和其它异常现象。操作人员必须熟悉控制柜和仪表盘的操作过程，控制柜和仪表盘可控制机组的启动、停车，并能监测运行参数，报警或停机。初步启动时，控制柜前必须有人操作，若出现故障应立即停机，以避免机组损坏。 1.初次启动前，从每一个气缸的每一端至少卸下一个进气阀，使压缩机气缸和进气系统连通，机组能完全无负荷启动。在气缸孔壁面涂满润滑油。为了防止外部杂物进入气缸，卸下气阀后应重新装上阀盖。并设置好机组报警保护停机参数值。 2.再次检查是否完全做好启动前的准备，所有管线、阀门是否安装正确，压缩机是否已预润滑，确认机组成套设备均符合启动条件后方可启动机组。 3. 按《长庆DTY3500仪表控制系统使用说明书》中控制系统相关步骤启动主电机。 4.机组启动后，检查压缩机润滑油压力等参数，有无异常振动、噪声和过热现象，若有异常应立即停机检查并排除故障。 5. 运行1分钟停机检查。触摸各轴承和十字头滑道有无过热，气缸和活塞杆填料润滑是否良好。拆卸气缸盖和气阀检查，气缸内是否有焊渣，铁锈和其它异物，若一切正常擦干净气缸内壁和气阀，装上气缸盖和气阀。 6.机组启动和运行时若有异常情况发生而保护系统未动作时可按‘紧急停机’按钮紧急停止机组运行。 6.3.初次空负荷运行 机组初次启动正常后可进行初次空负荷运行。 1.空负荷运行时每一个气缸的每一端至少卸下一个进气阀。 2.空负荷运行时，工艺气管路的进气阀、排气阀处于关闭状态，放空阀和旁通阀处于开启状态。 中油济柴成都压缩机分公司 DTY3500M240X240X240X240X240压缩机组操作手册 3.检查压缩机润滑油压力、压缩机气缸注油器工作是否正常，润滑油管路是否有泄漏，是否有异常碰撞、振动、噪声和发热，若无异常运行5分钟。 4.停机检查。 5.若无异常，运行15分钟后停机，按6.2条5款要求检查。 然后运转40分钟后停机按6.2条5款要求检查。若一切正常，再次检查并拧紧各紧固件，消除各系统管路的泄漏，装入进气阀，做好加载运行准备。 | 202144-202145#-DTY3500M240(6)压缩机组操作维护手册.pdf-5.3.22 机组最终试车准备 1.机组试车前应具备下列条件： 主机、附属设备、管线等安装工作应全部完毕，施工记录及资料应齐全； 与试车有关的工艺管线及设备吹扫、清洗、气密试验完成（包括机组外围管线）； 保温、保冷等工作基本完成； 与试车有关的土建、水、气、电气仪表控制系统等公用工程施工结束； 参加试车的人员，应熟知试车工艺，掌握操作规程； 现场环境应符合机组运行要求； g)按有关规定布置有必要的消防设施和安全防护设施及用具。 2. 如果机组在运输时卸下了气缸和活塞，现场须重新安装压缩机气缸和活塞，调整活塞死点间隙并检查活塞杆跳动。调整活塞杆跳动量在规定的范围内，并记录活塞杆跳动量和十字头间隙，供将来参考。 3. 如果机组在运输时活塞和气缸是安装在机组上的，试机前只需再重新检查和校正活塞死点间隙，活塞杆跳动和十字头间隙。记录这些数据以供将来参考。 4. 卸下压缩缸的进气阀，盘车数转，观察没有问题后，重新安装上进气阀和阀盖。 卸下压缩缸的进气阀，盘车数转，观察没有问题后，重新安装上进气阀和阀盖。 5. 卸下压缩机曲轴箱顶盖板、中体边盖板、压缩机润滑油过滤器元件全部过滤器元件。用清洁溶剂清洗压缩机曲轴箱和压缩机曲轴箱内所有零件，直到完全没有污垢、润滑油和密封脂等残留。检查压缩机润滑油过滤器是否有污垢和锈迹等，如果需要，必须清洗过滤器管壁。检查主轴承轴向间隙符合要求。 6. 安装压缩机润滑油过滤器元件和过滤器盖帽，如果需要更换新的垫片。压缩机曲轴箱中按照使用说明书中要求使用推荐的润滑油和用量。 在压缩机曲轴箱中加入润滑油至规定的液位高度。使用外循环加热器对压缩机预润滑，排除压缩机润滑油过滤器中全部空气，直到润滑油到达压缩机所有润滑点。观察润滑油是否达到主轴承、连杆轴承、十字头组件等部位。 可通过盘车观察润滑油预润滑和曲轴箱油位情况，将曲轴箱中的润滑油加到规定的液位高度。 在压缩机各润滑部位已得到适当的润滑后，重新安装曲轴箱顶盖板和中体边盖板。 7. 检查压缩机注油器油箱是否在运输和存放期间进水。如进水，必须清洁油箱。检查注油器驱动装置是否找正和运作灵活。 | 202144-202145#-DTY3500M240(6)压缩机组操作维护手册.pdf-第六章 操作与运行 机组在启动运行前，操作者应认真阅读本说明书和压缩机、电动机及其它附属设备说明书，只有全面了解机组的结构、原理、性能之后，才能使用好本压缩机组。 6.1.初次启动前的准备和检查 推荐按以下步骤准备和检查： 1、检查或调整十字头滑道水平、气缸水平、活塞轴向间隙、十字头瓦间隙和活塞杆跳动。 2、润滑系统的准备和检查。尽管压缩机在出厂前已进行过彻底清洗，但初次启动前仍然应该清洗和加油，保证润滑系统清洁对机组运行十分重要。彻底清洗曲轴箱内部，并用不起毛的绒布擦干，清洗时不得用纱布擦洗。清洗后向曲轴箱加入规定的润滑油至刻度线。启动预润滑泵，直到所有轴承都得到充分润滑。检查注油器变速箱的润滑油油位，并调整注油器使注油量达最大值。拆下单向阀到气缸注油点的每一条润滑油管线，手动操作注油泵，直到所有的空气都排出管线，再接上单向阀和润滑油管线，继续手动操作注油器，直到气缸和填料得到充分润滑（对高压润滑单泵进行泵油需在预润滑泵工作或手摇泵对主油道泉油时同时进行）。预润滑时，盘车至少两转。 3、检查活塞杆是否有锈蚀和损伤。 4、检查增压站进、出站网压力与压缩机工况、气缸工作压力是否相匹配；检查分离器工作是否可靠，防止开机后水和其它污物进入压缩机。 5、根据生产所需工况，检查调整进、排气管路上的阀门，检查、调整压缩余隙，正确配置气缸上各进、排气阀。 6、按使用的生产工况调定仪表控制盘各自动控制及停机保护参数。 7、检查电气系统的安装，连接是否正确、可靠，自控系统是否灵敏可靠。 8、清除场地周围易燃品、杂物，将检测工具、仪器、仪表存放在固定的地点。 9、吹扫工艺气管系设备和管路。 10、面对电动机飞轮逆时针方向盘动机组至少两转，压缩机和驱动机应转动灵活，无卡阻和其它异常现象。（盘车的同时伴随泵油） 中油济柴成都压缩机分公司 DTY3500M240X240X240X240X240压缩机组操作手册 11、确认所有防护罩已安装妥当，没有可能卡阻运动部件的工具、擦布和其它任何杂物，盘车装置上的板手或盘车杆已经卸掉。不遵守操作规程可能导致严重的人身伤亡。 不遵守操作规程可能导致严重的人身伤亡！ | 202144-202145#-DTY3500M240(6)压缩机组操作维护手册.pdf-第一章 安全-3.联轴器的对中偏差应符合压缩机组技术文件规定。 5.3.6安装压缩机缸（压缩缸支撑安装在基础上的情况下） 1. 通过打毛每个支撑位置的基础表面进行基础准备以便安装气缸。在表面打毛作业完成后，清除基础表面全部污物、混凝土碎屑等，清洁地脚螺栓并润滑螺纹。 2. 在机组上安装一个带有支撑的气缸。在支撑座上安装找平顶丝，并在顶丝螺纹部分涂上黄油，以便顶丝容易被搬动。直接在找平螺栓下垫<图片>示例图1</图片> 钢板，用气缸的调整顶丝支撑气缸的重量，检查气缸进气口法兰表面的横向水平情况，如果气缸是连接在同一进气或排气缓冲罐或管线上，安装这些缓冲罐或管线时应确保它们的法兰与其配对的法兰位置正好相匹配。 3. 完成上述作业后，通过检查气缸内壁水平位置来对气缸最后找平，并用中体连接螺栓锁紧气缸。拧紧气缸支撑垫螺栓，将找平螺丝和地脚螺栓的螺纹露出部分并缠上胶带。在支撑垫下地脚螺栓处灌入灌浆物质，使用合适的工具使灌浆物质在支撑垫下面慢慢流动。灌浆物质固化后，除去模板并把基础弄成要求的形状。 5.3.7压力容器、安全阀安装 1. 压力容器的安装位置参照机组安装总布置图。 2. 安装时应保证分离器筒体的垂直度和水平度。 3.连接分离器和缓冲罐之间的管线时，调整分离器（可调整分离器安装底座上的找平顶丝）的位置，保证法兰对正。 4. 严禁采取强行拉紧法兰螺栓的办法调整压力容器位置。 5. 在安全阀前任何释放管路中都不允许安装截止阀，否则可能造成严重事故。 6. 安全阀在压力高于机组正常工作压力时打开，自动释放工艺气，能保护整个压缩机组的安全，必须根据要求正确设定安全阀开启压力。 中油济柴成都压缩机分公司 DTY3500M240X240X240X240X240压缩机组操作手册 7. 安全阀排放的天然气应用管道输送到安全区域。确定放空管的直径和长度时应考虑放空背压，不能因为背压的增加而影响安全阀的排放量。 | 202144-202145#-DTY3500M240(6)压缩机组操作维护手册.pdf-第一章 安全-第五章 安装 机组的技术性能及使用寿命与基础的设计、施工和安装密切相关，正确安装对机组正常运行是非常重要的。本机为撬装机组，即电机、压缩机、冷却器等设备已安装在一个公共刚性底座上，机组现场安装即是将底座放在地基上，找正、调平、灌浆和紧固。本章叙述了模块化气体压缩机组的吊装、安装和运行，以方便用户对主要设备的使用和管理。（本章阐述的内容为有基础压缩机安装过程，无固定基础压缩机勿需安装，但可参考有基础压缩机安装的相关步骤和数值） 注意：压缩机撬的装配和安装应由合格的人员进行，并遵循设备说明书和操作流程（包括关于气体压缩机系统、设备和安全规范的知识）。其它信息可参考“压缩机”和“电机”说明书中的操作指南中章节。 警告！!该设备的检修应由经过专业和安全培训合格的技术人员承担，应使用合适的工具和安全设备。所有参与人员都应阅读相关操作手册。 5.1 概述 本章将提供压缩机撬现场装配与安装方面的信息。 新的撬装式压缩机组的各零部件在生产厂装配车间组装完毕后，运达至现场，提供了工艺接口，与相应管口对接后，进行安装调试后便可使用。 由于运输尺寸和吨位应满足国家运输标准规定要求。为了方便运输，一些部件需要拆卸下来（如压缩机、降声罩等超宽、超高部分），在压缩机撬安装到地基上后，再重新组装。该机组的最终组装将在用户现场完成。 5.2 安装场地 必须为机组提供运行和维护所需的足够空间，给运输车辆留出足够活动空间。机组应远离放空管、明火等危险区，安装在整洁和干燥的场所。尽量减小管线长度。应将机组的排放天然气和废液用管道输送到远离压缩机处。 机组与工厂、住宅区应保持足够的距离，以避免噪音干扰、安全危害等问题发生。尽可能选择风沙小、地势高的安装场地，注意排水和通风。 中油济柴成都压缩机分公司 DTY3500M240X240X240X240X240压缩机组操作手册 | 202144-202145#-DTY3500M240(6)压缩机组操作维护手册.pdf-（二）容积法 5.3.22 机组最终试车准备 按照说明书中的推荐，向注油器油箱中加入合适类型和重量的润滑油。这样，压缩机气缸的拆卸和组装完毕，为压缩机投入使用做好了准备。 在注油器上使用手动泵油，排除所有注油管线内的空气，继续使用手动注油泵直到气缸内及填料处有润滑油出现。 8. 给机组冷却系统加注冷却液，排除系统中的空气。 9. 校准全部仪表、报警和停机装置，进行综合测试。 5.3.23 控制盘 1. 初步检仪表盘的连接和运转情况。任何情况下，机组运行必须在仪表控制系统正常工作情况下进行，否则在机组磨合期间和操作人员停机之前，电机或压缩机可能已发生了故障，甚至已经造成了严重的破坏。 2. 从发动机上拆下超速停车装置进行测试，然后重新安装上。（电机除外） | 游车使用维护手册.pdf 重要声明 鉴于市场上有很多不同制造商生产的备件与附件，若使用此类备件或附件，宝石机械无法保证您设备的使用安全性不受影响。即使这些零件经过正式认证，或在加装或安装此类零件后设备获得操作认可，并不代表您设备的使用安全性不受影响，宝石机械对由此引发的问题均不负责。只有在宝石机械或授权经销商处，加装由宝石机械明确授权或推荐的零件，宝石机械才承担相应的责任。如果对宝石机械设备的原有状况进行了后续改造，此声明同样适用。 您的保修服务范围不涵盖任何非宝石机械提供的零件，也不涵盖由于安装或使用非宝石机械零件、部件、设备、材料或附加件所引起的维修和调整费用。未按照宝石机械规范对您的设备进行任何改动所产生的维修成本或状况也不属于保修范围。 原厂零件与附件，以及其他经宝石机械认可的产品，包括咨询与建议，均可从宝石机械或授权机构处获取。 至于设备的维护，请记住：宝石机械或授权机构最了解您的设备，其所有技师经过培训，并提供原厂零件。 <图片>示例图2</图片> 1 产品概述 1.1产品特点 游动滑车是钻机起升系统的组成部分。它与天车、大钩、水龙头、吊环等配套使用。在钻井过程中，主要用于悬吊和起下钻柱杆、更换钻头、下套管等作业。游车是在井架内部上下做往复运动的动滑轮组，游车的形状为流线型，以防起下时挂碰二层台上的外伸物。具有可靠性高、稳定性好、便于维修等特点，我公司可生产YC225-YC1125全系列车。 1.2 执行标准 1.2.1 API Spec 8C《钻井和采油提升设备规范》(PSL1和PSL2)（第5版） 1.2.2 GB/T 19190《石油天然气工业钻井和采油提升设备》 1.3 适应环境 环境温度：$$-20°C \sim +50°C$$ 环境湿度：$$+20°C$$时相对湿度$$\le \space 90\%$$ 野外油田恶劣工况 | 无召回片段 | 无召回片段 | 无召回片段
L190&S190柴油机排气系统波纹管在安装时的伸长量不得超过多少mm？ | 1.5mm | 《济柴牌L190&S190柴油机使用维护手册》第四章进排气系统及配气机构二、排气系统 | 上述排气系统中所设的波纹管，是作为零件在高温作用下产生胀缩补偿用，不得作为安装位置 误差的补偿。为此，规定波纹管在安装时伸长量不得超过1.5mm，不得用过量的拉伸及较大的横向 错移，来补偿系统零件安装位置误差。否则将引起波纹管过早破损。 |  | 202144-202145#-DTY3500M240(6)压缩机组操作维护手册.pdf-第二章 设计依据 2.4 气质组分¦组分¦CH$$_{4}$$¦C$${2}$$H$${6}$$¦C$${3}$$H$${8}$$¦n-C$$\mathbf{{4}}$$H$$\mathbf{{10}}$$¦i-C$$\mathbf{{4}}$$H$$\mathbf{{10}}$$¦n-C$$\mathbf{{6}}$$H$$\mathbf{{12}}$$¦i-C$$\mathbf{{6}}$$H$$\mathbf{{12}}$$¦ ¦-¦-¦-¦-¦-¦-¦-¦-¦ ¦(V%)¦92.831¦4.0363¦0.8402¦0.1702¦0.1731¦0.0466¦0.0917¦ ¦组分¦C$$_{6}^{+}$$¦H$$\mathbf{_{2}}$$¦He¦O2¦N$$_{2}$$¦CO$$_{2}$$¦¦ ¦(V%)¦0.3482¦0.0139¦0.0405¦0.0021¦0.7416¦0.6645¦¦2.5 其他要求本工程设置压缩机2台。单机压缩气量为80-300$$\mathbf{\times 10^{4}}$$m$$\mathbf{^{3}}$$/d的压缩机。工艺接管：进气口L245NS-325$$\mathbf{\times}$$15,出气口L245NS-$$\mathbf{273\times 18}$$管口连接型式：进气口PN63 RF HG/T20592出气口PN160 RF HG/T20592 | 202144-202145#-DTY3500M240(6)压缩机组操作维护手册.pdf-第一章 安全-3.联轴器的对中偏差应符合压缩机组技术文件规定。 5.3.6安装压缩机缸（压缩缸支撑安装在基础上的情况下） 1. 通过打毛每个支撑位置的基础表面进行基础准备以便安装气缸。在表面打毛作业完成后，清除基础表面全部污物、混凝土碎屑等，清洁地脚螺栓并润滑螺纹。 2. 在机组上安装一个带有支撑的气缸。在支撑座上安装找平顶丝，并在顶丝螺纹部分涂上黄油，以便顶丝容易被搬动。直接在找平螺栓下垫<图片>示例图1</图片> 钢板，用气缸的调整顶丝支撑气缸的重量，检查气缸进气口法兰表面的横向水平情况，如果气缸是连接在同一进气或排气缓冲罐或管线上，安装这些缓冲罐或管线时应确保它们的法兰与其配对的法兰位置正好相匹配。 3. 完成上述作业后，通过检查气缸内壁水平位置来对气缸最后找平，并用中体连接螺栓锁紧气缸。拧紧气缸支撑垫螺栓，将找平螺丝和地脚螺栓的螺纹露出部分并缠上胶带。在支撑垫下地脚螺栓处灌入灌浆物质，使用合适的工具使灌浆物质在支撑垫下面慢慢流动。灌浆物质固化后，除去模板并把基础弄成要求的形状。 5.3.7压力容器、安全阀安装 1. 压力容器的安装位置参照机组安装总布置图。 2. 安装时应保证分离器筒体的垂直度和水平度。 3.连接分离器和缓冲罐之间的管线时，调整分离器（可调整分离器安装底座上的找平顶丝）的位置，保证法兰对正。 4. 严禁采取强行拉紧法兰螺栓的办法调整压力容器位置。 5. 在安全阀前任何释放管路中都不允许安装截止阀，否则可能造成严重事故。 6. 安全阀在压力高于机组正常工作压力时打开，自动释放工艺气，能保护整个压缩机组的安全，必须根据要求正确设定安全阀开启压力。 中油济柴成都压缩机分公司 DTY3500M240X240X240X240X240压缩机组操作手册 7. 安全阀排放的天然气应用管道输送到安全区域。确定放空管的直径和长度时应考虑放空背压，不能因为背压的增加而影响安全阀的排放量。 | 202144-202145#-DTY3500M240(6)压缩机组操作维护手册.pdf-第一章 安全-启动机组时要求：压缩机油温<图片>示例图2</图片>; 4.1.7高位油箱部件 压缩机组设置有2套自动补充润滑油管路，机身油箱容积约为200升，高压润滑油箱容积约为200升，高位油箱安装有高低油位计、电加热器和油管路，机身油箱出油管直接与压缩机油位计（补油开关）相连，根据压缩机机身内的油位自动对压缩机机身内的油位进行补充；高压润滑油箱出油管直接与高压润滑管路粗滤芯相连。为了防止油箱内的润滑油耗完，应定期向高位油箱内补充润滑油。 高位油箱还设置有排污管路和加油管路，以方便对油箱进行清洗和加油。 中油济柴成都压缩机分公司 DTY3500M240X240X240X240X240压缩机组操作手册 4.1.8底座部件 机组压缩机、电机和分离器安装在同一刚性主橇上，主底座用H型钢焊接而成，刚性好，强度高，不易变形。往复活塞式压缩机没有被平衡的往复惯性力、力矩和旋转惯性力、力矩会造成机组振动，这种底座结构能有效地减小机组振动并方便安装。 4.1.9分离器排污管路 本机组分离器排污设置有自动排污阀及手动排污阀。自动排污和手动排污并联在排污管路上，各分离器排污管路下游设置有排污单向阀，与用户接口位置设有节流截止阀。手动排污时可根据安装在分离器上的玻璃板液位计显示的液位高度，控制排污量。 4.1.10 排废油管路 本机组在主撬设置有废油罐，用于收集中体及填料产生的废油、废气。废油罐设置有DN25排油口和DN25排气口。注意排气口应保持与大气连通，通常由单独管线引至压缩机厂房外的安全放空区域，切忌将排气口引入场站工艺气放空总管。压缩机曲轴箱排废油管与废油罐已连通，以方便检修、换油时进行排油。废油罐排气口球阀应常开。 中油济柴成都压缩机分公司 DTY3500M240X240X240X240X240压缩机组操作手册 4.2 电机 1、制造商：卧龙南阳 2、电机主要技术参数 | 202144-202145#-DTY3500M240(6)压缩机组操作维护手册.pdf-第一章 安全-6. 皮带装上皮带轮后，应进行皮带张紧度检查。其方法是： 5.3.11 消声器安装（如有） 1. 按照工厂设计图纸要求将消声器就位，消声器固定要牢靠。 2. 按照设计图纸要求布置安装管线支撑，按照设计图纸要求正确安装波纹补偿器，不得随意改变波纹补偿器的安装位置和方向。安装时波纹补偿器应保持自由长度（安装完成后将预压紧螺栓拆除掉），安装时应避免波纹补偿器出现弯曲、拉长、压短或扭曲等现象。 5.3.12 仪表柜安装 1. 按照工厂设计图纸要求将仪表柜正确就位，仪表柜固定要牢靠。仪表柜应安装在光线充足，通风良好和操作维修方便的地方，不应安装在振动大，潮湿，易受机械损伤，有强电磁场感染，高温，温度变化剧烈和腐蚀性气体的位置。 中油济柴成都压缩机分公司 DTY3500M240X240X240X240X240压缩机组操作手册 2. 仪表柜柜体要求安装竖直，安装时应避免仪表柜柜体倾斜或扭曲，其垂直度允许偏差为1.5mm/m,水平度允许偏差为1mm/m。 3. 按照工厂设计图纸要求正确连接仪表柜的电源线路、接地线路、与主撬连接的控制线路等，线路排列整齐，多股线芯端头应采用连接片或者线鼻子，线端应有标号，必须符合有关规范。接地线路阻值在1欧姆以下。 4. 按照工厂设计图纸要求正确连接仪表柜与主撬之间的测压管线，管线排列整齐，安装完毕后应进行吹扫。吹扫合格后添加硅油，气源装置使用前应按设计文件要求设定气源压力值。 5. 按照工厂设计图纸要求连接仪表柜与主撬之间的仪表风管路等，管线排列整齐，符合有关规范。 6.所有的控制线路的电线应按技术要求做穿管等防护处理；有防爆要求的，需符合有关规范要求。仪表用信号和控制电缆与电力电缆间的最小净距离应为800mm。埋地深度不应小于700mm。 5.3.13 机组外循环电加热器安装 1. 按照工厂设计图纸要求将外循环电加热器正确就位，固定要牢靠。 2. 按照工厂设计图纸要求正确连接外循环电加热器的电源线路、接地线路，线路排列整齐，符合有关规范。 3. 按照工厂设计图纸要求正确连接外循环电加热器与主撬之间的管线，管线固定牢靠。 | 202144-202145#-DTY3500M240(6)压缩机组操作维护手册.pdf-第一章 安全-（一）速度法 1. 置换介质的压力宜控制在0.2$\sim$0.3MPa（表压）范围内，且不应大于压缩机组工艺系统进气端的额定工作压力。 2. 置换介质在注入口的流速不应大于5m/s或按公式$v=0.8\sqrt{\frac{1}{d}}m/s$; d-管道的公称管径，m)的计算值，取二者的较小值；为避免分层现象，置换介质在机组最大通径管道中的流速还应不小于表1中所列的最小置换流速。 表1不同管径对应的最小置换流速 ¦公称管径mm¦最小置换流速m/s¦ ¦-¦-¦ ¦0$\sim$150¦0.6¦ ¦151$\sim$200¦0.7¦ ¦201$\sim$250¦0.8¦ ¦$\mathbf{251\sim 300}$¦0.9¦ ¦$\mathbf{301\sim 450}$¦1¦ | 202144-202145#-DTY3500M240(6)压缩机组操作维护手册.pdf-第一章 安全-2.联轴器的找正步骤 1)用水平仪检查底座上所有驱动机（包括发动机和电动机）、压缩机支承加工平面横向及纵向水平度，应符合设计要求。 2)根据水平仪显示的数据，调节机组找平顶丝调整机组横向和纵向水平度，直至机组横向和纵向水平度$\le 0.083mm/m$。机组找正时应注意： a) 调节找平顶丝时，每次调节量应尽量小，尽量做到只正旋顶丝，不反旋顶丝； b)每次找平顶丝调节完毕后，应对所有支承斜垫铁进行调整、检查，确保所有斜垫铁处于承重状态； c)每次找平顶丝调节完毕后，用水平仪检测机组横向和纵向水平度，确认是否减小或满足图纸技术要求； d) 重复a)、b)、c)步骤内容，直至机组横向和纵向水平度$\le$0.083mm/m; e)整个调整过程，每次顶丝调整尽量小，尽量只正旋顶丝，不反旋顶丝，底座调整总上升高度尽量小。 3) 准备好总厚度不小于 3mm 的调整垫片组，用于调整压缩机主机水平。垫片组应包括不同厚度的垫片：1mm,0.75mm,0.6mm,0.5mm,0.4mm,0.3mm,0.2mm,0.1mm；调整垫片平面必须光整，不得有飞边、毛刺。 4)用水平仪测量压缩机机身加工平面上四角横向及纵向水平度，根据水平仪测量结果，调节压缩机支承平面调整垫片厚度对压缩机横向及纵向水平度进行调整，直至压缩机机身横向及纵向水平度$\leqq$0.04mm/m。 注意：压缩机支承平面调整垫片必须垫实，所垫的调整垫片数量越少越好，垫片层数不大于3层，其总厚度一般不大于5mm。 中油济柴成都压缩机分公司 DTY3500M240X240X240X240X240压缩机组操作手册 5) 安装压缩机机身固定螺栓，螺栓紧固从机身一侧由前至后拧紧再从机身另一侧由前至后柠紧，在紧固压缩机机身固定螺栓，在靠近螺栓安装面位置安装一个外径百分表，测量此压缩机机身固定螺栓安装面的下沉量，紧固螺栓时，若下沉量$\ge$0.03mm,说明压缩机支承平面调整垫片未垫实或者垫的调整垫片数量过多。重新调整调整垫片，并核查压缩机机身横向及纵向水平度，直至符合要求。（在紧固机身、地脚螺栓时检查驱动机和压缩机曲轴挠度检查）500KW以上 | 202144-202145#-DTY3500M240(6)压缩机组操作维护手册.pdf-第一章 安全-2.联轴器的找正步骤 $\textcircled{2}$松开左侧对角线前安装螺栓重新拧紧左侧对角线后安装螺栓。 $\textcircled{3}$如果外圆、端面外径百分表0度、90度、180度和270度的跳动变化等于或小于0.05mm, 柠紧左侧对角线前安装螺栓后进行步骤$\textcircled{4}$和步骤$\textcircled{5}$的操作。如果外圆、端面外径百分表0度、90度、180度和270度的跳动变化大于0.05mm,根据未垫实情况，在左侧对角线前安装螺栓或左侧对角线后安装螺栓下加调整垫片。后进行步骤$\textcircled{1}$和步骤$\textcircled{3}$的操作。 $\textcircled{4}$松开右侧对角线前安装螺栓重新拧紧右侧对角线后安装螺栓。 $\textcircled{5}$如果外圆、端面外径百分表0度、90度、180度和270度的跳动变化等于或小于0.05mm, 柠紧右侧对角线前安装螺栓后。如果外圆、端面外径百分表0度、90度、180度和270度的跳动变化大于0.05mm,根据未垫实情况，在右侧对角线前安装螺栓或右侧对角线后安装螺栓下加调整垫片。后进行步骤$\textcircled{1}$和步骤$\textcircled{5}$的操作。 $\textcircled{6}$将外圆、端面外径百分表置于0度位置，按步骤$\textcircled{1}$拧紧顺序重新拧紧所有螺栓至规定扭矩值，读数变化不得大于0.05mm,否则重新进行步骤$\textcircled{1}$至步骤$\textcircled{5}$的操作。 17) 再从机身另一侧由前至后拧紧至规定扭矩的一半紧固机身固定螺栓，在靠近螺栓安装面位置安装一个外径百分表，测量此压缩机机身固定螺栓安装面的下沉量，紧固螺栓时，若下沉量$\ge$0.03mm，说明压缩机支承平面调整垫片未垫实或者垫的调整垫片数量过多。重新调整垫片，并核查压缩机横向及纵向水平度，直至符合要求。 18)按照联轴器图纸要求，重新核实驱动机和压缩机预留联轴器装配间距是否符合要求。 19)拆卸机组联轴器找正专用工装。 20) 按照图纸要求装配压缩机机组联轴器。 21)重新装配机组联轴器找正专用工装。旋转外圆、端面外径百分表固定轴端一圈，分别记录外圆、端面外径百分表0度、90度、180度和270度的读数。外圆、端面外径百分表偏差应符合图纸要求。 22)压缩机组找正后，应对垫铁组做如下检查： | 无召回片段 | 无召回片段 | 无召回片段
L190&S190柴油机离心滤清器的清洗周期是多长时间？ | 常柴油机运行250 小时左右（可根据机油的清洁状况确定），应进行一 次清洗。 | 《济柴牌L190&S190柴油机使用维护手册》第七章润滑系统五、离心滤清器 | 离心滤清器的使用与维护 为保证离心滤清器的正常工作，首先应保持系统内机油压力和温度在规定的范围内，并应定期 清洗转子组内部的积污，通常柴油机运行250 小时左右（可根据机油的清洁状况确定），应进行一 次清洗。 | 我无法回答这个问题。请问您有其他关于设备维护或保养的疑问吗？ | 202144-202145#-DTY3500M240(6)压缩机组操作维护手册.pdf-7.2.3半年（或4000小时）维护保养 (1)每月维护保养的全部内容。 (2) 更换注油器箱体内的机油。 (3)更换机油滤清器。 (4)更换曲轴箱润滑油，清洗润滑油Y型过滤器、注油器上的过滤器和机身呼吸器。 (5)打点测试所有仪控、电控系统，确定是否予以更换，确保其工作可靠，灵敏。 (6)机组在冷态时，检查调整压缩缸活塞端点间隙，使缸头端间隙为曲轴端间隙的两倍。 (7)清洗压缩机进、排气阀，检查密封情况，必要时进行修理或更换。 (8)检查、调整联轴器的对中情况。 (9)清除压缩缸、活塞两端及阀腔的积碳，检查气缸、活塞、支撑环、活塞环磨损情况，必要时进行测量、修理或更换。 (10)检查压缩机机身水平。检查动力机、压缩机机身与底座联结螺栓的紧固情况，检查并消除软脚。 (11)检查曲轴的轴向间隙，连杆侧隙是否符合要求。复查主轴承盖螺栓、连杆螺栓、平衡块联结螺栓、惯量盘联结螺栓扭矩。 (12) 检查并调节曲轴箱自由端的驱动链条。 (13)检查各十字头与滑道间隙。 (14)检查气缸润滑率。 采用试纸测试方法： 将两层没上蜡的卷烟纸叠起来轻轻擦拭缸膛。从顶部开始，沿圆周约20$$^{\circ}$$倾角向下擦拭。在孔两侧并与顶部约90$$^{\circ}$$方向重复该测试。每侧都应使用两层干净的纸。 擦拭气缸膛时，第一层纸将被染色（润滑油使其变湿），但第二层纸不宜被浸泡。 擦拭气缸腔的纸张没彻底被染色表明可能润滑不足。 若两张纸完全被染色，这表明可能过度润滑。 | 202144-202145#-DTY3500M240(6)压缩机组操作维护手册.pdf-7.2.机组的维护保养 7.2.4一年（或8000小时）维护保养 (1)半年维护保养的全部内容。 (2)检查主轴瓦、止推片、连杆瓦磨损情况，检查曲轴磨损情况，必要时进行测量、修理和更换。 (3)检查并测量连杆铜套、十字头销、销孔，必要时进行修理和更换。 (4)检查气缸内腔的损伤和磨损情况，测量并记录活塞、活塞杆尺寸，活塞环、支撑环开口间隙、侧面间隙，必要时进行修理或更换。装配后测量活塞杆跳动。 (5)清洗并检查余隙缸、余隙活塞、余隙活塞杆、余隙活塞环，用黄油枪在余隙缸的注油杯上加注润滑脂。 (6)检查压缩缸进、排气阀的阀片、弹簧，更换磨损件，拧紧松动的中心螺栓。注意：气阀弹簧需全部更换，不能只更换损坏弹簧。 (7)检查填料、刮油环的磨损和密封情况，更换磨损件。 (8)清洗检查润滑装置、润滑系统管路及油冷器、分配器、阀、泵等零部件，更换修理损坏件。 (9)清除管壳式冷却器内外污物。检查有无泄漏及堵塞现象，并予以清除。按厂家要求进行维护和保养。 (10)检查并重新校准自动阀，仪表控制系统所有的压力表、温度表、变送器、热电偶、热电阻等，必要时进行修理或更换，确保其工作可靠，灵敏。 (11)检查并重新标定各安全阀。 (12)压力容器年检。 (13)检查关键紧固件扭矩是否达到规定值。 (14)按厂家要求进行加热器维护保养。 7.2.5四年（或32000小时）维护保养 (1)一年维护保养的全部内容。 (2)结合机组运行状况，制定大修方案。更换主要运动件：轴瓦、轴承，密封件等、橡胶件等。 (3)检查各管道系统、压力容器、阀件的腐蚀情况和损坏情况，并按压力容器安全管理规定对压力容器及管道进行探伤、壁厚检测、水压试验等。 7.2.6新机或大修后初次运行72小时维护保养 (1)每班维护保养内容。 (2)检查重要紧固件的拧紧情况。 (3)检查联轴器的对中情况。 (4)检查皮带传动装置的松紧程度，对中情况。 将压缩机机油全部更换。 (6)清洗压缩机润滑油的粗滤器。 (7) 将注油量调到正常工作的用量。 (8)检查各十字头并帽紧固情况，十字头与滑道间隙。 (9)检查活塞杆跳动。 (10) 检测连杆侧隙和曲轴轴向间隙。 (11)拆除工艺管线进气锥形滤网。 | 202144-202145#-DTY3500M240(6)压缩机组操作维护手册.pdf-第七章 维护与保养 良好的维护保养是压缩机、电动机和机组成套设备安全可靠运行，延长使用寿命，降低运行成本的基本保证。机组的维护保养应按正确的操作规程进行。 维护保养为预防性维护，分为每班、每月、半年、一年、四年维护保养。每次保养作业后认真做好保养记录。 7.1.电机的维护保养 电动机的维护保养见《电动机操作说明书》。 7.2.机组的维护保养 7.2.1每班维护保养 (1)检查机组转速、进排气压力、温度、振动等运行参数是否正常，并做好记录。 (2)检查机组润滑油油位（机身、注油器、高位油箱），就地压力、温度表是否正常。 (3)检查并消除机组油、气等泄漏现象。 (4)检查机组各联结部位紧固情况。 (5)检查机组有无异常的振动和噪音。 (6)检查安全保护装置是否正常。 (7)排除各分离器积液。 (8)检查中体通风口、填料排污口漏气情况。 (9)检查各注油分配块的循环时间。 7.2.2每月维护保养 (1)每班的维护保养全部内容。 (2)检查润滑油滤清器压力降，允许压力降为0.015MPa$$\sim$$0.04MPa,当压降超过0.07MPa时应更换滤清器；检查除油过滤器压差，初始压降小余12Kpa,湿润压降为20-30Kpa,准建更换压降为70-100Kpa,滤芯爆破压降为500kpa。 (3)检查并紧固十字头销、活塞杆锁紧螺母。 (4)检查联轴器螺栓及膜片。 (5)检查安全保护装置及停车功能。 (6) 给电机轴承加注适量的规定牌号润滑脂。 | 202144-202145#-DTY3500M240(6)压缩机组操作维护手册.pdf-7.2.机组的维护保养 7.2.7长期封存机组的维护保养 (1) 放尽冷却系统的润滑油。 (2)排尽曲轴箱、注油器内润滑油、清洗箱内、中体滑道内等部位的油污。并在曲轴箱、中体滑道、连杆、十字头、活塞杆及填料等各部位均匀涂上优质防锈油。 (3)清洗各气阀，并涂以清洁防锈油。 (4)清洗压缩缸及活塞，并涂以清洁防锈油。 (5)用黄油涂抹风扇轴和轴承。 (6) 调整三角皮带松紧程度，使其松卸。 (7)在机组所有金属裸露外表面涂上防锈油脂。 (8)用盲板封堵机组的燃料气、工艺气的进排气口及放空管口，使机组与管路系统隔开。 (9)采取必要的措施防止机组日晒雨淋及风沙或大气中的有害气体的侵蚀，防止零件和工具的丢失和损坏。 7.2.8启封后的维护保养 (1)拆下曲轴箱顶盖，检查曲轴和曲轴箱是否清洁，并按定量加入规定牌号的润滑油。 (2)在各轴承、十字头及中体和活塞杆上注润滑油。 (3)清洗密封环并上油。 (4)在注油器内，加入新润滑油后，拆开每一根油管，手动注油器，检查润滑油是否能顺利的到达每一注油点。 (5)调整三角皮带的松紧度。 (6)检查各重要螺栓、螺母的扭矩值是否符合规定。 | 202144-202145#-DTY3500M240(6)压缩机组操作维护手册.pdf-第六章 操作与运行 机组在启动运行前，操作者应认真阅读本说明书和压缩机、电动机及其它附属设备说明书，只有全面了解机组的结构、原理、性能之后，才能使用好本压缩机组。 6.1.初次启动前的准备和检查 推荐按以下步骤准备和检查： 1、检查或调整十字头滑道水平、气缸水平、活塞轴向间隙、十字头瓦间隙和活塞杆跳动。 2、润滑系统的准备和检查。尽管压缩机在出厂前已进行过彻底清洗，但初次启动前仍然应该清洗和加油，保证润滑系统清洁对机组运行十分重要。彻底清洗曲轴箱内部，并用不起毛的绒布擦干，清洗时不得用纱布擦洗。清洗后向曲轴箱加入规定的润滑油至刻度线。启动预润滑泵，直到所有轴承都得到充分润滑。检查注油器变速箱的润滑油油位，并调整注油器使注油量达最大值。拆下单向阀到气缸注油点的每一条润滑油管线，手动操作注油泵，直到所有的空气都排出管线，再接上单向阀和润滑油管线，继续手动操作注油器，直到气缸和填料得到充分润滑（对高压润滑单泵进行泵油需在预润滑泵工作或手摇泵对主油道泉油时同时进行）。预润滑时，盘车至少两转。 3、检查活塞杆是否有锈蚀和损伤。 4、检查增压站进、出站网压力与压缩机工况、气缸工作压力是否相匹配；检查分离器工作是否可靠，防止开机后水和其它污物进入压缩机。 5、根据生产所需工况，检查调整进、排气管路上的阀门，检查、调整压缩余隙，正确配置气缸上各进、排气阀。 6、按使用的生产工况调定仪表控制盘各自动控制及停机保护参数。 7、检查电气系统的安装，连接是否正确、可靠，自控系统是否灵敏可靠。 8、清除场地周围易燃品、杂物，将检测工具、仪器、仪表存放在固定的地点。 9、吹扫工艺气管系设备和管路。 10、面对电动机飞轮逆时针方向盘动机组至少两转，压缩机和驱动机应转动灵活，无卡阻和其它异常现象。（盘车的同时伴随泵油） 中油济柴成都压缩机分公司 DTY3500M240X240X240X240X240压缩机组操作手册 11、确认所有防护罩已安装妥当，没有可能卡阻运动部件的工具、擦布和其它任何杂物，盘车装置上的板手或盘车杆已经卸掉。不遵守操作规程可能导致严重的人身伤亡。 不遵守操作规程可能导致严重的人身伤亡！ | 无召回片段 | 无召回片段 | 无召回片段 | 无召回片段 | 无召回片段
L190柴油机冷却水腔的密封试验压力是多少kPa? | 400kPa | 《济柴牌L190&S190柴油机使用维护手册》第二章机体与气缸盖部件一、机体部件（二）气缸套 | L190柴油机采用湿式气缸套，各缸套均可拆下进行替换使用。气缸套装在机体气缸体座孔内，下部有三道环槽，分别装有一个矩形水圈和两个O 形密封圈。由此将气缸体座孔内部密封，构成密闭的冷却水腔。气缸套压入机体后，冷却水腔应在400kPa 压力下作密封性试验，各处不得有 渗漏现象。要特别仔细检查下部橡胶密封圈处，以免冷却水漏入油底壳稀释机油。 | 我无法回答这个问题。 | 202144-202145#-DTY3500M240(6)压缩机组现场试验方法.pdf-附 录 附录$$3DTY3500M240\mathbf{\times}240\mathbf{\times}240\mathbf{\times}240\mathbf{\times}240\mathbf{\times}240$$ 压缩机负荷试验记录¦日期¦转速r/min¦冷却液温度$$°C$$¦压缩机润滑油压力MPa¦压缩机润滑油温度$$°C$$¦压力MPa¦¦温度$$°C$$¦¦排气量$$Nm^{3}/h$$¦功率kW¦累计运转时间 h¦备注¦ ¦-¦-¦-¦-¦-¦-¦-¦-¦-¦-¦-¦-¦-¦ ¦¦¦¦¦¦一级进¦一级排¦一级进¦一级排¦¦¦¦¦ ¦¦¦¦¦¦¦¦¦¦¦¦¦¦ ¦¦¦¦¦¦¦¦¦¦¦¦¦¦ ¦¦¦¦¦¦¦¦¦¦¦¦¦¦ ¦¦¦¦¦¦¦¦¦¦¦¦¦¦ ¦¦¦¦¦¦¦¦¦¦¦¦¦¦ ¦¦¦¦¦¦¦¦¦¦¦¦¦¦ ¦¦¦¦¦¦¦¦¦¦¦¦¦¦ ¦¦¦¦¦¦¦¦¦¦¦¦¦¦ ¦¦¦¦¦¦¦¦¦¦¦¦¦¦ | 202144-202145#-DTY3500M240(6)压缩机组现场试验方法.pdf-8.8. 压缩机负载运行试验 8.8.1 电动机的启动按照电动机说明书进行。 8.8.2 电动机启动后，当压缩机的润滑油温度达到$$30℃$$以上时，缓慢开启压缩机一级进气阀，开启末级排气阀，运行 2 分钟后，将仪表控制柜上的旋钮旋在加载的位置。 8.8.3 负荷试验试验项目 测量压缩机转速，各级吸排气压力、温度、吸入状态下的容积流量、压缩机润滑油压力和温度、冷却水温度等。 8.8.4 负载试验方法 a) 压缩机各级吸气压力、排气压力、排气温度、润滑油压力和温度、冷却水温度由机组所配仪表进行测量。 b) 压缩机吸入状态下的容积流量由现场安装的流量计读出 8.8.5 负荷试验中应检查的项目 a) 检查各级压力和温度是否在要求范围内。 b) 检查压缩机组润滑油温度、压力、冷却液温度是否符合规定，润滑油管路、水管线管路、工艺气管路等有无泄漏和堵塞现象。 c) 检查仪表及自控装置的灵敏度。 d) 检查各摩擦部位（机身、滑道、填料、轴承等）发热情况。 e) 检查各运动部位有无撞击声、杂音或振动现象。 f) 检查各连接紧固处有无松动现象。 g) 检查分离器的排液情况。 h) 检查润滑油油位。 8.8.6 负荷试验后应检查的项目 a) 检查主轴承与轴的配合情况。 b) 检查连杆大瓦、小头铜套与十字头销的配合情况，检查各级活塞杆表面的摩擦情况，不应有磨痕及拉毛现象。 检查各进排气阀，并进行清洗。 d) 检查各螺栓的紧固情况，用规定扭矩再次拧紧。 检查各运动件摩擦表面情况，应无烧、擦痕迹。 f) 检查并清洗工艺管线临时滤网。 8.8.7 试车注意事项 a) 所有操作阀门应指定专人进行操作，无关人员不准乱动。 b) 压缩机运转中严禁任何修理工作。 在升压过程中应注意观察压缩机各部件运转情况，升压结束，稳定20分钟后 进行全面检查。 d) 冬季试验，应严格按机组低温操作规程进行。 8.8.8 停车 a) 按《长庆 DTY3500 仪表控制系统使用说明书》中控制系统操作相关步骤对机组进行卸载、停机。停机完成后压缩机预润滑泵自动开启。（如有设置压缩机后润滑逻辑） b) 人工泵油至各润滑点少许，并盘车2$$\sim$$4圈。 切断仪表柜电源。 8.8.9 负荷试验记录按附录3填写。 | 202144-202145#-DTY3500M240(6)压缩机组现场试验方法.pdf-附 录 附录4$$DTY3500M240\mathbf{\times}240\mathbf{\times}240\mathbf{\times}240\mathbf{\times}240\mathbf{\times}240$$ 压缩机组运行工况表¦2114-长庆油田苏东39-61站DTY3500M240(6)压缩机组工况表¦¦¦¦¦¦¦¦¦¦¦¦¦¦¦¦¦¦ ¦-¦-¦-¦-¦-¦-¦-¦-¦-¦-¦-¦-¦-¦-¦-¦-¦-¦-¦ ¦case¦1#-6#缸进气压力MPaG¦1#-6#缸排气压力MPa¦1#-6#缸缸进气压力MPaG¦1#-6#缸缸排气压力MPaG¦1#-6#缸进气温度$$°C$$¦1#-6#缸排气温度$$°C$$¦转速r/min¦1#-6#缸余隙\(V\) %¦1#-6#缸气缸单双作用¦1#-6#缸最大杆负荷%¦¦¦电机负荷率¦1#-6#缸最小反向角($$^{\circ}$$)¦压缩机轴功率KW¦排量¦备注¦ ¦¦¦¦¦¦¦¦¦¦¦压缩¦拉伸¦综合¦¦¦¦10$$^{4}$$Nm$$^{3}$$/d¦¦ ¦1¦4¦8.5¦3.96¦8.59¦40¦105¦990¦0.00 \(V\) %¦双¦64.4¦51¦57.9¦86.49%¦180¦3459.4¦314¦设计点¦ ¦2¦3.5¦8.5¦3.46¦8.59¦40¦116¦990¦0.00 \(V\) %¦双¦69.6¦57.1¦63.6¦81.65%¦178¦3265.88¦249¦¦ ¦3¦4.5¦8.5¦4.45¦8.59¦40¦96¦990¦0.00 \(V\) %¦双¦59.2¦44.8¦52.2¦87.86%¦166¦3514.56¦381¦¦ ¦4¦3.5¦8¦3.46¦8.08¦40¦111¦990¦0.00 \(V\) %¦双¦63.4¦51.2¦57.5¦79.15%¦177¦3166.08¦260¦¦ ¦5¦4¦8¦3.96¦8.08¦40¦100¦990¦0.00 \(V\) %¦双¦58.2¦45¦51.8¦82.29%¦170¦3291.64¦325¦¦ ¦6¦4.5¦8¦4.45¦8.08¦40¦91¦990¦0.00 \(V\) %¦双¦53¦38.8¦46.1¦82.07%¦161¦3282.63¦392¦¦ ¦7¦3.5¦9¦3.46¦9.09¦40¦121¦990¦0.00 \(V\) %¦双¦75.9¦63.1¦69.7¦83.47%¦179¦3338.95¦238¦¦ ¦8¦4¦9¦3.96¦9.09¦40¦110¦990¦0.00 \(V\) %¦双¦70.7¦56.9¦64¦89.96%¦180¦3598.31¦303¦¦ ¦9¦4.5¦9¦4.45¦9.09¦40¦101¦990¦0.00 \(V\) %¦双¦65.5¦50.7¦58.3¦92.89%¦179¦3715.7¦369¦¦¦10¦3.5¦8¦3.46¦8.08¦15¦84¦990¦0.00 \(V\) %¦双¦63.7¦51.5¦57.8¦80.52%¦177¦3220.66¦292¦¦ ¦-¦-¦-¦-¦-¦-¦-¦-¦-¦-¦-¦-¦-¦-¦-¦-¦-¦-¦ ¦11¦4¦8¦3.96¦8.08¦15¦74¦990¦0.00 \(V\) %¦双¦58.5¦45.3¦52.1¦83.65%¦170¦3345.93¦366¦¦ ¦12¦4.5¦8¦4.45¦8.08¦15¦64¦990¦0.00 \(V\) %¦双¦53.3¦39.2¦46.5¦83.43%¦162¦3337.03¦443¦¦ ¦13¦3.5¦8.5¦3.46¦8.59¦15¦89¦990¦0.00\(V\) %¦双¦69.9¦57.4¦63.9¦83.18%¦178¦3327.04¦280¦¦ ¦14¦4¦8.5¦3.96¦8.59¦15¦79¦990¦0.00 \(V\) %¦双¦64.8¦51.3¦58.2¦88.00%¦180¦3520.15¦354¦¦ ¦15¦4.5¦8.5¦4.45¦8.59¦15¦69¦990¦0.00 \(V\) %¦双¦59.6¦45.1¦52.6¦89.38%¦167¦3575.35¦430¦¦ ¦16¦3.5¦9¦3.46¦9.09¦15¦94¦990¦0.00 \(V\) %¦双¦76.2¦63.3¦70¦85.18%¦179¦3407.12¦268¦¦ ¦17¦4¦9¦3.96¦9.09¦15¦83¦990¦0.00\(V\) %¦双¦71¦57.2¦64.3¦91.65%¦180¦3666.12¦342¦¦ ¦18¦4.5¦9¦4.45¦9.09¦15¦74¦990¦0.00 \(V\) %¦双¦65.9¦51¦58.7¦94.59%¦179¦3783.5¦418¦¦ ¦19¦3.5¦8.5¦3.46¦8.59¦40¦116¦990¦100.00 \(V\) %¦双¦69.6¦57.1¦63.6¦50.31%¦135¦2012.44¦152¦¦ ¦20¦4¦8.5¦3.96¦8.59¦40¦105¦990¦100.00\(V\)%¦双¦64.4¦51¦57.9¦57.30%¦166¦2292.04¦207¦¦ ¦21¦4.5¦8.5¦4.45¦8.59¦40¦96¦990¦100.00 \(V\) %¦双¦59.2¦44.8¦52.2¦65.59%¦166¦2623.47¦283¦¦ | 202144-202145#-DTY3500M240(6)压缩机组操作维护手册.pdf-5.3.22 机组最终试车准备 1.机组试车前应具备下列条件： 主机、附属设备、管线等安装工作应全部完毕，施工记录及资料应齐全； 与试车有关的工艺管线及设备吹扫、清洗、气密试验完成（包括机组外围管线）； 保温、保冷等工作基本完成； 与试车有关的土建、水、气、电气仪表控制系统等公用工程施工结束； 参加试车的人员，应熟知试车工艺，掌握操作规程； 现场环境应符合机组运行要求； g)按有关规定布置有必要的消防设施和安全防护设施及用具。 2. 如果机组在运输时卸下了气缸和活塞，现场须重新安装压缩机气缸和活塞，调整活塞死点间隙并检查活塞杆跳动。调整活塞杆跳动量在规定的范围内，并记录活塞杆跳动量和十字头间隙，供将来参考。 3. 如果机组在运输时活塞和气缸是安装在机组上的，试机前只需再重新检查和校正活塞死点间隙，活塞杆跳动和十字头间隙。记录这些数据以供将来参考。 4. 卸下压缩缸的进气阀，盘车数转，观察没有问题后，重新安装上进气阀和阀盖。 卸下压缩缸的进气阀，盘车数转，观察没有问题后，重新安装上进气阀和阀盖。 5. 卸下压缩机曲轴箱顶盖板、中体边盖板、压缩机润滑油过滤器元件全部过滤器元件。用清洁溶剂清洗压缩机曲轴箱和压缩机曲轴箱内所有零件，直到完全没有污垢、润滑油和密封脂等残留。检查压缩机润滑油过滤器是否有污垢和锈迹等，如果需要，必须清洗过滤器管壁。检查主轴承轴向间隙符合要求。 6. 安装压缩机润滑油过滤器元件和过滤器盖帽，如果需要更换新的垫片。压缩机曲轴箱中按照使用说明书中要求使用推荐的润滑油和用量。 在压缩机曲轴箱中加入润滑油至规定的液位高度。使用外循环加热器对压缩机预润滑，排除压缩机润滑油过滤器中全部空气，直到润滑油到达压缩机所有润滑点。观察润滑油是否达到主轴承、连杆轴承、十字头组件等部位。 可通过盘车观察润滑油预润滑和曲轴箱油位情况，将曲轴箱中的润滑油加到规定的液位高度。 在压缩机各润滑部位已得到适当的润滑后，重新安装曲轴箱顶盖板和中体边盖板。 7. 检查压缩机注油器油箱是否在运输和存放期间进水。如进水，必须清洁油箱。检查注油器驱动装置是否找正和运作灵活。 | 202144-202145#-DTY3500M240(6)压缩机组操作维护手册.pdf-第六章 操作与运行 ¦3¦排 气 量达 不 到设计值¦气阀、活塞环磨损或损坏，造成气阀、活塞环泄漏，特别是一级气阀、活塞环泄漏。¦检查一级气阀和活塞环，修理或更换损坏零件。¦ ¦-¦-¦-¦-¦ ¦¦¦气阀垫圈泄漏。¦检查并排除故障。¦ ¦¦¦气缸、活塞磨损或拉伤。¦检修或更换损坏零件。¦ ¦¦¦活塞杆填料泄漏。¦清洗或更换填料。¦ ¦¦¦工艺气系统泄漏。¦查明原因并排除故障。¦ ¦¦¦排气压力高于设计值。¦降低排气压力。¦ ¦¦¦可调余隙容积调节不正确。¦重新调节余隙容积。¦ ¦4¦排 气 温度 高 于正常值¦本级进、排气阀泄漏，或下一级进排气阀泄漏，或下一级活塞环泄漏引起 压力比增大。¦修理气阀，或更换气阀零件和活塞环。¦ ¦¦¦中冷器或管线结垢、堵塞。¦清洗中冷器或管线。¦ ¦¦¦进气温度高于正常值。¦清洗中冷器。¦ ¦¦¦排气压力高于正常值。¦查明原因并排除故障。¦ ¦¦¦润滑油不合适或润滑不足。¦使用合适的润滑油，增加供油量。¦ ¦5¦气 阀 损坏 或 异常磨损¦压缩介质携带固体颗粒或液滴进入气缸。¦检查分离器，查明原因排除故障。¦ ¦¦¦气阀不干净。¦清洗气阀。¦ ¦¦¦注油器供油过量或不足。¦调节注油器供油量。¦ ¦¦¦积液或气缸冷却水温度低于进气温度而产生冷凝液。¦查明原因，排除故障。¦ ¦¦¦装配不当，气阀松动或气阀压紧不均匀。¦重新装配气阀。¦ ¦6¦气缸、活塞、活塞环异常磨损¦压缩介质携带固体颗粒或液滴进入气缸。¦检查分离器，查明原因排除故障。¦ ¦¦¦润滑油不合格或润滑不良。¦按要求使用合适的润滑油，调节注油器供油量。¦ | 202144-202145#-DTY3500M240(6)压缩机组操作维护手册.pdf-7.2.机组的维护保养 7.2.4一年（或8000小时）维护保养 (1)半年维护保养的全部内容。 (2)检查主轴瓦、止推片、连杆瓦磨损情况，检查曲轴磨损情况，必要时进行测量、修理和更换。 (3)检查并测量连杆铜套、十字头销、销孔，必要时进行修理和更换。 (4)检查气缸内腔的损伤和磨损情况，测量并记录活塞、活塞杆尺寸，活塞环、支撑环开口间隙、侧面间隙，必要时进行修理或更换。装配后测量活塞杆跳动。 (5)清洗并检查余隙缸、余隙活塞、余隙活塞杆、余隙活塞环，用黄油枪在余隙缸的注油杯上加注润滑脂。 (6)检查压缩缸进、排气阀的阀片、弹簧，更换磨损件，拧紧松动的中心螺栓。注意：气阀弹簧需全部更换，不能只更换损坏弹簧。 (7)检查填料、刮油环的磨损和密封情况，更换磨损件。 (8)清洗检查润滑装置、润滑系统管路及油冷器、分配器、阀、泵等零部件，更换修理损坏件。 (9)清除管壳式冷却器内外污物。检查有无泄漏及堵塞现象，并予以清除。按厂家要求进行维护和保养。 (10)检查并重新校准自动阀，仪表控制系统所有的压力表、温度表、变送器、热电偶、热电阻等，必要时进行修理或更换，确保其工作可靠，灵敏。 (11)检查并重新标定各安全阀。 (12)压力容器年检。 (13)检查关键紧固件扭矩是否达到规定值。 (14)按厂家要求进行加热器维护保养。 7.2.5四年（或32000小时）维护保养 (1)一年维护保养的全部内容。 (2)结合机组运行状况，制定大修方案。更换主要运动件：轴瓦、轴承，密封件等、橡胶件等。 (3)检查各管道系统、压力容器、阀件的腐蚀情况和损坏情况，并按压力容器安全管理规定对压力容器及管道进行探伤、壁厚检测、水压试验等。 7.2.6新机或大修后初次运行72小时维护保养 (1)每班维护保养内容。 (2)检查重要紧固件的拧紧情况。 (3)检查联轴器的对中情况。 (4)检查皮带传动装置的松紧程度，对中情况。 将压缩机机油全部更换。 (6)清洗压缩机润滑油的粗滤器。 (7) 将注油量调到正常工作的用量。 (8)检查各十字头并帽紧固情况，十字头与滑道间隙。 (9)检查活塞杆跳动。 (10) 检测连杆侧隙和曲轴轴向间隙。 (11)拆除工艺管线进气锥形滤网。 | 无召回片段 | 无召回片段 | 无召回片段 | 无召回片段
L6200系列柴油发电机组控制系统有什么安装要求？ | （1）蓄电池和充电机应安装在靠近电动马达位置处，连接导线尽量短。 （2）发电机与控制屏之间的连接电缆，以及所有控制仪表连线，安装应正确、理顺、避免曲折。最好敷设在槽板或地槽内。 （3）控制屏应安装在距机组小于10m的操作室内。 （4）控制屏与配电屏之间，可根据用户不同情况，选用电缆或铜排连接。 | 《L6200系列柴油机及发电机组使用维护手册》第二章 3.4 控制系统的安装要求 | 3.4控制系统的安装要求 （1）蓄电池和充电机应安装在靠近电动马达位置处，连接导线尽量短。 （2）发电机与控制屏之间的连接电缆，以及所有控制仪表连线，安装应正确、理顺、避免曲折。最好敷设在槽板或地槽内。 （3）控制屏应安装在距机组小于10m的操作室内。 （4）控制屏与配电屏之间，可根据用户不同情况，选用电缆或铜排连接。 | 我无法回答这个问题。 | 长庆DTY3500仪表控制系统使用说明书2021.8.16.pdf DTY3500 储气库压缩机组 仪表电气系统 使用说明书 2021 年 8 月 $$\circ$$ 组 成：包括就地仪表控制控制系统、MCC系统组成 作 用：电气仪表部分分为 PLC 控制系统、就地安装仪表、低压 MCC 组成。控制系统主控制器为 ROCKWELL AB 公司 CONTROILOGIX5000 系列 控制系统，配 15“彩色触摸屏人机界面。PLC 模块具备 SIL2 级安全 认证。控制系统对压缩机的压力、温度、液位、油流、振动等以及主 电机的相关参数进行监控，超限时自动停车保护，对某些需要控制的 参数作自动调节，并将压缩机各温度、压力、振动等重要参数远传到 中控室，确保压缩机正常运行、安全可靠。该系统的主要配置和中石 油集中采购的储气库压缩机组的类似，主要元器件可以相互更换。 区域安全等级：I类2区D组（国家标准GB3836）。 CLAS S I,DIV.2,GROUP D（北美标准）。 适于全天候环境。 $$\circ$$ 仪表控制系统 1、压力测量 压力变送器 压力变送器罗斯蒙特 2051 系列智能表压变送器，精度 0.05%。4 - 20 mA输出，HART 协议，标准支架安装。配置数显表头和不锈钢两阀组。 测点如下： 压缩进气压力 压缩排气压力 出口分离器后排气压力 压缩机润滑油压力 仪表风压力 作用：待测压力直接作用在测量膜片的表面，使膜片产生形变，膜片上的高精度电路将这个形变变换成为与压力成正比的高度线性的电压信号，然后用芯片将这个电压信号转换为工业标准的 4-20mA 电流信号，作为显示仪表 输入信号。 取样阀和不锈钢两阀组 作用：取样阀安装在压力检测点位置，用于取样和切断压力源。两阀座安装在压力变送器前，使被测压力受到阻尼，减少示值波动，便于读数和延长压力变送器使用寿命，注意：应先关闭该取样阀，在关闭两阀组进气口和打开放空口后再拆装变送器。 压力检测回路配置进口系列不锈钢卡套式接头和3/8"不锈钢管。 <图片>示例图1</图片> 压力变送器和两阀组 (98(3.85)131(5.16)51(1.99)171(2.)<图片>示例图2</图片>(压力变送器安装示意图) 使用中应注意事项：对压力检测回路应定期进行检查，确认测压管线（包括抗硫截止阀）没有存在泄漏、抗硫截止阀应操作灵活、无腐蚀现象等。如有上述情况发生时应立即更换相应的仪表或元件，高压不锈钢管如有磨损，应立即更换。 润滑油过滤器差压检测 在压缩机低压润滑油过滤器前后管路上，安装有3051系列DP智能变送器，并配置有三阀组，当过滤器有杂质堵塞后，系统会自动送出报警信号。 | 长庆DTY3500仪表控制系统使用说明书2021.8.16.pdf-仪表控制系统注意事项 9 9 (额定电压AC380V;额定电流120A;777.箱体内部主回路)<图片>示例图3</图片> - 8 8 - - 一次系统图 (进线电缆预计3\times50+2\times25（外径42）)<图片>示例图4</图片> 一次系统图 (电气仪表系统U201V201W201NPEQF209\blac)<图片>示例图5</图片> 1:1 设 计 黄中 标准化 刘慧 DTY3500M240X240X240X240压缩机 共 7 页 第 3 页 制 图 审 定 肖强 中油济柴成都压缩机公司 审 核 审核 工 艺 日 期 日 期 一次系统图 (DYY3500M240X240X240X240压缩机U201V)<图片>示例图6</图片> 比 例 1:1 (中油济柴成都压缩机公司二次原理图TB29U27M217KM40)<图片>示例图7</图片> (中油济柴成都压缩机公司TB29水泵电机运转KM410200水泵)<图片>示例图8</图片> 技术要求 壳体材质：304不锈钢，表面拉丝本色； 2.立式安装，配304立架，表面拉丝本色； 3. 箱体底部配置防爆管接头，接头配置的堵头需安装至防爆管接头，均采用304材质； 4.每台立架随箱包装配发两条底梁及对应固定螺栓、平垫、弹垫等附件； 5. 每台箱体分开采用木箱包装； 6. 箱体内部配接地铜排(8HR 512 361)一条； 7. 箱体内部主回路用线根据原理图标注线缆规格选型，控制回路均选用1.5mm$^{2}$电缆； 8.隔爆腔至增安腔预留20根1.5mm$^{2}$控制电缆，增安腔内预留20节备用WDU2.5mm$^{2}$端子，预留电缆接至预留端子； 9. 箱体内部主要技术参数： 额定电压AC380V;额定电流100A; 防爆标志：Ex d e IIB T4 Gb/Ex tDA21 IP66 T80$\textcelsius$; 防护等级：IP66。 | 长庆DTY3500仪表控制系统使用说明书2021.8.16.pdf-仪表控制系统注意事项 1. 壳体材质：304不锈钢，表面拉丝本色； 2.立式安装，配304立架，表面拉丝本色； 3. 箱体底部配置防爆管接头，接头配置的堵头需安装至防爆管接头，均采用304材质； 4.每台立架随箱包装配发两条底梁及对应固定螺栓、平垫、弹垫等附件； 5. 每台箱体分开采用木箱包装； 6. 箱体内部配接地铜排(8HR 512 360)一条； 7. 箱体内部主回路用线根据原理图标注线缆规格选型，控制回路均选用1.5mm$^{2}$电缆； 8.隔爆腔至增安腔预留20根1.5mm$^{2}$控制电缆，增安腔内预留20节备用WDU2.5mm$^{2}$端子，预留电缆接至预留端子； 9. 箱体内部主要技术参数： 额定电压AC380V;额定电流200A; 防爆标志：Ex de IIB T4 Gb/Ex tDA21 IP66 T80$\textcelsius$; 防护等级：IP66。 8 7 6 5 4 3 3 批准 ED 批准 CHECK 系统 2 防爆防腐照明（动力）配电箱 BXM(D)8061-5/K200 引用图号 QUTED FROM 生产唯一码 YONOXITOU NNAVE COKE CDYCQQ A B C D E E F G G I J J K L M 9 A B D F E J K L G I I M G2104170/R G2104170IMG RM \oplus 序号 序号 名 称 型 号 数 量 备 注 序号 代号 名 称 型号 数量 备 注 常规事项 GENERAL NOTE No. NAME MDDL QTT REMAKNS NO. CODE NAME MOBEL RED REMARKS 1 壳体 S0047004100铜板[DB钢体：壳体 1 15 QM-3 热接触器 L2035C1CP-54U 3 技术要求 位号：2114.13.07.00 2 壳体 1 B1 变压器 1 9 3 HL-16 防 演示灯 806070-bz 6 颜色 A220/X8W 17 PU-6 地新部 RT10-1A 6 9 4 HL10-13 防爆指示灯 B80F0-62 4 绿色 AC220/380V 18 K1010-15 继电器 DMS7070JL 6 8 防 转换开关 NX050-16-F/1万 3 | 长庆DTY3500仪表控制系统使用说明书2021.8.16.pdf-仪表控制系统注意事项 底梁两条 G21/27 DQR-U711-AB2 304 76.8 N G21/27B进线电缆外径为40-65mm,出线电缆外径为455mm; V 2 2 华荣科技股份有限公司 A 7 WARDM WARM TECHNOLOGY INCORPORATED COMPANY 4.3 1 1 F H K L 一次系统图 (电源进线口（防爆加夹紧头）进线电缆预计3\times150+2)<图片>示例图9</图片> 二次原理图 (中油济柴成都压缩机公司U12M12TB14PLC柜来控制信号A)<图片>示例图10</图片> (中油济柴成都压缩机公司TB14KM10185空冷电机一运转TB)<图片>示例图11</图片> (空冷电机一运转TB14TB14KM11018510302TB1)<图片>示例图12</图片> | 长庆DTY3500仪表控制系统使用说明书2021.8.16.pdf-仪表控制系统注意事项-技术要求 壳体材质：304不锈钢，表面拉丝本色； 立式安装，配304立架，表面拉丝本色； 3. 箱体底部配置防爆管接头，接头配置的堵头需安装至防爆管接头，均采用304材质； 设备材料表 ¦¦¦¦¦¦空冷器MCC防爆箱电气仪表系统DYY3500M240X240X240X240X240压缩机¦2114.13.07.00¦¦¦¦¦¦¦¦¦ ¦-¦-¦-¦-¦-¦-¦-¦-¦-¦-¦-¦-¦-¦-¦-¦ ¦¦¦¦¦¦¦¦¦¦¦¦¦¦¦¦ ¦¦¦¦¦¦¦¦¦¦¦¦¦¦¦¦ ¦¦¦¦¦¦¦图 样 标 记¦¦¦数 量¦¦重 量¦比 例¦¦¦ ¦标记处数处数¦¦更改文件号¦¦签字¦¦日期¦¦¦¦¦¦1:1¦¦¦ ¦设 计¦¦标准化¦标准化¦¦¦刘慧¦¦共 6 页¦¦¦¦第 6 页¦¦¦ ¦制 图¦¦审 定¦审 定¦¦¦高强¦¦¦¦¦¦¦¦¦ ¦审 核¦¦审核¦¦¦¦中油济柴成都压缩机公司¦¦¦¦¦¦¦¦¦ ¦工 艺¦¦日 期¦日 期¦¦¦¦¦¦¦¦¦¦¦¦ | 202144-202145#-DTY3500M240(6)压缩机组操作维护手册.pdf-第一章 安全-第五章 安装 机组的技术性能及使用寿命与基础的设计、施工和安装密切相关，正确安装对机组正常运行是非常重要的。本机为撬装机组，即电机、压缩机、冷却器等设备已安装在一个公共刚性底座上，机组现场安装即是将底座放在地基上，找正、调平、灌浆和紧固。本章叙述了模块化气体压缩机组的吊装、安装和运行，以方便用户对主要设备的使用和管理。（本章阐述的内容为有基础压缩机安装过程，无固定基础压缩机勿需安装，但可参考有基础压缩机安装的相关步骤和数值） 注意：压缩机撬的装配和安装应由合格的人员进行，并遵循设备说明书和操作流程（包括关于气体压缩机系统、设备和安全规范的知识）。其它信息可参考“压缩机”和“电机”说明书中的操作指南中章节。 警告！!该设备的检修应由经过专业和安全培训合格的技术人员承担，应使用合适的工具和安全设备。所有参与人员都应阅读相关操作手册。 5.1 概述 本章将提供压缩机撬现场装配与安装方面的信息。 新的撬装式压缩机组的各零部件在生产厂装配车间组装完毕后，运达至现场，提供了工艺接口，与相应管口对接后，进行安装调试后便可使用。 由于运输尺寸和吨位应满足国家运输标准规定要求。为了方便运输，一些部件需要拆卸下来（如压缩机、降声罩等超宽、超高部分），在压缩机撬安装到地基上后，再重新组装。该机组的最终组装将在用户现场完成。 5.2 安装场地 必须为机组提供运行和维护所需的足够空间，给运输车辆留出足够活动空间。机组应远离放空管、明火等危险区，安装在整洁和干燥的场所。尽量减小管线长度。应将机组的排放天然气和废液用管道输送到远离压缩机处。 机组与工厂、住宅区应保持足够的距离，以避免噪音干扰、安全危害等问题发生。尽可能选择风沙小、地势高的安装场地，注意排水和通风。 中油济柴成都压缩机分公司 DTY3500M240X240X240X240X240压缩机组操作手册 | 无召回片段 | 无召回片段 | 无召回片段 | 无召回片段
L6200系列柴油发电机组柴油机、发电机、联轴器的安装有什么要求？ | L6200柴油机配套机组的联接为双支承（内齿传动弹性联结器联接、扇形弹性元件联接）方式。柴油机与发电机之间有严格的对中要求，安装时必须仔细找正。机组运行一段时间后，其相互位置精度会发生变化，故需进行检查、调整。调整时，柴油机应充满油和水。 在安装联轴器之前，需对与联轴器相连的被驱动机械进行对中，要求与联轴器输入、输出联接的零件之间的轴向偏差±2mm，径向偏差±0.20 mm，角度偏差±0.5°。图2.3-1为柴油机与发电机之间用高弹联接器对中误差检查： （1）将径向调整百分表A的磁力表座吸放在柴油机飞轮上，表的触头与发电机轴套的外圆接触；将端面调整用百分表B的磁力表座也吸在柴油机飞轮上，表的触头与电机轴套端面接触。两只百分表在圆周上间隔90°。分别测量A、B、C、D四个位置，如图2.3-1和图2.3-2所示。百分表A测得读数的最大差值，即为电机轴套外圆对柴油机曲轴中心线的径向跳动误差；百分表B测得读数的最大差值，即为两联接盘端面间的平行度误差，该误差也可用厚薄规测量。 （2）盘转柴油机飞轮，若径向跳动误差超差，可通过调整顶起螺栓及调换不同厚度的调整垫调整；若端面跳动误差超差，可通过底座上的横向调整螺栓进行调整。 | 《L6200系列柴油机及发电机组使用维护手册》第二章 3、安装要求 | 3.1柴油机、发电机、联轴器的安装要求 L6200柴油机配套机组的联接为双支承（内齿传动弹性联结器联接、扇形弹性元件联接）方式。柴油机与发电机之间有严格的对中要求，安装时必须仔细找正。机组运行一段时间后，其相互位置精度会发生变化，故需进行检查、调整。调整时，柴油机应充满油和水。 在安装联轴器之前，需对与联轴器相连的被驱动机械进行对中，要求与联轴器输入、输出联接的零件之间的轴向偏差±2mm，径向偏差±0.20 mm，角度偏差±0.5°。图2.3-1为柴油机与发电机之间用高弹联接器对中误差检查： （1）将径向调整百分表A的磁力表座吸放在柴油机飞轮上，表的触头与发电机轴套的外圆接触；将端面调整用百分表B的磁力表座也吸在柴油机飞轮上，表的触头与电机轴套端面接触。两只百分表在圆周上间隔90°。分别测量A、B、C、D四个位置，如图2.3-1和图2.3-2所示。百分表A测得读数的最大差值，即为电机轴套外圆对柴油机曲轴中心线的径向跳动误差；百分表B测得读数的最大差值，即为两联接盘端面间的平行度误差，该误差也可用厚薄规测量。 （2）盘转柴油机飞轮，若径向跳动误差超差，可通过调整顶起螺栓及调换不同厚度的调整垫调整；若端面跳动误差超差，可通过底座上的横向调整螺栓进行调整。 | 对于L6200系列柴油发电机组的安装，主要关注点在于柴油机、发电机和联轴器的安装要求。以下是根据提供的信息整理的相关指导： 1. **基础准备**：确保为机组提供运行和维护所需的足够空间，给运输车辆留出足够活动空间。机组应远离放空管、明火等危险区，安装在整洁和干燥的场所。尽量减小管线长度。应将机组的排放天然气和废液用管道输送到远离压缩机处。 2. **场地选择**：机组与工厂、住宅区应保持足够的距离，以避免噪音干扰、安全危害等问题发生。尽可能选择风沙小、地势高的安装场地，注意排水和通风。 3. **联轴器对中**：在机组一次灌浆（地脚螺栓灌浆）之前，需对联轴器进行初找正，避免由于主撬变形，底座地脚螺栓孔与地脚螺栓发生干涉而无法调校。使用专用工装对压缩机组进行找正，找正时应注意安装专用工装应有足够的刚性，连接可靠，保证专用工装在找正旋转时不发生位移。 4. **安装顺序**：按照设计图纸和技术文件规定的方法和步骤进行装配，并认真填写装配记录。重要部位封闭前，应进行检查确认，合格后方可进行机组封闭，并填写检查确认报告。 5. **管道连接**：在所有的管线、罐等安装到机组上以前，要认真清洗干净管道内部的金属屑、管垢、铁锈、焊渣和其它杂质。管线与驱动机、压缩机连接前，应在自由状态下，检查配对法兰，其平行度应 | 202144-202145#-DTY3500M240(6)压缩机组操作维护手册.pdf-第一章 安全-第五章 安装 机组的技术性能及使用寿命与基础的设计、施工和安装密切相关，正确安装对机组正常运行是非常重要的。本机为撬装机组，即电机、压缩机、冷却器等设备已安装在一个公共刚性底座上，机组现场安装即是将底座放在地基上，找正、调平、灌浆和紧固。本章叙述了模块化气体压缩机组的吊装、安装和运行，以方便用户对主要设备的使用和管理。（本章阐述的内容为有基础压缩机安装过程，无固定基础压缩机勿需安装，但可参考有基础压缩机安装的相关步骤和数值） 注意：压缩机撬的装配和安装应由合格的人员进行，并遵循设备说明书和操作流程（包括关于气体压缩机系统、设备和安全规范的知识）。其它信息可参考“压缩机”和“电机”说明书中的操作指南中章节。 警告！!该设备的检修应由经过专业和安全培训合格的技术人员承担，应使用合适的工具和安全设备。所有参与人员都应阅读相关操作手册。 5.1 概述 本章将提供压缩机撬现场装配与安装方面的信息。 新的撬装式压缩机组的各零部件在生产厂装配车间组装完毕后，运达至现场，提供了工艺接口，与相应管口对接后，进行安装调试后便可使用。 由于运输尺寸和吨位应满足国家运输标准规定要求。为了方便运输，一些部件需要拆卸下来（如压缩机、降声罩等超宽、超高部分），在压缩机撬安装到地基上后，再重新组装。该机组的最终组装将在用户现场完成。 5.2 安装场地 必须为机组提供运行和维护所需的足够空间，给运输车辆留出足够活动空间。机组应远离放空管、明火等危险区，安装在整洁和干燥的场所。尽量减小管线长度。应将机组的排放天然气和废液用管道输送到远离压缩机处。 机组与工厂、住宅区应保持足够的距离，以避免噪音干扰、安全危害等问题发生。尽可能选择风沙小、地势高的安装场地，注意排水和通风。 中油济柴成都压缩机分公司 DTY3500M240X240X240X240X240压缩机组操作手册 | 202144-202145#-DTY3500M240(6)压缩机组操作维护手册.pdf-第一章 安全-6. 皮带装上皮带轮后，应进行皮带张紧度检查。其方法是： 5.3.17 机组二次灌浆 10. 当橇体二次灌浆完成后，机组开始运行之前必须重新检查联轴器对中，必要的话重新校正。 11. 将拆卸下来的联轴器零部件重新装配完整。装配完成后，应仔细检查联轴器， 注意不要错装、漏装零部件。 12.现场安装人员应与用户沟通，要求安装基础边缘要做伸缩逢和排污沟。 5.3.18 机组三次灌浆 在二次灌浆养护完成后，往压缩机主撬大型钢空腔部位（即电机、联轴器、压缩机和分离器下方）浇灌C35#水泥充实，浇灌高度与主撬大型钢上表面平齐，以增强主撬刚度，减小底座可能产生的变形，增加机组自重，减少整个机组的振动。 5.3.19 联轴器精找正 1. 装配机组联轴器找正专用工装。旋转外圆、端面外径百分表固定轴端一圈，分别记录外圆、端面外径百分表 0 度、90 度、180 度和 270 度的读数。外圆、端面外径百分表偏差应符合图纸要求。 2. 若联轴器对中不符合要求，则按照3.5.2条中的步骤和方法进行联轴器找正，直至符合技术文件要求。并做好记录，认真填写附表相应内容。 5.3.20 压缩机组现场装配注意事项 1. 了解机组结构，对机组内部和需要装配的零部件、配合面和滑动面，进行清洗处理和外观检查，并复查其配合尺寸、相关精度。 2. 对机组和零部件上的油、气孔，应进行彻底的清洗和吹扫，直至无任何异物为止。 3. 装配应按技术文件规定的方法和步骤进行，并认真填写装配记录。 4. 重要部位封闭前，应进行检查确认，合格后方可进行机组封闭，并填写检查确认报告。 5. 现场装配叠片挠性联轴器（如图7所示）时，应符合联轴器安装说明书及图纸要求。 6.机组组装时，各个固定接合面应平整、清洁且无翘曲、铁锈、毛刺等，接合面组装后应用0.05mm的塞尺检查，插入深度应小于20mm,移动长度应小于检验长度的1/10;重要的固定接合面用0.03mm的塞尺检查。 5.3.21 机组管道的吹扫和置换机组介质置换的规定：分为打开作业前和空载运行前置换，置换介质是氮气；置换方式分为速度法与容积法，现场氮气源可直接提供稳定的压力和流量时宜采用速度法，反之则宜采用容积法。 | 202144-202145#-DTY3500M240(6)压缩机组操作维护手册.pdf-第一章 安全-3.联轴器的对中偏差应符合压缩机组技术文件规定。 5.3.8压缩机橡体与冷却器橡体之间管线的连接 1.在所有的管线、罐等安装到机组上以前，要认真清洗干净管道内部的金属屑、管垢、铁锈、焊渣和其它杂质。 2.机组管线的大小和位置参照机组安装总布置图。用冷却器上的找平螺栓调整空冷器的位置，将管线上的法兰和接箍对正。 3. 管线与驱动机、压缩机连接前，应在自由状态下，检查配对法兰，其平行度应<图片>示例图1</图片> D0/1000mm(D0为法兰外径，mm),同轴度应保证全部螺栓顺利穿入。 4. 按照设计图纸要求布置安装管线支撑，使管线的重量、膨胀和振动不会对法兰、接箍和泵等造成预应力，不得承受设计文件规定以外的附加载荷。 5. 现场安装的管线支撑应保证支撑与基础连接牢靠，管卡的卡箍充分接触管线，螺栓按要求拧紧力矩柠紧。 6. 将设计的管线临时过滤器安装到各级工艺进气管线正确的位置。这些临时过滤器应保留在机组上，直至现场的管线中无铁锈和污垢等杂质。 7. 管线与压缩机最终连接时，应在联轴器上或压缩机支脚处，用百分表检测驱动机、压缩机的曲轴和曲轴箱体的径向和轴向位移不超过0.05mm。 5.3.9 冷却器安装 1. 准备撬体基础，进行基础打毛和清洁表面等工作。 2. 冷却器构架的安装 构架是用于支撑管束风机百叶窗及其附属件的钢结构。将框架和立柱用六角螺栓联接在一起后，将联接处焊接，再将支撑和联接板分别焊在立柱和框架上，带上地脚螺栓后立于基础上，立柱底板调节螺栓下部用一块<图片>示例图2</图片>的铁板垫上，以便于构架的调平，用调节螺栓将构架校平。立柱的铅垂度不得超过立柱总长的1/1000（吊线法），对立柱跨距不得超过<图片>示例图3</图片>、立柱单跨间的对角线误差<图片>示例图4</图片>，立柱三跨间对角线误差<图片>示例图5</图片>。 3. 二次浇灌 中油济柴成都压缩机分公司 DTY3500M240X240X240X240X240压缩机组操作手册 构架校平后进行二次浇灌，浇灌过程中预留孔内必须填充结实。根据气温留一定时间的养护期，在养护期内基础勤浇水，以防止地基干裂。 | 202144-202145#-DTY3500M240(6)压缩机组操作维护手册.pdf-第一章 安全-5.3 安装-5.3.2压缩机组就位 1. 压缩机组就位前，应按施工图和有关建筑物的轴线及标高线，划出安装基准线。 2. 有相互连接、衔接或排列关系的压缩机设备，应划定共同的安装基准线。 3. 平面位置安装基准线与基础实际轴线或与厂房墙（柱）的实际轴线，其允许偏差为$\pm$20mm。 4. 按照压缩机组安装基础图要求，布置地脚螺栓、垫圈及螺母等。地脚螺栓应符合下列要求： a) 地脚螺栓光杆部分应无油污或氧化皮，螺纹部分、垫圈及螺母应作浸蜡处理； 地脚螺栓在预留孔中应垂直； 地脚螺栓不应碰孔底，螺栓上的任一部位离孔壁的距离不得小于15mm; 拧紧螺母后，螺栓应露出螺母，其露出长度宜为$2\sim 4$个螺距； 中油济柴成都压缩机分公司 DTY3500M240X240X240X240X240压缩机组操作手册 e) 螺母与垫圈、垫圈与底座之间均应接触良好。 5. 将安装在机组底座上的找平调整顶丝旋出，使顶丝螺纹低于机组底座下平面。顶丝螺纹部分应作浸蜡处理，螺母应作防腐处理。 6. 按照机组重量要求，选用安全、可靠的吊装设备，对机组进行吊装操作。吊装时应注意： a) 吊车的选用必须由专业人员根据机组重量、重心及现场安装作业指导书的要去，经过计算核实后确定； b)有特殊起吊要求的零部件，应按照工厂技术文件要求，选用专用吊具进行吊装； c)吊装吊具的安装必须符合机组吊装要求，建议使用下面的吊装工具： 承重杆：由用户提供两个扩杆。 钩环：用客户提供。 起重吊绳或安全带：由用户提供。 吊车：根据机组外形尺寸和重量选择吊装吊车数量。 建议吊装方法： 主机吊装请参考一下吊装示意图，它不包括散装零部件的吊装。 必须根据机组载荷选择吊装工具。 C. 吊装工具承载能力不能低于机组的重量，并有安全余量。 根据机组外形尺寸和吊装位置选择 A 或 B 起吊形式。 吊装示意图： (O)<图片>示例图6</图片>(吊装A) <图片>示例图7</图片>(吊装B) e)机组的整个吊装作业必须由专人负责吊装指挥。 中油济柴成都压缩机分公司 DTY3500M240X240X240X240X240压缩机组操作手册 | 202144-202145#-DTY3500M240(6)压缩机组操作维护手册.pdf-第一章 安全 4.1.2润滑系统 两个独立的润滑系统，机体润滑系统润滑传动装置，气缸润滑系统润滑油气缸和填料，由高位油箱供油至机身，然后由主油泵和注油器泵入各个润滑点，主油泵和气缸辅助注油器由曲轴通过链轮直接驱动，气缸主注油器由单独的电机驱动。 机体润滑系统润滑油路：高位油箱（通过油位控制器对机体油池补充润滑油）<图片>示例图8</图片>机体油池<图片>示例图9</图片>主油泵/预润滑油泵<图片>示例图10</图片>油冷器<图片>示例图11</图片>油滤器<图片>示例图12</图片>机体主油道。 气缸润滑系统润滑油路：高位油箱<图片>示例图13</图片>粗过滤器<图片>示例图14</图片>电驱注油器<图片>示例图15</图片>精过滤器<图片>示例图16</图片>无油流开关<图片>示例图17</图片>分配器<图片>示例图18</图片>单向阀<图片>示例图19</图片>气缸、填料各润滑点。 机组共计两个分配器，定量供给每个注油点。 曲轴箱换油时间：4000h或按润滑油经销商推荐时间（若换油时间大于4000小时，需向主机厂确认），各注油点前设单向阀。设置气缸和填料无油流停机保护装置。 设置低油位停机保护装置。为减少加油频率，设置了补充油箱补油，补油管线与油位控制器上部相联，油位控制器具有自动补油功能，使机体油位控制在规定高度。 4.1.3联轴器与防护罩 压缩机和电动机的联接采用莱克斯诺有限公司生产的 THOMAS AMR925 型膜片联轴器，安装方便，运行时对中精度发生变化可以得到有效补偿。 联轴器护罩由5mm铝板制成，无火花型，具有足够的刚度。 | 202144-202145#-DTY3500M240(6)压缩机组操作维护手册.pdf-第一章 安全-5.3.4联轴器初找正 1.机组现场安装人员在机组一次灌浆（地脚螺栓灌浆）之前，需对联轴器进行初找正，避免由于主撬变形，底座地脚螺栓孔与地脚螺栓发生干涉而无法调校。 2. 联轴器找正宜采用双表找正法和多表找正法。 中油济柴成都压缩机分公司 DTY3500M240X240X240X240X240压缩机组操作手册 3. 应使用专用工装对压缩机组进行找正，找正时应注意： a) 安装专用工装应有足够的刚性。安装专用工装时，必须连接可靠，保证专用工装在找正旋转时不发生位移； b)对于发动机驱动的压缩机组，专用工装一般固定在压缩机输入轴端；对于电动机驱动的压缩机组，专用工装一般固定在电动机动力输出轴端； c)双表找正法找正时，两套找正专用工装的固定安装一般为180$^{\circ}$布置； d) 找正使用的表的量程和精度等级应满足对中找正的要求； e) 专用工装另一端安装外径百分表，两轴应同步转动，并应克服轴向串动的影响。通过旋转专用工装固定端的轴对联轴器安装外圆和端面的偏差进行找正； f) 初找正可在不拆卸联轴器的情况下进行。 4. 联轴器的对中偏差应符合压缩机组技术文件规定。并做好记录，认真填写附表相应内容。 5. 若外圆和端面偏差不符合联轴器图纸技术要求，应对机组主撬进行调校，同时复核压缩机横向及纵向水平度是否达到技术文件要求，直至联轴器外圆和端面偏差都符合技术文件要求。如果通过初找正后联轴器对中仍不能达到技术文件要求，则应按照3.5条要求操作合格后，压缩机组方可进行压缩缸、工艺管线、分离器、缓冲罐、冷却器等配套辅件的安装。 | 长庆DTY3500仪表控制系统使用说明书2021.8.16.pdf 7、振动 在压缩机和主电机两侧安装有本特利 330500 系列压电式速度传感器，该传感器将振动信号通过专用的连接电缆送至 2300 振动检测器。当检测到压缩机联轴器端、链轮端和主电机联轴器端、风扇端振动超过设定值时，送出报警信号到 PLC，系统发出报警或停机指令。2300 不仅有监控和报警功能，还具备有高级信号分析处理功能，它同时将振动信号送到远程诊断系统，对机组的运转情况做高频率的振动分析。 <图片>示例图20</图片> 2300 振动检测器 空冷器变频电机和工频电机各安装有一个防爆振动开关，型号为VS-2-EX,当振动过大时振动开关接通，送出控制信号。振动开关调整方法：旋开 VS-2-EX,右侧面的一个塑料螺塞，可用小螺丝刀调节里面的一个灵敏度调节螺钉，顺时针转灵敏度降低，逆时针转灵敏度提高。调整其灵敏度应当在机组处于振动较大的正常运行状态（例如重负荷）下进行。用小螺丝刀逆时针旋转灵敏度调节螺钉，使振动开关刚好动作（可从观察窗看见），然后再顺时针旋转$$45^{\circ}$$即可。 在机组试车时已将振动开关作过调整，如无误动作发生，用户不需再 调。 <图片>示例图21</图片>(8、高位油箱微正压) 振动开关及调整位置 高位补油箱设置有微正压系统，仪表风经过 KHF 减氧阀和 KBP 背压阀后，将该压力调整到 10-15PSI（1KG），以保证润滑油补油充分。 (高位油箱0-0.25MPAINLET:入口压力表NPT\mat)<图片>示例图22</图片> 高位油箱微正压调节示意图 (的密封件结构材料盖板阀杆螺母Swagelok阀杆球形手柄弹簧稳)<图片>示例图23</图片> 调压阀和背压阀 | 无召回片段 | 无召回片段 | 无召回片段
L6200系列柴油机对使用环境有什么要求？ | 良好的使用环境可以方便操作人员的正常操作和维护，有助于柴油机安全正常地运行，具体要求是： （1）使用环境保持清洁，远离带有腐蚀物质的气体和物品。 （2）柴油机之间安装间距应适当大一些，一般间距不小于1.5m，以便于维护保养。柴油机周围1.5m内，不得安装其他装置或堆放物品，并保持空气流通。 （3）柴油机表面应经常擦拭干净，但不允许用水直接冲刷。 | 《L6200系列柴油机及发电机组使用维护手册》第二章 5.1 柴油机使用环境要求 | 5.1柴油机使用环境要求 良好的使用环境可以方便操作人员的正常操作和维护，有助于柴油机安全正常地运行，具体要求是： （1）使用环境保持清洁，远离带有腐蚀物质的气体和物品。 （2）柴油机之间安装间距应适当大一些，一般间距不小于1.5m，以便于维护保养。柴油机周围1.5m内，不得安装其他装置或堆放物品，并保持空气流通。 （3）柴油机表面应经常擦拭干净，但不允许用水直接冲刷。 |  | 202144-202145#-DTY3500M240(6)压缩机组操作维护手册.pdf-第一章 安全-启动机组时要求：压缩机油温<图片>示例图1</图片>; 4.1.7高位油箱部件 压缩机组设置有2套自动补充润滑油管路，机身油箱容积约为200升，高压润滑油箱容积约为200升，高位油箱安装有高低油位计、电加热器和油管路，机身油箱出油管直接与压缩机油位计（补油开关）相连，根据压缩机机身内的油位自动对压缩机机身内的油位进行补充；高压润滑油箱出油管直接与高压润滑管路粗滤芯相连。为了防止油箱内的润滑油耗完，应定期向高位油箱内补充润滑油。 高位油箱还设置有排污管路和加油管路，以方便对油箱进行清洗和加油。 中油济柴成都压缩机分公司 DTY3500M240X240X240X240X240压缩机组操作手册 4.1.8底座部件 机组压缩机、电机和分离器安装在同一刚性主橇上，主底座用H型钢焊接而成，刚性好，强度高，不易变形。往复活塞式压缩机没有被平衡的往复惯性力、力矩和旋转惯性力、力矩会造成机组振动，这种底座结构能有效地减小机组振动并方便安装。 4.1.9分离器排污管路 本机组分离器排污设置有自动排污阀及手动排污阀。自动排污和手动排污并联在排污管路上，各分离器排污管路下游设置有排污单向阀，与用户接口位置设有节流截止阀。手动排污时可根据安装在分离器上的玻璃板液位计显示的液位高度，控制排污量。 4.1.10 排废油管路 本机组在主撬设置有废油罐，用于收集中体及填料产生的废油、废气。废油罐设置有DN25排油口和DN25排气口。注意排气口应保持与大气连通，通常由单独管线引至压缩机厂房外的安全放空区域，切忌将排气口引入场站工艺气放空总管。压缩机曲轴箱排废油管与废油罐已连通，以方便检修、换油时进行排油。废油罐排气口球阀应常开。 中油济柴成都压缩机分公司 DTY3500M240X240X240X240X240压缩机组操作手册 4.2 电机 1、制造商：卧龙南阳 2、电机主要技术参数 | 202144-202145#-DTY3500M240(6)压缩机组操作维护手册.pdf 中国石油集团济柴动力有限公司成都压缩机分公司 DTY3500M240X240X240X240X240压缩机组 出厂日期：2021 年 10 月 出厂编号：202144#、202145# 设计编号：2114 用 户：中国石油长庆油田公司 工艺应用：地下储气库注气使用 压 缩 机 型 号：6CFB 生产厂家：中油济柴成都压缩机分公司 机体系列号 S/N：见压缩机铭牌 气缸系列号 S/N：见压缩缸铭牌 电 机 型 号： YZYKK710-6 4000kW 10kV 生产厂家：卧龙电气南阳防爆集团股份有限公司 空 冷 器 生产厂家：成都长江锅炉热能设备制造有限公司 出厂代号：CJKL2021-22 <图片>示例图2</图片> 中国石油装备 中油济柴成都压缩机公司 DTY3500M240X240X240X240压缩机组操作手册 目 录 <图片>示例图3</图片> 中国石油装备 中油济柴成都压缩机公司 DTY3500M240X240X240X240压缩机组操作手册 <图片>示例图4</图片> 中国石油装备 中油济柴成都压缩机分公司 DTY3500M240X240X240X240 压缩机组操作手册 前 言 DTY3500M240X240X240X240X240压缩机组是由中油济柴成都压缩机公司成套的往复活塞式压缩机组。主机为成都压缩机公司生产的6CFB压缩机，驱动机为卧龙电气南阳防爆集团股份有限公司生产的YZYKK710-6 4000kW 10kV电机。撬装结构，压缩机通过挠性膜片联轴器由电机驱动，对称平衡型布置，6列6缸，一级压缩。 DTY3500M240X240X240X240X240压缩机组是专门为中国石油长庆油田公司采气五厂苏东39-61注采工程设计的，机组完全满足现场的工况要求。 本说明书内容包括机组使用和维护说明书、性能计算书、图纸资料，着重介绍了机组和重要组件的适用范围、主要技术规范、结构功能、工艺流程、安装调试和操作与维护。操作者应认真阅读机组和重要组件说明书，只有全面了解机组的结构、原理和性能，才能使用和维护好本压缩机组。 机组型号说明： (TY240\underline{\times}240\unde)<图片>示例图5</图片> <图片>示例图6</图片> 中油济柴成都压缩机公司 DTY3500M240X240X240X240压缩机组操作手册 | 202144-202145#-DTY3500M240(6)压缩机组操作维护手册.pdf-第六章 操作与运行 机组在启动运行前，操作者应认真阅读本说明书和压缩机、电动机及其它附属设备说明书，只有全面了解机组的结构、原理、性能之后，才能使用好本压缩机组。 6.1.初次启动前的准备和检查 推荐按以下步骤准备和检查： 1、检查或调整十字头滑道水平、气缸水平、活塞轴向间隙、十字头瓦间隙和活塞杆跳动。 2、润滑系统的准备和检查。尽管压缩机在出厂前已进行过彻底清洗，但初次启动前仍然应该清洗和加油，保证润滑系统清洁对机组运行十分重要。彻底清洗曲轴箱内部，并用不起毛的绒布擦干，清洗时不得用纱布擦洗。清洗后向曲轴箱加入规定的润滑油至刻度线。启动预润滑泵，直到所有轴承都得到充分润滑。检查注油器变速箱的润滑油油位，并调整注油器使注油量达最大值。拆下单向阀到气缸注油点的每一条润滑油管线，手动操作注油泵，直到所有的空气都排出管线，再接上单向阀和润滑油管线，继续手动操作注油器，直到气缸和填料得到充分润滑（对高压润滑单泵进行泵油需在预润滑泵工作或手摇泵对主油道泉油时同时进行）。预润滑时，盘车至少两转。 3、检查活塞杆是否有锈蚀和损伤。 4、检查增压站进、出站网压力与压缩机工况、气缸工作压力是否相匹配；检查分离器工作是否可靠，防止开机后水和其它污物进入压缩机。 5、根据生产所需工况，检查调整进、排气管路上的阀门，检查、调整压缩余隙，正确配置气缸上各进、排气阀。 6、按使用的生产工况调定仪表控制盘各自动控制及停机保护参数。 7、检查电气系统的安装，连接是否正确、可靠，自控系统是否灵敏可靠。 8、清除场地周围易燃品、杂物，将检测工具、仪器、仪表存放在固定的地点。 9、吹扫工艺气管系设备和管路。 10、面对电动机飞轮逆时针方向盘动机组至少两转，压缩机和驱动机应转动灵活，无卡阻和其它异常现象。（盘车的同时伴随泵油） 中油济柴成都压缩机分公司 DTY3500M240X240X240X240X240压缩机组操作手册 11、确认所有防护罩已安装妥当，没有可能卡阻运动部件的工具、擦布和其它任何杂物，盘车装置上的板手或盘车杆已经卸掉。不遵守操作规程可能导致严重的人身伤亡。 不遵守操作规程可能导致严重的人身伤亡！ | 202144-202145#-DTY3500M240(6)压缩机组操作维护手册.pdf-启动机组时要求：压缩机油温; ¦序号¦名称¦单位¦技术参数¦ ¦-¦-¦-¦-¦ ¦1¦电机类型¦¦高压正压通风防爆型定频三相异步电机¦ ¦2¦海拔高度/环境温度¦¦见第 2.1 和 2.2 条¦ ¦3¦防爆等级/防爆方式¦¦正压外壳型/ExPxdellCT4Gb¦ ¦4¦额定功率¦KW¦4000¦ ¦5¦额定电压¦V¦10000¦ ¦6¦额定频率¦Hz¦50¦ ¦7¦转速¦r/min¦1000¦ ¦8¦极数¦¦6 极¦ ¦9¦相数¦¦三相¦ ¦10¦是否变频/变频范围¦¦否 /¦ ¦11¦主电机防护等级¦¦IP55 或以上¦ ¦12¦接线盒防护等级¦¦IP55或以上¦ ¦13¦效率¦%¦96.2%¦ ¦14¦绝缘等级¦¦F（B 级温升）¦ ¦15¦冷却方式¦¦IC616¦ ¦16¦旋转方向¦¦面对轴伸端为逆时针¦ ¦17¦定额¦¦S1（连续工作制）¦ ¦18¦噪声限值¦dB\(A\)¦$\le$90dB（需供应商提供书面证明）¦ ¦19¦振动限值¦mm/s¦2.8¦ ¦20¦负载类型¦¦往复式活塞压缩机¦ ¦21¦启动方式¦¦软启动¦ ¦22¦主接线盒位置¦¦左（从电动机轴伸端看），见电机图纸¦ ¦23¦主接线盒接口¦¦NPT螺纹，内螺纹，见电机图纸¦ ¦24¦辅助接线盒位置¦¦左（从电动机轴伸端看），见电机图纸¦ ¦25¦辅助接线盒接口¦¦NPT螺纹，内螺纹，见电机图纸¦ ¦26¦电机散热电机接线口¦¦NPT螺纹，内螺纹，见电机图纸¦ ¦中油济柴成都压缩机分公司¦¦¦¦ ¦DTY3500M240X240X240X240X240压缩机组操作手册¦¦¦¦ 202144-202145#-DTY3500M240(6)压缩机组操作维护手册.pdf-启动机组时要求：压缩机油温; ¦27¦轴承测温元件数量¦¦2（双支热电阻）¦ ¦-¦-¦-¦-¦ ¦28¦定子绕组测温元件数量¦¦6（每相两支，三用三备）¦ ¦29¦轴承润滑系统¦¦滑动轴承自润滑¦ ¦30¦轴承寿命¦¦$\ge$50000小时¦ ¦31¦电机轴要求¦¦42CrMo钢，抗拉强度$\mathbf{\ge}$1080MPa¦ ¦32¦电机输出轴¦¦尽量粗，光轴，不带键槽¦ ¦电机结构及使用说明详见电机使用说明书。¦¦¦¦ | 202144-202145#-DTY3500M240(6)压缩机组操作维护手册.pdf-第一章 安全 4.1.4 工艺气管路 1. 工艺气管路主要包括压缩机进气、排气管路、旁通管路、放空管路、缓冲罐、分离器、安全阀等零部件组成，机组配置自动阀，可以实现压缩气体的安全输送和机组的启动、空负荷运行、加载、卸载及停机。 2. 一级进气、一级排气管路上设置安全阀，对机组起超压保护作用。 3. 每级压缩缸都配有进气和排气缓冲罐，用以稳定压缩缸的进、排气压力，减小 中油济柴成都压缩机分公司 DTY3500M240X240X240X240X240压缩机组操作手册 气流脉动。 4. 压缩机各级进气前安装有进气分离器（一级进气分离器前装有临时锥形过滤器），工艺气出口设置有出口分离器，可分离出工艺气中的固、液体杂质和润滑油等；分离器底部安装有自动排污阀和手动排污阀。 5. 工艺气进气口、排气口、排污口、放空口均接管至撬边。 6. 进气总管设有进气气动切断阀，排气总管设置止回阀和排气气动切断阀、气动旁通开关/调节阀、自动放空阀，实现机组启动、加载、卸载、停机等操作。 禁止在不停机的情况下更换机组内的所有阀门。 4.1.5空冷器 空冷器由一级气管束、冷却水管束、风机电机、构架、百叶窗组成。冷却管为缠绕式翅片管。风扇由电机（两台）通过皮带传动驱动。详见空冷器使用说明书。 4.1.6加热器部件 本机组压缩机设置有自动预润滑系统。机组较长时间停止运行的情况下启动机组时，必须对各运动副进行预润滑，防止机组启动时各运动副的拉伤。当环境温度较低时，启动压缩机前应合上预润滑电源开关，启用自动预润滑及润滑油自动预加热系统（外循环加热装置），使润滑油温度升高，观察润滑油预加热指示灯，待指示灯熄灭后方可启动机组。当环境温度较高时，自动预加热系统（当润滑油温度高于某一数值时，系统不能启动，本机组温度设定值是<图片>示例图7</图片>OFF,<图片>示例图8</图片>ON(<图片>示例图9</图片>可调）超过温度设置点后自动停止，低于温度设置点后自动启动）， 外循环加热装置的操作说明详见外循环加热装置使用说明书。 | 游车使用维护手册.pdf 重要声明 鉴于市场上有很多不同制造商生产的备件与附件，若使用此类备件或附件，宝石机械无法保证您设备的使用安全性不受影响。即使这些零件经过正式认证，或在加装或安装此类零件后设备获得操作认可，并不代表您设备的使用安全性不受影响，宝石机械对由此引发的问题均不负责。只有在宝石机械或授权经销商处，加装由宝石机械明确授权或推荐的零件，宝石机械才承担相应的责任。如果对宝石机械设备的原有状况进行了后续改造，此声明同样适用。 您的保修服务范围不涵盖任何非宝石机械提供的零件，也不涵盖由于安装或使用非宝石机械零件、部件、设备、材料或附加件所引起的维修和调整费用。未按照宝石机械规范对您的设备进行任何改动所产生的维修成本或状况也不属于保修范围。 原厂零件与附件，以及其他经宝石机械认可的产品，包括咨询与建议，均可从宝石机械或授权机构处获取。 至于设备的维护，请记住：宝石机械或授权机构最了解您的设备，其所有技师经过培训，并提供原厂零件。 <图片>示例图10</图片> 1 产品概述 1.1产品特点 游动滑车是钻机起升系统的组成部分。它与天车、大钩、水龙头、吊环等配套使用。在钻井过程中，主要用于悬吊和起下钻柱杆、更换钻头、下套管等作业。游车是在井架内部上下做往复运动的动滑轮组，游车的形状为流线型，以防起下时挂碰二层台上的外伸物。具有可靠性高、稳定性好、便于维修等特点，我公司可生产YC225-YC1125全系列车。 1.2 执行标准 1.2.1 API Spec 8C《钻井和采油提升设备规范》(PSL1和PSL2)（第5版） 1.2.2 GB/T 19190《石油天然气工业钻井和采油提升设备》 1.3 适应环境 环境温度：$$-20°C \sim +50°C$$ 环境湿度：$$+20°C$$时相对湿度$$\le \space 90\%$$ 野外油田恶劣工况 | 游车使用维护手册.pdf-5 润滑 5 润滑充分的润滑对运动的机械零件是至关重要的，它直接影响机械零件的使用寿命及传动精度。在不同环境和气温下工作时，润滑会因气温变化和钻井作业的具体情况不同而变化较大。使用正确的润滑对游车正常工作至关重要。游车所有轴承均选用双列圆锥滚子轴承，每个轴承都有单独的润滑油道，可使用黄油枪通过黄油嘴给各滑轮组的轴承部位分别进行润滑。 轴承在使用前及工作期间是否按规定加注好润滑脂。轴承应每周加注两次NLGI 2极压复合锂基润滑脂，推荐按表5-1进行润滑。 | 无召回片段 | 无召回片段 | 无召回片段
L6200系列柴油机的盆友压力是多少？ | 喷油压力规定为28Mpa。 | 《L6200系列柴油机及发电机组使用维护手册》第二章 6.3 喷油压力的检查 | 6.3喷油压力的检查 喷油压力是指喷油器开始喷油时的燃油压力。喷油压力规定为28Mpa。 喷油压力直接影响柴油机的工作性能，在柴油机使用过程中，应定期检测喷油压力。在拆检喷油器后，则必须对喷油压力进行检查与调整。 喷油压力的检查与调整方法： （1）将喷油器装到喷油器试验台上进行泵压。喷油器开始喷油时的瞬时压力即为该喷油器的喷油压力。 （2）当喷油压力不符合规定要求时，应进行调整。当喷油压力低时，增加调整垫厚度，反之，减少调整垫厚度，直至调到规定的喷油压力，最后旋紧背帽，拧紧力矩为120N•m，然后再复测喷油压力。 | 我无法回答这个问题。 | 202144-202145#-DTY3500M240(6)压缩机组操作维护手册.pdf-第一章 安全-第三章 综合数据-3.1.4 工况表 2114-长庆油田苏东39-61站DTY3500M240(6) ¦¦¦¦¦¦¦¦¦¦¦¦¦¦¦¦¦¦¦ ¦-¦-¦-¦-¦-¦-¦-¦-¦-¦-¦-¦-¦-¦-¦-¦-¦-¦-¦ ¦case¦1#-6#缸进气压力MPa¦1#-6#缸排气压力MPaG¦1#-6#缸缸进气压力MPaG¦1#-6#缸缸排气压力MPaG¦1#-6#缸缸排气压力MPaG¦1#-6#缸排气温度$\textcelsius$¦转速r/min¦1#-6#缸余隙(V) %¦1#-6#缸气缸单压缩用¦1#-6#缸最大杆负荷%¦¦¦电机负荷率¦1#-6#缸最小反向角($^{\circ}$)¦压缩机轴功率KW¦排量¦备注¦ ¦¦¦¦¦¦¦¦¦¦¦压缩¦拉伸¦综合¦¦¦¦$10^{4}Nm^{3}/d$¦¦ ¦1¦4¦8.5¦3.96¦8.59¦40¦105¦990¦0.00 (V) %¦双¦64.4¦51¦57.9¦86.49%¦180¦3459.4¦314¦设计点¦ ¦2¦3.5¦8.5¦3.46¦8.59¦40¦116¦990¦0.00 (V) %¦双¦69.6¦57.1¦63.6¦81.65%¦178¦3265.88¦249¦¦ ¦3¦4.5¦8.5¦4.45¦8.59¦40¦96¦990¦0.00 (V) %¦双¦59.2¦44.8¦52.2¦87.86%¦166¦3514.56¦381¦¦ ¦4¦3.5¦8¦3.46¦8.08¦40¦111¦990¦0.00 (V) %¦双¦63.4¦51.2¦57.5¦79.15%¦177¦3166.08¦260¦¦ ¦5¦4¦8¦3.96¦8.08¦40¦100¦990¦0.00 (V) %¦双¦58.2¦45¦51.8¦82.29%¦170¦3291.64¦325¦¦ ¦6¦4.5¦8¦4.45¦8.08¦40¦91¦990¦0.00 (V) %¦双¦38.8¦38.8¦46.1¦82.07%¦161¦3282.63¦392¦¦ ¦7¦3.5¦9¦3.46¦9.09¦40¦121¦990¦0.00 (V) %¦双¦75.9¦63.1¦69.7¦83.47%¦179¦3338.95¦238¦¦ ¦8¦4¦9¦3.96¦9.09¦40¦110¦990¦0.00 (V) %¦双¦70.7¦56.9¦64¦89.96%¦180¦3598.31¦303¦¦ ¦9¦4.5¦9¦4.45¦9.09¦40¦101¦990¦0.00 (V) %¦双¦65.5¦50.7¦58.3¦92.89%¦179¦3715.7¦369¦¦ | 202144-202145#-DTY3500M240(6)压缩机组操作维护手册.pdf 中国石油集团济柴动力有限公司成都压缩机分公司 DTY3500M240X240X240X240X240压缩机组 出厂日期：2021 年 10 月 出厂编号：202144#、202145# 设计编号：2114 用 户：中国石油长庆油田公司 工艺应用：地下储气库注气使用 压 缩 机 型 号：6CFB 生产厂家：中油济柴成都压缩机分公司 机体系列号 S/N：见压缩机铭牌 气缸系列号 S/N：见压缩缸铭牌 电 机 型 号： YZYKK710-6 4000kW 10kV 生产厂家：卧龙电气南阳防爆集团股份有限公司 空 冷 器 生产厂家：成都长江锅炉热能设备制造有限公司 出厂代号：CJKL2021-22 <图片>示例图1</图片> 中国石油装备 中油济柴成都压缩机公司 DTY3500M240X240X240X240压缩机组操作手册 目 录 <图片>示例图2</图片> 中国石油装备 中油济柴成都压缩机公司 DTY3500M240X240X240X240压缩机组操作手册 <图片>示例图3</图片> 中国石油装备 中油济柴成都压缩机分公司 DTY3500M240X240X240X240 压缩机组操作手册 前 言 DTY3500M240X240X240X240X240压缩机组是由中油济柴成都压缩机公司成套的往复活塞式压缩机组。主机为成都压缩机公司生产的6CFB压缩机，驱动机为卧龙电气南阳防爆集团股份有限公司生产的YZYKK710-6 4000kW 10kV电机。撬装结构，压缩机通过挠性膜片联轴器由电机驱动，对称平衡型布置，6列6缸，一级压缩。 DTY3500M240X240X240X240X240压缩机组是专门为中国石油长庆油田公司采气五厂苏东39-61注采工程设计的，机组完全满足现场的工况要求。 本说明书内容包括机组使用和维护说明书、性能计算书、图纸资料，着重介绍了机组和重要组件的适用范围、主要技术规范、结构功能、工艺流程、安装调试和操作与维护。操作者应认真阅读机组和重要组件说明书，只有全面了解机组的结构、原理和性能，才能使用和维护好本压缩机组。 机组型号说明： (TY240\underline{\times}240\unde)<图片>示例图4</图片> <图片>示例图5</图片> 中油济柴成都压缩机公司 DTY3500M240X240X240X240压缩机组操作手册 | 202144-202145#-DTY3500M240(6)压缩机组现场试验方法.pdf-附 录 附录4$$DTY3500M240\mathbf{\times}240\mathbf{\times}240\mathbf{\times}240\mathbf{\times}240\mathbf{\times}240$$ 压缩机组运行工况表¦2114-长庆油田苏东39-61站DTY3500M240(6)压缩机组工况表¦¦¦¦¦¦¦¦¦¦¦¦¦¦¦¦¦¦ ¦-¦-¦-¦-¦-¦-¦-¦-¦-¦-¦-¦-¦-¦-¦-¦-¦-¦-¦ ¦case¦1#-6#缸进气压力MPaG¦1#-6#缸排气压力MPa¦1#-6#缸缸进气压力MPaG¦1#-6#缸缸排气压力MPaG¦1#-6#缸进气温度$$°C$$¦1#-6#缸排气温度$$°C$$¦转速r/min¦1#-6#缸余隙\(V\) %¦1#-6#缸气缸单双作用¦1#-6#缸最大杆负荷%¦¦¦电机负荷率¦1#-6#缸最小反向角($$^{\circ}$$)¦压缩机轴功率KW¦排量¦备注¦ ¦¦¦¦¦¦¦¦¦¦¦压缩¦拉伸¦综合¦¦¦¦10$$^{4}$$Nm$$^{3}$$/d¦¦ ¦1¦4¦8.5¦3.96¦8.59¦40¦105¦990¦0.00 \(V\) %¦双¦64.4¦51¦57.9¦86.49%¦180¦3459.4¦314¦设计点¦ ¦2¦3.5¦8.5¦3.46¦8.59¦40¦116¦990¦0.00 \(V\) %¦双¦69.6¦57.1¦63.6¦81.65%¦178¦3265.88¦249¦¦ ¦3¦4.5¦8.5¦4.45¦8.59¦40¦96¦990¦0.00 \(V\) %¦双¦59.2¦44.8¦52.2¦87.86%¦166¦3514.56¦381¦¦ ¦4¦3.5¦8¦3.46¦8.08¦40¦111¦990¦0.00 \(V\) %¦双¦63.4¦51.2¦57.5¦79.15%¦177¦3166.08¦260¦¦ ¦5¦4¦8¦3.96¦8.08¦40¦100¦990¦0.00 \(V\) %¦双¦58.2¦45¦51.8¦82.29%¦170¦3291.64¦325¦¦ ¦6¦4.5¦8¦4.45¦8.08¦40¦91¦990¦0.00 \(V\) %¦双¦53¦38.8¦46.1¦82.07%¦161¦3282.63¦392¦¦ ¦7¦3.5¦9¦3.46¦9.09¦40¦121¦990¦0.00 \(V\) %¦双¦75.9¦63.1¦69.7¦83.47%¦179¦3338.95¦238¦¦ ¦8¦4¦9¦3.96¦9.09¦40¦110¦990¦0.00 \(V\) %¦双¦70.7¦56.9¦64¦89.96%¦180¦3598.31¦303¦¦ ¦9¦4.5¦9¦4.45¦9.09¦40¦101¦990¦0.00 \(V\) %¦双¦65.5¦50.7¦58.3¦92.89%¦179¦3715.7¦369¦¦¦10¦3.5¦8¦3.46¦8.08¦15¦84¦990¦0.00 \(V\) %¦双¦63.7¦51.5¦57.8¦80.52%¦177¦3220.66¦292¦¦ ¦-¦-¦-¦-¦-¦-¦-¦-¦-¦-¦-¦-¦-¦-¦-¦-¦-¦-¦ ¦11¦4¦8¦3.96¦8.08¦15¦74¦990¦0.00 \(V\) %¦双¦58.5¦45.3¦52.1¦83.65%¦170¦3345.93¦366¦¦ ¦12¦4.5¦8¦4.45¦8.08¦15¦64¦990¦0.00 \(V\) %¦双¦53.3¦39.2¦46.5¦83.43%¦162¦3337.03¦443¦¦ ¦13¦3.5¦8.5¦3.46¦8.59¦15¦89¦990¦0.00\(V\) %¦双¦69.9¦57.4¦63.9¦83.18%¦178¦3327.04¦280¦¦ ¦14¦4¦8.5¦3.96¦8.59¦15¦79¦990¦0.00 \(V\) %¦双¦64.8¦51.3¦58.2¦88.00%¦180¦3520.15¦354¦¦ ¦15¦4.5¦8.5¦4.45¦8.59¦15¦69¦990¦0.00 \(V\) %¦双¦59.6¦45.1¦52.6¦89.38%¦167¦3575.35¦430¦¦ ¦16¦3.5¦9¦3.46¦9.09¦15¦94¦990¦0.00 \(V\) %¦双¦76.2¦63.3¦70¦85.18%¦179¦3407.12¦268¦¦ ¦17¦4¦9¦3.96¦9.09¦15¦83¦990¦0.00\(V\) %¦双¦71¦57.2¦64.3¦91.65%¦180¦3666.12¦342¦¦ ¦18¦4.5¦9¦4.45¦9.09¦15¦74¦990¦0.00 \(V\) %¦双¦65.9¦51¦58.7¦94.59%¦179¦3783.5¦418¦¦ ¦19¦3.5¦8.5¦3.46¦8.59¦40¦116¦990¦100.00 \(V\) %¦双¦69.6¦57.1¦63.6¦50.31%¦135¦2012.44¦152¦¦ ¦20¦4¦8.5¦3.96¦8.59¦40¦105¦990¦100.00\(V\)%¦双¦64.4¦51¦57.9¦57.30%¦166¦2292.04¦207¦¦ ¦21¦4.5¦8.5¦4.45¦8.59¦40¦96¦990¦100.00 \(V\) %¦双¦59.2¦44.8¦52.2¦65.59%¦166¦2623.47¦283¦¦ | 202144-202145#-DTY3500M240(6)压缩机组现场试验方法.pdf-4.压缩机主要技术性能指标 卧龙南阳 YZYKK710-6 4000kW 10kV，见表 4-1表4-1¦序号¦名称¦单位¦技术参数¦ ¦-¦-¦-¦-¦ ¦1¦电机类型¦¦高压正压通风防爆型定频三相异步电机¦ ¦2¦海拔高度/环境温度¦¦见第 2.1 和 2.2 条¦ ¦3¦防爆等级/防爆方式¦¦正压外壳型/ExPxdelICT4Gb¦ ¦4¦额定功率¦KW¦4000¦ ¦5¦额定电压¦V¦10000¦ ¦6¦额定频率¦Hz¦50¦ ¦7¦转速¦r/min¦1000¦ ¦8¦极数¦¦6 极¦ ¦9¦相数¦¦三相¦ ¦10¦是否变频/变频范围¦¦否 /¦ ¦11¦主电机防护等级¦¦IP55 或以上¦ ¦12¦接线盒防护等级¦¦IP55 或以上¦ ¦13¦效率¦%¦96.2%¦ ¦14¦绝缘等级¦¦F（B 级温升）¦ ¦15¦冷却方式¦¦IC616¦ ¦16¦旋转方向¦¦面对轴伸端为逆时针¦ ¦17¦定额¦¦S1（连续工作制）¦ ¦18¦噪声限值¦dB\(A\)¦$\le 90dB$（需供应商提供书面证明）¦¦19¦振动限值¦mm/s¦2.8¦ ¦-¦-¦-¦-¦ ¦20¦负载类型¦¦往复式活塞压缩机¦ ¦21¦启动方式¦¦软启动¦ ¦22¦主接线盒位置¦¦左（从电动机轴伸端看），见电机图纸¦ ¦23¦主接线盒接口¦¦NPT螺纹，内螺纹，见电机图纸¦ ¦24¦辅助接线盒位置¦¦左（从电动机轴伸端看），见电机图纸¦ ¦25¦辅助接线盒接口¦¦NPT螺纹，内螺纹，见电机图纸¦ ¦26¦电机散热电机接线口¦¦NPT螺纹，内螺纹，见电机图纸¦ ¦27¦轴承测温元件数量¦¦2（双支热电阻）¦ ¦28¦定子绕组测温元件数量¦¦6（每相两支，三用三备）¦ ¦29¦轴承润滑系统¦¦滑动轴承自润滑¦ ¦30¦轴承寿命¦¦$\ge$ 50000小时¦ ¦31¦电机轴要求¦¦42CrMo钢，抗拉强度$\ge 1080MPa$¦ ¦32¦电机输出轴¦¦尽量粗，光轴，不带键槽¦ | 202144-202145#-DTY3500M240(6)压缩机组现场试验方法.pdf-1. 压缩机主要性能指标。见表 4_2 表4-2¦机组型号¦DTY3500M240$$\times$$240$$\times$$240$$\times$$240$$\times$$240¦ ¦-¦-¦ ¦压缩机型号¦6CFB¦ ¦进气压力MPa¦$$3.0\sim 4.5$$（设计点：4.0）¦ ¦进气温度$$°C$$¦$$15\sim 40$$（设计点：40）¦ ¦排气压力MPa¦$$8.0\sim 9$$（设计点：8.5）¦ ¦压缩机列数¦6¦ ¦压缩机气缸数¦6¦ ¦压缩机级数¦1¦ ¦电机额定功率kW¦4000¦ ¦电机额定转速rpm¦995¦ | 长庆DTY3500仪表控制系统使用说明书2021.8.16.pdf DTY3500 储气库压缩机组 仪表电气系统 使用说明书 2021 年 8 月 $$\circ$$ 组 成：包括就地仪表控制控制系统、MCC系统组成 作 用：电气仪表部分分为 PLC 控制系统、就地安装仪表、低压 MCC 组成。控制系统主控制器为 ROCKWELL AB 公司 CONTROILOGIX5000 系列 控制系统，配 15“彩色触摸屏人机界面。PLC 模块具备 SIL2 级安全 认证。控制系统对压缩机的压力、温度、液位、油流、振动等以及主 电机的相关参数进行监控，超限时自动停车保护，对某些需要控制的 参数作自动调节，并将压缩机各温度、压力、振动等重要参数远传到 中控室，确保压缩机正常运行、安全可靠。该系统的主要配置和中石 油集中采购的储气库压缩机组的类似，主要元器件可以相互更换。 区域安全等级：I类2区D组（国家标准GB3836）。 CLAS S I,DIV.2,GROUP D（北美标准）。 适于全天候环境。 $$\circ$$ 仪表控制系统 1、压力测量 压力变送器 压力变送器罗斯蒙特 2051 系列智能表压变送器，精度 0.05%。4 - 20 mA输出，HART 协议，标准支架安装。配置数显表头和不锈钢两阀组。 测点如下： 压缩进气压力 压缩排气压力 出口分离器后排气压力 压缩机润滑油压力 仪表风压力 作用：待测压力直接作用在测量膜片的表面，使膜片产生形变，膜片上的高精度电路将这个形变变换成为与压力成正比的高度线性的电压信号，然后用芯片将这个电压信号转换为工业标准的 4-20mA 电流信号，作为显示仪表 输入信号。 取样阀和不锈钢两阀组 作用：取样阀安装在压力检测点位置，用于取样和切断压力源。两阀座安装在压力变送器前，使被测压力受到阻尼，减少示值波动，便于读数和延长压力变送器使用寿命，注意：应先关闭该取样阀，在关闭两阀组进气口和打开放空口后再拆装变送器。 压力检测回路配置进口系列不锈钢卡套式接头和3/8"不锈钢管。 <图片>示例图6</图片> 压力变送器和两阀组 (98(3.85)131(5.16)51(1.99)171(2.)<图片>示例图7</图片>(压力变送器安装示意图) 使用中应注意事项：对压力检测回路应定期进行检查，确认测压管线（包括抗硫截止阀）没有存在泄漏、抗硫截止阀应操作灵活、无腐蚀现象等。如有上述情况发生时应立即更换相应的仪表或元件，高压不锈钢管如有磨损，应立即更换。 润滑油过滤器差压检测 在压缩机低压润滑油过滤器前后管路上，安装有3051系列DP智能变送器，并配置有三阀组，当过滤器有杂质堵塞后，系统会自动送出报警信号。 | 长庆DTY3500仪表控制系统使用说明书2021.8.16.pdf-9、正压防爆柜 该机组配置倍加福公司生产的正压复合型防爆 PLC 控制柜。该正压系统采用倍加福公司 5500 系列高品质正压控制单元。在操作中首先将仪表柜正压系统电源开关打开，进行柜体吹扫，当吹扫时间到达后检测仪表柜内部压力， 符合设定要求时完成吹扫，再打开仪表系统电源进行后面的操作。在正常使用的时候通过内部的补偿阀对仪表柜内部的压力进行持续的补偿和检测，已维持控制柜内部压力。当压力降到低报警设定时，系统送出报警信号。 <图片>示例图8</图片> <图片>示例图9</图片> 正压防爆柜和控制器 特别说明：在机组正常运行时严禁打开PLC正压控制柜。 | 无召回片段 | 无召回片段 | 无召回片段
LECM爆振控制系统是如何保护发动机的？ | 爆震控制系统通过爆震传感器检测发动机的振动强度。当检测到爆震信号时，经运算处理后将输出信号给点火控制器，点火控制系统先通过改变点火提前角减轻爆震；若爆震强度较大，通过改变点火提前角仍无法消除爆震时，可通过 LECM 或机组管理模块降负荷；当爆震强度剧烈时，系统实现停机，以此来保护发动机。 | L20V190系列闭环电控沼气发动机及发电机组使用维护手册 第三章 3.11.2 LECM爆震系统 | 3.11.2 LECM爆震系统 LECM爆震系统主要由LECM辅板、爆震输出线束、爆震传感器等组成，如图3.11-4所示。 爆震控制系统为发动机的保护系统，通过爆震传感器检测发动机的振动强度，根据振动强度不同，将爆震分为轻度爆震、中度爆震和重度爆震，爆震控制器分别通过改变点火提前角、降负荷或停机三种模式来保护发动机。爆震控制系统根据发动机实际运行需求进行配套应用或者用户选用。 3.11.2.1 控制原理 当爆震控制系统通过爆震传感器检测到爆震信号时，经运算处理后将输出信号给点火控制器，点火控制系统通过改变点火提前角减轻爆震；当爆震强度较大时或者通过改变点火提前角仍有爆震时，可通过LECM或机组管理模块降负荷，当爆震强度较剧烈时实现停机。 |  | 长庆DTY3500仪表控制系统使用说明书2021.8.16.pdf 7、振动 在压缩机和主电机两侧安装有本特利 330500 系列压电式速度传感器，该传感器将振动信号通过专用的连接电缆送至 2300 振动检测器。当检测到压缩机联轴器端、链轮端和主电机联轴器端、风扇端振动超过设定值时，送出报警信号到 PLC，系统发出报警或停机指令。2300 不仅有监控和报警功能，还具备有高级信号分析处理功能，它同时将振动信号送到远程诊断系统，对机组的运转情况做高频率的振动分析。 <图片>示例图1</图片> 2300 振动检测器 空冷器变频电机和工频电机各安装有一个防爆振动开关，型号为VS-2-EX,当振动过大时振动开关接通，送出控制信号。振动开关调整方法：旋开 VS-2-EX,右侧面的一个塑料螺塞，可用小螺丝刀调节里面的一个灵敏度调节螺钉，顺时针转灵敏度降低，逆时针转灵敏度提高。调整其灵敏度应当在机组处于振动较大的正常运行状态（例如重负荷）下进行。用小螺丝刀逆时针旋转灵敏度调节螺钉，使振动开关刚好动作（可从观察窗看见），然后再顺时针旋转$$45^{\circ}$$即可。 在机组试车时已将振动开关作过调整，如无误动作发生，用户不需再 调。 <图片>示例图2</图片>(8、高位油箱微正压) 振动开关及调整位置 高位补油箱设置有微正压系统，仪表风经过 KHF 减氧阀和 KBP 背压阀后，将该压力调整到 10-15PSI（1KG），以保证润滑油补油充分。 (高位油箱0-0.25MPAINLET:入口压力表NPT\mat)<图片>示例图3</图片> 高位油箱微正压调节示意图 (的密封件结构材料盖板阀杆螺母Swagelok阀杆球形手柄弹簧稳)<图片>示例图4</图片> 调压阀和背压阀 | 长庆DTY3500仪表控制系统使用说明书2021.8.16.pdf DTY3500 储气库压缩机组 仪表电气系统 使用说明书 2021 年 8 月 $$\circ$$ 组 成：包括就地仪表控制控制系统、MCC系统组成 作 用：电气仪表部分分为 PLC 控制系统、就地安装仪表、低压 MCC 组成。控制系统主控制器为 ROCKWELL AB 公司 CONTROILOGIX5000 系列 控制系统，配 15“彩色触摸屏人机界面。PLC 模块具备 SIL2 级安全 认证。控制系统对压缩机的压力、温度、液位、油流、振动等以及主 电机的相关参数进行监控，超限时自动停车保护，对某些需要控制的 参数作自动调节，并将压缩机各温度、压力、振动等重要参数远传到 中控室，确保压缩机正常运行、安全可靠。该系统的主要配置和中石 油集中采购的储气库压缩机组的类似，主要元器件可以相互更换。 区域安全等级：I类2区D组（国家标准GB3836）。 CLAS S I,DIV.2,GROUP D（北美标准）。 适于全天候环境。 $$\circ$$ 仪表控制系统 1、压力测量 压力变送器 压力变送器罗斯蒙特 2051 系列智能表压变送器，精度 0.05%。4 - 20 mA输出，HART 协议，标准支架安装。配置数显表头和不锈钢两阀组。 测点如下： 压缩进气压力 压缩排气压力 出口分离器后排气压力 压缩机润滑油压力 仪表风压力 作用：待测压力直接作用在测量膜片的表面，使膜片产生形变，膜片上的高精度电路将这个形变变换成为与压力成正比的高度线性的电压信号，然后用芯片将这个电压信号转换为工业标准的 4-20mA 电流信号，作为显示仪表 输入信号。 取样阀和不锈钢两阀组 作用：取样阀安装在压力检测点位置，用于取样和切断压力源。两阀座安装在压力变送器前，使被测压力受到阻尼，减少示值波动，便于读数和延长压力变送器使用寿命，注意：应先关闭该取样阀，在关闭两阀组进气口和打开放空口后再拆装变送器。 压力检测回路配置进口系列不锈钢卡套式接头和3/8"不锈钢管。 <图片>示例图5</图片> 压力变送器和两阀组 (98(3.85)131(5.16)51(1.99)171(2.)<图片>示例图6</图片>(压力变送器安装示意图) 使用中应注意事项：对压力检测回路应定期进行检查，确认测压管线（包括抗硫截止阀）没有存在泄漏、抗硫截止阀应操作灵活、无腐蚀现象等。如有上述情况发生时应立即更换相应的仪表或元件，高压不锈钢管如有磨损，应立即更换。 润滑油过滤器差压检测 在压缩机低压润滑油过滤器前后管路上，安装有3051系列DP智能变送器，并配置有三阀组，当过滤器有杂质堵塞后，系统会自动送出报警信号。 | 长庆DTY3500仪表控制系统使用说明书2021.8.16.pdf-使用说明书 2、温度测量 温度传感器 型号：定制的PT100热电阻错装热电阻。作用：将被测温度转换成热电势信号作为显示仪表的输入信号。检测点如下： 一列进气温度 一级二列排气温度 一列缸排气温度 三列缸排气温度 五列缸排气温度 二列缸排气温度 四列缸排气温度 六列缸排气温度 曲轴箱润滑油温度 主油道润滑油温度 主电机 A/B/C 三相绕组温度 主电机风扇端轴承温度 主电机联轴器端轴承温度 各压缩缸填料函温度(6组) 压缩机各主轴承温度(6组) 温度变送器 将传感器送来的热电势信号转换为安全的隔离的电信号，送到 A/D 模块。 对温度检测回路应定期进行检查，确认线路和仪表接线端子无腐蚀现象等。如有上述情况发生时应立即进行相应的处理，如果不能处理应更换相应的仪表或元件。 3、机身油位控制器 在压缩缸中体侧面装有一个油位控制器。它有一个透明有球形观察窗，以观察油位高低。它的作用是当其浮子上升或下降时，关小或开大进油口，使油位维持在观察窗的$$1/2$$左右；当其浮子下降到低限时，使微动开关常开接点接通，向数显报警器送出报警信号。 油位控制器安装位置的高低在试车时已调整好，使机身油位维持在需要的高度。 (smm)orlargerhosevl300andtothesh)<图片>示例图7</图片>(油位控制器Figure5) 4、润滑无油流开关 配置 CPI 公司的 PROFLO 油流传感器。当分配器内有润滑油流时，推动里面的活塞作往复运动，安装在分配器上的接近开关就能检测到活塞运动，同时将电信号传到润滑油流监控器。如果没有探测到活塞的往复运动，那么润滑油监视器将触动报警延时器，报警延时器调节。具体参考相关资料。 5、水箱水位开关 在膨胀水箱侧端装有一个 LINC-21 型浮子式液位开关，当水位低于下限 时浮子带动内部的磁棒，吸合开关，送出控制信号，通过观察窗可以观察到高位水箱中水位的高低。 (ol\mathbf{¦/2}TheLINC-L471&amp;L471)<图片>示例图8</图片> | 长庆DTY3500仪表控制系统使用说明书2021.8.16.pdf-仪表控制系统注意事项 9 9 (额定电压AC380V;额定电流120A;777.箱体内部主回路)<图片>示例图9</图片> - 8 8 - - 一次系统图 (进线电缆预计3\times50+2\times25（外径42）)<图片>示例图10</图片> 一次系统图 (电气仪表系统U201V201W201NPEQF209\blac)<图片>示例图11</图片> 1:1 设 计 黄中 标准化 刘慧 DTY3500M240X240X240X240压缩机 共 7 页 第 3 页 制 图 审 定 肖强 中油济柴成都压缩机公司 审 核 审核 工 艺 日 期 日 期 一次系统图 (DYY3500M240X240X240X240压缩机U201V)<图片>示例图12</图片> 比 例 1:1 (中油济柴成都压缩机公司二次原理图TB29U27M217KM40)<图片>示例图13</图片> (中油济柴成都压缩机公司TB29水泵电机运转KM410200水泵)<图片>示例图14</图片> 技术要求 壳体材质：304不锈钢，表面拉丝本色； 2.立式安装，配304立架，表面拉丝本色； 3. 箱体底部配置防爆管接头，接头配置的堵头需安装至防爆管接头，均采用304材质； 4.每台立架随箱包装配发两条底梁及对应固定螺栓、平垫、弹垫等附件； 5. 每台箱体分开采用木箱包装； 6. 箱体内部配接地铜排(8HR 512 361)一条； 7. 箱体内部主回路用线根据原理图标注线缆规格选型，控制回路均选用1.5mm$^{2}$电缆； 8.隔爆腔至增安腔预留20根1.5mm$^{2}$控制电缆，增安腔内预留20节备用WDU2.5mm$^{2}$端子，预留电缆接至预留端子； 9. 箱体内部主要技术参数： 额定电压AC380V;额定电流100A; 防爆标志：Ex d e IIB T4 Gb/Ex tDA21 IP66 T80$\textcelsius$; 防护等级：IP66。 | 游车使用维护手册.pdf-5 润滑 5 润滑充分的润滑对运动的机械零件是至关重要的，它直接影响机械零件的使用寿命及传动精度。在不同环境和气温下工作时，润滑会因气温变化和钻井作业的具体情况不同而变化较大。使用正确的润滑对游车正常工作至关重要。游车所有轴承均选用双列圆锥滚子轴承，每个轴承都有单独的润滑油道，可使用黄油枪通过黄油嘴给各滑轮组的轴承部位分别进行润滑。 轴承在使用前及工作期间是否按规定加注好润滑脂。轴承应每周加注两次NLGI 2极压复合锂基润滑脂，推荐按表5-1进行润滑。 | 202144-202145#-DTY3500M240(6)压缩机组操作维护手册.pdf-第一章 安全 4.1.2润滑系统 两个独立的润滑系统，机体润滑系统润滑传动装置，气缸润滑系统润滑油气缸和填料，由高位油箱供油至机身，然后由主油泵和注油器泵入各个润滑点，主油泵和气缸辅助注油器由曲轴通过链轮直接驱动，气缸主注油器由单独的电机驱动。 机体润滑系统润滑油路：高位油箱（通过油位控制器对机体油池补充润滑油）<图片>示例图15</图片>机体油池<图片>示例图16</图片>主油泵/预润滑油泵<图片>示例图17</图片>油冷器<图片>示例图18</图片>油滤器<图片>示例图19</图片>机体主油道。 气缸润滑系统润滑油路：高位油箱<图片>示例图20</图片>粗过滤器<图片>示例图21</图片>电驱注油器<图片>示例图22</图片>精过滤器<图片>示例图23</图片>无油流开关<图片>示例图24</图片>分配器<图片>示例图25</图片>单向阀<图片>示例图26</图片>气缸、填料各润滑点。 机组共计两个分配器，定量供给每个注油点。 曲轴箱换油时间：4000h或按润滑油经销商推荐时间（若换油时间大于4000小时，需向主机厂确认），各注油点前设单向阀。设置气缸和填料无油流停机保护装置。 设置低油位停机保护装置。为减少加油频率，设置了补充油箱补油，补油管线与油位控制器上部相联，油位控制器具有自动补油功能，使机体油位控制在规定高度。 4.1.3联轴器与防护罩 压缩机和电动机的联接采用莱克斯诺有限公司生产的 THOMAS AMR925 型膜片联轴器，安装方便，运行时对中精度发生变化可以得到有效补偿。 联轴器护罩由5mm铝板制成，无火花型，具有足够的刚度。 | 202144-202145#-DTY3500M240(6)压缩机组操作维护手册.pdf-7.2.9仪表控制系统的维护保养 本控制系统所有部件和仪表的可靠性都较高，维护保养工作量较小，但以下提及的维护和保养工作仍不能忽略。 (1)检测仪表的维护保养 压力表、温度表、温度变送器等按其相应标准规定的周期进行检定、调整，满足各自技术指标的要求。 (2)控制系统接地电阻的测量 (3)控制系统接地电阻的大小应保证控制系统使用安全和工作可靠、稳定，并满足相关标准要求。 (4)控制柜每半年应由专业人员检修一次，检修时应特别注意： 继电器、接触器的动作和触点接触是否可靠。 电流互感器次级决不允许有接触不良或开路现象。 安全栅的本安特性不得降低。 各停车报警点的参数设置和自动启动、停止的参数设置是否正确，动作是否可靠。 经常检查一次线路及相关电气元件，紧固螺钉是否有松动，接触是否良好，动作有无卡滞。 对电磁阀的检查应注意保持其隔爆特性。 控制系统使用维护注意事项： 中油济柴成都压缩机分公司 DTY3500M240X240X240X240X240压缩机组操作手册 对控制系统的任何元器件进行插拨或电气连接，必须在控制柜断电的状态下进行。 (5)机组停用期间，应将控制系统电源断开。 | 无召回片段 | 无召回片段 | 无召回片段
S200柴油机凸轮轴轴瓦的装配采用冷装法还是热装法？ | 冷装法 | 《济柴牌S200柴油机使用维护手册》第二章机体与气缸盖部件一、机体部件（一）机体 | 凸轮轴轴瓦采用冷装法装配。安装时必须将轴瓦凹槽与机体上油孔对齐，以保持润滑油路畅通。 |  | 202144-202145#-DTY3500M240(6)压缩机组操作维护手册.pdf-第一章 安全 5. 管束安装 管束箱安装前用压缩空气将内部吹扫干净，将管束箱安装在构架上，用螺栓联接好以后，拆除管箱侧梁伸缩侧联接螺栓。 6. 百叶窗的安装 将百叶窗安装在管箱上，用螺栓将管箱和百叶窗联接在一起。检查百叶窗操作机构是否能将叶片全部关闭和叶片全部打开，操作是否灵活。 7. 冷却器的就位 按照工厂设计图纸要求将空冷器就位，将撬体吊装到接近地脚螺栓上方的位置，在地脚螺栓上放下撬体，用找平螺栓支撑撬体的重量，在找平螺栓下面垫100mm<图片>示例图1</图片>的钢板垫铁。 注：空冷器起吊时禁止起吊传动安装架，吊装位置在构架的下部。 8. 皮带传动的安装按照3.10条要求安装和检查。 9. 传动装置的润滑 中油济柴成都压缩机分公司 DTY3500M240X240X240X240X240压缩机组操作手册 传动轴轴承的润滑有两种方法： 1)一种是通过<图片>示例图2</图片>的油管远距离通过油枪注油，注油时可将油嘴拆下，把油枪直接拧到油嘴座M10X1的螺纹上。第一次注油时间可能较长，因为此时油管是空的。待油管装满后油才能到达润滑部位。 2)另一种方法是通过油杯直接加油润滑。但靠近风机的轴承在空冷器内部。必须通过检修门进到空冷器里才能实现。必须注意，为了安全，风机旋转时，请勿进到空冷器里面。 10. 空冷器地脚螺钉紧固。空冷器风箱、底座均为焊接结构件。空冷器安装只能利用顶丝找平，然后在地脚外垫实固定。不要企图紧固，这会使空冷器变形，影响传动装置精度。 11.安装后的检查 保证各部位连接紧密性和可靠性。检查各地脚螺栓是否柠紧，对构架连接螺栓进行检查以及支撑焊接是否可靠，风机连接各部位是否抒紧，管束与构架、百叶窗连是否紧固，管衷进出口配对法兰连接螺栓是否拧紧。 12. 压缩机撬体与冷却器撬体之间的管线连接完成后，用与压缩机主撬同样的步骤给冷却器撬体灌浆。 | 202144-202145#-DTY3500M240(6)压缩机组操作维护手册.pdf-第一章 安全-3.联轴器的对中偏差应符合压缩机组技术文件规定。 5.3.8压缩机橡体与冷却器橡体之间管线的连接 1.在所有的管线、罐等安装到机组上以前，要认真清洗干净管道内部的金属屑、管垢、铁锈、焊渣和其它杂质。 2.机组管线的大小和位置参照机组安装总布置图。用冷却器上的找平螺栓调整空冷器的位置，将管线上的法兰和接箍对正。 3. 管线与驱动机、压缩机连接前，应在自由状态下，检查配对法兰，其平行度应<图片>示例图3</图片> D0/1000mm(D0为法兰外径，mm),同轴度应保证全部螺栓顺利穿入。 4. 按照设计图纸要求布置安装管线支撑，使管线的重量、膨胀和振动不会对法兰、接箍和泵等造成预应力，不得承受设计文件规定以外的附加载荷。 5. 现场安装的管线支撑应保证支撑与基础连接牢靠，管卡的卡箍充分接触管线，螺栓按要求拧紧力矩柠紧。 6. 将设计的管线临时过滤器安装到各级工艺进气管线正确的位置。这些临时过滤器应保留在机组上，直至现场的管线中无铁锈和污垢等杂质。 7. 管线与压缩机最终连接时，应在联轴器上或压缩机支脚处，用百分表检测驱动机、压缩机的曲轴和曲轴箱体的径向和轴向位移不超过0.05mm。 5.3.9 冷却器安装 1. 准备撬体基础，进行基础打毛和清洁表面等工作。 2. 冷却器构架的安装 构架是用于支撑管束风机百叶窗及其附属件的钢结构。将框架和立柱用六角螺栓联接在一起后，将联接处焊接，再将支撑和联接板分别焊在立柱和框架上，带上地脚螺栓后立于基础上，立柱底板调节螺栓下部用一块<图片>示例图4</图片>的铁板垫上，以便于构架的调平，用调节螺栓将构架校平。立柱的铅垂度不得超过立柱总长的1/1000（吊线法），对立柱跨距不得超过<图片>示例图5</图片>、立柱单跨间的对角线误差<图片>示例图6</图片>，立柱三跨间对角线误差<图片>示例图7</图片>。 3. 二次浇灌 中油济柴成都压缩机分公司 DTY3500M240X240X240X240X240压缩机组操作手册 构架校平后进行二次浇灌，浇灌过程中预留孔内必须填充结实。根据气温留一定时间的养护期，在养护期内基础勤浇水，以防止地基干裂。 | 202144-202145#-DTY3500M240(6)压缩机组操作维护手册.pdf-第一章 安全-3.联轴器的对中偏差应符合压缩机组技术文件规定。 5.3.6安装压缩机缸（压缩缸支撑安装在基础上的情况下） 1. 通过打毛每个支撑位置的基础表面进行基础准备以便安装气缸。在表面打毛作业完成后，清除基础表面全部污物、混凝土碎屑等，清洁地脚螺栓并润滑螺纹。 2. 在机组上安装一个带有支撑的气缸。在支撑座上安装找平顶丝，并在顶丝螺纹部分涂上黄油，以便顶丝容易被搬动。直接在找平螺栓下垫<图片>示例图8</图片> 钢板，用气缸的调整顶丝支撑气缸的重量，检查气缸进气口法兰表面的横向水平情况，如果气缸是连接在同一进气或排气缓冲罐或管线上，安装这些缓冲罐或管线时应确保它们的法兰与其配对的法兰位置正好相匹配。 3. 完成上述作业后，通过检查气缸内壁水平位置来对气缸最后找平，并用中体连接螺栓锁紧气缸。拧紧气缸支撑垫螺栓，将找平螺丝和地脚螺栓的螺纹露出部分并缠上胶带。在支撑垫下地脚螺栓处灌入灌浆物质，使用合适的工具使灌浆物质在支撑垫下面慢慢流动。灌浆物质固化后，除去模板并把基础弄成要求的形状。 5.3.7压力容器、安全阀安装 1. 压力容器的安装位置参照机组安装总布置图。 2. 安装时应保证分离器筒体的垂直度和水平度。 3.连接分离器和缓冲罐之间的管线时，调整分离器（可调整分离器安装底座上的找平顶丝）的位置，保证法兰对正。 4. 严禁采取强行拉紧法兰螺栓的办法调整压力容器位置。 5. 在安全阀前任何释放管路中都不允许安装截止阀，否则可能造成严重事故。 6. 安全阀在压力高于机组正常工作压力时打开，自动释放工艺气，能保护整个压缩机组的安全，必须根据要求正确设定安全阀开启压力。 中油济柴成都压缩机分公司 DTY3500M240X240X240X240X240压缩机组操作手册 7. 安全阀排放的天然气应用管道输送到安全区域。确定放空管的直径和长度时应考虑放空背压，不能因为背压的增加而影响安全阀的排放量。 | 202144-202145#-DTY3500M240(6)压缩机组操作维护手册.pdf-第一章 安全 4.1.4 工艺气管路 1. 工艺气管路主要包括压缩机进气、排气管路、旁通管路、放空管路、缓冲罐、分离器、安全阀等零部件组成，机组配置自动阀，可以实现压缩气体的安全输送和机组的启动、空负荷运行、加载、卸载及停机。 2. 一级进气、一级排气管路上设置安全阀，对机组起超压保护作用。 3. 每级压缩缸都配有进气和排气缓冲罐，用以稳定压缩缸的进、排气压力，减小 中油济柴成都压缩机分公司 DTY3500M240X240X240X240X240压缩机组操作手册 气流脉动。 4. 压缩机各级进气前安装有进气分离器（一级进气分离器前装有临时锥形过滤器），工艺气出口设置有出口分离器，可分离出工艺气中的固、液体杂质和润滑油等；分离器底部安装有自动排污阀和手动排污阀。 5. 工艺气进气口、排气口、排污口、放空口均接管至撬边。 6. 进气总管设有进气气动切断阀，排气总管设置止回阀和排气气动切断阀、气动旁通开关/调节阀、自动放空阀，实现机组启动、加载、卸载、停机等操作。 禁止在不停机的情况下更换机组内的所有阀门。 4.1.5空冷器 空冷器由一级气管束、冷却水管束、风机电机、构架、百叶窗组成。冷却管为缠绕式翅片管。风扇由电机（两台）通过皮带传动驱动。详见空冷器使用说明书。 4.1.6加热器部件 本机组压缩机设置有自动预润滑系统。机组较长时间停止运行的情况下启动机组时，必须对各运动副进行预润滑，防止机组启动时各运动副的拉伤。当环境温度较低时，启动压缩机前应合上预润滑电源开关，启用自动预润滑及润滑油自动预加热系统（外循环加热装置），使润滑油温度升高，观察润滑油预加热指示灯，待指示灯熄灭后方可启动机组。当环境温度较高时，自动预加热系统（当润滑油温度高于某一数值时，系统不能启动，本机组温度设定值是<图片>示例图9</图片>OFF,<图片>示例图10</图片>ON(<图片>示例图11</图片>可调）超过温度设置点后自动停止，低于温度设置点后自动启动）， 外循环加热装置的操作说明详见外循环加热装置使用说明书。 | 202144-202145#-DTY3500M240(6)压缩机组操作维护手册.pdf-第一章 安全-6. 皮带装上皮带轮后，应进行皮带张紧度检查。其方法是： 5.3.17 机组二次灌浆 10. 当橇体二次灌浆完成后，机组开始运行之前必须重新检查联轴器对中，必要的话重新校正。 11. 将拆卸下来的联轴器零部件重新装配完整。装配完成后，应仔细检查联轴器， 注意不要错装、漏装零部件。 12.现场安装人员应与用户沟通，要求安装基础边缘要做伸缩逢和排污沟。 5.3.18 机组三次灌浆 在二次灌浆养护完成后，往压缩机主撬大型钢空腔部位（即电机、联轴器、压缩机和分离器下方）浇灌C35#水泥充实，浇灌高度与主撬大型钢上表面平齐，以增强主撬刚度，减小底座可能产生的变形，增加机组自重，减少整个机组的振动。 5.3.19 联轴器精找正 1. 装配机组联轴器找正专用工装。旋转外圆、端面外径百分表固定轴端一圈，分别记录外圆、端面外径百分表 0 度、90 度、180 度和 270 度的读数。外圆、端面外径百分表偏差应符合图纸要求。 2. 若联轴器对中不符合要求，则按照3.5.2条中的步骤和方法进行联轴器找正，直至符合技术文件要求。并做好记录，认真填写附表相应内容。 5.3.20 压缩机组现场装配注意事项 1. 了解机组结构，对机组内部和需要装配的零部件、配合面和滑动面，进行清洗处理和外观检查，并复查其配合尺寸、相关精度。 2. 对机组和零部件上的油、气孔，应进行彻底的清洗和吹扫，直至无任何异物为止。 3. 装配应按技术文件规定的方法和步骤进行，并认真填写装配记录。 4. 重要部位封闭前，应进行检查确认，合格后方可进行机组封闭，并填写检查确认报告。 5. 现场装配叠片挠性联轴器（如图7所示）时，应符合联轴器安装说明书及图纸要求。 6.机组组装时，各个固定接合面应平整、清洁且无翘曲、铁锈、毛刺等，接合面组装后应用0.05mm的塞尺检查，插入深度应小于20mm,移动长度应小于检验长度的1/10;重要的固定接合面用0.03mm的塞尺检查。 5.3.21 机组管道的吹扫和置换机组介质置换的规定：分为打开作业前和空载运行前置换，置换介质是氮气；置换方式分为速度法与容积法，现场氮气源可直接提供稳定的压力和流量时宜采用速度法，反之则宜采用容积法。 | 长庆DTY3500仪表控制系统使用说明书2021.8.16.pdf-使用说明书-<图片>示例图12</图片> MCC系统 机组配套的 MCC 为防爆设计，分为主机撬 MCC 防爆配电箱和空冷器撬防爆配电箱。 其中主机撬 MCC 防爆配安装机组主机撬边，主要功能是为主机撬上用电设备提供电源和控制联络，包括水泵电机、注油器电机、外循环系统、主电机空间加热器、主机撬上电伴热等。空冷器撬 MCC 防爆配安装机组空冷器撬上，主要功能是为空冷器撬用电设备提供电源和控制联络，包括空冷器电机（3 组）、后分离器电伴热系统、空冷器电机操作柱控制开关等。MCC 电路图参考附件。 | 无召回片段 | 无召回片段 | 无召回片段 | 无召回片段
S200柴油机弹性联轴器的第一检查应该在装机运行后多长时间进行？ | 100h | 《济柴牌S200柴油机使用维护手册》第三章 曲柄连杆机构 四、联轴器部件 | 高弹性橡胶联轴器的使用与维护注意事项： 1、高弹性橡胶联轴器的作用是使功率传递具有一 定的饶性，以减缓冲击作用，对曲轴与被驱动主轴间的 同轴度误差进行一定的补偿。但应保证安装对中误差在 规定范围内，因此，在柴油机配套安装时，必须按规定 要求仔细对中找正（详见第十二章）。 2、在弹性联轴器装机运行100 小时后，应对弹性 元件进行第一次检查。运行2000 小时或6 个月后应再 检查一次，如发现弹性元件有裂纹或橡胶老化现象时， 应及时更换新联轴器。装机运行10000 小时或十年后应 更换联轴器。 |  | 202144-202145#-DTY3500M240(6)压缩机组操作维护手册.pdf-7.2.3半年（或4000小时）维护保养 (1)每月维护保养的全部内容。 (2) 更换注油器箱体内的机油。 (3)更换机油滤清器。 (4)更换曲轴箱润滑油，清洗润滑油Y型过滤器、注油器上的过滤器和机身呼吸器。 (5)打点测试所有仪控、电控系统，确定是否予以更换，确保其工作可靠，灵敏。 (6)机组在冷态时，检查调整压缩缸活塞端点间隙，使缸头端间隙为曲轴端间隙的两倍。 (7)清洗压缩机进、排气阀，检查密封情况，必要时进行修理或更换。 (8)检查、调整联轴器的对中情况。 (9)清除压缩缸、活塞两端及阀腔的积碳，检查气缸、活塞、支撑环、活塞环磨损情况，必要时进行测量、修理或更换。 (10)检查压缩机机身水平。检查动力机、压缩机机身与底座联结螺栓的紧固情况，检查并消除软脚。 (11)检查曲轴的轴向间隙，连杆侧隙是否符合要求。复查主轴承盖螺栓、连杆螺栓、平衡块联结螺栓、惯量盘联结螺栓扭矩。 (12) 检查并调节曲轴箱自由端的驱动链条。 (13)检查各十字头与滑道间隙。 (14)检查气缸润滑率。 采用试纸测试方法： 将两层没上蜡的卷烟纸叠起来轻轻擦拭缸膛。从顶部开始，沿圆周约20$$^{\circ}$$倾角向下擦拭。在孔两侧并与顶部约90$$^{\circ}$$方向重复该测试。每侧都应使用两层干净的纸。 擦拭气缸膛时，第一层纸将被染色（润滑油使其变湿），但第二层纸不宜被浸泡。 擦拭气缸腔的纸张没彻底被染色表明可能润滑不足。 若两张纸完全被染色，这表明可能过度润滑。 | 202144-202145#-DTY3500M240(6)压缩机组操作维护手册.pdf-第一章 安全-6. 皮带装上皮带轮后，应进行皮带张紧度检查。其方法是： 5.3.17 机组二次灌浆 10. 当橇体二次灌浆完成后，机组开始运行之前必须重新检查联轴器对中，必要的话重新校正。 11. 将拆卸下来的联轴器零部件重新装配完整。装配完成后，应仔细检查联轴器， 注意不要错装、漏装零部件。 12.现场安装人员应与用户沟通，要求安装基础边缘要做伸缩逢和排污沟。 5.3.18 机组三次灌浆 在二次灌浆养护完成后，往压缩机主撬大型钢空腔部位（即电机、联轴器、压缩机和分离器下方）浇灌C35#水泥充实，浇灌高度与主撬大型钢上表面平齐，以增强主撬刚度，减小底座可能产生的变形，增加机组自重，减少整个机组的振动。 5.3.19 联轴器精找正 1. 装配机组联轴器找正专用工装。旋转外圆、端面外径百分表固定轴端一圈，分别记录外圆、端面外径百分表 0 度、90 度、180 度和 270 度的读数。外圆、端面外径百分表偏差应符合图纸要求。 2. 若联轴器对中不符合要求，则按照3.5.2条中的步骤和方法进行联轴器找正，直至符合技术文件要求。并做好记录，认真填写附表相应内容。 5.3.20 压缩机组现场装配注意事项 1. 了解机组结构，对机组内部和需要装配的零部件、配合面和滑动面，进行清洗处理和外观检查，并复查其配合尺寸、相关精度。 2. 对机组和零部件上的油、气孔，应进行彻底的清洗和吹扫，直至无任何异物为止。 3. 装配应按技术文件规定的方法和步骤进行，并认真填写装配记录。 4. 重要部位封闭前，应进行检查确认，合格后方可进行机组封闭，并填写检查确认报告。 5. 现场装配叠片挠性联轴器（如图7所示）时，应符合联轴器安装说明书及图纸要求。 6.机组组装时，各个固定接合面应平整、清洁且无翘曲、铁锈、毛刺等，接合面组装后应用0.05mm的塞尺检查，插入深度应小于20mm,移动长度应小于检验长度的1/10;重要的固定接合面用0.03mm的塞尺检查。 5.3.21 机组管道的吹扫和置换机组介质置换的规定：分为打开作业前和空载运行前置换，置换介质是氮气；置换方式分为速度法与容积法，现场氮气源可直接提供稳定的压力和流量时宜采用速度法，反之则宜采用容积法。 | 202144-202145#-DTY3500M240(6)压缩机组操作维护手册.pdf-5.3.22 机组最终试车准备 1.机组试车前应具备下列条件： 主机、附属设备、管线等安装工作应全部完毕，施工记录及资料应齐全； 与试车有关的工艺管线及设备吹扫、清洗、气密试验完成（包括机组外围管线）； 保温、保冷等工作基本完成； 与试车有关的土建、水、气、电气仪表控制系统等公用工程施工结束； 参加试车的人员，应熟知试车工艺，掌握操作规程； 现场环境应符合机组运行要求； g)按有关规定布置有必要的消防设施和安全防护设施及用具。 2. 如果机组在运输时卸下了气缸和活塞，现场须重新安装压缩机气缸和活塞，调整活塞死点间隙并检查活塞杆跳动。调整活塞杆跳动量在规定的范围内，并记录活塞杆跳动量和十字头间隙，供将来参考。 3. 如果机组在运输时活塞和气缸是安装在机组上的，试机前只需再重新检查和校正活塞死点间隙，活塞杆跳动和十字头间隙。记录这些数据以供将来参考。 4. 卸下压缩缸的进气阀，盘车数转，观察没有问题后，重新安装上进气阀和阀盖。 卸下压缩缸的进气阀，盘车数转，观察没有问题后，重新安装上进气阀和阀盖。 5. 卸下压缩机曲轴箱顶盖板、中体边盖板、压缩机润滑油过滤器元件全部过滤器元件。用清洁溶剂清洗压缩机曲轴箱和压缩机曲轴箱内所有零件，直到完全没有污垢、润滑油和密封脂等残留。检查压缩机润滑油过滤器是否有污垢和锈迹等，如果需要，必须清洗过滤器管壁。检查主轴承轴向间隙符合要求。 6. 安装压缩机润滑油过滤器元件和过滤器盖帽，如果需要更换新的垫片。压缩机曲轴箱中按照使用说明书中要求使用推荐的润滑油和用量。 在压缩机曲轴箱中加入润滑油至规定的液位高度。使用外循环加热器对压缩机预润滑，排除压缩机润滑油过滤器中全部空气，直到润滑油到达压缩机所有润滑点。观察润滑油是否达到主轴承、连杆轴承、十字头组件等部位。 可通过盘车观察润滑油预润滑和曲轴箱油位情况，将曲轴箱中的润滑油加到规定的液位高度。 在压缩机各润滑部位已得到适当的润滑后，重新安装曲轴箱顶盖板和中体边盖板。 7. 检查压缩机注油器油箱是否在运输和存放期间进水。如进水，必须清洁油箱。检查注油器驱动装置是否找正和运作灵活。 | 202144-202145#-DTY3500M240(6)压缩机组操作维护手册.pdf-7.2.机组的维护保养 7.2.4一年（或8000小时）维护保养 (1)半年维护保养的全部内容。 (2)检查主轴瓦、止推片、连杆瓦磨损情况，检查曲轴磨损情况，必要时进行测量、修理和更换。 (3)检查并测量连杆铜套、十字头销、销孔，必要时进行修理和更换。 (4)检查气缸内腔的损伤和磨损情况，测量并记录活塞、活塞杆尺寸，活塞环、支撑环开口间隙、侧面间隙，必要时进行修理或更换。装配后测量活塞杆跳动。 (5)清洗并检查余隙缸、余隙活塞、余隙活塞杆、余隙活塞环，用黄油枪在余隙缸的注油杯上加注润滑脂。 (6)检查压缩缸进、排气阀的阀片、弹簧，更换磨损件，拧紧松动的中心螺栓。注意：气阀弹簧需全部更换，不能只更换损坏弹簧。 (7)检查填料、刮油环的磨损和密封情况，更换磨损件。 (8)清洗检查润滑装置、润滑系统管路及油冷器、分配器、阀、泵等零部件，更换修理损坏件。 (9)清除管壳式冷却器内外污物。检查有无泄漏及堵塞现象，并予以清除。按厂家要求进行维护和保养。 (10)检查并重新校准自动阀，仪表控制系统所有的压力表、温度表、变送器、热电偶、热电阻等，必要时进行修理或更换，确保其工作可靠，灵敏。 (11)检查并重新标定各安全阀。 (12)压力容器年检。 (13)检查关键紧固件扭矩是否达到规定值。 (14)按厂家要求进行加热器维护保养。 7.2.5四年（或32000小时）维护保养 (1)一年维护保养的全部内容。 (2)结合机组运行状况，制定大修方案。更换主要运动件：轴瓦、轴承，密封件等、橡胶件等。 (3)检查各管道系统、压力容器、阀件的腐蚀情况和损坏情况，并按压力容器安全管理规定对压力容器及管道进行探伤、壁厚检测、水压试验等。 7.2.6新机或大修后初次运行72小时维护保养 (1)每班维护保养内容。 (2)检查重要紧固件的拧紧情况。 (3)检查联轴器的对中情况。 (4)检查皮带传动装置的松紧程度，对中情况。 将压缩机机油全部更换。 (6)清洗压缩机润滑油的粗滤器。 (7) 将注油量调到正常工作的用量。 (8)检查各十字头并帽紧固情况，十字头与滑道间隙。 (9)检查活塞杆跳动。 (10) 检测连杆侧隙和曲轴轴向间隙。 (11)拆除工艺管线进气锥形滤网。 | 202144-202145#-DTY3500M240(6)压缩机组操作维护手册.pdf-第一章 安全-2.联轴器的找正步骤 中油济柴成都压缩机分公司 DTY3500M240X240X240X240X240压缩机组操作手册 a) 用0.25kg或0.5kg的手锤敲击检查垫铁组的松紧度，应无松动现象； b)用0.05mm的塞尺检查，垫铁之间及垫铁与底座之间的间隙，在垫铁同一断面处从两侧塞入的长度总和，不应超过垫铁长（宽）度的1/3。 23)垫铁组检查合格后，应在垫铁组的两侧进行层间定位焊焊牢，垫铁与压缩机底座之间不得焊接。 | 202144-202145#-DTY3500M240(6)压缩机组现场试验方法.pdf-8.8. 压缩机负载运行试验 8.8.1 电动机的启动按照电动机说明书进行。 8.8.2 电动机启动后，当压缩机的润滑油温度达到$$30℃$$以上时，缓慢开启压缩机一级进气阀，开启末级排气阀，运行 2 分钟后，将仪表控制柜上的旋钮旋在加载的位置。 8.8.3 负荷试验试验项目 测量压缩机转速，各级吸排气压力、温度、吸入状态下的容积流量、压缩机润滑油压力和温度、冷却水温度等。 8.8.4 负载试验方法 a) 压缩机各级吸气压力、排气压力、排气温度、润滑油压力和温度、冷却水温度由机组所配仪表进行测量。 b) 压缩机吸入状态下的容积流量由现场安装的流量计读出 8.8.5 负荷试验中应检查的项目 a) 检查各级压力和温度是否在要求范围内。 b) 检查压缩机组润滑油温度、压力、冷却液温度是否符合规定，润滑油管路、水管线管路、工艺气管路等有无泄漏和堵塞现象。 c) 检查仪表及自控装置的灵敏度。 d) 检查各摩擦部位（机身、滑道、填料、轴承等）发热情况。 e) 检查各运动部位有无撞击声、杂音或振动现象。 f) 检查各连接紧固处有无松动现象。 g) 检查分离器的排液情况。 h) 检查润滑油油位。 8.8.6 负荷试验后应检查的项目 a) 检查主轴承与轴的配合情况。 b) 检查连杆大瓦、小头铜套与十字头销的配合情况，检查各级活塞杆表面的摩擦情况，不应有磨痕及拉毛现象。 检查各进排气阀，并进行清洗。 d) 检查各螺栓的紧固情况，用规定扭矩再次拧紧。 检查各运动件摩擦表面情况，应无烧、擦痕迹。 f) 检查并清洗工艺管线临时滤网。 8.8.7 试车注意事项 a) 所有操作阀门应指定专人进行操作，无关人员不准乱动。 b) 压缩机运转中严禁任何修理工作。 在升压过程中应注意观察压缩机各部件运转情况，升压结束，稳定20分钟后 进行全面检查。 d) 冬季试验，应严格按机组低温操作规程进行。 8.8.8 停车 a) 按《长庆 DTY3500 仪表控制系统使用说明书》中控制系统操作相关步骤对机组进行卸载、停机。停机完成后压缩机预润滑泵自动开启。（如有设置压缩机后润滑逻辑） b) 人工泵油至各润滑点少许，并盘车2$$\sim$$4圈。 切断仪表柜电源。 8.8.9 负荷试验记录按附录3填写。 | 无召回片段 | 无召回片段 | 无召回片段 | 无召回片段
S200柴油机曲轴箱防爆阀的工作压力高于多少kPa时，防爆阀就会自动打开卸压？ | ＞5kPa | 《济柴牌S200柴油机使用维护手册》第二章机体与气缸盖部件一、机体部件（五）曲轴箱防爆阀 | 曲轴箱防爆阀 在机体左右两侧曲轴箱观察孔处各装有一个曲轴箱防爆阀，其作用为：当曲轴箱内气压（表压）高于5kPa 时，防爆门就会自动打开卸压，避免因曲轴箱油雾爆炸等因素造成零件损坏甚至发生安全事故。 |  | 202144-202145#-DTY3500M240(6)压缩机组操作维护手册.pdf-第六章 操作与运行 6.2.初次启动 新机组或检修后的机组初次启动时，操作人员应注意观察工艺气、润滑油的压力、温度，有无异常振动、异常噪声和其它异常现象。操作人员必须熟悉控制柜和仪表盘的操作过程，控制柜和仪表盘可控制机组的启动、停车，并能监测运行参数，报警或停机。初步启动时，控制柜前必须有人操作，若出现故障应立即停机，以避免机组损坏。 1.初次启动前，从每一个气缸的每一端至少卸下一个进气阀，使压缩机气缸和进气系统连通，机组能完全无负荷启动。在气缸孔壁面涂满润滑油。为了防止外部杂物进入气缸，卸下气阀后应重新装上阀盖。并设置好机组报警保护停机参数值。 2.再次检查是否完全做好启动前的准备，所有管线、阀门是否安装正确，压缩机是否已预润滑，确认机组成套设备均符合启动条件后方可启动机组。 3. 按《长庆DTY3500仪表控制系统使用说明书》中控制系统相关步骤启动主电机。 4.机组启动后，检查压缩机润滑油压力等参数，有无异常振动、噪声和过热现象，若有异常应立即停机检查并排除故障。 5. 运行1分钟停机检查。触摸各轴承和十字头滑道有无过热，气缸和活塞杆填料润滑是否良好。拆卸气缸盖和气阀检查，气缸内是否有焊渣，铁锈和其它异物，若一切正常擦干净气缸内壁和气阀，装上气缸盖和气阀。 6.机组启动和运行时若有异常情况发生而保护系统未动作时可按‘紧急停机’按钮紧急停止机组运行。 6.3.初次空负荷运行 机组初次启动正常后可进行初次空负荷运行。 1.空负荷运行时每一个气缸的每一端至少卸下一个进气阀。 2.空负荷运行时，工艺气管路的进气阀、排气阀处于关闭状态，放空阀和旁通阀处于开启状态。 中油济柴成都压缩机分公司 DTY3500M240X240X240X240X240压缩机组操作手册 3.检查压缩机润滑油压力、压缩机气缸注油器工作是否正常，润滑油管路是否有泄漏，是否有异常碰撞、振动、噪声和发热，若无异常运行5分钟。 4.停机检查。 5.若无异常，运行15分钟后停机，按6.2条5款要求检查。 然后运转40分钟后停机按6.2条5款要求检查。若一切正常，再次检查并拧紧各紧固件，消除各系统管路的泄漏，装入进气阀，做好加载运行准备。 | 202144-202145#-DTY3500M240(6)压缩机组操作维护手册.pdf-第六章 操作与运行 机组在启动运行前，操作者应认真阅读本说明书和压缩机、电动机及其它附属设备说明书，只有全面了解机组的结构、原理、性能之后，才能使用好本压缩机组。 6.1.初次启动前的准备和检查 推荐按以下步骤准备和检查： 1、检查或调整十字头滑道水平、气缸水平、活塞轴向间隙、十字头瓦间隙和活塞杆跳动。 2、润滑系统的准备和检查。尽管压缩机在出厂前已进行过彻底清洗，但初次启动前仍然应该清洗和加油，保证润滑系统清洁对机组运行十分重要。彻底清洗曲轴箱内部，并用不起毛的绒布擦干，清洗时不得用纱布擦洗。清洗后向曲轴箱加入规定的润滑油至刻度线。启动预润滑泵，直到所有轴承都得到充分润滑。检查注油器变速箱的润滑油油位，并调整注油器使注油量达最大值。拆下单向阀到气缸注油点的每一条润滑油管线，手动操作注油泵，直到所有的空气都排出管线，再接上单向阀和润滑油管线，继续手动操作注油器，直到气缸和填料得到充分润滑（对高压润滑单泵进行泵油需在预润滑泵工作或手摇泵对主油道泉油时同时进行）。预润滑时，盘车至少两转。 3、检查活塞杆是否有锈蚀和损伤。 4、检查增压站进、出站网压力与压缩机工况、气缸工作压力是否相匹配；检查分离器工作是否可靠，防止开机后水和其它污物进入压缩机。 5、根据生产所需工况，检查调整进、排气管路上的阀门，检查、调整压缩余隙，正确配置气缸上各进、排气阀。 6、按使用的生产工况调定仪表控制盘各自动控制及停机保护参数。 7、检查电气系统的安装，连接是否正确、可靠，自控系统是否灵敏可靠。 8、清除场地周围易燃品、杂物，将检测工具、仪器、仪表存放在固定的地点。 9、吹扫工艺气管系设备和管路。 10、面对电动机飞轮逆时针方向盘动机组至少两转，压缩机和驱动机应转动灵活，无卡阻和其它异常现象。（盘车的同时伴随泵油） 中油济柴成都压缩机分公司 DTY3500M240X240X240X240X240压缩机组操作手册 11、确认所有防护罩已安装妥当，没有可能卡阻运动部件的工具、擦布和其它任何杂物，盘车装置上的板手或盘车杆已经卸掉。不遵守操作规程可能导致严重的人身伤亡。 不遵守操作规程可能导致严重的人身伤亡！ | 202144-202145#-DTY3500M240(6)压缩机组操作维护手册.pdf-第一章 安全-启动机组时要求：压缩机油温<图片>示例图1</图片>; 4.1.7高位油箱部件 压缩机组设置有2套自动补充润滑油管路，机身油箱容积约为200升，高压润滑油箱容积约为200升，高位油箱安装有高低油位计、电加热器和油管路，机身油箱出油管直接与压缩机油位计（补油开关）相连，根据压缩机机身内的油位自动对压缩机机身内的油位进行补充；高压润滑油箱出油管直接与高压润滑管路粗滤芯相连。为了防止油箱内的润滑油耗完，应定期向高位油箱内补充润滑油。 高位油箱还设置有排污管路和加油管路，以方便对油箱进行清洗和加油。 中油济柴成都压缩机分公司 DTY3500M240X240X240X240X240压缩机组操作手册 4.1.8底座部件 机组压缩机、电机和分离器安装在同一刚性主橇上，主底座用H型钢焊接而成，刚性好，强度高，不易变形。往复活塞式压缩机没有被平衡的往复惯性力、力矩和旋转惯性力、力矩会造成机组振动，这种底座结构能有效地减小机组振动并方便安装。 4.1.9分离器排污管路 本机组分离器排污设置有自动排污阀及手动排污阀。自动排污和手动排污并联在排污管路上，各分离器排污管路下游设置有排污单向阀，与用户接口位置设有节流截止阀。手动排污时可根据安装在分离器上的玻璃板液位计显示的液位高度，控制排污量。 4.1.10 排废油管路 本机组在主撬设置有废油罐，用于收集中体及填料产生的废油、废气。废油罐设置有DN25排油口和DN25排气口。注意排气口应保持与大气连通，通常由单独管线引至压缩机厂房外的安全放空区域，切忌将排气口引入场站工艺气放空总管。压缩机曲轴箱排废油管与废油罐已连通，以方便检修、换油时进行排油。废油罐排气口球阀应常开。 中油济柴成都压缩机分公司 DTY3500M240X240X240X240X240压缩机组操作手册 4.2 电机 1、制造商：卧龙南阳 2、电机主要技术参数 | 202144-202145#-DTY3500M240(6)压缩机组操作维护手册.pdf-第一章 安全-第三章 综合数据-3.1.4 工况表 2114-长庆油田苏东39-61站DTY3500M240(6) ¦¦¦¦¦¦¦¦¦¦¦¦¦¦¦¦¦¦¦ ¦-¦-¦-¦-¦-¦-¦-¦-¦-¦-¦-¦-¦-¦-¦-¦-¦-¦-¦ ¦case¦1#-6#缸进气压力MPa¦1#-6#缸排气压力MPaG¦1#-6#缸缸进气压力MPaG¦1#-6#缸缸排气压力MPaG¦1#-6#缸缸排气压力MPaG¦1#-6#缸排气温度$\textcelsius$¦转速r/min¦1#-6#缸余隙(V) %¦1#-6#缸气缸单压缩用¦1#-6#缸最大杆负荷%¦¦¦电机负荷率¦1#-6#缸最小反向角($^{\circ}$)¦压缩机轴功率KW¦排量¦备注¦ ¦¦¦¦¦¦¦¦¦¦¦压缩¦拉伸¦综合¦¦¦¦$10^{4}Nm^{3}/d$¦¦ ¦1¦4¦8.5¦3.96¦8.59¦40¦105¦990¦0.00 (V) %¦双¦64.4¦51¦57.9¦86.49%¦180¦3459.4¦314¦设计点¦ ¦2¦3.5¦8.5¦3.46¦8.59¦40¦116¦990¦0.00 (V) %¦双¦69.6¦57.1¦63.6¦81.65%¦178¦3265.88¦249¦¦ ¦3¦4.5¦8.5¦4.45¦8.59¦40¦96¦990¦0.00 (V) %¦双¦59.2¦44.8¦52.2¦87.86%¦166¦3514.56¦381¦¦ ¦4¦3.5¦8¦3.46¦8.08¦40¦111¦990¦0.00 (V) %¦双¦63.4¦51.2¦57.5¦79.15%¦177¦3166.08¦260¦¦ ¦5¦4¦8¦3.96¦8.08¦40¦100¦990¦0.00 (V) %¦双¦58.2¦45¦51.8¦82.29%¦170¦3291.64¦325¦¦ ¦6¦4.5¦8¦4.45¦8.08¦40¦91¦990¦0.00 (V) %¦双¦38.8¦38.8¦46.1¦82.07%¦161¦3282.63¦392¦¦ ¦7¦3.5¦9¦3.46¦9.09¦40¦121¦990¦0.00 (V) %¦双¦75.9¦63.1¦69.7¦83.47%¦179¦3338.95¦238¦¦ ¦8¦4¦9¦3.96¦9.09¦40¦110¦990¦0.00 (V) %¦双¦70.7¦56.9¦64¦89.96%¦180¦3598.31¦303¦¦ ¦9¦4.5¦9¦4.45¦9.09¦40¦101¦990¦0.00 (V) %¦双¦65.5¦50.7¦58.3¦92.89%¦179¦3715.7¦369¦¦ | 202144-202145#-DTY3500M240(6)压缩机组操作维护手册.pdf-第一章 安全-3.联轴器的对中偏差应符合压缩机组技术文件规定。 5.3.6安装压缩机缸（压缩缸支撑安装在基础上的情况下） 1. 通过打毛每个支撑位置的基础表面进行基础准备以便安装气缸。在表面打毛作业完成后，清除基础表面全部污物、混凝土碎屑等，清洁地脚螺栓并润滑螺纹。 2. 在机组上安装一个带有支撑的气缸。在支撑座上安装找平顶丝，并在顶丝螺纹部分涂上黄油，以便顶丝容易被搬动。直接在找平螺栓下垫<图片>示例图2</图片> 钢板，用气缸的调整顶丝支撑气缸的重量，检查气缸进气口法兰表面的横向水平情况，如果气缸是连接在同一进气或排气缓冲罐或管线上，安装这些缓冲罐或管线时应确保它们的法兰与其配对的法兰位置正好相匹配。 3. 完成上述作业后，通过检查气缸内壁水平位置来对气缸最后找平，并用中体连接螺栓锁紧气缸。拧紧气缸支撑垫螺栓，将找平螺丝和地脚螺栓的螺纹露出部分并缠上胶带。在支撑垫下地脚螺栓处灌入灌浆物质，使用合适的工具使灌浆物质在支撑垫下面慢慢流动。灌浆物质固化后，除去模板并把基础弄成要求的形状。 5.3.7压力容器、安全阀安装 1. 压力容器的安装位置参照机组安装总布置图。 2. 安装时应保证分离器筒体的垂直度和水平度。 3.连接分离器和缓冲罐之间的管线时，调整分离器（可调整分离器安装底座上的找平顶丝）的位置，保证法兰对正。 4. 严禁采取强行拉紧法兰螺栓的办法调整压力容器位置。 5. 在安全阀前任何释放管路中都不允许安装截止阀，否则可能造成严重事故。 6. 安全阀在压力高于机组正常工作压力时打开，自动释放工艺气，能保护整个压缩机组的安全，必须根据要求正确设定安全阀开启压力。 中油济柴成都压缩机分公司 DTY3500M240X240X240X240X240压缩机组操作手册 7. 安全阀排放的天然气应用管道输送到安全区域。确定放空管的直径和长度时应考虑放空背压，不能因为背压的增加而影响安全阀的排放量。 | 长庆DTY3500仪表控制系统使用说明书2021.8.16.pdf 7、振动 在压缩机和主电机两侧安装有本特利 330500 系列压电式速度传感器，该传感器将振动信号通过专用的连接电缆送至 2300 振动检测器。当检测到压缩机联轴器端、链轮端和主电机联轴器端、风扇端振动超过设定值时，送出报警信号到 PLC，系统发出报警或停机指令。2300 不仅有监控和报警功能，还具备有高级信号分析处理功能，它同时将振动信号送到远程诊断系统，对机组的运转情况做高频率的振动分析。 <图片>示例图3</图片> 2300 振动检测器 空冷器变频电机和工频电机各安装有一个防爆振动开关，型号为VS-2-EX,当振动过大时振动开关接通，送出控制信号。振动开关调整方法：旋开 VS-2-EX,右侧面的一个塑料螺塞，可用小螺丝刀调节里面的一个灵敏度调节螺钉，顺时针转灵敏度降低，逆时针转灵敏度提高。调整其灵敏度应当在机组处于振动较大的正常运行状态（例如重负荷）下进行。用小螺丝刀逆时针旋转灵敏度调节螺钉，使振动开关刚好动作（可从观察窗看见），然后再顺时针旋转$$45^{\circ}$$即可。 在机组试车时已将振动开关作过调整，如无误动作发生，用户不需再 调。 <图片>示例图4</图片>(8、高位油箱微正压) 振动开关及调整位置 高位补油箱设置有微正压系统，仪表风经过 KHF 减氧阀和 KBP 背压阀后，将该压力调整到 10-15PSI（1KG），以保证润滑油补油充分。 (高位油箱0-0.25MPAINLET:入口压力表NPT\mat)<图片>示例图5</图片> 高位油箱微正压调节示意图 (的密封件结构材料盖板阀杆螺母Swagelok阀杆球形手柄弹簧稳)<图片>示例图6</图片> 调压阀和背压阀 | 长庆DTY3500仪表控制系统使用说明书2021.8.16.pdf-9、正压防爆柜 该机组配置倍加福公司生产的正压复合型防爆 PLC 控制柜。该正压系统采用倍加福公司 5500 系列高品质正压控制单元。在操作中首先将仪表柜正压系统电源开关打开，进行柜体吹扫，当吹扫时间到达后检测仪表柜内部压力， 符合设定要求时完成吹扫，再打开仪表系统电源进行后面的操作。在正常使用的时候通过内部的补偿阀对仪表柜内部的压力进行持续的补偿和检测，已维持控制柜内部压力。当压力降到低报警设定时，系统送出报警信号。 <图片>示例图7</图片> <图片>示例图8</图片> 正压防爆柜和控制器 特别说明：在机组正常运行时严禁打开PLC正压控制柜。 | 无召回片段 | 无召回片段 | 无召回片段
S200系列柴油发电机组冷却系统在多少度时打开大循环？ | 温度达到75℃时，大循环全部打开。 | 《S200系列柴油发电机组说明维护手册》第二章 二、2主要功能 | 冷却模块高温系统进水管安装温度控制阀意见，温度低于75℃时，实现小循环功能，温度达到75℃时，大循环全部打开，小循环全部关闭；温度下降时，过程相反。 | 我无法回答这个问题。 | 202144-202145#-DTY3500M240(6)压缩机组操作维护手册.pdf-第一章 安全 4.1.4 工艺气管路 1. 工艺气管路主要包括压缩机进气、排气管路、旁通管路、放空管路、缓冲罐、分离器、安全阀等零部件组成，机组配置自动阀，可以实现压缩气体的安全输送和机组的启动、空负荷运行、加载、卸载及停机。 2. 一级进气、一级排气管路上设置安全阀，对机组起超压保护作用。 3. 每级压缩缸都配有进气和排气缓冲罐，用以稳定压缩缸的进、排气压力，减小 中油济柴成都压缩机分公司 DTY3500M240X240X240X240X240压缩机组操作手册 气流脉动。 4. 压缩机各级进气前安装有进气分离器（一级进气分离器前装有临时锥形过滤器），工艺气出口设置有出口分离器，可分离出工艺气中的固、液体杂质和润滑油等；分离器底部安装有自动排污阀和手动排污阀。 5. 工艺气进气口、排气口、排污口、放空口均接管至撬边。 6. 进气总管设有进气气动切断阀，排气总管设置止回阀和排气气动切断阀、气动旁通开关/调节阀、自动放空阀，实现机组启动、加载、卸载、停机等操作。 禁止在不停机的情况下更换机组内的所有阀门。 4.1.5空冷器 空冷器由一级气管束、冷却水管束、风机电机、构架、百叶窗组成。冷却管为缠绕式翅片管。风扇由电机（两台）通过皮带传动驱动。详见空冷器使用说明书。 4.1.6加热器部件 本机组压缩机设置有自动预润滑系统。机组较长时间停止运行的情况下启动机组时，必须对各运动副进行预润滑，防止机组启动时各运动副的拉伤。当环境温度较低时，启动压缩机前应合上预润滑电源开关，启用自动预润滑及润滑油自动预加热系统（外循环加热装置），使润滑油温度升高，观察润滑油预加热指示灯，待指示灯熄灭后方可启动机组。当环境温度较高时，自动预加热系统（当润滑油温度高于某一数值时，系统不能启动，本机组温度设定值是<图片>示例图1</图片>OFF,<图片>示例图2</图片>ON(<图片>示例图3</图片>可调）超过温度设置点后自动停止，低于温度设置点后自动启动）， 外循环加热装置的操作说明详见外循环加热装置使用说明书。 | 202144-202145#-DTY3500M240(6)压缩机组操作维护手册.pdf-启动机组时要求：压缩机油温; ¦序号¦名称¦单位¦技术参数¦ ¦-¦-¦-¦-¦ ¦1¦电机类型¦¦高压正压通风防爆型定频三相异步电机¦ ¦2¦海拔高度/环境温度¦¦见第 2.1 和 2.2 条¦ ¦3¦防爆等级/防爆方式¦¦正压外壳型/ExPxdellCT4Gb¦ ¦4¦额定功率¦KW¦4000¦ ¦5¦额定电压¦V¦10000¦ ¦6¦额定频率¦Hz¦50¦ ¦7¦转速¦r/min¦1000¦ ¦8¦极数¦¦6 极¦ ¦9¦相数¦¦三相¦ ¦10¦是否变频/变频范围¦¦否 /¦ ¦11¦主电机防护等级¦¦IP55 或以上¦ ¦12¦接线盒防护等级¦¦IP55或以上¦ ¦13¦效率¦%¦96.2%¦ ¦14¦绝缘等级¦¦F（B 级温升）¦ ¦15¦冷却方式¦¦IC616¦ ¦16¦旋转方向¦¦面对轴伸端为逆时针¦ ¦17¦定额¦¦S1（连续工作制）¦ ¦18¦噪声限值¦dB\(A\)¦$\le$90dB（需供应商提供书面证明）¦ ¦19¦振动限值¦mm/s¦2.8¦ ¦20¦负载类型¦¦往复式活塞压缩机¦ ¦21¦启动方式¦¦软启动¦ ¦22¦主接线盒位置¦¦左（从电动机轴伸端看），见电机图纸¦ ¦23¦主接线盒接口¦¦NPT螺纹，内螺纹，见电机图纸¦ ¦24¦辅助接线盒位置¦¦左（从电动机轴伸端看），见电机图纸¦ ¦25¦辅助接线盒接口¦¦NPT螺纹，内螺纹，见电机图纸¦ ¦26¦电机散热电机接线口¦¦NPT螺纹，内螺纹，见电机图纸¦ ¦中油济柴成都压缩机分公司¦¦¦¦ ¦DTY3500M240X240X240X240X240压缩机组操作手册¦¦¦¦ 202144-202145#-DTY3500M240(6)压缩机组操作维护手册.pdf-启动机组时要求：压缩机油温; ¦27¦轴承测温元件数量¦¦2（双支热电阻）¦ ¦-¦-¦-¦-¦ ¦28¦定子绕组测温元件数量¦¦6（每相两支，三用三备）¦ ¦29¦轴承润滑系统¦¦滑动轴承自润滑¦ ¦30¦轴承寿命¦¦$\ge$50000小时¦ ¦31¦电机轴要求¦¦42CrMo钢，抗拉强度$\mathbf{\ge}$1080MPa¦ ¦32¦电机输出轴¦¦尽量粗，光轴，不带键槽¦ ¦电机结构及使用说明详见电机使用说明书。¦¦¦¦ | 202144-202145#-DTY3500M240(6)压缩机组操作维护手册.pdf-第一章 安全-第三章 综合数据-3.1 机组主要数据-3.1.3 机组油、电、气耗量 表1-3 ¦压缩机润滑油¦机体润滑油容量L¦510¦ ¦-¦-¦-¦ ¦¦机体换油时间h¦4000¦ ¦¦气缸与填料润滑油耗量L/d¦28¦ ¦¦润滑油年耗量（不含换油）注气220天L/a¦9800¦ ¦冷却液¦密闭循环，消耗微量L¦45¦ ¦¦冷却液容量（含管线、冷却器、水箱）L¦4000¦ ¦电¦正压防爆电机10000VAC kW¦1.0¦ ¦¦控制系统220VAC/24VDC kW¦20¦ ¦¦空冷器380VAC kW¦$22\times 3$¦ ¦¦外循环加热、预润滑泵、伴热 380VAC kW¦100¦ ¦¦其它220VAC kW¦1¦ 中油济柴成都压缩机分公司 DTY3500M240X240X240X240X240压缩机组操作手册 | 202144-202145#-DTY3500M240(6)压缩机组现场试验方法.pdf-附 录 附录$$3DTY3500M240\mathbf{\times}240\mathbf{\times}240\mathbf{\times}240\mathbf{\times}240\mathbf{\times}240$$ 压缩机负荷试验记录¦日期¦转速r/min¦冷却液温度$$°C$$¦压缩机润滑油压力MPa¦压缩机润滑油温度$$°C$$¦压力MPa¦¦温度$$°C$$¦¦排气量$$Nm^{3}/h$$¦功率kW¦累计运转时间 h¦备注¦ ¦-¦-¦-¦-¦-¦-¦-¦-¦-¦-¦-¦-¦-¦ ¦¦¦¦¦¦一级进¦一级排¦一级进¦一级排¦¦¦¦¦ ¦¦¦¦¦¦¦¦¦¦¦¦¦¦ ¦¦¦¦¦¦¦¦¦¦¦¦¦¦ ¦¦¦¦¦¦¦¦¦¦¦¦¦¦ ¦¦¦¦¦¦¦¦¦¦¦¦¦¦ ¦¦¦¦¦¦¦¦¦¦¦¦¦¦ ¦¦¦¦¦¦¦¦¦¦¦¦¦¦ ¦¦¦¦¦¦¦¦¦¦¦¦¦¦ ¦¦¦¦¦¦¦¦¦¦¦¦¦¦ ¦¦¦¦¦¦¦¦¦¦¦¦¦¦ | 长庆DTY3500仪表控制系统使用说明书2021.8.16.pdf-控制系统操作 $$\circ$$ 控制系统操作 人机（触摸屏）操作，就地仪表柜人机界面的操作可实现如下功能，操作为全中文交互式界面。可按照按键功能进行选择操作。 启动/停止/加载/卸载等机组操作功能。 机组PID控制流程操作，辅助控制操作 $$\lozenge$$ 查看运行参数和流程图。 查看并修改（有权限限制）各参数的控制点设置。（用户名0P,密码253417） 对各温度、各压力、转速、冷却器振动等模拟量有记录功能。 报警页面查询功能。 可查询机组的各运行工况。 总运行时间和本次运行时间计时。 (运行条件不满足进气压力0.933Mpa排气压力2.482Mpa)<图片>示例图4</图片> 主页面 (中国石油系统故障中风机18停止风机2#停止风机弹停止水系电机停)<图片>示例图5</图片>(参数设置页面) 并联工况 运行条件不满足 2021/8/13 13:21:472021/8/13 13:21:47 仪表风压力整体机仪表风压力低报警 页面选择 参数页面 设置页面 设备图 流程页面 事件页面 中国石油装备（2114）DT3390控制系统 进气压力0.932Mpa 排气压力2.483MPa 润滑油压力0.350Mpa 润滑油温度 转速：ORPH 吹扫完成 启动柜就绪 (运行条件设置中国石油装备(2114)DT75300控制系统进气)<图片>示例图6</图片> 运行参数设置页面 进气压力0.933MPa 排气压力2.482Mpa 润滑油压力0.350Mpa 润滑油温度$$-49.9\textcelsius$$ 转速：ORPM 吹扫完成 自动柜就缩 中国石油装备(2114)DTY3500控制系统 并联工况 运行条件不满足 中国石油 风机1#停止 风机2#停止 系统故障中主电机停止 风机3#停止 水泵电机停止 强冷下风机停止 注油器停止全程 外循环停止自动 进气阀关 排气阀关 回流调节阀输出：100%回流调节阀反馈：100% 强冷上风机停止 润滑油冷却 回流阀开 自动 电机停止 UCP 自动 自动 自动 清洗阀关 放空阀关 自动 自动 自动 (流程页面（进气压力）0.938Mpa（进气缓冲罐A）（进气缓冲)<图片>示例图7</图片> 流程图页面 (中国石油装备(2114)DTY3500在制系统进气压力0.93)<图片>示例图8</图片>(辅助控制页面) | 长庆DTY3500仪表控制系统使用说明书2021.8.16.pdf-9、正压防爆柜 该机组配置倍加福公司生产的正压复合型防爆 PLC 控制柜。该正压系统采用倍加福公司 5500 系列高品质正压控制单元。在操作中首先将仪表柜正压系统电源开关打开，进行柜体吹扫，当吹扫时间到达后检测仪表柜内部压力， 符合设定要求时完成吹扫，再打开仪表系统电源进行后面的操作。在正常使用的时候通过内部的补偿阀对仪表柜内部的压力进行持续的补偿和检测，已维持控制柜内部压力。当压力降到低报警设定时，系统送出报警信号。 <图片>示例图9</图片> <图片>示例图10</图片> 正压防爆柜和控制器 特别说明：在机组正常运行时严禁打开PLC正压控制柜。 | 长庆DTY3500仪表控制系统使用说明书2021.8.16.pdf-6、分离器液位显示、自动排污和液位开关 在分离器上装有 LINC282 型气动浮子式控制器和气动排污阀，当分离器内的液位上升到气动浮子式控制器的位置时，浮子带动控制器打开气回路，仪表风通过控制器进入气动排污阀，排污阀打开，放掉分离器中的液体。 <图片>示例图11</图片>(气动控制器) 进气分离器装配有 KDV-P20-2-1 气动薄膜排污阀，当收到控制器送过来的气动信号时，打开排污阀，排出底部液体。 <图片>示例图12</图片> 出口分离器装配有8100气动薄膜排污阀，当收到控制器送过来的气动信号时，打开排污阀，排出底部液体。 <图片>示例图13</图片> 气动薄膜阀 在分离器上还装有 LINC 型浮子式液位开关，当操作者未能将分离器内积液及时排放或自动排液出现故障的时候，液位升高到该浮子开关上限位置时，开关接通，送出控制信号。 在整个系统使用时，各气动阀门和执行器的仪表风可通过安装在控制气源上的调压阀将压力调节到合适的范围内。 | 无召回片段 | 无召回片段 | 无召回片段
S200系列柴油发电机组在低于多少度时需要进行水预热？ | 环境温度低于5℃时，机组起动前必须对冷却水预热。 | 《S200系列柴油发电机组说明维护手册》第二章 二、2冷却系统的使用与维护 | 环境温度低于5℃时，机组起动前必须对冷却水预热，水温至少升至20℃以上后，方可起动。 | 我无法回答这个问题。 | 202144-202145#-DTY3500M240(6)压缩机组操作维护手册.pdf-第一章 安全 4.1.4 工艺气管路 1. 工艺气管路主要包括压缩机进气、排气管路、旁通管路、放空管路、缓冲罐、分离器、安全阀等零部件组成，机组配置自动阀，可以实现压缩气体的安全输送和机组的启动、空负荷运行、加载、卸载及停机。 2. 一级进气、一级排气管路上设置安全阀，对机组起超压保护作用。 3. 每级压缩缸都配有进气和排气缓冲罐，用以稳定压缩缸的进、排气压力，减小 中油济柴成都压缩机分公司 DTY3500M240X240X240X240X240压缩机组操作手册 气流脉动。 4. 压缩机各级进气前安装有进气分离器（一级进气分离器前装有临时锥形过滤器），工艺气出口设置有出口分离器，可分离出工艺气中的固、液体杂质和润滑油等；分离器底部安装有自动排污阀和手动排污阀。 5. 工艺气进气口、排气口、排污口、放空口均接管至撬边。 6. 进气总管设有进气气动切断阀，排气总管设置止回阀和排气气动切断阀、气动旁通开关/调节阀、自动放空阀，实现机组启动、加载、卸载、停机等操作。 禁止在不停机的情况下更换机组内的所有阀门。 4.1.5空冷器 空冷器由一级气管束、冷却水管束、风机电机、构架、百叶窗组成。冷却管为缠绕式翅片管。风扇由电机（两台）通过皮带传动驱动。详见空冷器使用说明书。 4.1.6加热器部件 本机组压缩机设置有自动预润滑系统。机组较长时间停止运行的情况下启动机组时，必须对各运动副进行预润滑，防止机组启动时各运动副的拉伤。当环境温度较低时，启动压缩机前应合上预润滑电源开关，启用自动预润滑及润滑油自动预加热系统（外循环加热装置），使润滑油温度升高，观察润滑油预加热指示灯，待指示灯熄灭后方可启动机组。当环境温度较高时，自动预加热系统（当润滑油温度高于某一数值时，系统不能启动，本机组温度设定值是<图片>示例图1</图片>OFF,<图片>示例图2</图片>ON(<图片>示例图3</图片>可调）超过温度设置点后自动停止，低于温度设置点后自动启动）， 外循环加热装置的操作说明详见外循环加热装置使用说明书。 | 202144-202145#-DTY3500M240(6)压缩机组操作维护手册.pdf-第六章 操作与运行 6.2.初次启动 新机组或检修后的机组初次启动时，操作人员应注意观察工艺气、润滑油的压力、温度，有无异常振动、异常噪声和其它异常现象。操作人员必须熟悉控制柜和仪表盘的操作过程，控制柜和仪表盘可控制机组的启动、停车，并能监测运行参数，报警或停机。初步启动时，控制柜前必须有人操作，若出现故障应立即停机，以避免机组损坏。 1.初次启动前，从每一个气缸的每一端至少卸下一个进气阀，使压缩机气缸和进气系统连通，机组能完全无负荷启动。在气缸孔壁面涂满润滑油。为了防止外部杂物进入气缸，卸下气阀后应重新装上阀盖。并设置好机组报警保护停机参数值。 2.再次检查是否完全做好启动前的准备，所有管线、阀门是否安装正确，压缩机是否已预润滑，确认机组成套设备均符合启动条件后方可启动机组。 3. 按《长庆DTY3500仪表控制系统使用说明书》中控制系统相关步骤启动主电机。 4.机组启动后，检查压缩机润滑油压力等参数，有无异常振动、噪声和过热现象，若有异常应立即停机检查并排除故障。 5. 运行1分钟停机检查。触摸各轴承和十字头滑道有无过热，气缸和活塞杆填料润滑是否良好。拆卸气缸盖和气阀检查，气缸内是否有焊渣，铁锈和其它异物，若一切正常擦干净气缸内壁和气阀，装上气缸盖和气阀。 6.机组启动和运行时若有异常情况发生而保护系统未动作时可按‘紧急停机’按钮紧急停止机组运行。 6.3.初次空负荷运行 机组初次启动正常后可进行初次空负荷运行。 1.空负荷运行时每一个气缸的每一端至少卸下一个进气阀。 2.空负荷运行时，工艺气管路的进气阀、排气阀处于关闭状态，放空阀和旁通阀处于开启状态。 中油济柴成都压缩机分公司 DTY3500M240X240X240X240X240压缩机组操作手册 3.检查压缩机润滑油压力、压缩机气缸注油器工作是否正常，润滑油管路是否有泄漏，是否有异常碰撞、振动、噪声和发热，若无异常运行5分钟。 4.停机检查。 5.若无异常，运行15分钟后停机，按6.2条5款要求检查。 然后运转40分钟后停机按6.2条5款要求检查。若一切正常，再次检查并拧紧各紧固件，消除各系统管路的泄漏，装入进气阀，做好加载运行准备。 | 202144-202145#-DTY3500M240(6)压缩机组操作维护手册.pdf-第六章 操作与运行 机组在启动运行前，操作者应认真阅读本说明书和压缩机、电动机及其它附属设备说明书，只有全面了解机组的结构、原理、性能之后，才能使用好本压缩机组。 6.1.初次启动前的准备和检查 推荐按以下步骤准备和检查： 1、检查或调整十字头滑道水平、气缸水平、活塞轴向间隙、十字头瓦间隙和活塞杆跳动。 2、润滑系统的准备和检查。尽管压缩机在出厂前已进行过彻底清洗，但初次启动前仍然应该清洗和加油，保证润滑系统清洁对机组运行十分重要。彻底清洗曲轴箱内部，并用不起毛的绒布擦干，清洗时不得用纱布擦洗。清洗后向曲轴箱加入规定的润滑油至刻度线。启动预润滑泵，直到所有轴承都得到充分润滑。检查注油器变速箱的润滑油油位，并调整注油器使注油量达最大值。拆下单向阀到气缸注油点的每一条润滑油管线，手动操作注油泵，直到所有的空气都排出管线，再接上单向阀和润滑油管线，继续手动操作注油器，直到气缸和填料得到充分润滑（对高压润滑单泵进行泵油需在预润滑泵工作或手摇泵对主油道泉油时同时进行）。预润滑时，盘车至少两转。 3、检查活塞杆是否有锈蚀和损伤。 4、检查增压站进、出站网压力与压缩机工况、气缸工作压力是否相匹配；检查分离器工作是否可靠，防止开机后水和其它污物进入压缩机。 5、根据生产所需工况，检查调整进、排气管路上的阀门，检查、调整压缩余隙，正确配置气缸上各进、排气阀。 6、按使用的生产工况调定仪表控制盘各自动控制及停机保护参数。 7、检查电气系统的安装，连接是否正确、可靠，自控系统是否灵敏可靠。 8、清除场地周围易燃品、杂物，将检测工具、仪器、仪表存放在固定的地点。 9、吹扫工艺气管系设备和管路。 10、面对电动机飞轮逆时针方向盘动机组至少两转，压缩机和驱动机应转动灵活，无卡阻和其它异常现象。（盘车的同时伴随泵油） 中油济柴成都压缩机分公司 DTY3500M240X240X240X240X240压缩机组操作手册 11、确认所有防护罩已安装妥当，没有可能卡阻运动部件的工具、擦布和其它任何杂物，盘车装置上的板手或盘车杆已经卸掉。不遵守操作规程可能导致严重的人身伤亡。 不遵守操作规程可能导致严重的人身伤亡！ | 202144-202145#-DTY3500M240(6)压缩机组操作维护手册.pdf-启动机组时要求：压缩机油温; ¦序号¦名称¦单位¦技术参数¦ ¦-¦-¦-¦-¦ ¦1¦电机类型¦¦高压正压通风防爆型定频三相异步电机¦ ¦2¦海拔高度/环境温度¦¦见第 2.1 和 2.2 条¦ ¦3¦防爆等级/防爆方式¦¦正压外壳型/ExPxdellCT4Gb¦ ¦4¦额定功率¦KW¦4000¦ ¦5¦额定电压¦V¦10000¦ ¦6¦额定频率¦Hz¦50¦ ¦7¦转速¦r/min¦1000¦ ¦8¦极数¦¦6 极¦ ¦9¦相数¦¦三相¦ ¦10¦是否变频/变频范围¦¦否 /¦ ¦11¦主电机防护等级¦¦IP55 或以上¦ ¦12¦接线盒防护等级¦¦IP55或以上¦ ¦13¦效率¦%¦96.2%¦ ¦14¦绝缘等级¦¦F（B 级温升）¦ ¦15¦冷却方式¦¦IC616¦ ¦16¦旋转方向¦¦面对轴伸端为逆时针¦ ¦17¦定额¦¦S1（连续工作制）¦ ¦18¦噪声限值¦dB\(A\)¦$\le$90dB（需供应商提供书面证明）¦ ¦19¦振动限值¦mm/s¦2.8¦ ¦20¦负载类型¦¦往复式活塞压缩机¦ ¦21¦启动方式¦¦软启动¦ ¦22¦主接线盒位置¦¦左（从电动机轴伸端看），见电机图纸¦ ¦23¦主接线盒接口¦¦NPT螺纹，内螺纹，见电机图纸¦ ¦24¦辅助接线盒位置¦¦左（从电动机轴伸端看），见电机图纸¦ ¦25¦辅助接线盒接口¦¦NPT螺纹，内螺纹，见电机图纸¦ ¦26¦电机散热电机接线口¦¦NPT螺纹，内螺纹，见电机图纸¦ ¦中油济柴成都压缩机分公司¦¦¦¦ ¦DTY3500M240X240X240X240X240压缩机组操作手册¦¦¦¦ 202144-202145#-DTY3500M240(6)压缩机组操作维护手册.pdf-启动机组时要求：压缩机油温; ¦27¦轴承测温元件数量¦¦2（双支热电阻）¦ ¦-¦-¦-¦-¦ ¦28¦定子绕组测温元件数量¦¦6（每相两支，三用三备）¦ ¦29¦轴承润滑系统¦¦滑动轴承自润滑¦ ¦30¦轴承寿命¦¦$\ge$50000小时¦ ¦31¦电机轴要求¦¦42CrMo钢，抗拉强度$\mathbf{\ge}$1080MPa¦ ¦32¦电机输出轴¦¦尽量粗，光轴，不带键槽¦ ¦电机结构及使用说明详见电机使用说明书。¦¦¦¦ | 202144-202145#-DTY3500M240(6)压缩机组操作维护手册.pdf-第一章 安全 以下为安全预防措施。在对压缩机组进行正确的安装、操作或维修时，必须完全遵守以下的安全法则和要求。 1.在操作维护本压缩机组前，务必仔细阅读本使用手册，熟悉电机和压缩机原理、性能、结构，掌握安全运转规范。 2. 开机前，应排出压缩机各级分离器中的冷凝液。 3.操作人员应定期温习压缩机的启车、停车和紧急停车等操作程序。 4.使用符合要求的油、水、气，这是压缩机安全运行的必要条件。 5.应定期检查压缩机组进气口至排气口的所有管路、容器和配件。 严禁压缩机超速、超温、超压、超负荷运行。 7. 电器、仪表控制系统的接地应可靠，切勿短路。 8. 压缩机运行时，请勿靠近旋转运动件，如：联轴器等。 9. 勿接触高温表面，如排气缓冲罐及排气管线等。 10.压缩机组运行时，禁止在压缩机组附近吸烟或使用明火。 11. 压缩机组运行时，禁止在压缩机组上放置工具、杂物、棉纱、布头和其他易燃品。 12.在检查、维修机组之前，应在启动按扭上挂上一个"禁止操作"的警示牌，确保机组在维护、保养时不会运转起来，并卸掉机组的油压、气压，所有控制开关设置在"OFF"位置，断开启动器电源以防意外的重新启动。 13.所有压力容器需按规定进行维护、检验，安全阀、压力表、温度表和传感器按规定定期调校。 14.在任何情况下，都不应使用易燃液体清洗气阀、过滤器、气道、工艺气管道以及正常工作条件下与压缩介质接触的其它零件。 15.机组在运转前应检查油、气有无泄漏，确保机组的正常工作。 16.查找压缩机泄漏时，一定要戴上防护手套，并防止高压或高温气、液的伤害。 17.冬季启动机组，应严格按机组低温/冬季启机操作规程进行。 18.机组正常运转时，不得通过呼吸器的孔将油加入曲轴箱。这会使油成泡沫状，可能导致强制润滑系统内的无油流停车。 19.保养、维护时必须使用不起毛的擦布进行擦拭，保证绝对清洁。 20.保养期间重新装上非压力位置的垫圈时，应抹上油脂以便今后容易拆卸。 21.当压缩机的润滑油温度达到30℃以上时，机组方可带负荷运行。 22.机组运转时，操作人员必须能清楚地看见所有警告标志与标贴。23.在进行机组清洗、检修或修理时先让压缩机冷却至室温，高温部件或液体可能引起严重的人员伤亡。 24.正确穿戴劳保衣物和使用适当的防护设备，避免人员伤亡。 25.正确使用和处理清洗溶液，处理或使用不当可能导致严重的人员伤亡。清洗时禁止使用汽油、油漆稀释剂或其他高挥发液体。 26.正确使用和处理液氮或干冰，避免人员的伤亡。 27.在维修、排放、冲洗或吹净冷却系统时须使用防护衣具，冷却剂（如有）的工作温度范围为79℃~91℃，接触高温冷却剂或冷却剂蒸气会导致严重的人员伤亡。 28.除熟悉有关电气组件的合格人员，其他人员不要随意进行电气设备的安装、设定、维护或操作，电击可能引起严重人员伤亡。 29.在连接或检修电气系统组件前，需断开所有电源，电击可能引起严重人员伤亡。 30.在连接任何能存储电能的电气部件前，应对其正确地放电，电击会引起严重的人员伤亡。 31.现场正确使用消防设备，以免火灾引起人员伤亡。 32.当维修或使用带有弹簧的产品时应采用合适的防护装置。如果设备或方法使用不当，弹簧在拉伸或压缩时将会弹出，可能引起严重的人员伤亡。 33.吊装机组时须考虑起吊体的重量，使用恰当的设备吊装和可靠的起吊方法，如采取的预防措施不充分可能引起严重的人员伤亡。 34.机组或部件处于悬挂状态下，不要在其下行走或站立，否则可能引起严重的人员伤亡。 36.在机组及周围进行焊接或动火时，应该确保与油、可燃气的绝对隔离，以免引起火灾。 | 长庆DTY3500仪表控制系统使用说明书2021.8.16.pdf DTY3500 储气库压缩机组 仪表电气系统 使用说明书 2021 年 8 月 $$\circ$$ 组 成：包括就地仪表控制控制系统、MCC系统组成 作 用：电气仪表部分分为 PLC 控制系统、就地安装仪表、低压 MCC 组成。控制系统主控制器为 ROCKWELL AB 公司 CONTROILOGIX5000 系列 控制系统，配 15“彩色触摸屏人机界面。PLC 模块具备 SIL2 级安全 认证。控制系统对压缩机的压力、温度、液位、油流、振动等以及主 电机的相关参数进行监控，超限时自动停车保护，对某些需要控制的 参数作自动调节，并将压缩机各温度、压力、振动等重要参数远传到 中控室，确保压缩机正常运行、安全可靠。该系统的主要配置和中石 油集中采购的储气库压缩机组的类似，主要元器件可以相互更换。 区域安全等级：I类2区D组（国家标准GB3836）。 CLAS S I,DIV.2,GROUP D（北美标准）。 适于全天候环境。 $$\circ$$ 仪表控制系统 1、压力测量 压力变送器 压力变送器罗斯蒙特 2051 系列智能表压变送器，精度 0.05%。4 - 20 mA输出，HART 协议，标准支架安装。配置数显表头和不锈钢两阀组。 测点如下： 压缩进气压力 压缩排气压力 出口分离器后排气压力 压缩机润滑油压力 仪表风压力 作用：待测压力直接作用在测量膜片的表面，使膜片产生形变，膜片上的高精度电路将这个形变变换成为与压力成正比的高度线性的电压信号，然后用芯片将这个电压信号转换为工业标准的 4-20mA 电流信号，作为显示仪表 输入信号。 取样阀和不锈钢两阀组 作用：取样阀安装在压力检测点位置，用于取样和切断压力源。两阀座安装在压力变送器前，使被测压力受到阻尼，减少示值波动，便于读数和延长压力变送器使用寿命，注意：应先关闭该取样阀，在关闭两阀组进气口和打开放空口后再拆装变送器。 压力检测回路配置进口系列不锈钢卡套式接头和3/8"不锈钢管。 <图片>示例图4</图片> 压力变送器和两阀组 (98(3.85)131(5.16)51(1.99)171(2.)<图片>示例图5</图片>(压力变送器安装示意图) 使用中应注意事项：对压力检测回路应定期进行检查，确认测压管线（包括抗硫截止阀）没有存在泄漏、抗硫截止阀应操作灵活、无腐蚀现象等。如有上述情况发生时应立即更换相应的仪表或元件，高压不锈钢管如有磨损，应立即更换。 润滑油过滤器差压检测 在压缩机低压润滑油过滤器前后管路上，安装有3051系列DP智能变送器，并配置有三阀组，当过滤器有杂质堵塞后，系统会自动送出报警信号。 | 长庆DTY3500仪表控制系统使用说明书2021.8.16.pdf-使用说明书 2、温度测量 温度传感器 型号：定制的PT100热电阻错装热电阻。作用：将被测温度转换成热电势信号作为显示仪表的输入信号。检测点如下： 一列进气温度 一级二列排气温度 一列缸排气温度 三列缸排气温度 五列缸排气温度 二列缸排气温度 四列缸排气温度 六列缸排气温度 曲轴箱润滑油温度 主油道润滑油温度 主电机 A/B/C 三相绕组温度 主电机风扇端轴承温度 主电机联轴器端轴承温度 各压缩缸填料函温度(6组) 压缩机各主轴承温度(6组) 温度变送器 将传感器送来的热电势信号转换为安全的隔离的电信号，送到 A/D 模块。 对温度检测回路应定期进行检查，确认线路和仪表接线端子无腐蚀现象等。如有上述情况发生时应立即进行相应的处理，如果不能处理应更换相应的仪表或元件。 3、机身油位控制器 在压缩缸中体侧面装有一个油位控制器。它有一个透明有球形观察窗，以观察油位高低。它的作用是当其浮子上升或下降时，关小或开大进油口，使油位维持在观察窗的$$1/2$$左右；当其浮子下降到低限时，使微动开关常开接点接通，向数显报警器送出报警信号。 油位控制器安装位置的高低在试车时已调整好，使机身油位维持在需要的高度。 (smm)orlargerhosevl300andtothesh)<图片>示例图6</图片>(油位控制器Figure5) 4、润滑无油流开关 配置 CPI 公司的 PROFLO 油流传感器。当分配器内有润滑油流时，推动里面的活塞作往复运动，安装在分配器上的接近开关就能检测到活塞运动，同时将电信号传到润滑油流监控器。如果没有探测到活塞的往复运动，那么润滑油监视器将触动报警延时器，报警延时器调节。具体参考相关资料。 5、水箱水位开关 在膨胀水箱侧端装有一个 LINC-21 型浮子式液位开关，当水位低于下限 时浮子带动内部的磁棒，吸合开关，送出控制信号，通过观察窗可以观察到高位水箱中水位的高低。 (ol\mathbf{¦/2}TheLINC-L471&amp;L471)<图片>示例图7</图片> | 无召回片段 | 无召回片段 | 无召回片段
S200系列柴油发电机组控制盘都监测那些参数？ | 控制屏可实时监测发电机电压、电流、频率、有功功率、功率因数等电气参数，以及控制用蓄电池电压参数。 | 《S200系列柴油发电机组说明维护手册》第四章 控制屏 | 控制屏可实时监测发电机电压、电流、频率、有功功率、功率因数等电气参数，以及控制用蓄电池电压参数；具有对发动机数据采集检测到的故障报警、故障停机进行监控，当所检测的机组参数越限时，该控制屏会发出声光报警或主开关分闸或控制机组停机。该控制屏还具有自动/手动启停机组，同步合闸等功能。用户在机组起动前，应先检查一下各报警及保护的设定参数。 | 我无法回答这个问题。请问您有其他关于设备维护或操作的问题吗？ | 长庆DTY3500仪表控制系统使用说明书2021.8.16.pdf-控制系统操作 $$\circ$$ 控制系统操作 人机（触摸屏）操作，就地仪表柜人机界面的操作可实现如下功能，操作为全中文交互式界面。可按照按键功能进行选择操作。 启动/停止/加载/卸载等机组操作功能。 机组PID控制流程操作，辅助控制操作 $$\lozenge$$ 查看运行参数和流程图。 查看并修改（有权限限制）各参数的控制点设置。（用户名0P,密码253417） 对各温度、各压力、转速、冷却器振动等模拟量有记录功能。 报警页面查询功能。 可查询机组的各运行工况。 总运行时间和本次运行时间计时。 (运行条件不满足进气压力0.933Mpa排气压力2.482Mpa)<图片>示例图1</图片> 主页面 (中国石油系统故障中风机18停止风机2#停止风机弹停止水系电机停)<图片>示例图2</图片>(参数设置页面) 并联工况 运行条件不满足 2021/8/13 13:21:472021/8/13 13:21:47 仪表风压力整体机仪表风压力低报警 页面选择 参数页面 设置页面 设备图 流程页面 事件页面 中国石油装备（2114）DT3390控制系统 进气压力0.932Mpa 排气压力2.483MPa 润滑油压力0.350Mpa 润滑油温度 转速：ORPH 吹扫完成 启动柜就绪 (运行条件设置中国石油装备(2114)DT75300控制系统进气)<图片>示例图3</图片> 运行参数设置页面 进气压力0.933MPa 排气压力2.482Mpa 润滑油压力0.350Mpa 润滑油温度$$-49.9\textcelsius$$ 转速：ORPM 吹扫完成 自动柜就缩 中国石油装备(2114)DTY3500控制系统 并联工况 运行条件不满足 中国石油 风机1#停止 风机2#停止 系统故障中主电机停止 风机3#停止 水泵电机停止 强冷下风机停止 注油器停止全程 外循环停止自动 进气阀关 排气阀关 回流调节阀输出：100%回流调节阀反馈：100% 强冷上风机停止 润滑油冷却 回流阀开 自动 电机停止 UCP 自动 自动 自动 清洗阀关 放空阀关 自动 自动 自动 (流程页面（进气压力）0.938Mpa（进气缓冲罐A）（进气缓冲)<图片>示例图4</图片> 流程图页面 (中国石油装备(2114)DTY3500在制系统进气压力0.93)<图片>示例图5</图片>(辅助控制页面) | 长庆DTY3500仪表控制系统使用说明书2021.8.16.pdf DTY3500 储气库压缩机组 仪表电气系统 使用说明书 2021 年 8 月 $$\circ$$ 组 成：包括就地仪表控制控制系统、MCC系统组成 作 用：电气仪表部分分为 PLC 控制系统、就地安装仪表、低压 MCC 组成。控制系统主控制器为 ROCKWELL AB 公司 CONTROILOGIX5000 系列 控制系统，配 15“彩色触摸屏人机界面。PLC 模块具备 SIL2 级安全 认证。控制系统对压缩机的压力、温度、液位、油流、振动等以及主 电机的相关参数进行监控，超限时自动停车保护，对某些需要控制的 参数作自动调节，并将压缩机各温度、压力、振动等重要参数远传到 中控室，确保压缩机正常运行、安全可靠。该系统的主要配置和中石 油集中采购的储气库压缩机组的类似，主要元器件可以相互更换。 区域安全等级：I类2区D组（国家标准GB3836）。 CLAS S I,DIV.2,GROUP D（北美标准）。 适于全天候环境。 $$\circ$$ 仪表控制系统 1、压力测量 压力变送器 压力变送器罗斯蒙特 2051 系列智能表压变送器，精度 0.05%。4 - 20 mA输出，HART 协议，标准支架安装。配置数显表头和不锈钢两阀组。 测点如下： 压缩进气压力 压缩排气压力 出口分离器后排气压力 压缩机润滑油压力 仪表风压力 作用：待测压力直接作用在测量膜片的表面，使膜片产生形变，膜片上的高精度电路将这个形变变换成为与压力成正比的高度线性的电压信号，然后用芯片将这个电压信号转换为工业标准的 4-20mA 电流信号，作为显示仪表 输入信号。 取样阀和不锈钢两阀组 作用：取样阀安装在压力检测点位置，用于取样和切断压力源。两阀座安装在压力变送器前，使被测压力受到阻尼，减少示值波动，便于读数和延长压力变送器使用寿命，注意：应先关闭该取样阀，在关闭两阀组进气口和打开放空口后再拆装变送器。 压力检测回路配置进口系列不锈钢卡套式接头和3/8"不锈钢管。 <图片>示例图6</图片> 压力变送器和两阀组 (98(3.85)131(5.16)51(1.99)171(2.)<图片>示例图7</图片>(压力变送器安装示意图) 使用中应注意事项：对压力检测回路应定期进行检查，确认测压管线（包括抗硫截止阀）没有存在泄漏、抗硫截止阀应操作灵活、无腐蚀现象等。如有上述情况发生时应立即更换相应的仪表或元件，高压不锈钢管如有磨损，应立即更换。 润滑油过滤器差压检测 在压缩机低压润滑油过滤器前后管路上，安装有3051系列DP智能变送器，并配置有三阀组，当过滤器有杂质堵塞后，系统会自动送出报警信号。 | 长庆DTY3500仪表控制系统使用说明书2021.8.16.pdf 7、振动 在压缩机和主电机两侧安装有本特利 330500 系列压电式速度传感器，该传感器将振动信号通过专用的连接电缆送至 2300 振动检测器。当检测到压缩机联轴器端、链轮端和主电机联轴器端、风扇端振动超过设定值时，送出报警信号到 PLC，系统发出报警或停机指令。2300 不仅有监控和报警功能，还具备有高级信号分析处理功能，它同时将振动信号送到远程诊断系统，对机组的运转情况做高频率的振动分析。 <图片>示例图8</图片> 2300 振动检测器 空冷器变频电机和工频电机各安装有一个防爆振动开关，型号为VS-2-EX,当振动过大时振动开关接通，送出控制信号。振动开关调整方法：旋开 VS-2-EX,右侧面的一个塑料螺塞，可用小螺丝刀调节里面的一个灵敏度调节螺钉，顺时针转灵敏度降低，逆时针转灵敏度提高。调整其灵敏度应当在机组处于振动较大的正常运行状态（例如重负荷）下进行。用小螺丝刀逆时针旋转灵敏度调节螺钉，使振动开关刚好动作（可从观察窗看见），然后再顺时针旋转$$45^{\circ}$$即可。 在机组试车时已将振动开关作过调整，如无误动作发生，用户不需再 调。 <图片>示例图9</图片>(8、高位油箱微正压) 振动开关及调整位置 高位补油箱设置有微正压系统，仪表风经过 KHF 减氧阀和 KBP 背压阀后，将该压力调整到 10-15PSI（1KG），以保证润滑油补油充分。 (高位油箱0-0.25MPAINLET:入口压力表NPT\mat)<图片>示例图10</图片> 高位油箱微正压调节示意图 (的密封件结构材料盖板阀杆螺母Swagelok阀杆球形手柄弹簧稳)<图片>示例图11</图片> 调压阀和背压阀 | 长庆DTY3500仪表控制系统使用说明书2021.8.16.pdf-使用说明书 2、温度测量 温度传感器 型号：定制的PT100热电阻错装热电阻。作用：将被测温度转换成热电势信号作为显示仪表的输入信号。检测点如下： 一列进气温度 一级二列排气温度 一列缸排气温度 三列缸排气温度 五列缸排气温度 二列缸排气温度 四列缸排气温度 六列缸排气温度 曲轴箱润滑油温度 主油道润滑油温度 主电机 A/B/C 三相绕组温度 主电机风扇端轴承温度 主电机联轴器端轴承温度 各压缩缸填料函温度(6组) 压缩机各主轴承温度(6组) 温度变送器 将传感器送来的热电势信号转换为安全的隔离的电信号，送到 A/D 模块。 对温度检测回路应定期进行检查，确认线路和仪表接线端子无腐蚀现象等。如有上述情况发生时应立即进行相应的处理，如果不能处理应更换相应的仪表或元件。 3、机身油位控制器 在压缩缸中体侧面装有一个油位控制器。它有一个透明有球形观察窗，以观察油位高低。它的作用是当其浮子上升或下降时，关小或开大进油口，使油位维持在观察窗的$$1/2$$左右；当其浮子下降到低限时，使微动开关常开接点接通，向数显报警器送出报警信号。 油位控制器安装位置的高低在试车时已调整好，使机身油位维持在需要的高度。 (smm)orlargerhosevl300andtothesh)<图片>示例图12</图片>(油位控制器Figure5) 4、润滑无油流开关 配置 CPI 公司的 PROFLO 油流传感器。当分配器内有润滑油流时，推动里面的活塞作往复运动，安装在分配器上的接近开关就能检测到活塞运动，同时将电信号传到润滑油流监控器。如果没有探测到活塞的往复运动，那么润滑油监视器将触动报警延时器，报警延时器调节。具体参考相关资料。 5、水箱水位开关 在膨胀水箱侧端装有一个 LINC-21 型浮子式液位开关，当水位低于下限 时浮子带动内部的磁棒，吸合开关，送出控制信号，通过观察窗可以观察到高位水箱中水位的高低。 (ol\mathbf{¦/2}TheLINC-L471&amp;L471)<图片>示例图13</图片> | 202144-202145#-DTY3500M240(6)压缩机组操作维护手册.pdf-启动机组时要求：压缩机油温; ¦序号¦名称¦单位¦技术参数¦ ¦-¦-¦-¦-¦ ¦1¦电机类型¦¦高压正压通风防爆型定频三相异步电机¦ ¦2¦海拔高度/环境温度¦¦见第 2.1 和 2.2 条¦ ¦3¦防爆等级/防爆方式¦¦正压外壳型/ExPxdellCT4Gb¦ ¦4¦额定功率¦KW¦4000¦ ¦5¦额定电压¦V¦10000¦ ¦6¦额定频率¦Hz¦50¦ ¦7¦转速¦r/min¦1000¦ ¦8¦极数¦¦6 极¦ ¦9¦相数¦¦三相¦ ¦10¦是否变频/变频范围¦¦否 /¦ ¦11¦主电机防护等级¦¦IP55 或以上¦ ¦12¦接线盒防护等级¦¦IP55或以上¦ ¦13¦效率¦%¦96.2%¦ ¦14¦绝缘等级¦¦F（B 级温升）¦ ¦15¦冷却方式¦¦IC616¦ ¦16¦旋转方向¦¦面对轴伸端为逆时针¦ ¦17¦定额¦¦S1（连续工作制）¦ ¦18¦噪声限值¦dB\(A\)¦$\le$90dB（需供应商提供书面证明）¦ ¦19¦振动限值¦mm/s¦2.8¦ ¦20¦负载类型¦¦往复式活塞压缩机¦ ¦21¦启动方式¦¦软启动¦ ¦22¦主接线盒位置¦¦左（从电动机轴伸端看），见电机图纸¦ ¦23¦主接线盒接口¦¦NPT螺纹，内螺纹，见电机图纸¦ ¦24¦辅助接线盒位置¦¦左（从电动机轴伸端看），见电机图纸¦ ¦25¦辅助接线盒接口¦¦NPT螺纹，内螺纹，见电机图纸¦ ¦26¦电机散热电机接线口¦¦NPT螺纹，内螺纹，见电机图纸¦ ¦中油济柴成都压缩机分公司¦¦¦¦ ¦DTY3500M240X240X240X240X240压缩机组操作手册¦¦¦¦ 202144-202145#-DTY3500M240(6)压缩机组操作维护手册.pdf-启动机组时要求：压缩机油温; ¦27¦轴承测温元件数量¦¦2（双支热电阻）¦ ¦-¦-¦-¦-¦ ¦28¦定子绕组测温元件数量¦¦6（每相两支，三用三备）¦ ¦29¦轴承润滑系统¦¦滑动轴承自润滑¦ ¦30¦轴承寿命¦¦$\ge$50000小时¦ ¦31¦电机轴要求¦¦42CrMo钢，抗拉强度$\mathbf{\ge}$1080MPa¦ ¦32¦电机输出轴¦¦尽量粗，光轴，不带键槽¦ ¦电机结构及使用说明详见电机使用说明书。¦¦¦¦ | 202144-202145#-DTY3500M240(6)压缩机组操作维护手册.pdf-第六章 操作与运行 机组在启动运行前，操作者应认真阅读本说明书和压缩机、电动机及其它附属设备说明书，只有全面了解机组的结构、原理、性能之后，才能使用好本压缩机组。 6.1.初次启动前的准备和检查 推荐按以下步骤准备和检查： 1、检查或调整十字头滑道水平、气缸水平、活塞轴向间隙、十字头瓦间隙和活塞杆跳动。 2、润滑系统的准备和检查。尽管压缩机在出厂前已进行过彻底清洗，但初次启动前仍然应该清洗和加油，保证润滑系统清洁对机组运行十分重要。彻底清洗曲轴箱内部，并用不起毛的绒布擦干，清洗时不得用纱布擦洗。清洗后向曲轴箱加入规定的润滑油至刻度线。启动预润滑泵，直到所有轴承都得到充分润滑。检查注油器变速箱的润滑油油位，并调整注油器使注油量达最大值。拆下单向阀到气缸注油点的每一条润滑油管线，手动操作注油泵，直到所有的空气都排出管线，再接上单向阀和润滑油管线，继续手动操作注油器，直到气缸和填料得到充分润滑（对高压润滑单泵进行泵油需在预润滑泵工作或手摇泵对主油道泉油时同时进行）。预润滑时，盘车至少两转。 3、检查活塞杆是否有锈蚀和损伤。 4、检查增压站进、出站网压力与压缩机工况、气缸工作压力是否相匹配；检查分离器工作是否可靠，防止开机后水和其它污物进入压缩机。 5、根据生产所需工况，检查调整进、排气管路上的阀门，检查、调整压缩余隙，正确配置气缸上各进、排气阀。 6、按使用的生产工况调定仪表控制盘各自动控制及停机保护参数。 7、检查电气系统的安装，连接是否正确、可靠，自控系统是否灵敏可靠。 8、清除场地周围易燃品、杂物，将检测工具、仪器、仪表存放在固定的地点。 9、吹扫工艺气管系设备和管路。 10、面对电动机飞轮逆时针方向盘动机组至少两转，压缩机和驱动机应转动灵活，无卡阻和其它异常现象。（盘车的同时伴随泵油） 中油济柴成都压缩机分公司 DTY3500M240X240X240X240X240压缩机组操作手册 11、确认所有防护罩已安装妥当，没有可能卡阻运动部件的工具、擦布和其它任何杂物，盘车装置上的板手或盘车杆已经卸掉。不遵守操作规程可能导致严重的人身伤亡。 不遵守操作规程可能导致严重的人身伤亡！ | 202144-202145#-DTY3500M240(6)压缩机组操作维护手册.pdf-7.2.9仪表控制系统的维护保养 本控制系统所有部件和仪表的可靠性都较高，维护保养工作量较小，但以下提及的维护和保养工作仍不能忽略。 (1)检测仪表的维护保养 压力表、温度表、温度变送器等按其相应标准规定的周期进行检定、调整，满足各自技术指标的要求。 (2)控制系统接地电阻的测量 (3)控制系统接地电阻的大小应保证控制系统使用安全和工作可靠、稳定，并满足相关标准要求。 (4)控制柜每半年应由专业人员检修一次，检修时应特别注意： 继电器、接触器的动作和触点接触是否可靠。 电流互感器次级决不允许有接触不良或开路现象。 安全栅的本安特性不得降低。 各停车报警点的参数设置和自动启动、停止的参数设置是否正确，动作是否可靠。 经常检查一次线路及相关电气元件，紧固螺钉是否有松动，接触是否良好，动作有无卡滞。 对电磁阀的检查应注意保持其隔爆特性。 控制系统使用维护注意事项： 中油济柴成都压缩机分公司 DTY3500M240X240X240X240X240压缩机组操作手册 对控制系统的任何元器件进行插拨或电气连接，必须在控制柜断电的状态下进行。 (5)机组停用期间，应将控制系统电源断开。 | 无召回片段 | 无召回片段 | 无召回片段
S200系列柴油发电机组联轴器对使用温度有什么要求？ | 采用耐热橡胶制造的弹性元件，允许环境温度为-45℃-90℃,采用硅耐热橡胶制造的弹性元件，允许环境温度为-45℃-120℃。 | 《S200系列柴油发电机组说明维护手册》第二章 一、2、高弹性橡胶联轴器 | 2、高弹性橡胶联轴器 该机型采用VULASTIK-L型联轴器（见图2-2）用于联接发电机部件。联轴器是一种扭转弹性联轴器，它能补偿连接机械的轴向位移，径向位移和一定角度的角位移。其扭矩范围为0.4-25.0KNm。 VULASTIK-L型联轴器的主要零件是轮毂，弹性元件和铝法兰盘。弹性元件齿形部份采用了特殊的加强结构，能更有效和长久地传递扭矩。采用耐热橡胶制造的弹性元件，允许环境温度为-45℃-90℃,采用硅耐热橡胶制造的弹性元件，允许环境温度为-45℃-120℃。 | 我无法回答这个问题。 | 202144-202145#-DTY3500M240(6)压缩机组操作维护手册.pdf-启动机组时要求：压缩机油温; ¦序号¦名称¦单位¦技术参数¦ ¦-¦-¦-¦-¦ ¦1¦电机类型¦¦高压正压通风防爆型定频三相异步电机¦ ¦2¦海拔高度/环境温度¦¦见第 2.1 和 2.2 条¦ ¦3¦防爆等级/防爆方式¦¦正压外壳型/ExPxdellCT4Gb¦ ¦4¦额定功率¦KW¦4000¦ ¦5¦额定电压¦V¦10000¦ ¦6¦额定频率¦Hz¦50¦ ¦7¦转速¦r/min¦1000¦ ¦8¦极数¦¦6 极¦ ¦9¦相数¦¦三相¦ ¦10¦是否变频/变频范围¦¦否 /¦ ¦11¦主电机防护等级¦¦IP55 或以上¦ ¦12¦接线盒防护等级¦¦IP55或以上¦ ¦13¦效率¦%¦96.2%¦ ¦14¦绝缘等级¦¦F（B 级温升）¦ ¦15¦冷却方式¦¦IC616¦ ¦16¦旋转方向¦¦面对轴伸端为逆时针¦ ¦17¦定额¦¦S1（连续工作制）¦ ¦18¦噪声限值¦dB\(A\)¦$\le$90dB（需供应商提供书面证明）¦ ¦19¦振动限值¦mm/s¦2.8¦ ¦20¦负载类型¦¦往复式活塞压缩机¦ ¦21¦启动方式¦¦软启动¦ ¦22¦主接线盒位置¦¦左（从电动机轴伸端看），见电机图纸¦ ¦23¦主接线盒接口¦¦NPT螺纹，内螺纹，见电机图纸¦ ¦24¦辅助接线盒位置¦¦左（从电动机轴伸端看），见电机图纸¦ ¦25¦辅助接线盒接口¦¦NPT螺纹，内螺纹，见电机图纸¦ ¦26¦电机散热电机接线口¦¦NPT螺纹，内螺纹，见电机图纸¦ ¦中油济柴成都压缩机分公司¦¦¦¦ ¦DTY3500M240X240X240X240X240压缩机组操作手册¦¦¦¦ 202144-202145#-DTY3500M240(6)压缩机组操作维护手册.pdf-启动机组时要求：压缩机油温; ¦27¦轴承测温元件数量¦¦2（双支热电阻）¦ ¦-¦-¦-¦-¦ ¦28¦定子绕组测温元件数量¦¦6（每相两支，三用三备）¦ ¦29¦轴承润滑系统¦¦滑动轴承自润滑¦ ¦30¦轴承寿命¦¦$\ge$50000小时¦ ¦31¦电机轴要求¦¦42CrMo钢，抗拉强度$\mathbf{\ge}$1080MPa¦ ¦32¦电机输出轴¦¦尽量粗，光轴，不带键槽¦ ¦电机结构及使用说明详见电机使用说明书。¦¦¦¦ | 202144-202145#-DTY3500M240(6)压缩机组操作维护手册.pdf-第一章 安全 4.1.2润滑系统 两个独立的润滑系统，机体润滑系统润滑传动装置，气缸润滑系统润滑油气缸和填料，由高位油箱供油至机身，然后由主油泵和注油器泵入各个润滑点，主油泵和气缸辅助注油器由曲轴通过链轮直接驱动，气缸主注油器由单独的电机驱动。 机体润滑系统润滑油路：高位油箱（通过油位控制器对机体油池补充润滑油）<图片>示例图1</图片>机体油池<图片>示例图2</图片>主油泵/预润滑油泵<图片>示例图3</图片>油冷器<图片>示例图4</图片>油滤器<图片>示例图5</图片>机体主油道。 气缸润滑系统润滑油路：高位油箱<图片>示例图6</图片>粗过滤器<图片>示例图7</图片>电驱注油器<图片>示例图8</图片>精过滤器<图片>示例图9</图片>无油流开关<图片>示例图10</图片>分配器<图片>示例图11</图片>单向阀<图片>示例图12</图片>气缸、填料各润滑点。 机组共计两个分配器，定量供给每个注油点。 曲轴箱换油时间：4000h或按润滑油经销商推荐时间（若换油时间大于4000小时，需向主机厂确认），各注油点前设单向阀。设置气缸和填料无油流停机保护装置。 设置低油位停机保护装置。为减少加油频率，设置了补充油箱补油，补油管线与油位控制器上部相联，油位控制器具有自动补油功能，使机体油位控制在规定高度。 4.1.3联轴器与防护罩 压缩机和电动机的联接采用莱克斯诺有限公司生产的 THOMAS AMR925 型膜片联轴器，安装方便，运行时对中精度发生变化可以得到有效补偿。 联轴器护罩由5mm铝板制成，无火花型，具有足够的刚度。 | 202144-202145#-DTY3500M240(6)压缩机组操作维护手册.pdf-第一章 安全 4.1.4 工艺气管路 1. 工艺气管路主要包括压缩机进气、排气管路、旁通管路、放空管路、缓冲罐、分离器、安全阀等零部件组成，机组配置自动阀，可以实现压缩气体的安全输送和机组的启动、空负荷运行、加载、卸载及停机。 2. 一级进气、一级排气管路上设置安全阀，对机组起超压保护作用。 3. 每级压缩缸都配有进气和排气缓冲罐，用以稳定压缩缸的进、排气压力，减小 中油济柴成都压缩机分公司 DTY3500M240X240X240X240X240压缩机组操作手册 气流脉动。 4. 压缩机各级进气前安装有进气分离器（一级进气分离器前装有临时锥形过滤器），工艺气出口设置有出口分离器，可分离出工艺气中的固、液体杂质和润滑油等；分离器底部安装有自动排污阀和手动排污阀。 5. 工艺气进气口、排气口、排污口、放空口均接管至撬边。 6. 进气总管设有进气气动切断阀，排气总管设置止回阀和排气气动切断阀、气动旁通开关/调节阀、自动放空阀，实现机组启动、加载、卸载、停机等操作。 禁止在不停机的情况下更换机组内的所有阀门。 4.1.5空冷器 空冷器由一级气管束、冷却水管束、风机电机、构架、百叶窗组成。冷却管为缠绕式翅片管。风扇由电机（两台）通过皮带传动驱动。详见空冷器使用说明书。 4.1.6加热器部件 本机组压缩机设置有自动预润滑系统。机组较长时间停止运行的情况下启动机组时，必须对各运动副进行预润滑，防止机组启动时各运动副的拉伤。当环境温度较低时，启动压缩机前应合上预润滑电源开关，启用自动预润滑及润滑油自动预加热系统（外循环加热装置），使润滑油温度升高，观察润滑油预加热指示灯，待指示灯熄灭后方可启动机组。当环境温度较高时，自动预加热系统（当润滑油温度高于某一数值时，系统不能启动，本机组温度设定值是<图片>示例图13</图片>OFF,<图片>示例图14</图片>ON(<图片>示例图15</图片>可调）超过温度设置点后自动停止，低于温度设置点后自动启动）， 外循环加热装置的操作说明详见外循环加热装置使用说明书。 | 202144-202145#-DTY3500M240(6)压缩机组操作维护手册.pdf-第一章 安全-5.3.4联轴器初找正 1.机组现场安装人员在机组一次灌浆（地脚螺栓灌浆）之前，需对联轴器进行初找正，避免由于主撬变形，底座地脚螺栓孔与地脚螺栓发生干涉而无法调校。 2. 联轴器找正宜采用双表找正法和多表找正法。 中油济柴成都压缩机分公司 DTY3500M240X240X240X240X240压缩机组操作手册 3. 应使用专用工装对压缩机组进行找正，找正时应注意： a) 安装专用工装应有足够的刚性。安装专用工装时，必须连接可靠，保证专用工装在找正旋转时不发生位移； b)对于发动机驱动的压缩机组，专用工装一般固定在压缩机输入轴端；对于电动机驱动的压缩机组，专用工装一般固定在电动机动力输出轴端； c)双表找正法找正时，两套找正专用工装的固定安装一般为180$^{\circ}$布置； d) 找正使用的表的量程和精度等级应满足对中找正的要求； e) 专用工装另一端安装外径百分表，两轴应同步转动，并应克服轴向串动的影响。通过旋转专用工装固定端的轴对联轴器安装外圆和端面的偏差进行找正； f) 初找正可在不拆卸联轴器的情况下进行。 4. 联轴器的对中偏差应符合压缩机组技术文件规定。并做好记录，认真填写附表相应内容。 5. 若外圆和端面偏差不符合联轴器图纸技术要求，应对机组主撬进行调校，同时复核压缩机横向及纵向水平度是否达到技术文件要求，直至联轴器外圆和端面偏差都符合技术文件要求。如果通过初找正后联轴器对中仍不能达到技术文件要求，则应按照3.5条要求操作合格后，压缩机组方可进行压缩缸、工艺管线、分离器、缓冲罐、冷却器等配套辅件的安装。 | 202144-202145#-DTY3500M240(6)压缩机组现场试验方法.pdf-4.压缩机主要技术性能指标 卧龙南阳 YZYKK710-6 4000kW 10kV，见表 4-1表4-1¦序号¦名称¦单位¦技术参数¦ ¦-¦-¦-¦-¦ ¦1¦电机类型¦¦高压正压通风防爆型定频三相异步电机¦ ¦2¦海拔高度/环境温度¦¦见第 2.1 和 2.2 条¦ ¦3¦防爆等级/防爆方式¦¦正压外壳型/ExPxdelICT4Gb¦ ¦4¦额定功率¦KW¦4000¦ ¦5¦额定电压¦V¦10000¦ ¦6¦额定频率¦Hz¦50¦ ¦7¦转速¦r/min¦1000¦ ¦8¦极数¦¦6 极¦ ¦9¦相数¦¦三相¦ ¦10¦是否变频/变频范围¦¦否 /¦ ¦11¦主电机防护等级¦¦IP55 或以上¦ ¦12¦接线盒防护等级¦¦IP55 或以上¦ ¦13¦效率¦%¦96.2%¦ ¦14¦绝缘等级¦¦F（B 级温升）¦ ¦15¦冷却方式¦¦IC616¦ ¦16¦旋转方向¦¦面对轴伸端为逆时针¦ ¦17¦定额¦¦S1（连续工作制）¦ ¦18¦噪声限值¦dB\(A\)¦$\le 90dB$（需供应商提供书面证明）¦¦19¦振动限值¦mm/s¦2.8¦ ¦-¦-¦-¦-¦ ¦20¦负载类型¦¦往复式活塞压缩机¦ ¦21¦启动方式¦¦软启动¦ ¦22¦主接线盒位置¦¦左（从电动机轴伸端看），见电机图纸¦ ¦23¦主接线盒接口¦¦NPT螺纹，内螺纹，见电机图纸¦ ¦24¦辅助接线盒位置¦¦左（从电动机轴伸端看），见电机图纸¦ ¦25¦辅助接线盒接口¦¦NPT螺纹，内螺纹，见电机图纸¦ ¦26¦电机散热电机接线口¦¦NPT螺纹，内螺纹，见电机图纸¦ ¦27¦轴承测温元件数量¦¦2（双支热电阻）¦ ¦28¦定子绕组测温元件数量¦¦6（每相两支，三用三备）¦ ¦29¦轴承润滑系统¦¦滑动轴承自润滑¦ ¦30¦轴承寿命¦¦$\ge$ 50000小时¦ ¦31¦电机轴要求¦¦42CrMo钢，抗拉强度$\ge 1080MPa$¦ ¦32¦电机输出轴¦¦尽量粗，光轴，不带键槽¦ | 长庆DTY3500仪表控制系统使用说明书2021.8.16.pdf-使用说明书 2、温度测量 温度传感器 型号：定制的PT100热电阻错装热电阻。作用：将被测温度转换成热电势信号作为显示仪表的输入信号。检测点如下： 一列进气温度 一级二列排气温度 一列缸排气温度 三列缸排气温度 五列缸排气温度 二列缸排气温度 四列缸排气温度 六列缸排气温度 曲轴箱润滑油温度 主油道润滑油温度 主电机 A/B/C 三相绕组温度 主电机风扇端轴承温度 主电机联轴器端轴承温度 各压缩缸填料函温度(6组) 压缩机各主轴承温度(6组) 温度变送器 将传感器送来的热电势信号转换为安全的隔离的电信号，送到 A/D 模块。 对温度检测回路应定期进行检查，确认线路和仪表接线端子无腐蚀现象等。如有上述情况发生时应立即进行相应的处理，如果不能处理应更换相应的仪表或元件。 3、机身油位控制器 在压缩缸中体侧面装有一个油位控制器。它有一个透明有球形观察窗，以观察油位高低。它的作用是当其浮子上升或下降时，关小或开大进油口，使油位维持在观察窗的$$1/2$$左右；当其浮子下降到低限时，使微动开关常开接点接通，向数显报警器送出报警信号。 油位控制器安装位置的高低在试车时已调整好，使机身油位维持在需要的高度。 (smm)orlargerhosevl300andtothesh)<图片>示例图16</图片>(油位控制器Figure5) 4、润滑无油流开关 配置 CPI 公司的 PROFLO 油流传感器。当分配器内有润滑油流时，推动里面的活塞作往复运动，安装在分配器上的接近开关就能检测到活塞运动，同时将电信号传到润滑油流监控器。如果没有探测到活塞的往复运动，那么润滑油监视器将触动报警延时器，报警延时器调节。具体参考相关资料。 5、水箱水位开关 在膨胀水箱侧端装有一个 LINC-21 型浮子式液位开关，当水位低于下限 时浮子带动内部的磁棒，吸合开关，送出控制信号，通过观察窗可以观察到高位水箱中水位的高低。 (ol\mathbf{¦/2}TheLINC-L471&amp;L471)<图片>示例图17</图片> | 游车使用维护手册.pdf 重要声明 鉴于市场上有很多不同制造商生产的备件与附件，若使用此类备件或附件，宝石机械无法保证您设备的使用安全性不受影响。即使这些零件经过正式认证，或在加装或安装此类零件后设备获得操作认可，并不代表您设备的使用安全性不受影响，宝石机械对由此引发的问题均不负责。只有在宝石机械或授权经销商处，加装由宝石机械明确授权或推荐的零件，宝石机械才承担相应的责任。如果对宝石机械设备的原有状况进行了后续改造，此声明同样适用。 您的保修服务范围不涵盖任何非宝石机械提供的零件，也不涵盖由于安装或使用非宝石机械零件、部件、设备、材料或附加件所引起的维修和调整费用。未按照宝石机械规范对您的设备进行任何改动所产生的维修成本或状况也不属于保修范围。 原厂零件与附件，以及其他经宝石机械认可的产品，包括咨询与建议，均可从宝石机械或授权机构处获取。 至于设备的维护，请记住：宝石机械或授权机构最了解您的设备，其所有技师经过培训，并提供原厂零件。 <图片>示例图18</图片> 1 产品概述 1.1产品特点 游动滑车是钻机起升系统的组成部分。它与天车、大钩、水龙头、吊环等配套使用。在钻井过程中，主要用于悬吊和起下钻柱杆、更换钻头、下套管等作业。游车是在井架内部上下做往复运动的动滑轮组，游车的形状为流线型，以防起下时挂碰二层台上的外伸物。具有可靠性高、稳定性好、便于维修等特点，我公司可生产YC225-YC1125全系列车。 1.2 执行标准 1.2.1 API Spec 8C《钻井和采油提升设备规范》(PSL1和PSL2)（第5版） 1.2.2 GB/T 19190《石油天然气工业钻井和采油提升设备》 1.3 适应环境 环境温度：$$-20°C \sim +50°C$$ 环境湿度：$$+20°C$$时相对湿度$$\le \space 90\%$$ 野外油田恶劣工况 | 无召回片段 | 无召回片段 | 无召回片段
S200系列柴油发电机组联轴器的更换周期是多少？ | 在弹性联轴器装机运行100小时后，应对弹性元件进行第一次检查，运行2000小时或6个月后应再检查一次，如发现弹性元件有裂纹或橡胶老化现象时，应及时更换新件。装机运行10000小时或十年后应更换弹性元件。弹性元件的更换可在整体移下联轴器组件后分解进行。 | 《S200系列柴油发电机组说明维护手册》第二章 一、2.4联轴器的维护 | 2.4联轴器的维护 1）在弹性联轴器装机运行100小时后，应对弹性元件进行第一次检查，运行2000小时或6个月后应再检查一次，如发现弹性元件有裂纹或橡胶老化现象时，应及时更换新件。装机运行10000小时或十年后应更换弹性元件。弹性元件的更换可在整体移下联轴器组件后分解进行。 2）要防止联轴器弹性元件直接受油和热辐射的影响，并注意运行环境有一定的通风条件。 3）应定期检查各螺栓螺母是否松动。 | 我无法回答这个问题。 | 202144-202145#-DTY3500M240(6)压缩机组操作维护手册.pdf-第一章 安全 4.1.2润滑系统 两个独立的润滑系统，机体润滑系统润滑传动装置，气缸润滑系统润滑油气缸和填料，由高位油箱供油至机身，然后由主油泵和注油器泵入各个润滑点，主油泵和气缸辅助注油器由曲轴通过链轮直接驱动，气缸主注油器由单独的电机驱动。 机体润滑系统润滑油路：高位油箱（通过油位控制器对机体油池补充润滑油）<图片>示例图1</图片>机体油池<图片>示例图2</图片>主油泵/预润滑油泵<图片>示例图3</图片>油冷器<图片>示例图4</图片>油滤器<图片>示例图5</图片>机体主油道。 气缸润滑系统润滑油路：高位油箱<图片>示例图6</图片>粗过滤器<图片>示例图7</图片>电驱注油器<图片>示例图8</图片>精过滤器<图片>示例图9</图片>无油流开关<图片>示例图10</图片>分配器<图片>示例图11</图片>单向阀<图片>示例图12</图片>气缸、填料各润滑点。 机组共计两个分配器，定量供给每个注油点。 曲轴箱换油时间：4000h或按润滑油经销商推荐时间（若换油时间大于4000小时，需向主机厂确认），各注油点前设单向阀。设置气缸和填料无油流停机保护装置。 设置低油位停机保护装置。为减少加油频率，设置了补充油箱补油，补油管线与油位控制器上部相联，油位控制器具有自动补油功能，使机体油位控制在规定高度。 4.1.3联轴器与防护罩 压缩机和电动机的联接采用莱克斯诺有限公司生产的 THOMAS AMR925 型膜片联轴器，安装方便，运行时对中精度发生变化可以得到有效补偿。 联轴器护罩由5mm铝板制成，无火花型，具有足够的刚度。 | 202144-202145#-DTY3500M240(6)压缩机组操作维护手册.pdf-7.2.机组的维护保养 7.2.4一年（或8000小时）维护保养 (1)半年维护保养的全部内容。 (2)检查主轴瓦、止推片、连杆瓦磨损情况，检查曲轴磨损情况，必要时进行测量、修理和更换。 (3)检查并测量连杆铜套、十字头销、销孔，必要时进行修理和更换。 (4)检查气缸内腔的损伤和磨损情况，测量并记录活塞、活塞杆尺寸，活塞环、支撑环开口间隙、侧面间隙，必要时进行修理或更换。装配后测量活塞杆跳动。 (5)清洗并检查余隙缸、余隙活塞、余隙活塞杆、余隙活塞环，用黄油枪在余隙缸的注油杯上加注润滑脂。 (6)检查压缩缸进、排气阀的阀片、弹簧，更换磨损件，拧紧松动的中心螺栓。注意：气阀弹簧需全部更换，不能只更换损坏弹簧。 (7)检查填料、刮油环的磨损和密封情况，更换磨损件。 (8)清洗检查润滑装置、润滑系统管路及油冷器、分配器、阀、泵等零部件，更换修理损坏件。 (9)清除管壳式冷却器内外污物。检查有无泄漏及堵塞现象，并予以清除。按厂家要求进行维护和保养。 (10)检查并重新校准自动阀，仪表控制系统所有的压力表、温度表、变送器、热电偶、热电阻等，必要时进行修理或更换，确保其工作可靠，灵敏。 (11)检查并重新标定各安全阀。 (12)压力容器年检。 (13)检查关键紧固件扭矩是否达到规定值。 (14)按厂家要求进行加热器维护保养。 7.2.5四年（或32000小时）维护保养 (1)一年维护保养的全部内容。 (2)结合机组运行状况，制定大修方案。更换主要运动件：轴瓦、轴承，密封件等、橡胶件等。 (3)检查各管道系统、压力容器、阀件的腐蚀情况和损坏情况，并按压力容器安全管理规定对压力容器及管道进行探伤、壁厚检测、水压试验等。 7.2.6新机或大修后初次运行72小时维护保养 (1)每班维护保养内容。 (2)检查重要紧固件的拧紧情况。 (3)检查联轴器的对中情况。 (4)检查皮带传动装置的松紧程度，对中情况。 将压缩机机油全部更换。 (6)清洗压缩机润滑油的粗滤器。 (7) 将注油量调到正常工作的用量。 (8)检查各十字头并帽紧固情况，十字头与滑道间隙。 (9)检查活塞杆跳动。 (10) 检测连杆侧隙和曲轴轴向间隙。 (11)拆除工艺管线进气锥形滤网。 | 202144-202145#-DTY3500M240(6)压缩机组操作维护手册.pdf-7.2.3半年（或4000小时）维护保养 (1)每月维护保养的全部内容。 (2) 更换注油器箱体内的机油。 (3)更换机油滤清器。 (4)更换曲轴箱润滑油，清洗润滑油Y型过滤器、注油器上的过滤器和机身呼吸器。 (5)打点测试所有仪控、电控系统，确定是否予以更换，确保其工作可靠，灵敏。 (6)机组在冷态时，检查调整压缩缸活塞端点间隙，使缸头端间隙为曲轴端间隙的两倍。 (7)清洗压缩机进、排气阀，检查密封情况，必要时进行修理或更换。 (8)检查、调整联轴器的对中情况。 (9)清除压缩缸、活塞两端及阀腔的积碳，检查气缸、活塞、支撑环、活塞环磨损情况，必要时进行测量、修理或更换。 (10)检查压缩机机身水平。检查动力机、压缩机机身与底座联结螺栓的紧固情况，检查并消除软脚。 (11)检查曲轴的轴向间隙，连杆侧隙是否符合要求。复查主轴承盖螺栓、连杆螺栓、平衡块联结螺栓、惯量盘联结螺栓扭矩。 (12) 检查并调节曲轴箱自由端的驱动链条。 (13)检查各十字头与滑道间隙。 (14)检查气缸润滑率。 采用试纸测试方法： 将两层没上蜡的卷烟纸叠起来轻轻擦拭缸膛。从顶部开始，沿圆周约20$$^{\circ}$$倾角向下擦拭。在孔两侧并与顶部约90$$^{\circ}$$方向重复该测试。每侧都应使用两层干净的纸。 擦拭气缸膛时，第一层纸将被染色（润滑油使其变湿），但第二层纸不宜被浸泡。 擦拭气缸腔的纸张没彻底被染色表明可能润滑不足。 若两张纸完全被染色，这表明可能过度润滑。 | 202144-202145#-DTY3500M240(6)压缩机组操作维护手册.pdf-第七章 维护与保养 良好的维护保养是压缩机、电动机和机组成套设备安全可靠运行，延长使用寿命，降低运行成本的基本保证。机组的维护保养应按正确的操作规程进行。 维护保养为预防性维护，分为每班、每月、半年、一年、四年维护保养。每次保养作业后认真做好保养记录。 7.1.电机的维护保养 电动机的维护保养见《电动机操作说明书》。 7.2.机组的维护保养 7.2.1每班维护保养 (1)检查机组转速、进排气压力、温度、振动等运行参数是否正常，并做好记录。 (2)检查机组润滑油油位（机身、注油器、高位油箱），就地压力、温度表是否正常。 (3)检查并消除机组油、气等泄漏现象。 (4)检查机组各联结部位紧固情况。 (5)检查机组有无异常的振动和噪音。 (6)检查安全保护装置是否正常。 (7)排除各分离器积液。 (8)检查中体通风口、填料排污口漏气情况。 (9)检查各注油分配块的循环时间。 7.2.2每月维护保养 (1)每班的维护保养全部内容。 (2)检查润滑油滤清器压力降，允许压力降为0.015MPa$$\sim$$0.04MPa,当压降超过0.07MPa时应更换滤清器；检查除油过滤器压差，初始压降小余12Kpa,湿润压降为20-30Kpa,准建更换压降为70-100Kpa,滤芯爆破压降为500kpa。 (3)检查并紧固十字头销、活塞杆锁紧螺母。 (4)检查联轴器螺栓及膜片。 (5)检查安全保护装置及停车功能。 (6) 给电机轴承加注适量的规定牌号润滑脂。 | 长庆DTY3500仪表控制系统使用说明书2021.8.16.pdf-仪表控制系统注意事项 以上各系统的维护、维修需由专职的仪表工、电工等专业人员 进行。 $\circ$ 对仪表控制系统线路应定期进行检查，应保证线路和仪表接线 端子无腐蚀和接触不良等现象等。如有上述情况发生时应立即进行相应的处理（抛磨或重新接线），如果不能处理应更换相应的仪表或元件。 如果压缩机所处理的工艺气为含硫天然气，那么所有的仪表效 验周期为三个月；如果压缩机所处理的工艺气为不含硫天然气， 那么所有的仪表效验周期为六个月；校验测温、测压仪表必须 由有资格的计量单位按照国家相关规定进行，校验合格后，重 新出具合格证，并注明下次校验日期。 (B1756-TBCH端子板报表打印机控制室10V启动柜用户DC)<图片>示例图13</图片> (B1756-TBCH端子板报表打印机控制室10V启动柜用户DC)<图片>示例图14</图片> (中油济柴成都压缩机公司SA1（前面板安装）TB1F1F2L1L)<图片>示例图15</图片> (DTY3500M240X240X240X240压缩机SLOT1)<图片>示例图16</图片> (DTY3500M240X240X240X240压缩机SLOT1)<图片>示例图17</图片> (DC5+TB3DC5+\phiSLOT21756-IB32自动)<图片>示例图18</图片> 主电机接线盘状态表 (DTY3500M240X240X240X240压缩机DC5+D)<图片>示例图19</图片> (QM3TB3KM10185KA15QM10186KA16KM2)<图片>示例图20</图片> SLOT 3 1756-1B32 (GND-0KA15DL_64\varnothingIN-OKA)<图片>示例图21</图片> 空冷器电机一运转 空冷器电机一故障 空冷器电机二运转 空冷器电机二故障 空冷器电机三运转 空冷器电机三故障 备用 Dc4+ | 无召回片段 | 无召回片段 | 无召回片段 | 无召回片段 | 无召回片段
TO750/22发动机现场进气管回火放炮的原因有哪些？ | 负荷过重造成缸内爆震，回火放炮 燃气过浓造成缸内爆震，回火放炮 发动机工作不平衡造成单缸过载爆震。 气压过高，空载和满载气压变化过大，造成突变负荷时回火放炮 气门下陷，导致关闭不严回火放炮。 气门间隙没有按时调整，造成回火放炮。 |  |  | 我无法回答这个问题。请问您有其他关于设备维护或保养的问题吗？ | 202144-202145#-DTY3500M240(6)压缩机组操作维护手册.pdf-第六章 操作与运行 机组的故障主要是由压缩介质不干净、润滑和冷却不良、操作保养不当引起的。一般故障可以用清洗、调整、改善生产条件和更换零件来排除。由于故障原因复杂，不可能对所有现场问题提出具体的解决办法，本章只分析一般故障的原因，提出排除方法。 压缩机常见故障和排除方法表 8-1¦序号¦故障¦产生原因¦排除方法¦ ¦-¦-¦-¦-¦ ¦1¦机身异常 振 动或噪声¦主轴瓦、连杆瓦、十字头衬套、十字头衬套松动或磨损。¦检查间隙，紧固或更换轴承。¦ ¦¦¦十字头螺母或十字头销松动。¦拧紧或更换松动零件。¦ ¦¦¦油压低，润滑不良。¦提高油压，排除泄漏。¦ ¦¦¦润滑油型号不对。¦根据要求换用合适的润滑油。¦ ¦¦¦气缸振动引起。¦紧固活塞螺母等，见“气缸有异常振动或噪声”栏。¦ ¦¦¦地脚螺栓或其它联接螺栓松动。¦紧固螺栓。¦ ¦2¦气缸异常 振 动或噪声¦活塞螺母松动。¦拆下活塞，紧固螺母。¦ ¦¦¦活塞轴向间隙太小。¦调整活塞两端轴向间隙。¦ ¦¦¦气阀磨损或损坏。¦修理或更换零部件。¦ ¦¦¦活塞环磨损或损坏。¦更换活塞环。¦ ¦¦¦气阀安装不当，垫片损坏。¦更换垫片，重新装配气阀。¦ ¦¦¦填料破损。¦更换填料。¦ ¦¦¦气缸、活塞磨损或拉伤。¦修理或更换。¦ ¦¦¦气缸积液，产生水击现象。¦查明原因并排除故障。¦ ¦¦¦注油器供油过量或供油不足。¦调节注油器供油量。¦ ¦¦¦异物掉入气缸。¦检查并排除故障。¦ ¦¦¦工艺气管路振动引起。¦查明原因并排除故障。¦ ¦¦¦气缸支撑不合理。¦调整支撑。¦ | 202144-202145#-DTY3500M240(6)压缩机组操作维护手册.pdf-第六章 操作与运行 6.2.初次启动 新机组或检修后的机组初次启动时，操作人员应注意观察工艺气、润滑油的压力、温度，有无异常振动、异常噪声和其它异常现象。操作人员必须熟悉控制柜和仪表盘的操作过程，控制柜和仪表盘可控制机组的启动、停车，并能监测运行参数，报警或停机。初步启动时，控制柜前必须有人操作，若出现故障应立即停机，以避免机组损坏。 1.初次启动前，从每一个气缸的每一端至少卸下一个进气阀，使压缩机气缸和进气系统连通，机组能完全无负荷启动。在气缸孔壁面涂满润滑油。为了防止外部杂物进入气缸，卸下气阀后应重新装上阀盖。并设置好机组报警保护停机参数值。 2.再次检查是否完全做好启动前的准备，所有管线、阀门是否安装正确，压缩机是否已预润滑，确认机组成套设备均符合启动条件后方可启动机组。 3. 按《长庆DTY3500仪表控制系统使用说明书》中控制系统相关步骤启动主电机。 4.机组启动后，检查压缩机润滑油压力等参数，有无异常振动、噪声和过热现象，若有异常应立即停机检查并排除故障。 5. 运行1分钟停机检查。触摸各轴承和十字头滑道有无过热，气缸和活塞杆填料润滑是否良好。拆卸气缸盖和气阀检查，气缸内是否有焊渣，铁锈和其它异物，若一切正常擦干净气缸内壁和气阀，装上气缸盖和气阀。 6.机组启动和运行时若有异常情况发生而保护系统未动作时可按‘紧急停机’按钮紧急停止机组运行。 6.3.初次空负荷运行 机组初次启动正常后可进行初次空负荷运行。 1.空负荷运行时每一个气缸的每一端至少卸下一个进气阀。 2.空负荷运行时，工艺气管路的进气阀、排气阀处于关闭状态，放空阀和旁通阀处于开启状态。 中油济柴成都压缩机分公司 DTY3500M240X240X240X240X240压缩机组操作手册 3.检查压缩机润滑油压力、压缩机气缸注油器工作是否正常，润滑油管路是否有泄漏，是否有异常碰撞、振动、噪声和发热，若无异常运行5分钟。 4.停机检查。 5.若无异常，运行15分钟后停机，按6.2条5款要求检查。 然后运转40分钟后停机按6.2条5款要求检查。若一切正常，再次检查并拧紧各紧固件，消除各系统管路的泄漏，装入进气阀，做好加载运行准备。 | 202144-202145#-DTY3500M240(6)压缩机组操作维护手册.pdf-第六章 操作与运行 ¦¦¦气缸积液。¦查明原因排除故障。¦ ¦-¦-¦-¦-¦ ¦活塞环已超过磨损极限仍继续使用，加速了摩擦副的磨损。¦更换活塞环。¦¦¦ ¦气缸、活塞磨损或拉伤。¦修理或更换损坏零件。¦¦¦ ¦7¦活塞杆、填料环异常磨损¦填料不干净。¦清洗填料。¦ ¦¦¦润滑油不合格，注油器供油不足或过量。¦按要求使用合格的润滑油，调节注油器供油量。¦ ¦¦¦填料环磨损或卡塞。¦更换填料环。¦ ¦¦¦活塞杆刮伤，有凹痕或磨损。¦修理或更换活塞环。¦ ¦¦¦积液。¦查明原因并排除故障。¦ ¦8¦填料过热¦润滑系统故障。¦检修或更换单向阀和注油器。¦ ¦¦¦润滑油不合适或润滑不足。¦按要求更换润滑油或增加供油量。¦ ¦¦¦填料环侧隙太小。¦更换填料环。¦ ¦9¦填料泄漏¦填料环磨损。¦更换填料环。¦ ¦¦¦润滑油不合适或润滑不足。¦换合适的润滑油，增加供油量。¦ ¦¦¦填料不干净。¦清洗。¦ ¦¦¦加载速度太快。¦缓慢加载。¦ ¦¦¦填料装配不正确。¦按要求重新装配。¦ ¦¦¦填料环的开口间隙或侧隙不符合要求。¦更换。¦ ¦¦¦填料排污孔堵塞。¦清除堵塞物。¦ ¦¦¦活塞杆刮伤。¦修复或更换活塞杆。¦ ¦¦¦活塞杆跳动超差。¦检查并排除故障。¦ ¦10¦刮油器泄漏¦刮油环磨损。¦更换刮油环。¦ ¦¦¦刮油环装配不正确。¦重新装配。¦ | 202144-202145#-DTY3500M240(6)压缩机组操作维护手册.pdf-第六章 操作与运行 ¦3¦排 气 量达 不 到设计值¦气阀、活塞环磨损或损坏，造成气阀、活塞环泄漏，特别是一级气阀、活塞环泄漏。¦检查一级气阀和活塞环，修理或更换损坏零件。¦ ¦-¦-¦-¦-¦ ¦¦¦气阀垫圈泄漏。¦检查并排除故障。¦ ¦¦¦气缸、活塞磨损或拉伤。¦检修或更换损坏零件。¦ ¦¦¦活塞杆填料泄漏。¦清洗或更换填料。¦ ¦¦¦工艺气系统泄漏。¦查明原因并排除故障。¦ ¦¦¦排气压力高于设计值。¦降低排气压力。¦ ¦¦¦可调余隙容积调节不正确。¦重新调节余隙容积。¦ ¦4¦排 气 温度 高 于正常值¦本级进、排气阀泄漏，或下一级进排气阀泄漏，或下一级活塞环泄漏引起 压力比增大。¦修理气阀，或更换气阀零件和活塞环。¦ ¦¦¦中冷器或管线结垢、堵塞。¦清洗中冷器或管线。¦ ¦¦¦进气温度高于正常值。¦清洗中冷器。¦ ¦¦¦排气压力高于正常值。¦查明原因并排除故障。¦ ¦¦¦润滑油不合适或润滑不足。¦使用合适的润滑油，增加供油量。¦ ¦5¦气 阀 损坏 或 异常磨损¦压缩介质携带固体颗粒或液滴进入气缸。¦检查分离器，查明原因排除故障。¦ ¦¦¦气阀不干净。¦清洗气阀。¦ ¦¦¦注油器供油过量或不足。¦调节注油器供油量。¦ ¦¦¦积液或气缸冷却水温度低于进气温度而产生冷凝液。¦查明原因，排除故障。¦ ¦¦¦装配不当，气阀松动或气阀压紧不均匀。¦重新装配气阀。¦ ¦6¦气缸、活塞、活塞环异常磨损¦压缩介质携带固体颗粒或液滴进入气缸。¦检查分离器，查明原因排除故障。¦ ¦¦¦润滑油不合格或润滑不良。¦按要求使用合适的润滑油，调节注油器供油量。¦ | 202144-202145#-DTY3500M240(6)压缩机组操作维护手册.pdf-第一章 安全 4.1.4 工艺气管路 1. 工艺气管路主要包括压缩机进气、排气管路、旁通管路、放空管路、缓冲罐、分离器、安全阀等零部件组成，机组配置自动阀，可以实现压缩气体的安全输送和机组的启动、空负荷运行、加载、卸载及停机。 2. 一级进气、一级排气管路上设置安全阀，对机组起超压保护作用。 3. 每级压缩缸都配有进气和排气缓冲罐，用以稳定压缩缸的进、排气压力，减小 中油济柴成都压缩机分公司 DTY3500M240X240X240X240X240压缩机组操作手册 气流脉动。 4. 压缩机各级进气前安装有进气分离器（一级进气分离器前装有临时锥形过滤器），工艺气出口设置有出口分离器，可分离出工艺气中的固、液体杂质和润滑油等；分离器底部安装有自动排污阀和手动排污阀。 5. 工艺气进气口、排气口、排污口、放空口均接管至撬边。 6. 进气总管设有进气气动切断阀，排气总管设置止回阀和排气气动切断阀、气动旁通开关/调节阀、自动放空阀，实现机组启动、加载、卸载、停机等操作。 禁止在不停机的情况下更换机组内的所有阀门。 4.1.5空冷器 空冷器由一级气管束、冷却水管束、风机电机、构架、百叶窗组成。冷却管为缠绕式翅片管。风扇由电机（两台）通过皮带传动驱动。详见空冷器使用说明书。 4.1.6加热器部件 本机组压缩机设置有自动预润滑系统。机组较长时间停止运行的情况下启动机组时，必须对各运动副进行预润滑，防止机组启动时各运动副的拉伤。当环境温度较低时，启动压缩机前应合上预润滑电源开关，启用自动预润滑及润滑油自动预加热系统（外循环加热装置），使润滑油温度升高，观察润滑油预加热指示灯，待指示灯熄灭后方可启动机组。当环境温度较高时，自动预加热系统（当润滑油温度高于某一数值时，系统不能启动，本机组温度设定值是<图片>示例图1</图片>OFF,<图片>示例图2</图片>ON(<图片>示例图3</图片>可调）超过温度设置点后自动停止，低于温度设置点后自动启动）， 外循环加热装置的操作说明详见外循环加热装置使用说明书。 | 长庆DTY3500仪表控制系统使用说明书2021.8.16.pdf-使用说明书 2、温度测量 温度传感器 型号：定制的PT100热电阻错装热电阻。作用：将被测温度转换成热电势信号作为显示仪表的输入信号。检测点如下： 一列进气温度 一级二列排气温度 一列缸排气温度 三列缸排气温度 五列缸排气温度 二列缸排气温度 四列缸排气温度 六列缸排气温度 曲轴箱润滑油温度 主油道润滑油温度 主电机 A/B/C 三相绕组温度 主电机风扇端轴承温度 主电机联轴器端轴承温度 各压缩缸填料函温度(6组) 压缩机各主轴承温度(6组) 温度变送器 将传感器送来的热电势信号转换为安全的隔离的电信号，送到 A/D 模块。 对温度检测回路应定期进行检查，确认线路和仪表接线端子无腐蚀现象等。如有上述情况发生时应立即进行相应的处理，如果不能处理应更换相应的仪表或元件。 3、机身油位控制器 在压缩缸中体侧面装有一个油位控制器。它有一个透明有球形观察窗，以观察油位高低。它的作用是当其浮子上升或下降时，关小或开大进油口，使油位维持在观察窗的$$1/2$$左右；当其浮子下降到低限时，使微动开关常开接点接通，向数显报警器送出报警信号。 油位控制器安装位置的高低在试车时已调整好，使机身油位维持在需要的高度。 (smm)orlargerhosevl300andtothesh)<图片>示例图4</图片>(油位控制器Figure5) 4、润滑无油流开关 配置 CPI 公司的 PROFLO 油流传感器。当分配器内有润滑油流时，推动里面的活塞作往复运动，安装在分配器上的接近开关就能检测到活塞运动，同时将电信号传到润滑油流监控器。如果没有探测到活塞的往复运动，那么润滑油监视器将触动报警延时器，报警延时器调节。具体参考相关资料。 5、水箱水位开关 在膨胀水箱侧端装有一个 LINC-21 型浮子式液位开关，当水位低于下限 时浮子带动内部的磁棒，吸合开关，送出控制信号，通过观察窗可以观察到高位水箱中水位的高低。 (ol\mathbf{¦/2}TheLINC-L471&amp;L471)<图片>示例图5</图片> | 游车使用维护手册.pdf-6 常见故障及诊断方法 当游车出现故障时，首先应区分该故障的类别，然后加以分析处理。 机械故障多由零部件磨损或紧固件松动造成，更换磨损的零部件或紧固松动元件即可排除。在日常维护中多加注意可有效减少机械故障的发生。 常见故障及处理办法见表 6-1。表6-1故障分析和排除表¦序号¦故 障¦原 因¦排除方法¦ ¦-¦-¦-¦-¦ ¦1¦滑轮轴承发烧¦1.油道堵死或缺油2.润滑油不清洁3.轴承内外圈松动¦1.疏通油道、换注新油2.清洗轴承、换注新油3.调整或更换轴承¦ ¦2¦轴承异响，滑轮有卡阻现象¦1.轴承支架或内外套损坏2.轴承进杂质¦1.送修、更换轴承2.清除杂质、换新油¦ ¦3¦有金属摩擦声或卡阻现象¦1.钢丝绳磨护罩2.滑轮卡死¦1.调整、紧固护罩2.检查、更换破损零件¦ ¦4¦两滑轮轮缘有相互摩擦¦滑轮孔径与轴承配合松动，滑轮运转时有位移¦修理¦ ¦注：除以上估计可能出现的故障之外，如发现其它异常现象时，应根据故障发生的地点仔细寻找原因，直到查明原因并进行排除。¦¦¦¦ | 无召回片段 | 无召回片段 | 无召回片段
YJ系列燃油加热器可使用的环境温度范围是多少？ | 该产品采用与环境温度相适应牌号的轻柴油作燃料，能在-40℃以上的环境条件下正常起动和运转。 | YJ系列液体燃油加热器安装使用维护手册 一、概述 | 该产品采用与环境温度相适应牌号的轻柴油作燃料，能在-40℃以上的环境条件下正常起动和运转。 | 我无法回答这个问题。请问您有其他关于济柴动力设备的维护或保养相关的问题吗？ | 长庆DTY3500仪表控制系统使用说明书2021.8.16.pdf-使用说明书 2、温度测量 温度传感器 型号：定制的PT100热电阻错装热电阻。作用：将被测温度转换成热电势信号作为显示仪表的输入信号。检测点如下： 一列进气温度 一级二列排气温度 一列缸排气温度 三列缸排气温度 五列缸排气温度 二列缸排气温度 四列缸排气温度 六列缸排气温度 曲轴箱润滑油温度 主油道润滑油温度 主电机 A/B/C 三相绕组温度 主电机风扇端轴承温度 主电机联轴器端轴承温度 各压缩缸填料函温度(6组) 压缩机各主轴承温度(6组) 温度变送器 将传感器送来的热电势信号转换为安全的隔离的电信号，送到 A/D 模块。 对温度检测回路应定期进行检查，确认线路和仪表接线端子无腐蚀现象等。如有上述情况发生时应立即进行相应的处理，如果不能处理应更换相应的仪表或元件。 3、机身油位控制器 在压缩缸中体侧面装有一个油位控制器。它有一个透明有球形观察窗，以观察油位高低。它的作用是当其浮子上升或下降时，关小或开大进油口，使油位维持在观察窗的$$1/2$$左右；当其浮子下降到低限时，使微动开关常开接点接通，向数显报警器送出报警信号。 油位控制器安装位置的高低在试车时已调整好，使机身油位维持在需要的高度。 (smm)orlargerhosevl300andtothesh)<图片>示例图1</图片>(油位控制器Figure5) 4、润滑无油流开关 配置 CPI 公司的 PROFLO 油流传感器。当分配器内有润滑油流时，推动里面的活塞作往复运动，安装在分配器上的接近开关就能检测到活塞运动，同时将电信号传到润滑油流监控器。如果没有探测到活塞的往复运动，那么润滑油监视器将触动报警延时器，报警延时器调节。具体参考相关资料。 5、水箱水位开关 在膨胀水箱侧端装有一个 LINC-21 型浮子式液位开关，当水位低于下限 时浮子带动内部的磁棒，吸合开关，送出控制信号，通过观察窗可以观察到高位水箱中水位的高低。 (ol\mathbf{¦/2}TheLINC-L471&amp;L471)<图片>示例图2</图片> | 长庆DTY3500仪表控制系统使用说明书2021.8.16.pdf-控制系统操作 $$\circ$$ 控制系统操作 人机（触摸屏）操作，就地仪表柜人机界面的操作可实现如下功能，操作为全中文交互式界面。可按照按键功能进行选择操作。 启动/停止/加载/卸载等机组操作功能。 机组PID控制流程操作，辅助控制操作 $$\lozenge$$ 查看运行参数和流程图。 查看并修改（有权限限制）各参数的控制点设置。（用户名0P,密码253417） 对各温度、各压力、转速、冷却器振动等模拟量有记录功能。 报警页面查询功能。 可查询机组的各运行工况。 总运行时间和本次运行时间计时。 (运行条件不满足进气压力0.933Mpa排气压力2.482Mpa)<图片>示例图3</图片> 主页面 (中国石油系统故障中风机18停止风机2#停止风机弹停止水系电机停)<图片>示例图4</图片>(参数设置页面) 并联工况 运行条件不满足 2021/8/13 13:21:472021/8/13 13:21:47 仪表风压力整体机仪表风压力低报警 页面选择 参数页面 设置页面 设备图 流程页面 事件页面 中国石油装备（2114）DT3390控制系统 进气压力0.932Mpa 排气压力2.483MPa 润滑油压力0.350Mpa 润滑油温度 转速：ORPH 吹扫完成 启动柜就绪 (运行条件设置中国石油装备(2114)DT75300控制系统进气)<图片>示例图5</图片> 运行参数设置页面 进气压力0.933MPa 排气压力2.482Mpa 润滑油压力0.350Mpa 润滑油温度$$-49.9\textcelsius$$ 转速：ORPM 吹扫完成 自动柜就缩 中国石油装备(2114)DTY3500控制系统 并联工况 运行条件不满足 中国石油 风机1#停止 风机2#停止 系统故障中主电机停止 风机3#停止 水泵电机停止 强冷下风机停止 注油器停止全程 外循环停止自动 进气阀关 排气阀关 回流调节阀输出：100%回流调节阀反馈：100% 强冷上风机停止 润滑油冷却 回流阀开 自动 电机停止 UCP 自动 自动 自动 清洗阀关 放空阀关 自动 自动 自动 (流程页面（进气压力）0.938Mpa（进气缓冲罐A）（进气缓冲)<图片>示例图6</图片> 流程图页面 (中国石油装备(2114)DTY3500在制系统进气压力0.93)<图片>示例图7</图片>(辅助控制页面) | 202144-202145#-DTY3500M240(6)压缩机组操作维护手册.pdf-第一章 安全-6. 皮带装上皮带轮后，应进行皮带张紧度检查。其方法是： 5.3.11 消声器安装（如有） 1. 按照工厂设计图纸要求将消声器就位，消声器固定要牢靠。 2. 按照设计图纸要求布置安装管线支撑，按照设计图纸要求正确安装波纹补偿器，不得随意改变波纹补偿器的安装位置和方向。安装时波纹补偿器应保持自由长度（安装完成后将预压紧螺栓拆除掉），安装时应避免波纹补偿器出现弯曲、拉长、压短或扭曲等现象。 5.3.12 仪表柜安装 1. 按照工厂设计图纸要求将仪表柜正确就位，仪表柜固定要牢靠。仪表柜应安装在光线充足，通风良好和操作维修方便的地方，不应安装在振动大，潮湿，易受机械损伤，有强电磁场感染，高温，温度变化剧烈和腐蚀性气体的位置。 中油济柴成都压缩机分公司 DTY3500M240X240X240X240X240压缩机组操作手册 2. 仪表柜柜体要求安装竖直，安装时应避免仪表柜柜体倾斜或扭曲，其垂直度允许偏差为1.5mm/m,水平度允许偏差为1mm/m。 3. 按照工厂设计图纸要求正确连接仪表柜的电源线路、接地线路、与主撬连接的控制线路等，线路排列整齐，多股线芯端头应采用连接片或者线鼻子，线端应有标号，必须符合有关规范。接地线路阻值在1欧姆以下。 4. 按照工厂设计图纸要求正确连接仪表柜与主撬之间的测压管线，管线排列整齐，安装完毕后应进行吹扫。吹扫合格后添加硅油，气源装置使用前应按设计文件要求设定气源压力值。 5. 按照工厂设计图纸要求连接仪表柜与主撬之间的仪表风管路等，管线排列整齐，符合有关规范。 6.所有的控制线路的电线应按技术要求做穿管等防护处理；有防爆要求的，需符合有关规范要求。仪表用信号和控制电缆与电力电缆间的最小净距离应为800mm。埋地深度不应小于700mm。 5.3.13 机组外循环电加热器安装 1. 按照工厂设计图纸要求将外循环电加热器正确就位，固定要牢靠。 2. 按照工厂设计图纸要求正确连接外循环电加热器的电源线路、接地线路，线路排列整齐，符合有关规范。 3. 按照工厂设计图纸要求正确连接外循环电加热器与主撬之间的管线，管线固定牢靠。 | 202144-202145#-DTY3500M240(6)压缩机组操作维护手册.pdf-第一章 安全 4.1.4 工艺气管路 1. 工艺气管路主要包括压缩机进气、排气管路、旁通管路、放空管路、缓冲罐、分离器、安全阀等零部件组成，机组配置自动阀，可以实现压缩气体的安全输送和机组的启动、空负荷运行、加载、卸载及停机。 2. 一级进气、一级排气管路上设置安全阀，对机组起超压保护作用。 3. 每级压缩缸都配有进气和排气缓冲罐，用以稳定压缩缸的进、排气压力，减小 中油济柴成都压缩机分公司 DTY3500M240X240X240X240X240压缩机组操作手册 气流脉动。 4. 压缩机各级进气前安装有进气分离器（一级进气分离器前装有临时锥形过滤器），工艺气出口设置有出口分离器，可分离出工艺气中的固、液体杂质和润滑油等；分离器底部安装有自动排污阀和手动排污阀。 5. 工艺气进气口、排气口、排污口、放空口均接管至撬边。 6. 进气总管设有进气气动切断阀，排气总管设置止回阀和排气气动切断阀、气动旁通开关/调节阀、自动放空阀，实现机组启动、加载、卸载、停机等操作。 禁止在不停机的情况下更换机组内的所有阀门。 4.1.5空冷器 空冷器由一级气管束、冷却水管束、风机电机、构架、百叶窗组成。冷却管为缠绕式翅片管。风扇由电机（两台）通过皮带传动驱动。详见空冷器使用说明书。 4.1.6加热器部件 本机组压缩机设置有自动预润滑系统。机组较长时间停止运行的情况下启动机组时，必须对各运动副进行预润滑，防止机组启动时各运动副的拉伤。当环境温度较低时，启动压缩机前应合上预润滑电源开关，启用自动预润滑及润滑油自动预加热系统（外循环加热装置），使润滑油温度升高，观察润滑油预加热指示灯，待指示灯熄灭后方可启动机组。当环境温度较高时，自动预加热系统（当润滑油温度高于某一数值时，系统不能启动，本机组温度设定值是<图片>示例图8</图片>OFF,<图片>示例图9</图片>ON(<图片>示例图10</图片>可调）超过温度设置点后自动停止，低于温度设置点后自动启动）， 外循环加热装置的操作说明详见外循环加热装置使用说明书。 | 202144-202145#-DTY3500M240(6)压缩机组操作维护手册.pdf-启动机组时要求：压缩机油温; ¦序号¦名称¦单位¦技术参数¦ ¦-¦-¦-¦-¦ ¦1¦电机类型¦¦高压正压通风防爆型定频三相异步电机¦ ¦2¦海拔高度/环境温度¦¦见第 2.1 和 2.2 条¦ ¦3¦防爆等级/防爆方式¦¦正压外壳型/ExPxdellCT4Gb¦ ¦4¦额定功率¦KW¦4000¦ ¦5¦额定电压¦V¦10000¦ ¦6¦额定频率¦Hz¦50¦ ¦7¦转速¦r/min¦1000¦ ¦8¦极数¦¦6 极¦ ¦9¦相数¦¦三相¦ ¦10¦是否变频/变频范围¦¦否 /¦ ¦11¦主电机防护等级¦¦IP55 或以上¦ ¦12¦接线盒防护等级¦¦IP55或以上¦ ¦13¦效率¦%¦96.2%¦ ¦14¦绝缘等级¦¦F（B 级温升）¦ ¦15¦冷却方式¦¦IC616¦ ¦16¦旋转方向¦¦面对轴伸端为逆时针¦ ¦17¦定额¦¦S1（连续工作制）¦ ¦18¦噪声限值¦dB\(A\)¦$\le$90dB（需供应商提供书面证明）¦ ¦19¦振动限值¦mm/s¦2.8¦ ¦20¦负载类型¦¦往复式活塞压缩机¦ ¦21¦启动方式¦¦软启动¦ ¦22¦主接线盒位置¦¦左（从电动机轴伸端看），见电机图纸¦ ¦23¦主接线盒接口¦¦NPT螺纹，内螺纹，见电机图纸¦ ¦24¦辅助接线盒位置¦¦左（从电动机轴伸端看），见电机图纸¦ ¦25¦辅助接线盒接口¦¦NPT螺纹，内螺纹，见电机图纸¦ ¦26¦电机散热电机接线口¦¦NPT螺纹，内螺纹，见电机图纸¦ ¦中油济柴成都压缩机分公司¦¦¦¦ ¦DTY3500M240X240X240X240X240压缩机组操作手册¦¦¦¦ 202144-202145#-DTY3500M240(6)压缩机组操作维护手册.pdf-启动机组时要求：压缩机油温; ¦27¦轴承测温元件数量¦¦2（双支热电阻）¦ ¦-¦-¦-¦-¦ ¦28¦定子绕组测温元件数量¦¦6（每相两支，三用三备）¦ ¦29¦轴承润滑系统¦¦滑动轴承自润滑¦ ¦30¦轴承寿命¦¦$\ge$50000小时¦ ¦31¦电机轴要求¦¦42CrMo钢，抗拉强度$\mathbf{\ge}$1080MPa¦ ¦32¦电机输出轴¦¦尽量粗，光轴，不带键槽¦ ¦电机结构及使用说明详见电机使用说明书。¦¦¦¦ | 游车使用维护手册.pdf 重要声明 鉴于市场上有很多不同制造商生产的备件与附件，若使用此类备件或附件，宝石机械无法保证您设备的使用安全性不受影响。即使这些零件经过正式认证，或在加装或安装此类零件后设备获得操作认可，并不代表您设备的使用安全性不受影响，宝石机械对由此引发的问题均不负责。只有在宝石机械或授权经销商处，加装由宝石机械明确授权或推荐的零件，宝石机械才承担相应的责任。如果对宝石机械设备的原有状况进行了后续改造，此声明同样适用。 您的保修服务范围不涵盖任何非宝石机械提供的零件，也不涵盖由于安装或使用非宝石机械零件、部件、设备、材料或附加件所引起的维修和调整费用。未按照宝石机械规范对您的设备进行任何改动所产生的维修成本或状况也不属于保修范围。 原厂零件与附件，以及其他经宝石机械认可的产品，包括咨询与建议，均可从宝石机械或授权机构处获取。 至于设备的维护，请记住：宝石机械或授权机构最了解您的设备，其所有技师经过培训，并提供原厂零件。 <图片>示例图11</图片> 1 产品概述 1.1产品特点 游动滑车是钻机起升系统的组成部分。它与天车、大钩、水龙头、吊环等配套使用。在钻井过程中，主要用于悬吊和起下钻柱杆、更换钻头、下套管等作业。游车是在井架内部上下做往复运动的动滑轮组，游车的形状为流线型，以防起下时挂碰二层台上的外伸物。具有可靠性高、稳定性好、便于维修等特点，我公司可生产YC225-YC1125全系列车。 1.2 执行标准 1.2.1 API Spec 8C《钻井和采油提升设备规范》(PSL1和PSL2)（第5版） 1.2.2 GB/T 19190《石油天然气工业钻井和采油提升设备》 1.3 适应环境 环境温度：$$-20°C \sim +50°C$$ 环境湿度：$$+20°C$$时相对湿度$$\le \space 90\%$$ 野外油田恶劣工况 | 无召回片段 | 无召回片段 | 无召回片段 | 无召回片段
YJ系列燃油加热器工作原理是什么？ | YJ系列燃油加热器是通过燃烧换热原理加热循环系统内冷却液介质。 | YJ系列液体燃油加热器安装使用维护手册 一、概述 | YJ系列燃油加热器是通过燃烧换热原理加热循环系统内冷却液介质。 | 我无法回答这个问题。 | 长庆DTY3500仪表控制系统使用说明书2021.8.16.pdf-使用说明书 2、温度测量 温度传感器 型号：定制的PT100热电阻错装热电阻。作用：将被测温度转换成热电势信号作为显示仪表的输入信号。检测点如下： 一列进气温度 一级二列排气温度 一列缸排气温度 三列缸排气温度 五列缸排气温度 二列缸排气温度 四列缸排气温度 六列缸排气温度 曲轴箱润滑油温度 主油道润滑油温度 主电机 A/B/C 三相绕组温度 主电机风扇端轴承温度 主电机联轴器端轴承温度 各压缩缸填料函温度(6组) 压缩机各主轴承温度(6组) 温度变送器 将传感器送来的热电势信号转换为安全的隔离的电信号，送到 A/D 模块。 对温度检测回路应定期进行检查，确认线路和仪表接线端子无腐蚀现象等。如有上述情况发生时应立即进行相应的处理，如果不能处理应更换相应的仪表或元件。 3、机身油位控制器 在压缩缸中体侧面装有一个油位控制器。它有一个透明有球形观察窗，以观察油位高低。它的作用是当其浮子上升或下降时，关小或开大进油口，使油位维持在观察窗的$$1/2$$左右；当其浮子下降到低限时，使微动开关常开接点接通，向数显报警器送出报警信号。 油位控制器安装位置的高低在试车时已调整好，使机身油位维持在需要的高度。 (smm)orlargerhosevl300andtothesh)<图片>示例图1</图片>(油位控制器Figure5) 4、润滑无油流开关 配置 CPI 公司的 PROFLO 油流传感器。当分配器内有润滑油流时，推动里面的活塞作往复运动，安装在分配器上的接近开关就能检测到活塞运动，同时将电信号传到润滑油流监控器。如果没有探测到活塞的往复运动，那么润滑油监视器将触动报警延时器，报警延时器调节。具体参考相关资料。 5、水箱水位开关 在膨胀水箱侧端装有一个 LINC-21 型浮子式液位开关，当水位低于下限 时浮子带动内部的磁棒，吸合开关，送出控制信号，通过观察窗可以观察到高位水箱中水位的高低。 (ol\mathbf{¦/2}TheLINC-L471&amp;L471)<图片>示例图2</图片> | 202144-202145#-DTY3500M240(6)压缩机组操作维护手册.pdf-第一章 安全 4.1.4 工艺气管路 1. 工艺气管路主要包括压缩机进气、排气管路、旁通管路、放空管路、缓冲罐、分离器、安全阀等零部件组成，机组配置自动阀，可以实现压缩气体的安全输送和机组的启动、空负荷运行、加载、卸载及停机。 2. 一级进气、一级排气管路上设置安全阀，对机组起超压保护作用。 3. 每级压缩缸都配有进气和排气缓冲罐，用以稳定压缩缸的进、排气压力，减小 中油济柴成都压缩机分公司 DTY3500M240X240X240X240X240压缩机组操作手册 气流脉动。 4. 压缩机各级进气前安装有进气分离器（一级进气分离器前装有临时锥形过滤器），工艺气出口设置有出口分离器，可分离出工艺气中的固、液体杂质和润滑油等；分离器底部安装有自动排污阀和手动排污阀。 5. 工艺气进气口、排气口、排污口、放空口均接管至撬边。 6. 进气总管设有进气气动切断阀，排气总管设置止回阀和排气气动切断阀、气动旁通开关/调节阀、自动放空阀，实现机组启动、加载、卸载、停机等操作。 禁止在不停机的情况下更换机组内的所有阀门。 4.1.5空冷器 空冷器由一级气管束、冷却水管束、风机电机、构架、百叶窗组成。冷却管为缠绕式翅片管。风扇由电机（两台）通过皮带传动驱动。详见空冷器使用说明书。 4.1.6加热器部件 本机组压缩机设置有自动预润滑系统。机组较长时间停止运行的情况下启动机组时，必须对各运动副进行预润滑，防止机组启动时各运动副的拉伤。当环境温度较低时，启动压缩机前应合上预润滑电源开关，启用自动预润滑及润滑油自动预加热系统（外循环加热装置），使润滑油温度升高，观察润滑油预加热指示灯，待指示灯熄灭后方可启动机组。当环境温度较高时，自动预加热系统（当润滑油温度高于某一数值时，系统不能启动，本机组温度设定值是<图片>示例图3</图片>OFF,<图片>示例图4</图片>ON(<图片>示例图5</图片>可调）超过温度设置点后自动停止，低于温度设置点后自动启动）， 外循环加热装置的操作说明详见外循环加热装置使用说明书。 | 202144-202145#-DTY3500M240(6)压缩机组操作维护手册.pdf-第一章 安全-6. 皮带装上皮带轮后，应进行皮带张紧度检查。其方法是： 5.3.11 消声器安装（如有） 1. 按照工厂设计图纸要求将消声器就位，消声器固定要牢靠。 2. 按照设计图纸要求布置安装管线支撑，按照设计图纸要求正确安装波纹补偿器，不得随意改变波纹补偿器的安装位置和方向。安装时波纹补偿器应保持自由长度（安装完成后将预压紧螺栓拆除掉），安装时应避免波纹补偿器出现弯曲、拉长、压短或扭曲等现象。 5.3.12 仪表柜安装 1. 按照工厂设计图纸要求将仪表柜正确就位，仪表柜固定要牢靠。仪表柜应安装在光线充足，通风良好和操作维修方便的地方，不应安装在振动大，潮湿，易受机械损伤，有强电磁场感染，高温，温度变化剧烈和腐蚀性气体的位置。 中油济柴成都压缩机分公司 DTY3500M240X240X240X240X240压缩机组操作手册 2. 仪表柜柜体要求安装竖直，安装时应避免仪表柜柜体倾斜或扭曲，其垂直度允许偏差为1.5mm/m,水平度允许偏差为1mm/m。 3. 按照工厂设计图纸要求正确连接仪表柜的电源线路、接地线路、与主撬连接的控制线路等，线路排列整齐，多股线芯端头应采用连接片或者线鼻子，线端应有标号，必须符合有关规范。接地线路阻值在1欧姆以下。 4. 按照工厂设计图纸要求正确连接仪表柜与主撬之间的测压管线，管线排列整齐，安装完毕后应进行吹扫。吹扫合格后添加硅油，气源装置使用前应按设计文件要求设定气源压力值。 5. 按照工厂设计图纸要求连接仪表柜与主撬之间的仪表风管路等，管线排列整齐，符合有关规范。 6.所有的控制线路的电线应按技术要求做穿管等防护处理；有防爆要求的，需符合有关规范要求。仪表用信号和控制电缆与电力电缆间的最小净距离应为800mm。埋地深度不应小于700mm。 5.3.13 机组外循环电加热器安装 1. 按照工厂设计图纸要求将外循环电加热器正确就位，固定要牢靠。 2. 按照工厂设计图纸要求正确连接外循环电加热器的电源线路、接地线路，线路排列整齐，符合有关规范。 3. 按照工厂设计图纸要求正确连接外循环电加热器与主撬之间的管线，管线固定牢靠。 | 202144-202145#-DTY3500M240(6)压缩机组操作维护手册.pdf-第一章 安全-启动机组时要求：压缩机油温<图片>示例图6</图片>; 4.1.7高位油箱部件 压缩机组设置有2套自动补充润滑油管路，机身油箱容积约为200升，高压润滑油箱容积约为200升，高位油箱安装有高低油位计、电加热器和油管路，机身油箱出油管直接与压缩机油位计（补油开关）相连，根据压缩机机身内的油位自动对压缩机机身内的油位进行补充；高压润滑油箱出油管直接与高压润滑管路粗滤芯相连。为了防止油箱内的润滑油耗完，应定期向高位油箱内补充润滑油。 高位油箱还设置有排污管路和加油管路，以方便对油箱进行清洗和加油。 中油济柴成都压缩机分公司 DTY3500M240X240X240X240X240压缩机组操作手册 4.1.8底座部件 机组压缩机、电机和分离器安装在同一刚性主橇上，主底座用H型钢焊接而成，刚性好，强度高，不易变形。往复活塞式压缩机没有被平衡的往复惯性力、力矩和旋转惯性力、力矩会造成机组振动，这种底座结构能有效地减小机组振动并方便安装。 4.1.9分离器排污管路 本机组分离器排污设置有自动排污阀及手动排污阀。自动排污和手动排污并联在排污管路上，各分离器排污管路下游设置有排污单向阀，与用户接口位置设有节流截止阀。手动排污时可根据安装在分离器上的玻璃板液位计显示的液位高度，控制排污量。 4.1.10 排废油管路 本机组在主撬设置有废油罐，用于收集中体及填料产生的废油、废气。废油罐设置有DN25排油口和DN25排气口。注意排气口应保持与大气连通，通常由单独管线引至压缩机厂房外的安全放空区域，切忌将排气口引入场站工艺气放空总管。压缩机曲轴箱排废油管与废油罐已连通，以方便检修、换油时进行排油。废油罐排气口球阀应常开。 中油济柴成都压缩机分公司 DTY3500M240X240X240X240X240压缩机组操作手册 4.2 电机 1、制造商：卧龙南阳 2、电机主要技术参数 | 202144-202145#-DTY3500M240(6)压缩机组操作维护手册.pdf-第一章 安全 4.1.2润滑系统 两个独立的润滑系统，机体润滑系统润滑传动装置，气缸润滑系统润滑油气缸和填料，由高位油箱供油至机身，然后由主油泵和注油器泵入各个润滑点，主油泵和气缸辅助注油器由曲轴通过链轮直接驱动，气缸主注油器由单独的电机驱动。 机体润滑系统润滑油路：高位油箱（通过油位控制器对机体油池补充润滑油）<图片>示例图7</图片>机体油池<图片>示例图8</图片>主油泵/预润滑油泵<图片>示例图9</图片>油冷器<图片>示例图10</图片>油滤器<图片>示例图11</图片>机体主油道。 气缸润滑系统润滑油路：高位油箱<图片>示例图12</图片>粗过滤器<图片>示例图13</图片>电驱注油器<图片>示例图14</图片>精过滤器<图片>示例图15</图片>无油流开关<图片>示例图16</图片>分配器<图片>示例图17</图片>单向阀<图片>示例图18</图片>气缸、填料各润滑点。 机组共计两个分配器，定量供给每个注油点。 曲轴箱换油时间：4000h或按润滑油经销商推荐时间（若换油时间大于4000小时，需向主机厂确认），各注油点前设单向阀。设置气缸和填料无油流停机保护装置。 设置低油位停机保护装置。为减少加油频率，设置了补充油箱补油，补油管线与油位控制器上部相联，油位控制器具有自动补油功能，使机体油位控制在规定高度。 4.1.3联轴器与防护罩 压缩机和电动机的联接采用莱克斯诺有限公司生产的 THOMAS AMR925 型膜片联轴器，安装方便，运行时对中精度发生变化可以得到有效补偿。 联轴器护罩由5mm铝板制成，无火花型，具有足够的刚度。 | 游车使用维护手册.pdf 重要声明 鉴于市场上有很多不同制造商生产的备件与附件，若使用此类备件或附件，宝石机械无法保证您设备的使用安全性不受影响。即使这些零件经过正式认证，或在加装或安装此类零件后设备获得操作认可，并不代表您设备的使用安全性不受影响，宝石机械对由此引发的问题均不负责。只有在宝石机械或授权经销商处，加装由宝石机械明确授权或推荐的零件，宝石机械才承担相应的责任。如果对宝石机械设备的原有状况进行了后续改造，此声明同样适用。 您的保修服务范围不涵盖任何非宝石机械提供的零件，也不涵盖由于安装或使用非宝石机械零件、部件、设备、材料或附加件所引起的维修和调整费用。未按照宝石机械规范对您的设备进行任何改动所产生的维修成本或状况也不属于保修范围。 原厂零件与附件，以及其他经宝石机械认可的产品，包括咨询与建议，均可从宝石机械或授权机构处获取。 至于设备的维护，请记住：宝石机械或授权机构最了解您的设备，其所有技师经过培训，并提供原厂零件。 <图片>示例图19</图片> 1 产品概述 1.1产品特点 游动滑车是钻机起升系统的组成部分。它与天车、大钩、水龙头、吊环等配套使用。在钻井过程中，主要用于悬吊和起下钻柱杆、更换钻头、下套管等作业。游车是在井架内部上下做往复运动的动滑轮组，游车的形状为流线型，以防起下时挂碰二层台上的外伸物。具有可靠性高、稳定性好、便于维修等特点，我公司可生产YC225-YC1125全系列车。 1.2 执行标准 1.2.1 API Spec 8C《钻井和采油提升设备规范》(PSL1和PSL2)（第5版） 1.2.2 GB/T 19190《石油天然气工业钻井和采油提升设备》 1.3 适应环境 环境温度：$$-20°C \sim +50°C$$ 环境湿度：$$+20°C$$时相对湿度$$\le \space 90\%$$ 野外油田恶劣工况 | 无召回片段 | 无召回片段 | 无召回片段 | 无召回片段
YOTJ580型偶合器主要技术参数？ | 技术参数(不包括YOTJ580H)： 液力偶合器种类：进口阀门式调速器 最大输入转速：1800r/min 最大输入功率：180kW 工作介质：􁐕 同柴油机机油􀓻􄍘􀋖 􀨼进口压力： 0.4-0.8MPa 控制水温：􀋖 65-85℃􀄇 大修间隔时间：12000h 热敏元件平均寿命：8000-9000h YOTJ580H技术参数： 液力偶合器种类：进口阀门式调速器 最大输入转速：1000r/min 最大输入功率：40kW 工作介质：􁐕-20℃以上用6号液力传动油，-20℃以下用8号液力传动油。􄍘􀋖 进口压力： 0.05-0.6MPa 控制水温：􀋖 65-85℃􀄇 大修间隔时间：12000h 热敏元件平均寿命：8000-9000h 充油量：54L | 《YOTJ580型液力偶合器使用说明书》一、概述 2、代号与参数 | ［2］技术参数(不包括YOTJ580H)： 液力偶合器种类：进口阀门式调速器 最大输入转速：1800r/min 最大输入功率：180kW 工作介质：􁐕 同柴油机机油􀓻􄍘􀋖 􀨼 进口压力： 0.4-0.8MPa 控制水温：􀋖 65-85􀄇 大修间隔时间：12000h YOTJ580H技术参数： ［3］液力偶合器种类：进口阀门式调速器 最大输入转速：1000r/min 最大输入功率：40kW 工作介质：􁐕-20℃以上用6号液力传动油，-20℃以下用8号液力传动油。􄍘􀋖 进口压力： 0.05-0.6MPa 控制水温：􀋖 65-85℃􀄇 大修间隔时间：12000h 热敏元件平均寿命：8000-9000h 充油量：54L | 我无法回答这个问题。请问您有其他关于设备维护与保养的问题吗？ | 202144-202145#-DTY3500M240(6)压缩机组操作维护手册.pdf-第三章 综合数据 3.2.2机组其他主要紧固件扭矩值¦名 称¦扭矩(N$\cdot$ m)¦ ¦-¦-¦ ¦一级压缩缸（$\Phi$240缸）填料压紧螺母、气阀盖连接螺母¦550（分三次275、440、550）¦ ¦一级压缩缸（$\Phi$240缸）中体连接螺母、堵盖压紧螺母¦365（分三次 185、295、365）¦ ¦一级压缩缸（$\Phi$240缸）气阀盖螺母¦230（分三次 115、185、230）¦ ¦一级压缩缸（$\Phi$240缸）缸端盖连接螺母、法兰盘螺母、余隙缸组件连接螺母¦740（分三次370、590、740）¦ ¦一级压缩缸（$\Phi$240缸）十字头并帽螺母¦9400¦ ¦一级余隙缸标尺导架连接螺栓¦150（分三次 75、120、150）¦ ¦一级余隙缸手轮锁紧螺母¦2500¦ ¦说明：上表所列扭矩值是螺纹没有卡阻且被润滑后的扭矩值。¦¦ | 202144-202145#-DTY3500M240(6)压缩机组操作维护手册.pdf-启动机组时要求：压缩机油温; ¦序号¦名称¦单位¦技术参数¦ ¦-¦-¦-¦-¦ ¦1¦电机类型¦¦高压正压通风防爆型定频三相异步电机¦ ¦2¦海拔高度/环境温度¦¦见第 2.1 和 2.2 条¦ ¦3¦防爆等级/防爆方式¦¦正压外壳型/ExPxdellCT4Gb¦ ¦4¦额定功率¦KW¦4000¦ ¦5¦额定电压¦V¦10000¦ ¦6¦额定频率¦Hz¦50¦ ¦7¦转速¦r/min¦1000¦ ¦8¦极数¦¦6 极¦ ¦9¦相数¦¦三相¦ ¦10¦是否变频/变频范围¦¦否 /¦ ¦11¦主电机防护等级¦¦IP55 或以上¦ ¦12¦接线盒防护等级¦¦IP55或以上¦ ¦13¦效率¦%¦96.2%¦ ¦14¦绝缘等级¦¦F（B 级温升）¦ ¦15¦冷却方式¦¦IC616¦ ¦16¦旋转方向¦¦面对轴伸端为逆时针¦ ¦17¦定额¦¦S1（连续工作制）¦ ¦18¦噪声限值¦dB\(A\)¦$\le$90dB（需供应商提供书面证明）¦ ¦19¦振动限值¦mm/s¦2.8¦ ¦20¦负载类型¦¦往复式活塞压缩机¦ ¦21¦启动方式¦¦软启动¦ ¦22¦主接线盒位置¦¦左（从电动机轴伸端看），见电机图纸¦ ¦23¦主接线盒接口¦¦NPT螺纹，内螺纹，见电机图纸¦ ¦24¦辅助接线盒位置¦¦左（从电动机轴伸端看），见电机图纸¦ ¦25¦辅助接线盒接口¦¦NPT螺纹，内螺纹，见电机图纸¦ ¦26¦电机散热电机接线口¦¦NPT螺纹，内螺纹，见电机图纸¦ ¦中油济柴成都压缩机分公司¦¦¦¦ ¦DTY3500M240X240X240X240X240压缩机组操作手册¦¦¦¦ 202144-202145#-DTY3500M240(6)压缩机组操作维护手册.pdf-启动机组时要求：压缩机油温; ¦27¦轴承测温元件数量¦¦2（双支热电阻）¦ ¦-¦-¦-¦-¦ ¦28¦定子绕组测温元件数量¦¦6（每相两支，三用三备）¦ ¦29¦轴承润滑系统¦¦滑动轴承自润滑¦ ¦30¦轴承寿命¦¦$\ge$50000小时¦ ¦31¦电机轴要求¦¦42CrMo钢，抗拉强度$\mathbf{\ge}$1080MPa¦ ¦32¦电机输出轴¦¦尽量粗，光轴，不带键槽¦ ¦电机结构及使用说明详见电机使用说明书。¦¦¦¦ | 202144-202145#-DTY3500M240(6)压缩机组现场试验方法.pdf-4.压缩机主要技术性能指标 卧龙南阳 YZYKK710-6 4000kW 10kV，见表 4-1表4-1¦序号¦名称¦单位¦技术参数¦ ¦-¦-¦-¦-¦ ¦1¦电机类型¦¦高压正压通风防爆型定频三相异步电机¦ ¦2¦海拔高度/环境温度¦¦见第 2.1 和 2.2 条¦ ¦3¦防爆等级/防爆方式¦¦正压外壳型/ExPxdelICT4Gb¦ ¦4¦额定功率¦KW¦4000¦ ¦5¦额定电压¦V¦10000¦ ¦6¦额定频率¦Hz¦50¦ ¦7¦转速¦r/min¦1000¦ ¦8¦极数¦¦6 极¦ ¦9¦相数¦¦三相¦ ¦10¦是否变频/变频范围¦¦否 /¦ ¦11¦主电机防护等级¦¦IP55 或以上¦ ¦12¦接线盒防护等级¦¦IP55 或以上¦ ¦13¦效率¦%¦96.2%¦ ¦14¦绝缘等级¦¦F（B 级温升）¦ ¦15¦冷却方式¦¦IC616¦ ¦16¦旋转方向¦¦面对轴伸端为逆时针¦ ¦17¦定额¦¦S1（连续工作制）¦ ¦18¦噪声限值¦dB\(A\)¦$\le 90dB$（需供应商提供书面证明）¦¦19¦振动限值¦mm/s¦2.8¦ ¦-¦-¦-¦-¦ ¦20¦负载类型¦¦往复式活塞压缩机¦ ¦21¦启动方式¦¦软启动¦ ¦22¦主接线盒位置¦¦左（从电动机轴伸端看），见电机图纸¦ ¦23¦主接线盒接口¦¦NPT螺纹，内螺纹，见电机图纸¦ ¦24¦辅助接线盒位置¦¦左（从电动机轴伸端看），见电机图纸¦ ¦25¦辅助接线盒接口¦¦NPT螺纹，内螺纹，见电机图纸¦ ¦26¦电机散热电机接线口¦¦NPT螺纹，内螺纹，见电机图纸¦ ¦27¦轴承测温元件数量¦¦2（双支热电阻）¦ ¦28¦定子绕组测温元件数量¦¦6（每相两支，三用三备）¦ ¦29¦轴承润滑系统¦¦滑动轴承自润滑¦ ¦30¦轴承寿命¦¦$\ge$ 50000小时¦ ¦31¦电机轴要求¦¦42CrMo钢，抗拉强度$\ge 1080MPa$¦ ¦32¦电机输出轴¦¦尽量粗，光轴，不带键槽¦ | 长庆DTY3500仪表控制系统使用说明书2021.8.16.pdf-仪表控制系统注意事项 1. 壳体材质：304不锈钢，表面拉丝本色； 2.立式安装，配304立架，表面拉丝本色； 3. 箱体底部配置防爆管接头，接头配置的堵头需安装至防爆管接头，均采用304材质； 4.每台立架随箱包装配发两条底梁及对应固定螺栓、平垫、弹垫等附件； 5. 每台箱体分开采用木箱包装； 6. 箱体内部配接地铜排(8HR 512 360)一条； 7. 箱体内部主回路用线根据原理图标注线缆规格选型，控制回路均选用1.5mm$^{2}$电缆； 8.隔爆腔至增安腔预留20根1.5mm$^{2}$控制电缆，增安腔内预留20节备用WDU2.5mm$^{2}$端子，预留电缆接至预留端子； 9. 箱体内部主要技术参数： 额定电压AC380V;额定电流200A; 防爆标志：Ex de IIB T4 Gb/Ex tDA21 IP66 T80$\textcelsius$; 防护等级：IP66。 8 7 6 5 4 3 3 批准 ED 批准 CHECK 系统 2 防爆防腐照明（动力）配电箱 BXM(D)8061-5/K200 引用图号 QUTED FROM 生产唯一码 YONOXITOU NNAVE COKE CDYCQQ A B C D E E F G G I J J K L M 9 A B D F E J K L G I I M G2104170/R G2104170IMG RM \oplus 序号 序号 名 称 型 号 数 量 备 注 序号 代号 名 称 型号 数量 备 注 常规事项 GENERAL NOTE No. NAME MDDL QTT REMAKNS NO. CODE NAME MOBEL RED REMARKS 1 壳体 S0047004100铜板[DB钢体：壳体 1 15 QM-3 热接触器 L2035C1CP-54U 3 技术要求 位号：2114.13.07.00 2 壳体 1 B1 变压器 1 9 3 HL-16 防 演示灯 806070-bz 6 颜色 A220/X8W 17 PU-6 地新部 RT10-1A 6 9 4 HL10-13 防爆指示灯 B80F0-62 4 绿色 AC220/380V 18 K1010-15 继电器 DMS7070JL 6 8 防 转换开关 NX050-16-F/1万 3 | 长庆DTY3500仪表控制系统使用说明书2021.8.16.pdf 7、振动 在压缩机和主电机两侧安装有本特利 330500 系列压电式速度传感器，该传感器将振动信号通过专用的连接电缆送至 2300 振动检测器。当检测到压缩机联轴器端、链轮端和主电机联轴器端、风扇端振动超过设定值时，送出报警信号到 PLC，系统发出报警或停机指令。2300 不仅有监控和报警功能，还具备有高级信号分析处理功能，它同时将振动信号送到远程诊断系统，对机组的运转情况做高频率的振动分析。 <图片>示例图1</图片> 2300 振动检测器 空冷器变频电机和工频电机各安装有一个防爆振动开关，型号为VS-2-EX,当振动过大时振动开关接通，送出控制信号。振动开关调整方法：旋开 VS-2-EX,右侧面的一个塑料螺塞，可用小螺丝刀调节里面的一个灵敏度调节螺钉，顺时针转灵敏度降低，逆时针转灵敏度提高。调整其灵敏度应当在机组处于振动较大的正常运行状态（例如重负荷）下进行。用小螺丝刀逆时针旋转灵敏度调节螺钉，使振动开关刚好动作（可从观察窗看见），然后再顺时针旋转$$45^{\circ}$$即可。 在机组试车时已将振动开关作过调整，如无误动作发生，用户不需再 调。 <图片>示例图2</图片>(8、高位油箱微正压) 振动开关及调整位置 高位补油箱设置有微正压系统，仪表风经过 KHF 减氧阀和 KBP 背压阀后，将该压力调整到 10-15PSI（1KG），以保证润滑油补油充分。 (高位油箱0-0.25MPAINLET:入口压力表NPT\mat)<图片>示例图3</图片> 高位油箱微正压调节示意图 (的密封件结构材料盖板阀杆螺母Swagelok阀杆球形手柄弹簧稳)<图片>示例图4</图片> 调压阀和背压阀 | 游车使用维护手册.pdf-1.4主要技术参数 ¦名称¦滑轮外径mm¦重量KG¦额定载荷 KN¦外形尺寸长x宽x高mm¦钢丝绳直径mm¦ ¦-¦-¦-¦-¦-¦-¦ ¦225 游车¦$$\Phi$$ 1120¦3422¦2250¦2320X1190X630¦$$\Phi$$ 32¦ ¦315 游车¦$$\Phi$$ 1270¦5580¦3150¦2690X1350X800¦$$\Phi$$ 35¦ ¦450 游车¦$$\Phi$$ 1524¦8130¦4500¦3110X1600X840¦$$\Phi$$ 38¦ ¦585 游车¦$$\Phi$$ 1524¦8510¦5850¦3152X1600X840¦$$\Phi$$ 42¦ ¦675 游车¦$$\Phi$$ 1524¦10810¦6750¦3410X1600X1150¦$$\Phi$$ 45¦ ¦900 游车¦$$\Phi$$ 1650¦15890¦9000¦3710X1740X1265¦$$\Phi$$ 48¦ ¦1125 游车¦$$\Phi$$ 1650¦17000¦11500¦3563X1740X1465¦$$\Phi$$ 48¦ | 无召回片段 | 无召回片段 | 无召回片段 | 无召回片段
YOZJ750偶合器使用时，有哪些注意事项？ | 使用时，操作者应严格遵守以下注意事项： （1）认真阅读使用说明书，掌握偶合器正车箱的构造特点及使用操作方法。 （2）严格按照本说明书中规定的品种、牌号选用工作油。存放油料的容器应清洁，油料使用前应经沉淀和过滤。 （3）注意观察偶合器正车箱仪表数值，在额定工况下运行时，工作油压应在0.3～0.6MPa，工作油温应小于110℃。 （4）偶合器使用中，将滤清器压差报警线接通24V电源。当压差达到0.35MPa报警时，应更换滤芯。 （5）严格执行有关技术保养的规定，按规定认真进行各项技术保养工作。 （6）使用过程中应注意柴油机运行状况，运行中如发现异常现象时，应立即查找原因并及时排除。 （7）新机超出封存期或老机长期封存重新启用时，不得直接安装使用。启用前，必须全面进行检查。 | 《YOZJ 750型偶合器正车箱使用维护说明书》第二章 使用与维护保养 一 使用注意事项 | 使用时，操作者应严格遵守以下注意事项： （1）认真阅读使用说明书，掌握偶合器正车箱的构造特点及使用操作方法。 （2）严格按照本说明书中规定的品种、牌号选用工作油。存放油料的容器应清洁，油料使用前应经沉淀和过滤。 （3）注意观察偶合器正车箱仪表数值，在额定工况下运行时，工作油压应在0.3～0.6MPa，工作油温应小于110℃。 （4）偶合器使用中，将滤清器压差报警线接通24V电源。当压差达到0.35MPa报警时，应更换滤芯。 （5）严格执行有关技术保养的规定，按规定认真进行各项技术保养工作。 （6）使用过程中应注意柴油机运行状况，运行中如发现异常现象时，应立即查找原因并及时排除。 （7）新机超出封存期或老机长期封存重新启用时，不得直接安装使用。启用前，必须全面进行检查。 | 我无法回答这个问题。请问您有其他设备相关的疑问吗？ | 202144-202145#-DTY3500M240(6)压缩机组操作维护手册.pdf-第一章 安全-6. 皮带装上皮带轮后，应进行皮带张紧度检查。其方法是： 5.3.17 机组二次灌浆 10. 当橇体二次灌浆完成后，机组开始运行之前必须重新检查联轴器对中，必要的话重新校正。 11. 将拆卸下来的联轴器零部件重新装配完整。装配完成后，应仔细检查联轴器， 注意不要错装、漏装零部件。 12.现场安装人员应与用户沟通，要求安装基础边缘要做伸缩逢和排污沟。 5.3.18 机组三次灌浆 在二次灌浆养护完成后，往压缩机主撬大型钢空腔部位（即电机、联轴器、压缩机和分离器下方）浇灌C35#水泥充实，浇灌高度与主撬大型钢上表面平齐，以增强主撬刚度，减小底座可能产生的变形，增加机组自重，减少整个机组的振动。 5.3.19 联轴器精找正 1. 装配机组联轴器找正专用工装。旋转外圆、端面外径百分表固定轴端一圈，分别记录外圆、端面外径百分表 0 度、90 度、180 度和 270 度的读数。外圆、端面外径百分表偏差应符合图纸要求。 2. 若联轴器对中不符合要求，则按照3.5.2条中的步骤和方法进行联轴器找正，直至符合技术文件要求。并做好记录，认真填写附表相应内容。 5.3.20 压缩机组现场装配注意事项 1. 了解机组结构，对机组内部和需要装配的零部件、配合面和滑动面，进行清洗处理和外观检查，并复查其配合尺寸、相关精度。 2. 对机组和零部件上的油、气孔，应进行彻底的清洗和吹扫，直至无任何异物为止。 3. 装配应按技术文件规定的方法和步骤进行，并认真填写装配记录。 4. 重要部位封闭前，应进行检查确认，合格后方可进行机组封闭，并填写检查确认报告。 5. 现场装配叠片挠性联轴器（如图7所示）时，应符合联轴器安装说明书及图纸要求。 6.机组组装时，各个固定接合面应平整、清洁且无翘曲、铁锈、毛刺等，接合面组装后应用0.05mm的塞尺检查，插入深度应小于20mm,移动长度应小于检验长度的1/10;重要的固定接合面用0.03mm的塞尺检查。 5.3.21 机组管道的吹扫和置换机组介质置换的规定：分为打开作业前和空载运行前置换，置换介质是氮气；置换方式分为速度法与容积法，现场氮气源可直接提供稳定的压力和流量时宜采用速度法，反之则宜采用容积法。 | 202144-202145#-DTY3500M240(6)压缩机组操作维护手册.pdf-7.2.9仪表控制系统的维护保养 本控制系统所有部件和仪表的可靠性都较高，维护保养工作量较小，但以下提及的维护和保养工作仍不能忽略。 (1)检测仪表的维护保养 压力表、温度表、温度变送器等按其相应标准规定的周期进行检定、调整，满足各自技术指标的要求。 (2)控制系统接地电阻的测量 (3)控制系统接地电阻的大小应保证控制系统使用安全和工作可靠、稳定，并满足相关标准要求。 (4)控制柜每半年应由专业人员检修一次，检修时应特别注意： 继电器、接触器的动作和触点接触是否可靠。 电流互感器次级决不允许有接触不良或开路现象。 安全栅的本安特性不得降低。 各停车报警点的参数设置和自动启动、停止的参数设置是否正确，动作是否可靠。 经常检查一次线路及相关电气元件，紧固螺钉是否有松动，接触是否良好，动作有无卡滞。 对电磁阀的检查应注意保持其隔爆特性。 控制系统使用维护注意事项： 中油济柴成都压缩机分公司 DTY3500M240X240X240X240X240压缩机组操作手册 对控制系统的任何元器件进行插拨或电气连接，必须在控制柜断电的状态下进行。 (5)机组停用期间，应将控制系统电源断开。 | 202144-202145#-DTY3500M240(6)压缩机组操作维护手册.pdf-第六章 操作与运行 机组在启动运行前，操作者应认真阅读本说明书和压缩机、电动机及其它附属设备说明书，只有全面了解机组的结构、原理、性能之后，才能使用好本压缩机组。 6.1.初次启动前的准备和检查 推荐按以下步骤准备和检查： 1、检查或调整十字头滑道水平、气缸水平、活塞轴向间隙、十字头瓦间隙和活塞杆跳动。 2、润滑系统的准备和检查。尽管压缩机在出厂前已进行过彻底清洗，但初次启动前仍然应该清洗和加油，保证润滑系统清洁对机组运行十分重要。彻底清洗曲轴箱内部，并用不起毛的绒布擦干，清洗时不得用纱布擦洗。清洗后向曲轴箱加入规定的润滑油至刻度线。启动预润滑泵，直到所有轴承都得到充分润滑。检查注油器变速箱的润滑油油位，并调整注油器使注油量达最大值。拆下单向阀到气缸注油点的每一条润滑油管线，手动操作注油泵，直到所有的空气都排出管线，再接上单向阀和润滑油管线，继续手动操作注油器，直到气缸和填料得到充分润滑（对高压润滑单泵进行泵油需在预润滑泵工作或手摇泵对主油道泉油时同时进行）。预润滑时，盘车至少两转。 3、检查活塞杆是否有锈蚀和损伤。 4、检查增压站进、出站网压力与压缩机工况、气缸工作压力是否相匹配；检查分离器工作是否可靠，防止开机后水和其它污物进入压缩机。 5、根据生产所需工况，检查调整进、排气管路上的阀门，检查、调整压缩余隙，正确配置气缸上各进、排气阀。 6、按使用的生产工况调定仪表控制盘各自动控制及停机保护参数。 7、检查电气系统的安装，连接是否正确、可靠，自控系统是否灵敏可靠。 8、清除场地周围易燃品、杂物，将检测工具、仪器、仪表存放在固定的地点。 9、吹扫工艺气管系设备和管路。 10、面对电动机飞轮逆时针方向盘动机组至少两转，压缩机和驱动机应转动灵活，无卡阻和其它异常现象。（盘车的同时伴随泵油） 中油济柴成都压缩机分公司 DTY3500M240X240X240X240X240压缩机组操作手册 11、确认所有防护罩已安装妥当，没有可能卡阻运动部件的工具、擦布和其它任何杂物，盘车装置上的板手或盘车杆已经卸掉。不遵守操作规程可能导致严重的人身伤亡。 不遵守操作规程可能导致严重的人身伤亡！ | 游车使用维护手册.pdf-4 操作 4.2操作时注意事项$$\bigstar$$ 轴承应运转正常，无任何异常响声。轴承温升不得大于 40 C(104℉)，最高温度不超过 70 C(158℉)。$$\bigstar$$ 在使用过程中，轴承发出异响及由不平稳运动造成的滑轮抖动，是双列圆锥滚子轴承间隙增大的结果。轴承润滑不当会导致磨损的加剧。滑轮不稳和抖动会降低钢丝绳的寿命。为了避免事故，应及时更换已磨损的轴承。 滑轮转动是否灵活，有无阻滞现象。 如果侧护板变形会影响滑轮的正常转动，应按要求校正侧护板的形状。$$\bigstar$$ 如果滑轮边缘破损，钢丝绳就有可能跳出滑轮槽，使钢丝绳发生剧烈跳动，损坏钢丝绳，所以在这种情况下应及时更换滑轮。$$\bigstar$$ 滑轮槽表面如果产生波纹状的沟槽，则当滑轮组启动或制动时，会对钢丝绳起挫削作用而造成严重磨损。发现这种危险迹象时，应重新车削滑轮槽或更换新滑轮。在更换滑轮时，应落实新滑轮的材质是否具有能承受预定负荷足够的强度。$$\bigstar$$ 滑轮槽形状对钢丝绳寿命有很大影响，故应定期用量规对滑轮槽进行严格测量，如4-1 示意图。所用量规的制作与使用可参照 API Spec 8C 和 API RP 9B 的规定。 | 长庆DTY3500仪表控制系统使用说明书2021.8.16.pdf DTY3500 储气库压缩机组 仪表电气系统 使用说明书 2021 年 8 月 $$\circ$$ 组 成：包括就地仪表控制控制系统、MCC系统组成 作 用：电气仪表部分分为 PLC 控制系统、就地安装仪表、低压 MCC 组成。控制系统主控制器为 ROCKWELL AB 公司 CONTROILOGIX5000 系列 控制系统，配 15“彩色触摸屏人机界面。PLC 模块具备 SIL2 级安全 认证。控制系统对压缩机的压力、温度、液位、油流、振动等以及主 电机的相关参数进行监控，超限时自动停车保护，对某些需要控制的 参数作自动调节，并将压缩机各温度、压力、振动等重要参数远传到 中控室，确保压缩机正常运行、安全可靠。该系统的主要配置和中石 油集中采购的储气库压缩机组的类似，主要元器件可以相互更换。 区域安全等级：I类2区D组（国家标准GB3836）。 CLAS S I,DIV.2,GROUP D（北美标准）。 适于全天候环境。 $$\circ$$ 仪表控制系统 1、压力测量 压力变送器 压力变送器罗斯蒙特 2051 系列智能表压变送器，精度 0.05%。4 - 20 mA输出，HART 协议，标准支架安装。配置数显表头和不锈钢两阀组。 测点如下： 压缩进气压力 压缩排气压力 出口分离器后排气压力 压缩机润滑油压力 仪表风压力 作用：待测压力直接作用在测量膜片的表面，使膜片产生形变，膜片上的高精度电路将这个形变变换成为与压力成正比的高度线性的电压信号，然后用芯片将这个电压信号转换为工业标准的 4-20mA 电流信号，作为显示仪表 输入信号。 取样阀和不锈钢两阀组 作用：取样阀安装在压力检测点位置，用于取样和切断压力源。两阀座安装在压力变送器前，使被测压力受到阻尼，减少示值波动，便于读数和延长压力变送器使用寿命，注意：应先关闭该取样阀，在关闭两阀组进气口和打开放空口后再拆装变送器。 压力检测回路配置进口系列不锈钢卡套式接头和3/8"不锈钢管。 <图片>示例图1</图片> 压力变送器和两阀组 (98(3.85)131(5.16)51(1.99)171(2.)<图片>示例图2</图片>(压力变送器安装示意图) 使用中应注意事项：对压力检测回路应定期进行检查，确认测压管线（包括抗硫截止阀）没有存在泄漏、抗硫截止阀应操作灵活、无腐蚀现象等。如有上述情况发生时应立即更换相应的仪表或元件，高压不锈钢管如有磨损，应立即更换。 润滑油过滤器差压检测 在压缩机低压润滑油过滤器前后管路上，安装有3051系列DP智能变送器，并配置有三阀组，当过滤器有杂质堵塞后，系统会自动送出报警信号。 | 无召回片段 | 无召回片段 | 无召回片段 | 无召回片段 | 无召回片段
YOZJ750偶合器使用的工作油是什么？ | YOZJ750偶合器的工作油是液力传动油，当环境温度高于-20℃时，应使用6号液力传动油；当环境温度低于-20℃时，应使用8号液力传动油。 | 《YOZJ 750型偶合器正车箱使用维护说明书》第二章 使用与维护保养 二、工作油 | 液力传动油是一种纯度很高的油品，当环境温度高于-20℃时，应使用6号液力传动油，它是一种浅黄色透明的液体；当环境温度低于-20℃时，应使用8号液力传动油，它是一种红色透明的液体。偶合器工作油在储存和使用中要严格管理，置于库房内或干燥通风处，严防杂质、水分混入，以免乳化变质。 | 我无法回答这个问题。 | 202144-202145#-DTY3500M240(6)压缩机组操作维护手册.pdf-第一章 安全 3.3润滑油（推荐） 压缩机曲轴箱：往复式气体压缩机组专用油 SAE40（矿物油）/ISO150（矿物油）或等同气缸润滑油推荐：往复式气体压缩机组专用油 SAE40（矿物油）/ISO150（矿物油）或等同 电机轴承润滑： 电机轴承的润滑参见《电机使用维护说明书》 空冷器轴承润滑： 空冷器轴承的润滑参见《空冷器操作说明书》 | 202144-202145#-DTY3500M240(6)压缩机组操作维护手册.pdf-第一章 安全 4.1.2润滑系统 两个独立的润滑系统，机体润滑系统润滑传动装置，气缸润滑系统润滑油气缸和填料，由高位油箱供油至机身，然后由主油泵和注油器泵入各个润滑点，主油泵和气缸辅助注油器由曲轴通过链轮直接驱动，气缸主注油器由单独的电机驱动。 机体润滑系统润滑油路：高位油箱（通过油位控制器对机体油池补充润滑油）<图片>示例图1</图片>机体油池<图片>示例图2</图片>主油泵/预润滑油泵<图片>示例图3</图片>油冷器<图片>示例图4</图片>油滤器<图片>示例图5</图片>机体主油道。 气缸润滑系统润滑油路：高位油箱<图片>示例图6</图片>粗过滤器<图片>示例图7</图片>电驱注油器<图片>示例图8</图片>精过滤器<图片>示例图9</图片>无油流开关<图片>示例图10</图片>分配器<图片>示例图11</图片>单向阀<图片>示例图12</图片>气缸、填料各润滑点。 机组共计两个分配器，定量供给每个注油点。 曲轴箱换油时间：4000h或按润滑油经销商推荐时间（若换油时间大于4000小时，需向主机厂确认），各注油点前设单向阀。设置气缸和填料无油流停机保护装置。 设置低油位停机保护装置。为减少加油频率，设置了补充油箱补油，补油管线与油位控制器上部相联，油位控制器具有自动补油功能，使机体油位控制在规定高度。 4.1.3联轴器与防护罩 压缩机和电动机的联接采用莱克斯诺有限公司生产的 THOMAS AMR925 型膜片联轴器，安装方便，运行时对中精度发生变化可以得到有效补偿。 联轴器护罩由5mm铝板制成，无火花型，具有足够的刚度。 | 202144-202145#-DTY3500M240(6)压缩机组操作维护手册.pdf-第六章 操作与运行 ¦¦¦活塞杆磨损或划伤。¦修复或更换活塞杆。¦ ¦-¦-¦-¦-¦ ¦刮油环侧隙超差。¦更换刮油环。¦¦¦ ¦11¦润 滑 油压 力 过低¦润滑系统内有空气。¦排出空气。¦ ¦¦¦运动件撞击油面产生油漆。¦降低机体油池油位。¦ ¦¦¦油温低，润滑油粘度高。¦按要求更换润滑油。¦ ¦¦¦油滤器不干净。¦清洗或更换滤芯。¦ ¦¦¦润滑系统泄漏。¦检查油管线接头。¦ ¦¦¦轴承磨损泄漏过量。¦更换轴承。¦ ¦¦¦低油压保护调节不当。¦重新调节。¦ ¦¦¦主油泵调压阀设置压力过低。¦重新调节。¦ ¦¦¦油压表失灵。¦更换油压表。¦ ¦12¦异 常 积碳¦润滑油过量。¦减少供油量。¦ ¦¦¦润滑油不合适，残碳高。¦使用推荐的润滑油。¦ ¦¦¦润滑油从进气或前一级带入。¦检查并修理洗涤罐。¦ ¦¦¦气阀损坏，泄漏产生高温。¦修理或更换零部件。¦ ¦¦¦气缸压力比大，产生高温。¦查明原因，排除故障，降低压力比。¦ ¦¦¦活塞环磨损、卡阻或断裂。¦更换活塞环。¦ ¦¦¦气缸、活塞磨损或拉伤。¦检修或更换损坏零件。¦ ¦电机常见故障详见电机维护使用说明书。¦¦¦¦附录1：推荐机组用油明细表¦机组型号¦DTY3500M240$\times$240$\times$240$\times$240$\times$240¦¦¦ ¦-¦-¦-¦-¦ ¦用油部位¦油品代号¦加油量¦油位¦ ¦压缩机曲轴箱（机身）¦往复式气体压缩机组专用油ISO150/SAE40¦$\approx 510$升¦至刻度上限¦ ¦注油器（压缩缸）¦往复式气体压缩机组专用油 ISO150¦---------¦--¦ ¦高位油箱（机身）¦往复式气体压缩机组专用油ISO150/SAE40¦208L¦至刻度上限¦ ¦高位油箱（气缸）¦往复式气体压缩机组专用油ISO150/SAE40 及以上¦208L¦至刻度上限¦ | 202144-202145#-DTY3500M240(6)压缩机组操作维护手册.pdf-第一章 安全-启动机组时要求：压缩机油温<图片>示例图13</图片>; 4.1.7高位油箱部件 压缩机组设置有2套自动补充润滑油管路，机身油箱容积约为200升，高压润滑油箱容积约为200升，高位油箱安装有高低油位计、电加热器和油管路，机身油箱出油管直接与压缩机油位计（补油开关）相连，根据压缩机机身内的油位自动对压缩机机身内的油位进行补充；高压润滑油箱出油管直接与高压润滑管路粗滤芯相连。为了防止油箱内的润滑油耗完，应定期向高位油箱内补充润滑油。 高位油箱还设置有排污管路和加油管路，以方便对油箱进行清洗和加油。 中油济柴成都压缩机分公司 DTY3500M240X240X240X240X240压缩机组操作手册 4.1.8底座部件 机组压缩机、电机和分离器安装在同一刚性主橇上，主底座用H型钢焊接而成，刚性好，强度高，不易变形。往复活塞式压缩机没有被平衡的往复惯性力、力矩和旋转惯性力、力矩会造成机组振动，这种底座结构能有效地减小机组振动并方便安装。 4.1.9分离器排污管路 本机组分离器排污设置有自动排污阀及手动排污阀。自动排污和手动排污并联在排污管路上，各分离器排污管路下游设置有排污单向阀，与用户接口位置设有节流截止阀。手动排污时可根据安装在分离器上的玻璃板液位计显示的液位高度，控制排污量。 4.1.10 排废油管路 本机组在主撬设置有废油罐，用于收集中体及填料产生的废油、废气。废油罐设置有DN25排油口和DN25排气口。注意排气口应保持与大气连通，通常由单独管线引至压缩机厂房外的安全放空区域，切忌将排气口引入场站工艺气放空总管。压缩机曲轴箱排废油管与废油罐已连通，以方便检修、换油时进行排油。废油罐排气口球阀应常开。 中油济柴成都压缩机分公司 DTY3500M240X240X240X240X240压缩机组操作手册 4.2 电机 1、制造商：卧龙南阳 2、电机主要技术参数 | 202144-202145#-DTY3500M240(6)压缩机组操作维护手册.pdf-第六章 操作与运行 机组初装润滑油和防冻液型号¦序号¦用油牌号¦单台数量（桶，按$1桶=200L$）¦总数量（桶）¦备注¦ ¦-¦-¦-¦-¦-¦ ¦1¦雪弗龙 HDAX 5200 SAE40¦各台800L,即4桶¦8¦机身润滑油¦ ¦2¦雪弗龙 571009 OEM Compressor OilJPEC 460¦各台 400L，即 2 桶¦4¦气缸润滑油¦ ¦3¦雪佛龙Extended Life Coolant Pre-Mixed50/50特级防冻防锈液（冰点可达$-45\textcelsius$）¦各台 500L，即 2.5桶¦5¦冷却水系统¦ | 202144-202145#-DTY3500M240(6)压缩机组操作维护手册.pdf-5.3.22 机组最终试车准备 1.机组试车前应具备下列条件： 主机、附属设备、管线等安装工作应全部完毕，施工记录及资料应齐全； 与试车有关的工艺管线及设备吹扫、清洗、气密试验完成（包括机组外围管线）； 保温、保冷等工作基本完成； 与试车有关的土建、水、气、电气仪表控制系统等公用工程施工结束； 参加试车的人员，应熟知试车工艺，掌握操作规程； 现场环境应符合机组运行要求； g)按有关规定布置有必要的消防设施和安全防护设施及用具。 2. 如果机组在运输时卸下了气缸和活塞，现场须重新安装压缩机气缸和活塞，调整活塞死点间隙并检查活塞杆跳动。调整活塞杆跳动量在规定的范围内，并记录活塞杆跳动量和十字头间隙，供将来参考。 3. 如果机组在运输时活塞和气缸是安装在机组上的，试机前只需再重新检查和校正活塞死点间隙，活塞杆跳动和十字头间隙。记录这些数据以供将来参考。 4. 卸下压缩缸的进气阀，盘车数转，观察没有问题后，重新安装上进气阀和阀盖。 卸下压缩缸的进气阀，盘车数转，观察没有问题后，重新安装上进气阀和阀盖。 5. 卸下压缩机曲轴箱顶盖板、中体边盖板、压缩机润滑油过滤器元件全部过滤器元件。用清洁溶剂清洗压缩机曲轴箱和压缩机曲轴箱内所有零件，直到完全没有污垢、润滑油和密封脂等残留。检查压缩机润滑油过滤器是否有污垢和锈迹等，如果需要，必须清洗过滤器管壁。检查主轴承轴向间隙符合要求。 6. 安装压缩机润滑油过滤器元件和过滤器盖帽，如果需要更换新的垫片。压缩机曲轴箱中按照使用说明书中要求使用推荐的润滑油和用量。 在压缩机曲轴箱中加入润滑油至规定的液位高度。使用外循环加热器对压缩机预润滑，排除压缩机润滑油过滤器中全部空气，直到润滑油到达压缩机所有润滑点。观察润滑油是否达到主轴承、连杆轴承、十字头组件等部位。 可通过盘车观察润滑油预润滑和曲轴箱油位情况，将曲轴箱中的润滑油加到规定的液位高度。 在压缩机各润滑部位已得到适当的润滑后，重新安装曲轴箱顶盖板和中体边盖板。 7. 检查压缩机注油器油箱是否在运输和存放期间进水。如进水，必须清洁油箱。检查注油器驱动装置是否找正和运作灵活。 | 游车使用维护手册.pdf 重要声明 鉴于市场上有很多不同制造商生产的备件与附件，若使用此类备件或附件，宝石机械无法保证您设备的使用安全性不受影响。即使这些零件经过正式认证，或在加装或安装此类零件后设备获得操作认可，并不代表您设备的使用安全性不受影响，宝石机械对由此引发的问题均不负责。只有在宝石机械或授权经销商处，加装由宝石机械明确授权或推荐的零件，宝石机械才承担相应的责任。如果对宝石机械设备的原有状况进行了后续改造，此声明同样适用。 您的保修服务范围不涵盖任何非宝石机械提供的零件，也不涵盖由于安装或使用非宝石机械零件、部件、设备、材料或附加件所引起的维修和调整费用。未按照宝石机械规范对您的设备进行任何改动所产生的维修成本或状况也不属于保修范围。 原厂零件与附件，以及其他经宝石机械认可的产品，包括咨询与建议，均可从宝石机械或授权机构处获取。 至于设备的维护，请记住：宝石机械或授权机构最了解您的设备，其所有技师经过培训，并提供原厂零件。 <图片>示例图14</图片> 1 产品概述 1.1产品特点 游动滑车是钻机起升系统的组成部分。它与天车、大钩、水龙头、吊环等配套使用。在钻井过程中，主要用于悬吊和起下钻柱杆、更换钻头、下套管等作业。游车是在井架内部上下做往复运动的动滑轮组，游车的形状为流线型，以防起下时挂碰二层台上的外伸物。具有可靠性高、稳定性好、便于维修等特点，我公司可生产YC225-YC1125全系列车。 1.2 执行标准 1.2.1 API Spec 8C《钻井和采油提升设备规范》(PSL1和PSL2)（第5版） 1.2.2 GB/T 19190《石油天然气工业钻井和采油提升设备》 1.3 适应环境 环境温度：$$-20°C \sim +50°C$$ 环境湿度：$$+20°C$$时相对湿度$$\le \space 90\%$$ 野外油田恶劣工况 | 无召回片段 | 无召回片段 | 无召回片段
YOZJ750偶合器的工作原理是什么？ | 偶合器正车箱工作原理如，当动力机（柴油机或电动机）驱动输入轴和泵轮旋转时，在泵轮叶片的作用下，工作油形成高速高压液流，自轴心向外周流动，然后向心地流入涡轮并使其旋转。从涡轮流出的液流，回到泵轮，形成泵轮到涡轮涡轮到泵轮之间不断循环。泵轮将动力机输出的机械能转换成工作液体的动能和压能，涡轮则把工作液体的动能和压能转换成机械能，并通过偶合器后面的减速箱传递给钻井泵、转盘和绞车等。 | 《YOZJ 750型偶合器正车箱使用维护说明书》第一章 概述 三、工作原理 | 偶合器正车箱工作原理，当动力机（柴油机或电动机）驱动输入轴和泵轮旋转时，在泵轮叶片的作用下，工作油形成高速高压液流，自轴心向外周流动，然后向心地流入涡轮并使其旋转。从涡轮流出的液流，回到泵轮，形成泵轮─涡轮─泵轮…之间不断循环。泵轮将动力机输出的机械能转换成工作液体的动能和压能，涡轮则把工作液体的动能和压能转换成机械能，并通过偶合器后面的减速箱传递给钻井泵、转盘和绞车等。 如果当泵轮转速恒定时，工作机通过钻机的机械元件和减速箱施加于偶合器涡轮的负荷增加时，涡轮转速下降；反之，当工作机施加于涡轮的负荷减小时，涡轮的转速增加。当涡轮转速增加到接近泵轮转速时，涡轮对工作液体的离心力的作用增加，削弱和抵消泵轮对工作液体的离心力的作用，使工作腔中的循环流量急剧减小甚至等于零。因而，偶合器从柴油机吸收的功率也等于零。 当泵轮旋转时，通过齿轮对带动供油泵旋转，将工作油经粗滤器、管路，从油箱内抽出，经过滤清器滤清后,压入油冷器进行冷却[而经过油冷器中的工作油的热量被柴油机的冷却水带走，再经管路和从P口进入控制阀。当压缩空气从控制阀上部的Z1/4″接口进入时，将气动活塞和液动活塞压下，并压缩弹簧，工作油经控制阀的A口、管路进入偶合器的工作腔中进行能量转换，然后从偶合器O1口回到油箱，偶合器处于全充满（即“合“的状态）。此时，动力机的功率通过偶合器、中间轴和输出轴输出；当压缩空气从控制阀上部的Z1/4″接口泄掉时，气动活塞和液动活塞在弹簧的作用下，向上移动，工作油经控制阀的O2口和管路回到油箱，同时偶合器工作腔的A口关闭，即没有工作油经管路进入偶合器工作腔，而偶合器工作腔中残存的工作油，经偶合器外围的O1孔排回油箱。此时，动力机驱动偶合器减速箱的主动部分旋转时，偶合器减速箱的从动部分停止旋转，液力偶合器处于全排空（即“离”）的状态。偶合器减速箱具有离合器的功能。 | 我无法回答这个问题。 | 长庆DTY3500仪表控制系统使用说明书2021.8.16.pdf 7、振动 在压缩机和主电机两侧安装有本特利 330500 系列压电式速度传感器，该传感器将振动信号通过专用的连接电缆送至 2300 振动检测器。当检测到压缩机联轴器端、链轮端和主电机联轴器端、风扇端振动超过设定值时，送出报警信号到 PLC，系统发出报警或停机指令。2300 不仅有监控和报警功能，还具备有高级信号分析处理功能，它同时将振动信号送到远程诊断系统，对机组的运转情况做高频率的振动分析。 <图片>示例图1</图片> 2300 振动检测器 空冷器变频电机和工频电机各安装有一个防爆振动开关，型号为VS-2-EX,当振动过大时振动开关接通，送出控制信号。振动开关调整方法：旋开 VS-2-EX,右侧面的一个塑料螺塞，可用小螺丝刀调节里面的一个灵敏度调节螺钉，顺时针转灵敏度降低，逆时针转灵敏度提高。调整其灵敏度应当在机组处于振动较大的正常运行状态（例如重负荷）下进行。用小螺丝刀逆时针旋转灵敏度调节螺钉，使振动开关刚好动作（可从观察窗看见），然后再顺时针旋转$$45^{\circ}$$即可。 在机组试车时已将振动开关作过调整，如无误动作发生，用户不需再 调。 <图片>示例图2</图片>(8、高位油箱微正压) 振动开关及调整位置 高位补油箱设置有微正压系统，仪表风经过 KHF 减氧阀和 KBP 背压阀后，将该压力调整到 10-15PSI（1KG），以保证润滑油补油充分。 (高位油箱0-0.25MPAINLET:入口压力表NPT\mat)<图片>示例图3</图片> 高位油箱微正压调节示意图 (的密封件结构材料盖板阀杆螺母Swagelok阀杆球形手柄弹簧稳)<图片>示例图4</图片> 调压阀和背压阀 | 长庆DTY3500仪表控制系统使用说明书2021.8.16.pdf-6、分离器液位显示、自动排污和液位开关 在分离器上装有 LINC282 型气动浮子式控制器和气动排污阀，当分离器内的液位上升到气动浮子式控制器的位置时，浮子带动控制器打开气回路，仪表风通过控制器进入气动排污阀，排污阀打开，放掉分离器中的液体。 <图片>示例图5</图片>(气动控制器) 进气分离器装配有 KDV-P20-2-1 气动薄膜排污阀，当收到控制器送过来的气动信号时，打开排污阀，排出底部液体。 <图片>示例图6</图片> 出口分离器装配有8100气动薄膜排污阀，当收到控制器送过来的气动信号时，打开排污阀，排出底部液体。 <图片>示例图7</图片> 气动薄膜阀 在分离器上还装有 LINC 型浮子式液位开关，当操作者未能将分离器内积液及时排放或自动排液出现故障的时候，液位升高到该浮子开关上限位置时，开关接通，送出控制信号。 在整个系统使用时，各气动阀门和执行器的仪表风可通过安装在控制气源上的调压阀将压力调节到合适的范围内。 | 长庆DTY3500仪表控制系统使用说明书2021.8.16.pdf DTY3500 储气库压缩机组 仪表电气系统 使用说明书 2021 年 8 月 $$\circ$$ 组 成：包括就地仪表控制控制系统、MCC系统组成 作 用：电气仪表部分分为 PLC 控制系统、就地安装仪表、低压 MCC 组成。控制系统主控制器为 ROCKWELL AB 公司 CONTROILOGIX5000 系列 控制系统，配 15“彩色触摸屏人机界面。PLC 模块具备 SIL2 级安全 认证。控制系统对压缩机的压力、温度、液位、油流、振动等以及主 电机的相关参数进行监控，超限时自动停车保护，对某些需要控制的 参数作自动调节，并将压缩机各温度、压力、振动等重要参数远传到 中控室，确保压缩机正常运行、安全可靠。该系统的主要配置和中石 油集中采购的储气库压缩机组的类似，主要元器件可以相互更换。 区域安全等级：I类2区D组（国家标准GB3836）。 CLAS S I,DIV.2,GROUP D（北美标准）。 适于全天候环境。 $$\circ$$ 仪表控制系统 1、压力测量 压力变送器 压力变送器罗斯蒙特 2051 系列智能表压变送器，精度 0.05%。4 - 20 mA输出，HART 协议，标准支架安装。配置数显表头和不锈钢两阀组。 测点如下： 压缩进气压力 压缩排气压力 出口分离器后排气压力 压缩机润滑油压力 仪表风压力 作用：待测压力直接作用在测量膜片的表面，使膜片产生形变，膜片上的高精度电路将这个形变变换成为与压力成正比的高度线性的电压信号，然后用芯片将这个电压信号转换为工业标准的 4-20mA 电流信号，作为显示仪表 输入信号。 取样阀和不锈钢两阀组 作用：取样阀安装在压力检测点位置，用于取样和切断压力源。两阀座安装在压力变送器前，使被测压力受到阻尼，减少示值波动，便于读数和延长压力变送器使用寿命，注意：应先关闭该取样阀，在关闭两阀组进气口和打开放空口后再拆装变送器。 压力检测回路配置进口系列不锈钢卡套式接头和3/8"不锈钢管。 <图片>示例图8</图片> 压力变送器和两阀组 (98(3.85)131(5.16)51(1.99)171(2.)<图片>示例图9</图片>(压力变送器安装示意图) 使用中应注意事项：对压力检测回路应定期进行检查，确认测压管线（包括抗硫截止阀）没有存在泄漏、抗硫截止阀应操作灵活、无腐蚀现象等。如有上述情况发生时应立即更换相应的仪表或元件，高压不锈钢管如有磨损，应立即更换。 润滑油过滤器差压检测 在压缩机低压润滑油过滤器前后管路上，安装有3051系列DP智能变送器，并配置有三阀组，当过滤器有杂质堵塞后，系统会自动送出报警信号。 | 长庆DTY3500仪表控制系统使用说明书2021.8.16.pdf-仪表控制系统注意事项 9 9 (额定电压AC380V;额定电流120A;777.箱体内部主回路)<图片>示例图10</图片> - 8 8 - - 一次系统图 (进线电缆预计3\times50+2\times25（外径42）)<图片>示例图11</图片> 一次系统图 (电气仪表系统U201V201W201NPEQF209\blac)<图片>示例图12</图片> 1:1 设 计 黄中 标准化 刘慧 DTY3500M240X240X240X240压缩机 共 7 页 第 3 页 制 图 审 定 肖强 中油济柴成都压缩机公司 审 核 审核 工 艺 日 期 日 期 一次系统图 (DYY3500M240X240X240X240压缩机U201V)<图片>示例图13</图片> 比 例 1:1 (中油济柴成都压缩机公司二次原理图TB29U27M217KM40)<图片>示例图14</图片> (中油济柴成都压缩机公司TB29水泵电机运转KM410200水泵)<图片>示例图15</图片> 技术要求 壳体材质：304不锈钢，表面拉丝本色； 2.立式安装，配304立架，表面拉丝本色； 3. 箱体底部配置防爆管接头，接头配置的堵头需安装至防爆管接头，均采用304材质； 4.每台立架随箱包装配发两条底梁及对应固定螺栓、平垫、弹垫等附件； 5. 每台箱体分开采用木箱包装； 6. 箱体内部配接地铜排(8HR 512 361)一条； 7. 箱体内部主回路用线根据原理图标注线缆规格选型，控制回路均选用1.5mm$^{2}$电缆； 8.隔爆腔至增安腔预留20根1.5mm$^{2}$控制电缆，增安腔内预留20节备用WDU2.5mm$^{2}$端子，预留电缆接至预留端子； 9. 箱体内部主要技术参数： 额定电压AC380V;额定电流100A; 防爆标志：Ex d e IIB T4 Gb/Ex tDA21 IP66 T80$\textcelsius$; 防护等级：IP66。 | 202144-202145#-DTY3500M240(6)压缩机组操作维护手册.pdf-第三章 综合数据 3.2.2机组其他主要紧固件扭矩值¦名 称¦扭矩(N$\cdot$ m)¦ ¦-¦-¦ ¦一级压缩缸（$\Phi$240缸）填料压紧螺母、气阀盖连接螺母¦550（分三次275、440、550）¦ ¦一级压缩缸（$\Phi$240缸）中体连接螺母、堵盖压紧螺母¦365（分三次 185、295、365）¦ ¦一级压缩缸（$\Phi$240缸）气阀盖螺母¦230（分三次 115、185、230）¦ ¦一级压缩缸（$\Phi$240缸）缸端盖连接螺母、法兰盘螺母、余隙缸组件连接螺母¦740（分三次370、590、740）¦ ¦一级压缩缸（$\Phi$240缸）十字头并帽螺母¦9400¦ ¦一级余隙缸标尺导架连接螺栓¦150（分三次 75、120、150）¦ ¦一级余隙缸手轮锁紧螺母¦2500¦ ¦说明：上表所列扭矩值是螺纹没有卡阻且被润滑后的扭矩值。¦¦ | 202144-202145#-DTY3500M240(6)压缩机组操作维护手册.pdf-第六章 操作与运行 机组的故障主要是由压缩介质不干净、润滑和冷却不良、操作保养不当引起的。一般故障可以用清洗、调整、改善生产条件和更换零件来排除。由于故障原因复杂，不可能对所有现场问题提出具体的解决办法，本章只分析一般故障的原因，提出排除方法。 压缩机常见故障和排除方法表 8-1¦序号¦故障¦产生原因¦排除方法¦ ¦-¦-¦-¦-¦ ¦1¦机身异常 振 动或噪声¦主轴瓦、连杆瓦、十字头衬套、十字头衬套松动或磨损。¦检查间隙，紧固或更换轴承。¦ ¦¦¦十字头螺母或十字头销松动。¦拧紧或更换松动零件。¦ ¦¦¦油压低，润滑不良。¦提高油压，排除泄漏。¦ ¦¦¦润滑油型号不对。¦根据要求换用合适的润滑油。¦ ¦¦¦气缸振动引起。¦紧固活塞螺母等，见“气缸有异常振动或噪声”栏。¦ ¦¦¦地脚螺栓或其它联接螺栓松动。¦紧固螺栓。¦ ¦2¦气缸异常 振 动或噪声¦活塞螺母松动。¦拆下活塞，紧固螺母。¦ ¦¦¦活塞轴向间隙太小。¦调整活塞两端轴向间隙。¦ ¦¦¦气阀磨损或损坏。¦修理或更换零部件。¦ ¦¦¦活塞环磨损或损坏。¦更换活塞环。¦ ¦¦¦气阀安装不当，垫片损坏。¦更换垫片，重新装配气阀。¦ ¦¦¦填料破损。¦更换填料。¦ ¦¦¦气缸、活塞磨损或拉伤。¦修理或更换。¦ ¦¦¦气缸积液，产生水击现象。¦查明原因并排除故障。¦ ¦¦¦注油器供油过量或供油不足。¦调节注油器供油量。¦ ¦¦¦异物掉入气缸。¦检查并排除故障。¦ ¦¦¦工艺气管路振动引起。¦查明原因并排除故障。¦ ¦¦¦气缸支撑不合理。¦调整支撑。¦ | 游车使用维护手册.pdf 重要声明 鉴于市场上有很多不同制造商生产的备件与附件，若使用此类备件或附件，宝石机械无法保证您设备的使用安全性不受影响。即使这些零件经过正式认证，或在加装或安装此类零件后设备获得操作认可，并不代表您设备的使用安全性不受影响，宝石机械对由此引发的问题均不负责。只有在宝石机械或授权经销商处，加装由宝石机械明确授权或推荐的零件，宝石机械才承担相应的责任。如果对宝石机械设备的原有状况进行了后续改造，此声明同样适用。 您的保修服务范围不涵盖任何非宝石机械提供的零件，也不涵盖由于安装或使用非宝石机械零件、部件、设备、材料或附加件所引起的维修和调整费用。未按照宝石机械规范对您的设备进行任何改动所产生的维修成本或状况也不属于保修范围。 原厂零件与附件，以及其他经宝石机械认可的产品，包括咨询与建议，均可从宝石机械或授权机构处获取。 至于设备的维护，请记住：宝石机械或授权机构最了解您的设备，其所有技师经过培训，并提供原厂零件。 <图片>示例图16</图片> 1 产品概述 1.1产品特点 游动滑车是钻机起升系统的组成部分。它与天车、大钩、水龙头、吊环等配套使用。在钻井过程中，主要用于悬吊和起下钻柱杆、更换钻头、下套管等作业。游车是在井架内部上下做往复运动的动滑轮组，游车的形状为流线型，以防起下时挂碰二层台上的外伸物。具有可靠性高、稳定性好、便于维修等特点，我公司可生产YC225-YC1125全系列车。 1.2 执行标准 1.2.1 API Spec 8C《钻井和采油提升设备规范》(PSL1和PSL2)（第5版） 1.2.2 GB/T 19190《石油天然气工业钻井和采油提升设备》 1.3 适应环境 环境温度：$$-20°C \sim +50°C$$ 环境湿度：$$+20°C$$时相对湿度$$\le \space 90\%$$ 野外油田恶劣工况 | 无召回片段 | 无召回片段 | 无召回片段
与机械减速箱相比,YOZJ750偶合器有那些性能特点？ | 与机械减速箱相比，具有以下特点 1、 均匀多台动力机之间的功率分配 2、 隔离震动 3、 离合器功能 4、 空载启动 | 《YOZJ 750型偶合器正车箱使用维护说明书》第一章 概述 六、性能特点 | 与机械减速箱相比 1、 均匀多台动力机之间的功率分配 由于偶合器在工作中存在滑差，当多台动力机转速稍有不同时能均匀它们之间的功率分配，从而使石油钻机的多台动力机用链条并车成为可能。 2、 隔离震动 偶合器是以工作油来传递功率的柔性传动部件，可减少甚至消除动力机（如柴油机）的周期性扭震，减轻对工作机（如钻井泵）的损害，以及减轻工作机（如绞车）载荷的突然变化对动力机的损坏，从而延长整个设备的使用寿命。 3、 具有离合器功能 当动力机不停机时，可以在没有任何冲击和磨损的情况下，平稳地进行离合，从而代替气囊离合器。 4、 空载启动 在偶合器排空状态下，启动动力机，然后逐渐向偶合器充油，缓慢驱动工作机（如钻井泵），这样可降低作用在动力机和工作机上的附加载荷，从而延长动力机和工作机的使用寿命。 | 我无法回答这个问题。请问您有其他关于设备维护或保养的疑问吗？ | 202144-202145#-DTY3500M240(6)压缩机组操作维护手册.pdf-第三章 综合数据 3.2.2机组其他主要紧固件扭矩值¦名 称¦扭矩(N$\cdot$ m)¦ ¦-¦-¦ ¦一级压缩缸（$\Phi$240缸）填料压紧螺母、气阀盖连接螺母¦550（分三次275、440、550）¦ ¦一级压缩缸（$\Phi$240缸）中体连接螺母、堵盖压紧螺母¦365（分三次 185、295、365）¦ ¦一级压缩缸（$\Phi$240缸）气阀盖螺母¦230（分三次 115、185、230）¦ ¦一级压缩缸（$\Phi$240缸）缸端盖连接螺母、法兰盘螺母、余隙缸组件连接螺母¦740（分三次370、590、740）¦ ¦一级压缩缸（$\Phi$240缸）十字头并帽螺母¦9400¦ ¦一级余隙缸标尺导架连接螺栓¦150（分三次 75、120、150）¦ ¦一级余隙缸手轮锁紧螺母¦2500¦ ¦说明：上表所列扭矩值是螺纹没有卡阻且被润滑后的扭矩值。¦¦ | 202144-202145#-DTY3500M240(6)压缩机组操作维护手册.pdf-4.1 压缩机 第四章 结构与功用 DTY3500M240X240X240X240X240压缩机组主要由压缩机、电动机、联轴器、工艺气管路系统、冷却系统、润滑系统、仪表控制系统、高位油箱部件、电加热器部件、底座等部件组成。4.1 压缩机 机组选用中油济柴成都压缩机公司生产的 6CFB 压缩机。该机为对称平衡型往复活塞式压缩机，主要由机体、十字头滑道体、气缸、气阀、曲轴、连杆、十字头、活塞、冷却系统、润滑系统等组成。曲轴前端为动力输入端，后端配置润滑系统，曲轴通过链轮直接驱动机体油泵和注油器。一级气缸头端设置有可调余隙容积缸，可根据需要调节排气量。1. 机体（见《主机技术手册》） 2. 曲轴（见《主机技术手册》） 3. 连杆（见《主机技术手册》） 4. 十字头（见《主机技术手册》） 5. 气缸、活塞、气阀 主要技术数据见表 4-4.1 表4-1¦压缩级数¦¦1¦ ¦-¦-¦-¦ ¦气缸直径 mm¦¦240¦ ¦气缸最大允许工作压力 MpaG¦¦13.5¦ ¦气缸作用方式¦¦双作用¦ ¦气缸冷却方式¦¦空冷¦ ¦可调余隙缸¦¦有¦ ¦可调余隙值 mm¦¦101.6¦ ¦固定余隙 %¦HE¦27.68¦ ¦¦CE¦30.19¦ ¦气缸材料¦¦QT600-3¦ ¦活塞杆材料¦¦38CrMoA1¦ ¦中油济柴成都压缩机分公司¦¦¦ ¦DTY3500M240X240X240X240X240压缩机组操作手册¦¦¦¦活塞材料¦38CrMoA1¦ ¦-¦-¦ ¦单缸填料总成数量¦1¦ ¦单缸活塞环数量¦4¦ ¦单缸支撑环数量¦1¦ ¦气阀结构型式¦网状阀¦ ¦进/排气阀数量¦4/4¦ | 202144-202145#-DTY3500M240(6)压缩机组操作维护手册.pdf 中国石油集团济柴动力有限公司成都压缩机分公司 DTY3500M240X240X240X240X240压缩机组 出厂日期：2021 年 10 月 出厂编号：202144#、202145# 设计编号：2114 用 户：中国石油长庆油田公司 工艺应用：地下储气库注气使用 压 缩 机 型 号：6CFB 生产厂家：中油济柴成都压缩机分公司 机体系列号 S/N：见压缩机铭牌 气缸系列号 S/N：见压缩缸铭牌 电 机 型 号： YZYKK710-6 4000kW 10kV 生产厂家：卧龙电气南阳防爆集团股份有限公司 空 冷 器 生产厂家：成都长江锅炉热能设备制造有限公司 出厂代号：CJKL2021-22 <图片>示例图1</图片> 中国石油装备 中油济柴成都压缩机公司 DTY3500M240X240X240X240压缩机组操作手册 目 录 <图片>示例图2</图片> 中国石油装备 中油济柴成都压缩机公司 DTY3500M240X240X240X240压缩机组操作手册 <图片>示例图3</图片> 中国石油装备 中油济柴成都压缩机分公司 DTY3500M240X240X240X240 压缩机组操作手册 前 言 DTY3500M240X240X240X240X240压缩机组是由中油济柴成都压缩机公司成套的往复活塞式压缩机组。主机为成都压缩机公司生产的6CFB压缩机，驱动机为卧龙电气南阳防爆集团股份有限公司生产的YZYKK710-6 4000kW 10kV电机。撬装结构，压缩机通过挠性膜片联轴器由电机驱动，对称平衡型布置，6列6缸，一级压缩。 DTY3500M240X240X240X240X240压缩机组是专门为中国石油长庆油田公司采气五厂苏东39-61注采工程设计的，机组完全满足现场的工况要求。 本说明书内容包括机组使用和维护说明书、性能计算书、图纸资料，着重介绍了机组和重要组件的适用范围、主要技术规范、结构功能、工艺流程、安装调试和操作与维护。操作者应认真阅读机组和重要组件说明书，只有全面了解机组的结构、原理和性能，才能使用和维护好本压缩机组。 机组型号说明： (TY240\underline{\times}240\unde)<图片>示例图4</图片> <图片>示例图5</图片> 中油济柴成都压缩机公司 DTY3500M240X240X240X240压缩机组操作手册 | 202144-202145#-DTY3500M240(6)压缩机组操作维护手册.pdf-第一章 安全-启动机组时要求：压缩机油温<图片>示例图6</图片>; 4.1.7高位油箱部件 压缩机组设置有2套自动补充润滑油管路，机身油箱容积约为200升，高压润滑油箱容积约为200升，高位油箱安装有高低油位计、电加热器和油管路，机身油箱出油管直接与压缩机油位计（补油开关）相连，根据压缩机机身内的油位自动对压缩机机身内的油位进行补充；高压润滑油箱出油管直接与高压润滑管路粗滤芯相连。为了防止油箱内的润滑油耗完，应定期向高位油箱内补充润滑油。 高位油箱还设置有排污管路和加油管路，以方便对油箱进行清洗和加油。 中油济柴成都压缩机分公司 DTY3500M240X240X240X240X240压缩机组操作手册 4.1.8底座部件 机组压缩机、电机和分离器安装在同一刚性主橇上，主底座用H型钢焊接而成，刚性好，强度高，不易变形。往复活塞式压缩机没有被平衡的往复惯性力、力矩和旋转惯性力、力矩会造成机组振动，这种底座结构能有效地减小机组振动并方便安装。 4.1.9分离器排污管路 本机组分离器排污设置有自动排污阀及手动排污阀。自动排污和手动排污并联在排污管路上，各分离器排污管路下游设置有排污单向阀，与用户接口位置设有节流截止阀。手动排污时可根据安装在分离器上的玻璃板液位计显示的液位高度，控制排污量。 4.1.10 排废油管路 本机组在主撬设置有废油罐，用于收集中体及填料产生的废油、废气。废油罐设置有DN25排油口和DN25排气口。注意排气口应保持与大气连通，通常由单独管线引至压缩机厂房外的安全放空区域，切忌将排气口引入场站工艺气放空总管。压缩机曲轴箱排废油管与废油罐已连通，以方便检修、换油时进行排油。废油罐排气口球阀应常开。 中油济柴成都压缩机分公司 DTY3500M240X240X240X240X240压缩机组操作手册 4.2 电机 1、制造商：卧龙南阳 2、电机主要技术参数 | 202144-202145#-DTY3500M240(6)压缩机组现场试验方法.pdf-4.压缩机主要技术性能指标 卧龙南阳 YZYKK710-6 4000kW 10kV，见表 4-1表4-1¦序号¦名称¦单位¦技术参数¦ ¦-¦-¦-¦-¦ ¦1¦电机类型¦¦高压正压通风防爆型定频三相异步电机¦ ¦2¦海拔高度/环境温度¦¦见第 2.1 和 2.2 条¦ ¦3¦防爆等级/防爆方式¦¦正压外壳型/ExPxdelICT4Gb¦ ¦4¦额定功率¦KW¦4000¦ ¦5¦额定电压¦V¦10000¦ ¦6¦额定频率¦Hz¦50¦ ¦7¦转速¦r/min¦1000¦ ¦8¦极数¦¦6 极¦ ¦9¦相数¦¦三相¦ ¦10¦是否变频/变频范围¦¦否 /¦ ¦11¦主电机防护等级¦¦IP55 或以上¦ ¦12¦接线盒防护等级¦¦IP55 或以上¦ ¦13¦效率¦%¦96.2%¦ ¦14¦绝缘等级¦¦F（B 级温升）¦ ¦15¦冷却方式¦¦IC616¦ ¦16¦旋转方向¦¦面对轴伸端为逆时针¦ ¦17¦定额¦¦S1（连续工作制）¦ ¦18¦噪声限值¦dB\(A\)¦$\le 90dB$（需供应商提供书面证明）¦¦19¦振动限值¦mm/s¦2.8¦ ¦-¦-¦-¦-¦ ¦20¦负载类型¦¦往复式活塞压缩机¦ ¦21¦启动方式¦¦软启动¦ ¦22¦主接线盒位置¦¦左（从电动机轴伸端看），见电机图纸¦ ¦23¦主接线盒接口¦¦NPT螺纹，内螺纹，见电机图纸¦ ¦24¦辅助接线盒位置¦¦左（从电动机轴伸端看），见电机图纸¦ ¦25¦辅助接线盒接口¦¦NPT螺纹，内螺纹，见电机图纸¦ ¦26¦电机散热电机接线口¦¦NPT螺纹，内螺纹，见电机图纸¦ ¦27¦轴承测温元件数量¦¦2（双支热电阻）¦ ¦28¦定子绕组测温元件数量¦¦6（每相两支，三用三备）¦ ¦29¦轴承润滑系统¦¦滑动轴承自润滑¦ ¦30¦轴承寿命¦¦$\ge$ 50000小时¦ ¦31¦电机轴要求¦¦42CrMo钢，抗拉强度$\ge 1080MPa$¦ ¦32¦电机输出轴¦¦尽量粗，光轴，不带键槽¦ | 游车使用维护手册.pdf 重要声明 鉴于市场上有很多不同制造商生产的备件与附件，若使用此类备件或附件，宝石机械无法保证您设备的使用安全性不受影响。即使这些零件经过正式认证，或在加装或安装此类零件后设备获得操作认可，并不代表您设备的使用安全性不受影响，宝石机械对由此引发的问题均不负责。只有在宝石机械或授权经销商处，加装由宝石机械明确授权或推荐的零件，宝石机械才承担相应的责任。如果对宝石机械设备的原有状况进行了后续改造，此声明同样适用。 您的保修服务范围不涵盖任何非宝石机械提供的零件，也不涵盖由于安装或使用非宝石机械零件、部件、设备、材料或附加件所引起的维修和调整费用。未按照宝石机械规范对您的设备进行任何改动所产生的维修成本或状况也不属于保修范围。 原厂零件与附件，以及其他经宝石机械认可的产品，包括咨询与建议，均可从宝石机械或授权机构处获取。 至于设备的维护，请记住：宝石机械或授权机构最了解您的设备，其所有技师经过培训，并提供原厂零件。 <图片>示例图7</图片> 1 产品概述 1.1产品特点 游动滑车是钻机起升系统的组成部分。它与天车、大钩、水龙头、吊环等配套使用。在钻井过程中，主要用于悬吊和起下钻柱杆、更换钻头、下套管等作业。游车是在井架内部上下做往复运动的动滑轮组，游车的形状为流线型，以防起下时挂碰二层台上的外伸物。具有可靠性高、稳定性好、便于维修等特点，我公司可生产YC225-YC1125全系列车。 1.2 执行标准 1.2.1 API Spec 8C《钻井和采油提升设备规范》(PSL1和PSL2)（第5版） 1.2.2 GB/T 19190《石油天然气工业钻井和采油提升设备》 1.3 适应环境 环境温度：$$-20°C \sim +50°C$$ 环境湿度：$$+20°C$$时相对湿度$$\le \space 90\%$$ 野外油田恶劣工况 | 游车使用维护手册.pdf-前 言 本手册给出了设备安装、调试、使用所需的信息和指南，所有操作维护人员应仔细阅读本手册的内容，熟悉设备和掌握正确的操作方法，确保设备长期可靠使用。 本手册给出的信息和指南仅限于常规的和经常性的操作，并未涵盖可能遇到的每一种情况。因此当遇到超出常规操作范围或非正常工况时，请联系宝石机械技术服务部门。宝石机械将派出经验丰富的服务技师进行技术支持。 本手册安全概述为设备安装、使用、维护和修理过程中重要和必要的参考。 本手册的目的不是用作机械、电气和液压工程师的教科书，而是提供尽可能丰富的描述和说明使操作者了解设备的基本组成、操作原理和维护知识，指导操作和维护人员正确的使用设备。 本手册的使用对象是具备一定专业知识且熟悉钻井设备的操作维护人员。 操作维护人员应针对具体的作业目标和作业条件准备详细的操作程序，程序应包括为了最大范围的满足作业和温度条件而选择合适的润滑油和其他液体。程序还应考虑除了选择维护计划之外的其他期望的内容。 操作维护人员应该学习与他们职责相关的所有章节，同样，在维护和大修开始前，维护修理人员也应仔细阅读本手册以便熟悉设备的零部件和总成。 部分设备操作和维护资料取自分包商的手册，如果该分包商颁布了新的手册，或者与本手册有矛盾，除非另有规定，否则该分包商的资料优先于本手册给出的资料。 本手册的编制基于设备的通用配置，因此手册中所列的附件并不一定会在您的设备上出现，具体配置清单应以订货合同为准。 本公司保留在任何时候废止（或更改）产品型号、设计的权利，而无须通知，也不负任何责任和义务。 安装、使用产品前，请仔细阅读本用户手册。 本手册给出了一般性的维护条款，在准备维护程序方面提供了基本指南，所有的条款可能不适用于每台设备。 这些指南未考虑特别的地域和气候环境。用户制定的维护程序应考虑操作者的实际偏好、井队的目标以及特定井和钻机的条件。 宝石机械设计制造的设备可以提供长期的可靠、有效和有价值的服务。实现此目标的唯一方法是维持设备在最佳的性能水平。更好的维护等同于更好的性能、更好的生产力、更长的设备寿命。 宝石机械的设备可以提供可靠和有效的操作，而正确的预防性维护可确保设备在油田以最短的停工时间顺利实现作业目标。若维护不当，将导致很高的维护成本和停工成本，可能是常规大修成本的许多倍。 预防性维护可以由一般的操作人员进行，设备解体、检测和维修等复杂的维护应由专业人员承担。这些专业人员应有资质且富有经验，熟悉设备并能正确使用合适的工具完成全部任务。 在维护程序完成之前，所有的相关设备都需要隔离、停止和/或悬挂"停止工作"的标牌。 所有维护工作应根据日常维护计划进行。维护计划应包括项目检查列表、作业流程、时间间隔和期限。本手册提供的维护计划仅作为指南，作业者应根据相关管理规定制定更详细的维护计划。 维护周期会因设备工作的地域和气候环境有较大差异，设备实际运转时间、作业工况及其他因素也会影响维护频次。 | 无召回片段 | 无召回片段 | 无召回片段
中冷器在什么情况下需要进行拆检、清洗？ | 中冷器使用一段时间（正常情况下1500小时）或发生漏水、堵塞等故障时，应进行拆检、清洗。 | L20V190系列闭环电控沼气发动机及发电机组使用维护手册 第六章维护与保养6.2.2.7.3 中冷器的维护与保养 | 6.2.2.7.3 中冷器维护与保养 中冷器使用一段时间（正常情况下1500小时）或发生漏水、堵塞等故障时，应进行拆检、清洗。 | 中冷器在以下情况下需要进行拆检、清洗： 1. **排气温度高于正常值**：如果发现压缩机的排气温度高于正常范围，可能是由于中冷器结垢或堵塞导致的。这时需要对中冷器进行清洗。 2. **机组运行效率下降**：如果压缩机组的运行效率明显下降，可能是由于中冷器内部积聚了污垢或杂质，影响了热交换效果。 3. **定期维护保养**：按照维护保养手册的要求，定期（如一年或8000小时）进行拆检和清洗，以确保中冷器的正常工作状态。 4. **其他异常情况**：如果在运行过程中发现中冷器有泄漏、异响或其他异常情况，也应立即进行检查和清洗。 进行拆检和清洗时，请遵循相关的安全操作规程，确保设备和人员的安全。 | 202144-202145#-DTY3500M240(6)压缩机组操作维护手册.pdf-7.2.机组的维护保养 7.2.4一年（或8000小时）维护保养 (1)半年维护保养的全部内容。 (2)检查主轴瓦、止推片、连杆瓦磨损情况，检查曲轴磨损情况，必要时进行测量、修理和更换。 (3)检查并测量连杆铜套、十字头销、销孔，必要时进行修理和更换。 (4)检查气缸内腔的损伤和磨损情况，测量并记录活塞、活塞杆尺寸，活塞环、支撑环开口间隙、侧面间隙，必要时进行修理或更换。装配后测量活塞杆跳动。 (5)清洗并检查余隙缸、余隙活塞、余隙活塞杆、余隙活塞环，用黄油枪在余隙缸的注油杯上加注润滑脂。 (6)检查压缩缸进、排气阀的阀片、弹簧，更换磨损件，拧紧松动的中心螺栓。注意：气阀弹簧需全部更换，不能只更换损坏弹簧。 (7)检查填料、刮油环的磨损和密封情况，更换磨损件。 (8)清洗检查润滑装置、润滑系统管路及油冷器、分配器、阀、泵等零部件，更换修理损坏件。 (9)清除管壳式冷却器内外污物。检查有无泄漏及堵塞现象，并予以清除。按厂家要求进行维护和保养。 (10)检查并重新校准自动阀，仪表控制系统所有的压力表、温度表、变送器、热电偶、热电阻等，必要时进行修理或更换，确保其工作可靠，灵敏。 (11)检查并重新标定各安全阀。 (12)压力容器年检。 (13)检查关键紧固件扭矩是否达到规定值。 (14)按厂家要求进行加热器维护保养。 7.2.5四年（或32000小时）维护保养 (1)一年维护保养的全部内容。 (2)结合机组运行状况，制定大修方案。更换主要运动件：轴瓦、轴承，密封件等、橡胶件等。 (3)检查各管道系统、压力容器、阀件的腐蚀情况和损坏情况，并按压力容器安全管理规定对压力容器及管道进行探伤、壁厚检测、水压试验等。 7.2.6新机或大修后初次运行72小时维护保养 (1)每班维护保养内容。 (2)检查重要紧固件的拧紧情况。 (3)检查联轴器的对中情况。 (4)检查皮带传动装置的松紧程度，对中情况。 将压缩机机油全部更换。 (6)清洗压缩机润滑油的粗滤器。 (7) 将注油量调到正常工作的用量。 (8)检查各十字头并帽紧固情况，十字头与滑道间隙。 (9)检查活塞杆跳动。 (10) 检测连杆侧隙和曲轴轴向间隙。 (11)拆除工艺管线进气锥形滤网。 | 202144-202145#-DTY3500M240(6)压缩机组操作维护手册.pdf-第一章 安全 以下为安全预防措施。在对压缩机组进行正确的安装、操作或维修时，必须完全遵守以下的安全法则和要求。 1.在操作维护本压缩机组前，务必仔细阅读本使用手册，熟悉电机和压缩机原理、性能、结构，掌握安全运转规范。 2. 开机前，应排出压缩机各级分离器中的冷凝液。 3.操作人员应定期温习压缩机的启车、停车和紧急停车等操作程序。 4.使用符合要求的油、水、气，这是压缩机安全运行的必要条件。 5.应定期检查压缩机组进气口至排气口的所有管路、容器和配件。 严禁压缩机超速、超温、超压、超负荷运行。 7. 电器、仪表控制系统的接地应可靠，切勿短路。 8. 压缩机运行时，请勿靠近旋转运动件，如：联轴器等。 9. 勿接触高温表面，如排气缓冲罐及排气管线等。 10.压缩机组运行时，禁止在压缩机组附近吸烟或使用明火。 11. 压缩机组运行时，禁止在压缩机组上放置工具、杂物、棉纱、布头和其他易燃品。 12.在检查、维修机组之前，应在启动按扭上挂上一个"禁止操作"的警示牌，确保机组在维护、保养时不会运转起来，并卸掉机组的油压、气压，所有控制开关设置在"OFF"位置，断开启动器电源以防意外的重新启动。 13.所有压力容器需按规定进行维护、检验，安全阀、压力表、温度表和传感器按规定定期调校。 14.在任何情况下，都不应使用易燃液体清洗气阀、过滤器、气道、工艺气管道以及正常工作条件下与压缩介质接触的其它零件。 15.机组在运转前应检查油、气有无泄漏，确保机组的正常工作。 16.查找压缩机泄漏时，一定要戴上防护手套，并防止高压或高温气、液的伤害。 17.冬季启动机组，应严格按机组低温/冬季启机操作规程进行。 18.机组正常运转时，不得通过呼吸器的孔将油加入曲轴箱。这会使油成泡沫状，可能导致强制润滑系统内的无油流停车。 19.保养、维护时必须使用不起毛的擦布进行擦拭，保证绝对清洁。 20.保养期间重新装上非压力位置的垫圈时，应抹上油脂以便今后容易拆卸。 21.当压缩机的润滑油温度达到30℃以上时，机组方可带负荷运行。 22.机组运转时，操作人员必须能清楚地看见所有警告标志与标贴。23.在进行机组清洗、检修或修理时先让压缩机冷却至室温，高温部件或液体可能引起严重的人员伤亡。 24.正确穿戴劳保衣物和使用适当的防护设备，避免人员伤亡。 25.正确使用和处理清洗溶液，处理或使用不当可能导致严重的人员伤亡。清洗时禁止使用汽油、油漆稀释剂或其他高挥发液体。 26.正确使用和处理液氮或干冰，避免人员的伤亡。 27.在维修、排放、冲洗或吹净冷却系统时须使用防护衣具，冷却剂（如有）的工作温度范围为79℃~91℃，接触高温冷却剂或冷却剂蒸气会导致严重的人员伤亡。 28.除熟悉有关电气组件的合格人员，其他人员不要随意进行电气设备的安装、设定、维护或操作，电击可能引起严重人员伤亡。 29.在连接或检修电气系统组件前，需断开所有电源，电击可能引起严重人员伤亡。 30.在连接任何能存储电能的电气部件前，应对其正确地放电，电击会引起严重的人员伤亡。 31.现场正确使用消防设备，以免火灾引起人员伤亡。 32.当维修或使用带有弹簧的产品时应采用合适的防护装置。如果设备或方法使用不当，弹簧在拉伸或压缩时将会弹出，可能引起严重的人员伤亡。 33.吊装机组时须考虑起吊体的重量，使用恰当的设备吊装和可靠的起吊方法，如采取的预防措施不充分可能引起严重的人员伤亡。 34.机组或部件处于悬挂状态下，不要在其下行走或站立，否则可能引起严重的人员伤亡。 36.在机组及周围进行焊接或动火时，应该确保与油、可燃气的绝对隔离，以免引起火灾。 | 202144-202145#-DTY3500M240(6)压缩机组操作维护手册.pdf-5.3.22 机组最终试车准备 1.机组试车前应具备下列条件： 主机、附属设备、管线等安装工作应全部完毕，施工记录及资料应齐全； 与试车有关的工艺管线及设备吹扫、清洗、气密试验完成（包括机组外围管线）； 保温、保冷等工作基本完成； 与试车有关的土建、水、气、电气仪表控制系统等公用工程施工结束； 参加试车的人员，应熟知试车工艺，掌握操作规程； 现场环境应符合机组运行要求； g)按有关规定布置有必要的消防设施和安全防护设施及用具。 2. 如果机组在运输时卸下了气缸和活塞，现场须重新安装压缩机气缸和活塞，调整活塞死点间隙并检查活塞杆跳动。调整活塞杆跳动量在规定的范围内，并记录活塞杆跳动量和十字头间隙，供将来参考。 3. 如果机组在运输时活塞和气缸是安装在机组上的，试机前只需再重新检查和校正活塞死点间隙，活塞杆跳动和十字头间隙。记录这些数据以供将来参考。 4. 卸下压缩缸的进气阀，盘车数转，观察没有问题后，重新安装上进气阀和阀盖。 卸下压缩缸的进气阀，盘车数转，观察没有问题后，重新安装上进气阀和阀盖。 5. 卸下压缩机曲轴箱顶盖板、中体边盖板、压缩机润滑油过滤器元件全部过滤器元件。用清洁溶剂清洗压缩机曲轴箱和压缩机曲轴箱内所有零件，直到完全没有污垢、润滑油和密封脂等残留。检查压缩机润滑油过滤器是否有污垢和锈迹等，如果需要，必须清洗过滤器管壁。检查主轴承轴向间隙符合要求。 6. 安装压缩机润滑油过滤器元件和过滤器盖帽，如果需要更换新的垫片。压缩机曲轴箱中按照使用说明书中要求使用推荐的润滑油和用量。 在压缩机曲轴箱中加入润滑油至规定的液位高度。使用外循环加热器对压缩机预润滑，排除压缩机润滑油过滤器中全部空气，直到润滑油到达压缩机所有润滑点。观察润滑油是否达到主轴承、连杆轴承、十字头组件等部位。 可通过盘车观察润滑油预润滑和曲轴箱油位情况，将曲轴箱中的润滑油加到规定的液位高度。 在压缩机各润滑部位已得到适当的润滑后，重新安装曲轴箱顶盖板和中体边盖板。 7. 检查压缩机注油器油箱是否在运输和存放期间进水。如进水，必须清洁油箱。检查注油器驱动装置是否找正和运作灵活。 | 202144-202145#-DTY3500M240(6)压缩机组操作维护手册.pdf-第六章 操作与运行 ¦3¦排 气 量达 不 到设计值¦气阀、活塞环磨损或损坏，造成气阀、活塞环泄漏，特别是一级气阀、活塞环泄漏。¦检查一级气阀和活塞环，修理或更换损坏零件。¦ ¦-¦-¦-¦-¦ ¦¦¦气阀垫圈泄漏。¦检查并排除故障。¦ ¦¦¦气缸、活塞磨损或拉伤。¦检修或更换损坏零件。¦ ¦¦¦活塞杆填料泄漏。¦清洗或更换填料。¦ ¦¦¦工艺气系统泄漏。¦查明原因并排除故障。¦ ¦¦¦排气压力高于设计值。¦降低排气压力。¦ ¦¦¦可调余隙容积调节不正确。¦重新调节余隙容积。¦ ¦4¦排 气 温度 高 于正常值¦本级进、排气阀泄漏，或下一级进排气阀泄漏，或下一级活塞环泄漏引起 压力比增大。¦修理气阀，或更换气阀零件和活塞环。¦ ¦¦¦中冷器或管线结垢、堵塞。¦清洗中冷器或管线。¦ ¦¦¦进气温度高于正常值。¦清洗中冷器。¦ ¦¦¦排气压力高于正常值。¦查明原因并排除故障。¦ ¦¦¦润滑油不合适或润滑不足。¦使用合适的润滑油，增加供油量。¦ ¦5¦气 阀 损坏 或 异常磨损¦压缩介质携带固体颗粒或液滴进入气缸。¦检查分离器，查明原因排除故障。¦ ¦¦¦气阀不干净。¦清洗气阀。¦ ¦¦¦注油器供油过量或不足。¦调节注油器供油量。¦ ¦¦¦积液或气缸冷却水温度低于进气温度而产生冷凝液。¦查明原因，排除故障。¦ ¦¦¦装配不当，气阀松动或气阀压紧不均匀。¦重新装配气阀。¦ ¦6¦气缸、活塞、活塞环异常磨损¦压缩介质携带固体颗粒或液滴进入气缸。¦检查分离器，查明原因排除故障。¦ ¦¦¦润滑油不合格或润滑不良。¦按要求使用合适的润滑油，调节注油器供油量。¦ | 长庆DTY3500仪表控制系统使用说明书2021.8.16.pdf-仪表控制系统注意事项 以上各系统的维护、维修需由专职的仪表工、电工等专业人员 进行。 $\circ$ 对仪表控制系统线路应定期进行检查，应保证线路和仪表接线 端子无腐蚀和接触不良等现象等。如有上述情况发生时应立即进行相应的处理（抛磨或重新接线），如果不能处理应更换相应的仪表或元件。 如果压缩机所处理的工艺气为含硫天然气，那么所有的仪表效 验周期为三个月；如果压缩机所处理的工艺气为不含硫天然气， 那么所有的仪表效验周期为六个月；校验测温、测压仪表必须 由有资格的计量单位按照国家相关规定进行，校验合格后，重 新出具合格证，并注明下次校验日期。 (B1756-TBCH端子板报表打印机控制室10V启动柜用户DC)<图片>示例图1</图片> (B1756-TBCH端子板报表打印机控制室10V启动柜用户DC)<图片>示例图2</图片> (中油济柴成都压缩机公司SA1（前面板安装）TB1F1F2L1L)<图片>示例图3</图片> (DTY3500M240X240X240X240压缩机SLOT1)<图片>示例图4</图片> (DTY3500M240X240X240X240压缩机SLOT1)<图片>示例图5</图片> (DC5+TB3DC5+\phiSLOT21756-IB32自动)<图片>示例图6</图片> 主电机接线盘状态表 (DTY3500M240X240X240X240压缩机DC5+D)<图片>示例图7</图片> (QM3TB3KM10185KA15QM10186KA16KM2)<图片>示例图8</图片> SLOT 3 1756-1B32 (GND-0KA15DL_64\varnothingIN-OKA)<图片>示例图9</图片> 空冷器电机一运转 空冷器电机一故障 空冷器电机二运转 空冷器电机二故障 空冷器电机三运转 空冷器电机三故障 备用 Dc4+ | 长庆DTY3500仪表控制系统使用说明书2021.8.16.pdf-控制系统操作 该机组控制系统为全中文交互式操作系统，现场人员可按照就地控制盘上按钮和人机界面对应的按钮进行机组启动、加载、卸载、停机和紧急停机等操作。 首先将仪表柜正压系统电源开关打开，进行柜体吹扫，当吹扫时间到达 后检测仪表柜内部压力，符合设定要求时完成吹扫，系统提示完成正压 系统建立，方可进行以下的操作 合上仪表柜上的“电源开关”，当它置于“开”的时候，仪表系统上电自 检。当它置于“关”的时候，仪表系统系统掉电，机组不能启动和运转. $$\lozenge$$ 在仪表柜侧面的“紧急停车”按钮，在紧急情况下按该按钮可将机组停 止转动，该功能具有最高权限，不受机组状态影响。 $$\lozenge$$ 机组空冷器电机操作选择开关置于“仪表盘控制”时，可在触摸屏上选择空冷器电机自动/手动/停止等功能；机组空冷器电机操作选择开关置于“操作柱控制”时，可机组空冷器撬上防爆操作柱选择空冷器电机自动/手动/停止等功能；选择自动状态，各电机在主电机运行前自动启动，在主电机停止运行后延时停止；当选择手动状态时，各电机直接启动，不受机组其它因数影响；当选择停止的时候，各电机停止转动。 机组其它各辅助电机的自动/手动/停止的转换开关在仪表盘上进行选择， 用于机组不同运行方式的选择控制。选择自动状态，各电机在主电机运 行前自动启动，在主电机停止运行后延时停止；当选择手动状态时，各 电机直接启动，不受机组其它因数影响；当选择停止的时候，各电机停 止转动。 机组启动后，控制系统会自动转入对机组进行监控，当温度、压力等模 拟量超过报警设定值时，就地监控系统会进行声光报警，同时触摸屏上 会弹出相应的报警信息提示，按仪表柜上的“报警消音”按钮可以将声 音消除，当报警的参数回到正常状态后，再按“报警解除”可解除报警。 当各个参数超过停车设定值时，控制系统会将停机信号送到中压起动柜， 进行停机的处理；同时触摸屏上会弹出相应的报停机信息提示，监控系 统会进行持续的声光报警，按仪表柜上的“报警消音”按钮可以将声音 消除，不处理完停机信息相关故障，系统锁闭不能再次起动机组。位于 中控室的远传按钮站也会收到同步的声光报警信号。 | 202144-202145#-DTY3500M240(6)压缩机组现场试验方法.pdf-8.8. 压缩机负载运行试验 8.8.1 电动机的启动按照电动机说明书进行。 8.8.2 电动机启动后，当压缩机的润滑油温度达到$$30℃$$以上时，缓慢开启压缩机一级进气阀，开启末级排气阀，运行 2 分钟后，将仪表控制柜上的旋钮旋在加载的位置。 8.8.3 负荷试验试验项目 测量压缩机转速，各级吸排气压力、温度、吸入状态下的容积流量、压缩机润滑油压力和温度、冷却水温度等。 8.8.4 负载试验方法 a) 压缩机各级吸气压力、排气压力、排气温度、润滑油压力和温度、冷却水温度由机组所配仪表进行测量。 b) 压缩机吸入状态下的容积流量由现场安装的流量计读出 8.8.5 负荷试验中应检查的项目 a) 检查各级压力和温度是否在要求范围内。 b) 检查压缩机组润滑油温度、压力、冷却液温度是否符合规定，润滑油管路、水管线管路、工艺气管路等有无泄漏和堵塞现象。 c) 检查仪表及自控装置的灵敏度。 d) 检查各摩擦部位（机身、滑道、填料、轴承等）发热情况。 e) 检查各运动部位有无撞击声、杂音或振动现象。 f) 检查各连接紧固处有无松动现象。 g) 检查分离器的排液情况。 h) 检查润滑油油位。 8.8.6 负荷试验后应检查的项目 a) 检查主轴承与轴的配合情况。 b) 检查连杆大瓦、小头铜套与十字头销的配合情况，检查各级活塞杆表面的摩擦情况，不应有磨痕及拉毛现象。 检查各进排气阀，并进行清洗。 d) 检查各螺栓的紧固情况，用规定扭矩再次拧紧。 检查各运动件摩擦表面情况，应无烧、擦痕迹。 f) 检查并清洗工艺管线临时滤网。 8.8.7 试车注意事项 a) 所有操作阀门应指定专人进行操作，无关人员不准乱动。 b) 压缩机运转中严禁任何修理工作。 在升压过程中应注意观察压缩机各部件运转情况，升压结束，稳定20分钟后 进行全面检查。 d) 冬季试验，应严格按机组低温操作规程进行。 8.8.8 停车 a) 按《长庆 DTY3500 仪表控制系统使用说明书》中控制系统操作相关步骤对机组进行卸载、停机。停机完成后压缩机预润滑泵自动开启。（如有设置压缩机后润滑逻辑） b) 人工泵油至各润滑点少许，并盘车2$$\sim$$4圈。 切断仪表柜电源。 8.8.9 负荷试验记录按附录3填写。 | 无召回片段 | 无召回片段 | 无召回片段
中小件、铆焊成品件等零件总装前必须清洗，零件清洗应符合哪些标准的规定？ | —中小件应符合Q/CNPC-JC 46022、 Q/CNPC-JC 46028 的规定； —铆焊成品件及装配件应符合Q/CNPC-JC 46026。 | Q/CNPC-JC 30035-2008 产品零件清洗后存放时效规范 4.2 中小件、铆焊成品件等零件总装前必须清洗，零件清洗应符合下列标准的规定 | 4.2 中小件、铆焊成品件等零件总装前必须清洗，零件清洗应符合下列标 准的规定： a) 中小件应符合Q/CNPC-JC 46022、 Q/CNPC-JC 46028 的规定； b) 铆焊成品件及装配件应符合Q/CNPC-JC 46026。 | 我无法回答这个问题。 | 202144-202145#-DTY3500M240(6)压缩机组操作维护手册.pdf-第一章 安全-6. 皮带装上皮带轮后，应进行皮带张紧度检查。其方法是： 5.3.17 机组二次灌浆 10. 当橇体二次灌浆完成后，机组开始运行之前必须重新检查联轴器对中，必要的话重新校正。 11. 将拆卸下来的联轴器零部件重新装配完整。装配完成后，应仔细检查联轴器， 注意不要错装、漏装零部件。 12.现场安装人员应与用户沟通，要求安装基础边缘要做伸缩逢和排污沟。 5.3.18 机组三次灌浆 在二次灌浆养护完成后，往压缩机主撬大型钢空腔部位（即电机、联轴器、压缩机和分离器下方）浇灌C35#水泥充实，浇灌高度与主撬大型钢上表面平齐，以增强主撬刚度，减小底座可能产生的变形，增加机组自重，减少整个机组的振动。 5.3.19 联轴器精找正 1. 装配机组联轴器找正专用工装。旋转外圆、端面外径百分表固定轴端一圈，分别记录外圆、端面外径百分表 0 度、90 度、180 度和 270 度的读数。外圆、端面外径百分表偏差应符合图纸要求。 2. 若联轴器对中不符合要求，则按照3.5.2条中的步骤和方法进行联轴器找正，直至符合技术文件要求。并做好记录，认真填写附表相应内容。 5.3.20 压缩机组现场装配注意事项 1. 了解机组结构，对机组内部和需要装配的零部件、配合面和滑动面，进行清洗处理和外观检查，并复查其配合尺寸、相关精度。 2. 对机组和零部件上的油、气孔，应进行彻底的清洗和吹扫，直至无任何异物为止。 3. 装配应按技术文件规定的方法和步骤进行，并认真填写装配记录。 4. 重要部位封闭前，应进行检查确认，合格后方可进行机组封闭，并填写检查确认报告。 5. 现场装配叠片挠性联轴器（如图7所示）时，应符合联轴器安装说明书及图纸要求。 6.机组组装时，各个固定接合面应平整、清洁且无翘曲、铁锈、毛刺等，接合面组装后应用0.05mm的塞尺检查，插入深度应小于20mm,移动长度应小于检验长度的1/10;重要的固定接合面用0.03mm的塞尺检查。 5.3.21 机组管道的吹扫和置换机组介质置换的规定：分为打开作业前和空载运行前置换，置换介质是氮气；置换方式分为速度法与容积法，现场氮气源可直接提供稳定的压力和流量时宜采用速度法，反之则宜采用容积法。 | 202144-202145#-DTY3500M240(6)压缩机组操作维护手册.pdf-第六章 操作与运行 机组在启动运行前，操作者应认真阅读本说明书和压缩机、电动机及其它附属设备说明书，只有全面了解机组的结构、原理、性能之后，才能使用好本压缩机组。 6.1.初次启动前的准备和检查 推荐按以下步骤准备和检查： 1、检查或调整十字头滑道水平、气缸水平、活塞轴向间隙、十字头瓦间隙和活塞杆跳动。 2、润滑系统的准备和检查。尽管压缩机在出厂前已进行过彻底清洗，但初次启动前仍然应该清洗和加油，保证润滑系统清洁对机组运行十分重要。彻底清洗曲轴箱内部，并用不起毛的绒布擦干，清洗时不得用纱布擦洗。清洗后向曲轴箱加入规定的润滑油至刻度线。启动预润滑泵，直到所有轴承都得到充分润滑。检查注油器变速箱的润滑油油位，并调整注油器使注油量达最大值。拆下单向阀到气缸注油点的每一条润滑油管线，手动操作注油泵，直到所有的空气都排出管线，再接上单向阀和润滑油管线，继续手动操作注油器，直到气缸和填料得到充分润滑（对高压润滑单泵进行泵油需在预润滑泵工作或手摇泵对主油道泉油时同时进行）。预润滑时，盘车至少两转。 3、检查活塞杆是否有锈蚀和损伤。 4、检查增压站进、出站网压力与压缩机工况、气缸工作压力是否相匹配；检查分离器工作是否可靠，防止开机后水和其它污物进入压缩机。 5、根据生产所需工况，检查调整进、排气管路上的阀门，检查、调整压缩余隙，正确配置气缸上各进、排气阀。 6、按使用的生产工况调定仪表控制盘各自动控制及停机保护参数。 7、检查电气系统的安装，连接是否正确、可靠，自控系统是否灵敏可靠。 8、清除场地周围易燃品、杂物，将检测工具、仪器、仪表存放在固定的地点。 9、吹扫工艺气管系设备和管路。 10、面对电动机飞轮逆时针方向盘动机组至少两转，压缩机和驱动机应转动灵活，无卡阻和其它异常现象。（盘车的同时伴随泵油） 中油济柴成都压缩机分公司 DTY3500M240X240X240X240X240压缩机组操作手册 11、确认所有防护罩已安装妥当，没有可能卡阻运动部件的工具、擦布和其它任何杂物，盘车装置上的板手或盘车杆已经卸掉。不遵守操作规程可能导致严重的人身伤亡。 不遵守操作规程可能导致严重的人身伤亡！ | 202144-202145#-DTY3500M240(6)压缩机组操作维护手册.pdf-7.2.机组的维护保养 7.2.4一年（或8000小时）维护保养 (1)半年维护保养的全部内容。 (2)检查主轴瓦、止推片、连杆瓦磨损情况，检查曲轴磨损情况，必要时进行测量、修理和更换。 (3)检查并测量连杆铜套、十字头销、销孔，必要时进行修理和更换。 (4)检查气缸内腔的损伤和磨损情况，测量并记录活塞、活塞杆尺寸，活塞环、支撑环开口间隙、侧面间隙，必要时进行修理或更换。装配后测量活塞杆跳动。 (5)清洗并检查余隙缸、余隙活塞、余隙活塞杆、余隙活塞环，用黄油枪在余隙缸的注油杯上加注润滑脂。 (6)检查压缩缸进、排气阀的阀片、弹簧，更换磨损件，拧紧松动的中心螺栓。注意：气阀弹簧需全部更换，不能只更换损坏弹簧。 (7)检查填料、刮油环的磨损和密封情况，更换磨损件。 (8)清洗检查润滑装置、润滑系统管路及油冷器、分配器、阀、泵等零部件，更换修理损坏件。 (9)清除管壳式冷却器内外污物。检查有无泄漏及堵塞现象，并予以清除。按厂家要求进行维护和保养。 (10)检查并重新校准自动阀，仪表控制系统所有的压力表、温度表、变送器、热电偶、热电阻等，必要时进行修理或更换，确保其工作可靠，灵敏。 (11)检查并重新标定各安全阀。 (12)压力容器年检。 (13)检查关键紧固件扭矩是否达到规定值。 (14)按厂家要求进行加热器维护保养。 7.2.5四年（或32000小时）维护保养 (1)一年维护保养的全部内容。 (2)结合机组运行状况，制定大修方案。更换主要运动件：轴瓦、轴承，密封件等、橡胶件等。 (3)检查各管道系统、压力容器、阀件的腐蚀情况和损坏情况，并按压力容器安全管理规定对压力容器及管道进行探伤、壁厚检测、水压试验等。 7.2.6新机或大修后初次运行72小时维护保养 (1)每班维护保养内容。 (2)检查重要紧固件的拧紧情况。 (3)检查联轴器的对中情况。 (4)检查皮带传动装置的松紧程度，对中情况。 将压缩机机油全部更换。 (6)清洗压缩机润滑油的粗滤器。 (7) 将注油量调到正常工作的用量。 (8)检查各十字头并帽紧固情况，十字头与滑道间隙。 (9)检查活塞杆跳动。 (10) 检测连杆侧隙和曲轴轴向间隙。 (11)拆除工艺管线进气锥形滤网。 | 202144-202145#-DTY3500M240(6)压缩机组操作维护手册.pdf-第一章 安全 以下为安全预防措施。在对压缩机组进行正确的安装、操作或维修时，必须完全遵守以下的安全法则和要求。 1.在操作维护本压缩机组前，务必仔细阅读本使用手册，熟悉电机和压缩机原理、性能、结构，掌握安全运转规范。 2. 开机前，应排出压缩机各级分离器中的冷凝液。 3.操作人员应定期温习压缩机的启车、停车和紧急停车等操作程序。 4.使用符合要求的油、水、气，这是压缩机安全运行的必要条件。 5.应定期检查压缩机组进气口至排气口的所有管路、容器和配件。 严禁压缩机超速、超温、超压、超负荷运行。 7. 电器、仪表控制系统的接地应可靠，切勿短路。 8. 压缩机运行时，请勿靠近旋转运动件，如：联轴器等。 9. 勿接触高温表面，如排气缓冲罐及排气管线等。 10.压缩机组运行时，禁止在压缩机组附近吸烟或使用明火。 11. 压缩机组运行时，禁止在压缩机组上放置工具、杂物、棉纱、布头和其他易燃品。 12.在检查、维修机组之前，应在启动按扭上挂上一个"禁止操作"的警示牌，确保机组在维护、保养时不会运转起来，并卸掉机组的油压、气压，所有控制开关设置在"OFF"位置，断开启动器电源以防意外的重新启动。 13.所有压力容器需按规定进行维护、检验，安全阀、压力表、温度表和传感器按规定定期调校。 14.在任何情况下，都不应使用易燃液体清洗气阀、过滤器、气道、工艺气管道以及正常工作条件下与压缩介质接触的其它零件。 15.机组在运转前应检查油、气有无泄漏，确保机组的正常工作。 16.查找压缩机泄漏时，一定要戴上防护手套，并防止高压或高温气、液的伤害。 17.冬季启动机组，应严格按机组低温/冬季启机操作规程进行。 18.机组正常运转时，不得通过呼吸器的孔将油加入曲轴箱。这会使油成泡沫状，可能导致强制润滑系统内的无油流停车。 19.保养、维护时必须使用不起毛的擦布进行擦拭，保证绝对清洁。 20.保养期间重新装上非压力位置的垫圈时，应抹上油脂以便今后容易拆卸。 21.当压缩机的润滑油温度达到30℃以上时，机组方可带负荷运行。 22.机组运转时，操作人员必须能清楚地看见所有警告标志与标贴。23.在进行机组清洗、检修或修理时先让压缩机冷却至室温，高温部件或液体可能引起严重的人员伤亡。 24.正确穿戴劳保衣物和使用适当的防护设备，避免人员伤亡。 25.正确使用和处理清洗溶液，处理或使用不当可能导致严重的人员伤亡。清洗时禁止使用汽油、油漆稀释剂或其他高挥发液体。 26.正确使用和处理液氮或干冰，避免人员的伤亡。 27.在维修、排放、冲洗或吹净冷却系统时须使用防护衣具，冷却剂（如有）的工作温度范围为79℃~91℃，接触高温冷却剂或冷却剂蒸气会导致严重的人员伤亡。 28.除熟悉有关电气组件的合格人员，其他人员不要随意进行电气设备的安装、设定、维护或操作，电击可能引起严重人员伤亡。 29.在连接或检修电气系统组件前，需断开所有电源，电击可能引起严重人员伤亡。 30.在连接任何能存储电能的电气部件前，应对其正确地放电，电击会引起严重的人员伤亡。 31.现场正确使用消防设备，以免火灾引起人员伤亡。 32.当维修或使用带有弹簧的产品时应采用合适的防护装置。如果设备或方法使用不当，弹簧在拉伸或压缩时将会弹出，可能引起严重的人员伤亡。 33.吊装机组时须考虑起吊体的重量，使用恰当的设备吊装和可靠的起吊方法，如采取的预防措施不充分可能引起严重的人员伤亡。 34.机组或部件处于悬挂状态下，不要在其下行走或站立，否则可能引起严重的人员伤亡。 36.在机组及周围进行焊接或动火时，应该确保与油、可燃气的绝对隔离，以免引起火灾。 | 202144-202145#-DTY3500M240(6)压缩机组操作维护手册.pdf-5.3.22 机组最终试车准备 1.机组试车前应具备下列条件： 主机、附属设备、管线等安装工作应全部完毕，施工记录及资料应齐全； 与试车有关的工艺管线及设备吹扫、清洗、气密试验完成（包括机组外围管线）； 保温、保冷等工作基本完成； 与试车有关的土建、水、气、电气仪表控制系统等公用工程施工结束； 参加试车的人员，应熟知试车工艺，掌握操作规程； 现场环境应符合机组运行要求； g)按有关规定布置有必要的消防设施和安全防护设施及用具。 2. 如果机组在运输时卸下了气缸和活塞，现场须重新安装压缩机气缸和活塞，调整活塞死点间隙并检查活塞杆跳动。调整活塞杆跳动量在规定的范围内，并记录活塞杆跳动量和十字头间隙，供将来参考。 3. 如果机组在运输时活塞和气缸是安装在机组上的，试机前只需再重新检查和校正活塞死点间隙，活塞杆跳动和十字头间隙。记录这些数据以供将来参考。 4. 卸下压缩缸的进气阀，盘车数转，观察没有问题后，重新安装上进气阀和阀盖。 卸下压缩缸的进气阀，盘车数转，观察没有问题后，重新安装上进气阀和阀盖。 5. 卸下压缩机曲轴箱顶盖板、中体边盖板、压缩机润滑油过滤器元件全部过滤器元件。用清洁溶剂清洗压缩机曲轴箱和压缩机曲轴箱内所有零件，直到完全没有污垢、润滑油和密封脂等残留。检查压缩机润滑油过滤器是否有污垢和锈迹等，如果需要，必须清洗过滤器管壁。检查主轴承轴向间隙符合要求。 6. 安装压缩机润滑油过滤器元件和过滤器盖帽，如果需要更换新的垫片。压缩机曲轴箱中按照使用说明书中要求使用推荐的润滑油和用量。 在压缩机曲轴箱中加入润滑油至规定的液位高度。使用外循环加热器对压缩机预润滑，排除压缩机润滑油过滤器中全部空气，直到润滑油到达压缩机所有润滑点。观察润滑油是否达到主轴承、连杆轴承、十字头组件等部位。 可通过盘车观察润滑油预润滑和曲轴箱油位情况，将曲轴箱中的润滑油加到规定的液位高度。 在压缩机各润滑部位已得到适当的润滑后，重新安装曲轴箱顶盖板和中体边盖板。 7. 检查压缩机注油器油箱是否在运输和存放期间进水。如进水，必须清洁油箱。检查注油器驱动装置是否找正和运作灵活。 | 202144-202145#-DTY3500M240(6)压缩机组操作维护手册.pdf-7.2.机组的维护保养 7.2.7长期封存机组的维护保养 (1) 放尽冷却系统的润滑油。 (2)排尽曲轴箱、注油器内润滑油、清洗箱内、中体滑道内等部位的油污。并在曲轴箱、中体滑道、连杆、十字头、活塞杆及填料等各部位均匀涂上优质防锈油。 (3)清洗各气阀，并涂以清洁防锈油。 (4)清洗压缩缸及活塞，并涂以清洁防锈油。 (5)用黄油涂抹风扇轴和轴承。 (6) 调整三角皮带松紧程度，使其松卸。 (7)在机组所有金属裸露外表面涂上防锈油脂。 (8)用盲板封堵机组的燃料气、工艺气的进排气口及放空管口，使机组与管路系统隔开。 (9)采取必要的措施防止机组日晒雨淋及风沙或大气中的有害气体的侵蚀，防止零件和工具的丢失和损坏。 7.2.8启封后的维护保养 (1)拆下曲轴箱顶盖，检查曲轴和曲轴箱是否清洁，并按定量加入规定牌号的润滑油。 (2)在各轴承、十字头及中体和活塞杆上注润滑油。 (3)清洗密封环并上油。 (4)在注油器内，加入新润滑油后，拆开每一根油管，手动注油器，检查润滑油是否能顺利的到达每一注油点。 (5)调整三角皮带的松紧度。 (6)检查各重要螺栓、螺母的扭矩值是否符合规定。 | 202144-202145#-DTY3500M240(6)压缩机组现场试验方法.pdf 5.安全要求 1. 试验人员必须认真阅读《DTY3500M240$$\times$$240$$\times$$240$$\times$$240$$\times$$240压缩机组操作维护手册》，充分了解电动机和压缩机的原理、结构，正确操作压缩机。 2. 试验人员必须正确穿戴劳保用品。 3. 使用符合要求的油、水、气，并按规定定量加注。 4. 勿接触高温表面，如排气管线、排气缓冲罐等。 5.严禁带电拆卸任何隔爆零部件。 6.禁止在压缩机组附近吸烟或使用明火。 7.禁止在压缩机组上放置面纱、布头和其它易燃品、工具杂物等。 8. 当机组未冷却下来时，不能拆卸冷却液加注盖。 9. 压缩机的吸入管道、缓冲罐、分离器、压缩缸等，在开车前应置换。 10.在检查维修电动机之前，应在启动按钮上挂一个“不准操作”的标签，并卸掉机组的油压、水压、气压。 11.所有压力容器需按规定进行维护、检验，安全阀按规定定期调校。 12.严禁机组超速、超压、超温、超负荷运行。 13.机组运行时，勿靠近旋转运动件，如联轴器。 14.各安全保护装置，如超速停车、超压停车、超温停车等必须灵敏、可靠。 6.试验前的准备和检查 6.1人员、资料准备 6.1.1 成立试验小组。试验小组人员应分工明确、统一指挥。 6.1.2 备齐以下资料 a) 压缩机组使用说明书或操作手册 b)压缩机的质量证明资料，如装配检验卡片、重要件材质、加工质量资料、压力容器、工艺管线试压、无损检测报告等。 c) 第3条所述试验依据资料。 d)试验记录表 6.2 检查压缩机的装配质量 6.2.1 检查装配项目有无遗漏，所有项目内容是否全部完成。 6.2.2 根据装配记录，检查装配质量是否符合要求。 6.2.3 检查机组紧固和连接情况，所有螺栓、螺母是否拧紧，主要螺栓、螺母的扭紧力矩是否达到规定要求。 6.2.4 检查各管线连接、走向是否正确，各阀门是否处于正确的通断及开关位置。 6.2.5 检查试测各个安全连锁位置装置和测量仪表是否正确、可靠、灵敏。 6.2.6 检查调整风扇皮带、水泵皮带的松紧程度是否符合要求。 6.2.7 盘车数周，检查联轴器旋转是否均匀，运动机构有无障碍和不正常响声。6.3.1 向电动机轴承加入说明书规定的润滑脂。 6.3.2 向压缩机曲轴箱和注油器加入说明书规定的润滑油至要求刻度。 6.3.3 向冷却系统加入防冻液。 6.3.4 手摇预供油泵或打开外循环加热器，使摩擦部位得到预润滑。 6.3.5 将注油器各压力油管在单向阀处拆开，手压柱塞泵，检查各注油管路是否畅通，并使油液充满管路，等滴油后立即将接头接回原处，再手压柱塞泉数次，使气缸、活塞及杆得到润滑。 6.4 检查电源线，确保其额定电压与电动机系统电压相符。 6.5 检查电动机额定转速(995r/min)。 6.6 检查接线是否正确，控制装置极性连接是否正确。 6.7 打扫试车现场，清除所有影响试车的障碍物。 6.8 按附录 1 表格填写检查记录 | 无召回片段 | 无召回片段 | 无召回片段
为了确定发动机或发电机组的功率和热耗率，天然气应满足哪些指标要求？ | 天然气应满足如下要求： 1）甲烷值不低于85； 2）低热值不低于33.5MJ/m3； 3）总硫（以硫计）含量不高于350 mg/m3； 4）硫化氢含量不高于20 mg/m3； 5）杂质粒度不大于5μm，含量不大于30 mg/m3； 6）无液体成分，湿度不大于80 %。 注：天然气体积的标准参比条件是101.3kPa，20℃。 | L16V200系列闭环电控天然气发动机及发电机组使用维护手册 第五章安装与运行5.2.1天然气 | 5.2 工作介质 5.2.1 天然气 天然气应经处理，达到无液态成分。为了确定发动机或发电机组的功率和热耗率，天然气应满足如下要求： 1）甲烷值不低于85； 2）低热值不低于33.5MJ/m3； 3）总硫（以硫计）含量不高于350 mg/m3； 4）硫化氢含量不高于20 mg/m3； 5）杂质粒度不大于5μm，含量不大于30 mg/m3； 6）无液体成分，湿度不大于80 %。 注：天然气体积的标准参比条件是101.3kPa，20℃。 | 我无法回答这个问题。请问您有其他关于设备维护或操作的问题吗？ | 202144-202145#-DTY3500M240(6)压缩机组现场试验方法.pdf-1. 压缩机主要性能指标。见表 4_2 表4-2¦机组型号¦DTY3500M240$$\times$$240$$\times$$240$$\times$$240$$\times$$240¦ ¦-¦-¦ ¦压缩机型号¦6CFB¦ ¦进气压力MPa¦$$3.0\sim 4.5$$（设计点：4.0）¦ ¦进气温度$$°C$$¦$$15\sim 40$$（设计点：40）¦ ¦排气压力MPa¦$$8.0\sim 9$$（设计点：8.5）¦ ¦压缩机列数¦6¦ ¦压缩机气缸数¦6¦ ¦压缩机级数¦1¦ ¦电机额定功率kW¦4000¦ ¦电机额定转速rpm¦995¦ | 202144-202145#-DTY3500M240(6)压缩机组现场试验方法.pdf-4.压缩机主要技术性能指标 卧龙南阳 YZYKK710-6 4000kW 10kV，见表 4-1表4-1¦序号¦名称¦单位¦技术参数¦ ¦-¦-¦-¦-¦ ¦1¦电机类型¦¦高压正压通风防爆型定频三相异步电机¦ ¦2¦海拔高度/环境温度¦¦见第 2.1 和 2.2 条¦ ¦3¦防爆等级/防爆方式¦¦正压外壳型/ExPxdelICT4Gb¦ ¦4¦额定功率¦KW¦4000¦ ¦5¦额定电压¦V¦10000¦ ¦6¦额定频率¦Hz¦50¦ ¦7¦转速¦r/min¦1000¦ ¦8¦极数¦¦6 极¦ ¦9¦相数¦¦三相¦ ¦10¦是否变频/变频范围¦¦否 /¦ ¦11¦主电机防护等级¦¦IP55 或以上¦ ¦12¦接线盒防护等级¦¦IP55 或以上¦ ¦13¦效率¦%¦96.2%¦ ¦14¦绝缘等级¦¦F（B 级温升）¦ ¦15¦冷却方式¦¦IC616¦ ¦16¦旋转方向¦¦面对轴伸端为逆时针¦ ¦17¦定额¦¦S1（连续工作制）¦ ¦18¦噪声限值¦dB\(A\)¦$\le 90dB$（需供应商提供书面证明）¦¦19¦振动限值¦mm/s¦2.8¦ ¦-¦-¦-¦-¦ ¦20¦负载类型¦¦往复式活塞压缩机¦ ¦21¦启动方式¦¦软启动¦ ¦22¦主接线盒位置¦¦左（从电动机轴伸端看），见电机图纸¦ ¦23¦主接线盒接口¦¦NPT螺纹，内螺纹，见电机图纸¦ ¦24¦辅助接线盒位置¦¦左（从电动机轴伸端看），见电机图纸¦ ¦25¦辅助接线盒接口¦¦NPT螺纹，内螺纹，见电机图纸¦ ¦26¦电机散热电机接线口¦¦NPT螺纹，内螺纹，见电机图纸¦ ¦27¦轴承测温元件数量¦¦2（双支热电阻）¦ ¦28¦定子绕组测温元件数量¦¦6（每相两支，三用三备）¦ ¦29¦轴承润滑系统¦¦滑动轴承自润滑¦ ¦30¦轴承寿命¦¦$\ge$ 50000小时¦ ¦31¦电机轴要求¦¦42CrMo钢，抗拉强度$\ge 1080MPa$¦ ¦32¦电机输出轴¦¦尽量粗，光轴，不带键槽¦ | 202144-202145#-DTY3500M240(6)压缩机组操作维护手册.pdf-第一章 安全-第三章 综合数据-3.1 机组主要数据-3.1.3 机组油、电、气耗量 表1-3 ¦压缩机润滑油¦机体润滑油容量L¦510¦ ¦-¦-¦-¦ ¦¦机体换油时间h¦4000¦ ¦¦气缸与填料润滑油耗量L/d¦28¦ ¦¦润滑油年耗量（不含换油）注气220天L/a¦9800¦ ¦冷却液¦密闭循环，消耗微量L¦45¦ ¦¦冷却液容量（含管线、冷却器、水箱）L¦4000¦ ¦电¦正压防爆电机10000VAC kW¦1.0¦ ¦¦控制系统220VAC/24VDC kW¦20¦ ¦¦空冷器380VAC kW¦$22\times 3$¦ ¦¦外循环加热、预润滑泵、伴热 380VAC kW¦100¦ ¦¦其它220VAC kW¦1¦ 中油济柴成都压缩机分公司 DTY3500M240X240X240X240X240压缩机组操作手册 | 202144-202145#-DTY3500M240(6)压缩机组操作维护手册.pdf-3.1 机组主要数据 机组主要技术参数见表 1-1。表1-1¦机组型号¦DTY3500M240$\times$240$\times$240$\times$240$\times$240¦ ¦-¦-¦ ¦压缩机型号¦6CFB¦ ¦进气压力MPa¦$3.0\sim 4.5$（设计点：4.0）¦ ¦进气温度$\textcelsius$¦$15\sim 40$（设计点：40）¦ ¦排气压力MPa¦8.0$\sim$9（设计点：8.5）¦ ¦压缩机列数¦6¦ ¦压缩机气缸数¦6¦ ¦压缩机级数¦1¦ ¦电机额定功率kW¦4000¦ ¦电机额定转速rpm¦995¦ ¦3.1.2 外形尺寸、重量¦¦ ¦机组外形尺寸、重量见表 1-2。¦¦表1-2¦主撬外形尺寸（$长\times 宽\times 高$）mm¦$13941\times 5775\times 4500$¦ ¦-¦-¦ ¦总 重 量T¦98¦ ¦压缩机主机外形尺寸（长$\times$ 宽$\times$ 高）m¦$5103.5\times 2.764\times 1.38$¦ ¦压缩机主机重量（含气缸）T¦31.84¦ ¦压缩机最大检修部件重量kg¦5.4（不考虑电机）¦ ¦电机外形尺寸（长$\times$宽$\times$高）mm¦$4365\times 2790\times 2872$¦ ¦电机重量T¦17.8¦ ¦空冷器外形尺寸（长$\times$ 宽$\times$ 高）mm¦14360（含爬梯）$\times 5600$（含爬梯）$\times$3710¦ ¦空冷器重量T¦35¦ | 202144-202145#-DTY3500M240(6)压缩机组操作维护手册.pdf-启动机组时要求：压缩机油温; ¦序号¦名称¦单位¦技术参数¦ ¦-¦-¦-¦-¦ ¦1¦电机类型¦¦高压正压通风防爆型定频三相异步电机¦ ¦2¦海拔高度/环境温度¦¦见第 2.1 和 2.2 条¦ ¦3¦防爆等级/防爆方式¦¦正压外壳型/ExPxdellCT4Gb¦ ¦4¦额定功率¦KW¦4000¦ ¦5¦额定电压¦V¦10000¦ ¦6¦额定频率¦Hz¦50¦ ¦7¦转速¦r/min¦1000¦ ¦8¦极数¦¦6 极¦ ¦9¦相数¦¦三相¦ ¦10¦是否变频/变频范围¦¦否 /¦ ¦11¦主电机防护等级¦¦IP55 或以上¦ ¦12¦接线盒防护等级¦¦IP55或以上¦ ¦13¦效率¦%¦96.2%¦ ¦14¦绝缘等级¦¦F（B 级温升）¦ ¦15¦冷却方式¦¦IC616¦ ¦16¦旋转方向¦¦面对轴伸端为逆时针¦ ¦17¦定额¦¦S1（连续工作制）¦ ¦18¦噪声限值¦dB\(A\)¦$\le$90dB（需供应商提供书面证明）¦ ¦19¦振动限值¦mm/s¦2.8¦ ¦20¦负载类型¦¦往复式活塞压缩机¦ ¦21¦启动方式¦¦软启动¦ ¦22¦主接线盒位置¦¦左（从电动机轴伸端看），见电机图纸¦ ¦23¦主接线盒接口¦¦NPT螺纹，内螺纹，见电机图纸¦ ¦24¦辅助接线盒位置¦¦左（从电动机轴伸端看），见电机图纸¦ ¦25¦辅助接线盒接口¦¦NPT螺纹，内螺纹，见电机图纸¦ ¦26¦电机散热电机接线口¦¦NPT螺纹，内螺纹，见电机图纸¦ ¦中油济柴成都压缩机分公司¦¦¦¦ ¦DTY3500M240X240X240X240X240压缩机组操作手册¦¦¦¦ 202144-202145#-DTY3500M240(6)压缩机组操作维护手册.pdf-启动机组时要求：压缩机油温; ¦27¦轴承测温元件数量¦¦2（双支热电阻）¦ ¦-¦-¦-¦-¦ ¦28¦定子绕组测温元件数量¦¦6（每相两支，三用三备）¦ ¦29¦轴承润滑系统¦¦滑动轴承自润滑¦ ¦30¦轴承寿命¦¦$\ge$50000小时¦ ¦31¦电机轴要求¦¦42CrMo钢，抗拉强度$\mathbf{\ge}$1080MPa¦ ¦32¦电机输出轴¦¦尽量粗，光轴，不带键槽¦ ¦电机结构及使用说明详见电机使用说明书。¦¦¦¦ | 202144-202145#-DTY3500M240(6)压缩机组操作维护手册.pdf-7.2.9仪表控制系统的维护保养 本控制系统所有部件和仪表的可靠性都较高，维护保养工作量较小，但以下提及的维护和保养工作仍不能忽略。 (1)检测仪表的维护保养 压力表、温度表、温度变送器等按其相应标准规定的周期进行检定、调整，满足各自技术指标的要求。 (2)控制系统接地电阻的测量 (3)控制系统接地电阻的大小应保证控制系统使用安全和工作可靠、稳定，并满足相关标准要求。 (4)控制柜每半年应由专业人员检修一次，检修时应特别注意： 继电器、接触器的动作和触点接触是否可靠。 电流互感器次级决不允许有接触不良或开路现象。 安全栅的本安特性不得降低。 各停车报警点的参数设置和自动启动、停止的参数设置是否正确，动作是否可靠。 经常检查一次线路及相关电气元件，紧固螺钉是否有松动，接触是否良好，动作有无卡滞。 对电磁阀的检查应注意保持其隔爆特性。 控制系统使用维护注意事项： 中油济柴成都压缩机分公司 DTY3500M240X240X240X240X240压缩机组操作手册 对控制系统的任何元器件进行插拨或电气连接，必须在控制柜断电的状态下进行。 (5)机组停用期间，应将控制系统电源断开。 | 游车使用维护手册.pdf-4 操作 4.2操作时注意事项$$\bigstar$$ 轴承应运转正常，无任何异常响声。轴承温升不得大于 40 C(104℉)，最高温度不超过 70 C(158℉)。$$\bigstar$$ 在使用过程中，轴承发出异响及由不平稳运动造成的滑轮抖动，是双列圆锥滚子轴承间隙增大的结果。轴承润滑不当会导致磨损的加剧。滑轮不稳和抖动会降低钢丝绳的寿命。为了避免事故，应及时更换已磨损的轴承。 滑轮转动是否灵活，有无阻滞现象。 如果侧护板变形会影响滑轮的正常转动，应按要求校正侧护板的形状。$$\bigstar$$ 如果滑轮边缘破损，钢丝绳就有可能跳出滑轮槽，使钢丝绳发生剧烈跳动，损坏钢丝绳，所以在这种情况下应及时更换滑轮。$$\bigstar$$ 滑轮槽表面如果产生波纹状的沟槽，则当滑轮组启动或制动时，会对钢丝绳起挫削作用而造成严重磨损。发现这种危险迹象时，应重新车削滑轮槽或更换新滑轮。在更换滑轮时，应落实新滑轮的材质是否具有能承受预定负荷足够的强度。$$\bigstar$$ 滑轮槽形状对钢丝绳寿命有很大影响，故应定期用量规对滑轮槽进行严格测量，如4-1 示意图。所用量规的制作与使用可参照 API Spec 8C 和 API RP 9B 的规定。 | 无召回片段 | 无召回片段 | 无召回片段
为了确定发动机或发电机组的功率和热耗率，瓦斯应满足哪些指标要求？ | 瓦斯应经处理，达到无液态成分。为了确定发动机或发电机组的功率和热耗率，瓦斯应满足如下要求： 高浓度瓦斯气品质要求 1）低热值不低于11MJ/m3（标准状态下,相当于甲烷体积含量不低于30%）； 2）总硫（以硫计）含量不高于350mg/m3； 3）硫化氢含量不大于20mg/m3； 4）杂质粒度不大于5μm，含量不大于30mg/m3； 5）无液体成分，湿度不大于80%； 注：瓦斯体积的标准参比条件是101.3 kPa；20℃。 低浓度瓦斯气品质要求： 1）低热值不低于3MJ/m3（标准状态下,相当于甲烷体积含量不低于8%）； 2）总硫（以硫计）含量不高于350mg/m3； 3）硫化氢含量不大于20mg/m3； 4）杂质粒度不大于5μm，含量不大于30mg/m3； 5）无液体成分，湿度不大于80%； 注：瓦斯体积的标准参比条件是101.3 kPa；20℃。 | H16V190系列闭环电控瓦斯发动机及发电机组使用维护手册第五章安装与运行5.2工作介质 | 5.2 工作介质 5.2.1 瓦斯气 瓦斯应经处理，达到无液态成分。为了确定发动机或发电机组的功率和热耗率，瓦斯应满足如下要求： 5.2.1.1 高浓度瓦斯气品质要求 1）低热值不低于11MJ/m3（标准状态下,相当于甲烷体积含量不低于30%）； 2）总硫（以硫计）含量不高于350mg/m3； 3）硫化氢含量不大于20mg/m3； 4）杂质粒度不大于5μm，含量不大于30mg/m3； 5）无液体成分，湿度不大于80%； 注：瓦斯体积的标准参比条件是101.3 kPa；20℃。 5.2.1.2 低浓度瓦斯气品质要求： 1）低热值不低于3MJ/m3（标准状态下,相当于甲烷体积含量不低于8%）； 2）总硫（以硫计）含量不高于350mg/m3； 3）硫化氢含量不大于20mg/m3； 4）杂质粒度不大于5μm，含量不大于30mg/m3； 5）无液体成分，湿度不大于80%； 注：瓦斯体积的标准参比条件是101.3 kPa；20℃。 | 我无法回答这个问题。 | 202144-202145#-DTY3500M240(6)压缩机组现场试验方法.pdf-4.压缩机主要技术性能指标 卧龙南阳 YZYKK710-6 4000kW 10kV，见表 4-1表4-1¦序号¦名称¦单位¦技术参数¦ ¦-¦-¦-¦-¦ ¦1¦电机类型¦¦高压正压通风防爆型定频三相异步电机¦ ¦2¦海拔高度/环境温度¦¦见第 2.1 和 2.2 条¦ ¦3¦防爆等级/防爆方式¦¦正压外壳型/ExPxdelICT4Gb¦ ¦4¦额定功率¦KW¦4000¦ ¦5¦额定电压¦V¦10000¦ ¦6¦额定频率¦Hz¦50¦ ¦7¦转速¦r/min¦1000¦ ¦8¦极数¦¦6 极¦ ¦9¦相数¦¦三相¦ ¦10¦是否变频/变频范围¦¦否 /¦ ¦11¦主电机防护等级¦¦IP55 或以上¦ ¦12¦接线盒防护等级¦¦IP55 或以上¦ ¦13¦效率¦%¦96.2%¦ ¦14¦绝缘等级¦¦F（B 级温升）¦ ¦15¦冷却方式¦¦IC616¦ ¦16¦旋转方向¦¦面对轴伸端为逆时针¦ ¦17¦定额¦¦S1（连续工作制）¦ ¦18¦噪声限值¦dB\(A\)¦$\le 90dB$（需供应商提供书面证明）¦¦19¦振动限值¦mm/s¦2.8¦ ¦-¦-¦-¦-¦ ¦20¦负载类型¦¦往复式活塞压缩机¦ ¦21¦启动方式¦¦软启动¦ ¦22¦主接线盒位置¦¦左（从电动机轴伸端看），见电机图纸¦ ¦23¦主接线盒接口¦¦NPT螺纹，内螺纹，见电机图纸¦ ¦24¦辅助接线盒位置¦¦左（从电动机轴伸端看），见电机图纸¦ ¦25¦辅助接线盒接口¦¦NPT螺纹，内螺纹，见电机图纸¦ ¦26¦电机散热电机接线口¦¦NPT螺纹，内螺纹，见电机图纸¦ ¦27¦轴承测温元件数量¦¦2（双支热电阻）¦ ¦28¦定子绕组测温元件数量¦¦6（每相两支，三用三备）¦ ¦29¦轴承润滑系统¦¦滑动轴承自润滑¦ ¦30¦轴承寿命¦¦$\ge$ 50000小时¦ ¦31¦电机轴要求¦¦42CrMo钢，抗拉强度$\ge 1080MPa$¦ ¦32¦电机输出轴¦¦尽量粗，光轴，不带键槽¦ | 202144-202145#-DTY3500M240(6)压缩机组现场试验方法.pdf-1. 压缩机主要性能指标。见表 4_2 表4-2¦机组型号¦DTY3500M240$$\times$$240$$\times$$240$$\times$$240$$\times$$240¦ ¦-¦-¦ ¦压缩机型号¦6CFB¦ ¦进气压力MPa¦$$3.0\sim 4.5$$（设计点：4.0）¦ ¦进气温度$$°C$$¦$$15\sim 40$$（设计点：40）¦ ¦排气压力MPa¦$$8.0\sim 9$$（设计点：8.5）¦ ¦压缩机列数¦6¦ ¦压缩机气缸数¦6¦ ¦压缩机级数¦1¦ ¦电机额定功率kW¦4000¦ ¦电机额定转速rpm¦995¦ | 202144-202145#-DTY3500M240(6)压缩机组操作维护手册.pdf-启动机组时要求：压缩机油温; ¦序号¦名称¦单位¦技术参数¦ ¦-¦-¦-¦-¦ ¦1¦电机类型¦¦高压正压通风防爆型定频三相异步电机¦ ¦2¦海拔高度/环境温度¦¦见第 2.1 和 2.2 条¦ ¦3¦防爆等级/防爆方式¦¦正压外壳型/ExPxdellCT4Gb¦ ¦4¦额定功率¦KW¦4000¦ ¦5¦额定电压¦V¦10000¦ ¦6¦额定频率¦Hz¦50¦ ¦7¦转速¦r/min¦1000¦ ¦8¦极数¦¦6 极¦ ¦9¦相数¦¦三相¦ ¦10¦是否变频/变频范围¦¦否 /¦ ¦11¦主电机防护等级¦¦IP55 或以上¦ ¦12¦接线盒防护等级¦¦IP55或以上¦ ¦13¦效率¦%¦96.2%¦ ¦14¦绝缘等级¦¦F（B 级温升）¦ ¦15¦冷却方式¦¦IC616¦ ¦16¦旋转方向¦¦面对轴伸端为逆时针¦ ¦17¦定额¦¦S1（连续工作制）¦ ¦18¦噪声限值¦dB\(A\)¦$\le$90dB（需供应商提供书面证明）¦ ¦19¦振动限值¦mm/s¦2.8¦ ¦20¦负载类型¦¦往复式活塞压缩机¦ ¦21¦启动方式¦¦软启动¦ ¦22¦主接线盒位置¦¦左（从电动机轴伸端看），见电机图纸¦ ¦23¦主接线盒接口¦¦NPT螺纹，内螺纹，见电机图纸¦ ¦24¦辅助接线盒位置¦¦左（从电动机轴伸端看），见电机图纸¦ ¦25¦辅助接线盒接口¦¦NPT螺纹，内螺纹，见电机图纸¦ ¦26¦电机散热电机接线口¦¦NPT螺纹，内螺纹，见电机图纸¦ ¦中油济柴成都压缩机分公司¦¦¦¦ ¦DTY3500M240X240X240X240X240压缩机组操作手册¦¦¦¦ 202144-202145#-DTY3500M240(6)压缩机组操作维护手册.pdf-启动机组时要求：压缩机油温; ¦27¦轴承测温元件数量¦¦2（双支热电阻）¦ ¦-¦-¦-¦-¦ ¦28¦定子绕组测温元件数量¦¦6（每相两支，三用三备）¦ ¦29¦轴承润滑系统¦¦滑动轴承自润滑¦ ¦30¦轴承寿命¦¦$\ge$50000小时¦ ¦31¦电机轴要求¦¦42CrMo钢，抗拉强度$\mathbf{\ge}$1080MPa¦ ¦32¦电机输出轴¦¦尽量粗，光轴，不带键槽¦ ¦电机结构及使用说明详见电机使用说明书。¦¦¦¦ | 202144-202145#-DTY3500M240(6)压缩机组操作维护手册.pdf-3.1 机组主要数据 机组主要技术参数见表 1-1。表1-1¦机组型号¦DTY3500M240$\times$240$\times$240$\times$240$\times$240¦ ¦-¦-¦ ¦压缩机型号¦6CFB¦ ¦进气压力MPa¦$3.0\sim 4.5$（设计点：4.0）¦ ¦进气温度$\textcelsius$¦$15\sim 40$（设计点：40）¦ ¦排气压力MPa¦8.0$\sim$9（设计点：8.5）¦ ¦压缩机列数¦6¦ ¦压缩机气缸数¦6¦ ¦压缩机级数¦1¦ ¦电机额定功率kW¦4000¦ ¦电机额定转速rpm¦995¦ ¦3.1.2 外形尺寸、重量¦¦ ¦机组外形尺寸、重量见表 1-2。¦¦表1-2¦主撬外形尺寸（$长\times 宽\times 高$）mm¦$13941\times 5775\times 4500$¦ ¦-¦-¦ ¦总 重 量T¦98¦ ¦压缩机主机外形尺寸（长$\times$ 宽$\times$ 高）m¦$5103.5\times 2.764\times 1.38$¦ ¦压缩机主机重量（含气缸）T¦31.84¦ ¦压缩机最大检修部件重量kg¦5.4（不考虑电机）¦ ¦电机外形尺寸（长$\times$宽$\times$高）mm¦$4365\times 2790\times 2872$¦ ¦电机重量T¦17.8¦ ¦空冷器外形尺寸（长$\times$ 宽$\times$ 高）mm¦14360（含爬梯）$\times 5600$（含爬梯）$\times$3710¦ ¦空冷器重量T¦35¦ | 202144-202145#-DTY3500M240(6)压缩机组操作维护手册.pdf-第一章 安全-第三章 综合数据-3.1 机组主要数据-3.1.3 机组油、电、气耗量 表1-3 ¦压缩机润滑油¦机体润滑油容量L¦510¦ ¦-¦-¦-¦ ¦¦机体换油时间h¦4000¦ ¦¦气缸与填料润滑油耗量L/d¦28¦ ¦¦润滑油年耗量（不含换油）注气220天L/a¦9800¦ ¦冷却液¦密闭循环，消耗微量L¦45¦ ¦¦冷却液容量（含管线、冷却器、水箱）L¦4000¦ ¦电¦正压防爆电机10000VAC kW¦1.0¦ ¦¦控制系统220VAC/24VDC kW¦20¦ ¦¦空冷器380VAC kW¦$22\times 3$¦ ¦¦外循环加热、预润滑泵、伴热 380VAC kW¦100¦ ¦¦其它220VAC kW¦1¦ 中油济柴成都压缩机分公司 DTY3500M240X240X240X240X240压缩机组操作手册 | 202144-202145#-DTY3500M240(6)压缩机组操作维护手册.pdf-7.2.9仪表控制系统的维护保养 本控制系统所有部件和仪表的可靠性都较高，维护保养工作量较小，但以下提及的维护和保养工作仍不能忽略。 (1)检测仪表的维护保养 压力表、温度表、温度变送器等按其相应标准规定的周期进行检定、调整，满足各自技术指标的要求。 (2)控制系统接地电阻的测量 (3)控制系统接地电阻的大小应保证控制系统使用安全和工作可靠、稳定，并满足相关标准要求。 (4)控制柜每半年应由专业人员检修一次，检修时应特别注意： 继电器、接触器的动作和触点接触是否可靠。 电流互感器次级决不允许有接触不良或开路现象。 安全栅的本安特性不得降低。 各停车报警点的参数设置和自动启动、停止的参数设置是否正确，动作是否可靠。 经常检查一次线路及相关电气元件，紧固螺钉是否有松动，接触是否良好，动作有无卡滞。 对电磁阀的检查应注意保持其隔爆特性。 控制系统使用维护注意事项： 中油济柴成都压缩机分公司 DTY3500M240X240X240X240X240压缩机组操作手册 对控制系统的任何元器件进行插拨或电气连接，必须在控制柜断电的状态下进行。 (5)机组停用期间，应将控制系统电源断开。 | 游车使用维护手册.pdf-4 操作 4.2操作时注意事项$$\bigstar$$ 轴承应运转正常，无任何异常响声。轴承温升不得大于 40 C(104℉)，最高温度不超过 70 C(158℉)。$$\bigstar$$ 在使用过程中，轴承发出异响及由不平稳运动造成的滑轮抖动，是双列圆锥滚子轴承间隙增大的结果。轴承润滑不当会导致磨损的加剧。滑轮不稳和抖动会降低钢丝绳的寿命。为了避免事故，应及时更换已磨损的轴承。 滑轮转动是否灵活，有无阻滞现象。 如果侧护板变形会影响滑轮的正常转动，应按要求校正侧护板的形状。$$\bigstar$$ 如果滑轮边缘破损，钢丝绳就有可能跳出滑轮槽，使钢丝绳发生剧烈跳动，损坏钢丝绳，所以在这种情况下应及时更换滑轮。$$\bigstar$$ 滑轮槽表面如果产生波纹状的沟槽，则当滑轮组启动或制动时，会对钢丝绳起挫削作用而造成严重磨损。发现这种危险迹象时，应重新车削滑轮槽或更换新滑轮。在更换滑轮时，应落实新滑轮的材质是否具有能承受预定负荷足够的强度。$$\bigstar$$ 滑轮槽形状对钢丝绳寿命有很大影响，故应定期用量规对滑轮槽进行严格测量，如4-1 示意图。所用量规的制作与使用可参照 API Spec 8C 和 API RP 9B 的规定。 | 无召回片段 | 无召回片段 | 无召回片段
为什么对供油提前角要进行认真仔细的检查和调整，过早或过晚各有什么危害？ | 因供油提前角的早晚（大小），对柴油机工作性能影响很大。供油提前角过早（大），柴油机工作粗暴，排放增加，热负荷机械负荷大，甚至使活塞烧损。而且怠速不良，起动困难；供油提前角过晚（小），则使柴油机油耗增加，排温升高。所以供油提前角检查与调整成为柴油机维护保养的最主要内容之一 |  |  | 我无法回答这个问题。请问您有其他关于设备的操作、维护或保养相关的问题吗？ | 202144-202145#-DTY3500M240(6)压缩机组操作维护手册.pdf-第六章 操作与运行 机组在启动运行前，操作者应认真阅读本说明书和压缩机、电动机及其它附属设备说明书，只有全面了解机组的结构、原理、性能之后，才能使用好本压缩机组。 6.1.初次启动前的准备和检查 推荐按以下步骤准备和检查： 1、检查或调整十字头滑道水平、气缸水平、活塞轴向间隙、十字头瓦间隙和活塞杆跳动。 2、润滑系统的准备和检查。尽管压缩机在出厂前已进行过彻底清洗，但初次启动前仍然应该清洗和加油，保证润滑系统清洁对机组运行十分重要。彻底清洗曲轴箱内部，并用不起毛的绒布擦干，清洗时不得用纱布擦洗。清洗后向曲轴箱加入规定的润滑油至刻度线。启动预润滑泵，直到所有轴承都得到充分润滑。检查注油器变速箱的润滑油油位，并调整注油器使注油量达最大值。拆下单向阀到气缸注油点的每一条润滑油管线，手动操作注油泵，直到所有的空气都排出管线，再接上单向阀和润滑油管线，继续手动操作注油器，直到气缸和填料得到充分润滑（对高压润滑单泵进行泵油需在预润滑泵工作或手摇泵对主油道泉油时同时进行）。预润滑时，盘车至少两转。 3、检查活塞杆是否有锈蚀和损伤。 4、检查增压站进、出站网压力与压缩机工况、气缸工作压力是否相匹配；检查分离器工作是否可靠，防止开机后水和其它污物进入压缩机。 5、根据生产所需工况，检查调整进、排气管路上的阀门，检查、调整压缩余隙，正确配置气缸上各进、排气阀。 6、按使用的生产工况调定仪表控制盘各自动控制及停机保护参数。 7、检查电气系统的安装，连接是否正确、可靠，自控系统是否灵敏可靠。 8、清除场地周围易燃品、杂物，将检测工具、仪器、仪表存放在固定的地点。 9、吹扫工艺气管系设备和管路。 10、面对电动机飞轮逆时针方向盘动机组至少两转，压缩机和驱动机应转动灵活，无卡阻和其它异常现象。（盘车的同时伴随泵油） 中油济柴成都压缩机分公司 DTY3500M240X240X240X240X240压缩机组操作手册 11、确认所有防护罩已安装妥当，没有可能卡阻运动部件的工具、擦布和其它任何杂物，盘车装置上的板手或盘车杆已经卸掉。不遵守操作规程可能导致严重的人身伤亡。 不遵守操作规程可能导致严重的人身伤亡！ | 202144-202145#-DTY3500M240(6)压缩机组操作维护手册.pdf-第六章 操作与运行 6.4. 负荷运行 1. 检查工作现场的进气压力和排气压力，进、排气压力应在压缩机的技术参数范围内。 2. 按《长庆DTY3500仪表控制系统使用说明书》中控制系统相关步骤启动、加载压缩机组。 a) 机组加载后，若各控制保护仪表显示运行正常，机组运转平稳，则可逐步加速至额定转速。机组稳定运行后可操作旁通调节阀进行调整。 b) 调整注油器的供油至磨合供油量。 c) 新机组或检修后的机组初次负荷运行期间，必须多次检查和拧紧气缸、气缸盖、气缸支撑、填料盒的螺栓、螺母以及地脚螺栓。操作一星期后再次检查这些紧固件，最初三个月每月检查一次，然后一季度检查一次，一年以后每年检查一次或酌情检查。 d)机组初次运转72小时后应更换润滑油，清洗曲轴箱油池，清洗或更换油滤器滤芯。 e)机组运转200小时后，调整注油器供油至正常供油量。 6.5.常规启动 1.检查压缩机各润滑油池油位，按需要添加润滑油至规定高度。 2. 盘车 2 转以上，手动/自动预润滑泵开启和注油器单泵泵油，预润滑压缩机轴承、气缸和填料。 3.按《长庆DTY3500仪表控制系统使用说明书》中控制系统相关步骤启动、加载压缩机组。 中油济柴成都压缩机分公司 DTY3500M240X240X240X240X240压缩机组操作手册 6.6.常规停机 1.按《长庆DTY3500仪表控制系统使用说明书》中控制系统相关步骤对机组进行卸载、停机。停机完成后压缩机预润滑泵自动开启。（如有设置压缩机后润滑逻辑） 2.人工泵油至压缩机各润滑点，并盘车至少两转。 6.7.紧急停机 如果出现紧急情况，机组能够在带负荷状态下停机，但是为了减小作用于压缩机上的回压载荷，非紧急情况不得紧急停机。 按下压缩机PLC控制柜侧边上的"紧急停机"按钮可实现紧急停机的同时，旁通阀自动开启。 机组运行时突然出现下述情况之一，需实施紧急停机： A机组主要零部件或运动件损坏，突然发生异常振动或异常响声。 B机组安全控制参数超过规定值，或机组故障已经发生但仪表控制系统失灵未起安全保护作用。 C 使用现场出现燃烧爆炸事故。 D 电气设备出现火花、异常声响、异味、过热等现象。 E 使现场工艺流程发生故障或其它原因需要紧急停机。 | 202144-202145#-DTY3500M240(6)压缩机组操作维护手册.pdf-第一章 安全 以下为安全预防措施。在对压缩机组进行正确的安装、操作或维修时，必须完全遵守以下的安全法则和要求。 1.在操作维护本压缩机组前，务必仔细阅读本使用手册，熟悉电机和压缩机原理、性能、结构，掌握安全运转规范。 2. 开机前，应排出压缩机各级分离器中的冷凝液。 3.操作人员应定期温习压缩机的启车、停车和紧急停车等操作程序。 4.使用符合要求的油、水、气，这是压缩机安全运行的必要条件。 5.应定期检查压缩机组进气口至排气口的所有管路、容器和配件。 严禁压缩机超速、超温、超压、超负荷运行。 7. 电器、仪表控制系统的接地应可靠，切勿短路。 8. 压缩机运行时，请勿靠近旋转运动件，如：联轴器等。 9. 勿接触高温表面，如排气缓冲罐及排气管线等。 10.压缩机组运行时，禁止在压缩机组附近吸烟或使用明火。 11. 压缩机组运行时，禁止在压缩机组上放置工具、杂物、棉纱、布头和其他易燃品。 12.在检查、维修机组之前，应在启动按扭上挂上一个"禁止操作"的警示牌，确保机组在维护、保养时不会运转起来，并卸掉机组的油压、气压，所有控制开关设置在"OFF"位置，断开启动器电源以防意外的重新启动。 13.所有压力容器需按规定进行维护、检验，安全阀、压力表、温度表和传感器按规定定期调校。 14.在任何情况下，都不应使用易燃液体清洗气阀、过滤器、气道、工艺气管道以及正常工作条件下与压缩介质接触的其它零件。 15.机组在运转前应检查油、气有无泄漏，确保机组的正常工作。 16.查找压缩机泄漏时，一定要戴上防护手套，并防止高压或高温气、液的伤害。 17.冬季启动机组，应严格按机组低温/冬季启机操作规程进行。 18.机组正常运转时，不得通过呼吸器的孔将油加入曲轴箱。这会使油成泡沫状，可能导致强制润滑系统内的无油流停车。 19.保养、维护时必须使用不起毛的擦布进行擦拭，保证绝对清洁。 20.保养期间重新装上非压力位置的垫圈时，应抹上油脂以便今后容易拆卸。 21.当压缩机的润滑油温度达到30℃以上时，机组方可带负荷运行。 22.机组运转时，操作人员必须能清楚地看见所有警告标志与标贴。23.在进行机组清洗、检修或修理时先让压缩机冷却至室温，高温部件或液体可能引起严重的人员伤亡。 24.正确穿戴劳保衣物和使用适当的防护设备，避免人员伤亡。 25.正确使用和处理清洗溶液，处理或使用不当可能导致严重的人员伤亡。清洗时禁止使用汽油、油漆稀释剂或其他高挥发液体。 26.正确使用和处理液氮或干冰，避免人员的伤亡。 27.在维修、排放、冲洗或吹净冷却系统时须使用防护衣具，冷却剂（如有）的工作温度范围为79℃~91℃，接触高温冷却剂或冷却剂蒸气会导致严重的人员伤亡。 28.除熟悉有关电气组件的合格人员，其他人员不要随意进行电气设备的安装、设定、维护或操作，电击可能引起严重人员伤亡。 29.在连接或检修电气系统组件前，需断开所有电源，电击可能引起严重人员伤亡。 30.在连接任何能存储电能的电气部件前，应对其正确地放电，电击会引起严重的人员伤亡。 31.现场正确使用消防设备，以免火灾引起人员伤亡。 32.当维修或使用带有弹簧的产品时应采用合适的防护装置。如果设备或方法使用不当，弹簧在拉伸或压缩时将会弹出，可能引起严重的人员伤亡。 33.吊装机组时须考虑起吊体的重量，使用恰当的设备吊装和可靠的起吊方法，如采取的预防措施不充分可能引起严重的人员伤亡。 34.机组或部件处于悬挂状态下，不要在其下行走或站立，否则可能引起严重的人员伤亡。 36.在机组及周围进行焊接或动火时，应该确保与油、可燃气的绝对隔离，以免引起火灾。 | 202144-202145#-DTY3500M240(6)压缩机组操作维护手册.pdf-第六章 操作与运行 ¦3¦排 气 量达 不 到设计值¦气阀、活塞环磨损或损坏，造成气阀、活塞环泄漏，特别是一级气阀、活塞环泄漏。¦检查一级气阀和活塞环，修理或更换损坏零件。¦ ¦-¦-¦-¦-¦ ¦¦¦气阀垫圈泄漏。¦检查并排除故障。¦ ¦¦¦气缸、活塞磨损或拉伤。¦检修或更换损坏零件。¦ ¦¦¦活塞杆填料泄漏。¦清洗或更换填料。¦ ¦¦¦工艺气系统泄漏。¦查明原因并排除故障。¦ ¦¦¦排气压力高于设计值。¦降低排气压力。¦ ¦¦¦可调余隙容积调节不正确。¦重新调节余隙容积。¦ ¦4¦排 气 温度 高 于正常值¦本级进、排气阀泄漏，或下一级进排气阀泄漏，或下一级活塞环泄漏引起 压力比增大。¦修理气阀，或更换气阀零件和活塞环。¦ ¦¦¦中冷器或管线结垢、堵塞。¦清洗中冷器或管线。¦ ¦¦¦进气温度高于正常值。¦清洗中冷器。¦ ¦¦¦排气压力高于正常值。¦查明原因并排除故障。¦ ¦¦¦润滑油不合适或润滑不足。¦使用合适的润滑油，增加供油量。¦ ¦5¦气 阀 损坏 或 异常磨损¦压缩介质携带固体颗粒或液滴进入气缸。¦检查分离器，查明原因排除故障。¦ ¦¦¦气阀不干净。¦清洗气阀。¦ ¦¦¦注油器供油过量或不足。¦调节注油器供油量。¦ ¦¦¦积液或气缸冷却水温度低于进气温度而产生冷凝液。¦查明原因，排除故障。¦ ¦¦¦装配不当，气阀松动或气阀压紧不均匀。¦重新装配气阀。¦ ¦6¦气缸、活塞、活塞环异常磨损¦压缩介质携带固体颗粒或液滴进入气缸。¦检查分离器，查明原因排除故障。¦ ¦¦¦润滑油不合格或润滑不良。¦按要求使用合适的润滑油，调节注油器供油量。¦ | 202144-202145#-DTY3500M240(6)压缩机组操作维护手册.pdf-7.2.机组的维护保养 7.2.7长期封存机组的维护保养 (1) 放尽冷却系统的润滑油。 (2)排尽曲轴箱、注油器内润滑油、清洗箱内、中体滑道内等部位的油污。并在曲轴箱、中体滑道、连杆、十字头、活塞杆及填料等各部位均匀涂上优质防锈油。 (3)清洗各气阀，并涂以清洁防锈油。 (4)清洗压缩缸及活塞，并涂以清洁防锈油。 (5)用黄油涂抹风扇轴和轴承。 (6) 调整三角皮带松紧程度，使其松卸。 (7)在机组所有金属裸露外表面涂上防锈油脂。 (8)用盲板封堵机组的燃料气、工艺气的进排气口及放空管口，使机组与管路系统隔开。 (9)采取必要的措施防止机组日晒雨淋及风沙或大气中的有害气体的侵蚀，防止零件和工具的丢失和损坏。 7.2.8启封后的维护保养 (1)拆下曲轴箱顶盖，检查曲轴和曲轴箱是否清洁，并按定量加入规定牌号的润滑油。 (2)在各轴承、十字头及中体和活塞杆上注润滑油。 (3)清洗密封环并上油。 (4)在注油器内，加入新润滑油后，拆开每一根油管，手动注油器，检查润滑油是否能顺利的到达每一注油点。 (5)调整三角皮带的松紧度。 (6)检查各重要螺栓、螺母的扭矩值是否符合规定。 | 202144-202145#-DTY3500M240(6)压缩机组操作维护手册.pdf-第六章 操作与运行 机组的故障主要是由压缩介质不干净、润滑和冷却不良、操作保养不当引起的。一般故障可以用清洗、调整、改善生产条件和更换零件来排除。由于故障原因复杂，不可能对所有现场问题提出具体的解决办法，本章只分析一般故障的原因，提出排除方法。 压缩机常见故障和排除方法表 8-1¦序号¦故障¦产生原因¦排除方法¦ ¦-¦-¦-¦-¦ ¦1¦机身异常 振 动或噪声¦主轴瓦、连杆瓦、十字头衬套、十字头衬套松动或磨损。¦检查间隙，紧固或更换轴承。¦ ¦¦¦十字头螺母或十字头销松动。¦拧紧或更换松动零件。¦ ¦¦¦油压低，润滑不良。¦提高油压，排除泄漏。¦ ¦¦¦润滑油型号不对。¦根据要求换用合适的润滑油。¦ ¦¦¦气缸振动引起。¦紧固活塞螺母等，见“气缸有异常振动或噪声”栏。¦ ¦¦¦地脚螺栓或其它联接螺栓松动。¦紧固螺栓。¦ ¦2¦气缸异常 振 动或噪声¦活塞螺母松动。¦拆下活塞，紧固螺母。¦ ¦¦¦活塞轴向间隙太小。¦调整活塞两端轴向间隙。¦ ¦¦¦气阀磨损或损坏。¦修理或更换零部件。¦ ¦¦¦活塞环磨损或损坏。¦更换活塞环。¦ ¦¦¦气阀安装不当，垫片损坏。¦更换垫片，重新装配气阀。¦ ¦¦¦填料破损。¦更换填料。¦ ¦¦¦气缸、活塞磨损或拉伤。¦修理或更换。¦ ¦¦¦气缸积液，产生水击现象。¦查明原因并排除故障。¦ ¦¦¦注油器供油过量或供油不足。¦调节注油器供油量。¦ ¦¦¦异物掉入气缸。¦检查并排除故障。¦ ¦¦¦工艺气管路振动引起。¦查明原因并排除故障。¦ ¦¦¦气缸支撑不合理。¦调整支撑。¦ | 无召回片段 | 无召回片段 | 无召回片段 | 无召回片段
主、重要零件总装前必须清洗，零件清洗应符合哪些标准？ | —机体应符合Q/CNPC-JC 46006、Q/CNPC-JC 46024 的规定； —曲轴应符合Q/CNPC-JC 46019 的规定； —凸轮轴应符合Q/CNPC-JC 46020 的规定； —气缸盖应符合Q/CNPC-JC 46027、Q/CNPC-JC 46023 的规定； —罩壳应符合Q/CNPC-JC 46021 的规定； —连杆应符合Q/CNPC-JC 46025 的规定。 | Q/CNPC-JC 30035-2008 产品零件清洗后存放时效规范 4.1 主、重要零件总装前必须清洗，零件清洗应符合下列标准的规定 | 4.1 主、重要零件总装前必须清洗，零件清洗应符合下列标准的规定： a) 机体应符合Q/CNPC-JC 46006、Q/CNPC-JC 46024 的规定； b) 曲轴应符合Q/CNPC-JC 46019 的规定； c) 凸轮轴应符合Q/CNPC-JC 46020 的规定； d) 气缸盖应符合Q/CNPC-JC 46027、Q/CNPC-JC 46023 的规定； e) 罩壳应符合Q/CNPC-JC 46021 的规定； f) 连杆应符合Q/CNPC-JC 46025 的规定。 | 主、重要零件总装前必须清洗，零件清洗应符合以下标准： 1. 使用不起毛的绒布或专用清洁工具进行擦拭，确保无残留物。 2. 清洗时不得用纱布擦洗，避免留下微小颗粒。 3. 彻底清洗曲轴箱内部及所有零件，确保无污垢、润滑油和密封脂等残留。 4. 对气阀、过滤器、气道、工艺气管道以及正常工作条件下与压缩介质接触的其它零件，严禁使用易燃液体清洗。 5. 清洗后，使用清洁溶剂检查是否有污垢和锈迹，必要时需重复清洗。 6. 确保所有润滑系统和管路清洁，预润滑泵启动后，所有轴承得到充分润滑。 7. 清洗并吹扫所有油、气孔，直至无任何异物为止。 这些步骤确保了零件在装配前达到必要的清洁标准，以保证机组的正常运行和延长使用寿命。 | 202144-202145#-DTY3500M240(6)压缩机组操作维护手册.pdf-第六章 操作与运行 机组在启动运行前，操作者应认真阅读本说明书和压缩机、电动机及其它附属设备说明书，只有全面了解机组的结构、原理、性能之后，才能使用好本压缩机组。 6.1.初次启动前的准备和检查 推荐按以下步骤准备和检查： 1、检查或调整十字头滑道水平、气缸水平、活塞轴向间隙、十字头瓦间隙和活塞杆跳动。 2、润滑系统的准备和检查。尽管压缩机在出厂前已进行过彻底清洗，但初次启动前仍然应该清洗和加油，保证润滑系统清洁对机组运行十分重要。彻底清洗曲轴箱内部，并用不起毛的绒布擦干，清洗时不得用纱布擦洗。清洗后向曲轴箱加入规定的润滑油至刻度线。启动预润滑泵，直到所有轴承都得到充分润滑。检查注油器变速箱的润滑油油位，并调整注油器使注油量达最大值。拆下单向阀到气缸注油点的每一条润滑油管线，手动操作注油泵，直到所有的空气都排出管线，再接上单向阀和润滑油管线，继续手动操作注油器，直到气缸和填料得到充分润滑（对高压润滑单泵进行泵油需在预润滑泵工作或手摇泵对主油道泉油时同时进行）。预润滑时，盘车至少两转。 3、检查活塞杆是否有锈蚀和损伤。 4、检查增压站进、出站网压力与压缩机工况、气缸工作压力是否相匹配；检查分离器工作是否可靠，防止开机后水和其它污物进入压缩机。 5、根据生产所需工况，检查调整进、排气管路上的阀门，检查、调整压缩余隙，正确配置气缸上各进、排气阀。 6、按使用的生产工况调定仪表控制盘各自动控制及停机保护参数。 7、检查电气系统的安装，连接是否正确、可靠，自控系统是否灵敏可靠。 8、清除场地周围易燃品、杂物，将检测工具、仪器、仪表存放在固定的地点。 9、吹扫工艺气管系设备和管路。 10、面对电动机飞轮逆时针方向盘动机组至少两转，压缩机和驱动机应转动灵活，无卡阻和其它异常现象。（盘车的同时伴随泵油） 中油济柴成都压缩机分公司 DTY3500M240X240X240X240X240压缩机组操作手册 11、确认所有防护罩已安装妥当，没有可能卡阻运动部件的工具、擦布和其它任何杂物，盘车装置上的板手或盘车杆已经卸掉。不遵守操作规程可能导致严重的人身伤亡。 不遵守操作规程可能导致严重的人身伤亡！ | 202144-202145#-DTY3500M240(6)压缩机组操作维护手册.pdf-第一章 安全-6. 皮带装上皮带轮后，应进行皮带张紧度检查。其方法是： 5.3.17 机组二次灌浆 10. 当橇体二次灌浆完成后，机组开始运行之前必须重新检查联轴器对中，必要的话重新校正。 11. 将拆卸下来的联轴器零部件重新装配完整。装配完成后，应仔细检查联轴器， 注意不要错装、漏装零部件。 12.现场安装人员应与用户沟通，要求安装基础边缘要做伸缩逢和排污沟。 5.3.18 机组三次灌浆 在二次灌浆养护完成后，往压缩机主撬大型钢空腔部位（即电机、联轴器、压缩机和分离器下方）浇灌C35#水泥充实，浇灌高度与主撬大型钢上表面平齐，以增强主撬刚度，减小底座可能产生的变形，增加机组自重，减少整个机组的振动。 5.3.19 联轴器精找正 1. 装配机组联轴器找正专用工装。旋转外圆、端面外径百分表固定轴端一圈，分别记录外圆、端面外径百分表 0 度、90 度、180 度和 270 度的读数。外圆、端面外径百分表偏差应符合图纸要求。 2. 若联轴器对中不符合要求，则按照3.5.2条中的步骤和方法进行联轴器找正，直至符合技术文件要求。并做好记录，认真填写附表相应内容。 5.3.20 压缩机组现场装配注意事项 1. 了解机组结构，对机组内部和需要装配的零部件、配合面和滑动面，进行清洗处理和外观检查，并复查其配合尺寸、相关精度。 2. 对机组和零部件上的油、气孔，应进行彻底的清洗和吹扫，直至无任何异物为止。 3. 装配应按技术文件规定的方法和步骤进行，并认真填写装配记录。 4. 重要部位封闭前，应进行检查确认，合格后方可进行机组封闭，并填写检查确认报告。 5. 现场装配叠片挠性联轴器（如图7所示）时，应符合联轴器安装说明书及图纸要求。 6.机组组装时，各个固定接合面应平整、清洁且无翘曲、铁锈、毛刺等，接合面组装后应用0.05mm的塞尺检查，插入深度应小于20mm,移动长度应小于检验长度的1/10;重要的固定接合面用0.03mm的塞尺检查。 5.3.21 机组管道的吹扫和置换机组介质置换的规定：分为打开作业前和空载运行前置换，置换介质是氮气；置换方式分为速度法与容积法，现场氮气源可直接提供稳定的压力和流量时宜采用速度法，反之则宜采用容积法。 | 202144-202145#-DTY3500M240(6)压缩机组操作维护手册.pdf-7.2.机组的维护保养 7.2.4一年（或8000小时）维护保养 (1)半年维护保养的全部内容。 (2)检查主轴瓦、止推片、连杆瓦磨损情况，检查曲轴磨损情况，必要时进行测量、修理和更换。 (3)检查并测量连杆铜套、十字头销、销孔，必要时进行修理和更换。 (4)检查气缸内腔的损伤和磨损情况，测量并记录活塞、活塞杆尺寸，活塞环、支撑环开口间隙、侧面间隙，必要时进行修理或更换。装配后测量活塞杆跳动。 (5)清洗并检查余隙缸、余隙活塞、余隙活塞杆、余隙活塞环，用黄油枪在余隙缸的注油杯上加注润滑脂。 (6)检查压缩缸进、排气阀的阀片、弹簧，更换磨损件，拧紧松动的中心螺栓。注意：气阀弹簧需全部更换，不能只更换损坏弹簧。 (7)检查填料、刮油环的磨损和密封情况，更换磨损件。 (8)清洗检查润滑装置、润滑系统管路及油冷器、分配器、阀、泵等零部件，更换修理损坏件。 (9)清除管壳式冷却器内外污物。检查有无泄漏及堵塞现象，并予以清除。按厂家要求进行维护和保养。 (10)检查并重新校准自动阀，仪表控制系统所有的压力表、温度表、变送器、热电偶、热电阻等，必要时进行修理或更换，确保其工作可靠，灵敏。 (11)检查并重新标定各安全阀。 (12)压力容器年检。 (13)检查关键紧固件扭矩是否达到规定值。 (14)按厂家要求进行加热器维护保养。 7.2.5四年（或32000小时）维护保养 (1)一年维护保养的全部内容。 (2)结合机组运行状况，制定大修方案。更换主要运动件：轴瓦、轴承，密封件等、橡胶件等。 (3)检查各管道系统、压力容器、阀件的腐蚀情况和损坏情况，并按压力容器安全管理规定对压力容器及管道进行探伤、壁厚检测、水压试验等。 7.2.6新机或大修后初次运行72小时维护保养 (1)每班维护保养内容。 (2)检查重要紧固件的拧紧情况。 (3)检查联轴器的对中情况。 (4)检查皮带传动装置的松紧程度，对中情况。 将压缩机机油全部更换。 (6)清洗压缩机润滑油的粗滤器。 (7) 将注油量调到正常工作的用量。 (8)检查各十字头并帽紧固情况，十字头与滑道间隙。 (9)检查活塞杆跳动。 (10) 检测连杆侧隙和曲轴轴向间隙。 (11)拆除工艺管线进气锥形滤网。 | 202144-202145#-DTY3500M240(6)压缩机组操作维护手册.pdf-7.2.机组的维护保养 7.2.7长期封存机组的维护保养 (1) 放尽冷却系统的润滑油。 (2)排尽曲轴箱、注油器内润滑油、清洗箱内、中体滑道内等部位的油污。并在曲轴箱、中体滑道、连杆、十字头、活塞杆及填料等各部位均匀涂上优质防锈油。 (3)清洗各气阀，并涂以清洁防锈油。 (4)清洗压缩缸及活塞，并涂以清洁防锈油。 (5)用黄油涂抹风扇轴和轴承。 (6) 调整三角皮带松紧程度，使其松卸。 (7)在机组所有金属裸露外表面涂上防锈油脂。 (8)用盲板封堵机组的燃料气、工艺气的进排气口及放空管口，使机组与管路系统隔开。 (9)采取必要的措施防止机组日晒雨淋及风沙或大气中的有害气体的侵蚀，防止零件和工具的丢失和损坏。 7.2.8启封后的维护保养 (1)拆下曲轴箱顶盖，检查曲轴和曲轴箱是否清洁，并按定量加入规定牌号的润滑油。 (2)在各轴承、十字头及中体和活塞杆上注润滑油。 (3)清洗密封环并上油。 (4)在注油器内，加入新润滑油后，拆开每一根油管，手动注油器，检查润滑油是否能顺利的到达每一注油点。 (5)调整三角皮带的松紧度。 (6)检查各重要螺栓、螺母的扭矩值是否符合规定。 | 202144-202145#-DTY3500M240(6)压缩机组操作维护手册.pdf-第一章 安全 以下为安全预防措施。在对压缩机组进行正确的安装、操作或维修时，必须完全遵守以下的安全法则和要求。 1.在操作维护本压缩机组前，务必仔细阅读本使用手册，熟悉电机和压缩机原理、性能、结构，掌握安全运转规范。 2. 开机前，应排出压缩机各级分离器中的冷凝液。 3.操作人员应定期温习压缩机的启车、停车和紧急停车等操作程序。 4.使用符合要求的油、水、气，这是压缩机安全运行的必要条件。 5.应定期检查压缩机组进气口至排气口的所有管路、容器和配件。 严禁压缩机超速、超温、超压、超负荷运行。 7. 电器、仪表控制系统的接地应可靠，切勿短路。 8. 压缩机运行时，请勿靠近旋转运动件，如：联轴器等。 9. 勿接触高温表面，如排气缓冲罐及排气管线等。 10.压缩机组运行时，禁止在压缩机组附近吸烟或使用明火。 11. 压缩机组运行时，禁止在压缩机组上放置工具、杂物、棉纱、布头和其他易燃品。 12.在检查、维修机组之前，应在启动按扭上挂上一个"禁止操作"的警示牌，确保机组在维护、保养时不会运转起来，并卸掉机组的油压、气压，所有控制开关设置在"OFF"位置，断开启动器电源以防意外的重新启动。 13.所有压力容器需按规定进行维护、检验，安全阀、压力表、温度表和传感器按规定定期调校。 14.在任何情况下，都不应使用易燃液体清洗气阀、过滤器、气道、工艺气管道以及正常工作条件下与压缩介质接触的其它零件。 15.机组在运转前应检查油、气有无泄漏，确保机组的正常工作。 16.查找压缩机泄漏时，一定要戴上防护手套，并防止高压或高温气、液的伤害。 17.冬季启动机组，应严格按机组低温/冬季启机操作规程进行。 18.机组正常运转时，不得通过呼吸器的孔将油加入曲轴箱。这会使油成泡沫状，可能导致强制润滑系统内的无油流停车。 19.保养、维护时必须使用不起毛的擦布进行擦拭，保证绝对清洁。 20.保养期间重新装上非压力位置的垫圈时，应抹上油脂以便今后容易拆卸。 21.当压缩机的润滑油温度达到30℃以上时，机组方可带负荷运行。 22.机组运转时，操作人员必须能清楚地看见所有警告标志与标贴。23.在进行机组清洗、检修或修理时先让压缩机冷却至室温，高温部件或液体可能引起严重的人员伤亡。 24.正确穿戴劳保衣物和使用适当的防护设备，避免人员伤亡。 25.正确使用和处理清洗溶液，处理或使用不当可能导致严重的人员伤亡。清洗时禁止使用汽油、油漆稀释剂或其他高挥发液体。 26.正确使用和处理液氮或干冰，避免人员的伤亡。 27.在维修、排放、冲洗或吹净冷却系统时须使用防护衣具，冷却剂（如有）的工作温度范围为79℃~91℃，接触高温冷却剂或冷却剂蒸气会导致严重的人员伤亡。 28.除熟悉有关电气组件的合格人员，其他人员不要随意进行电气设备的安装、设定、维护或操作，电击可能引起严重人员伤亡。 29.在连接或检修电气系统组件前，需断开所有电源，电击可能引起严重人员伤亡。 30.在连接任何能存储电能的电气部件前，应对其正确地放电，电击会引起严重的人员伤亡。 31.现场正确使用消防设备，以免火灾引起人员伤亡。 32.当维修或使用带有弹簧的产品时应采用合适的防护装置。如果设备或方法使用不当，弹簧在拉伸或压缩时将会弹出，可能引起严重的人员伤亡。 33.吊装机组时须考虑起吊体的重量，使用恰当的设备吊装和可靠的起吊方法，如采取的预防措施不充分可能引起严重的人员伤亡。 34.机组或部件处于悬挂状态下，不要在其下行走或站立，否则可能引起严重的人员伤亡。 36.在机组及周围进行焊接或动火时，应该确保与油、可燃气的绝对隔离，以免引起火灾。 | 202144-202145#-DTY3500M240(6)压缩机组操作维护手册.pdf-5.3.22 机组最终试车准备 1.机组试车前应具备下列条件： 主机、附属设备、管线等安装工作应全部完毕，施工记录及资料应齐全； 与试车有关的工艺管线及设备吹扫、清洗、气密试验完成（包括机组外围管线）； 保温、保冷等工作基本完成； 与试车有关的土建、水、气、电气仪表控制系统等公用工程施工结束； 参加试车的人员，应熟知试车工艺，掌握操作规程； 现场环境应符合机组运行要求； g)按有关规定布置有必要的消防设施和安全防护设施及用具。 2. 如果机组在运输时卸下了气缸和活塞，现场须重新安装压缩机气缸和活塞，调整活塞死点间隙并检查活塞杆跳动。调整活塞杆跳动量在规定的范围内，并记录活塞杆跳动量和十字头间隙，供将来参考。 3. 如果机组在运输时活塞和气缸是安装在机组上的，试机前只需再重新检查和校正活塞死点间隙，活塞杆跳动和十字头间隙。记录这些数据以供将来参考。 4. 卸下压缩缸的进气阀，盘车数转，观察没有问题后，重新安装上进气阀和阀盖。 卸下压缩缸的进气阀，盘车数转，观察没有问题后，重新安装上进气阀和阀盖。 5. 卸下压缩机曲轴箱顶盖板、中体边盖板、压缩机润滑油过滤器元件全部过滤器元件。用清洁溶剂清洗压缩机曲轴箱和压缩机曲轴箱内所有零件，直到完全没有污垢、润滑油和密封脂等残留。检查压缩机润滑油过滤器是否有污垢和锈迹等，如果需要，必须清洗过滤器管壁。检查主轴承轴向间隙符合要求。 6. 安装压缩机润滑油过滤器元件和过滤器盖帽，如果需要更换新的垫片。压缩机曲轴箱中按照使用说明书中要求使用推荐的润滑油和用量。 在压缩机曲轴箱中加入润滑油至规定的液位高度。使用外循环加热器对压缩机预润滑，排除压缩机润滑油过滤器中全部空气，直到润滑油到达压缩机所有润滑点。观察润滑油是否达到主轴承、连杆轴承、十字头组件等部位。 可通过盘车观察润滑油预润滑和曲轴箱油位情况，将曲轴箱中的润滑油加到规定的液位高度。 在压缩机各润滑部位已得到适当的润滑后，重新安装曲轴箱顶盖板和中体边盖板。 7. 检查压缩机注油器油箱是否在运输和存放期间进水。如进水，必须清洁油箱。检查注油器驱动装置是否找正和运作灵活。 | 无召回片段 | 无召回片段 | 无召回片段 | 无召回片段
什么情况下易于使用硅橡胶平面密封剂？ | 当零部件间隙再2.5mm一下（刚性或柔性的平面密封），且密封面积大又要求容易拆卸时，宜使用硅橡胶型平面密封剂。 | Q/CNPC-JC 30025-2009 锁固剂、密封剂涂覆技术条件 7硅橡胶型平面密封剂 | 7.1 当零部件间隙在2.5mm 以下（刚性或柔性的平面密封），且密封面积大又要求容易拆卸时，宜使用硅橡胶型平面密封剂。 | 我无法回答这个问题。请问您有其他与设备使用、维护或保养相关的问题吗？ | 202144-202145#-DTY3500M240(6)压缩机组操作维护手册.pdf-第一章 安全-6. 皮带装上皮带轮后，应进行皮带张紧度检查。其方法是：-5.3.17 机组二次灌浆 1. 压缩机组的二次灌浆工作应在隐蔽工程检查合格、机组最终找平、找正后24h内进行。 2.在驱动机撬体最后找平后，要立即进行二次灌浆作业。由于撬体的挠性随现场温度变化等原因，因此机组撬体不允许长时间支撑在找平螺栓上，这样会造成撬体本身轻微变形。 3. 与二次灌浆层相接触的底座底面应清洁无油垢。 4.二次灌浆层的高度宜为30$$\sim$$70mm。 5.二次灌浆的基础表面应用水冲洗干净，并保持湿润不少于2h,灌浆前1h应吸干积水。当环境温度低于5时，灌浆层应采取保温或防冻措施。 注意：二次灌浆层的灌浆施工必须连续进行，不得分次浇灌。 6.二次灌浆前，应按下图（图6所示）安设外模板，外模板的连接缝应用敛缝化合物或其它方法密封，以防止灌浆物质漏失。图中c值应不小于60mm,h值应不小于10mm。 中油济柴成都压缩机分公司 DTY3500M240X240X240X240X240压缩机组操作手册 (12345C底座2螺母13垫圈4灌浆层65灌浆层斜面--6--)<图片>示例图1</图片>(图6地脚螺栓、垫铁和灌浆) 7. 灌浆用料必须现配现用，灌浆后应按规定养护。 8.二次灌浆材料推荐使用环氧树脂类物质，按照生产厂家的说明书进行混合。从机座一侧灌入灌浆物质，让灌浆物质在撬体下面慢慢流动，用胶合板或金属棒拨赶，使灌浆物质灌注到位。将灌浆物质液面达到模板壁上沿时，要稍多一点（一般保持到主撬底部钢板的上缘）使灌浆物质在撬体基础下流动。拆除模板后，应尽快除去撬体外围多余的灌浆物质。 9. 松开找平螺丝，拧紧基础地脚螺栓。拧紧地脚螺栓应在预留孔内的混泥土或灌浆物质达到设计强度的 75% 以上时方可进行。拧紧力应均匀，拧紧力矩数值参考表 6中的规定： 5.3.17 机组二次灌浆表6地脚螺栓柠紧力矩单位：N.m¦螺栓直径¦拧紧力矩¦螺栓直径¦拧紧力矩¦ ¦-¦-¦-¦-¦ ¦M12¦$25\sim 30$¦M36¦$800\sim 820$¦ ¦M16¦$60\sim 70$¦M42¦$1200\sim 1300$¦ ¦M20¦$130\sim 140$¦M48¦$1900\sim 1950$¦ ¦M24¦$230\sim 205$¦M56¦$3000\sim 3100$¦ ¦M27¦$350\sim 360$¦M64¦$4400\sim 4600$¦ ¦M30¦$450\sim 470$¦---¦---¦ | 202144-202145#-DTY3500M240(6)压缩机组操作维护手册.pdf-第一章 安全-3.联轴器的对中偏差应符合压缩机组技术文件规定。 5.3.6安装压缩机缸（压缩缸支撑安装在基础上的情况下） 1. 通过打毛每个支撑位置的基础表面进行基础准备以便安装气缸。在表面打毛作业完成后，清除基础表面全部污物、混凝土碎屑等，清洁地脚螺栓并润滑螺纹。 2. 在机组上安装一个带有支撑的气缸。在支撑座上安装找平顶丝，并在顶丝螺纹部分涂上黄油，以便顶丝容易被搬动。直接在找平螺栓下垫<图片>示例图2</图片> 钢板，用气缸的调整顶丝支撑气缸的重量，检查气缸进气口法兰表面的横向水平情况，如果气缸是连接在同一进气或排气缓冲罐或管线上，安装这些缓冲罐或管线时应确保它们的法兰与其配对的法兰位置正好相匹配。 3. 完成上述作业后，通过检查气缸内壁水平位置来对气缸最后找平，并用中体连接螺栓锁紧气缸。拧紧气缸支撑垫螺栓，将找平螺丝和地脚螺栓的螺纹露出部分并缠上胶带。在支撑垫下地脚螺栓处灌入灌浆物质，使用合适的工具使灌浆物质在支撑垫下面慢慢流动。灌浆物质固化后，除去模板并把基础弄成要求的形状。 5.3.7压力容器、安全阀安装 1. 压力容器的安装位置参照机组安装总布置图。 2. 安装时应保证分离器筒体的垂直度和水平度。 3.连接分离器和缓冲罐之间的管线时，调整分离器（可调整分离器安装底座上的找平顶丝）的位置，保证法兰对正。 4. 严禁采取强行拉紧法兰螺栓的办法调整压力容器位置。 5. 在安全阀前任何释放管路中都不允许安装截止阀，否则可能造成严重事故。 6. 安全阀在压力高于机组正常工作压力时打开，自动释放工艺气，能保护整个压缩机组的安全，必须根据要求正确设定安全阀开启压力。 中油济柴成都压缩机分公司 DTY3500M240X240X240X240X240压缩机组操作手册 7. 安全阀排放的天然气应用管道输送到安全区域。确定放空管的直径和长度时应考虑放空背压，不能因为背压的增加而影响安全阀的排放量。 | 202144-202145#-DTY3500M240(6)压缩机组操作维护手册.pdf-第一章 安全-第五章 安装 机组的技术性能及使用寿命与基础的设计、施工和安装密切相关，正确安装对机组正常运行是非常重要的。本机为撬装机组，即电机、压缩机、冷却器等设备已安装在一个公共刚性底座上，机组现场安装即是将底座放在地基上，找正、调平、灌浆和紧固。本章叙述了模块化气体压缩机组的吊装、安装和运行，以方便用户对主要设备的使用和管理。（本章阐述的内容为有基础压缩机安装过程，无固定基础压缩机勿需安装，但可参考有基础压缩机安装的相关步骤和数值） 注意：压缩机撬的装配和安装应由合格的人员进行，并遵循设备说明书和操作流程（包括关于气体压缩机系统、设备和安全规范的知识）。其它信息可参考“压缩机”和“电机”说明书中的操作指南中章节。 警告！!该设备的检修应由经过专业和安全培训合格的技术人员承担，应使用合适的工具和安全设备。所有参与人员都应阅读相关操作手册。 5.1 概述 本章将提供压缩机撬现场装配与安装方面的信息。 新的撬装式压缩机组的各零部件在生产厂装配车间组装完毕后，运达至现场，提供了工艺接口，与相应管口对接后，进行安装调试后便可使用。 由于运输尺寸和吨位应满足国家运输标准规定要求。为了方便运输，一些部件需要拆卸下来（如压缩机、降声罩等超宽、超高部分），在压缩机撬安装到地基上后，再重新组装。该机组的最终组装将在用户现场完成。 5.2 安装场地 必须为机组提供运行和维护所需的足够空间，给运输车辆留出足够活动空间。机组应远离放空管、明火等危险区，安装在整洁和干燥的场所。尽量减小管线长度。应将机组的排放天然气和废液用管道输送到远离压缩机处。 机组与工厂、住宅区应保持足够的距离，以避免噪音干扰、安全危害等问题发生。尽可能选择风沙小、地势高的安装场地，注意排水和通风。 中油济柴成都压缩机分公司 DTY3500M240X240X240X240X240压缩机组操作手册 | 202144-202145#-DTY3500M240(6)压缩机组操作维护手册.pdf-第一章 安全 3.3润滑油（推荐） 压缩机曲轴箱：往复式气体压缩机组专用油 SAE40（矿物油）/ISO150（矿物油）或等同气缸润滑油推荐：往复式气体压缩机组专用油 SAE40（矿物油）/ISO150（矿物油）或等同 电机轴承润滑： 电机轴承的润滑参见《电机使用维护说明书》 空冷器轴承润滑： 空冷器轴承的润滑参见《空冷器操作说明书》 | 游车使用维护手册.pdf-5 润滑 5 润滑充分的润滑对运动的机械零件是至关重要的，它直接影响机械零件的使用寿命及传动精度。在不同环境和气温下工作时，润滑会因气温变化和钻井作业的具体情况不同而变化较大。使用正确的润滑对游车正常工作至关重要。游车所有轴承均选用双列圆锥滚子轴承，每个轴承都有单独的润滑油道，可使用黄油枪通过黄油嘴给各滑轮组的轴承部位分别进行润滑。 轴承在使用前及工作期间是否按规定加注好润滑脂。轴承应每周加注两次NLGI 2极压复合锂基润滑脂，推荐按表5-1进行润滑。 | 游车使用维护手册.pdf-7.3磨损极限及说明 7.3磨损极限及说明 游车在使用一定时期后，游车提环与大钩提环的接触部位会产生一定量的磨损，在日常维护和检查时应关注其磨损情况，定期对提环接触表面进行磨损量检测，当提环测量的实际磨损量大于6 mm时，则提环应报废，更换新提环。 | 无召回片段 | 无召回片段 | 无召回片段 | 无召回片段
共轨发动机低压管路放气方法是什么？ | 主滤清器上有放气螺钉，可以于此处对低压回路实施排空气操作，步骤如下，用手反复嵌压手泵，放气螺钉出燃油流出，且无气泡出现，则可以拧紧放气螺钉，继续揿压手泵，感到明显阻力增大后停止嵌压。 | 《JC15发动机用共轨系统使用维护手册》4.1.2 | 主滤清器上有放气螺钉，可以于此处对低压回路实施排空气操作，步骤如下，用手反复嵌压手泵，放气螺钉出燃油流出，且无气泡出现，则可以拧紧放气螺钉，继续揿压手泵，感到明显阻力增大后停止嵌压。 | 我无法回答这个问题。 | 202144-202145#-DTY3500M240(6)压缩机组操作维护手册.pdf-第一章 安全-（二）容积法 1. 打开作业前的置换分三种情况：对机组工艺气为净化天然气的置换直接参照以下(1)$\sim$(4)步执行；对机组工艺气为含硫天然气且现场具有净化天然气源的，应先用净化天然气置换含硫天然气，然后参照以下(1)$\sim$(4)步进行；对工艺气为含硫天然气且现场无净化天然气源的，应按以下(1)$\sim$(5)步执行。容积法置换的相关参数计算见附件。 (1)确认压缩机组排气总阀、进气总阀、旁通阀和各级排污阀关闭且无泄漏。 (2) 打开放空总阀放空机组工艺系统内天然气至表压为零，继续放空$2\sim 3$分钟并盘车二圈，使气缸内外压力平衡，打开旁通阀。 (3)关闭放空总阀，缓慢开启氨气瓶注入阀开始注气，保持注入压力0.5Mpa。注气过程中应盘车2圈以上，使压缩缸内外压力平衡。 (4)当系统压力达到0.3$\sim$0.5Mpa后，关闭氮气瓶注入阀，3分钟后开启放空总阀放空至表压为零，并继续放空2$\sim$3分钟使机内压力与大气压力平衡。 (5)重复按$(3)\sim (4)$条充放，直至在放空口检测混合气中硫化氢含量低于20mg/Nm$^{3}$（此数据为连续3次测定合格，每次间隔不应少于1分钟），结束置换工作。 2. 空载运行前的置换首先应用氮气置换空气，其次是用天然气置换氮气，步骤如下： (1) 氮气置换空气：按上述第1条的$(1)\sim (5)$步执行，不同的是应在放空管取样口检测氧气体积含量低于2%（此数据为连续3次测定合格，每次间隔不应少于1分钟）。 中油济柴成都压缩机分公司 DTY3500M240X240X240X240X240压缩机组操作手册 (2)天然气置换氨气：按速度法第4条(2)步的规定执行。 | 202144-202145#-DTY3500M240(6)压缩机组操作维护手册.pdf-（一）速度法 3. 打开作业前的置换分三种情况：对机组工艺气为净化天然气的置换直接参照以下(1)$$\sim$$(2)步执行；对机组工艺气为含硫天然气且现场具有净化天然气源的，应先用净化天然气置换含硫天然气，然后参照以下(1)$$\sim$$(2)步进行；对工艺气为含硫天然气且现场无净化天然气源的，应按以下(1)$$\sim$$(4)步执行。 (1)确认压缩机组进气总阀、排气总阀、旁通阀和各级排污阀关闭且无泄漏，将放空总阀开启约总升程的$$1/3$$。 (2)打开氮气注入口进气阀门，将氮气按照规定的压力和流速注入压缩机组，置换时间不低于10分钟（根据不同机型工艺气系统容积来定），盘车2圈后按进气级数由高压到低压依次开启分离器排污阀。 (3)继续置换$$2\sim 3$$分钟后，在放空管取样口检测硫化氢含量低于20mg/Nm$$^{3}$$（此数据为连续3次测定合格，每次间隔不应少于1分钟），关闭各级分离器排污阀。 (4)打开旁通阀再置换$$1\sim 2$$分钟，继续在放空管取样口检测硫化氢含量低于20mg/Nm$$\mathbf{^{3}}$$（此数据为连续3次测定合格，每次间隔不应少于1分钟）。关闭压缩机组放空总阀和氮气注入口阀门，结束氮气置换。 4.空载运行前的置换首先应用氮气置换空气，其次是用天然气置换氨气，步骤如下： (1) 氮气置换空气：按上述第3条的$$(1)\sim (4)$$步执行，不同的是应在放空管取样口检测氧气体积含量低于2%（此数据为连续3次测定合格，每次间隔不应少于1分钟）。 (2)天然气置换氮气：确认压缩机组排气总阀、旁通阀和各级排污阀关闭且无泄漏，将放空总阀开启约总升程的1/3。缓慢开启进气总阀，将天然气按照规定的压力和流速注入压缩机组，置换$$1\sim 2$$分钟后关闭放空总阀，结束置换工作。 | 202144-202145#-DTY3500M240(6)压缩机组操作维护手册.pdf-第一章 安全-启动机组时要求：压缩机油温<图片>示例图1</图片>; 4.1.7高位油箱部件 压缩机组设置有2套自动补充润滑油管路，机身油箱容积约为200升，高压润滑油箱容积约为200升，高位油箱安装有高低油位计、电加热器和油管路，机身油箱出油管直接与压缩机油位计（补油开关）相连，根据压缩机机身内的油位自动对压缩机机身内的油位进行补充；高压润滑油箱出油管直接与高压润滑管路粗滤芯相连。为了防止油箱内的润滑油耗完，应定期向高位油箱内补充润滑油。 高位油箱还设置有排污管路和加油管路，以方便对油箱进行清洗和加油。 中油济柴成都压缩机分公司 DTY3500M240X240X240X240X240压缩机组操作手册 4.1.8底座部件 机组压缩机、电机和分离器安装在同一刚性主橇上，主底座用H型钢焊接而成，刚性好，强度高，不易变形。往复活塞式压缩机没有被平衡的往复惯性力、力矩和旋转惯性力、力矩会造成机组振动，这种底座结构能有效地减小机组振动并方便安装。 4.1.9分离器排污管路 本机组分离器排污设置有自动排污阀及手动排污阀。自动排污和手动排污并联在排污管路上，各分离器排污管路下游设置有排污单向阀，与用户接口位置设有节流截止阀。手动排污时可根据安装在分离器上的玻璃板液位计显示的液位高度，控制排污量。 4.1.10 排废油管路 本机组在主撬设置有废油罐，用于收集中体及填料产生的废油、废气。废油罐设置有DN25排油口和DN25排气口。注意排气口应保持与大气连通，通常由单独管线引至压缩机厂房外的安全放空区域，切忌将排气口引入场站工艺气放空总管。压缩机曲轴箱排废油管与废油罐已连通，以方便检修、换油时进行排油。废油罐排气口球阀应常开。 中油济柴成都压缩机分公司 DTY3500M240X240X240X240X240压缩机组操作手册 4.2 电机 1、制造商：卧龙南阳 2、电机主要技术参数 | 202144-202145#-DTY3500M240(6)压缩机组现场试验方法.pdf-7.2 容积法 7.2.1. 打开作业前的置换分三种情况：对机组工艺气为净化天然气的置换直接参照以下(1)$$\sim$$(4)步执行；对机组工艺气为含硫天然气且现场具有净化天然气源的，应先用净化天然气置换含硫天然气，然后参照以下(1)$$\sim$$(4)步进行；对工艺气为含硫天然气且现场无净化天然气源的，应按以下(1)$$\sim$$(5)步执行。容积法置换的相关参数计算见附件。 (1)确认压缩机组排气总阀、进气总阀、旁通阀和各级排污阀关闭且无泄漏。 (2)打开放空总阀放空机组工艺系统内天然气至表压为零，继续放空$$2\sim 3$$分钟并盘车二圈，使气缸内外压力平衡，打开旁通阀。 (3)关闭放空总阀，缓慢开启氮气瓶注入阀开始注气，保持注入压力0.3$$\sim$$0.5Mpa。注气过程中应盘车2圈以上，使压缩缸内外压力平衡。 (4)当系统压力达到0.3$$\sim$$0.5Mpa后，关闭氨气瓶注入阀，3分钟后开启放空总阀放空至表压为零，并继续放空2$$\sim$$3分钟使机内压力与大气压力平衡。 (5)重复按$$(3)\sim (4)$$条充放，直至在放空口检测混合气中硫化氢含量低于20mg/Nm3（此数据为连续3次测定合格，每次间隔不应少于1分钟），结束置换工作。 7.2.2. 空载运行前的置换首先应用氨气置换空气，其次是用天然气置换氮气，步骤如下： (1) 氮气置换空气：按上述第 1 条的 ($$1)\sim (5)$$步执行，不同的是应在放空管取样口检测氧气体积含量低于2%（此数据为连续3次测定合格，每次间隔不应少于1分钟）。 (2)天然气置换氮气：按速度法第4条(2)步的规定执行。 | 202144-202145#-DTY3500M240(6)压缩机组现场试验方法.pdf-7.吹扫和置换 机组介质置换的规定：分为打开作业前和空载运行前置换，置换介质是氮气；置换方式分为速度法与容积法，现场氮气源可直接提供稳定的压力和流量时宜采用速度法，反之则宜采用容积法。7.1 速度法 7.1.1 置换介质的压力宜控制在$$0.2\sim 0.25$$MPa（表压）范围内，且不应大于压缩机组工艺系统进气端的额定工作压力。 7.1.2. 置换介质在注入口的流速不应大于5m/s或按$$\varphi =0.8\sqrt{\frac{1}{d}}$$ (v-流速，m/s;d-管道的公称管径，m)的计算值，取二者的较小值；为避免分层现象，置换介质在机组最大通径管道中的流速还应不小于表1中所列的最小置换流速。表1不同管径对应的最小置换流速¦公称管径 mm¦最小置换流速 m/s¦ ¦-¦-¦ ¦0$$\sim$$150¦0.6¦ ¦$$151\sim 200$$¦0.7¦ ¦201$$\sim$$250¦0.8¦ ¦$$251\sim 300$$¦0.9¦ ¦$$301\sim 450$$¦1¦7.1.3. 打开作业前的置换分三种情况：对机组工艺气为净化天然气的置换直接参照以下（$$1）\sim \space (2$$）步执行；对机组工艺气为含硫天然气且现场具有净化天然气源的，应先用净化天然气置换含硫天然气，然后参照以下（$$1）\sim \space (2$$）步进行；对工艺气为含硫天然气且现场无净化天然气源的，应按以下（$$1）\sim \space (4$$）步执行。(1)确认压缩机组进气总阀、排气总阀、旁通阀和各级排污阀关闭且无泄漏，将放空总阀开启约总升程的$$1/3$$。(2) 打开氮气注入口进气阀门，将氨气按照规定的压力和流速注入压缩机组，置换时间不低于 10 分钟（根据不同机型工艺气系统容积来定），盘车 2 圈后按进气级数由高压到低压依次开启分离器排污阀。（3）继续置换$$2\sim 3$$ 分钟后，在放空管取样口检测硫化氢含量低于 20mg/Nm3（此 数据为连续3次测定合格，每次间隔不应少于1分钟），关闭各级分离器排污阀。 (4)打开旁通阀再置换$$1\sim 2$$分钟，继续在放空管取样口检测硫化氢含量低于20mg/Nm3（此数据为连续3次测定合格，每次间隔不应少于1分钟）。关闭压缩机组放空总阀和氮气注入口阀门，结束氮气置换。 7.1.4. 空载运行前的置换首先应用氮气置换空气，其次是用天然气置换氮气，步骤如下： (1) 氮气置换空气：按上述第 3 条的 ($$1)\sim (4)$$步执行，不同的是应在放空管取样口检测氧气体积含量低于 2%（此数据为连续 3 次测定合格，每次间隔不应少于 1 分钟）。 (2)天然气置换氮气：确认压缩机组排气总阀、旁通阀和各级排污阀关闭且无泄漏，将放空总阀开启约总升程的1/3。缓慢开启进气总阀，将天然气按照规定的压力和流速注入压缩机组，置换$$1\sim 2$$分钟后关闭放空总阀，结束置换工作。 | 202144-202145#-DTY3500M240(6)压缩机组现场试验方法.pdf-附 录 附录5 DTY3500M240$$\mathbf{\times}$$240$$\mathbf{\times}$$240$$\mathbf{\times}$$240$$\mathbf{\times}$$240压缩机现场试验交接单机组型号： 出厂编号：¦一 试验时间¦¦ ¦-¦-¦ ¦二 试验地点¦¦ ¦三 试验单位及人员¦¦ ¦四 试验项目¦¦ ¦1、压缩机启动¦¦ ¦2、压缩机空载运行¦¦ ¦3、仪表自动报警¦¦ ¦4、压缩机负载运行¦¦ ¦5、停机¦¦ ¦五 试验结果及用户评价¦¦ ¦六 压缩机交接压缩机经现场试验，其性能符合设计要求，经双方同意，压缩机移交用户投入正常工业性生产运行。用户代表（签字）厂方代表（签字）年 月 日年 月 日¦¦DTY3500M240(6)压缩机组现场试验方法附录6压缩机故障报警停车值现场设定确认表(1)¦设定点描述¦量程设定¦报警、停车值设置¦¦故障类型¦备注¦ ¦-¦-¦-¦-¦-¦-¦ ¦发动机燃料气压力低（若有）¦MPa¦低压报警值L¦低压故障停机值LL¦B1¦¦ ¦¦¦¦¦¦¦ ¦压缩机润滑油压力低：¦MPa¦低压报警值L¦低压故障停机值LL¦B1¦¦ ¦¦¦¦¦¦¦ ¦进气压力低：¦MPa¦低压报警值L¦低压故障停机值LL¦B1¦¦ ¦¦¦¦¦¦¦ ¦进气压力高¦MPa¦高压报警值H¦高压故障停机值HH¦A¦¦ ¦¦¦¦¦¦¦ ¦一级排气压力高（若有）¦MPa¦高压报警值H¦高压故障停机值HH¦A¦¦ ¦¦¦¦¦¦¦ ¦二级排气压力高（若有）¦MPa¦高压报警值H¦高压故障停机值HH¦A¦¦ ¦¦¦¦¦¦¦ ¦三级排气压力高（若有）¦MPa¦高压报警值H¦高压故障停机值HH¦A¦¦ ¦¦¦¦¦¦¦ ¦四级排气压力高（若有）¦MPa¦高压报警值H¦高压故障停机值HH¦A¦¦ ¦¦¦¦¦¦¦ ¦¦¦¦¦¦¦ ¦¦¦¦¦¦¦附 录故障类型说明：B1 运行闭锁延迟计时器到期时处于待命状态，测试许可；A 随时处于待命状态，测试许可 以上压缩机故障报警停车值经双方现场签字确认后，用户不得擅自更改，否则由此造成的一切后果由用户自行承担！ 用户代表（签字确认） 厂方代表（签字确认） 年 月 日 年 月 日附录6压缩机故障报警停车值现场设定确认表(2)¦设定点描述¦量程设定¦报警、停车值设置¦¦故障类型¦备注¦ ¦-¦-¦-¦-¦-¦-¦ ¦压缩机润滑油温度¦$$°C$$¦高温报警值H¦高温故障停机值HH¦A¦¦ ¦¦¦¦¦¦¦ ¦进气温度¦$$°C$$¦高温报警值H¦高温故障停机值HH¦A¦¦ ¦¦¦¦¦¦¦ ¦控制盘温度¦$$°C$$¦高温报警值H¦高温故障停机值HH¦A¦¦ ¦¦¦¦¦¦¦ ¦一级排气温度（若有）¦$$°C$$¦高温报警值H¦高温故障停机值HH¦A¦¦ ¦¦¦¦¦¦¦ ¦二级排气温度（若有）¦$$°C$$¦高温报警值H¦高温故障停机值HH¦A¦¦ ¦¦¦¦¦¦¦ ¦三级排气温度（若有）¦$$°C$$¦高温报警值H¦高温故障停机值HH¦A¦¦ ¦¦¦¦¦¦¦ ¦四级排气温度（若有）¦$$°C$$¦高温报警值H¦高温故障停机值HH¦A¦¦ ¦¦¦¦¦¦¦ ¦末级冷却后排气温度（若有）¦$$°C$$¦高温报警值H¦高温故障停机值HH¦A¦¦ ¦¦¦¦¦¦¦ ¦¦¦¦¦¦¦ ¦¦¦¦¦¦¦故障类型说明：B1 运行闭锁延迟计时器到期时处于待命状态，测试许可；A 随时处于待命状态，测试许可 以上压缩机故障报警停车值经双方现场签字确认后，用户不得擅自更改，否则由此造成的一切后果由用户自行承担！ 用户代表（签字确认） 厂方代表（签字确认） 年 月 日 年 月 日附录6压缩机故障报警停车值现场设定确认表(3)¦设定点描述¦量程设定¦报警、停车值设置¦¦故障类型¦备注¦ ¦-¦-¦-¦-¦-¦-¦ ¦电动机振动（若有）¦mm/s¦高振动报警值H¦高振动故障停机值 HH¦A¦¦ ¦¦¦¦¦¦¦ ¦电动机振动（若有）¦mm/s¦高振动报警值H¦高振动故障停机值 HH¦A¦¦ ¦¦¦¦¦¦¦ ¦压缩机振动¦mm/s¦高振动报警值H¦高振动故障停机值 HH¦A¦¦ ¦¦¦¦¦¦¦ ¦空冷器振动¦mm/s¦高振动报警值H¦高振动故障停机值 HH¦A¦¦ ¦¦¦¦¦¦¦ ¦¦¦¦¦¦¦ ¦¦¦¦¦¦¦ ¦¦¦¦¦¦¦ ¦¦¦¦¦¦¦ ¦¦¦¦¦¦¦ ¦¦¦¦¦¦¦ ¦¦¦¦¦¦¦ ¦¦¦¦¦¦¦ ¦¦¦¦¦¦¦ ¦¦¦¦¦¦¦ ¦故障类型说明：B1 运行闭锁延迟计时器到期时处于待命状态，测试许可；A 随时处于待命状态，测试许可¦¦¦¦¦¦ ¦以上压缩机故障报警停车值经双方现场签字确认后，用户不得擅自更改，否则由此造成的一切后果由用户自行承担！¦¦¦¦¦¦ ¦用户代表（签字确认）¦¦¦¦¦¦ ¦厂方代表（签字确认）¦¦¦¦¦¦ ¦年 月 日¦¦¦¦¦¦ ¦年 月 日¦¦¦¦¦¦ | 长庆DTY3500仪表控制系统使用说明书2021.8.16.pdf DTY3500 储气库压缩机组 仪表电气系统 使用说明书 2021 年 8 月 $$\circ$$ 组 成：包括就地仪表控制控制系统、MCC系统组成 作 用：电气仪表部分分为 PLC 控制系统、就地安装仪表、低压 MCC 组成。控制系统主控制器为 ROCKWELL AB 公司 CONTROILOGIX5000 系列 控制系统，配 15“彩色触摸屏人机界面。PLC 模块具备 SIL2 级安全 认证。控制系统对压缩机的压力、温度、液位、油流、振动等以及主 电机的相关参数进行监控，超限时自动停车保护，对某些需要控制的 参数作自动调节，并将压缩机各温度、压力、振动等重要参数远传到 中控室，确保压缩机正常运行、安全可靠。该系统的主要配置和中石 油集中采购的储气库压缩机组的类似，主要元器件可以相互更换。 区域安全等级：I类2区D组（国家标准GB3836）。 CLAS S I,DIV.2,GROUP D（北美标准）。 适于全天候环境。 $$\circ$$ 仪表控制系统 1、压力测量 压力变送器 压力变送器罗斯蒙特 2051 系列智能表压变送器，精度 0.05%。4 - 20 mA输出，HART 协议，标准支架安装。配置数显表头和不锈钢两阀组。 测点如下： 压缩进气压力 压缩排气压力 出口分离器后排气压力 压缩机润滑油压力 仪表风压力 作用：待测压力直接作用在测量膜片的表面，使膜片产生形变，膜片上的高精度电路将这个形变变换成为与压力成正比的高度线性的电压信号，然后用芯片将这个电压信号转换为工业标准的 4-20mA 电流信号，作为显示仪表 输入信号。 取样阀和不锈钢两阀组 作用：取样阀安装在压力检测点位置，用于取样和切断压力源。两阀座安装在压力变送器前，使被测压力受到阻尼，减少示值波动，便于读数和延长压力变送器使用寿命，注意：应先关闭该取样阀，在关闭两阀组进气口和打开放空口后再拆装变送器。 压力检测回路配置进口系列不锈钢卡套式接头和3/8"不锈钢管。 <图片>示例图2</图片> 压力变送器和两阀组 (98(3.85)131(5.16)51(1.99)171(2.)<图片>示例图3</图片>(压力变送器安装示意图) 使用中应注意事项：对压力检测回路应定期进行检查，确认测压管线（包括抗硫截止阀）没有存在泄漏、抗硫截止阀应操作灵活、无腐蚀现象等。如有上述情况发生时应立即更换相应的仪表或元件，高压不锈钢管如有磨损，应立即更换。 润滑油过滤器差压检测 在压缩机低压润滑油过滤器前后管路上，安装有3051系列DP智能变送器，并配置有三阀组，当过滤器有杂质堵塞后，系统会自动送出报警信号。 | 无召回片段 | 无召回片段 | 无召回片段
共轨发动机控制一般采取何种方式控制进入高压区的燃油量？ | 进油计量阀 | 《JC15发动机用共轨系统使用维护手册》3.2.2 1） | 进油计量阀是一个比例电磁阀，受电子控制单元（ECU）控制，可以控制进入高压油泵的油量，从而控制轨压。 | 我无法回答这个问题。 | 长庆DTY3500仪表控制系统使用说明书2021.8.16.pdf-控制系统操作 $$\circ$$ 控制系统操作 人机（触摸屏）操作，就地仪表柜人机界面的操作可实现如下功能，操作为全中文交互式界面。可按照按键功能进行选择操作。 启动/停止/加载/卸载等机组操作功能。 机组PID控制流程操作，辅助控制操作 $$\lozenge$$ 查看运行参数和流程图。 查看并修改（有权限限制）各参数的控制点设置。（用户名0P,密码253417） 对各温度、各压力、转速、冷却器振动等模拟量有记录功能。 报警页面查询功能。 可查询机组的各运行工况。 总运行时间和本次运行时间计时。 (运行条件不满足进气压力0.933Mpa排气压力2.482Mpa)<图片>示例图1</图片> 主页面 (中国石油系统故障中风机18停止风机2#停止风机弹停止水系电机停)<图片>示例图2</图片>(参数设置页面) 并联工况 运行条件不满足 2021/8/13 13:21:472021/8/13 13:21:47 仪表风压力整体机仪表风压力低报警 页面选择 参数页面 设置页面 设备图 流程页面 事件页面 中国石油装备（2114）DT3390控制系统 进气压力0.932Mpa 排气压力2.483MPa 润滑油压力0.350Mpa 润滑油温度 转速：ORPH 吹扫完成 启动柜就绪 (运行条件设置中国石油装备(2114)DT75300控制系统进气)<图片>示例图3</图片> 运行参数设置页面 进气压力0.933MPa 排气压力2.482Mpa 润滑油压力0.350Mpa 润滑油温度$$-49.9\textcelsius$$ 转速：ORPM 吹扫完成 自动柜就缩 中国石油装备(2114)DTY3500控制系统 并联工况 运行条件不满足 中国石油 风机1#停止 风机2#停止 系统故障中主电机停止 风机3#停止 水泵电机停止 强冷下风机停止 注油器停止全程 外循环停止自动 进气阀关 排气阀关 回流调节阀输出：100%回流调节阀反馈：100% 强冷上风机停止 润滑油冷却 回流阀开 自动 电机停止 UCP 自动 自动 自动 清洗阀关 放空阀关 自动 自动 自动 (流程页面（进气压力）0.938Mpa（进气缓冲罐A）（进气缓冲)<图片>示例图4</图片> 流程图页面 (中国石油装备(2114)DTY3500在制系统进气压力0.93)<图片>示例图5</图片>(辅助控制页面) | 长庆DTY3500仪表控制系统使用说明书2021.8.16.pdf 7、振动 在压缩机和主电机两侧安装有本特利 330500 系列压电式速度传感器，该传感器将振动信号通过专用的连接电缆送至 2300 振动检测器。当检测到压缩机联轴器端、链轮端和主电机联轴器端、风扇端振动超过设定值时，送出报警信号到 PLC，系统发出报警或停机指令。2300 不仅有监控和报警功能，还具备有高级信号分析处理功能，它同时将振动信号送到远程诊断系统，对机组的运转情况做高频率的振动分析。 <图片>示例图6</图片> 2300 振动检测器 空冷器变频电机和工频电机各安装有一个防爆振动开关，型号为VS-2-EX,当振动过大时振动开关接通，送出控制信号。振动开关调整方法：旋开 VS-2-EX,右侧面的一个塑料螺塞，可用小螺丝刀调节里面的一个灵敏度调节螺钉，顺时针转灵敏度降低，逆时针转灵敏度提高。调整其灵敏度应当在机组处于振动较大的正常运行状态（例如重负荷）下进行。用小螺丝刀逆时针旋转灵敏度调节螺钉，使振动开关刚好动作（可从观察窗看见），然后再顺时针旋转$$45^{\circ}$$即可。 在机组试车时已将振动开关作过调整，如无误动作发生，用户不需再 调。 <图片>示例图7</图片>(8、高位油箱微正压) 振动开关及调整位置 高位补油箱设置有微正压系统，仪表风经过 KHF 减氧阀和 KBP 背压阀后，将该压力调整到 10-15PSI（1KG），以保证润滑油补油充分。 (高位油箱0-0.25MPAINLET:入口压力表NPT\mat)<图片>示例图8</图片> 高位油箱微正压调节示意图 (的密封件结构材料盖板阀杆螺母Swagelok阀杆球形手柄弹簧稳)<图片>示例图9</图片> 调压阀和背压阀 | 202144-202145#-DTY3500M240(6)压缩机组操作维护手册.pdf-第一章 安全-启动机组时要求：压缩机油温<图片>示例图10</图片>; 4.1.7高位油箱部件 压缩机组设置有2套自动补充润滑油管路，机身油箱容积约为200升，高压润滑油箱容积约为200升，高位油箱安装有高低油位计、电加热器和油管路，机身油箱出油管直接与压缩机油位计（补油开关）相连，根据压缩机机身内的油位自动对压缩机机身内的油位进行补充；高压润滑油箱出油管直接与高压润滑管路粗滤芯相连。为了防止油箱内的润滑油耗完，应定期向高位油箱内补充润滑油。 高位油箱还设置有排污管路和加油管路，以方便对油箱进行清洗和加油。 中油济柴成都压缩机分公司 DTY3500M240X240X240X240X240压缩机组操作手册 4.1.8底座部件 机组压缩机、电机和分离器安装在同一刚性主橇上，主底座用H型钢焊接而成，刚性好，强度高，不易变形。往复活塞式压缩机没有被平衡的往复惯性力、力矩和旋转惯性力、力矩会造成机组振动，这种底座结构能有效地减小机组振动并方便安装。 4.1.9分离器排污管路 本机组分离器排污设置有自动排污阀及手动排污阀。自动排污和手动排污并联在排污管路上，各分离器排污管路下游设置有排污单向阀，与用户接口位置设有节流截止阀。手动排污时可根据安装在分离器上的玻璃板液位计显示的液位高度，控制排污量。 4.1.10 排废油管路 本机组在主撬设置有废油罐，用于收集中体及填料产生的废油、废气。废油罐设置有DN25排油口和DN25排气口。注意排气口应保持与大气连通，通常由单独管线引至压缩机厂房外的安全放空区域，切忌将排气口引入场站工艺气放空总管。压缩机曲轴箱排废油管与废油罐已连通，以方便检修、换油时进行排油。废油罐排气口球阀应常开。 中油济柴成都压缩机分公司 DTY3500M240X240X240X240X240压缩机组操作手册 4.2 电机 1、制造商：卧龙南阳 2、电机主要技术参数 | 202144-202145#-DTY3500M240(6)压缩机组操作维护手册.pdf-第一章 安全 4.1.2润滑系统 两个独立的润滑系统，机体润滑系统润滑传动装置，气缸润滑系统润滑油气缸和填料，由高位油箱供油至机身，然后由主油泵和注油器泵入各个润滑点，主油泵和气缸辅助注油器由曲轴通过链轮直接驱动，气缸主注油器由单独的电机驱动。 机体润滑系统润滑油路：高位油箱（通过油位控制器对机体油池补充润滑油）<图片>示例图11</图片>机体油池<图片>示例图12</图片>主油泵/预润滑油泵<图片>示例图13</图片>油冷器<图片>示例图14</图片>油滤器<图片>示例图15</图片>机体主油道。 气缸润滑系统润滑油路：高位油箱<图片>示例图16</图片>粗过滤器<图片>示例图17</图片>电驱注油器<图片>示例图18</图片>精过滤器<图片>示例图19</图片>无油流开关<图片>示例图20</图片>分配器<图片>示例图21</图片>单向阀<图片>示例图22</图片>气缸、填料各润滑点。 机组共计两个分配器，定量供给每个注油点。 曲轴箱换油时间：4000h或按润滑油经销商推荐时间（若换油时间大于4000小时，需向主机厂确认），各注油点前设单向阀。设置气缸和填料无油流停机保护装置。 设置低油位停机保护装置。为减少加油频率，设置了补充油箱补油，补油管线与油位控制器上部相联，油位控制器具有自动补油功能，使机体油位控制在规定高度。 4.1.3联轴器与防护罩 压缩机和电动机的联接采用莱克斯诺有限公司生产的 THOMAS AMR925 型膜片联轴器，安装方便，运行时对中精度发生变化可以得到有效补偿。 联轴器护罩由5mm铝板制成，无火花型，具有足够的刚度。 | 202144-202145#-DTY3500M240(6)压缩机组操作维护手册.pdf-第六章 操作与运行 机组在启动运行前，操作者应认真阅读本说明书和压缩机、电动机及其它附属设备说明书，只有全面了解机组的结构、原理、性能之后，才能使用好本压缩机组。 6.1.初次启动前的准备和检查 推荐按以下步骤准备和检查： 1、检查或调整十字头滑道水平、气缸水平、活塞轴向间隙、十字头瓦间隙和活塞杆跳动。 2、润滑系统的准备和检查。尽管压缩机在出厂前已进行过彻底清洗，但初次启动前仍然应该清洗和加油，保证润滑系统清洁对机组运行十分重要。彻底清洗曲轴箱内部，并用不起毛的绒布擦干，清洗时不得用纱布擦洗。清洗后向曲轴箱加入规定的润滑油至刻度线。启动预润滑泵，直到所有轴承都得到充分润滑。检查注油器变速箱的润滑油油位，并调整注油器使注油量达最大值。拆下单向阀到气缸注油点的每一条润滑油管线，手动操作注油泵，直到所有的空气都排出管线，再接上单向阀和润滑油管线，继续手动操作注油器，直到气缸和填料得到充分润滑（对高压润滑单泵进行泵油需在预润滑泵工作或手摇泵对主油道泉油时同时进行）。预润滑时，盘车至少两转。 3、检查活塞杆是否有锈蚀和损伤。 4、检查增压站进、出站网压力与压缩机工况、气缸工作压力是否相匹配；检查分离器工作是否可靠，防止开机后水和其它污物进入压缩机。 5、根据生产所需工况，检查调整进、排气管路上的阀门，检查、调整压缩余隙，正确配置气缸上各进、排气阀。 6、按使用的生产工况调定仪表控制盘各自动控制及停机保护参数。 7、检查电气系统的安装，连接是否正确、可靠，自控系统是否灵敏可靠。 8、清除场地周围易燃品、杂物，将检测工具、仪器、仪表存放在固定的地点。 9、吹扫工艺气管系设备和管路。 10、面对电动机飞轮逆时针方向盘动机组至少两转，压缩机和驱动机应转动灵活，无卡阻和其它异常现象。（盘车的同时伴随泵油） 中油济柴成都压缩机分公司 DTY3500M240X240X240X240X240压缩机组操作手册 11、确认所有防护罩已安装妥当，没有可能卡阻运动部件的工具、擦布和其它任何杂物，盘车装置上的板手或盘车杆已经卸掉。不遵守操作规程可能导致严重的人身伤亡。 不遵守操作规程可能导致严重的人身伤亡！ | 202144-202145#-DTY3500M240(6)压缩机组操作维护手册.pdf-第六章 操作与运行 6.4. 负荷运行 1. 检查工作现场的进气压力和排气压力，进、排气压力应在压缩机的技术参数范围内。 2. 按《长庆DTY3500仪表控制系统使用说明书》中控制系统相关步骤启动、加载压缩机组。 a) 机组加载后，若各控制保护仪表显示运行正常，机组运转平稳，则可逐步加速至额定转速。机组稳定运行后可操作旁通调节阀进行调整。 b) 调整注油器的供油至磨合供油量。 c) 新机组或检修后的机组初次负荷运行期间，必须多次检查和拧紧气缸、气缸盖、气缸支撑、填料盒的螺栓、螺母以及地脚螺栓。操作一星期后再次检查这些紧固件，最初三个月每月检查一次，然后一季度检查一次，一年以后每年检查一次或酌情检查。 d)机组初次运转72小时后应更换润滑油，清洗曲轴箱油池，清洗或更换油滤器滤芯。 e)机组运转200小时后，调整注油器供油至正常供油量。 6.5.常规启动 1.检查压缩机各润滑油池油位，按需要添加润滑油至规定高度。 2. 盘车 2 转以上，手动/自动预润滑泵开启和注油器单泵泵油，预润滑压缩机轴承、气缸和填料。 3.按《长庆DTY3500仪表控制系统使用说明书》中控制系统相关步骤启动、加载压缩机组。 中油济柴成都压缩机分公司 DTY3500M240X240X240X240X240压缩机组操作手册 6.6.常规停机 1.按《长庆DTY3500仪表控制系统使用说明书》中控制系统相关步骤对机组进行卸载、停机。停机完成后压缩机预润滑泵自动开启。（如有设置压缩机后润滑逻辑） 2.人工泵油至压缩机各润滑点，并盘车至少两转。 6.7.紧急停机 如果出现紧急情况，机组能够在带负荷状态下停机，但是为了减小作用于压缩机上的回压载荷，非紧急情况不得紧急停机。 按下压缩机PLC控制柜侧边上的"紧急停机"按钮可实现紧急停机的同时，旁通阀自动开启。 机组运行时突然出现下述情况之一，需实施紧急停机： A机组主要零部件或运动件损坏，突然发生异常振动或异常响声。 B机组安全控制参数超过规定值，或机组故障已经发生但仪表控制系统失灵未起安全保护作用。 C 使用现场出现燃烧爆炸事故。 D 电气设备出现火花、异常声响、异味、过热等现象。 E 使现场工艺流程发生故障或其它原因需要紧急停机。 | 202144-202145#-DTY3500M240(6)压缩机组现场试验方法.pdf-附 录 附录5 DTY3500M240$$\mathbf{\times}$$240$$\mathbf{\times}$$240$$\mathbf{\times}$$240$$\mathbf{\times}$$240压缩机现场试验交接单机组型号： 出厂编号：¦一 试验时间¦¦ ¦-¦-¦ ¦二 试验地点¦¦ ¦三 试验单位及人员¦¦ ¦四 试验项目¦¦ ¦1、压缩机启动¦¦ ¦2、压缩机空载运行¦¦ ¦3、仪表自动报警¦¦ ¦4、压缩机负载运行¦¦ ¦5、停机¦¦ ¦五 试验结果及用户评价¦¦ ¦六 压缩机交接压缩机经现场试验，其性能符合设计要求，经双方同意，压缩机移交用户投入正常工业性生产运行。用户代表（签字）厂方代表（签字）年 月 日年 月 日¦¦DTY3500M240(6)压缩机组现场试验方法附录6压缩机故障报警停车值现场设定确认表(1)¦设定点描述¦量程设定¦报警、停车值设置¦¦故障类型¦备注¦ ¦-¦-¦-¦-¦-¦-¦ ¦发动机燃料气压力低（若有）¦MPa¦低压报警值L¦低压故障停机值LL¦B1¦¦ ¦¦¦¦¦¦¦ ¦压缩机润滑油压力低：¦MPa¦低压报警值L¦低压故障停机值LL¦B1¦¦ ¦¦¦¦¦¦¦ ¦进气压力低：¦MPa¦低压报警值L¦低压故障停机值LL¦B1¦¦ ¦¦¦¦¦¦¦ ¦进气压力高¦MPa¦高压报警值H¦高压故障停机值HH¦A¦¦ ¦¦¦¦¦¦¦ ¦一级排气压力高（若有）¦MPa¦高压报警值H¦高压故障停机值HH¦A¦¦ ¦¦¦¦¦¦¦ ¦二级排气压力高（若有）¦MPa¦高压报警值H¦高压故障停机值HH¦A¦¦ ¦¦¦¦¦¦¦ ¦三级排气压力高（若有）¦MPa¦高压报警值H¦高压故障停机值HH¦A¦¦ ¦¦¦¦¦¦¦ ¦四级排气压力高（若有）¦MPa¦高压报警值H¦高压故障停机值HH¦A¦¦ ¦¦¦¦¦¦¦ ¦¦¦¦¦¦¦ ¦¦¦¦¦¦¦附 录故障类型说明：B1 运行闭锁延迟计时器到期时处于待命状态，测试许可；A 随时处于待命状态，测试许可 以上压缩机故障报警停车值经双方现场签字确认后，用户不得擅自更改，否则由此造成的一切后果由用户自行承担！ 用户代表（签字确认） 厂方代表（签字确认） 年 月 日 年 月 日附录6压缩机故障报警停车值现场设定确认表(2)¦设定点描述¦量程设定¦报警、停车值设置¦¦故障类型¦备注¦ ¦-¦-¦-¦-¦-¦-¦ ¦压缩机润滑油温度¦$$°C$$¦高温报警值H¦高温故障停机值HH¦A¦¦ ¦¦¦¦¦¦¦ ¦进气温度¦$$°C$$¦高温报警值H¦高温故障停机值HH¦A¦¦ ¦¦¦¦¦¦¦ ¦控制盘温度¦$$°C$$¦高温报警值H¦高温故障停机值HH¦A¦¦ ¦¦¦¦¦¦¦ ¦一级排气温度（若有）¦$$°C$$¦高温报警值H¦高温故障停机值HH¦A¦¦ ¦¦¦¦¦¦¦ ¦二级排气温度（若有）¦$$°C$$¦高温报警值H¦高温故障停机值HH¦A¦¦ ¦¦¦¦¦¦¦ ¦三级排气温度（若有）¦$$°C$$¦高温报警值H¦高温故障停机值HH¦A¦¦ ¦¦¦¦¦¦¦ ¦四级排气温度（若有）¦$$°C$$¦高温报警值H¦高温故障停机值HH¦A¦¦ ¦¦¦¦¦¦¦ ¦末级冷却后排气温度（若有）¦$$°C$$¦高温报警值H¦高温故障停机值HH¦A¦¦ ¦¦¦¦¦¦¦ ¦¦¦¦¦¦¦ ¦¦¦¦¦¦¦故障类型说明：B1 运行闭锁延迟计时器到期时处于待命状态，测试许可；A 随时处于待命状态，测试许可 以上压缩机故障报警停车值经双方现场签字确认后，用户不得擅自更改，否则由此造成的一切后果由用户自行承担！ 用户代表（签字确认） 厂方代表（签字确认） 年 月 日 年 月 日附录6压缩机故障报警停车值现场设定确认表(3)¦设定点描述¦量程设定¦报警、停车值设置¦¦故障类型¦备注¦ ¦-¦-¦-¦-¦-¦-¦ ¦电动机振动（若有）¦mm/s¦高振动报警值H¦高振动故障停机值 HH¦A¦¦ ¦¦¦¦¦¦¦ ¦电动机振动（若有）¦mm/s¦高振动报警值H¦高振动故障停机值 HH¦A¦¦ ¦¦¦¦¦¦¦ ¦压缩机振动¦mm/s¦高振动报警值H¦高振动故障停机值 HH¦A¦¦ ¦¦¦¦¦¦¦ ¦空冷器振动¦mm/s¦高振动报警值H¦高振动故障停机值 HH¦A¦¦ ¦¦¦¦¦¦¦ ¦¦¦¦¦¦¦ ¦¦¦¦¦¦¦ ¦¦¦¦¦¦¦ ¦¦¦¦¦¦¦ ¦¦¦¦¦¦¦ ¦¦¦¦¦¦¦ ¦¦¦¦¦¦¦ ¦¦¦¦¦¦¦ ¦¦¦¦¦¦¦ ¦¦¦¦¦¦¦ ¦故障类型说明：B1 运行闭锁延迟计时器到期时处于待命状态，测试许可；A 随时处于待命状态，测试许可¦¦¦¦¦¦ ¦以上压缩机故障报警停车值经双方现场签字确认后，用户不得擅自更改，否则由此造成的一切后果由用户自行承担！¦¦¦¦¦¦ ¦用户代表（签字确认）¦¦¦¦¦¦ ¦厂方代表（签字确认）¦¦¦¦¦¦ ¦年 月 日¦¦¦¦¦¦ ¦年 月 日¦¦¦¦¦¦ | 无召回片段 | 无召回片段 | 无召回片段
共轨系统技术保养有和具体要求？ | 技术保养分类如下 1、日常保养：工作8~10 小时； 2、一级技术保养（累计工作100小时或每隔一个月）； 3、二级技术保养（累计工作500小时或每隔六个月）； 4、三级技术保养（累计工作1000~1500小时或每隔一年）。 | 《JC15发动机用共轨系统使用维护手册》5 | 正确维护保养柴油机，对保持柴油机良好的性能和使用寿命有着决定性的影响，也是保持柴油机长期可靠工作和使用经济性的必要条件。因此各用户在日常使用中应严格按照本手册规定的技术要求进行维护保养。 FCRS的定期维护保养也是合理地使用柴油机的重要项目，要想使共轨系统保持良好的技术状态，就必须按规范进行认真的技术保养。 技术保养分类如下 1、日常保养：工作8~10 小时； 2、一级技术保养（累计工作100小时或每隔一个月）； 3、二级技术保养（累计工作500小时或每隔六个月）； 4、三级技术保养（累计工作1000~1500小时或每隔一年）。 无论进行何种保养，都应有计划、有步骤地进行拆检和安装，并合理地使用工具，用力要适当，解体后的各零部件表面应保持清洁，并涂上防锈油或油脂以防止生锈；注意可拆零件的相对位置，不可拆零件的结构特点，以及装配间隙和调整方法。同时应保持柴油机及附件的清洁完整。 | 共轨系统技术保养的具体要求如下： 1. **检测仪表的维护保养**： - 压力表、温度表、温度变送器等应按其相应标准规定的周期进行检定和调整，确保满足各自的技术指标要求。 2. **控制系统接地电阻的测量**： - 确保控制系统接地电阻的大小符合安全和稳定工作的要求，并满足相关标准。 3. **控制柜检修**： - 每半年由专业人员进行一次检修，重点检查继电器、接触器的动作和触点接触是否可靠；电流互感器次级不允许有接触不良或开路现象；安全栅的本安特性不得降低；各停车报警点的参数设置和自动启动、停止的参数设置是否正确，动作是否可靠；检查一次线路及相关电气元件，紧固螺钉是否有松动，接触是否良好，动作有无卡滞；对电磁阀的检查应注意保持其隔爆特性。 4. **电源管理**： - 对控制系统的任何元器件进行插拨或电气连接，必须在控制柜断电的状态下进行。 - 机组停用期间，应将控制系统电源断开。 5. **日常维护注意事项**： - 在进行任何维护保养工作时，必须遵循安全操作规程，确保设备和人员的安全。 以上是共轨系统技术保养的基本要求，具体操作应根据实际情况和设备制造商提供的详细手册进行。 | 202144-202145#-DTY3500M240(6)压缩机组操作维护手册.pdf-7.2.9仪表控制系统的维护保养 本控制系统所有部件和仪表的可靠性都较高，维护保养工作量较小，但以下提及的维护和保养工作仍不能忽略。 (1)检测仪表的维护保养 压力表、温度表、温度变送器等按其相应标准规定的周期进行检定、调整，满足各自技术指标的要求。 (2)控制系统接地电阻的测量 (3)控制系统接地电阻的大小应保证控制系统使用安全和工作可靠、稳定，并满足相关标准要求。 (4)控制柜每半年应由专业人员检修一次，检修时应特别注意： 继电器、接触器的动作和触点接触是否可靠。 电流互感器次级决不允许有接触不良或开路现象。 安全栅的本安特性不得降低。 各停车报警点的参数设置和自动启动、停止的参数设置是否正确，动作是否可靠。 经常检查一次线路及相关电气元件，紧固螺钉是否有松动，接触是否良好，动作有无卡滞。 对电磁阀的检查应注意保持其隔爆特性。 控制系统使用维护注意事项： 中油济柴成都压缩机分公司 DTY3500M240X240X240X240X240压缩机组操作手册 对控制系统的任何元器件进行插拨或电气连接，必须在控制柜断电的状态下进行。 (5)机组停用期间，应将控制系统电源断开。 | 202144-202145#-DTY3500M240(6)压缩机组操作维护手册.pdf-第七章 维护与保养 良好的维护保养是压缩机、电动机和机组成套设备安全可靠运行，延长使用寿命，降低运行成本的基本保证。机组的维护保养应按正确的操作规程进行。 维护保养为预防性维护，分为每班、每月、半年、一年、四年维护保养。每次保养作业后认真做好保养记录。 7.1.电机的维护保养 电动机的维护保养见《电动机操作说明书》。 7.2.机组的维护保养 7.2.1每班维护保养 (1)检查机组转速、进排气压力、温度、振动等运行参数是否正常，并做好记录。 (2)检查机组润滑油油位（机身、注油器、高位油箱），就地压力、温度表是否正常。 (3)检查并消除机组油、气等泄漏现象。 (4)检查机组各联结部位紧固情况。 (5)检查机组有无异常的振动和噪音。 (6)检查安全保护装置是否正常。 (7)排除各分离器积液。 (8)检查中体通风口、填料排污口漏气情况。 (9)检查各注油分配块的循环时间。 7.2.2每月维护保养 (1)每班的维护保养全部内容。 (2)检查润滑油滤清器压力降，允许压力降为0.015MPa$$\sim$$0.04MPa,当压降超过0.07MPa时应更换滤清器；检查除油过滤器压差，初始压降小余12Kpa,湿润压降为20-30Kpa,准建更换压降为70-100Kpa,滤芯爆破压降为500kpa。 (3)检查并紧固十字头销、活塞杆锁紧螺母。 (4)检查联轴器螺栓及膜片。 (5)检查安全保护装置及停车功能。 (6) 给电机轴承加注适量的规定牌号润滑脂。 | 202144-202145#-DTY3500M240(6)压缩机组操作维护手册.pdf-7.2.机组的维护保养 7.2.4一年（或8000小时）维护保养 (1)半年维护保养的全部内容。 (2)检查主轴瓦、止推片、连杆瓦磨损情况，检查曲轴磨损情况，必要时进行测量、修理和更换。 (3)检查并测量连杆铜套、十字头销、销孔，必要时进行修理和更换。 (4)检查气缸内腔的损伤和磨损情况，测量并记录活塞、活塞杆尺寸，活塞环、支撑环开口间隙、侧面间隙，必要时进行修理或更换。装配后测量活塞杆跳动。 (5)清洗并检查余隙缸、余隙活塞、余隙活塞杆、余隙活塞环，用黄油枪在余隙缸的注油杯上加注润滑脂。 (6)检查压缩缸进、排气阀的阀片、弹簧，更换磨损件，拧紧松动的中心螺栓。注意：气阀弹簧需全部更换，不能只更换损坏弹簧。 (7)检查填料、刮油环的磨损和密封情况，更换磨损件。 (8)清洗检查润滑装置、润滑系统管路及油冷器、分配器、阀、泵等零部件，更换修理损坏件。 (9)清除管壳式冷却器内外污物。检查有无泄漏及堵塞现象，并予以清除。按厂家要求进行维护和保养。 (10)检查并重新校准自动阀，仪表控制系统所有的压力表、温度表、变送器、热电偶、热电阻等，必要时进行修理或更换，确保其工作可靠，灵敏。 (11)检查并重新标定各安全阀。 (12)压力容器年检。 (13)检查关键紧固件扭矩是否达到规定值。 (14)按厂家要求进行加热器维护保养。 7.2.5四年（或32000小时）维护保养 (1)一年维护保养的全部内容。 (2)结合机组运行状况，制定大修方案。更换主要运动件：轴瓦、轴承，密封件等、橡胶件等。 (3)检查各管道系统、压力容器、阀件的腐蚀情况和损坏情况，并按压力容器安全管理规定对压力容器及管道进行探伤、壁厚检测、水压试验等。 7.2.6新机或大修后初次运行72小时维护保养 (1)每班维护保养内容。 (2)检查重要紧固件的拧紧情况。 (3)检查联轴器的对中情况。 (4)检查皮带传动装置的松紧程度，对中情况。 将压缩机机油全部更换。 (6)清洗压缩机润滑油的粗滤器。 (7) 将注油量调到正常工作的用量。 (8)检查各十字头并帽紧固情况，十字头与滑道间隙。 (9)检查活塞杆跳动。 (10) 检测连杆侧隙和曲轴轴向间隙。 (11)拆除工艺管线进气锥形滤网。 | 游车使用维护手册.pdf-7维护保养及日常检查 7维护保养及日常检查 为保证设备应有的性能，下面所提到的项目以及保养计划所列的内容，在使用中均应进行例行保养。7.1维护项目与周期 在游车使用期间内，应进行周期性的维护保养。周期性维护分为：班维护、周维护、月维护、半年维护和年维护。 为使设备始终处于最佳运行状态或可接受的性能水平，设备的维护应由经过培训的合格人员承担。维护人员应熟悉设备并能正确使用合适的工具，能够进行常规的拆卸、检查和维修。预防性维护可由一般操作人员执行，其他更复杂的维护应由专业人员进行。 本节列出了游车的主要维护检查项目与周期（见表7-1），方便用户进行日常的维护保养。未列出的项目内容，亦应在巡回检查中予以注意，随时消除设备隐患。表7-1维护项目与周期表¦序号¦设备/部位¦维护项目¦周期¦¦¦¦¦ ¦-¦-¦-¦-¦-¦-¦-¦-¦ ¦¦¦¦班¦周¦月¦半年¦年¦ ¦1¦设备外表面¦目检设备外表面有无明显异常，包括潜在的坠落物和可能的损伤¦$$\circ$$¦¦$$\circ$$¦$$\circ$$¦$$\circ$$¦ ¦2¦设备外表面及各连接部位¦目检设备是否有腐蚀、变形、部件松动或丢失、可见的外部裂纹等现象¦¦$$\circ$$¦$$\circ$$¦$$\circ$$¦$$\circ$$¦ ¦3¦各润滑点¦检查各润滑点润滑是否良好¦¦$$\circ$$¦$$\circ$$¦$$\circ$$¦$$\circ$$¦ ¦4¦滑轮¦参考4-1示意图用量规对滑轮槽进行严格测量¦¦¦$$\circ$$¦$$\circ$$¦$$\circ$$¦ ¦5¦提环、提环销¦关键部位的无损检测，识别磨损是否超过规定值¦¦¦¦$$\circ$$¦¦ ¦6¦主承载件及关键件，包括滑轮轴、提环、提环销等¦拆卸设备，必要时可拆卸到全部主承载件进行无损检测并检验是否有过度磨损、裂纹、缺陷和变形¦¦¦¦¦$$\circ$$¦ | 游车使用维护手册.pdf-前 言 本手册给出了设备安装、调试、使用所需的信息和指南，所有操作维护人员应仔细阅读本手册的内容，熟悉设备和掌握正确的操作方法，确保设备长期可靠使用。 本手册给出的信息和指南仅限于常规的和经常性的操作，并未涵盖可能遇到的每一种情况。因此当遇到超出常规操作范围或非正常工况时，请联系宝石机械技术服务部门。宝石机械将派出经验丰富的服务技师进行技术支持。 本手册安全概述为设备安装、使用、维护和修理过程中重要和必要的参考。 本手册的目的不是用作机械、电气和液压工程师的教科书，而是提供尽可能丰富的描述和说明使操作者了解设备的基本组成、操作原理和维护知识，指导操作和维护人员正确的使用设备。 本手册的使用对象是具备一定专业知识且熟悉钻井设备的操作维护人员。 操作维护人员应针对具体的作业目标和作业条件准备详细的操作程序，程序应包括为了最大范围的满足作业和温度条件而选择合适的润滑油和其他液体。程序还应考虑除了选择维护计划之外的其他期望的内容。 操作维护人员应该学习与他们职责相关的所有章节，同样，在维护和大修开始前，维护修理人员也应仔细阅读本手册以便熟悉设备的零部件和总成。 部分设备操作和维护资料取自分包商的手册，如果该分包商颁布了新的手册，或者与本手册有矛盾，除非另有规定，否则该分包商的资料优先于本手册给出的资料。 本手册的编制基于设备的通用配置，因此手册中所列的附件并不一定会在您的设备上出现，具体配置清单应以订货合同为准。 本公司保留在任何时候废止（或更改）产品型号、设计的权利，而无须通知，也不负任何责任和义务。 安装、使用产品前，请仔细阅读本用户手册。 本手册给出了一般性的维护条款，在准备维护程序方面提供了基本指南，所有的条款可能不适用于每台设备。 这些指南未考虑特别的地域和气候环境。用户制定的维护程序应考虑操作者的实际偏好、井队的目标以及特定井和钻机的条件。 宝石机械设计制造的设备可以提供长期的可靠、有效和有价值的服务。实现此目标的唯一方法是维持设备在最佳的性能水平。更好的维护等同于更好的性能、更好的生产力、更长的设备寿命。 宝石机械的设备可以提供可靠和有效的操作，而正确的预防性维护可确保设备在油田以最短的停工时间顺利实现作业目标。若维护不当，将导致很高的维护成本和停工成本，可能是常规大修成本的许多倍。 预防性维护可以由一般的操作人员进行，设备解体、检测和维修等复杂的维护应由专业人员承担。这些专业人员应有资质且富有经验，熟悉设备并能正确使用合适的工具完成全部任务。 在维护程序完成之前，所有的相关设备都需要隔离、停止和/或悬挂"停止工作"的标牌。 所有维护工作应根据日常维护计划进行。维护计划应包括项目检查列表、作业流程、时间间隔和期限。本手册提供的维护计划仅作为指南，作业者应根据相关管理规定制定更详细的维护计划。 维护周期会因设备工作的地域和气候环境有较大差异，设备实际运转时间、作业工况及其他因素也会影响维护频次。 | 长庆DTY3500仪表控制系统使用说明书2021.8.16.pdf-仪表控制系统注意事项-技术要求 壳体材质：304不锈钢，表面拉丝本色； 立式安装，配304立架，表面拉丝本色； 3. 箱体底部配置防爆管接头，接头配置的堵头需安装至防爆管接头，均采用304材质； 设备材料表 ¦¦¦¦¦¦空冷器MCC防爆箱电气仪表系统DYY3500M240X240X240X240X240压缩机¦2114.13.07.00¦¦¦¦¦¦¦¦¦ ¦-¦-¦-¦-¦-¦-¦-¦-¦-¦-¦-¦-¦-¦-¦-¦ ¦¦¦¦¦¦¦¦¦¦¦¦¦¦¦¦ ¦¦¦¦¦¦¦¦¦¦¦¦¦¦¦¦ ¦¦¦¦¦¦¦图 样 标 记¦¦¦数 量¦¦重 量¦比 例¦¦¦ ¦标记处数处数¦¦更改文件号¦¦签字¦¦日期¦¦¦¦¦¦1:1¦¦¦ ¦设 计¦¦标准化¦标准化¦¦¦刘慧¦¦共 6 页¦¦¦¦第 6 页¦¦¦ ¦制 图¦¦审 定¦审 定¦¦¦高强¦¦¦¦¦¦¦¦¦ ¦审 核¦¦审核¦¦¦¦中油济柴成都压缩机公司¦¦¦¦¦¦¦¦¦ ¦工 艺¦¦日 期¦日 期¦¦¦¦¦¦¦¦¦¦¦¦ | 无召回片段 | 无召回片段 | 无召回片段 | 无召回片段
关于整机临时防护与存放的防护材料及其要求是什么？ | 1、整机临时防护材料宜采用材料宜采用聚氯乙烯罩衣。 2、罩衣的规格以整机包扎后罩衣边缘至单机存放架或底盘高度的一半为宜。 3、罩衣的表面应清洁，不应有裂口等影响 防护使用的缺陷。 4、罩衣上应标明罩衣规格，折叠存放时应保证规格外露。 | Q/SYJC 30039-2013 整机临时防护与存放技术要求 3 防护材料及其要求 | 3 防护材料及其要求及其要求 3.1、整机临时防护材料宜采用材料宜采用聚氯乙烯罩衣。 3.2、罩衣的规格以整机包扎后罩衣边缘至单机存放架或底盘高度的一半为宜。 3.3、罩衣的表面应清洁，不应有裂口等影响 防护使用的缺陷。 3.4、罩衣上应标明罩衣规格，折叠存放时应保证规格外露。 | 我无法回答这个问题。请问您有其他关于设备的维护或操作的问题吗？ | 202144-202145#-DTY3500M240(6)压缩机组操作维护手册.pdf-第一章 安全 以下为安全预防措施。在对压缩机组进行正确的安装、操作或维修时，必须完全遵守以下的安全法则和要求。 1.在操作维护本压缩机组前，务必仔细阅读本使用手册，熟悉电机和压缩机原理、性能、结构，掌握安全运转规范。 2. 开机前，应排出压缩机各级分离器中的冷凝液。 3.操作人员应定期温习压缩机的启车、停车和紧急停车等操作程序。 4.使用符合要求的油、水、气，这是压缩机安全运行的必要条件。 5.应定期检查压缩机组进气口至排气口的所有管路、容器和配件。 严禁压缩机超速、超温、超压、超负荷运行。 7. 电器、仪表控制系统的接地应可靠，切勿短路。 8. 压缩机运行时，请勿靠近旋转运动件，如：联轴器等。 9. 勿接触高温表面，如排气缓冲罐及排气管线等。 10.压缩机组运行时，禁止在压缩机组附近吸烟或使用明火。 11. 压缩机组运行时，禁止在压缩机组上放置工具、杂物、棉纱、布头和其他易燃品。 12.在检查、维修机组之前，应在启动按扭上挂上一个"禁止操作"的警示牌，确保机组在维护、保养时不会运转起来，并卸掉机组的油压、气压，所有控制开关设置在"OFF"位置，断开启动器电源以防意外的重新启动。 13.所有压力容器需按规定进行维护、检验，安全阀、压力表、温度表和传感器按规定定期调校。 14.在任何情况下，都不应使用易燃液体清洗气阀、过滤器、气道、工艺气管道以及正常工作条件下与压缩介质接触的其它零件。 15.机组在运转前应检查油、气有无泄漏，确保机组的正常工作。 16.查找压缩机泄漏时，一定要戴上防护手套，并防止高压或高温气、液的伤害。 17.冬季启动机组，应严格按机组低温/冬季启机操作规程进行。 18.机组正常运转时，不得通过呼吸器的孔将油加入曲轴箱。这会使油成泡沫状，可能导致强制润滑系统内的无油流停车。 19.保养、维护时必须使用不起毛的擦布进行擦拭，保证绝对清洁。 20.保养期间重新装上非压力位置的垫圈时，应抹上油脂以便今后容易拆卸。 21.当压缩机的润滑油温度达到30℃以上时，机组方可带负荷运行。 22.机组运转时，操作人员必须能清楚地看见所有警告标志与标贴。23.在进行机组清洗、检修或修理时先让压缩机冷却至室温，高温部件或液体可能引起严重的人员伤亡。 24.正确穿戴劳保衣物和使用适当的防护设备，避免人员伤亡。 25.正确使用和处理清洗溶液，处理或使用不当可能导致严重的人员伤亡。清洗时禁止使用汽油、油漆稀释剂或其他高挥发液体。 26.正确使用和处理液氮或干冰，避免人员的伤亡。 27.在维修、排放、冲洗或吹净冷却系统时须使用防护衣具，冷却剂（如有）的工作温度范围为79℃~91℃，接触高温冷却剂或冷却剂蒸气会导致严重的人员伤亡。 28.除熟悉有关电气组件的合格人员，其他人员不要随意进行电气设备的安装、设定、维护或操作，电击可能引起严重人员伤亡。 29.在连接或检修电气系统组件前，需断开所有电源，电击可能引起严重人员伤亡。 30.在连接任何能存储电能的电气部件前，应对其正确地放电，电击会引起严重的人员伤亡。 31.现场正确使用消防设备，以免火灾引起人员伤亡。 32.当维修或使用带有弹簧的产品时应采用合适的防护装置。如果设备或方法使用不当，弹簧在拉伸或压缩时将会弹出，可能引起严重的人员伤亡。 33.吊装机组时须考虑起吊体的重量，使用恰当的设备吊装和可靠的起吊方法，如采取的预防措施不充分可能引起严重的人员伤亡。 34.机组或部件处于悬挂状态下，不要在其下行走或站立，否则可能引起严重的人员伤亡。 36.在机组及周围进行焊接或动火时，应该确保与油、可燃气的绝对隔离，以免引起火灾。 | 202144-202145#-DTY3500M240(6)压缩机组操作维护手册.pdf-第一章 安全-第五章 安装 机组的技术性能及使用寿命与基础的设计、施工和安装密切相关，正确安装对机组正常运行是非常重要的。本机为撬装机组，即电机、压缩机、冷却器等设备已安装在一个公共刚性底座上，机组现场安装即是将底座放在地基上，找正、调平、灌浆和紧固。本章叙述了模块化气体压缩机组的吊装、安装和运行，以方便用户对主要设备的使用和管理。（本章阐述的内容为有基础压缩机安装过程，无固定基础压缩机勿需安装，但可参考有基础压缩机安装的相关步骤和数值） 注意：压缩机撬的装配和安装应由合格的人员进行，并遵循设备说明书和操作流程（包括关于气体压缩机系统、设备和安全规范的知识）。其它信息可参考“压缩机”和“电机”说明书中的操作指南中章节。 警告！!该设备的检修应由经过专业和安全培训合格的技术人员承担，应使用合适的工具和安全设备。所有参与人员都应阅读相关操作手册。 5.1 概述 本章将提供压缩机撬现场装配与安装方面的信息。 新的撬装式压缩机组的各零部件在生产厂装配车间组装完毕后，运达至现场，提供了工艺接口，与相应管口对接后，进行安装调试后便可使用。 由于运输尺寸和吨位应满足国家运输标准规定要求。为了方便运输，一些部件需要拆卸下来（如压缩机、降声罩等超宽、超高部分），在压缩机撬安装到地基上后，再重新组装。该机组的最终组装将在用户现场完成。 5.2 安装场地 必须为机组提供运行和维护所需的足够空间，给运输车辆留出足够活动空间。机组应远离放空管、明火等危险区，安装在整洁和干燥的场所。尽量减小管线长度。应将机组的排放天然气和废液用管道输送到远离压缩机处。 机组与工厂、住宅区应保持足够的距离，以避免噪音干扰、安全危害等问题发生。尽可能选择风沙小、地势高的安装场地，注意排水和通风。 中油济柴成都压缩机分公司 DTY3500M240X240X240X240X240压缩机组操作手册 | 202144-202145#-DTY3500M240(6)压缩机组操作维护手册.pdf-第一章 安全-5.3 安装-5.3.1 安装准备 1. 压缩机组安装前，施工现场土建工程已基本结束，即基础具备安装条件，基础附近的地下工程已基本完成，场地已平整；施工运输和消防道路畅通。 2. 施工用的水、电、气与安装用的运输设备、零部件存放设施等具备使用条件。 3. 施工现场具备防火、防风、防雨、防冻等安全防护措施。 4. 基础外观不得有裂纹、蜂窝、空洞、露筋等缺陷。 5. 按照压缩机组安装基础图要求，校核基础，符合图纸要求。 6. 清除安装基础上表面所有松散的混凝土、碎片和污物（一般需要将安装基础上表面$15\sim 20mm$ 的疏松层清除掉）。 7. 清除露出基础表面地脚螺栓孔及周围部分的覆盖物。 8. 按要求将地脚螺栓孔壁作錾毛处理。 9. 按要求清洁地脚螺栓孔及孔壁，核实地脚螺栓孔深度和地脚螺栓长度符合图纸要求。 10. 按要求清洁基础上表面，除去表面所有污物，确保基础表面与灌浆材料的较好结合。 | 202144-202145#-DTY3500M240(6)压缩机组操作维护手册.pdf-第一章 安全-3.联轴器的对中偏差应符合压缩机组技术文件规定。 5.3.8压缩机橡体与冷却器橡体之间管线的连接 1.在所有的管线、罐等安装到机组上以前，要认真清洗干净管道内部的金属屑、管垢、铁锈、焊渣和其它杂质。 2.机组管线的大小和位置参照机组安装总布置图。用冷却器上的找平螺栓调整空冷器的位置，将管线上的法兰和接箍对正。 3. 管线与驱动机、压缩机连接前，应在自由状态下，检查配对法兰，其平行度应<图片>示例图1</图片> D0/1000mm(D0为法兰外径，mm),同轴度应保证全部螺栓顺利穿入。 4. 按照设计图纸要求布置安装管线支撑，使管线的重量、膨胀和振动不会对法兰、接箍和泵等造成预应力，不得承受设计文件规定以外的附加载荷。 5. 现场安装的管线支撑应保证支撑与基础连接牢靠，管卡的卡箍充分接触管线，螺栓按要求拧紧力矩柠紧。 6. 将设计的管线临时过滤器安装到各级工艺进气管线正确的位置。这些临时过滤器应保留在机组上，直至现场的管线中无铁锈和污垢等杂质。 7. 管线与压缩机最终连接时，应在联轴器上或压缩机支脚处，用百分表检测驱动机、压缩机的曲轴和曲轴箱体的径向和轴向位移不超过0.05mm。 5.3.9 冷却器安装 1. 准备撬体基础，进行基础打毛和清洁表面等工作。 2. 冷却器构架的安装 构架是用于支撑管束风机百叶窗及其附属件的钢结构。将框架和立柱用六角螺栓联接在一起后，将联接处焊接，再将支撑和联接板分别焊在立柱和框架上，带上地脚螺栓后立于基础上，立柱底板调节螺栓下部用一块<图片>示例图2</图片>的铁板垫上，以便于构架的调平，用调节螺栓将构架校平。立柱的铅垂度不得超过立柱总长的1/1000（吊线法），对立柱跨距不得超过<图片>示例图3</图片>、立柱单跨间的对角线误差<图片>示例图4</图片>，立柱三跨间对角线误差<图片>示例图5</图片>。 3. 二次浇灌 中油济柴成都压缩机分公司 DTY3500M240X240X240X240X240压缩机组操作手册 构架校平后进行二次浇灌，浇灌过程中预留孔内必须填充结实。根据气温留一定时间的养护期，在养护期内基础勤浇水，以防止地基干裂。 | 202144-202145#-DTY3500M240(6)压缩机组现场试验方法.pdf 5.安全要求 1. 试验人员必须认真阅读《DTY3500M240$$\times$$240$$\times$$240$$\times$$240$$\times$$240压缩机组操作维护手册》，充分了解电动机和压缩机的原理、结构，正确操作压缩机。 2. 试验人员必须正确穿戴劳保用品。 3. 使用符合要求的油、水、气，并按规定定量加注。 4. 勿接触高温表面，如排气管线、排气缓冲罐等。 5.严禁带电拆卸任何隔爆零部件。 6.禁止在压缩机组附近吸烟或使用明火。 7.禁止在压缩机组上放置面纱、布头和其它易燃品、工具杂物等。 8. 当机组未冷却下来时，不能拆卸冷却液加注盖。 9. 压缩机的吸入管道、缓冲罐、分离器、压缩缸等，在开车前应置换。 10.在检查维修电动机之前，应在启动按钮上挂一个“不准操作”的标签，并卸掉机组的油压、水压、气压。 11.所有压力容器需按规定进行维护、检验，安全阀按规定定期调校。 12.严禁机组超速、超压、超温、超负荷运行。 13.机组运行时，勿靠近旋转运动件，如联轴器。 14.各安全保护装置，如超速停车、超压停车、超温停车等必须灵敏、可靠。 6.试验前的准备和检查 6.1人员、资料准备 6.1.1 成立试验小组。试验小组人员应分工明确、统一指挥。 6.1.2 备齐以下资料 a) 压缩机组使用说明书或操作手册 b)压缩机的质量证明资料，如装配检验卡片、重要件材质、加工质量资料、压力容器、工艺管线试压、无损检测报告等。 c) 第3条所述试验依据资料。 d)试验记录表 6.2 检查压缩机的装配质量 6.2.1 检查装配项目有无遗漏，所有项目内容是否全部完成。 6.2.2 根据装配记录，检查装配质量是否符合要求。 6.2.3 检查机组紧固和连接情况，所有螺栓、螺母是否拧紧，主要螺栓、螺母的扭紧力矩是否达到规定要求。 6.2.4 检查各管线连接、走向是否正确，各阀门是否处于正确的通断及开关位置。 6.2.5 检查试测各个安全连锁位置装置和测量仪表是否正确、可靠、灵敏。 6.2.6 检查调整风扇皮带、水泵皮带的松紧程度是否符合要求。 6.2.7 盘车数周，检查联轴器旋转是否均匀，运动机构有无障碍和不正常响声。6.3.1 向电动机轴承加入说明书规定的润滑脂。 6.3.2 向压缩机曲轴箱和注油器加入说明书规定的润滑油至要求刻度。 6.3.3 向冷却系统加入防冻液。 6.3.4 手摇预供油泵或打开外循环加热器，使摩擦部位得到预润滑。 6.3.5 将注油器各压力油管在单向阀处拆开，手压柱塞泵，检查各注油管路是否畅通，并使油液充满管路，等滴油后立即将接头接回原处，再手压柱塞泉数次，使气缸、活塞及杆得到润滑。 6.4 检查电源线，确保其额定电压与电动机系统电压相符。 6.5 检查电动机额定转速(995r/min)。 6.6 检查接线是否正确，控制装置极性连接是否正确。 6.7 打扫试车现场，清除所有影响试车的障碍物。 6.8 按附录 1 表格填写检查记录 | 游车使用维护手册.pdf 重要声明 鉴于市场上有很多不同制造商生产的备件与附件，若使用此类备件或附件，宝石机械无法保证您设备的使用安全性不受影响。即使这些零件经过正式认证，或在加装或安装此类零件后设备获得操作认可，并不代表您设备的使用安全性不受影响，宝石机械对由此引发的问题均不负责。只有在宝石机械或授权经销商处，加装由宝石机械明确授权或推荐的零件，宝石机械才承担相应的责任。如果对宝石机械设备的原有状况进行了后续改造，此声明同样适用。 您的保修服务范围不涵盖任何非宝石机械提供的零件，也不涵盖由于安装或使用非宝石机械零件、部件、设备、材料或附加件所引起的维修和调整费用。未按照宝石机械规范对您的设备进行任何改动所产生的维修成本或状况也不属于保修范围。 原厂零件与附件，以及其他经宝石机械认可的产品，包括咨询与建议，均可从宝石机械或授权机构处获取。 至于设备的维护，请记住：宝石机械或授权机构最了解您的设备，其所有技师经过培训，并提供原厂零件。 <图片>示例图6</图片> 1 产品概述 1.1产品特点 游动滑车是钻机起升系统的组成部分。它与天车、大钩、水龙头、吊环等配套使用。在钻井过程中，主要用于悬吊和起下钻柱杆、更换钻头、下套管等作业。游车是在井架内部上下做往复运动的动滑轮组，游车的形状为流线型，以防起下时挂碰二层台上的外伸物。具有可靠性高、稳定性好、便于维修等特点，我公司可生产YC225-YC1125全系列车。 1.2 执行标准 1.2.1 API Spec 8C《钻井和采油提升设备规范》(PSL1和PSL2)（第5版） 1.2.2 GB/T 19190《石油天然气工业钻井和采油提升设备》 1.3 适应环境 环境温度：$$-20°C \sim +50°C$$ 环境湿度：$$+20°C$$时相对湿度$$\le \space 90\%$$ 野外油田恶劣工况 | 无召回片段 | 无召回片段 | 无召回片段 | 无召回片段
关于整机临时防护与存放的防护要求是什么？ | 1.整机防护前的封存防锈按 Q/CNPC-JC 30015的规定执行。 2.单机应在单机存放架上进行整机防护。 3.配套机、发电组宜直接在原有底盘上进行 整机防护。 4.根据整机的外形尺寸选用相应规格罩衣。 5.整机罩上罩衣之后宜用布带捆扎，捆扎应整齐、 结实。 6.整机防护过程中不应损伤整机零部件。 | Q/SYJC 30039-2013 整机临时防护与存放技术要求 4 防护要求 | 1.整机防护前的封存防锈按 Q/CNPC-JC 30015的规定执行。 2.单机应在单机存放架上进行整机防护。 3.配套机、发电组宜直接在原有底盘上进行 整机防护。 4.根据整机的外形尺寸选用相应规格罩衣。 5.整机罩上罩衣之后宜用布带捆扎，捆扎应整齐、 结实。 6.整机防护过程中不应损伤整机零部件。 | 我无法回答这个问题。请问您有其他设备相关的疑问吗？ | 202144-202145#-DTY3500M240(6)压缩机组操作维护手册.pdf-第一章 安全 以下为安全预防措施。在对压缩机组进行正确的安装、操作或维修时，必须完全遵守以下的安全法则和要求。 1.在操作维护本压缩机组前，务必仔细阅读本使用手册，熟悉电机和压缩机原理、性能、结构，掌握安全运转规范。 2. 开机前，应排出压缩机各级分离器中的冷凝液。 3.操作人员应定期温习压缩机的启车、停车和紧急停车等操作程序。 4.使用符合要求的油、水、气，这是压缩机安全运行的必要条件。 5.应定期检查压缩机组进气口至排气口的所有管路、容器和配件。 严禁压缩机超速、超温、超压、超负荷运行。 7. 电器、仪表控制系统的接地应可靠，切勿短路。 8. 压缩机运行时，请勿靠近旋转运动件，如：联轴器等。 9. 勿接触高温表面，如排气缓冲罐及排气管线等。 10.压缩机组运行时，禁止在压缩机组附近吸烟或使用明火。 11. 压缩机组运行时，禁止在压缩机组上放置工具、杂物、棉纱、布头和其他易燃品。 12.在检查、维修机组之前，应在启动按扭上挂上一个"禁止操作"的警示牌，确保机组在维护、保养时不会运转起来，并卸掉机组的油压、气压，所有控制开关设置在"OFF"位置，断开启动器电源以防意外的重新启动。 13.所有压力容器需按规定进行维护、检验，安全阀、压力表、温度表和传感器按规定定期调校。 14.在任何情况下，都不应使用易燃液体清洗气阀、过滤器、气道、工艺气管道以及正常工作条件下与压缩介质接触的其它零件。 15.机组在运转前应检查油、气有无泄漏，确保机组的正常工作。 16.查找压缩机泄漏时，一定要戴上防护手套，并防止高压或高温气、液的伤害。 17.冬季启动机组，应严格按机组低温/冬季启机操作规程进行。 18.机组正常运转时，不得通过呼吸器的孔将油加入曲轴箱。这会使油成泡沫状，可能导致强制润滑系统内的无油流停车。 19.保养、维护时必须使用不起毛的擦布进行擦拭，保证绝对清洁。 20.保养期间重新装上非压力位置的垫圈时，应抹上油脂以便今后容易拆卸。 21.当压缩机的润滑油温度达到30℃以上时，机组方可带负荷运行。 22.机组运转时，操作人员必须能清楚地看见所有警告标志与标贴。23.在进行机组清洗、检修或修理时先让压缩机冷却至室温，高温部件或液体可能引起严重的人员伤亡。 24.正确穿戴劳保衣物和使用适当的防护设备，避免人员伤亡。 25.正确使用和处理清洗溶液，处理或使用不当可能导致严重的人员伤亡。清洗时禁止使用汽油、油漆稀释剂或其他高挥发液体。 26.正确使用和处理液氮或干冰，避免人员的伤亡。 27.在维修、排放、冲洗或吹净冷却系统时须使用防护衣具，冷却剂（如有）的工作温度范围为79℃~91℃，接触高温冷却剂或冷却剂蒸气会导致严重的人员伤亡。 28.除熟悉有关电气组件的合格人员，其他人员不要随意进行电气设备的安装、设定、维护或操作，电击可能引起严重人员伤亡。 29.在连接或检修电气系统组件前，需断开所有电源，电击可能引起严重人员伤亡。 30.在连接任何能存储电能的电气部件前，应对其正确地放电，电击会引起严重的人员伤亡。 31.现场正确使用消防设备，以免火灾引起人员伤亡。 32.当维修或使用带有弹簧的产品时应采用合适的防护装置。如果设备或方法使用不当，弹簧在拉伸或压缩时将会弹出，可能引起严重的人员伤亡。 33.吊装机组时须考虑起吊体的重量，使用恰当的设备吊装和可靠的起吊方法，如采取的预防措施不充分可能引起严重的人员伤亡。 34.机组或部件处于悬挂状态下，不要在其下行走或站立，否则可能引起严重的人员伤亡。 36.在机组及周围进行焊接或动火时，应该确保与油、可燃气的绝对隔离，以免引起火灾。 | 202144-202145#-DTY3500M240(6)压缩机组操作维护手册.pdf-第一章 安全-第五章 安装 机组的技术性能及使用寿命与基础的设计、施工和安装密切相关，正确安装对机组正常运行是非常重要的。本机为撬装机组，即电机、压缩机、冷却器等设备已安装在一个公共刚性底座上，机组现场安装即是将底座放在地基上，找正、调平、灌浆和紧固。本章叙述了模块化气体压缩机组的吊装、安装和运行，以方便用户对主要设备的使用和管理。（本章阐述的内容为有基础压缩机安装过程，无固定基础压缩机勿需安装，但可参考有基础压缩机安装的相关步骤和数值） 注意：压缩机撬的装配和安装应由合格的人员进行，并遵循设备说明书和操作流程（包括关于气体压缩机系统、设备和安全规范的知识）。其它信息可参考“压缩机”和“电机”说明书中的操作指南中章节。 警告！!该设备的检修应由经过专业和安全培训合格的技术人员承担，应使用合适的工具和安全设备。所有参与人员都应阅读相关操作手册。 5.1 概述 本章将提供压缩机撬现场装配与安装方面的信息。 新的撬装式压缩机组的各零部件在生产厂装配车间组装完毕后，运达至现场，提供了工艺接口，与相应管口对接后，进行安装调试后便可使用。 由于运输尺寸和吨位应满足国家运输标准规定要求。为了方便运输，一些部件需要拆卸下来（如压缩机、降声罩等超宽、超高部分），在压缩机撬安装到地基上后，再重新组装。该机组的最终组装将在用户现场完成。 5.2 安装场地 必须为机组提供运行和维护所需的足够空间，给运输车辆留出足够活动空间。机组应远离放空管、明火等危险区，安装在整洁和干燥的场所。尽量减小管线长度。应将机组的排放天然气和废液用管道输送到远离压缩机处。 机组与工厂、住宅区应保持足够的距离，以避免噪音干扰、安全危害等问题发生。尽可能选择风沙小、地势高的安装场地，注意排水和通风。 中油济柴成都压缩机分公司 DTY3500M240X240X240X240X240压缩机组操作手册 | 202144-202145#-DTY3500M240(6)压缩机组操作维护手册.pdf-7.2.9仪表控制系统的维护保养 本控制系统所有部件和仪表的可靠性都较高，维护保养工作量较小，但以下提及的维护和保养工作仍不能忽略。 (1)检测仪表的维护保养 压力表、温度表、温度变送器等按其相应标准规定的周期进行检定、调整，满足各自技术指标的要求。 (2)控制系统接地电阻的测量 (3)控制系统接地电阻的大小应保证控制系统使用安全和工作可靠、稳定，并满足相关标准要求。 (4)控制柜每半年应由专业人员检修一次，检修时应特别注意： 继电器、接触器的动作和触点接触是否可靠。 电流互感器次级决不允许有接触不良或开路现象。 安全栅的本安特性不得降低。 各停车报警点的参数设置和自动启动、停止的参数设置是否正确，动作是否可靠。 经常检查一次线路及相关电气元件，紧固螺钉是否有松动，接触是否良好，动作有无卡滞。 对电磁阀的检查应注意保持其隔爆特性。 控制系统使用维护注意事项： 中油济柴成都压缩机分公司 DTY3500M240X240X240X240X240压缩机组操作手册 对控制系统的任何元器件进行插拨或电气连接，必须在控制柜断电的状态下进行。 (5)机组停用期间，应将控制系统电源断开。 | 202144-202145#-DTY3500M240(6)压缩机组操作维护手册.pdf-第一章 安全-6. 皮带装上皮带轮后，应进行皮带张紧度检查。其方法是： 5.3.11 消声器安装（如有） 1. 按照工厂设计图纸要求将消声器就位，消声器固定要牢靠。 2. 按照设计图纸要求布置安装管线支撑，按照设计图纸要求正确安装波纹补偿器，不得随意改变波纹补偿器的安装位置和方向。安装时波纹补偿器应保持自由长度（安装完成后将预压紧螺栓拆除掉），安装时应避免波纹补偿器出现弯曲、拉长、压短或扭曲等现象。 5.3.12 仪表柜安装 1. 按照工厂设计图纸要求将仪表柜正确就位，仪表柜固定要牢靠。仪表柜应安装在光线充足，通风良好和操作维修方便的地方，不应安装在振动大，潮湿，易受机械损伤，有强电磁场感染，高温，温度变化剧烈和腐蚀性气体的位置。 中油济柴成都压缩机分公司 DTY3500M240X240X240X240X240压缩机组操作手册 2. 仪表柜柜体要求安装竖直，安装时应避免仪表柜柜体倾斜或扭曲，其垂直度允许偏差为1.5mm/m,水平度允许偏差为1mm/m。 3. 按照工厂设计图纸要求正确连接仪表柜的电源线路、接地线路、与主撬连接的控制线路等，线路排列整齐，多股线芯端头应采用连接片或者线鼻子，线端应有标号，必须符合有关规范。接地线路阻值在1欧姆以下。 4. 按照工厂设计图纸要求正确连接仪表柜与主撬之间的测压管线，管线排列整齐，安装完毕后应进行吹扫。吹扫合格后添加硅油，气源装置使用前应按设计文件要求设定气源压力值。 5. 按照工厂设计图纸要求连接仪表柜与主撬之间的仪表风管路等，管线排列整齐，符合有关规范。 6.所有的控制线路的电线应按技术要求做穿管等防护处理；有防爆要求的，需符合有关规范要求。仪表用信号和控制电缆与电力电缆间的最小净距离应为800mm。埋地深度不应小于700mm。 5.3.13 机组外循环电加热器安装 1. 按照工厂设计图纸要求将外循环电加热器正确就位，固定要牢靠。 2. 按照工厂设计图纸要求正确连接外循环电加热器的电源线路、接地线路，线路排列整齐，符合有关规范。 3. 按照工厂设计图纸要求正确连接外循环电加热器与主撬之间的管线，管线固定牢靠。 | 202144-202145#-DTY3500M240(6)压缩机组操作维护手册.pdf-第一章 安全-5.3 安装-5.3.1 安装准备 1. 压缩机组安装前，施工现场土建工程已基本结束，即基础具备安装条件，基础附近的地下工程已基本完成，场地已平整；施工运输和消防道路畅通。 2. 施工用的水、电、气与安装用的运输设备、零部件存放设施等具备使用条件。 3. 施工现场具备防火、防风、防雨、防冻等安全防护措施。 4. 基础外观不得有裂纹、蜂窝、空洞、露筋等缺陷。 5. 按照压缩机组安装基础图要求，校核基础，符合图纸要求。 6. 清除安装基础上表面所有松散的混凝土、碎片和污物（一般需要将安装基础上表面$15\sim 20mm$ 的疏松层清除掉）。 7. 清除露出基础表面地脚螺栓孔及周围部分的覆盖物。 8. 按要求将地脚螺栓孔壁作錾毛处理。 9. 按要求清洁地脚螺栓孔及孔壁，核实地脚螺栓孔深度和地脚螺栓长度符合图纸要求。 10. 按要求清洁基础上表面，除去表面所有污物，确保基础表面与灌浆材料的较好结合。 | 202144-202145#-DTY3500M240(6)压缩机组操作维护手册.pdf-5.3.22 机组最终试车准备 1.机组试车前应具备下列条件： 主机、附属设备、管线等安装工作应全部完毕，施工记录及资料应齐全； 与试车有关的工艺管线及设备吹扫、清洗、气密试验完成（包括机组外围管线）； 保温、保冷等工作基本完成； 与试车有关的土建、水、气、电气仪表控制系统等公用工程施工结束； 参加试车的人员，应熟知试车工艺，掌握操作规程； 现场环境应符合机组运行要求； g)按有关规定布置有必要的消防设施和安全防护设施及用具。 2. 如果机组在运输时卸下了气缸和活塞，现场须重新安装压缩机气缸和活塞，调整活塞死点间隙并检查活塞杆跳动。调整活塞杆跳动量在规定的范围内，并记录活塞杆跳动量和十字头间隙，供将来参考。 3. 如果机组在运输时活塞和气缸是安装在机组上的，试机前只需再重新检查和校正活塞死点间隙，活塞杆跳动和十字头间隙。记录这些数据以供将来参考。 4. 卸下压缩缸的进气阀，盘车数转，观察没有问题后，重新安装上进气阀和阀盖。 卸下压缩缸的进气阀，盘车数转，观察没有问题后，重新安装上进气阀和阀盖。 5. 卸下压缩机曲轴箱顶盖板、中体边盖板、压缩机润滑油过滤器元件全部过滤器元件。用清洁溶剂清洗压缩机曲轴箱和压缩机曲轴箱内所有零件，直到完全没有污垢、润滑油和密封脂等残留。检查压缩机润滑油过滤器是否有污垢和锈迹等，如果需要，必须清洗过滤器管壁。检查主轴承轴向间隙符合要求。 6. 安装压缩机润滑油过滤器元件和过滤器盖帽，如果需要更换新的垫片。压缩机曲轴箱中按照使用说明书中要求使用推荐的润滑油和用量。 在压缩机曲轴箱中加入润滑油至规定的液位高度。使用外循环加热器对压缩机预润滑，排除压缩机润滑油过滤器中全部空气，直到润滑油到达压缩机所有润滑点。观察润滑油是否达到主轴承、连杆轴承、十字头组件等部位。 可通过盘车观察润滑油预润滑和曲轴箱油位情况，将曲轴箱中的润滑油加到规定的液位高度。 在压缩机各润滑部位已得到适当的润滑后，重新安装曲轴箱顶盖板和中体边盖板。 7. 检查压缩机注油器油箱是否在运输和存放期间进水。如进水，必须清洁油箱。检查注油器驱动装置是否找正和运作灵活。 | 202144-202145#-DTY3500M240(6)压缩机组现场试验方法.pdf 5.安全要求 1. 试验人员必须认真阅读《DTY3500M240$$\times$$240$$\times$$240$$\times$$240$$\times$$240压缩机组操作维护手册》，充分了解电动机和压缩机的原理、结构，正确操作压缩机。 2. 试验人员必须正确穿戴劳保用品。 3. 使用符合要求的油、水、气，并按规定定量加注。 4. 勿接触高温表面，如排气管线、排气缓冲罐等。 5.严禁带电拆卸任何隔爆零部件。 6.禁止在压缩机组附近吸烟或使用明火。 7.禁止在压缩机组上放置面纱、布头和其它易燃品、工具杂物等。 8. 当机组未冷却下来时，不能拆卸冷却液加注盖。 9. 压缩机的吸入管道、缓冲罐、分离器、压缩缸等，在开车前应置换。 10.在检查维修电动机之前，应在启动按钮上挂一个“不准操作”的标签，并卸掉机组的油压、水压、气压。 11.所有压力容器需按规定进行维护、检验，安全阀按规定定期调校。 12.严禁机组超速、超压、超温、超负荷运行。 13.机组运行时，勿靠近旋转运动件，如联轴器。 14.各安全保护装置，如超速停车、超压停车、超温停车等必须灵敏、可靠。 6.试验前的准备和检查 6.1人员、资料准备 6.1.1 成立试验小组。试验小组人员应分工明确、统一指挥。 6.1.2 备齐以下资料 a) 压缩机组使用说明书或操作手册 b)压缩机的质量证明资料，如装配检验卡片、重要件材质、加工质量资料、压力容器、工艺管线试压、无损检测报告等。 c) 第3条所述试验依据资料。 d)试验记录表 6.2 检查压缩机的装配质量 6.2.1 检查装配项目有无遗漏，所有项目内容是否全部完成。 6.2.2 根据装配记录，检查装配质量是否符合要求。 6.2.3 检查机组紧固和连接情况，所有螺栓、螺母是否拧紧，主要螺栓、螺母的扭紧力矩是否达到规定要求。 6.2.4 检查各管线连接、走向是否正确，各阀门是否处于正确的通断及开关位置。 6.2.5 检查试测各个安全连锁位置装置和测量仪表是否正确、可靠、灵敏。 6.2.6 检查调整风扇皮带、水泵皮带的松紧程度是否符合要求。 6.2.7 盘车数周，检查联轴器旋转是否均匀，运动机构有无障碍和不正常响声。6.3.1 向电动机轴承加入说明书规定的润滑脂。 6.3.2 向压缩机曲轴箱和注油器加入说明书规定的润滑油至要求刻度。 6.3.3 向冷却系统加入防冻液。 6.3.4 手摇预供油泵或打开外循环加热器，使摩擦部位得到预润滑。 6.3.5 将注油器各压力油管在单向阀处拆开，手压柱塞泵，检查各注油管路是否畅通，并使油液充满管路，等滴油后立即将接头接回原处，再手压柱塞泉数次，使气缸、活塞及杆得到润滑。 6.4 检查电源线，确保其额定电压与电动机系统电压相符。 6.5 检查电动机额定转速(995r/min)。 6.6 检查接线是否正确，控制装置极性连接是否正确。 6.7 打扫试车现场，清除所有影响试车的障碍物。 6.8 按附录 1 表格填写检查记录 | 无召回片段 | 无召回片段 | 无召回片段
发动机与钻机联动机组减速箱之间可以用钢性联接吗？ | 发动机与钻机联动机线减速箱之前，不应用钢性联接。 | SY/T 6416-2014发动机的安装、操作和维护推荐作法4安装4.2安装要求4.2.3动力输出联接 | 4.2.3动力输出联接 4.2.3.1 发动机与被驱动的从动机联动机组相互位置应统一找正，然后固牢，保持相对位置正确。 4.2.3.2 发动机与钻机联动机线减速箱之前，不应用钢性联接。 4.2.3.3 采用万向联轴节连接时，发动机联接器与被驱动机械的连接应符合产品技术要求。 4.2.3.4 采用其他连接方式时，安装位置精度应符合相应联接器的规定。不应在功率输出盘上直接安装皮带轮等传动件做横向动力输出。 4.23.3.5 同一台钻机联动机组使用的多台发动机，其相对安装位置应能使传动皮带的张紧度保持一致。 | 我无法回答这个问题。请问您有其他关于设备维护与保养的问题吗？ | 202144-202145#-DTY3500M240(6)压缩机组操作维护手册.pdf-第一章 安全 4.1.2润滑系统 两个独立的润滑系统，机体润滑系统润滑传动装置，气缸润滑系统润滑油气缸和填料，由高位油箱供油至机身，然后由主油泵和注油器泵入各个润滑点，主油泵和气缸辅助注油器由曲轴通过链轮直接驱动，气缸主注油器由单独的电机驱动。 机体润滑系统润滑油路：高位油箱（通过油位控制器对机体油池补充润滑油）<图片>示例图1</图片>机体油池<图片>示例图2</图片>主油泵/预润滑油泵<图片>示例图3</图片>油冷器<图片>示例图4</图片>油滤器<图片>示例图5</图片>机体主油道。 气缸润滑系统润滑油路：高位油箱<图片>示例图6</图片>粗过滤器<图片>示例图7</图片>电驱注油器<图片>示例图8</图片>精过滤器<图片>示例图9</图片>无油流开关<图片>示例图10</图片>分配器<图片>示例图11</图片>单向阀<图片>示例图12</图片>气缸、填料各润滑点。 机组共计两个分配器，定量供给每个注油点。 曲轴箱换油时间：4000h或按润滑油经销商推荐时间（若换油时间大于4000小时，需向主机厂确认），各注油点前设单向阀。设置气缸和填料无油流停机保护装置。 设置低油位停机保护装置。为减少加油频率，设置了补充油箱补油，补油管线与油位控制器上部相联，油位控制器具有自动补油功能，使机体油位控制在规定高度。 4.1.3联轴器与防护罩 压缩机和电动机的联接采用莱克斯诺有限公司生产的 THOMAS AMR925 型膜片联轴器，安装方便，运行时对中精度发生变化可以得到有效补偿。 联轴器护罩由5mm铝板制成，无火花型，具有足够的刚度。 | 202144-202145#-DTY3500M240(6)压缩机组操作维护手册.pdf-第一章 安全-6. 皮带装上皮带轮后，应进行皮带张紧度检查。其方法是： 5.3.17 机组二次灌浆 10. 当橇体二次灌浆完成后，机组开始运行之前必须重新检查联轴器对中，必要的话重新校正。 11. 将拆卸下来的联轴器零部件重新装配完整。装配完成后，应仔细检查联轴器， 注意不要错装、漏装零部件。 12.现场安装人员应与用户沟通，要求安装基础边缘要做伸缩逢和排污沟。 5.3.18 机组三次灌浆 在二次灌浆养护完成后，往压缩机主撬大型钢空腔部位（即电机、联轴器、压缩机和分离器下方）浇灌C35#水泥充实，浇灌高度与主撬大型钢上表面平齐，以增强主撬刚度，减小底座可能产生的变形，增加机组自重，减少整个机组的振动。 5.3.19 联轴器精找正 1. 装配机组联轴器找正专用工装。旋转外圆、端面外径百分表固定轴端一圈，分别记录外圆、端面外径百分表 0 度、90 度、180 度和 270 度的读数。外圆、端面外径百分表偏差应符合图纸要求。 2. 若联轴器对中不符合要求，则按照3.5.2条中的步骤和方法进行联轴器找正，直至符合技术文件要求。并做好记录，认真填写附表相应内容。 5.3.20 压缩机组现场装配注意事项 1. 了解机组结构，对机组内部和需要装配的零部件、配合面和滑动面，进行清洗处理和外观检查，并复查其配合尺寸、相关精度。 2. 对机组和零部件上的油、气孔，应进行彻底的清洗和吹扫，直至无任何异物为止。 3. 装配应按技术文件规定的方法和步骤进行，并认真填写装配记录。 4. 重要部位封闭前，应进行检查确认，合格后方可进行机组封闭，并填写检查确认报告。 5. 现场装配叠片挠性联轴器（如图7所示）时，应符合联轴器安装说明书及图纸要求。 6.机组组装时，各个固定接合面应平整、清洁且无翘曲、铁锈、毛刺等，接合面组装后应用0.05mm的塞尺检查，插入深度应小于20mm,移动长度应小于检验长度的1/10;重要的固定接合面用0.03mm的塞尺检查。 5.3.21 机组管道的吹扫和置换机组介质置换的规定：分为打开作业前和空载运行前置换，置换介质是氮气；置换方式分为速度法与容积法，现场氮气源可直接提供稳定的压力和流量时宜采用速度法，反之则宜采用容积法。 | 202144-202145#-DTY3500M240(6)压缩机组操作维护手册.pdf-第一章 安全-启动机组时要求：压缩机油温<图片>示例图13</图片>; 4.1.7高位油箱部件 压缩机组设置有2套自动补充润滑油管路，机身油箱容积约为200升，高压润滑油箱容积约为200升，高位油箱安装有高低油位计、电加热器和油管路，机身油箱出油管直接与压缩机油位计（补油开关）相连，根据压缩机机身内的油位自动对压缩机机身内的油位进行补充；高压润滑油箱出油管直接与高压润滑管路粗滤芯相连。为了防止油箱内的润滑油耗完，应定期向高位油箱内补充润滑油。 高位油箱还设置有排污管路和加油管路，以方便对油箱进行清洗和加油。 中油济柴成都压缩机分公司 DTY3500M240X240X240X240X240压缩机组操作手册 4.1.8底座部件 机组压缩机、电机和分离器安装在同一刚性主橇上，主底座用H型钢焊接而成，刚性好，强度高，不易变形。往复活塞式压缩机没有被平衡的往复惯性力、力矩和旋转惯性力、力矩会造成机组振动，这种底座结构能有效地减小机组振动并方便安装。 4.1.9分离器排污管路 本机组分离器排污设置有自动排污阀及手动排污阀。自动排污和手动排污并联在排污管路上，各分离器排污管路下游设置有排污单向阀，与用户接口位置设有节流截止阀。手动排污时可根据安装在分离器上的玻璃板液位计显示的液位高度，控制排污量。 4.1.10 排废油管路 本机组在主撬设置有废油罐，用于收集中体及填料产生的废油、废气。废油罐设置有DN25排油口和DN25排气口。注意排气口应保持与大气连通，通常由单独管线引至压缩机厂房外的安全放空区域，切忌将排气口引入场站工艺气放空总管。压缩机曲轴箱排废油管与废油罐已连通，以方便检修、换油时进行排油。废油罐排气口球阀应常开。 中油济柴成都压缩机分公司 DTY3500M240X240X240X240X240压缩机组操作手册 4.2 电机 1、制造商：卧龙南阳 2、电机主要技术参数 | 202144-202145#-DTY3500M240(6)压缩机组操作维护手册.pdf-4.1 压缩机 第四章 结构与功用 DTY3500M240X240X240X240X240压缩机组主要由压缩机、电动机、联轴器、工艺气管路系统、冷却系统、润滑系统、仪表控制系统、高位油箱部件、电加热器部件、底座等部件组成。4.1 压缩机 机组选用中油济柴成都压缩机公司生产的 6CFB 压缩机。该机为对称平衡型往复活塞式压缩机，主要由机体、十字头滑道体、气缸、气阀、曲轴、连杆、十字头、活塞、冷却系统、润滑系统等组成。曲轴前端为动力输入端，后端配置润滑系统，曲轴通过链轮直接驱动机体油泵和注油器。一级气缸头端设置有可调余隙容积缸，可根据需要调节排气量。1. 机体（见《主机技术手册》） 2. 曲轴（见《主机技术手册》） 3. 连杆（见《主机技术手册》） 4. 十字头（见《主机技术手册》） 5. 气缸、活塞、气阀 主要技术数据见表 4-4.1 表4-1¦压缩级数¦¦1¦ ¦-¦-¦-¦ ¦气缸直径 mm¦¦240¦ ¦气缸最大允许工作压力 MpaG¦¦13.5¦ ¦气缸作用方式¦¦双作用¦ ¦气缸冷却方式¦¦空冷¦ ¦可调余隙缸¦¦有¦ ¦可调余隙值 mm¦¦101.6¦ ¦固定余隙 %¦HE¦27.68¦ ¦¦CE¦30.19¦ ¦气缸材料¦¦QT600-3¦ ¦活塞杆材料¦¦38CrMoA1¦ ¦中油济柴成都压缩机分公司¦¦¦ ¦DTY3500M240X240X240X240X240压缩机组操作手册¦¦¦¦活塞材料¦38CrMoA1¦ ¦-¦-¦ ¦单缸填料总成数量¦1¦ ¦单缸活塞环数量¦4¦ ¦单缸支撑环数量¦1¦ ¦气阀结构型式¦网状阀¦ ¦进/排气阀数量¦4/4¦ | 202144-202145#-DTY3500M240(6)压缩机组操作维护手册.pdf-第一章 安全-3.联轴器的对中偏差应符合压缩机组技术文件规定。 5.3.6安装压缩机缸（压缩缸支撑安装在基础上的情况下） 1. 通过打毛每个支撑位置的基础表面进行基础准备以便安装气缸。在表面打毛作业完成后，清除基础表面全部污物、混凝土碎屑等，清洁地脚螺栓并润滑螺纹。 2. 在机组上安装一个带有支撑的气缸。在支撑座上安装找平顶丝，并在顶丝螺纹部分涂上黄油，以便顶丝容易被搬动。直接在找平螺栓下垫<图片>示例图14</图片> 钢板，用气缸的调整顶丝支撑气缸的重量，检查气缸进气口法兰表面的横向水平情况，如果气缸是连接在同一进气或排气缓冲罐或管线上，安装这些缓冲罐或管线时应确保它们的法兰与其配对的法兰位置正好相匹配。 3. 完成上述作业后，通过检查气缸内壁水平位置来对气缸最后找平，并用中体连接螺栓锁紧气缸。拧紧气缸支撑垫螺栓，将找平螺丝和地脚螺栓的螺纹露出部分并缠上胶带。在支撑垫下地脚螺栓处灌入灌浆物质，使用合适的工具使灌浆物质在支撑垫下面慢慢流动。灌浆物质固化后，除去模板并把基础弄成要求的形状。 5.3.7压力容器、安全阀安装 1. 压力容器的安装位置参照机组安装总布置图。 2. 安装时应保证分离器筒体的垂直度和水平度。 3.连接分离器和缓冲罐之间的管线时，调整分离器（可调整分离器安装底座上的找平顶丝）的位置，保证法兰对正。 4. 严禁采取强行拉紧法兰螺栓的办法调整压力容器位置。 5. 在安全阀前任何释放管路中都不允许安装截止阀，否则可能造成严重事故。 6. 安全阀在压力高于机组正常工作压力时打开，自动释放工艺气，能保护整个压缩机组的安全，必须根据要求正确设定安全阀开启压力。 中油济柴成都压缩机分公司 DTY3500M240X240X240X240X240压缩机组操作手册 7. 安全阀排放的天然气应用管道输送到安全区域。确定放空管的直径和长度时应考虑放空背压，不能因为背压的增加而影响安全阀的排放量。 | 202144-202145#-DTY3500M240(6)压缩机组操作维护手册.pdf-第一章 安全 5. 管束安装 管束箱安装前用压缩空气将内部吹扫干净，将管束箱安装在构架上，用螺栓联接好以后，拆除管箱侧梁伸缩侧联接螺栓。 6. 百叶窗的安装 将百叶窗安装在管箱上，用螺栓将管箱和百叶窗联接在一起。检查百叶窗操作机构是否能将叶片全部关闭和叶片全部打开，操作是否灵活。 7. 冷却器的就位 按照工厂设计图纸要求将空冷器就位，将撬体吊装到接近地脚螺栓上方的位置，在地脚螺栓上放下撬体，用找平螺栓支撑撬体的重量，在找平螺栓下面垫100mm<图片>示例图15</图片>的钢板垫铁。 注：空冷器起吊时禁止起吊传动安装架，吊装位置在构架的下部。 8. 皮带传动的安装按照3.10条要求安装和检查。 9. 传动装置的润滑 中油济柴成都压缩机分公司 DTY3500M240X240X240X240X240压缩机组操作手册 传动轴轴承的润滑有两种方法： 1)一种是通过<图片>示例图16</图片>的油管远距离通过油枪注油，注油时可将油嘴拆下，把油枪直接拧到油嘴座M10X1的螺纹上。第一次注油时间可能较长，因为此时油管是空的。待油管装满后油才能到达润滑部位。 2)另一种方法是通过油杯直接加油润滑。但靠近风机的轴承在空冷器内部。必须通过检修门进到空冷器里才能实现。必须注意，为了安全，风机旋转时，请勿进到空冷器里面。 10. 空冷器地脚螺钉紧固。空冷器风箱、底座均为焊接结构件。空冷器安装只能利用顶丝找平，然后在地脚外垫实固定。不要企图紧固，这会使空冷器变形，影响传动装置精度。 11.安装后的检查 保证各部位连接紧密性和可靠性。检查各地脚螺栓是否柠紧，对构架连接螺栓进行检查以及支撑焊接是否可靠，风机连接各部位是否抒紧，管束与构架、百叶窗连是否紧固，管衷进出口配对法兰连接螺栓是否拧紧。 12. 压缩机撬体与冷却器撬体之间的管线连接完成后，用与压缩机主撬同样的步骤给冷却器撬体灌浆。 | 202144-202145#-DTY3500M240(6)压缩机组操作维护手册.pdf-第六章 操作与运行 机组的故障主要是由压缩介质不干净、润滑和冷却不良、操作保养不当引起的。一般故障可以用清洗、调整、改善生产条件和更换零件来排除。由于故障原因复杂，不可能对所有现场问题提出具体的解决办法，本章只分析一般故障的原因，提出排除方法。 压缩机常见故障和排除方法表 8-1¦序号¦故障¦产生原因¦排除方法¦ ¦-¦-¦-¦-¦ ¦1¦机身异常 振 动或噪声¦主轴瓦、连杆瓦、十字头衬套、十字头衬套松动或磨损。¦检查间隙，紧固或更换轴承。¦ ¦¦¦十字头螺母或十字头销松动。¦拧紧或更换松动零件。¦ ¦¦¦油压低，润滑不良。¦提高油压，排除泄漏。¦ ¦¦¦润滑油型号不对。¦根据要求换用合适的润滑油。¦ ¦¦¦气缸振动引起。¦紧固活塞螺母等，见“气缸有异常振动或噪声”栏。¦ ¦¦¦地脚螺栓或其它联接螺栓松动。¦紧固螺栓。¦ ¦2¦气缸异常 振 动或噪声¦活塞螺母松动。¦拆下活塞，紧固螺母。¦ ¦¦¦活塞轴向间隙太小。¦调整活塞两端轴向间隙。¦ ¦¦¦气阀磨损或损坏。¦修理或更换零部件。¦ ¦¦¦活塞环磨损或损坏。¦更换活塞环。¦ ¦¦¦气阀安装不当，垫片损坏。¦更换垫片，重新装配气阀。¦ ¦¦¦填料破损。¦更换填料。¦ ¦¦¦气缸、活塞磨损或拉伤。¦修理或更换。¦ ¦¦¦气缸积液，产生水击现象。¦查明原因并排除故障。¦ ¦¦¦注油器供油过量或供油不足。¦调节注油器供油量。¦ ¦¦¦异物掉入气缸。¦检查并排除故障。¦ ¦¦¦工艺气管路振动引起。¦查明原因并排除故障。¦ ¦¦¦气缸支撑不合理。¦调整支撑。¦ | 无召回片段 | 无召回片段 | 无召回片段
发动机主轴承结构及装配有哪些要求？ | 主轴承为悬挂式结构。主轴承盖采用侧面定位方式，通过两个主轴承螺栓固定在机体主轴承下方。为保证各主轴承孔间的同轴度要求，机体与主轴承盖采用组合加工，出厂时在机体轴承座、主轴承盖和主轴瓦朝向功率输出端的右侧表面处均打有装配标记。 | L16V200系列闭环电控天然气发动机及发电机组使用维护手册 第三章发动机结构3.1.3主轴承 | 3.1.3 主轴承 主轴承为悬挂式结构。主轴承盖采用侧面定位方式，它通过两个主轴承螺栓固定在机体主轴承下方。为保证各主轴承孔间的同轴度要求，机体与主轴承盖采用组合加工，出厂时在机体轴承座、主轴承盖和主轴瓦朝向功率输出端的右侧表面处均打有装配标记。 | 我无法回答这个问题。请问您有其他关于设备维护或保养的问题吗？ | 202144-202145#-DTY3500M240(6)压缩机组现场试验方法.pdf-4.压缩机主要技术性能指标 卧龙南阳 YZYKK710-6 4000kW 10kV，见表 4-1表4-1¦序号¦名称¦单位¦技术参数¦ ¦-¦-¦-¦-¦ ¦1¦电机类型¦¦高压正压通风防爆型定频三相异步电机¦ ¦2¦海拔高度/环境温度¦¦见第 2.1 和 2.2 条¦ ¦3¦防爆等级/防爆方式¦¦正压外壳型/ExPxdelICT4Gb¦ ¦4¦额定功率¦KW¦4000¦ ¦5¦额定电压¦V¦10000¦ ¦6¦额定频率¦Hz¦50¦ ¦7¦转速¦r/min¦1000¦ ¦8¦极数¦¦6 极¦ ¦9¦相数¦¦三相¦ ¦10¦是否变频/变频范围¦¦否 /¦ ¦11¦主电机防护等级¦¦IP55 或以上¦ ¦12¦接线盒防护等级¦¦IP55 或以上¦ ¦13¦效率¦%¦96.2%¦ ¦14¦绝缘等级¦¦F（B 级温升）¦ ¦15¦冷却方式¦¦IC616¦ ¦16¦旋转方向¦¦面对轴伸端为逆时针¦ ¦17¦定额¦¦S1（连续工作制）¦ ¦18¦噪声限值¦dB\(A\)¦$\le 90dB$（需供应商提供书面证明）¦¦19¦振动限值¦mm/s¦2.8¦ ¦-¦-¦-¦-¦ ¦20¦负载类型¦¦往复式活塞压缩机¦ ¦21¦启动方式¦¦软启动¦ ¦22¦主接线盒位置¦¦左（从电动机轴伸端看），见电机图纸¦ ¦23¦主接线盒接口¦¦NPT螺纹，内螺纹，见电机图纸¦ ¦24¦辅助接线盒位置¦¦左（从电动机轴伸端看），见电机图纸¦ ¦25¦辅助接线盒接口¦¦NPT螺纹，内螺纹，见电机图纸¦ ¦26¦电机散热电机接线口¦¦NPT螺纹，内螺纹，见电机图纸¦ ¦27¦轴承测温元件数量¦¦2（双支热电阻）¦ ¦28¦定子绕组测温元件数量¦¦6（每相两支，三用三备）¦ ¦29¦轴承润滑系统¦¦滑动轴承自润滑¦ ¦30¦轴承寿命¦¦$\ge$ 50000小时¦ ¦31¦电机轴要求¦¦42CrMo钢，抗拉强度$\ge 1080MPa$¦ ¦32¦电机输出轴¦¦尽量粗，光轴，不带键槽¦ | 202144-202145#-DTY3500M240(6)压缩机组操作维护手册.pdf-启动机组时要求：压缩机油温; ¦序号¦名称¦单位¦技术参数¦ ¦-¦-¦-¦-¦ ¦1¦电机类型¦¦高压正压通风防爆型定频三相异步电机¦ ¦2¦海拔高度/环境温度¦¦见第 2.1 和 2.2 条¦ ¦3¦防爆等级/防爆方式¦¦正压外壳型/ExPxdellCT4Gb¦ ¦4¦额定功率¦KW¦4000¦ ¦5¦额定电压¦V¦10000¦ ¦6¦额定频率¦Hz¦50¦ ¦7¦转速¦r/min¦1000¦ ¦8¦极数¦¦6 极¦ ¦9¦相数¦¦三相¦ ¦10¦是否变频/变频范围¦¦否 /¦ ¦11¦主电机防护等级¦¦IP55 或以上¦ ¦12¦接线盒防护等级¦¦IP55或以上¦ ¦13¦效率¦%¦96.2%¦ ¦14¦绝缘等级¦¦F（B 级温升）¦ ¦15¦冷却方式¦¦IC616¦ ¦16¦旋转方向¦¦面对轴伸端为逆时针¦ ¦17¦定额¦¦S1（连续工作制）¦ ¦18¦噪声限值¦dB\(A\)¦$\le$90dB（需供应商提供书面证明）¦ ¦19¦振动限值¦mm/s¦2.8¦ ¦20¦负载类型¦¦往复式活塞压缩机¦ ¦21¦启动方式¦¦软启动¦ ¦22¦主接线盒位置¦¦左（从电动机轴伸端看），见电机图纸¦ ¦23¦主接线盒接口¦¦NPT螺纹，内螺纹，见电机图纸¦ ¦24¦辅助接线盒位置¦¦左（从电动机轴伸端看），见电机图纸¦ ¦25¦辅助接线盒接口¦¦NPT螺纹，内螺纹，见电机图纸¦ ¦26¦电机散热电机接线口¦¦NPT螺纹，内螺纹，见电机图纸¦ ¦中油济柴成都压缩机分公司¦¦¦¦ ¦DTY3500M240X240X240X240X240压缩机组操作手册¦¦¦¦ 202144-202145#-DTY3500M240(6)压缩机组操作维护手册.pdf-启动机组时要求：压缩机油温; ¦27¦轴承测温元件数量¦¦2（双支热电阻）¦ ¦-¦-¦-¦-¦ ¦28¦定子绕组测温元件数量¦¦6（每相两支，三用三备）¦ ¦29¦轴承润滑系统¦¦滑动轴承自润滑¦ ¦30¦轴承寿命¦¦$\ge$50000小时¦ ¦31¦电机轴要求¦¦42CrMo钢，抗拉强度$\mathbf{\ge}$1080MPa¦ ¦32¦电机输出轴¦¦尽量粗，光轴，不带键槽¦ ¦电机结构及使用说明详见电机使用说明书。¦¦¦¦ | 202144-202145#-DTY3500M240(6)压缩机组操作维护手册.pdf-第一章 安全 4.1.2润滑系统 两个独立的润滑系统，机体润滑系统润滑传动装置，气缸润滑系统润滑油气缸和填料，由高位油箱供油至机身，然后由主油泵和注油器泵入各个润滑点，主油泵和气缸辅助注油器由曲轴通过链轮直接驱动，气缸主注油器由单独的电机驱动。 机体润滑系统润滑油路：高位油箱（通过油位控制器对机体油池补充润滑油）<图片>示例图1</图片>机体油池<图片>示例图2</图片>主油泵/预润滑油泵<图片>示例图3</图片>油冷器<图片>示例图4</图片>油滤器<图片>示例图5</图片>机体主油道。 气缸润滑系统润滑油路：高位油箱<图片>示例图6</图片>粗过滤器<图片>示例图7</图片>电驱注油器<图片>示例图8</图片>精过滤器<图片>示例图9</图片>无油流开关<图片>示例图10</图片>分配器<图片>示例图11</图片>单向阀<图片>示例图12</图片>气缸、填料各润滑点。 机组共计两个分配器，定量供给每个注油点。 曲轴箱换油时间：4000h或按润滑油经销商推荐时间（若换油时间大于4000小时，需向主机厂确认），各注油点前设单向阀。设置气缸和填料无油流停机保护装置。 设置低油位停机保护装置。为减少加油频率，设置了补充油箱补油，补油管线与油位控制器上部相联，油位控制器具有自动补油功能，使机体油位控制在规定高度。 4.1.3联轴器与防护罩 压缩机和电动机的联接采用莱克斯诺有限公司生产的 THOMAS AMR925 型膜片联轴器，安装方便，运行时对中精度发生变化可以得到有效补偿。 联轴器护罩由5mm铝板制成，无火花型，具有足够的刚度。 | 202144-202145#-DTY3500M240(6)压缩机组操作维护手册.pdf-4.1 压缩机 第四章 结构与功用 DTY3500M240X240X240X240X240压缩机组主要由压缩机、电动机、联轴器、工艺气管路系统、冷却系统、润滑系统、仪表控制系统、高位油箱部件、电加热器部件、底座等部件组成。4.1 压缩机 机组选用中油济柴成都压缩机公司生产的 6CFB 压缩机。该机为对称平衡型往复活塞式压缩机，主要由机体、十字头滑道体、气缸、气阀、曲轴、连杆、十字头、活塞、冷却系统、润滑系统等组成。曲轴前端为动力输入端，后端配置润滑系统，曲轴通过链轮直接驱动机体油泵和注油器。一级气缸头端设置有可调余隙容积缸，可根据需要调节排气量。1. 机体（见《主机技术手册》） 2. 曲轴（见《主机技术手册》） 3. 连杆（见《主机技术手册》） 4. 十字头（见《主机技术手册》） 5. 气缸、活塞、气阀 主要技术数据见表 4-4.1 表4-1¦压缩级数¦¦1¦ ¦-¦-¦-¦ ¦气缸直径 mm¦¦240¦ ¦气缸最大允许工作压力 MpaG¦¦13.5¦ ¦气缸作用方式¦¦双作用¦ ¦气缸冷却方式¦¦空冷¦ ¦可调余隙缸¦¦有¦ ¦可调余隙值 mm¦¦101.6¦ ¦固定余隙 %¦HE¦27.68¦ ¦¦CE¦30.19¦ ¦气缸材料¦¦QT600-3¦ ¦活塞杆材料¦¦38CrMoA1¦ ¦中油济柴成都压缩机分公司¦¦¦ ¦DTY3500M240X240X240X240X240压缩机组操作手册¦¦¦¦活塞材料¦38CrMoA1¦ ¦-¦-¦ ¦单缸填料总成数量¦1¦ ¦单缸活塞环数量¦4¦ ¦单缸支撑环数量¦1¦ ¦气阀结构型式¦网状阀¦ ¦进/排气阀数量¦4/4¦ | 202144-202145#-DTY3500M240(6)压缩机组操作维护手册.pdf-第一章 安全-6. 皮带装上皮带轮后，应进行皮带张紧度检查。其方法是： 5.3.17 机组二次灌浆 10. 当橇体二次灌浆完成后，机组开始运行之前必须重新检查联轴器对中，必要的话重新校正。 11. 将拆卸下来的联轴器零部件重新装配完整。装配完成后，应仔细检查联轴器， 注意不要错装、漏装零部件。 12.现场安装人员应与用户沟通，要求安装基础边缘要做伸缩逢和排污沟。 5.3.18 机组三次灌浆 在二次灌浆养护完成后，往压缩机主撬大型钢空腔部位（即电机、联轴器、压缩机和分离器下方）浇灌C35#水泥充实，浇灌高度与主撬大型钢上表面平齐，以增强主撬刚度，减小底座可能产生的变形，增加机组自重，减少整个机组的振动。 5.3.19 联轴器精找正 1. 装配机组联轴器找正专用工装。旋转外圆、端面外径百分表固定轴端一圈，分别记录外圆、端面外径百分表 0 度、90 度、180 度和 270 度的读数。外圆、端面外径百分表偏差应符合图纸要求。 2. 若联轴器对中不符合要求，则按照3.5.2条中的步骤和方法进行联轴器找正，直至符合技术文件要求。并做好记录，认真填写附表相应内容。 5.3.20 压缩机组现场装配注意事项 1. 了解机组结构，对机组内部和需要装配的零部件、配合面和滑动面，进行清洗处理和外观检查，并复查其配合尺寸、相关精度。 2. 对机组和零部件上的油、气孔，应进行彻底的清洗和吹扫，直至无任何异物为止。 3. 装配应按技术文件规定的方法和步骤进行，并认真填写装配记录。 4. 重要部位封闭前，应进行检查确认，合格后方可进行机组封闭，并填写检查确认报告。 5. 现场装配叠片挠性联轴器（如图7所示）时，应符合联轴器安装说明书及图纸要求。 6.机组组装时，各个固定接合面应平整、清洁且无翘曲、铁锈、毛刺等，接合面组装后应用0.05mm的塞尺检查，插入深度应小于20mm,移动长度应小于检验长度的1/10;重要的固定接合面用0.03mm的塞尺检查。 5.3.21 机组管道的吹扫和置换机组介质置换的规定：分为打开作业前和空载运行前置换，置换介质是氮气；置换方式分为速度法与容积法，现场氮气源可直接提供稳定的压力和流量时宜采用速度法，反之则宜采用容积法。 | 游车使用维护手册.pdf-结构介绍 2 结构介绍 游车（见附图 2-1）主要是由吊梁（2）、滑轮（6）、滑轮轴（5）、左侧板组、右侧板组（1）、护罩（3）、提环（4）、提环销（7）等组成，详细零部件组成见附表 1。 吊梁通过吊梁销连接在侧板组的上部，吊梁上有一吊装孔，用于游车的整体起吊。 滑轮由双列圆锥滚子轴承支承在滑轮轴上，每个轴承都有单独的润滑油道，可通过安装在滑轮轴两端的油杯分别进行润滑，滑轮槽是按照 API 规范加工制造的。为最大限度地抵抗磨损，滑轮槽都进行了表面热处理。 为防止泥浆等污物进入游动滑车内部，在游车两侧装有侧护板。侧护板通过护罩销及丝堵与侧板连接起来。为防止钢丝绳跳绳，在侧板组上还焊有下护板，保证钢丝绳安全工作。 提环由两个提环销牢固地连接在两侧板组上。提环与大钩连接部分的接触表面半径符合API规范。提环销的一端用开槽螺母及开口销固定着，当摘挂大钩时，可以拆掉游车的任何一个或两个提环销。 (\textcircled{1}\textcircled{2}\)<图片>示例图13</图片>(附图2-1) <图片>示例图14</图片> | 无召回片段 | 无召回片段 | 无召回片段 | 无召回片段
发动机冷却水有哪些要求？ | 应选择略碱性的清洁水，不得含有腐蚀性的化合物（如氯化物、硫酸盐或酸）等。 硬度：0.7--5.3me/L 氯离子含量：<150mg/L PH值：7-8.5 不得直接用井水、海水、泉水等作冷却水使用，水质过硬的水必须通过软化处理后，方可作为冷却水使用，但是水质过软（如蒸馏水或雨水）也不能直接使用。 | L16V200系列闭环电控天然气发动机及发电机组使用维护手册 第五章安装与运行5.2.3冷却水 | 5.2.3 冷却水 冷却水应选择略碱性的清洁水，不得含有腐蚀性的化合物，如氯化物、硫酸盐或酸等，其主要指标要求如下： 硬度：0.7--5.3me/L 氯离子含量：<150mg/L PH值：7-8.5 不得直接用井水、海水、泉水等作冷却水使用。因水质过硬所含矿物质多，易形成水垢，影响冷却效果，造成发动机（发电机组）过热或功率下降。同时海水还具有严重的腐蚀作用，很容易损坏机件。 水质过硬的水必须通过软化处理后，方可作为冷却水使用，但是水质过软，易产生气泡，对发动机或发电机组冷却系统机件产生较大的侵蚀作用故不能将蒸馏水或雨水等直接作冷却水使用。 |  | 202144-202145#-DTY3500M240(6)压缩机组操作维护手册.pdf-第六章 操作与运行 ¦3¦排 气 量达 不 到设计值¦气阀、活塞环磨损或损坏，造成气阀、活塞环泄漏，特别是一级气阀、活塞环泄漏。¦检查一级气阀和活塞环，修理或更换损坏零件。¦ ¦-¦-¦-¦-¦ ¦¦¦气阀垫圈泄漏。¦检查并排除故障。¦ ¦¦¦气缸、活塞磨损或拉伤。¦检修或更换损坏零件。¦ ¦¦¦活塞杆填料泄漏。¦清洗或更换填料。¦ ¦¦¦工艺气系统泄漏。¦查明原因并排除故障。¦ ¦¦¦排气压力高于设计值。¦降低排气压力。¦ ¦¦¦可调余隙容积调节不正确。¦重新调节余隙容积。¦ ¦4¦排 气 温度 高 于正常值¦本级进、排气阀泄漏，或下一级进排气阀泄漏，或下一级活塞环泄漏引起 压力比增大。¦修理气阀，或更换气阀零件和活塞环。¦ ¦¦¦中冷器或管线结垢、堵塞。¦清洗中冷器或管线。¦ ¦¦¦进气温度高于正常值。¦清洗中冷器。¦ ¦¦¦排气压力高于正常值。¦查明原因并排除故障。¦ ¦¦¦润滑油不合适或润滑不足。¦使用合适的润滑油，增加供油量。¦ ¦5¦气 阀 损坏 或 异常磨损¦压缩介质携带固体颗粒或液滴进入气缸。¦检查分离器，查明原因排除故障。¦ ¦¦¦气阀不干净。¦清洗气阀。¦ ¦¦¦注油器供油过量或不足。¦调节注油器供油量。¦ ¦¦¦积液或气缸冷却水温度低于进气温度而产生冷凝液。¦查明原因，排除故障。¦ ¦¦¦装配不当，气阀松动或气阀压紧不均匀。¦重新装配气阀。¦ ¦6¦气缸、活塞、活塞环异常磨损¦压缩介质携带固体颗粒或液滴进入气缸。¦检查分离器，查明原因排除故障。¦ ¦¦¦润滑油不合格或润滑不良。¦按要求使用合适的润滑油，调节注油器供油量。¦ | 202144-202145#-DTY3500M240(6)压缩机组操作维护手册.pdf-5.3.22 机组最终试车准备 1.机组试车前应具备下列条件： 主机、附属设备、管线等安装工作应全部完毕，施工记录及资料应齐全； 与试车有关的工艺管线及设备吹扫、清洗、气密试验完成（包括机组外围管线）； 保温、保冷等工作基本完成； 与试车有关的土建、水、气、电气仪表控制系统等公用工程施工结束； 参加试车的人员，应熟知试车工艺，掌握操作规程； 现场环境应符合机组运行要求； g)按有关规定布置有必要的消防设施和安全防护设施及用具。 2. 如果机组在运输时卸下了气缸和活塞，现场须重新安装压缩机气缸和活塞，调整活塞死点间隙并检查活塞杆跳动。调整活塞杆跳动量在规定的范围内，并记录活塞杆跳动量和十字头间隙，供将来参考。 3. 如果机组在运输时活塞和气缸是安装在机组上的，试机前只需再重新检查和校正活塞死点间隙，活塞杆跳动和十字头间隙。记录这些数据以供将来参考。 4. 卸下压缩缸的进气阀，盘车数转，观察没有问题后，重新安装上进气阀和阀盖。 卸下压缩缸的进气阀，盘车数转，观察没有问题后，重新安装上进气阀和阀盖。 5. 卸下压缩机曲轴箱顶盖板、中体边盖板、压缩机润滑油过滤器元件全部过滤器元件。用清洁溶剂清洗压缩机曲轴箱和压缩机曲轴箱内所有零件，直到完全没有污垢、润滑油和密封脂等残留。检查压缩机润滑油过滤器是否有污垢和锈迹等，如果需要，必须清洗过滤器管壁。检查主轴承轴向间隙符合要求。 6. 安装压缩机润滑油过滤器元件和过滤器盖帽，如果需要更换新的垫片。压缩机曲轴箱中按照使用说明书中要求使用推荐的润滑油和用量。 在压缩机曲轴箱中加入润滑油至规定的液位高度。使用外循环加热器对压缩机预润滑，排除压缩机润滑油过滤器中全部空气，直到润滑油到达压缩机所有润滑点。观察润滑油是否达到主轴承、连杆轴承、十字头组件等部位。 可通过盘车观察润滑油预润滑和曲轴箱油位情况，将曲轴箱中的润滑油加到规定的液位高度。 在压缩机各润滑部位已得到适当的润滑后，重新安装曲轴箱顶盖板和中体边盖板。 7. 检查压缩机注油器油箱是否在运输和存放期间进水。如进水，必须清洁油箱。检查注油器驱动装置是否找正和运作灵活。 | 202144-202145#-DTY3500M240(6)压缩机组操作维护手册.pdf-第一章 安全 以下为安全预防措施。在对压缩机组进行正确的安装、操作或维修时，必须完全遵守以下的安全法则和要求。 1.在操作维护本压缩机组前，务必仔细阅读本使用手册，熟悉电机和压缩机原理、性能、结构，掌握安全运转规范。 2. 开机前，应排出压缩机各级分离器中的冷凝液。 3.操作人员应定期温习压缩机的启车、停车和紧急停车等操作程序。 4.使用符合要求的油、水、气，这是压缩机安全运行的必要条件。 5.应定期检查压缩机组进气口至排气口的所有管路、容器和配件。 严禁压缩机超速、超温、超压、超负荷运行。 7. 电器、仪表控制系统的接地应可靠，切勿短路。 8. 压缩机运行时，请勿靠近旋转运动件，如：联轴器等。 9. 勿接触高温表面，如排气缓冲罐及排气管线等。 10.压缩机组运行时，禁止在压缩机组附近吸烟或使用明火。 11. 压缩机组运行时，禁止在压缩机组上放置工具、杂物、棉纱、布头和其他易燃品。 12.在检查、维修机组之前，应在启动按扭上挂上一个"禁止操作"的警示牌，确保机组在维护、保养时不会运转起来，并卸掉机组的油压、气压，所有控制开关设置在"OFF"位置，断开启动器电源以防意外的重新启动。 13.所有压力容器需按规定进行维护、检验，安全阀、压力表、温度表和传感器按规定定期调校。 14.在任何情况下，都不应使用易燃液体清洗气阀、过滤器、气道、工艺气管道以及正常工作条件下与压缩介质接触的其它零件。 15.机组在运转前应检查油、气有无泄漏，确保机组的正常工作。 16.查找压缩机泄漏时，一定要戴上防护手套，并防止高压或高温气、液的伤害。 17.冬季启动机组，应严格按机组低温/冬季启机操作规程进行。 18.机组正常运转时，不得通过呼吸器的孔将油加入曲轴箱。这会使油成泡沫状，可能导致强制润滑系统内的无油流停车。 19.保养、维护时必须使用不起毛的擦布进行擦拭，保证绝对清洁。 20.保养期间重新装上非压力位置的垫圈时，应抹上油脂以便今后容易拆卸。 21.当压缩机的润滑油温度达到30℃以上时，机组方可带负荷运行。 22.机组运转时，操作人员必须能清楚地看见所有警告标志与标贴。23.在进行机组清洗、检修或修理时先让压缩机冷却至室温，高温部件或液体可能引起严重的人员伤亡。 24.正确穿戴劳保衣物和使用适当的防护设备，避免人员伤亡。 25.正确使用和处理清洗溶液，处理或使用不当可能导致严重的人员伤亡。清洗时禁止使用汽油、油漆稀释剂或其他高挥发液体。 26.正确使用和处理液氮或干冰，避免人员的伤亡。 27.在维修、排放、冲洗或吹净冷却系统时须使用防护衣具，冷却剂（如有）的工作温度范围为79℃~91℃，接触高温冷却剂或冷却剂蒸气会导致严重的人员伤亡。 28.除熟悉有关电气组件的合格人员，其他人员不要随意进行电气设备的安装、设定、维护或操作，电击可能引起严重人员伤亡。 29.在连接或检修电气系统组件前，需断开所有电源，电击可能引起严重人员伤亡。 30.在连接任何能存储电能的电气部件前，应对其正确地放电，电击会引起严重的人员伤亡。 31.现场正确使用消防设备，以免火灾引起人员伤亡。 32.当维修或使用带有弹簧的产品时应采用合适的防护装置。如果设备或方法使用不当，弹簧在拉伸或压缩时将会弹出，可能引起严重的人员伤亡。 33.吊装机组时须考虑起吊体的重量，使用恰当的设备吊装和可靠的起吊方法，如采取的预防措施不充分可能引起严重的人员伤亡。 34.机组或部件处于悬挂状态下，不要在其下行走或站立，否则可能引起严重的人员伤亡。 36.在机组及周围进行焊接或动火时，应该确保与油、可燃气的绝对隔离，以免引起火灾。 | 202144-202145#-DTY3500M240(6)压缩机组操作维护手册.pdf-7.2.机组的维护保养 7.2.7长期封存机组的维护保养 (1) 放尽冷却系统的润滑油。 (2)排尽曲轴箱、注油器内润滑油、清洗箱内、中体滑道内等部位的油污。并在曲轴箱、中体滑道、连杆、十字头、活塞杆及填料等各部位均匀涂上优质防锈油。 (3)清洗各气阀，并涂以清洁防锈油。 (4)清洗压缩缸及活塞，并涂以清洁防锈油。 (5)用黄油涂抹风扇轴和轴承。 (6) 调整三角皮带松紧程度，使其松卸。 (7)在机组所有金属裸露外表面涂上防锈油脂。 (8)用盲板封堵机组的燃料气、工艺气的进排气口及放空管口，使机组与管路系统隔开。 (9)采取必要的措施防止机组日晒雨淋及风沙或大气中的有害气体的侵蚀，防止零件和工具的丢失和损坏。 7.2.8启封后的维护保养 (1)拆下曲轴箱顶盖，检查曲轴和曲轴箱是否清洁，并按定量加入规定牌号的润滑油。 (2)在各轴承、十字头及中体和活塞杆上注润滑油。 (3)清洗密封环并上油。 (4)在注油器内，加入新润滑油后，拆开每一根油管，手动注油器，检查润滑油是否能顺利的到达每一注油点。 (5)调整三角皮带的松紧度。 (6)检查各重要螺栓、螺母的扭矩值是否符合规定。 | 202144-202145#-DTY3500M240(6)压缩机组现场试验方法.pdf 5.安全要求 1. 试验人员必须认真阅读《DTY3500M240$$\times$$240$$\times$$240$$\times$$240$$\times$$240压缩机组操作维护手册》，充分了解电动机和压缩机的原理、结构，正确操作压缩机。 2. 试验人员必须正确穿戴劳保用品。 3. 使用符合要求的油、水、气，并按规定定量加注。 4. 勿接触高温表面，如排气管线、排气缓冲罐等。 5.严禁带电拆卸任何隔爆零部件。 6.禁止在压缩机组附近吸烟或使用明火。 7.禁止在压缩机组上放置面纱、布头和其它易燃品、工具杂物等。 8. 当机组未冷却下来时，不能拆卸冷却液加注盖。 9. 压缩机的吸入管道、缓冲罐、分离器、压缩缸等，在开车前应置换。 10.在检查维修电动机之前，应在启动按钮上挂一个“不准操作”的标签，并卸掉机组的油压、水压、气压。 11.所有压力容器需按规定进行维护、检验，安全阀按规定定期调校。 12.严禁机组超速、超压、超温、超负荷运行。 13.机组运行时，勿靠近旋转运动件，如联轴器。 14.各安全保护装置，如超速停车、超压停车、超温停车等必须灵敏、可靠。 6.试验前的准备和检查 6.1人员、资料准备 6.1.1 成立试验小组。试验小组人员应分工明确、统一指挥。 6.1.2 备齐以下资料 a) 压缩机组使用说明书或操作手册 b)压缩机的质量证明资料，如装配检验卡片、重要件材质、加工质量资料、压力容器、工艺管线试压、无损检测报告等。 c) 第3条所述试验依据资料。 d)试验记录表 6.2 检查压缩机的装配质量 6.2.1 检查装配项目有无遗漏，所有项目内容是否全部完成。 6.2.2 根据装配记录，检查装配质量是否符合要求。 6.2.3 检查机组紧固和连接情况，所有螺栓、螺母是否拧紧，主要螺栓、螺母的扭紧力矩是否达到规定要求。 6.2.4 检查各管线连接、走向是否正确，各阀门是否处于正确的通断及开关位置。 6.2.5 检查试测各个安全连锁位置装置和测量仪表是否正确、可靠、灵敏。 6.2.6 检查调整风扇皮带、水泵皮带的松紧程度是否符合要求。 6.2.7 盘车数周，检查联轴器旋转是否均匀，运动机构有无障碍和不正常响声。6.3.1 向电动机轴承加入说明书规定的润滑脂。 6.3.2 向压缩机曲轴箱和注油器加入说明书规定的润滑油至要求刻度。 6.3.3 向冷却系统加入防冻液。 6.3.4 手摇预供油泵或打开外循环加热器，使摩擦部位得到预润滑。 6.3.5 将注油器各压力油管在单向阀处拆开，手压柱塞泵，检查各注油管路是否畅通，并使油液充满管路，等滴油后立即将接头接回原处，再手压柱塞泉数次，使气缸、活塞及杆得到润滑。 6.4 检查电源线，确保其额定电压与电动机系统电压相符。 6.5 检查电动机额定转速(995r/min)。 6.6 检查接线是否正确，控制装置极性连接是否正确。 6.7 打扫试车现场，清除所有影响试车的障碍物。 6.8 按附录 1 表格填写检查记录 | 游车使用维护手册.pdf-4 操作 4.2操作时注意事项$$\bigstar$$ 轴承应运转正常，无任何异常响声。轴承温升不得大于 40 C(104℉)，最高温度不超过 70 C(158℉)。$$\bigstar$$ 在使用过程中，轴承发出异响及由不平稳运动造成的滑轮抖动，是双列圆锥滚子轴承间隙增大的结果。轴承润滑不当会导致磨损的加剧。滑轮不稳和抖动会降低钢丝绳的寿命。为了避免事故，应及时更换已磨损的轴承。 滑轮转动是否灵活，有无阻滞现象。 如果侧护板变形会影响滑轮的正常转动，应按要求校正侧护板的形状。$$\bigstar$$ 如果滑轮边缘破损，钢丝绳就有可能跳出滑轮槽，使钢丝绳发生剧烈跳动，损坏钢丝绳，所以在这种情况下应及时更换滑轮。$$\bigstar$$ 滑轮槽表面如果产生波纹状的沟槽，则当滑轮组启动或制动时，会对钢丝绳起挫削作用而造成严重磨损。发现这种危险迹象时，应重新车削滑轮槽或更换新滑轮。在更换滑轮时，应落实新滑轮的材质是否具有能承受预定负荷足够的强度。$$\bigstar$$ 滑轮槽形状对钢丝绳寿命有很大影响，故应定期用量规对滑轮槽进行严格测量，如4-1 示意图。所用量规的制作与使用可参照 API Spec 8C 和 API RP 9B 的规定。 | 游车使用维护手册.pdf-6 常见故障及诊断方法 当游车出现故障时，首先应区分该故障的类别，然后加以分析处理。 机械故障多由零部件磨损或紧固件松动造成，更换磨损的零部件或紧固松动元件即可排除。在日常维护中多加注意可有效减少机械故障的发生。 常见故障及处理办法见表 6-1。表6-1故障分析和排除表¦序号¦故 障¦原 因¦排除方法¦ ¦-¦-¦-¦-¦ ¦1¦滑轮轴承发烧¦1.油道堵死或缺油2.润滑油不清洁3.轴承内外圈松动¦1.疏通油道、换注新油2.清洗轴承、换注新油3.调整或更换轴承¦ ¦2¦轴承异响，滑轮有卡阻现象¦1.轴承支架或内外套损坏2.轴承进杂质¦1.送修、更换轴承2.清除杂质、换新油¦ ¦3¦有金属摩擦声或卡阻现象¦1.钢丝绳磨护罩2.滑轮卡死¦1.调整、紧固护罩2.检查、更换破损零件¦ ¦4¦两滑轮轮缘有相互摩擦¦滑轮孔径与轴承配合松动，滑轮运转时有位移¦修理¦ ¦注：除以上估计可能出现的故障之外，如发现其它异常现象时，应根据故障发生的地点仔细寻找原因，直到查明原因并进行排除。¦¦¦¦ | 无召回片段 | 无召回片段 | 无召回片段
发动机冷却系统安装过程中要注意哪些要点？ | 1）发动机冷却系统分为高温系统和低温系统，两者不可混合。 2）每台发动机的冷却管路应自成系统，不允许多台发动机共用一条管路，若几台发动机的冷却系统相互连接使用时，相互连接管路应装有隔离阀、水位低报警装置，出水管路应装有逆止阀。 3）冷却水液面应高于发动机进水口，冷却装置上水箱（或膨胀水箱）的水位应高于发动机最高水位500mm，在发动机高、低温冷却系统的最高处应分别连接放气管。 4）冷却装置和发动机的距离应尽量靠近，整个管路应尽量减少弯道，避免流通截面突变，减少沿程阻力。 5）发动机冷却管路连接处应采用挠性接头。 | H16V190系列闭环电控天然气发动机及发电机组使用维护手册第五章安装与运行5.3.4.4 冷却系统 | 5.3.4.4 冷却系统 冷却系统分为高温冷却系统和低温冷却系统。冷却系统流程图见图3.9-1所示，安装过程中应注意以下几点： 1）发动机冷却系统分为高温系统和低温系统，两者不可混合。 2）每台发动机的冷却管路应自成系统，不允许多台发动机共用一条管路，以防止一台发动机出现故障会对其他发动机产生不利影响，或防止相互争水。若几台发动机的冷却系统相互连接使用时，相互连接管路应装有隔离阀、水位低报警装置，出水管路应装有逆止阀。 3）冷却水液面应高于发动机进水口。冷却装置上水箱（或膨胀水箱）的水位应高于发动机最高水位500mm。在发动机高、低温冷却系统的最高处应分别连接放气管，见图5.3-2。 4）冷却装置和发动机的距离应尽量靠近，整个管路应尽量减少弯道，避免流通截面突变，减少沿程阻力。 5）发动机冷却管路连接处应采用挠性接头。 | 在发动机冷却系统安装过程中，需要注意以下要点： 1. **管束箱安装**：用压缩空气将内部吹扫干净，确保无杂质。安装在构架上时，联接螺栓要拧紧，之后拆除管箱侧梁伸缩侧联接螺栓。 2. **百叶窗的安装**：将百叶窗安装在管箱上，确保其操作机构能将叶片全部关闭和打开，并且操作灵活。 3. **冷却器的就位**：按照设计图纸要求将空冷器就位，吊装时注意禁止起吊传动安装架，而是吊装位置应在构架的下部。使用找平螺栓支撑撬体的重量，并在找平螺栓下面垫100mm的钢板垫铁。 4. **皮带传动的安装**：按照手册中的要求进行安装和检查。 5. **传动装置的润滑**：有两种方法，一种是通过油管远距离注油，另一种是通过油杯直接加油。特别注意安全，风机旋转时请勿进入空冷器内部。 6. **空冷器地脚螺钉紧固**：空冷器安装只能利用顶丝找平，然后在地脚外垫实固定，避免紧固造成空冷器变形。 7. **安装后的检查**：确保各部位连接紧密性和可靠性，各地脚螺栓柠紧，构架连接螺栓检查以及支撑焊接可靠，风机连接各部位抒紧等。 8. **压缩机撬体与冷却器撬体之间的管线连接**：完成管线连接后，给冷却器撬体灌浆，步骤与压缩机主撬相同。 9. **联轴器的对中偏差**：应符合压缩机组技术文件规定。 10. **工艺气管路安装**：包括进气、排气管路、旁通管路等，设置安全阀以保护机组超压。各级压缩缸配有缓冲罐稳定压力。 11. **空冷器安装**：由一级气管束、冷却水管束等组成，风扇由电机驱动。详见空冷器使用说明书。 12. **加热器部件**：自动预润滑系统在长时间停机后启动前需启用，环境温度低时还需启用自动预加热系统。 请遵循以上建议并严格遵守安全操作规程以确保设备正常运行和维护人员的安全。 | 202144-202145#-DTY3500M240(6)压缩机组操作维护手册.pdf-第一章 安全 5. 管束安装 管束箱安装前用压缩空气将内部吹扫干净，将管束箱安装在构架上，用螺栓联接好以后，拆除管箱侧梁伸缩侧联接螺栓。 6. 百叶窗的安装 将百叶窗安装在管箱上，用螺栓将管箱和百叶窗联接在一起。检查百叶窗操作机构是否能将叶片全部关闭和叶片全部打开，操作是否灵活。 7. 冷却器的就位 按照工厂设计图纸要求将空冷器就位，将撬体吊装到接近地脚螺栓上方的位置，在地脚螺栓上放下撬体，用找平螺栓支撑撬体的重量，在找平螺栓下面垫100mm<图片>示例图1</图片>的钢板垫铁。 注：空冷器起吊时禁止起吊传动安装架，吊装位置在构架的下部。 8. 皮带传动的安装按照3.10条要求安装和检查。 9. 传动装置的润滑 中油济柴成都压缩机分公司 DTY3500M240X240X240X240X240压缩机组操作手册 传动轴轴承的润滑有两种方法： 1)一种是通过<图片>示例图2</图片>的油管远距离通过油枪注油，注油时可将油嘴拆下，把油枪直接拧到油嘴座M10X1的螺纹上。第一次注油时间可能较长，因为此时油管是空的。待油管装满后油才能到达润滑部位。 2)另一种方法是通过油杯直接加油润滑。但靠近风机的轴承在空冷器内部。必须通过检修门进到空冷器里才能实现。必须注意，为了安全，风机旋转时，请勿进到空冷器里面。 10. 空冷器地脚螺钉紧固。空冷器风箱、底座均为焊接结构件。空冷器安装只能利用顶丝找平，然后在地脚外垫实固定。不要企图紧固，这会使空冷器变形，影响传动装置精度。 11.安装后的检查 保证各部位连接紧密性和可靠性。检查各地脚螺栓是否柠紧，对构架连接螺栓进行检查以及支撑焊接是否可靠，风机连接各部位是否抒紧，管束与构架、百叶窗连是否紧固，管衷进出口配对法兰连接螺栓是否拧紧。 12. 压缩机撬体与冷却器撬体之间的管线连接完成后，用与压缩机主撬同样的步骤给冷却器撬体灌浆。 | 202144-202145#-DTY3500M240(6)压缩机组操作维护手册.pdf-第一章 安全-3.联轴器的对中偏差应符合压缩机组技术文件规定。 5.3.8压缩机橡体与冷却器橡体之间管线的连接 1.在所有的管线、罐等安装到机组上以前，要认真清洗干净管道内部的金属屑、管垢、铁锈、焊渣和其它杂质。 2.机组管线的大小和位置参照机组安装总布置图。用冷却器上的找平螺栓调整空冷器的位置，将管线上的法兰和接箍对正。 3. 管线与驱动机、压缩机连接前，应在自由状态下，检查配对法兰，其平行度应<图片>示例图3</图片> D0/1000mm(D0为法兰外径，mm),同轴度应保证全部螺栓顺利穿入。 4. 按照设计图纸要求布置安装管线支撑，使管线的重量、膨胀和振动不会对法兰、接箍和泵等造成预应力，不得承受设计文件规定以外的附加载荷。 5. 现场安装的管线支撑应保证支撑与基础连接牢靠，管卡的卡箍充分接触管线，螺栓按要求拧紧力矩柠紧。 6. 将设计的管线临时过滤器安装到各级工艺进气管线正确的位置。这些临时过滤器应保留在机组上，直至现场的管线中无铁锈和污垢等杂质。 7. 管线与压缩机最终连接时，应在联轴器上或压缩机支脚处，用百分表检测驱动机、压缩机的曲轴和曲轴箱体的径向和轴向位移不超过0.05mm。 5.3.9 冷却器安装 1. 准备撬体基础，进行基础打毛和清洁表面等工作。 2. 冷却器构架的安装 构架是用于支撑管束风机百叶窗及其附属件的钢结构。将框架和立柱用六角螺栓联接在一起后，将联接处焊接，再将支撑和联接板分别焊在立柱和框架上，带上地脚螺栓后立于基础上，立柱底板调节螺栓下部用一块<图片>示例图4</图片>的铁板垫上，以便于构架的调平，用调节螺栓将构架校平。立柱的铅垂度不得超过立柱总长的1/1000（吊线法），对立柱跨距不得超过<图片>示例图5</图片>、立柱单跨间的对角线误差<图片>示例图6</图片>，立柱三跨间对角线误差<图片>示例图7</图片>。 3. 二次浇灌 中油济柴成都压缩机分公司 DTY3500M240X240X240X240X240压缩机组操作手册 构架校平后进行二次浇灌，浇灌过程中预留孔内必须填充结实。根据气温留一定时间的养护期，在养护期内基础勤浇水，以防止地基干裂。 | 202144-202145#-DTY3500M240(6)压缩机组操作维护手册.pdf-第一章 安全 4.1.4 工艺气管路 1. 工艺气管路主要包括压缩机进气、排气管路、旁通管路、放空管路、缓冲罐、分离器、安全阀等零部件组成，机组配置自动阀，可以实现压缩气体的安全输送和机组的启动、空负荷运行、加载、卸载及停机。 2. 一级进气、一级排气管路上设置安全阀，对机组起超压保护作用。 3. 每级压缩缸都配有进气和排气缓冲罐，用以稳定压缩缸的进、排气压力，减小 中油济柴成都压缩机分公司 DTY3500M240X240X240X240X240压缩机组操作手册 气流脉动。 4. 压缩机各级进气前安装有进气分离器（一级进气分离器前装有临时锥形过滤器），工艺气出口设置有出口分离器，可分离出工艺气中的固、液体杂质和润滑油等；分离器底部安装有自动排污阀和手动排污阀。 5. 工艺气进气口、排气口、排污口、放空口均接管至撬边。 6. 进气总管设有进气气动切断阀，排气总管设置止回阀和排气气动切断阀、气动旁通开关/调节阀、自动放空阀，实现机组启动、加载、卸载、停机等操作。 禁止在不停机的情况下更换机组内的所有阀门。 4.1.5空冷器 空冷器由一级气管束、冷却水管束、风机电机、构架、百叶窗组成。冷却管为缠绕式翅片管。风扇由电机（两台）通过皮带传动驱动。详见空冷器使用说明书。 4.1.6加热器部件 本机组压缩机设置有自动预润滑系统。机组较长时间停止运行的情况下启动机组时，必须对各运动副进行预润滑，防止机组启动时各运动副的拉伤。当环境温度较低时，启动压缩机前应合上预润滑电源开关，启用自动预润滑及润滑油自动预加热系统（外循环加热装置），使润滑油温度升高，观察润滑油预加热指示灯，待指示灯熄灭后方可启动机组。当环境温度较高时，自动预加热系统（当润滑油温度高于某一数值时，系统不能启动，本机组温度设定值是<图片>示例图8</图片>OFF,<图片>示例图9</图片>ON(<图片>示例图10</图片>可调）超过温度设置点后自动停止，低于温度设置点后自动启动）， 外循环加热装置的操作说明详见外循环加热装置使用说明书。 | 202144-202145#-DTY3500M240(6)压缩机组操作维护手册.pdf-第一章 安全-3.联轴器的对中偏差应符合压缩机组技术文件规定。 5.3.6安装压缩机缸（压缩缸支撑安装在基础上的情况下） 1. 通过打毛每个支撑位置的基础表面进行基础准备以便安装气缸。在表面打毛作业完成后，清除基础表面全部污物、混凝土碎屑等，清洁地脚螺栓并润滑螺纹。 2. 在机组上安装一个带有支撑的气缸。在支撑座上安装找平顶丝，并在顶丝螺纹部分涂上黄油，以便顶丝容易被搬动。直接在找平螺栓下垫<图片>示例图11</图片> 钢板，用气缸的调整顶丝支撑气缸的重量，检查气缸进气口法兰表面的横向水平情况，如果气缸是连接在同一进气或排气缓冲罐或管线上，安装这些缓冲罐或管线时应确保它们的法兰与其配对的法兰位置正好相匹配。 3. 完成上述作业后，通过检查气缸内壁水平位置来对气缸最后找平，并用中体连接螺栓锁紧气缸。拧紧气缸支撑垫螺栓，将找平螺丝和地脚螺栓的螺纹露出部分并缠上胶带。在支撑垫下地脚螺栓处灌入灌浆物质，使用合适的工具使灌浆物质在支撑垫下面慢慢流动。灌浆物质固化后，除去模板并把基础弄成要求的形状。 5.3.7压力容器、安全阀安装 1. 压力容器的安装位置参照机组安装总布置图。 2. 安装时应保证分离器筒体的垂直度和水平度。 3.连接分离器和缓冲罐之间的管线时，调整分离器（可调整分离器安装底座上的找平顶丝）的位置，保证法兰对正。 4. 严禁采取强行拉紧法兰螺栓的办法调整压力容器位置。 5. 在安全阀前任何释放管路中都不允许安装截止阀，否则可能造成严重事故。 6. 安全阀在压力高于机组正常工作压力时打开，自动释放工艺气，能保护整个压缩机组的安全，必须根据要求正确设定安全阀开启压力。 中油济柴成都压缩机分公司 DTY3500M240X240X240X240X240压缩机组操作手册 7. 安全阀排放的天然气应用管道输送到安全区域。确定放空管的直径和长度时应考虑放空背压，不能因为背压的增加而影响安全阀的排放量。 | 202144-202145#-DTY3500M240(6)压缩机组操作维护手册.pdf-（二）容积法 5.3.22 机组最终试车准备 按照说明书中的推荐，向注油器油箱中加入合适类型和重量的润滑油。这样，压缩机气缸的拆卸和组装完毕，为压缩机投入使用做好了准备。 在注油器上使用手动泵油，排除所有注油管线内的空气，继续使用手动注油泵直到气缸内及填料处有润滑油出现。 8. 给机组冷却系统加注冷却液，排除系统中的空气。 9. 校准全部仪表、报警和停机装置，进行综合测试。 5.3.23 控制盘 1. 初步检仪表盘的连接和运转情况。任何情况下，机组运行必须在仪表控制系统正常工作情况下进行，否则在机组磨合期间和操作人员停机之前，电机或压缩机可能已发生了故障，甚至已经造成了严重的破坏。 2. 从发动机上拆下超速停车装置进行测试，然后重新安装上。（电机除外） | 游车使用维护手册.pdf- 3.2 安装 安装前应确认设备及其附件齐全并保持完好。油品、工具等辅助材料已经准备齐全，避免安装过程中由于准备不充分导致工作暂停。 在安装游车前，应先对其外观进行检查：各处固定螺栓、销轴是否齐全紧固；各构件有无磕碰变形情况等。如有问题应及时加以处理。 安装游车时，将游车吊起平放在游车大钩支架上，为下一步穿钢丝绳做好准备。 当摘挂大钩时，可以拆掉游车的任何一个或两个提环销； | 无召回片段 | 无召回片段 | 无召回片段 | 无召回片段
发动机气缸套的结构特点是什么？ | 发动机采用湿式气缸套，各缸套均可拆下进行替换使用。气缸套装在机体气缸体座孔内，下部有三道环槽，分别装有一个矩形封水圈和两个O形密封圈，由此将气缸体座孔内部密封，构成密闭的冷却水腔。 | L12V200系列闭环电控瓦斯发动机及发电机组使用维护手册 第三章发动机结构3.1.2 气缸套 | 3.1.2 气缸套 发动机采用湿式气缸套，各缸套均可拆下进行替换使用。气缸套装在机体气缸体座孔内，下部有三道环槽，分别装有一个矩形封水圈和两个O形密封圈，由此将气缸体座孔内部密封，构成密闭的冷却水腔。 | 我无法回答这个问题。请问您有其他关于设备的维护与保养相关的问题吗？ | 202144-202145#-DTY3500M240(6)压缩机组操作维护手册.pdf-4.1 压缩机 第四章 结构与功用 DTY3500M240X240X240X240X240压缩机组主要由压缩机、电动机、联轴器、工艺气管路系统、冷却系统、润滑系统、仪表控制系统、高位油箱部件、电加热器部件、底座等部件组成。4.1 压缩机 机组选用中油济柴成都压缩机公司生产的 6CFB 压缩机。该机为对称平衡型往复活塞式压缩机，主要由机体、十字头滑道体、气缸、气阀、曲轴、连杆、十字头、活塞、冷却系统、润滑系统等组成。曲轴前端为动力输入端，后端配置润滑系统，曲轴通过链轮直接驱动机体油泵和注油器。一级气缸头端设置有可调余隙容积缸，可根据需要调节排气量。1. 机体（见《主机技术手册》） 2. 曲轴（见《主机技术手册》） 3. 连杆（见《主机技术手册》） 4. 十字头（见《主机技术手册》） 5. 气缸、活塞、气阀 主要技术数据见表 4-4.1 表4-1¦压缩级数¦¦1¦ ¦-¦-¦-¦ ¦气缸直径 mm¦¦240¦ ¦气缸最大允许工作压力 MpaG¦¦13.5¦ ¦气缸作用方式¦¦双作用¦ ¦气缸冷却方式¦¦空冷¦ ¦可调余隙缸¦¦有¦ ¦可调余隙值 mm¦¦101.6¦ ¦固定余隙 %¦HE¦27.68¦ ¦¦CE¦30.19¦ ¦气缸材料¦¦QT600-3¦ ¦活塞杆材料¦¦38CrMoA1¦ ¦中油济柴成都压缩机分公司¦¦¦ ¦DTY3500M240X240X240X240X240压缩机组操作手册¦¦¦¦活塞材料¦38CrMoA1¦ ¦-¦-¦ ¦单缸填料总成数量¦1¦ ¦单缸活塞环数量¦4¦ ¦单缸支撑环数量¦1¦ ¦气阀结构型式¦网状阀¦ ¦进/排气阀数量¦4/4¦ | 202144-202145#-DTY3500M240(6)压缩机组操作维护手册.pdf-第一章 安全 4.1.2润滑系统 两个独立的润滑系统，机体润滑系统润滑传动装置，气缸润滑系统润滑油气缸和填料，由高位油箱供油至机身，然后由主油泵和注油器泵入各个润滑点，主油泵和气缸辅助注油器由曲轴通过链轮直接驱动，气缸主注油器由单独的电机驱动。 机体润滑系统润滑油路：高位油箱（通过油位控制器对机体油池补充润滑油）<图片>示例图1</图片>机体油池<图片>示例图2</图片>主油泵/预润滑油泵<图片>示例图3</图片>油冷器<图片>示例图4</图片>油滤器<图片>示例图5</图片>机体主油道。 气缸润滑系统润滑油路：高位油箱<图片>示例图6</图片>粗过滤器<图片>示例图7</图片>电驱注油器<图片>示例图8</图片>精过滤器<图片>示例图9</图片>无油流开关<图片>示例图10</图片>分配器<图片>示例图11</图片>单向阀<图片>示例图12</图片>气缸、填料各润滑点。 机组共计两个分配器，定量供给每个注油点。 曲轴箱换油时间：4000h或按润滑油经销商推荐时间（若换油时间大于4000小时，需向主机厂确认），各注油点前设单向阀。设置气缸和填料无油流停机保护装置。 设置低油位停机保护装置。为减少加油频率，设置了补充油箱补油，补油管线与油位控制器上部相联，油位控制器具有自动补油功能，使机体油位控制在规定高度。 4.1.3联轴器与防护罩 压缩机和电动机的联接采用莱克斯诺有限公司生产的 THOMAS AMR925 型膜片联轴器，安装方便，运行时对中精度发生变化可以得到有效补偿。 联轴器护罩由5mm铝板制成，无火花型，具有足够的刚度。 | 202144-202145#-DTY3500M240(6)压缩机组操作维护手册.pdf-第一章 安全-3.联轴器的对中偏差应符合压缩机组技术文件规定。 5.3.6安装压缩机缸（压缩缸支撑安装在基础上的情况下） 1. 通过打毛每个支撑位置的基础表面进行基础准备以便安装气缸。在表面打毛作业完成后，清除基础表面全部污物、混凝土碎屑等，清洁地脚螺栓并润滑螺纹。 2. 在机组上安装一个带有支撑的气缸。在支撑座上安装找平顶丝，并在顶丝螺纹部分涂上黄油，以便顶丝容易被搬动。直接在找平螺栓下垫<图片>示例图13</图片> 钢板，用气缸的调整顶丝支撑气缸的重量，检查气缸进气口法兰表面的横向水平情况，如果气缸是连接在同一进气或排气缓冲罐或管线上，安装这些缓冲罐或管线时应确保它们的法兰与其配对的法兰位置正好相匹配。 3. 完成上述作业后，通过检查气缸内壁水平位置来对气缸最后找平，并用中体连接螺栓锁紧气缸。拧紧气缸支撑垫螺栓，将找平螺丝和地脚螺栓的螺纹露出部分并缠上胶带。在支撑垫下地脚螺栓处灌入灌浆物质，使用合适的工具使灌浆物质在支撑垫下面慢慢流动。灌浆物质固化后，除去模板并把基础弄成要求的形状。 5.3.7压力容器、安全阀安装 1. 压力容器的安装位置参照机组安装总布置图。 2. 安装时应保证分离器筒体的垂直度和水平度。 3.连接分离器和缓冲罐之间的管线时，调整分离器（可调整分离器安装底座上的找平顶丝）的位置，保证法兰对正。 4. 严禁采取强行拉紧法兰螺栓的办法调整压力容器位置。 5. 在安全阀前任何释放管路中都不允许安装截止阀，否则可能造成严重事故。 6. 安全阀在压力高于机组正常工作压力时打开，自动释放工艺气，能保护整个压缩机组的安全，必须根据要求正确设定安全阀开启压力。 中油济柴成都压缩机分公司 DTY3500M240X240X240X240X240压缩机组操作手册 7. 安全阀排放的天然气应用管道输送到安全区域。确定放空管的直径和长度时应考虑放空背压，不能因为背压的增加而影响安全阀的排放量。 | 202144-202145#-DTY3500M240(6)压缩机组操作维护手册.pdf-第一章 安全-启动机组时要求：压缩机油温<图片>示例图14</图片>; 4.1.7高位油箱部件 压缩机组设置有2套自动补充润滑油管路，机身油箱容积约为200升，高压润滑油箱容积约为200升，高位油箱安装有高低油位计、电加热器和油管路，机身油箱出油管直接与压缩机油位计（补油开关）相连，根据压缩机机身内的油位自动对压缩机机身内的油位进行补充；高压润滑油箱出油管直接与高压润滑管路粗滤芯相连。为了防止油箱内的润滑油耗完，应定期向高位油箱内补充润滑油。 高位油箱还设置有排污管路和加油管路，以方便对油箱进行清洗和加油。 中油济柴成都压缩机分公司 DTY3500M240X240X240X240X240压缩机组操作手册 4.1.8底座部件 机组压缩机、电机和分离器安装在同一刚性主橇上，主底座用H型钢焊接而成，刚性好，强度高，不易变形。往复活塞式压缩机没有被平衡的往复惯性力、力矩和旋转惯性力、力矩会造成机组振动，这种底座结构能有效地减小机组振动并方便安装。 4.1.9分离器排污管路 本机组分离器排污设置有自动排污阀及手动排污阀。自动排污和手动排污并联在排污管路上，各分离器排污管路下游设置有排污单向阀，与用户接口位置设有节流截止阀。手动排污时可根据安装在分离器上的玻璃板液位计显示的液位高度，控制排污量。 4.1.10 排废油管路 本机组在主撬设置有废油罐，用于收集中体及填料产生的废油、废气。废油罐设置有DN25排油口和DN25排气口。注意排气口应保持与大气连通，通常由单独管线引至压缩机厂房外的安全放空区域，切忌将排气口引入场站工艺气放空总管。压缩机曲轴箱排废油管与废油罐已连通，以方便检修、换油时进行排油。废油罐排气口球阀应常开。 中油济柴成都压缩机分公司 DTY3500M240X240X240X240X240压缩机组操作手册 4.2 电机 1、制造商：卧龙南阳 2、电机主要技术参数 | 202144-202145#-DTY3500M240(6)压缩机组操作维护手册.pdf-第六章 操作与运行 机组的故障主要是由压缩介质不干净、润滑和冷却不良、操作保养不当引起的。一般故障可以用清洗、调整、改善生产条件和更换零件来排除。由于故障原因复杂，不可能对所有现场问题提出具体的解决办法，本章只分析一般故障的原因，提出排除方法。 压缩机常见故障和排除方法表 8-1¦序号¦故障¦产生原因¦排除方法¦ ¦-¦-¦-¦-¦ ¦1¦机身异常 振 动或噪声¦主轴瓦、连杆瓦、十字头衬套、十字头衬套松动或磨损。¦检查间隙，紧固或更换轴承。¦ ¦¦¦十字头螺母或十字头销松动。¦拧紧或更换松动零件。¦ ¦¦¦油压低，润滑不良。¦提高油压，排除泄漏。¦ ¦¦¦润滑油型号不对。¦根据要求换用合适的润滑油。¦ ¦¦¦气缸振动引起。¦紧固活塞螺母等，见“气缸有异常振动或噪声”栏。¦ ¦¦¦地脚螺栓或其它联接螺栓松动。¦紧固螺栓。¦ ¦2¦气缸异常 振 动或噪声¦活塞螺母松动。¦拆下活塞，紧固螺母。¦ ¦¦¦活塞轴向间隙太小。¦调整活塞两端轴向间隙。¦ ¦¦¦气阀磨损或损坏。¦修理或更换零部件。¦ ¦¦¦活塞环磨损或损坏。¦更换活塞环。¦ ¦¦¦气阀安装不当，垫片损坏。¦更换垫片，重新装配气阀。¦ ¦¦¦填料破损。¦更换填料。¦ ¦¦¦气缸、活塞磨损或拉伤。¦修理或更换。¦ ¦¦¦气缸积液，产生水击现象。¦查明原因并排除故障。¦ ¦¦¦注油器供油过量或供油不足。¦调节注油器供油量。¦ ¦¦¦异物掉入气缸。¦检查并排除故障。¦ ¦¦¦工艺气管路振动引起。¦查明原因并排除故障。¦ ¦¦¦气缸支撑不合理。¦调整支撑。¦ | 游车使用维护手册.pdf 重要声明 鉴于市场上有很多不同制造商生产的备件与附件，若使用此类备件或附件，宝石机械无法保证您设备的使用安全性不受影响。即使这些零件经过正式认证，或在加装或安装此类零件后设备获得操作认可，并不代表您设备的使用安全性不受影响，宝石机械对由此引发的问题均不负责。只有在宝石机械或授权经销商处，加装由宝石机械明确授权或推荐的零件，宝石机械才承担相应的责任。如果对宝石机械设备的原有状况进行了后续改造，此声明同样适用。 您的保修服务范围不涵盖任何非宝石机械提供的零件，也不涵盖由于安装或使用非宝石机械零件、部件、设备、材料或附加件所引起的维修和调整费用。未按照宝石机械规范对您的设备进行任何改动所产生的维修成本或状况也不属于保修范围。 原厂零件与附件，以及其他经宝石机械认可的产品，包括咨询与建议，均可从宝石机械或授权机构处获取。 至于设备的维护，请记住：宝石机械或授权机构最了解您的设备，其所有技师经过培训，并提供原厂零件。 <图片>示例图15</图片> 1 产品概述 1.1产品特点 游动滑车是钻机起升系统的组成部分。它与天车、大钩、水龙头、吊环等配套使用。在钻井过程中，主要用于悬吊和起下钻柱杆、更换钻头、下套管等作业。游车是在井架内部上下做往复运动的动滑轮组，游车的形状为流线型，以防起下时挂碰二层台上的外伸物。具有可靠性高、稳定性好、便于维修等特点，我公司可生产YC225-YC1125全系列车。 1.2 执行标准 1.2.1 API Spec 8C《钻井和采油提升设备规范》(PSL1和PSL2)（第5版） 1.2.2 GB/T 19190《石油天然气工业钻井和采油提升设备》 1.3 适应环境 环境温度：$$-20°C \sim +50°C$$ 环境湿度：$$+20°C$$时相对湿度$$\le \space 90\%$$ 野外油田恶劣工况 | 游车使用维护手册.pdf-结构介绍 2 结构介绍 游车（见附图 2-1）主要是由吊梁（2）、滑轮（6）、滑轮轴（5）、左侧板组、右侧板组（1）、护罩（3）、提环（4）、提环销（7）等组成，详细零部件组成见附表 1。 吊梁通过吊梁销连接在侧板组的上部，吊梁上有一吊装孔，用于游车的整体起吊。 滑轮由双列圆锥滚子轴承支承在滑轮轴上，每个轴承都有单独的润滑油道，可通过安装在滑轮轴两端的油杯分别进行润滑，滑轮槽是按照 API 规范加工制造的。为最大限度地抵抗磨损，滑轮槽都进行了表面热处理。 为防止泥浆等污物进入游动滑车内部，在游车两侧装有侧护板。侧护板通过护罩销及丝堵与侧板连接起来。为防止钢丝绳跳绳，在侧板组上还焊有下护板，保证钢丝绳安全工作。 提环由两个提环销牢固地连接在两侧板组上。提环与大钩连接部分的接触表面半径符合API规范。提环销的一端用开槽螺母及开口销固定着，当摘挂大钩时，可以拆掉游车的任何一个或两个提环销。 (\textcircled{1}\textcircled{2}\)<图片>示例图16</图片>(附图2-1) <图片>示例图17</图片> | 无召回片段 | 无召回片段 | 无召回片段
发动机点火正时可以单缸修正吗？ | 可以，可以通过各缸转速/负荷MAP图进行单缸点火正时修正。 | 《济柴16V260燃气发动机综合管理系统》第7.1.3。 | 缸压监测参与控制时，各缸点火正时也可通过Pmax实时自动修正。 |  | 长庆DTY3500仪表控制系统使用说明书2021.8.16.pdf 7、振动 在压缩机和主电机两侧安装有本特利 330500 系列压电式速度传感器，该传感器将振动信号通过专用的连接电缆送至 2300 振动检测器。当检测到压缩机联轴器端、链轮端和主电机联轴器端、风扇端振动超过设定值时，送出报警信号到 PLC，系统发出报警或停机指令。2300 不仅有监控和报警功能，还具备有高级信号分析处理功能，它同时将振动信号送到远程诊断系统，对机组的运转情况做高频率的振动分析。 <图片>示例图1</图片> 2300 振动检测器 空冷器变频电机和工频电机各安装有一个防爆振动开关，型号为VS-2-EX,当振动过大时振动开关接通，送出控制信号。振动开关调整方法：旋开 VS-2-EX,右侧面的一个塑料螺塞，可用小螺丝刀调节里面的一个灵敏度调节螺钉，顺时针转灵敏度降低，逆时针转灵敏度提高。调整其灵敏度应当在机组处于振动较大的正常运行状态（例如重负荷）下进行。用小螺丝刀逆时针旋转灵敏度调节螺钉，使振动开关刚好动作（可从观察窗看见），然后再顺时针旋转$$45^{\circ}$$即可。 在机组试车时已将振动开关作过调整，如无误动作发生，用户不需再 调。 <图片>示例图2</图片>(8、高位油箱微正压) 振动开关及调整位置 高位补油箱设置有微正压系统，仪表风经过 KHF 减氧阀和 KBP 背压阀后，将该压力调整到 10-15PSI（1KG），以保证润滑油补油充分。 (高位油箱0-0.25MPAINLET:入口压力表NPT\mat)<图片>示例图3</图片> 高位油箱微正压调节示意图 (的密封件结构材料盖板阀杆螺母Swagelok阀杆球形手柄弹簧稳)<图片>示例图4</图片> 调压阀和背压阀 | 长庆DTY3500仪表控制系统使用说明书2021.8.16.pdf-使用说明书 2、温度测量 温度传感器 型号：定制的PT100热电阻错装热电阻。作用：将被测温度转换成热电势信号作为显示仪表的输入信号。检测点如下： 一列进气温度 一级二列排气温度 一列缸排气温度 三列缸排气温度 五列缸排气温度 二列缸排气温度 四列缸排气温度 六列缸排气温度 曲轴箱润滑油温度 主油道润滑油温度 主电机 A/B/C 三相绕组温度 主电机风扇端轴承温度 主电机联轴器端轴承温度 各压缩缸填料函温度(6组) 压缩机各主轴承温度(6组) 温度变送器 将传感器送来的热电势信号转换为安全的隔离的电信号，送到 A/D 模块。 对温度检测回路应定期进行检查，确认线路和仪表接线端子无腐蚀现象等。如有上述情况发生时应立即进行相应的处理，如果不能处理应更换相应的仪表或元件。 3、机身油位控制器 在压缩缸中体侧面装有一个油位控制器。它有一个透明有球形观察窗，以观察油位高低。它的作用是当其浮子上升或下降时，关小或开大进油口，使油位维持在观察窗的$$1/2$$左右；当其浮子下降到低限时，使微动开关常开接点接通，向数显报警器送出报警信号。 油位控制器安装位置的高低在试车时已调整好，使机身油位维持在需要的高度。 (smm)orlargerhosevl300andtothesh)<图片>示例图5</图片>(油位控制器Figure5) 4、润滑无油流开关 配置 CPI 公司的 PROFLO 油流传感器。当分配器内有润滑油流时，推动里面的活塞作往复运动，安装在分配器上的接近开关就能检测到活塞运动，同时将电信号传到润滑油流监控器。如果没有探测到活塞的往复运动，那么润滑油监视器将触动报警延时器，报警延时器调节。具体参考相关资料。 5、水箱水位开关 在膨胀水箱侧端装有一个 LINC-21 型浮子式液位开关，当水位低于下限 时浮子带动内部的磁棒，吸合开关，送出控制信号，通过观察窗可以观察到高位水箱中水位的高低。 (ol\mathbf{¦/2}TheLINC-L471&amp;L471)<图片>示例图6</图片> | 202144-202145#-DTY3500M240(6)压缩机组操作维护手册.pdf-第一章 安全 4.1.2润滑系统 两个独立的润滑系统，机体润滑系统润滑传动装置，气缸润滑系统润滑油气缸和填料，由高位油箱供油至机身，然后由主油泵和注油器泵入各个润滑点，主油泵和气缸辅助注油器由曲轴通过链轮直接驱动，气缸主注油器由单独的电机驱动。 机体润滑系统润滑油路：高位油箱（通过油位控制器对机体油池补充润滑油）<图片>示例图7</图片>机体油池<图片>示例图8</图片>主油泵/预润滑油泵<图片>示例图9</图片>油冷器<图片>示例图10</图片>油滤器<图片>示例图11</图片>机体主油道。 气缸润滑系统润滑油路：高位油箱<图片>示例图12</图片>粗过滤器<图片>示例图13</图片>电驱注油器<图片>示例图14</图片>精过滤器<图片>示例图15</图片>无油流开关<图片>示例图16</图片>分配器<图片>示例图17</图片>单向阀<图片>示例图18</图片>气缸、填料各润滑点。 机组共计两个分配器，定量供给每个注油点。 曲轴箱换油时间：4000h或按润滑油经销商推荐时间（若换油时间大于4000小时，需向主机厂确认），各注油点前设单向阀。设置气缸和填料无油流停机保护装置。 设置低油位停机保护装置。为减少加油频率，设置了补充油箱补油，补油管线与油位控制器上部相联，油位控制器具有自动补油功能，使机体油位控制在规定高度。 4.1.3联轴器与防护罩 压缩机和电动机的联接采用莱克斯诺有限公司生产的 THOMAS AMR925 型膜片联轴器，安装方便，运行时对中精度发生变化可以得到有效补偿。 联轴器护罩由5mm铝板制成，无火花型，具有足够的刚度。 | 202144-202145#-DTY3500M240(6)压缩机组操作维护手册.pdf-第一章 安全-5.3.4联轴器初找正 1.机组现场安装人员在机组一次灌浆（地脚螺栓灌浆）之前，需对联轴器进行初找正，避免由于主撬变形，底座地脚螺栓孔与地脚螺栓发生干涉而无法调校。 2. 联轴器找正宜采用双表找正法和多表找正法。 中油济柴成都压缩机分公司 DTY3500M240X240X240X240X240压缩机组操作手册 3. 应使用专用工装对压缩机组进行找正，找正时应注意： a) 安装专用工装应有足够的刚性。安装专用工装时，必须连接可靠，保证专用工装在找正旋转时不发生位移； b)对于发动机驱动的压缩机组，专用工装一般固定在压缩机输入轴端；对于电动机驱动的压缩机组，专用工装一般固定在电动机动力输出轴端； c)双表找正法找正时，两套找正专用工装的固定安装一般为180$^{\circ}$布置； d) 找正使用的表的量程和精度等级应满足对中找正的要求； e) 专用工装另一端安装外径百分表，两轴应同步转动，并应克服轴向串动的影响。通过旋转专用工装固定端的轴对联轴器安装外圆和端面的偏差进行找正； f) 初找正可在不拆卸联轴器的情况下进行。 4. 联轴器的对中偏差应符合压缩机组技术文件规定。并做好记录，认真填写附表相应内容。 5. 若外圆和端面偏差不符合联轴器图纸技术要求，应对机组主撬进行调校，同时复核压缩机横向及纵向水平度是否达到技术文件要求，直至联轴器外圆和端面偏差都符合技术文件要求。如果通过初找正后联轴器对中仍不能达到技术文件要求，则应按照3.5条要求操作合格后，压缩机组方可进行压缩缸、工艺管线、分离器、缓冲罐、冷却器等配套辅件的安装。 | 202144-202145#-DTY3500M240(6)压缩机组操作维护手册.pdf-第六章 操作与运行 机组的故障主要是由压缩介质不干净、润滑和冷却不良、操作保养不当引起的。一般故障可以用清洗、调整、改善生产条件和更换零件来排除。由于故障原因复杂，不可能对所有现场问题提出具体的解决办法，本章只分析一般故障的原因，提出排除方法。 压缩机常见故障和排除方法表 8-1¦序号¦故障¦产生原因¦排除方法¦ ¦-¦-¦-¦-¦ ¦1¦机身异常 振 动或噪声¦主轴瓦、连杆瓦、十字头衬套、十字头衬套松动或磨损。¦检查间隙，紧固或更换轴承。¦ ¦¦¦十字头螺母或十字头销松动。¦拧紧或更换松动零件。¦ ¦¦¦油压低，润滑不良。¦提高油压，排除泄漏。¦ ¦¦¦润滑油型号不对。¦根据要求换用合适的润滑油。¦ ¦¦¦气缸振动引起。¦紧固活塞螺母等，见“气缸有异常振动或噪声”栏。¦ ¦¦¦地脚螺栓或其它联接螺栓松动。¦紧固螺栓。¦ ¦2¦气缸异常 振 动或噪声¦活塞螺母松动。¦拆下活塞，紧固螺母。¦ ¦¦¦活塞轴向间隙太小。¦调整活塞两端轴向间隙。¦ ¦¦¦气阀磨损或损坏。¦修理或更换零部件。¦ ¦¦¦活塞环磨损或损坏。¦更换活塞环。¦ ¦¦¦气阀安装不当，垫片损坏。¦更换垫片，重新装配气阀。¦ ¦¦¦填料破损。¦更换填料。¦ ¦¦¦气缸、活塞磨损或拉伤。¦修理或更换。¦ ¦¦¦气缸积液，产生水击现象。¦查明原因并排除故障。¦ ¦¦¦注油器供油过量或供油不足。¦调节注油器供油量。¦ ¦¦¦异物掉入气缸。¦检查并排除故障。¦ ¦¦¦工艺气管路振动引起。¦查明原因并排除故障。¦ ¦¦¦气缸支撑不合理。¦调整支撑。¦ | 202144-202145#-DTY3500M240(6)压缩机组操作维护手册.pdf-4.1 压缩机 第四章 结构与功用 DTY3500M240X240X240X240X240压缩机组主要由压缩机、电动机、联轴器、工艺气管路系统、冷却系统、润滑系统、仪表控制系统、高位油箱部件、电加热器部件、底座等部件组成。4.1 压缩机 机组选用中油济柴成都压缩机公司生产的 6CFB 压缩机。该机为对称平衡型往复活塞式压缩机，主要由机体、十字头滑道体、气缸、气阀、曲轴、连杆、十字头、活塞、冷却系统、润滑系统等组成。曲轴前端为动力输入端，后端配置润滑系统，曲轴通过链轮直接驱动机体油泵和注油器。一级气缸头端设置有可调余隙容积缸，可根据需要调节排气量。1. 机体（见《主机技术手册》） 2. 曲轴（见《主机技术手册》） 3. 连杆（见《主机技术手册》） 4. 十字头（见《主机技术手册》） 5. 气缸、活塞、气阀 主要技术数据见表 4-4.1 表4-1¦压缩级数¦¦1¦ ¦-¦-¦-¦ ¦气缸直径 mm¦¦240¦ ¦气缸最大允许工作压力 MpaG¦¦13.5¦ ¦气缸作用方式¦¦双作用¦ ¦气缸冷却方式¦¦空冷¦ ¦可调余隙缸¦¦有¦ ¦可调余隙值 mm¦¦101.6¦ ¦固定余隙 %¦HE¦27.68¦ ¦¦CE¦30.19¦ ¦气缸材料¦¦QT600-3¦ ¦活塞杆材料¦¦38CrMoA1¦ ¦中油济柴成都压缩机分公司¦¦¦ ¦DTY3500M240X240X240X240X240压缩机组操作手册¦¦¦¦活塞材料¦38CrMoA1¦ ¦-¦-¦ ¦单缸填料总成数量¦1¦ ¦单缸活塞环数量¦4¦ ¦单缸支撑环数量¦1¦ ¦气阀结构型式¦网状阀¦ ¦进/排气阀数量¦4/4¦ | 无召回片段 | 无召回片段 | 无召回片段 | 无召回片段
发动机的安装基础有哪些具体要求？ | 发动机应安装在有足够刚性的底座或坚固的基础上，并需将支承表面调整水平。 安装单机时，应设置支承底架。机体底平面与底架支承面间应均匀接触，并用螺栓固紧。被驱动机械与发动机应固定在同一底座上，以保持较好的对中性和整体刚性，并可避免在工作时发动机和被驱动机械的对中轴线产生位置偏移，以减少对曲轴主轴承、止推轴承及连接器的破坏。 发动机地基结构应按现场土质情况确定，一般情况下基础深度应该在1.0～1.5m，基础的长、宽可按底架尺寸确定，一般要求基础边缘大于底架边缘0.15m以上。 基础底部应夯实，浇注混凝土时应按底部固定孔的位置预留160×160mm方孔，深度为600mm，以备浇注地脚螺栓用。在机器的周围通常应留出排污沟和放油槽，以便于排水、排油、排污。 发动机安装基础不要设置在低洼处，以免外部的油、水进入，污染工作环境。 基础安装平面应保持平整，并校水平，以免引起底盘变形。 | L20V190系列闭环电控瓦斯发动机及发电机组使用维护手册 第五章发动机的安装基础5.3.2发动机的安装基础 | 5.3.2 发动机的安装基础 发动机应安装在有足够刚性的底座或坚固的基础上，并需将支承表面调整水平。 安装单机时，应设置支承底架。机体底平面与底架支承面间应均匀接触，并用螺栓固紧。被驱动机械与发动机应固定在同一底座上，以保持较好的对中性和整体刚性，并可避免在工作时发动机和被驱动机械的对中轴线产生位置偏移，以减少对曲轴主轴承、止推轴承及连接器的破坏。 发动机地基结构应按现场土质情况确定，一般情况下基础深度应该在1.0～1.5m，基础的长、宽可按底架尺寸确定，一般要求基础边缘大于底架边缘0.15m以上。 基础底部应夯实，浇注混凝土时应按底部固定孔的位置预留160×160mm方孔，深度为600mm，以备浇注地脚螺栓用。在机器的周围通常应留出排污沟和放油槽，以便于排水、排油、排污。 发动机安装基础不要设置在低洼处，以免外部的油、水进入，污染工作环境。 基础安装平面应保持平整，并校水平，以免引起底盘变形。 | 发动机的安装基础有以下具体要求： 1. **基础条件**：施工现场土建工程已基本结束，基础具备安装条件，基础附近的地下工程已基本完成，场地已平整；施工运输和消防道路畅通。 2. **水电供应**：施工用的水、电、气与安装用的运输设备、零部件存放设施等具备使用条件。 3. **安全防护措施**：施工现场具备防火、防风、防雨、防冻等安全防护措施。 4. **基础外观**：基础外观不得有裂纹、蜂窝、空洞、露筋等缺陷。 5. **校核基础**：按照压缩机组安装基础图要求，校核基础，符合图纸要求。 6. **清洁基础**：清除安装基础上表面所有松散的混凝土、碎片和污物（一般需要将安装基础上表面15~20mm的疏松层清除掉），并清洁地脚螺栓孔及孔壁，核实地脚螺栓孔深度和地脚螺栓长度符合图纸要求。 7. **地脚螺栓安装**：按要求布置地脚螺栓、垫圈及螺母等，确保地脚螺栓在预留孔中垂直，且不应碰孔底，螺栓上的任一部位离孔壁的距离不得小于15mm，拧紧螺母后，螺栓应露出螺母，其露出长度宜为2~4个螺距。 请遵循以上步骤进行发动机的安装基础准备工作，以确保设备的正常运行和使用寿命。 | 202144-202145#-DTY3500M240(6)压缩机组操作维护手册.pdf-第一章 安全-第五章 安装 机组的技术性能及使用寿命与基础的设计、施工和安装密切相关，正确安装对机组正常运行是非常重要的。本机为撬装机组，即电机、压缩机、冷却器等设备已安装在一个公共刚性底座上，机组现场安装即是将底座放在地基上，找正、调平、灌浆和紧固。本章叙述了模块化气体压缩机组的吊装、安装和运行，以方便用户对主要设备的使用和管理。（本章阐述的内容为有基础压缩机安装过程，无固定基础压缩机勿需安装，但可参考有基础压缩机安装的相关步骤和数值） 注意：压缩机撬的装配和安装应由合格的人员进行，并遵循设备说明书和操作流程（包括关于气体压缩机系统、设备和安全规范的知识）。其它信息可参考“压缩机”和“电机”说明书中的操作指南中章节。 警告！!该设备的检修应由经过专业和安全培训合格的技术人员承担，应使用合适的工具和安全设备。所有参与人员都应阅读相关操作手册。 5.1 概述 本章将提供压缩机撬现场装配与安装方面的信息。 新的撬装式压缩机组的各零部件在生产厂装配车间组装完毕后，运达至现场，提供了工艺接口，与相应管口对接后，进行安装调试后便可使用。 由于运输尺寸和吨位应满足国家运输标准规定要求。为了方便运输，一些部件需要拆卸下来（如压缩机、降声罩等超宽、超高部分），在压缩机撬安装到地基上后，再重新组装。该机组的最终组装将在用户现场完成。 5.2 安装场地 必须为机组提供运行和维护所需的足够空间，给运输车辆留出足够活动空间。机组应远离放空管、明火等危险区，安装在整洁和干燥的场所。尽量减小管线长度。应将机组的排放天然气和废液用管道输送到远离压缩机处。 机组与工厂、住宅区应保持足够的距离，以避免噪音干扰、安全危害等问题发生。尽可能选择风沙小、地势高的安装场地，注意排水和通风。 中油济柴成都压缩机分公司 DTY3500M240X240X240X240X240压缩机组操作手册 | 202144-202145#-DTY3500M240(6)压缩机组操作维护手册.pdf-第一章 安全-3.联轴器的对中偏差应符合压缩机组技术文件规定。 5.3.6安装压缩机缸（压缩缸支撑安装在基础上的情况下） 1. 通过打毛每个支撑位置的基础表面进行基础准备以便安装气缸。在表面打毛作业完成后，清除基础表面全部污物、混凝土碎屑等，清洁地脚螺栓并润滑螺纹。 2. 在机组上安装一个带有支撑的气缸。在支撑座上安装找平顶丝，并在顶丝螺纹部分涂上黄油，以便顶丝容易被搬动。直接在找平螺栓下垫<图片>示例图1</图片> 钢板，用气缸的调整顶丝支撑气缸的重量，检查气缸进气口法兰表面的横向水平情况，如果气缸是连接在同一进气或排气缓冲罐或管线上，安装这些缓冲罐或管线时应确保它们的法兰与其配对的法兰位置正好相匹配。 3. 完成上述作业后，通过检查气缸内壁水平位置来对气缸最后找平，并用中体连接螺栓锁紧气缸。拧紧气缸支撑垫螺栓，将找平螺丝和地脚螺栓的螺纹露出部分并缠上胶带。在支撑垫下地脚螺栓处灌入灌浆物质，使用合适的工具使灌浆物质在支撑垫下面慢慢流动。灌浆物质固化后，除去模板并把基础弄成要求的形状。 5.3.7压力容器、安全阀安装 1. 压力容器的安装位置参照机组安装总布置图。 2. 安装时应保证分离器筒体的垂直度和水平度。 3.连接分离器和缓冲罐之间的管线时，调整分离器（可调整分离器安装底座上的找平顶丝）的位置，保证法兰对正。 4. 严禁采取强行拉紧法兰螺栓的办法调整压力容器位置。 5. 在安全阀前任何释放管路中都不允许安装截止阀，否则可能造成严重事故。 6. 安全阀在压力高于机组正常工作压力时打开，自动释放工艺气，能保护整个压缩机组的安全，必须根据要求正确设定安全阀开启压力。 中油济柴成都压缩机分公司 DTY3500M240X240X240X240X240压缩机组操作手册 7. 安全阀排放的天然气应用管道输送到安全区域。确定放空管的直径和长度时应考虑放空背压，不能因为背压的增加而影响安全阀的排放量。 | 202144-202145#-DTY3500M240(6)压缩机组操作维护手册.pdf-第一章 安全-5.3 安装-5.3.1 安装准备 1. 压缩机组安装前，施工现场土建工程已基本结束，即基础具备安装条件，基础附近的地下工程已基本完成，场地已平整；施工运输和消防道路畅通。 2. 施工用的水、电、气与安装用的运输设备、零部件存放设施等具备使用条件。 3. 施工现场具备防火、防风、防雨、防冻等安全防护措施。 4. 基础外观不得有裂纹、蜂窝、空洞、露筋等缺陷。 5. 按照压缩机组安装基础图要求，校核基础，符合图纸要求。 6. 清除安装基础上表面所有松散的混凝土、碎片和污物（一般需要将安装基础上表面$15\sim 20mm$ 的疏松层清除掉）。 7. 清除露出基础表面地脚螺栓孔及周围部分的覆盖物。 8. 按要求将地脚螺栓孔壁作錾毛处理。 9. 按要求清洁地脚螺栓孔及孔壁，核实地脚螺栓孔深度和地脚螺栓长度符合图纸要求。 10. 按要求清洁基础上表面，除去表面所有污物，确保基础表面与灌浆材料的较好结合。 | 202144-202145#-DTY3500M240(6)压缩机组操作维护手册.pdf-第一章 安全-5.3 安装-5.3.2压缩机组就位 1. 压缩机组就位前，应按施工图和有关建筑物的轴线及标高线，划出安装基准线。 2. 有相互连接、衔接或排列关系的压缩机设备，应划定共同的安装基准线。 3. 平面位置安装基准线与基础实际轴线或与厂房墙（柱）的实际轴线，其允许偏差为$\pm$20mm。 4. 按照压缩机组安装基础图要求，布置地脚螺栓、垫圈及螺母等。地脚螺栓应符合下列要求： a) 地脚螺栓光杆部分应无油污或氧化皮，螺纹部分、垫圈及螺母应作浸蜡处理； 地脚螺栓在预留孔中应垂直； 地脚螺栓不应碰孔底，螺栓上的任一部位离孔壁的距离不得小于15mm; 拧紧螺母后，螺栓应露出螺母，其露出长度宜为$2\sim 4$个螺距； 中油济柴成都压缩机分公司 DTY3500M240X240X240X240X240压缩机组操作手册 e) 螺母与垫圈、垫圈与底座之间均应接触良好。 5. 将安装在机组底座上的找平调整顶丝旋出，使顶丝螺纹低于机组底座下平面。顶丝螺纹部分应作浸蜡处理，螺母应作防腐处理。 6. 按照机组重量要求，选用安全、可靠的吊装设备，对机组进行吊装操作。吊装时应注意： a) 吊车的选用必须由专业人员根据机组重量、重心及现场安装作业指导书的要去，经过计算核实后确定； b)有特殊起吊要求的零部件，应按照工厂技术文件要求，选用专用吊具进行吊装； c)吊装吊具的安装必须符合机组吊装要求，建议使用下面的吊装工具： 承重杆：由用户提供两个扩杆。 钩环：用客户提供。 起重吊绳或安全带：由用户提供。 吊车：根据机组外形尺寸和重量选择吊装吊车数量。 建议吊装方法： 主机吊装请参考一下吊装示意图，它不包括散装零部件的吊装。 必须根据机组载荷选择吊装工具。 C. 吊装工具承载能力不能低于机组的重量，并有安全余量。 根据机组外形尺寸和吊装位置选择 A 或 B 起吊形式。 吊装示意图： (O)<图片>示例图2</图片>(吊装A) <图片>示例图3</图片>(吊装B) e)机组的整个吊装作业必须由专人负责吊装指挥。 中油济柴成都压缩机分公司 DTY3500M240X240X240X240X240压缩机组操作手册 | 游车使用维护手册.pdf- 3.2 安装 安装前应确认设备及其附件齐全并保持完好。油品、工具等辅助材料已经准备齐全，避免安装过程中由于准备不充分导致工作暂停。 在安装游车前，应先对其外观进行检查：各处固定螺栓、销轴是否齐全紧固；各构件有无磕碰变形情况等。如有问题应及时加以处理。 安装游车时，将游车吊起平放在游车大钩支架上，为下一步穿钢丝绳做好准备。 当摘挂大钩时，可以拆掉游车的任何一个或两个提环销； | 无召回片段 | 无召回片段 | 无召回片段 | 无召回片段 | 无召回片段
发动机的维修空间要求是什么？ | 发动机在安装前应留有足够的维修空间，具体要求如下： 1）吊缸高度（即与气缸盖结合的机体上顶面的垂直距离）大于700mm； 2）吊增压器空间（即距增压器排气口的垂直距离）大于400mm； 3）更换连杆瓦空间（即距机体两侧端面的水平空间）大于800mm。 | L20V190系列闭环电控天然气发动机及发电机组使用维护手册 第五章 安装与运行5.3.5维修空间 | 5.3.5 维修空间要求 发动机在安装前应留有足够的维修空间，具体要求如下： 1）吊缸高度（即与气缸盖结合的机体上顶面的垂直距离）大于700mm； 2）吊增压器空间（即距增压器排气口的垂直距离）大于400mm； 3）更换连杆瓦空间（即距机体两侧端面的水平空间）大于800mm。 | 我无法回答这个问题。请问您有其他关于设备维护和保养的问题吗？ | 202144-202145#-DTY3500M240(6)压缩机组操作维护手册.pdf-7.2.机组的维护保养 7.2.4一年（或8000小时）维护保养 (1)半年维护保养的全部内容。 (2)检查主轴瓦、止推片、连杆瓦磨损情况，检查曲轴磨损情况，必要时进行测量、修理和更换。 (3)检查并测量连杆铜套、十字头销、销孔，必要时进行修理和更换。 (4)检查气缸内腔的损伤和磨损情况，测量并记录活塞、活塞杆尺寸，活塞环、支撑环开口间隙、侧面间隙，必要时进行修理或更换。装配后测量活塞杆跳动。 (5)清洗并检查余隙缸、余隙活塞、余隙活塞杆、余隙活塞环，用黄油枪在余隙缸的注油杯上加注润滑脂。 (6)检查压缩缸进、排气阀的阀片、弹簧，更换磨损件，拧紧松动的中心螺栓。注意：气阀弹簧需全部更换，不能只更换损坏弹簧。 (7)检查填料、刮油环的磨损和密封情况，更换磨损件。 (8)清洗检查润滑装置、润滑系统管路及油冷器、分配器、阀、泵等零部件，更换修理损坏件。 (9)清除管壳式冷却器内外污物。检查有无泄漏及堵塞现象，并予以清除。按厂家要求进行维护和保养。 (10)检查并重新校准自动阀，仪表控制系统所有的压力表、温度表、变送器、热电偶、热电阻等，必要时进行修理或更换，确保其工作可靠，灵敏。 (11)检查并重新标定各安全阀。 (12)压力容器年检。 (13)检查关键紧固件扭矩是否达到规定值。 (14)按厂家要求进行加热器维护保养。 7.2.5四年（或32000小时）维护保养 (1)一年维护保养的全部内容。 (2)结合机组运行状况，制定大修方案。更换主要运动件：轴瓦、轴承，密封件等、橡胶件等。 (3)检查各管道系统、压力容器、阀件的腐蚀情况和损坏情况，并按压力容器安全管理规定对压力容器及管道进行探伤、壁厚检测、水压试验等。 7.2.6新机或大修后初次运行72小时维护保养 (1)每班维护保养内容。 (2)检查重要紧固件的拧紧情况。 (3)检查联轴器的对中情况。 (4)检查皮带传动装置的松紧程度，对中情况。 将压缩机机油全部更换。 (6)清洗压缩机润滑油的粗滤器。 (7) 将注油量调到正常工作的用量。 (8)检查各十字头并帽紧固情况，十字头与滑道间隙。 (9)检查活塞杆跳动。 (10) 检测连杆侧隙和曲轴轴向间隙。 (11)拆除工艺管线进气锥形滤网。 | 202144-202145#-DTY3500M240(6)压缩机组操作维护手册.pdf-7.2.3半年（或4000小时）维护保养 (1)每月维护保养的全部内容。 (2) 更换注油器箱体内的机油。 (3)更换机油滤清器。 (4)更换曲轴箱润滑油，清洗润滑油Y型过滤器、注油器上的过滤器和机身呼吸器。 (5)打点测试所有仪控、电控系统，确定是否予以更换，确保其工作可靠，灵敏。 (6)机组在冷态时，检查调整压缩缸活塞端点间隙，使缸头端间隙为曲轴端间隙的两倍。 (7)清洗压缩机进、排气阀，检查密封情况，必要时进行修理或更换。 (8)检查、调整联轴器的对中情况。 (9)清除压缩缸、活塞两端及阀腔的积碳，检查气缸、活塞、支撑环、活塞环磨损情况，必要时进行测量、修理或更换。 (10)检查压缩机机身水平。检查动力机、压缩机机身与底座联结螺栓的紧固情况，检查并消除软脚。 (11)检查曲轴的轴向间隙，连杆侧隙是否符合要求。复查主轴承盖螺栓、连杆螺栓、平衡块联结螺栓、惯量盘联结螺栓扭矩。 (12) 检查并调节曲轴箱自由端的驱动链条。 (13)检查各十字头与滑道间隙。 (14)检查气缸润滑率。 采用试纸测试方法： 将两层没上蜡的卷烟纸叠起来轻轻擦拭缸膛。从顶部开始，沿圆周约20$$^{\circ}$$倾角向下擦拭。在孔两侧并与顶部约90$$^{\circ}$$方向重复该测试。每侧都应使用两层干净的纸。 擦拭气缸膛时，第一层纸将被染色（润滑油使其变湿），但第二层纸不宜被浸泡。 擦拭气缸腔的纸张没彻底被染色表明可能润滑不足。 若两张纸完全被染色，这表明可能过度润滑。 | 202144-202145#-DTY3500M240(6)压缩机组操作维护手册.pdf-第一章 安全-第五章 安装 机组的技术性能及使用寿命与基础的设计、施工和安装密切相关，正确安装对机组正常运行是非常重要的。本机为撬装机组，即电机、压缩机、冷却器等设备已安装在一个公共刚性底座上，机组现场安装即是将底座放在地基上，找正、调平、灌浆和紧固。本章叙述了模块化气体压缩机组的吊装、安装和运行，以方便用户对主要设备的使用和管理。（本章阐述的内容为有基础压缩机安装过程，无固定基础压缩机勿需安装，但可参考有基础压缩机安装的相关步骤和数值） 注意：压缩机撬的装配和安装应由合格的人员进行，并遵循设备说明书和操作流程（包括关于气体压缩机系统、设备和安全规范的知识）。其它信息可参考“压缩机”和“电机”说明书中的操作指南中章节。 警告！!该设备的检修应由经过专业和安全培训合格的技术人员承担，应使用合适的工具和安全设备。所有参与人员都应阅读相关操作手册。 5.1 概述 本章将提供压缩机撬现场装配与安装方面的信息。 新的撬装式压缩机组的各零部件在生产厂装配车间组装完毕后，运达至现场，提供了工艺接口，与相应管口对接后，进行安装调试后便可使用。 由于运输尺寸和吨位应满足国家运输标准规定要求。为了方便运输，一些部件需要拆卸下来（如压缩机、降声罩等超宽、超高部分），在压缩机撬安装到地基上后，再重新组装。该机组的最终组装将在用户现场完成。 5.2 安装场地 必须为机组提供运行和维护所需的足够空间，给运输车辆留出足够活动空间。机组应远离放空管、明火等危险区，安装在整洁和干燥的场所。尽量减小管线长度。应将机组的排放天然气和废液用管道输送到远离压缩机处。 机组与工厂、住宅区应保持足够的距离，以避免噪音干扰、安全危害等问题发生。尽可能选择风沙小、地势高的安装场地，注意排水和通风。 中油济柴成都压缩机分公司 DTY3500M240X240X240X240X240压缩机组操作手册 | 202144-202145#-DTY3500M240(6)压缩机组操作维护手册.pdf-（二）容积法 5.3.22 机组最终试车准备 按照说明书中的推荐，向注油器油箱中加入合适类型和重量的润滑油。这样，压缩机气缸的拆卸和组装完毕，为压缩机投入使用做好了准备。 在注油器上使用手动泵油，排除所有注油管线内的空气，继续使用手动注油泵直到气缸内及填料处有润滑油出现。 8. 给机组冷却系统加注冷却液，排除系统中的空气。 9. 校准全部仪表、报警和停机装置，进行综合测试。 5.3.23 控制盘 1. 初步检仪表盘的连接和运转情况。任何情况下，机组运行必须在仪表控制系统正常工作情况下进行，否则在机组磨合期间和操作人员停机之前，电机或压缩机可能已发生了故障，甚至已经造成了严重的破坏。 2. 从发动机上拆下超速停车装置进行测试，然后重新安装上。（电机除外） | 202144-202145#-DTY3500M240(6)压缩机组操作维护手册.pdf-第七章 维护与保养 良好的维护保养是压缩机、电动机和机组成套设备安全可靠运行，延长使用寿命，降低运行成本的基本保证。机组的维护保养应按正确的操作规程进行。 维护保养为预防性维护，分为每班、每月、半年、一年、四年维护保养。每次保养作业后认真做好保养记录。 7.1.电机的维护保养 电动机的维护保养见《电动机操作说明书》。 7.2.机组的维护保养 7.2.1每班维护保养 (1)检查机组转速、进排气压力、温度、振动等运行参数是否正常，并做好记录。 (2)检查机组润滑油油位（机身、注油器、高位油箱），就地压力、温度表是否正常。 (3)检查并消除机组油、气等泄漏现象。 (4)检查机组各联结部位紧固情况。 (5)检查机组有无异常的振动和噪音。 (6)检查安全保护装置是否正常。 (7)排除各分离器积液。 (8)检查中体通风口、填料排污口漏气情况。 (9)检查各注油分配块的循环时间。 7.2.2每月维护保养 (1)每班的维护保养全部内容。 (2)检查润滑油滤清器压力降，允许压力降为0.015MPa$$\sim$$0.04MPa,当压降超过0.07MPa时应更换滤清器；检查除油过滤器压差，初始压降小余12Kpa,湿润压降为20-30Kpa,准建更换压降为70-100Kpa,滤芯爆破压降为500kpa。 (3)检查并紧固十字头销、活塞杆锁紧螺母。 (4)检查联轴器螺栓及膜片。 (5)检查安全保护装置及停车功能。 (6) 给电机轴承加注适量的规定牌号润滑脂。 | 202144-202145#-DTY3500M240(6)压缩机组操作维护手册.pdf-第一章 安全 以下为安全预防措施。在对压缩机组进行正确的安装、操作或维修时，必须完全遵守以下的安全法则和要求。 1.在操作维护本压缩机组前，务必仔细阅读本使用手册，熟悉电机和压缩机原理、性能、结构，掌握安全运转规范。 2. 开机前，应排出压缩机各级分离器中的冷凝液。 3.操作人员应定期温习压缩机的启车、停车和紧急停车等操作程序。 4.使用符合要求的油、水、气，这是压缩机安全运行的必要条件。 5.应定期检查压缩机组进气口至排气口的所有管路、容器和配件。 严禁压缩机超速、超温、超压、超负荷运行。 7. 电器、仪表控制系统的接地应可靠，切勿短路。 8. 压缩机运行时，请勿靠近旋转运动件，如：联轴器等。 9. 勿接触高温表面，如排气缓冲罐及排气管线等。 10.压缩机组运行时，禁止在压缩机组附近吸烟或使用明火。 11. 压缩机组运行时，禁止在压缩机组上放置工具、杂物、棉纱、布头和其他易燃品。 12.在检查、维修机组之前，应在启动按扭上挂上一个"禁止操作"的警示牌，确保机组在维护、保养时不会运转起来，并卸掉机组的油压、气压，所有控制开关设置在"OFF"位置，断开启动器电源以防意外的重新启动。 13.所有压力容器需按规定进行维护、检验，安全阀、压力表、温度表和传感器按规定定期调校。 14.在任何情况下，都不应使用易燃液体清洗气阀、过滤器、气道、工艺气管道以及正常工作条件下与压缩介质接触的其它零件。 15.机组在运转前应检查油、气有无泄漏，确保机组的正常工作。 16.查找压缩机泄漏时，一定要戴上防护手套，并防止高压或高温气、液的伤害。 17.冬季启动机组，应严格按机组低温/冬季启机操作规程进行。 18.机组正常运转时，不得通过呼吸器的孔将油加入曲轴箱。这会使油成泡沫状，可能导致强制润滑系统内的无油流停车。 19.保养、维护时必须使用不起毛的擦布进行擦拭，保证绝对清洁。 20.保养期间重新装上非压力位置的垫圈时，应抹上油脂以便今后容易拆卸。 21.当压缩机的润滑油温度达到30℃以上时，机组方可带负荷运行。 22.机组运转时，操作人员必须能清楚地看见所有警告标志与标贴。23.在进行机组清洗、检修或修理时先让压缩机冷却至室温，高温部件或液体可能引起严重的人员伤亡。 24.正确穿戴劳保衣物和使用适当的防护设备，避免人员伤亡。 25.正确使用和处理清洗溶液，处理或使用不当可能导致严重的人员伤亡。清洗时禁止使用汽油、油漆稀释剂或其他高挥发液体。 26.正确使用和处理液氮或干冰，避免人员的伤亡。 27.在维修、排放、冲洗或吹净冷却系统时须使用防护衣具，冷却剂（如有）的工作温度范围为79℃~91℃，接触高温冷却剂或冷却剂蒸气会导致严重的人员伤亡。 28.除熟悉有关电气组件的合格人员，其他人员不要随意进行电气设备的安装、设定、维护或操作，电击可能引起严重人员伤亡。 29.在连接或检修电气系统组件前，需断开所有电源，电击可能引起严重人员伤亡。 30.在连接任何能存储电能的电气部件前，应对其正确地放电，电击会引起严重的人员伤亡。 31.现场正确使用消防设备，以免火灾引起人员伤亡。 32.当维修或使用带有弹簧的产品时应采用合适的防护装置。如果设备或方法使用不当，弹簧在拉伸或压缩时将会弹出，可能引起严重的人员伤亡。 33.吊装机组时须考虑起吊体的重量，使用恰当的设备吊装和可靠的起吊方法，如采取的预防措施不充分可能引起严重的人员伤亡。 34.机组或部件处于悬挂状态下，不要在其下行走或站立，否则可能引起严重的人员伤亡。 36.在机组及周围进行焊接或动火时，应该确保与油、可燃气的绝对隔离，以免引起火灾。 | 游车使用维护手册.pdf 重要声明 鉴于市场上有很多不同制造商生产的备件与附件，若使用此类备件或附件，宝石机械无法保证您设备的使用安全性不受影响。即使这些零件经过正式认证，或在加装或安装此类零件后设备获得操作认可，并不代表您设备的使用安全性不受影响，宝石机械对由此引发的问题均不负责。只有在宝石机械或授权经销商处，加装由宝石机械明确授权或推荐的零件，宝石机械才承担相应的责任。如果对宝石机械设备的原有状况进行了后续改造，此声明同样适用。 您的保修服务范围不涵盖任何非宝石机械提供的零件，也不涵盖由于安装或使用非宝石机械零件、部件、设备、材料或附加件所引起的维修和调整费用。未按照宝石机械规范对您的设备进行任何改动所产生的维修成本或状况也不属于保修范围。 原厂零件与附件，以及其他经宝石机械认可的产品，包括咨询与建议，均可从宝石机械或授权机构处获取。 至于设备的维护，请记住：宝石机械或授权机构最了解您的设备，其所有技师经过培训，并提供原厂零件。 <图片>示例图1</图片> 1 产品概述 1.1产品特点 游动滑车是钻机起升系统的组成部分。它与天车、大钩、水龙头、吊环等配套使用。在钻井过程中，主要用于悬吊和起下钻柱杆、更换钻头、下套管等作业。游车是在井架内部上下做往复运动的动滑轮组，游车的形状为流线型，以防起下时挂碰二层台上的外伸物。具有可靠性高、稳定性好、便于维修等特点，我公司可生产YC225-YC1125全系列车。 1.2 执行标准 1.2.1 API Spec 8C《钻井和采油提升设备规范》(PSL1和PSL2)（第5版） 1.2.2 GB/T 19190《石油天然气工业钻井和采油提升设备》 1.3 适应环境 环境温度：$$-20°C \sim +50°C$$ 环境湿度：$$+20°C$$时相对湿度$$\le \space 90\%$$ 野外油田恶劣工况 | 无召回片段 | 无召回片段 | 无召回片段
发动机起吊时对吊钩的高度要求 | 起吊时起重设备的吊钩应高出排气总管上平面1m以上。 | SY/T 6416-2014发动机的安装、操作和维护推荐作法4安装4.1搬运要求 | 4.1.3起吊时起重设备的吊钩应高出排气总管上平面1m以上，吊装时钢丝绳不得损伤发动机零件。 | 我无法回答这个问题。请问您有其他关于设备维护或保养的问题吗？ | 202144-202145#-DTY3500M240(6)压缩机组操作维护手册.pdf-第一章 安全-5.3 安装-5.3.2压缩机组就位 1. 压缩机组就位前，应按施工图和有关建筑物的轴线及标高线，划出安装基准线。 2. 有相互连接、衔接或排列关系的压缩机设备，应划定共同的安装基准线。 3. 平面位置安装基准线与基础实际轴线或与厂房墙（柱）的实际轴线，其允许偏差为$\pm$20mm。 4. 按照压缩机组安装基础图要求，布置地脚螺栓、垫圈及螺母等。地脚螺栓应符合下列要求： a) 地脚螺栓光杆部分应无油污或氧化皮，螺纹部分、垫圈及螺母应作浸蜡处理； 地脚螺栓在预留孔中应垂直； 地脚螺栓不应碰孔底，螺栓上的任一部位离孔壁的距离不得小于15mm; 拧紧螺母后，螺栓应露出螺母，其露出长度宜为$2\sim 4$个螺距； 中油济柴成都压缩机分公司 DTY3500M240X240X240X240X240压缩机组操作手册 e) 螺母与垫圈、垫圈与底座之间均应接触良好。 5. 将安装在机组底座上的找平调整顶丝旋出，使顶丝螺纹低于机组底座下平面。顶丝螺纹部分应作浸蜡处理，螺母应作防腐处理。 6. 按照机组重量要求，选用安全、可靠的吊装设备，对机组进行吊装操作。吊装时应注意： a) 吊车的选用必须由专业人员根据机组重量、重心及现场安装作业指导书的要去，经过计算核实后确定； b)有特殊起吊要求的零部件，应按照工厂技术文件要求，选用专用吊具进行吊装； c)吊装吊具的安装必须符合机组吊装要求，建议使用下面的吊装工具： 承重杆：由用户提供两个扩杆。 钩环：用客户提供。 起重吊绳或安全带：由用户提供。 吊车：根据机组外形尺寸和重量选择吊装吊车数量。 建议吊装方法： 主机吊装请参考一下吊装示意图，它不包括散装零部件的吊装。 必须根据机组载荷选择吊装工具。 C. 吊装工具承载能力不能低于机组的重量，并有安全余量。 根据机组外形尺寸和吊装位置选择 A 或 B 起吊形式。 吊装示意图： (O)<图片>示例图1</图片>(吊装A) <图片>示例图2</图片>(吊装B) e)机组的整个吊装作业必须由专人负责吊装指挥。 中油济柴成都压缩机分公司 DTY3500M240X240X240X240X240压缩机组操作手册 | 202144-202145#-DTY3500M240(6)压缩机组操作维护手册.pdf-第一章 安全-5.3 安装-5.3.2压缩机组就位 注意：如带有降声罩的无固定基础压缩机在整体起吊时只能吊装压缩机底部吊管（借助降声罩上的限位卡进行吊装）。降声罩上的吊耳只用于起吊降声罩本体。 7.机组的就位要严格按照机组安装总图、机组基础图等进行安装操作，机组安装基准线与划线标示线的位置的偏差应符合机组安装技术要求。 8.机组就位后，作为定位基准的面、线和点对安装基准线的平面位置及标高允许偏差应符合表1的规定： 单位：mm 表1定位基准允许偏差 ¦项 目¦允 许 偏 差¦¦ ¦-¦-¦-¦ ¦¦平面位置¦标 高¦ ¦与其他设备无机械联系¦$\pm 5$¦$\pm$5¦ ¦与其他设备有机械联系¦$\pm 2$¦$\pm 1$¦ | 202144-202145#-DTY3500M240(6)压缩机组操作维护手册.pdf-第一章 安全-2.联轴器的找正步骤 1)用水平仪检查底座上所有驱动机（包括发动机和电动机）、压缩机支承加工平面横向及纵向水平度，应符合设计要求。 2)根据水平仪显示的数据，调节机组找平顶丝调整机组横向和纵向水平度，直至机组横向和纵向水平度$\le 0.083mm/m$。机组找正时应注意： a) 调节找平顶丝时，每次调节量应尽量小，尽量做到只正旋顶丝，不反旋顶丝； b)每次找平顶丝调节完毕后，应对所有支承斜垫铁进行调整、检查，确保所有斜垫铁处于承重状态； c)每次找平顶丝调节完毕后，用水平仪检测机组横向和纵向水平度，确认是否减小或满足图纸技术要求； d) 重复a)、b)、c)步骤内容，直至机组横向和纵向水平度$\le$0.083mm/m; e)整个调整过程，每次顶丝调整尽量小，尽量只正旋顶丝，不反旋顶丝，底座调整总上升高度尽量小。 3) 准备好总厚度不小于 3mm 的调整垫片组，用于调整压缩机主机水平。垫片组应包括不同厚度的垫片：1mm,0.75mm,0.6mm,0.5mm,0.4mm,0.3mm,0.2mm,0.1mm；调整垫片平面必须光整，不得有飞边、毛刺。 4)用水平仪测量压缩机机身加工平面上四角横向及纵向水平度，根据水平仪测量结果，调节压缩机支承平面调整垫片厚度对压缩机横向及纵向水平度进行调整，直至压缩机机身横向及纵向水平度$\leqq$0.04mm/m。 注意：压缩机支承平面调整垫片必须垫实，所垫的调整垫片数量越少越好，垫片层数不大于3层，其总厚度一般不大于5mm。 中油济柴成都压缩机分公司 DTY3500M240X240X240X240X240压缩机组操作手册 5) 安装压缩机机身固定螺栓，螺栓紧固从机身一侧由前至后拧紧再从机身另一侧由前至后柠紧，在紧固压缩机机身固定螺栓，在靠近螺栓安装面位置安装一个外径百分表，测量此压缩机机身固定螺栓安装面的下沉量，紧固螺栓时，若下沉量$\ge$0.03mm,说明压缩机支承平面调整垫片未垫实或者垫的调整垫片数量过多。重新调整调整垫片，并核查压缩机机身横向及纵向水平度，直至符合要求。（在紧固机身、地脚螺栓时检查驱动机和压缩机曲轴挠度检查）500KW以上 | 202144-202145#-DTY3500M240(6)压缩机组操作维护手册.pdf-第一章 安全-3.联轴器的对中偏差应符合压缩机组技术文件规定。 5.3.8压缩机橡体与冷却器橡体之间管线的连接 1.在所有的管线、罐等安装到机组上以前，要认真清洗干净管道内部的金属屑、管垢、铁锈、焊渣和其它杂质。 2.机组管线的大小和位置参照机组安装总布置图。用冷却器上的找平螺栓调整空冷器的位置，将管线上的法兰和接箍对正。 3. 管线与驱动机、压缩机连接前，应在自由状态下，检查配对法兰，其平行度应<图片>示例图3</图片> D0/1000mm(D0为法兰外径，mm),同轴度应保证全部螺栓顺利穿入。 4. 按照设计图纸要求布置安装管线支撑，使管线的重量、膨胀和振动不会对法兰、接箍和泵等造成预应力，不得承受设计文件规定以外的附加载荷。 5. 现场安装的管线支撑应保证支撑与基础连接牢靠，管卡的卡箍充分接触管线，螺栓按要求拧紧力矩柠紧。 6. 将设计的管线临时过滤器安装到各级工艺进气管线正确的位置。这些临时过滤器应保留在机组上，直至现场的管线中无铁锈和污垢等杂质。 7. 管线与压缩机最终连接时，应在联轴器上或压缩机支脚处，用百分表检测驱动机、压缩机的曲轴和曲轴箱体的径向和轴向位移不超过0.05mm。 5.3.9 冷却器安装 1. 准备撬体基础，进行基础打毛和清洁表面等工作。 2. 冷却器构架的安装 构架是用于支撑管束风机百叶窗及其附属件的钢结构。将框架和立柱用六角螺栓联接在一起后，将联接处焊接，再将支撑和联接板分别焊在立柱和框架上，带上地脚螺栓后立于基础上，立柱底板调节螺栓下部用一块<图片>示例图4</图片>的铁板垫上，以便于构架的调平，用调节螺栓将构架校平。立柱的铅垂度不得超过立柱总长的1/1000（吊线法），对立柱跨距不得超过<图片>示例图5</图片>、立柱单跨间的对角线误差<图片>示例图6</图片>，立柱三跨间对角线误差<图片>示例图7</图片>。 3. 二次浇灌 中油济柴成都压缩机分公司 DTY3500M240X240X240X240X240压缩机组操作手册 构架校平后进行二次浇灌，浇灌过程中预留孔内必须填充结实。根据气温留一定时间的养护期，在养护期内基础勤浇水，以防止地基干裂。 | 202144-202145#-DTY3500M240(6)压缩机组操作维护手册.pdf-第一章 安全 5. 管束安装 管束箱安装前用压缩空气将内部吹扫干净，将管束箱安装在构架上，用螺栓联接好以后，拆除管箱侧梁伸缩侧联接螺栓。 6. 百叶窗的安装 将百叶窗安装在管箱上，用螺栓将管箱和百叶窗联接在一起。检查百叶窗操作机构是否能将叶片全部关闭和叶片全部打开，操作是否灵活。 7. 冷却器的就位 按照工厂设计图纸要求将空冷器就位，将撬体吊装到接近地脚螺栓上方的位置，在地脚螺栓上放下撬体，用找平螺栓支撑撬体的重量，在找平螺栓下面垫100mm<图片>示例图8</图片>的钢板垫铁。 注：空冷器起吊时禁止起吊传动安装架，吊装位置在构架的下部。 8. 皮带传动的安装按照3.10条要求安装和检查。 9. 传动装置的润滑 中油济柴成都压缩机分公司 DTY3500M240X240X240X240X240压缩机组操作手册 传动轴轴承的润滑有两种方法： 1)一种是通过<图片>示例图9</图片>的油管远距离通过油枪注油，注油时可将油嘴拆下，把油枪直接拧到油嘴座M10X1的螺纹上。第一次注油时间可能较长，因为此时油管是空的。待油管装满后油才能到达润滑部位。 2)另一种方法是通过油杯直接加油润滑。但靠近风机的轴承在空冷器内部。必须通过检修门进到空冷器里才能实现。必须注意，为了安全，风机旋转时，请勿进到空冷器里面。 10. 空冷器地脚螺钉紧固。空冷器风箱、底座均为焊接结构件。空冷器安装只能利用顶丝找平，然后在地脚外垫实固定。不要企图紧固，这会使空冷器变形，影响传动装置精度。 11.安装后的检查 保证各部位连接紧密性和可靠性。检查各地脚螺栓是否柠紧，对构架连接螺栓进行检查以及支撑焊接是否可靠，风机连接各部位是否抒紧，管束与构架、百叶窗连是否紧固，管衷进出口配对法兰连接螺栓是否拧紧。 12. 压缩机撬体与冷却器撬体之间的管线连接完成后，用与压缩机主撬同样的步骤给冷却器撬体灌浆。 | 游车使用维护手册.pdf-结构介绍 2 结构介绍 游车（见附图 2-1）主要是由吊梁（2）、滑轮（6）、滑轮轴（5）、左侧板组、右侧板组（1）、护罩（3）、提环（4）、提环销（7）等组成，详细零部件组成见附表 1。 吊梁通过吊梁销连接在侧板组的上部，吊梁上有一吊装孔，用于游车的整体起吊。 滑轮由双列圆锥滚子轴承支承在滑轮轴上，每个轴承都有单独的润滑油道，可通过安装在滑轮轴两端的油杯分别进行润滑，滑轮槽是按照 API 规范加工制造的。为最大限度地抵抗磨损，滑轮槽都进行了表面热处理。 为防止泥浆等污物进入游动滑车内部，在游车两侧装有侧护板。侧护板通过护罩销及丝堵与侧板连接起来。为防止钢丝绳跳绳，在侧板组上还焊有下护板，保证钢丝绳安全工作。 提环由两个提环销牢固地连接在两侧板组上。提环与大钩连接部分的接触表面半径符合API规范。提环销的一端用开槽螺母及开口销固定着，当摘挂大钩时，可以拆掉游车的任何一个或两个提环销。 (\textcircled{1}\textcircled{2}\)<图片>示例图10</图片>(附图2-1) <图片>示例图11</图片> | 无召回片段 | 无召回片段 | 无召回片段 | 无召回片段
发动机配套附件有哪些？ | 配套附件包括：空气滤清器、冷却风扇、冷却液散热器、偶合器及其他配套附件。 | SY/T 6416-2014发动机的安装、操作和维护推荐作法3术语和定义 | 2配套机 由单机和配套附件组成的发动机。 配套附件包括：空气滤清器、冷却风扇、冷却液散热器、偶合器及其他配套附件。 | 发动机配套附件包括润滑油过滤器滤芯、压缩缸垫、填料环组（包含"PU" 减压环、"P1U" 减压环、"BTUU" 主密封环、"BD"漏气密封环）、"RTV"刮油环、"WAT"密封环、一级活塞环、一级支撑环、7"余隙活塞环、进排气阀阀片、进气阀关闭弹簧、排气阀关闭弹簧、进排气阀弹簧套、风扇皮带等。这些附件是随机备品备件，用于设备的日常维护和应急修理。 | 202144-202145#-DTY3500M240(6)压缩机组操作维护手册.pdf-第六章 操作与运行 附录2：随机备品备件清单¦附件 1.单台机组出厂随机易损件清单（共计 2 台）¦¦¦¦¦¦ ¦-¦-¦-¦-¦-¦-¦ ¦序号¦名称¦图号¦单位¦单台数量¦备注¦ ¦1¦润滑油过滤器滤芯¦EST-14J01-1000A-01 CFB 系列¦个¦4¦¦ ¦2¦压缩缸垫¦FGCL250.04¦件¦1¦¦ ¦3¦填料环组¦2114.BKTLHZ.02¦件¦¦¦ ¦3.1¦"PU" 减压环¦2114.BKJYH.01¦件¦1¦¦ ¦3.2¦"P1U" 减压环¦2114.BKJYH.02¦件¦1¦¦ ¦3.3¦"BTUU" 主密封环¦2114.BKZMF.01¦件¦3¦¦ ¦3.4¦"BD"漏气密封环¦2114.BKLMF.01¦件¦1¦¦ ¦4¦填料环组¦2114.BKTLHZ.04¦件¦¦¦ ¦4.1¦"RTV"刮油环¦2114.BKGYH.01¦件¦1¦¦ ¦4.2¦"WAT"密封环¦2114.BKLMF.02¦件¦1¦¦ ¦5¦一级活塞环¦2114.HH.01¦件¦4¦¦ ¦6¦一级支撑环¦2114.ZH.01¦件¦1¦¦ ¦7¦7"余隙活塞环¦2114.YH.01¦件¦1¦¦ ¦8¦进排气阀阀片¦2114. QFFP. 21¦件¦8¦¦ ¦9¦进气阀关闭弹簧¦2114. QFTH.01¦件¦48¦¦ ¦10¦排气阀关闭弹簧¦2114.QFTH.01¦件¦48¦¦ ¦11¦进排气阀弹簧套¦2114. QFTHT.01¦件¦96¦¦ ¦12¦风扇皮带¦$5V 3322\times 4$¦件¦4¦¦附录3:随机工具清单¦附件2.单台机组出厂随机专用工具（共计2台）¦¦¦¦¦ ¦-¦-¦-¦-¦-¦ ¦序号¦名称¦代号¦单台数量¦备 注¦ ¦1¦CFB 压缩机专用工具包¦¦1¦¦ | 202144-202145#-DTY3500M240(6)压缩机组操作维护手册.pdf-4.1 压缩机 第四章 结构与功用 DTY3500M240X240X240X240X240压缩机组主要由压缩机、电动机、联轴器、工艺气管路系统、冷却系统、润滑系统、仪表控制系统、高位油箱部件、电加热器部件、底座等部件组成。4.1 压缩机 机组选用中油济柴成都压缩机公司生产的 6CFB 压缩机。该机为对称平衡型往复活塞式压缩机，主要由机体、十字头滑道体、气缸、气阀、曲轴、连杆、十字头、活塞、冷却系统、润滑系统等组成。曲轴前端为动力输入端，后端配置润滑系统，曲轴通过链轮直接驱动机体油泵和注油器。一级气缸头端设置有可调余隙容积缸，可根据需要调节排气量。1. 机体（见《主机技术手册》） 2. 曲轴（见《主机技术手册》） 3. 连杆（见《主机技术手册》） 4. 十字头（见《主机技术手册》） 5. 气缸、活塞、气阀 主要技术数据见表 4-4.1 表4-1¦压缩级数¦¦1¦ ¦-¦-¦-¦ ¦气缸直径 mm¦¦240¦ ¦气缸最大允许工作压力 MpaG¦¦13.5¦ ¦气缸作用方式¦¦双作用¦ ¦气缸冷却方式¦¦空冷¦ ¦可调余隙缸¦¦有¦ ¦可调余隙值 mm¦¦101.6¦ ¦固定余隙 %¦HE¦27.68¦ ¦¦CE¦30.19¦ ¦气缸材料¦¦QT600-3¦ ¦活塞杆材料¦¦38CrMoA1¦ ¦中油济柴成都压缩机分公司¦¦¦ ¦DTY3500M240X240X240X240X240压缩机组操作手册¦¦¦¦活塞材料¦38CrMoA1¦ ¦-¦-¦ ¦单缸填料总成数量¦1¦ ¦单缸活塞环数量¦4¦ ¦单缸支撑环数量¦1¦ ¦气阀结构型式¦网状阀¦ ¦进/排气阀数量¦4/4¦ | 202144-202145#-DTY3500M240(6)压缩机组操作维护手册.pdf-第一章 安全 4.1.2润滑系统 两个独立的润滑系统，机体润滑系统润滑传动装置，气缸润滑系统润滑油气缸和填料，由高位油箱供油至机身，然后由主油泵和注油器泵入各个润滑点，主油泵和气缸辅助注油器由曲轴通过链轮直接驱动，气缸主注油器由单独的电机驱动。 机体润滑系统润滑油路：高位油箱（通过油位控制器对机体油池补充润滑油）<图片>示例图1</图片>机体油池<图片>示例图2</图片>主油泵/预润滑油泵<图片>示例图3</图片>油冷器<图片>示例图4</图片>油滤器<图片>示例图5</图片>机体主油道。 气缸润滑系统润滑油路：高位油箱<图片>示例图6</图片>粗过滤器<图片>示例图7</图片>电驱注油器<图片>示例图8</图片>精过滤器<图片>示例图9</图片>无油流开关<图片>示例图10</图片>分配器<图片>示例图11</图片>单向阀<图片>示例图12</图片>气缸、填料各润滑点。 机组共计两个分配器，定量供给每个注油点。 曲轴箱换油时间：4000h或按润滑油经销商推荐时间（若换油时间大于4000小时，需向主机厂确认），各注油点前设单向阀。设置气缸和填料无油流停机保护装置。 设置低油位停机保护装置。为减少加油频率，设置了补充油箱补油，补油管线与油位控制器上部相联，油位控制器具有自动补油功能，使机体油位控制在规定高度。 4.1.3联轴器与防护罩 压缩机和电动机的联接采用莱克斯诺有限公司生产的 THOMAS AMR925 型膜片联轴器，安装方便，运行时对中精度发生变化可以得到有效补偿。 联轴器护罩由5mm铝板制成，无火花型，具有足够的刚度。 | 游车使用维护手册.pdf 重要声明 鉴于市场上有很多不同制造商生产的备件与附件，若使用此类备件或附件，宝石机械无法保证您设备的使用安全性不受影响。即使这些零件经过正式认证，或在加装或安装此类零件后设备获得操作认可，并不代表您设备的使用安全性不受影响，宝石机械对由此引发的问题均不负责。只有在宝石机械或授权经销商处，加装由宝石机械明确授权或推荐的零件，宝石机械才承担相应的责任。如果对宝石机械设备的原有状况进行了后续改造，此声明同样适用。 您的保修服务范围不涵盖任何非宝石机械提供的零件，也不涵盖由于安装或使用非宝石机械零件、部件、设备、材料或附加件所引起的维修和调整费用。未按照宝石机械规范对您的设备进行任何改动所产生的维修成本或状况也不属于保修范围。 原厂零件与附件，以及其他经宝石机械认可的产品，包括咨询与建议，均可从宝石机械或授权机构处获取。 至于设备的维护，请记住：宝石机械或授权机构最了解您的设备，其所有技师经过培训，并提供原厂零件。 <图片>示例图13</图片> 1 产品概述 1.1产品特点 游动滑车是钻机起升系统的组成部分。它与天车、大钩、水龙头、吊环等配套使用。在钻井过程中，主要用于悬吊和起下钻柱杆、更换钻头、下套管等作业。游车是在井架内部上下做往复运动的动滑轮组，游车的形状为流线型，以防起下时挂碰二层台上的外伸物。具有可靠性高、稳定性好、便于维修等特点，我公司可生产YC225-YC1125全系列车。 1.2 执行标准 1.2.1 API Spec 8C《钻井和采油提升设备规范》(PSL1和PSL2)（第5版） 1.2.2 GB/T 19190《石油天然气工业钻井和采油提升设备》 1.3 适应环境 环境温度：$$-20°C \sim +50°C$$ 环境湿度：$$+20°C$$时相对湿度$$\le \space 90\%$$ 野外油田恶劣工况 | 游车使用维护手册.pdf-结构介绍 2 结构介绍 游车（见附图 2-1）主要是由吊梁（2）、滑轮（6）、滑轮轴（5）、左侧板组、右侧板组（1）、护罩（3）、提环（4）、提环销（7）等组成，详细零部件组成见附表 1。 吊梁通过吊梁销连接在侧板组的上部，吊梁上有一吊装孔，用于游车的整体起吊。 滑轮由双列圆锥滚子轴承支承在滑轮轴上，每个轴承都有单独的润滑油道，可通过安装在滑轮轴两端的油杯分别进行润滑，滑轮槽是按照 API 规范加工制造的。为最大限度地抵抗磨损，滑轮槽都进行了表面热处理。 为防止泥浆等污物进入游动滑车内部，在游车两侧装有侧护板。侧护板通过护罩销及丝堵与侧板连接起来。为防止钢丝绳跳绳，在侧板组上还焊有下护板，保证钢丝绳安全工作。 提环由两个提环销牢固地连接在两侧板组上。提环与大钩连接部分的接触表面半径符合API规范。提环销的一端用开槽螺母及开口销固定着，当摘挂大钩时，可以拆掉游车的任何一个或两个提环销。 (\textcircled{1}\textcircled{2}\)<图片>示例图14</图片>(附图2-1) <图片>示例图15</图片> | 游车使用维护手册.pdf- 3.2 安装 安装前应确认设备及其附件齐全并保持完好。油品、工具等辅助材料已经准备齐全，避免安装过程中由于准备不充分导致工作暂停。 在安装游车前，应先对其外观进行检查：各处固定螺栓、销轴是否齐全紧固；各构件有无磕碰变形情况等。如有问题应及时加以处理。 安装游车时，将游车吊起平放在游车大钩支架上，为下一步穿钢丝绳做好准备。 当摘挂大钩时，可以拆掉游车的任何一个或两个提环销； | 游车使用维护手册.pdf-6 常见故障及诊断方法 当游车出现故障时，首先应区分该故障的类别，然后加以分析处理。 机械故障多由零部件磨损或紧固件松动造成，更换磨损的零部件或紧固松动元件即可排除。在日常维护中多加注意可有效减少机械故障的发生。 常见故障及处理办法见表 6-1。表6-1故障分析和排除表¦序号¦故 障¦原 因¦排除方法¦ ¦-¦-¦-¦-¦ ¦1¦滑轮轴承发烧¦1.油道堵死或缺油2.润滑油不清洁3.轴承内外圈松动¦1.疏通油道、换注新油2.清洗轴承、换注新油3.调整或更换轴承¦ ¦2¦轴承异响，滑轮有卡阻现象¦1.轴承支架或内外套损坏2.轴承进杂质¦1.送修、更换轴承2.清除杂质、换新油¦ ¦3¦有金属摩擦声或卡阻现象¦1.钢丝绳磨护罩2.滑轮卡死¦1.调整、紧固护罩2.检查、更换破损零件¦ ¦4¦两滑轮轮缘有相互摩擦¦滑轮孔径与轴承配合松动，滑轮运转时有位移¦修理¦ ¦注：除以上估计可能出现的故障之外，如发现其它异常现象时，应根据故障发生的地点仔细寻找原因，直到查明原因并进行排除。¦¦¦¦ | 无召回片段 | 无召回片段 | 无召回片段
发动机采用何种点火系统及点火系统的组成？ | 发动机采用MIC4点火系统，主要由MIC4点火控制器、点火线圈、火花塞、线束、传感器等组成。 | H16V190系列闭环电控沼气发动机及发电机组使用维护手册第三章发动机结构3.11 点火系统 | 3.11 点火系统 发动机采用MIC4点火系统，主要由MIC4点火控制器、点火线圈、火花塞、线束、传感器等组成，如图3.11-1所示。 |  | 202144-202145#-DTY3500M240(6)压缩机组操作维护手册.pdf-4.1 压缩机 第四章 结构与功用 DTY3500M240X240X240X240X240压缩机组主要由压缩机、电动机、联轴器、工艺气管路系统、冷却系统、润滑系统、仪表控制系统、高位油箱部件、电加热器部件、底座等部件组成。4.1 压缩机 机组选用中油济柴成都压缩机公司生产的 6CFB 压缩机。该机为对称平衡型往复活塞式压缩机，主要由机体、十字头滑道体、气缸、气阀、曲轴、连杆、十字头、活塞、冷却系统、润滑系统等组成。曲轴前端为动力输入端，后端配置润滑系统，曲轴通过链轮直接驱动机体油泵和注油器。一级气缸头端设置有可调余隙容积缸，可根据需要调节排气量。1. 机体（见《主机技术手册》） 2. 曲轴（见《主机技术手册》） 3. 连杆（见《主机技术手册》） 4. 十字头（见《主机技术手册》） 5. 气缸、活塞、气阀 主要技术数据见表 4-4.1 表4-1¦压缩级数¦¦1¦ ¦-¦-¦-¦ ¦气缸直径 mm¦¦240¦ ¦气缸最大允许工作压力 MpaG¦¦13.5¦ ¦气缸作用方式¦¦双作用¦ ¦气缸冷却方式¦¦空冷¦ ¦可调余隙缸¦¦有¦ ¦可调余隙值 mm¦¦101.6¦ ¦固定余隙 %¦HE¦27.68¦ ¦¦CE¦30.19¦ ¦气缸材料¦¦QT600-3¦ ¦活塞杆材料¦¦38CrMoA1¦ ¦中油济柴成都压缩机分公司¦¦¦ ¦DTY3500M240X240X240X240X240压缩机组操作手册¦¦¦¦活塞材料¦38CrMoA1¦ ¦-¦-¦ ¦单缸填料总成数量¦1¦ ¦单缸活塞环数量¦4¦ ¦单缸支撑环数量¦1¦ ¦气阀结构型式¦网状阀¦ ¦进/排气阀数量¦4/4¦ | 202144-202145#-DTY3500M240(6)压缩机组操作维护手册.pdf-第一章 安全 4.1.2润滑系统 两个独立的润滑系统，机体润滑系统润滑传动装置，气缸润滑系统润滑油气缸和填料，由高位油箱供油至机身，然后由主油泵和注油器泵入各个润滑点，主油泵和气缸辅助注油器由曲轴通过链轮直接驱动，气缸主注油器由单独的电机驱动。 机体润滑系统润滑油路：高位油箱（通过油位控制器对机体油池补充润滑油）<图片>示例图1</图片>机体油池<图片>示例图2</图片>主油泵/预润滑油泵<图片>示例图3</图片>油冷器<图片>示例图4</图片>油滤器<图片>示例图5</图片>机体主油道。 气缸润滑系统润滑油路：高位油箱<图片>示例图6</图片>粗过滤器<图片>示例图7</图片>电驱注油器<图片>示例图8</图片>精过滤器<图片>示例图9</图片>无油流开关<图片>示例图10</图片>分配器<图片>示例图11</图片>单向阀<图片>示例图12</图片>气缸、填料各润滑点。 机组共计两个分配器，定量供给每个注油点。 曲轴箱换油时间：4000h或按润滑油经销商推荐时间（若换油时间大于4000小时，需向主机厂确认），各注油点前设单向阀。设置气缸和填料无油流停机保护装置。 设置低油位停机保护装置。为减少加油频率，设置了补充油箱补油，补油管线与油位控制器上部相联，油位控制器具有自动补油功能，使机体油位控制在规定高度。 4.1.3联轴器与防护罩 压缩机和电动机的联接采用莱克斯诺有限公司生产的 THOMAS AMR925 型膜片联轴器，安装方便，运行时对中精度发生变化可以得到有效补偿。 联轴器护罩由5mm铝板制成，无火花型，具有足够的刚度。 | 202144-202145#-DTY3500M240(6)压缩机组操作维护手册.pdf-第一章 安全 4.1.4 工艺气管路 1. 工艺气管路主要包括压缩机进气、排气管路、旁通管路、放空管路、缓冲罐、分离器、安全阀等零部件组成，机组配置自动阀，可以实现压缩气体的安全输送和机组的启动、空负荷运行、加载、卸载及停机。 2. 一级进气、一级排气管路上设置安全阀，对机组起超压保护作用。 3. 每级压缩缸都配有进气和排气缓冲罐，用以稳定压缩缸的进、排气压力，减小 中油济柴成都压缩机分公司 DTY3500M240X240X240X240X240压缩机组操作手册 气流脉动。 4. 压缩机各级进气前安装有进气分离器（一级进气分离器前装有临时锥形过滤器），工艺气出口设置有出口分离器，可分离出工艺气中的固、液体杂质和润滑油等；分离器底部安装有自动排污阀和手动排污阀。 5. 工艺气进气口、排气口、排污口、放空口均接管至撬边。 6. 进气总管设有进气气动切断阀，排气总管设置止回阀和排气气动切断阀、气动旁通开关/调节阀、自动放空阀，实现机组启动、加载、卸载、停机等操作。 禁止在不停机的情况下更换机组内的所有阀门。 4.1.5空冷器 空冷器由一级气管束、冷却水管束、风机电机、构架、百叶窗组成。冷却管为缠绕式翅片管。风扇由电机（两台）通过皮带传动驱动。详见空冷器使用说明书。 4.1.6加热器部件 本机组压缩机设置有自动预润滑系统。机组较长时间停止运行的情况下启动机组时，必须对各运动副进行预润滑，防止机组启动时各运动副的拉伤。当环境温度较低时，启动压缩机前应合上预润滑电源开关，启用自动预润滑及润滑油自动预加热系统（外循环加热装置），使润滑油温度升高，观察润滑油预加热指示灯，待指示灯熄灭后方可启动机组。当环境温度较高时，自动预加热系统（当润滑油温度高于某一数值时，系统不能启动，本机组温度设定值是<图片>示例图13</图片>OFF,<图片>示例图14</图片>ON(<图片>示例图15</图片>可调）超过温度设置点后自动停止，低于温度设置点后自动启动）， 外循环加热装置的操作说明详见外循环加热装置使用说明书。 | 202144-202145#-DTY3500M240(6)压缩机组操作维护手册.pdf-（二）容积法 5.3.22 机组最终试车准备 按照说明书中的推荐，向注油器油箱中加入合适类型和重量的润滑油。这样，压缩机气缸的拆卸和组装完毕，为压缩机投入使用做好了准备。 在注油器上使用手动泵油，排除所有注油管线内的空气，继续使用手动注油泵直到气缸内及填料处有润滑油出现。 8. 给机组冷却系统加注冷却液，排除系统中的空气。 9. 校准全部仪表、报警和停机装置，进行综合测试。 5.3.23 控制盘 1. 初步检仪表盘的连接和运转情况。任何情况下，机组运行必须在仪表控制系统正常工作情况下进行，否则在机组磨合期间和操作人员停机之前，电机或压缩机可能已发生了故障，甚至已经造成了严重的破坏。 2. 从发动机上拆下超速停车装置进行测试，然后重新安装上。（电机除外） | 游车使用维护手册.pdf-结构介绍 2 结构介绍 游车（见附图 2-1）主要是由吊梁（2）、滑轮（6）、滑轮轴（5）、左侧板组、右侧板组（1）、护罩（3）、提环（4）、提环销（7）等组成，详细零部件组成见附表 1。 吊梁通过吊梁销连接在侧板组的上部，吊梁上有一吊装孔，用于游车的整体起吊。 滑轮由双列圆锥滚子轴承支承在滑轮轴上，每个轴承都有单独的润滑油道，可通过安装在滑轮轴两端的油杯分别进行润滑，滑轮槽是按照 API 规范加工制造的。为最大限度地抵抗磨损，滑轮槽都进行了表面热处理。 为防止泥浆等污物进入游动滑车内部，在游车两侧装有侧护板。侧护板通过护罩销及丝堵与侧板连接起来。为防止钢丝绳跳绳，在侧板组上还焊有下护板，保证钢丝绳安全工作。 提环由两个提环销牢固地连接在两侧板组上。提环与大钩连接部分的接触表面半径符合API规范。提环销的一端用开槽螺母及开口销固定着，当摘挂大钩时，可以拆掉游车的任何一个或两个提环销。 (\textcircled{1}\textcircled{2}\)<图片>示例图16</图片>(附图2-1) <图片>示例图17</图片> | 长庆DTY3500仪表控制系统使用说明书2021.8.16.pdf-使用说明书 2、温度测量 温度传感器 型号：定制的PT100热电阻错装热电阻。作用：将被测温度转换成热电势信号作为显示仪表的输入信号。检测点如下： 一列进气温度 一级二列排气温度 一列缸排气温度 三列缸排气温度 五列缸排气温度 二列缸排气温度 四列缸排气温度 六列缸排气温度 曲轴箱润滑油温度 主油道润滑油温度 主电机 A/B/C 三相绕组温度 主电机风扇端轴承温度 主电机联轴器端轴承温度 各压缩缸填料函温度(6组) 压缩机各主轴承温度(6组) 温度变送器 将传感器送来的热电势信号转换为安全的隔离的电信号，送到 A/D 模块。 对温度检测回路应定期进行检查，确认线路和仪表接线端子无腐蚀现象等。如有上述情况发生时应立即进行相应的处理，如果不能处理应更换相应的仪表或元件。 3、机身油位控制器 在压缩缸中体侧面装有一个油位控制器。它有一个透明有球形观察窗，以观察油位高低。它的作用是当其浮子上升或下降时，关小或开大进油口，使油位维持在观察窗的$$1/2$$左右；当其浮子下降到低限时，使微动开关常开接点接通，向数显报警器送出报警信号。 油位控制器安装位置的高低在试车时已调整好，使机身油位维持在需要的高度。 (smm)orlargerhosevl300andtothesh)<图片>示例图18</图片>(油位控制器Figure5) 4、润滑无油流开关 配置 CPI 公司的 PROFLO 油流传感器。当分配器内有润滑油流时，推动里面的活塞作往复运动，安装在分配器上的接近开关就能检测到活塞运动，同时将电信号传到润滑油流监控器。如果没有探测到活塞的往复运动，那么润滑油监视器将触动报警延时器，报警延时器调节。具体参考相关资料。 5、水箱水位开关 在膨胀水箱侧端装有一个 LINC-21 型浮子式液位开关，当水位低于下限 时浮子带动内部的磁棒，吸合开关，送出控制信号，通过观察窗可以观察到高位水箱中水位的高低。 (ol\mathbf{¦/2}TheLINC-L471&amp;L471)<图片>示例图19</图片> | 无召回片段 | 无召回片段 | 无召回片段 | 无召回片段
发现油底壳里有水，查找原因会是哪些部件有问题造成的？ | ①水泵水封失效或密封不良：②喷油器护套失效或密封不良：③缸盖裂纹：④缸套密封胶圈失效或密封不良：⑤机体裂纹： ⑥增压器中间体裂纹：⑦中冷器漏水： ⑧油冷器漏水。 |  |  | 油底壳里出现水的情况可能由以下原因造成： 1. **气缸垫损坏**：气缸垫损坏可能导致冷却液泄漏进入燃烧室，随后流入油底壳。 2. **气缸盖裂纹**：气缸盖如果有裂纹，冷却液可能会通过裂纹渗入燃烧室，再进入油底壳。 3. **缸体裂纹**：缸体的裂纹也会导致冷却液泄漏到油底壳中。 4. **气缸套密封不良**：如果气缸套与气缸之间的密封不良，冷却液可能通过此处进入燃烧室，然后流入油底壳。 5. **油冷却器损坏**：如果车辆使用的是油冷却器，并且该部件损坏，可能会导致冷却液与机油混合，最终流入油底壳。 建议检查上述部件，特别是气缸垫、气缸盖和缸体是否有损坏或裂纹，以及气缸套的密封情况。如果需要，应进行相应的维修或更换损坏的部件。 | 202144-202145#-DTY3500M240(6)压缩机组操作维护手册.pdf-第六章 操作与运行 ¦3¦排 气 量达 不 到设计值¦气阀、活塞环磨损或损坏，造成气阀、活塞环泄漏，特别是一级气阀、活塞环泄漏。¦检查一级气阀和活塞环，修理或更换损坏零件。¦ ¦-¦-¦-¦-¦ ¦¦¦气阀垫圈泄漏。¦检查并排除故障。¦ ¦¦¦气缸、活塞磨损或拉伤。¦检修或更换损坏零件。¦ ¦¦¦活塞杆填料泄漏。¦清洗或更换填料。¦ ¦¦¦工艺气系统泄漏。¦查明原因并排除故障。¦ ¦¦¦排气压力高于设计值。¦降低排气压力。¦ ¦¦¦可调余隙容积调节不正确。¦重新调节余隙容积。¦ ¦4¦排 气 温度 高 于正常值¦本级进、排气阀泄漏，或下一级进排气阀泄漏，或下一级活塞环泄漏引起 压力比增大。¦修理气阀，或更换气阀零件和活塞环。¦ ¦¦¦中冷器或管线结垢、堵塞。¦清洗中冷器或管线。¦ ¦¦¦进气温度高于正常值。¦清洗中冷器。¦ ¦¦¦排气压力高于正常值。¦查明原因并排除故障。¦ ¦¦¦润滑油不合适或润滑不足。¦使用合适的润滑油，增加供油量。¦ ¦5¦气 阀 损坏 或 异常磨损¦压缩介质携带固体颗粒或液滴进入气缸。¦检查分离器，查明原因排除故障。¦ ¦¦¦气阀不干净。¦清洗气阀。¦ ¦¦¦注油器供油过量或不足。¦调节注油器供油量。¦ ¦¦¦积液或气缸冷却水温度低于进气温度而产生冷凝液。¦查明原因，排除故障。¦ ¦¦¦装配不当，气阀松动或气阀压紧不均匀。¦重新装配气阀。¦ ¦6¦气缸、活塞、活塞环异常磨损¦压缩介质携带固体颗粒或液滴进入气缸。¦检查分离器，查明原因排除故障。¦ ¦¦¦润滑油不合格或润滑不良。¦按要求使用合适的润滑油，调节注油器供油量。¦ | 202144-202145#-DTY3500M240(6)压缩机组操作维护手册.pdf-第六章 操作与运行 ¦¦¦活塞杆磨损或划伤。¦修复或更换活塞杆。¦ ¦-¦-¦-¦-¦ ¦刮油环侧隙超差。¦更换刮油环。¦¦¦ ¦11¦润 滑 油压 力 过低¦润滑系统内有空气。¦排出空气。¦ ¦¦¦运动件撞击油面产生油漆。¦降低机体油池油位。¦ ¦¦¦油温低，润滑油粘度高。¦按要求更换润滑油。¦ ¦¦¦油滤器不干净。¦清洗或更换滤芯。¦ ¦¦¦润滑系统泄漏。¦检查油管线接头。¦ ¦¦¦轴承磨损泄漏过量。¦更换轴承。¦ ¦¦¦低油压保护调节不当。¦重新调节。¦ ¦¦¦主油泵调压阀设置压力过低。¦重新调节。¦ ¦¦¦油压表失灵。¦更换油压表。¦ ¦12¦异 常 积碳¦润滑油过量。¦减少供油量。¦ ¦¦¦润滑油不合适，残碳高。¦使用推荐的润滑油。¦ ¦¦¦润滑油从进气或前一级带入。¦检查并修理洗涤罐。¦ ¦¦¦气阀损坏，泄漏产生高温。¦修理或更换零部件。¦ ¦¦¦气缸压力比大，产生高温。¦查明原因，排除故障，降低压力比。¦ ¦¦¦活塞环磨损、卡阻或断裂。¦更换活塞环。¦ ¦¦¦气缸、活塞磨损或拉伤。¦检修或更换损坏零件。¦ ¦电机常见故障详见电机维护使用说明书。¦¦¦¦附录1：推荐机组用油明细表¦机组型号¦DTY3500M240$\times$240$\times$240$\times$240$\times$240¦¦¦ ¦-¦-¦-¦-¦ ¦用油部位¦油品代号¦加油量¦油位¦ ¦压缩机曲轴箱（机身）¦往复式气体压缩机组专用油ISO150/SAE40¦$\approx 510$升¦至刻度上限¦ ¦注油器（压缩缸）¦往复式气体压缩机组专用油 ISO150¦---------¦--¦ ¦高位油箱（机身）¦往复式气体压缩机组专用油ISO150/SAE40¦208L¦至刻度上限¦ ¦高位油箱（气缸）¦往复式气体压缩机组专用油ISO150/SAE40 及以上¦208L¦至刻度上限¦ | 202144-202145#-DTY3500M240(6)压缩机组操作维护手册.pdf-第六章 操作与运行 机组的故障主要是由压缩介质不干净、润滑和冷却不良、操作保养不当引起的。一般故障可以用清洗、调整、改善生产条件和更换零件来排除。由于故障原因复杂，不可能对所有现场问题提出具体的解决办法，本章只分析一般故障的原因，提出排除方法。 压缩机常见故障和排除方法表 8-1¦序号¦故障¦产生原因¦排除方法¦ ¦-¦-¦-¦-¦ ¦1¦机身异常 振 动或噪声¦主轴瓦、连杆瓦、十字头衬套、十字头衬套松动或磨损。¦检查间隙，紧固或更换轴承。¦ ¦¦¦十字头螺母或十字头销松动。¦拧紧或更换松动零件。¦ ¦¦¦油压低，润滑不良。¦提高油压，排除泄漏。¦ ¦¦¦润滑油型号不对。¦根据要求换用合适的润滑油。¦ ¦¦¦气缸振动引起。¦紧固活塞螺母等，见“气缸有异常振动或噪声”栏。¦ ¦¦¦地脚螺栓或其它联接螺栓松动。¦紧固螺栓。¦ ¦2¦气缸异常 振 动或噪声¦活塞螺母松动。¦拆下活塞，紧固螺母。¦ ¦¦¦活塞轴向间隙太小。¦调整活塞两端轴向间隙。¦ ¦¦¦气阀磨损或损坏。¦修理或更换零部件。¦ ¦¦¦活塞环磨损或损坏。¦更换活塞环。¦ ¦¦¦气阀安装不当，垫片损坏。¦更换垫片，重新装配气阀。¦ ¦¦¦填料破损。¦更换填料。¦ ¦¦¦气缸、活塞磨损或拉伤。¦修理或更换。¦ ¦¦¦气缸积液，产生水击现象。¦查明原因并排除故障。¦ ¦¦¦注油器供油过量或供油不足。¦调节注油器供油量。¦ ¦¦¦异物掉入气缸。¦检查并排除故障。¦ ¦¦¦工艺气管路振动引起。¦查明原因并排除故障。¦ ¦¦¦气缸支撑不合理。¦调整支撑。¦ | 202144-202145#-DTY3500M240(6)压缩机组操作维护手册.pdf-第六章 操作与运行 ¦¦¦气缸积液。¦查明原因排除故障。¦ ¦-¦-¦-¦-¦ ¦活塞环已超过磨损极限仍继续使用，加速了摩擦副的磨损。¦更换活塞环。¦¦¦ ¦气缸、活塞磨损或拉伤。¦修理或更换损坏零件。¦¦¦ ¦7¦活塞杆、填料环异常磨损¦填料不干净。¦清洗填料。¦ ¦¦¦润滑油不合格，注油器供油不足或过量。¦按要求使用合格的润滑油，调节注油器供油量。¦ ¦¦¦填料环磨损或卡塞。¦更换填料环。¦ ¦¦¦活塞杆刮伤，有凹痕或磨损。¦修理或更换活塞环。¦ ¦¦¦积液。¦查明原因并排除故障。¦ ¦8¦填料过热¦润滑系统故障。¦检修或更换单向阀和注油器。¦ ¦¦¦润滑油不合适或润滑不足。¦按要求更换润滑油或增加供油量。¦ ¦¦¦填料环侧隙太小。¦更换填料环。¦ ¦9¦填料泄漏¦填料环磨损。¦更换填料环。¦ ¦¦¦润滑油不合适或润滑不足。¦换合适的润滑油，增加供油量。¦ ¦¦¦填料不干净。¦清洗。¦ ¦¦¦加载速度太快。¦缓慢加载。¦ ¦¦¦填料装配不正确。¦按要求重新装配。¦ ¦¦¦填料环的开口间隙或侧隙不符合要求。¦更换。¦ ¦¦¦填料排污孔堵塞。¦清除堵塞物。¦ ¦¦¦活塞杆刮伤。¦修复或更换活塞杆。¦ ¦¦¦活塞杆跳动超差。¦检查并排除故障。¦ ¦10¦刮油器泄漏¦刮油环磨损。¦更换刮油环。¦ ¦¦¦刮油环装配不正确。¦重新装配。¦ | 游车使用维护手册.pdf-6 常见故障及诊断方法 当游车出现故障时，首先应区分该故障的类别，然后加以分析处理。 机械故障多由零部件磨损或紧固件松动造成，更换磨损的零部件或紧固松动元件即可排除。在日常维护中多加注意可有效减少机械故障的发生。 常见故障及处理办法见表 6-1。表6-1故障分析和排除表¦序号¦故 障¦原 因¦排除方法¦ ¦-¦-¦-¦-¦ ¦1¦滑轮轴承发烧¦1.油道堵死或缺油2.润滑油不清洁3.轴承内外圈松动¦1.疏通油道、换注新油2.清洗轴承、换注新油3.调整或更换轴承¦ ¦2¦轴承异响，滑轮有卡阻现象¦1.轴承支架或内外套损坏2.轴承进杂质¦1.送修、更换轴承2.清除杂质、换新油¦ ¦3¦有金属摩擦声或卡阻现象¦1.钢丝绳磨护罩2.滑轮卡死¦1.调整、紧固护罩2.检查、更换破损零件¦ ¦4¦两滑轮轮缘有相互摩擦¦滑轮孔径与轴承配合松动，滑轮运转时有位移¦修理¦ ¦注：除以上估计可能出现的故障之外，如发现其它异常现象时，应根据故障发生的地点仔细寻找原因，直到查明原因并进行排除。¦¦¦¦ | 游车使用维护手册.pdf-4 操作 4.2操作时注意事项$$\bigstar$$ 轴承应运转正常，无任何异常响声。轴承温升不得大于 40 C(104℉)，最高温度不超过 70 C(158℉)。$$\bigstar$$ 在使用过程中，轴承发出异响及由不平稳运动造成的滑轮抖动，是双列圆锥滚子轴承间隙增大的结果。轴承润滑不当会导致磨损的加剧。滑轮不稳和抖动会降低钢丝绳的寿命。为了避免事故，应及时更换已磨损的轴承。 滑轮转动是否灵活，有无阻滞现象。 如果侧护板变形会影响滑轮的正常转动，应按要求校正侧护板的形状。$$\bigstar$$ 如果滑轮边缘破损，钢丝绳就有可能跳出滑轮槽，使钢丝绳发生剧烈跳动，损坏钢丝绳，所以在这种情况下应及时更换滑轮。$$\bigstar$$ 滑轮槽表面如果产生波纹状的沟槽，则当滑轮组启动或制动时，会对钢丝绳起挫削作用而造成严重磨损。发现这种危险迹象时，应重新车削滑轮槽或更换新滑轮。在更换滑轮时，应落实新滑轮的材质是否具有能承受预定负荷足够的强度。$$\bigstar$$ 滑轮槽形状对钢丝绳寿命有很大影响，故应定期用量规对滑轮槽进行严格测量，如4-1 示意图。所用量规的制作与使用可参照 API Spec 8C 和 API RP 9B 的规定。 | 无召回片段 | 无召回片段 | 无召回片段 | 无召回片段
发电机组用增压器运行时间一般间隔多少小时进行维护保养？ | 一般间隔8000-10000小时进行维护保养。 | 《增压器常见故障》九、增压器维护与保养 | 发电机组用增压器运行时间一般在8000-10000小时进行维护保养。可以现场维护保养的有以下项目： ◆ 检查增压器转子间隙正常，如果间隙过大需要返厂维修； ◆ 检查增压器转子是否转动灵活，如果转动卡滞有阻力，必须返厂维修。 ◆ 检查压气机叶轮和涡轮有无擦壳、异物损伤情况，如有以上情况需要返厂维修。 ◆ 清理叶轮、扩压器和压壳内附着尘污； ◆ 清理涡轮、涡壳和喷嘴环附着积碳和杂质； ◆ 清理过程应该使用竹片、塑料、毛刷等软性工具，注意不能损伤零件表面。 注意：非专业人员不正确的维修会导致增压器严重故障和人身伤害！ | 我无法回答这个问题。请问您有其他关于设备维护保养的问题吗？ | 202144-202145#-DTY3500M240(6)压缩机组操作维护手册.pdf-第七章 维护与保养 良好的维护保养是压缩机、电动机和机组成套设备安全可靠运行，延长使用寿命，降低运行成本的基本保证。机组的维护保养应按正确的操作规程进行。 维护保养为预防性维护，分为每班、每月、半年、一年、四年维护保养。每次保养作业后认真做好保养记录。 7.1.电机的维护保养 电动机的维护保养见《电动机操作说明书》。 7.2.机组的维护保养 7.2.1每班维护保养 (1)检查机组转速、进排气压力、温度、振动等运行参数是否正常，并做好记录。 (2)检查机组润滑油油位（机身、注油器、高位油箱），就地压力、温度表是否正常。 (3)检查并消除机组油、气等泄漏现象。 (4)检查机组各联结部位紧固情况。 (5)检查机组有无异常的振动和噪音。 (6)检查安全保护装置是否正常。 (7)排除各分离器积液。 (8)检查中体通风口、填料排污口漏气情况。 (9)检查各注油分配块的循环时间。 7.2.2每月维护保养 (1)每班的维护保养全部内容。 (2)检查润滑油滤清器压力降，允许压力降为0.015MPa$$\sim$$0.04MPa,当压降超过0.07MPa时应更换滤清器；检查除油过滤器压差，初始压降小余12Kpa,湿润压降为20-30Kpa,准建更换压降为70-100Kpa,滤芯爆破压降为500kpa。 (3)检查并紧固十字头销、活塞杆锁紧螺母。 (4)检查联轴器螺栓及膜片。 (5)检查安全保护装置及停车功能。 (6) 给电机轴承加注适量的规定牌号润滑脂。 | 202144-202145#-DTY3500M240(6)压缩机组操作维护手册.pdf-7.2.机组的维护保养 7.2.4一年（或8000小时）维护保养 (1)半年维护保养的全部内容。 (2)检查主轴瓦、止推片、连杆瓦磨损情况，检查曲轴磨损情况，必要时进行测量、修理和更换。 (3)检查并测量连杆铜套、十字头销、销孔，必要时进行修理和更换。 (4)检查气缸内腔的损伤和磨损情况，测量并记录活塞、活塞杆尺寸，活塞环、支撑环开口间隙、侧面间隙，必要时进行修理或更换。装配后测量活塞杆跳动。 (5)清洗并检查余隙缸、余隙活塞、余隙活塞杆、余隙活塞环，用黄油枪在余隙缸的注油杯上加注润滑脂。 (6)检查压缩缸进、排气阀的阀片、弹簧，更换磨损件，拧紧松动的中心螺栓。注意：气阀弹簧需全部更换，不能只更换损坏弹簧。 (7)检查填料、刮油环的磨损和密封情况，更换磨损件。 (8)清洗检查润滑装置、润滑系统管路及油冷器、分配器、阀、泵等零部件，更换修理损坏件。 (9)清除管壳式冷却器内外污物。检查有无泄漏及堵塞现象，并予以清除。按厂家要求进行维护和保养。 (10)检查并重新校准自动阀，仪表控制系统所有的压力表、温度表、变送器、热电偶、热电阻等，必要时进行修理或更换，确保其工作可靠，灵敏。 (11)检查并重新标定各安全阀。 (12)压力容器年检。 (13)检查关键紧固件扭矩是否达到规定值。 (14)按厂家要求进行加热器维护保养。 7.2.5四年（或32000小时）维护保养 (1)一年维护保养的全部内容。 (2)结合机组运行状况，制定大修方案。更换主要运动件：轴瓦、轴承，密封件等、橡胶件等。 (3)检查各管道系统、压力容器、阀件的腐蚀情况和损坏情况，并按压力容器安全管理规定对压力容器及管道进行探伤、壁厚检测、水压试验等。 7.2.6新机或大修后初次运行72小时维护保养 (1)每班维护保养内容。 (2)检查重要紧固件的拧紧情况。 (3)检查联轴器的对中情况。 (4)检查皮带传动装置的松紧程度，对中情况。 将压缩机机油全部更换。 (6)清洗压缩机润滑油的粗滤器。 (7) 将注油量调到正常工作的用量。 (8)检查各十字头并帽紧固情况，十字头与滑道间隙。 (9)检查活塞杆跳动。 (10) 检测连杆侧隙和曲轴轴向间隙。 (11)拆除工艺管线进气锥形滤网。 | 202144-202145#-DTY3500M240(6)压缩机组操作维护手册.pdf-第六章 操作与运行 6.4. 负荷运行 1. 检查工作现场的进气压力和排气压力，进、排气压力应在压缩机的技术参数范围内。 2. 按《长庆DTY3500仪表控制系统使用说明书》中控制系统相关步骤启动、加载压缩机组。 a) 机组加载后，若各控制保护仪表显示运行正常，机组运转平稳，则可逐步加速至额定转速。机组稳定运行后可操作旁通调节阀进行调整。 b) 调整注油器的供油至磨合供油量。 c) 新机组或检修后的机组初次负荷运行期间，必须多次检查和拧紧气缸、气缸盖、气缸支撑、填料盒的螺栓、螺母以及地脚螺栓。操作一星期后再次检查这些紧固件，最初三个月每月检查一次，然后一季度检查一次，一年以后每年检查一次或酌情检查。 d)机组初次运转72小时后应更换润滑油，清洗曲轴箱油池，清洗或更换油滤器滤芯。 e)机组运转200小时后，调整注油器供油至正常供油量。 6.5.常规启动 1.检查压缩机各润滑油池油位，按需要添加润滑油至规定高度。 2. 盘车 2 转以上，手动/自动预润滑泵开启和注油器单泵泵油，预润滑压缩机轴承、气缸和填料。 3.按《长庆DTY3500仪表控制系统使用说明书》中控制系统相关步骤启动、加载压缩机组。 中油济柴成都压缩机分公司 DTY3500M240X240X240X240X240压缩机组操作手册 6.6.常规停机 1.按《长庆DTY3500仪表控制系统使用说明书》中控制系统相关步骤对机组进行卸载、停机。停机完成后压缩机预润滑泵自动开启。（如有设置压缩机后润滑逻辑） 2.人工泵油至压缩机各润滑点，并盘车至少两转。 6.7.紧急停机 如果出现紧急情况，机组能够在带负荷状态下停机，但是为了减小作用于压缩机上的回压载荷，非紧急情况不得紧急停机。 按下压缩机PLC控制柜侧边上的"紧急停机"按钮可实现紧急停机的同时，旁通阀自动开启。 机组运行时突然出现下述情况之一，需实施紧急停机： A机组主要零部件或运动件损坏，突然发生异常振动或异常响声。 B机组安全控制参数超过规定值，或机组故障已经发生但仪表控制系统失灵未起安全保护作用。 C 使用现场出现燃烧爆炸事故。 D 电气设备出现火花、异常声响、异味、过热等现象。 E 使现场工艺流程发生故障或其它原因需要紧急停机。 | 202144-202145#-DTY3500M240(6)压缩机组操作维护手册.pdf-7.2.9仪表控制系统的维护保养 本控制系统所有部件和仪表的可靠性都较高，维护保养工作量较小，但以下提及的维护和保养工作仍不能忽略。 (1)检测仪表的维护保养 压力表、温度表、温度变送器等按其相应标准规定的周期进行检定、调整，满足各自技术指标的要求。 (2)控制系统接地电阻的测量 (3)控制系统接地电阻的大小应保证控制系统使用安全和工作可靠、稳定，并满足相关标准要求。 (4)控制柜每半年应由专业人员检修一次，检修时应特别注意： 继电器、接触器的动作和触点接触是否可靠。 电流互感器次级决不允许有接触不良或开路现象。 安全栅的本安特性不得降低。 各停车报警点的参数设置和自动启动、停止的参数设置是否正确，动作是否可靠。 经常检查一次线路及相关电气元件，紧固螺钉是否有松动，接触是否良好，动作有无卡滞。 对电磁阀的检查应注意保持其隔爆特性。 控制系统使用维护注意事项： 中油济柴成都压缩机分公司 DTY3500M240X240X240X240X240压缩机组操作手册 对控制系统的任何元器件进行插拨或电气连接，必须在控制柜断电的状态下进行。 (5)机组停用期间，应将控制系统电源断开。 | 202144-202145#-DTY3500M240(6)压缩机组操作维护手册.pdf-第一章 安全 以下为安全预防措施。在对压缩机组进行正确的安装、操作或维修时，必须完全遵守以下的安全法则和要求。 1.在操作维护本压缩机组前，务必仔细阅读本使用手册，熟悉电机和压缩机原理、性能、结构，掌握安全运转规范。 2. 开机前，应排出压缩机各级分离器中的冷凝液。 3.操作人员应定期温习压缩机的启车、停车和紧急停车等操作程序。 4.使用符合要求的油、水、气，这是压缩机安全运行的必要条件。 5.应定期检查压缩机组进气口至排气口的所有管路、容器和配件。 严禁压缩机超速、超温、超压、超负荷运行。 7. 电器、仪表控制系统的接地应可靠，切勿短路。 8. 压缩机运行时，请勿靠近旋转运动件，如：联轴器等。 9. 勿接触高温表面，如排气缓冲罐及排气管线等。 10.压缩机组运行时，禁止在压缩机组附近吸烟或使用明火。 11. 压缩机组运行时，禁止在压缩机组上放置工具、杂物、棉纱、布头和其他易燃品。 12.在检查、维修机组之前，应在启动按扭上挂上一个"禁止操作"的警示牌，确保机组在维护、保养时不会运转起来，并卸掉机组的油压、气压，所有控制开关设置在"OFF"位置，断开启动器电源以防意外的重新启动。 13.所有压力容器需按规定进行维护、检验，安全阀、压力表、温度表和传感器按规定定期调校。 14.在任何情况下，都不应使用易燃液体清洗气阀、过滤器、气道、工艺气管道以及正常工作条件下与压缩介质接触的其它零件。 15.机组在运转前应检查油、气有无泄漏，确保机组的正常工作。 16.查找压缩机泄漏时，一定要戴上防护手套，并防止高压或高温气、液的伤害。 17.冬季启动机组，应严格按机组低温/冬季启机操作规程进行。 18.机组正常运转时，不得通过呼吸器的孔将油加入曲轴箱。这会使油成泡沫状，可能导致强制润滑系统内的无油流停车。 19.保养、维护时必须使用不起毛的擦布进行擦拭，保证绝对清洁。 20.保养期间重新装上非压力位置的垫圈时，应抹上油脂以便今后容易拆卸。 21.当压缩机的润滑油温度达到30℃以上时，机组方可带负荷运行。 22.机组运转时，操作人员必须能清楚地看见所有警告标志与标贴。23.在进行机组清洗、检修或修理时先让压缩机冷却至室温，高温部件或液体可能引起严重的人员伤亡。 24.正确穿戴劳保衣物和使用适当的防护设备，避免人员伤亡。 25.正确使用和处理清洗溶液，处理或使用不当可能导致严重的人员伤亡。清洗时禁止使用汽油、油漆稀释剂或其他高挥发液体。 26.正确使用和处理液氮或干冰，避免人员的伤亡。 27.在维修、排放、冲洗或吹净冷却系统时须使用防护衣具，冷却剂（如有）的工作温度范围为79℃~91℃，接触高温冷却剂或冷却剂蒸气会导致严重的人员伤亡。 28.除熟悉有关电气组件的合格人员，其他人员不要随意进行电气设备的安装、设定、维护或操作，电击可能引起严重人员伤亡。 29.在连接或检修电气系统组件前，需断开所有电源，电击可能引起严重人员伤亡。 30.在连接任何能存储电能的电气部件前，应对其正确地放电，电击会引起严重的人员伤亡。 31.现场正确使用消防设备，以免火灾引起人员伤亡。 32.当维修或使用带有弹簧的产品时应采用合适的防护装置。如果设备或方法使用不当，弹簧在拉伸或压缩时将会弹出，可能引起严重的人员伤亡。 33.吊装机组时须考虑起吊体的重量，使用恰当的设备吊装和可靠的起吊方法，如采取的预防措施不充分可能引起严重的人员伤亡。 34.机组或部件处于悬挂状态下，不要在其下行走或站立，否则可能引起严重的人员伤亡。 36.在机组及周围进行焊接或动火时，应该确保与油、可燃气的绝对隔离，以免引起火灾。 | 无召回片段 | 无召回片段 | 无召回片段 | 无召回片段 | 无召回片段
发电机组用蓄电池使用注意事项有哪些？ | 蓄电池使用注意事项 （1）蓄电池为铅酸蓄电池，具有腐蚀性，操作时应戴护目镜和橡胶手套。一旦身体溅到硫酸时，应立即用大量清水冲洗后就医。 （2）蓄电池充电时应远离热源和明火，谨防炸裂伤人。 （3）蓄电池极柱与导线的连接要紧固可靠，严禁正、负极反接。 （4）蓄电池为带液密封蓄电池，不得擅自拆开，以免引起爆炸。 （5）安装蓄电池时，勿使用金属工具连接“+”、“-”端子，否则易造成短路，引起失火或爆炸。 | H190系列柴油发电机组使用说明书第七章 机组的运行和维护四、充电机与蓄电池的使用与维护2.3 蓄电池使用注意事项 | 2.3 蓄电池使用注意事项 （1）蓄电池为铅酸蓄电池，具有腐蚀性，操作时应戴护目镜和橡胶手套。一旦身体溅到硫酸时，应立即用大量清水冲洗后就医。 （2）蓄电池充电时应远离热源和明火，谨防炸裂伤人。 （3）蓄电池极柱与导线的连接要紧固可靠，严禁正、负极反接。 （4）蓄电池为带液密封蓄电池，不得擅自拆开，以免引起爆炸。 （5）安装蓄电池时，勿使用金属工具连接“+”、“-”端子，否则易造成短路，引起失火或爆炸。 | 我无法回答这个问题。 | 202144-202145#-DTY3500M240(6)压缩机组操作维护手册.pdf-第一章 安全 以下为安全预防措施。在对压缩机组进行正确的安装、操作或维修时，必须完全遵守以下的安全法则和要求。 1.在操作维护本压缩机组前，务必仔细阅读本使用手册，熟悉电机和压缩机原理、性能、结构，掌握安全运转规范。 2. 开机前，应排出压缩机各级分离器中的冷凝液。 3.操作人员应定期温习压缩机的启车、停车和紧急停车等操作程序。 4.使用符合要求的油、水、气，这是压缩机安全运行的必要条件。 5.应定期检查压缩机组进气口至排气口的所有管路、容器和配件。 严禁压缩机超速、超温、超压、超负荷运行。 7. 电器、仪表控制系统的接地应可靠，切勿短路。 8. 压缩机运行时，请勿靠近旋转运动件，如：联轴器等。 9. 勿接触高温表面，如排气缓冲罐及排气管线等。 10.压缩机组运行时，禁止在压缩机组附近吸烟或使用明火。 11. 压缩机组运行时，禁止在压缩机组上放置工具、杂物、棉纱、布头和其他易燃品。 12.在检查、维修机组之前，应在启动按扭上挂上一个"禁止操作"的警示牌，确保机组在维护、保养时不会运转起来，并卸掉机组的油压、气压，所有控制开关设置在"OFF"位置，断开启动器电源以防意外的重新启动。 13.所有压力容器需按规定进行维护、检验，安全阀、压力表、温度表和传感器按规定定期调校。 14.在任何情况下，都不应使用易燃液体清洗气阀、过滤器、气道、工艺气管道以及正常工作条件下与压缩介质接触的其它零件。 15.机组在运转前应检查油、气有无泄漏，确保机组的正常工作。 16.查找压缩机泄漏时，一定要戴上防护手套，并防止高压或高温气、液的伤害。 17.冬季启动机组，应严格按机组低温/冬季启机操作规程进行。 18.机组正常运转时，不得通过呼吸器的孔将油加入曲轴箱。这会使油成泡沫状，可能导致强制润滑系统内的无油流停车。 19.保养、维护时必须使用不起毛的擦布进行擦拭，保证绝对清洁。 20.保养期间重新装上非压力位置的垫圈时，应抹上油脂以便今后容易拆卸。 21.当压缩机的润滑油温度达到30℃以上时，机组方可带负荷运行。 22.机组运转时，操作人员必须能清楚地看见所有警告标志与标贴。23.在进行机组清洗、检修或修理时先让压缩机冷却至室温，高温部件或液体可能引起严重的人员伤亡。 24.正确穿戴劳保衣物和使用适当的防护设备，避免人员伤亡。 25.正确使用和处理清洗溶液，处理或使用不当可能导致严重的人员伤亡。清洗时禁止使用汽油、油漆稀释剂或其他高挥发液体。 26.正确使用和处理液氮或干冰，避免人员的伤亡。 27.在维修、排放、冲洗或吹净冷却系统时须使用防护衣具，冷却剂（如有）的工作温度范围为79℃~91℃，接触高温冷却剂或冷却剂蒸气会导致严重的人员伤亡。 28.除熟悉有关电气组件的合格人员，其他人员不要随意进行电气设备的安装、设定、维护或操作，电击可能引起严重人员伤亡。 29.在连接或检修电气系统组件前，需断开所有电源，电击可能引起严重人员伤亡。 30.在连接任何能存储电能的电气部件前，应对其正确地放电，电击会引起严重的人员伤亡。 31.现场正确使用消防设备，以免火灾引起人员伤亡。 32.当维修或使用带有弹簧的产品时应采用合适的防护装置。如果设备或方法使用不当，弹簧在拉伸或压缩时将会弹出，可能引起严重的人员伤亡。 33.吊装机组时须考虑起吊体的重量，使用恰当的设备吊装和可靠的起吊方法，如采取的预防措施不充分可能引起严重的人员伤亡。 34.机组或部件处于悬挂状态下，不要在其下行走或站立，否则可能引起严重的人员伤亡。 36.在机组及周围进行焊接或动火时，应该确保与油、可燃气的绝对隔离，以免引起火灾。 | 202144-202145#-DTY3500M240(6)压缩机组操作维护手册.pdf-7.2.9仪表控制系统的维护保养 本控制系统所有部件和仪表的可靠性都较高，维护保养工作量较小，但以下提及的维护和保养工作仍不能忽略。 (1)检测仪表的维护保养 压力表、温度表、温度变送器等按其相应标准规定的周期进行检定、调整，满足各自技术指标的要求。 (2)控制系统接地电阻的测量 (3)控制系统接地电阻的大小应保证控制系统使用安全和工作可靠、稳定，并满足相关标准要求。 (4)控制柜每半年应由专业人员检修一次，检修时应特别注意： 继电器、接触器的动作和触点接触是否可靠。 电流互感器次级决不允许有接触不良或开路现象。 安全栅的本安特性不得降低。 各停车报警点的参数设置和自动启动、停止的参数设置是否正确，动作是否可靠。 经常检查一次线路及相关电气元件，紧固螺钉是否有松动，接触是否良好，动作有无卡滞。 对电磁阀的检查应注意保持其隔爆特性。 控制系统使用维护注意事项： 中油济柴成都压缩机分公司 DTY3500M240X240X240X240X240压缩机组操作手册 对控制系统的任何元器件进行插拨或电气连接，必须在控制柜断电的状态下进行。 (5)机组停用期间，应将控制系统电源断开。 | 202144-202145#-DTY3500M240(6)压缩机组操作维护手册.pdf-第七章 维护与保养 良好的维护保养是压缩机、电动机和机组成套设备安全可靠运行，延长使用寿命，降低运行成本的基本保证。机组的维护保养应按正确的操作规程进行。 维护保养为预防性维护，分为每班、每月、半年、一年、四年维护保养。每次保养作业后认真做好保养记录。 7.1.电机的维护保养 电动机的维护保养见《电动机操作说明书》。 7.2.机组的维护保养 7.2.1每班维护保养 (1)检查机组转速、进排气压力、温度、振动等运行参数是否正常，并做好记录。 (2)检查机组润滑油油位（机身、注油器、高位油箱），就地压力、温度表是否正常。 (3)检查并消除机组油、气等泄漏现象。 (4)检查机组各联结部位紧固情况。 (5)检查机组有无异常的振动和噪音。 (6)检查安全保护装置是否正常。 (7)排除各分离器积液。 (8)检查中体通风口、填料排污口漏气情况。 (9)检查各注油分配块的循环时间。 7.2.2每月维护保养 (1)每班的维护保养全部内容。 (2)检查润滑油滤清器压力降，允许压力降为0.015MPa$$\sim$$0.04MPa,当压降超过0.07MPa时应更换滤清器；检查除油过滤器压差，初始压降小余12Kpa,湿润压降为20-30Kpa,准建更换压降为70-100Kpa,滤芯爆破压降为500kpa。 (3)检查并紧固十字头销、活塞杆锁紧螺母。 (4)检查联轴器螺栓及膜片。 (5)检查安全保护装置及停车功能。 (6) 给电机轴承加注适量的规定牌号润滑脂。 | 202144-202145#-DTY3500M240(6)压缩机组操作维护手册.pdf-7.2.机组的维护保养 7.2.7长期封存机组的维护保养 (1) 放尽冷却系统的润滑油。 (2)排尽曲轴箱、注油器内润滑油、清洗箱内、中体滑道内等部位的油污。并在曲轴箱、中体滑道、连杆、十字头、活塞杆及填料等各部位均匀涂上优质防锈油。 (3)清洗各气阀，并涂以清洁防锈油。 (4)清洗压缩缸及活塞，并涂以清洁防锈油。 (5)用黄油涂抹风扇轴和轴承。 (6) 调整三角皮带松紧程度，使其松卸。 (7)在机组所有金属裸露外表面涂上防锈油脂。 (8)用盲板封堵机组的燃料气、工艺气的进排气口及放空管口，使机组与管路系统隔开。 (9)采取必要的措施防止机组日晒雨淋及风沙或大气中的有害气体的侵蚀，防止零件和工具的丢失和损坏。 7.2.8启封后的维护保养 (1)拆下曲轴箱顶盖，检查曲轴和曲轴箱是否清洁，并按定量加入规定牌号的润滑油。 (2)在各轴承、十字头及中体和活塞杆上注润滑油。 (3)清洗密封环并上油。 (4)在注油器内，加入新润滑油后，拆开每一根油管，手动注油器，检查润滑油是否能顺利的到达每一注油点。 (5)调整三角皮带的松紧度。 (6)检查各重要螺栓、螺母的扭矩值是否符合规定。 | 202144-202145#-DTY3500M240(6)压缩机组现场试验方法.pdf 5.安全要求 1. 试验人员必须认真阅读《DTY3500M240$$\times$$240$$\times$$240$$\times$$240$$\times$$240压缩机组操作维护手册》，充分了解电动机和压缩机的原理、结构，正确操作压缩机。 2. 试验人员必须正确穿戴劳保用品。 3. 使用符合要求的油、水、气，并按规定定量加注。 4. 勿接触高温表面，如排气管线、排气缓冲罐等。 5.严禁带电拆卸任何隔爆零部件。 6.禁止在压缩机组附近吸烟或使用明火。 7.禁止在压缩机组上放置面纱、布头和其它易燃品、工具杂物等。 8. 当机组未冷却下来时，不能拆卸冷却液加注盖。 9. 压缩机的吸入管道、缓冲罐、分离器、压缩缸等，在开车前应置换。 10.在检查维修电动机之前，应在启动按钮上挂一个“不准操作”的标签，并卸掉机组的油压、水压、气压。 11.所有压力容器需按规定进行维护、检验，安全阀按规定定期调校。 12.严禁机组超速、超压、超温、超负荷运行。 13.机组运行时，勿靠近旋转运动件，如联轴器。 14.各安全保护装置，如超速停车、超压停车、超温停车等必须灵敏、可靠。 6.试验前的准备和检查 6.1人员、资料准备 6.1.1 成立试验小组。试验小组人员应分工明确、统一指挥。 6.1.2 备齐以下资料 a) 压缩机组使用说明书或操作手册 b)压缩机的质量证明资料，如装配检验卡片、重要件材质、加工质量资料、压力容器、工艺管线试压、无损检测报告等。 c) 第3条所述试验依据资料。 d)试验记录表 6.2 检查压缩机的装配质量 6.2.1 检查装配项目有无遗漏，所有项目内容是否全部完成。 6.2.2 根据装配记录，检查装配质量是否符合要求。 6.2.3 检查机组紧固和连接情况，所有螺栓、螺母是否拧紧，主要螺栓、螺母的扭紧力矩是否达到规定要求。 6.2.4 检查各管线连接、走向是否正确，各阀门是否处于正确的通断及开关位置。 6.2.5 检查试测各个安全连锁位置装置和测量仪表是否正确、可靠、灵敏。 6.2.6 检查调整风扇皮带、水泵皮带的松紧程度是否符合要求。 6.2.7 盘车数周，检查联轴器旋转是否均匀，运动机构有无障碍和不正常响声。6.3.1 向电动机轴承加入说明书规定的润滑脂。 6.3.2 向压缩机曲轴箱和注油器加入说明书规定的润滑油至要求刻度。 6.3.3 向冷却系统加入防冻液。 6.3.4 手摇预供油泵或打开外循环加热器，使摩擦部位得到预润滑。 6.3.5 将注油器各压力油管在单向阀处拆开，手压柱塞泵，检查各注油管路是否畅通，并使油液充满管路，等滴油后立即将接头接回原处，再手压柱塞泉数次，使气缸、活塞及杆得到润滑。 6.4 检查电源线，确保其额定电压与电动机系统电压相符。 6.5 检查电动机额定转速(995r/min)。 6.6 检查接线是否正确，控制装置极性连接是否正确。 6.7 打扫试车现场，清除所有影响试车的障碍物。 6.8 按附录 1 表格填写检查记录 | 游车使用维护手册.pdf-4 操作 4.2操作时注意事项$$\bigstar$$ 轴承应运转正常，无任何异常响声。轴承温升不得大于 40 C(104℉)，最高温度不超过 70 C(158℉)。$$\bigstar$$ 在使用过程中，轴承发出异响及由不平稳运动造成的滑轮抖动，是双列圆锥滚子轴承间隙增大的结果。轴承润滑不当会导致磨损的加剧。滑轮不稳和抖动会降低钢丝绳的寿命。为了避免事故，应及时更换已磨损的轴承。 滑轮转动是否灵活，有无阻滞现象。 如果侧护板变形会影响滑轮的正常转动，应按要求校正侧护板的形状。$$\bigstar$$ 如果滑轮边缘破损，钢丝绳就有可能跳出滑轮槽，使钢丝绳发生剧烈跳动，损坏钢丝绳，所以在这种情况下应及时更换滑轮。$$\bigstar$$ 滑轮槽表面如果产生波纹状的沟槽，则当滑轮组启动或制动时，会对钢丝绳起挫削作用而造成严重磨损。发现这种危险迹象时，应重新车削滑轮槽或更换新滑轮。在更换滑轮时，应落实新滑轮的材质是否具有能承受预定负荷足够的强度。$$\bigstar$$ 滑轮槽形状对钢丝绳寿命有很大影响，故应定期用量规对滑轮槽进行严格测量，如4-1 示意图。所用量规的制作与使用可参照 API Spec 8C 和 API RP 9B 的规定。 | 游车使用维护手册.pdf-结构介绍 2 结构介绍 游车（见附图 2-1）主要是由吊梁（2）、滑轮（6）、滑轮轴（5）、左侧板组、右侧板组（1）、护罩（3）、提环（4）、提环销（7）等组成，详细零部件组成见附表 1。 吊梁通过吊梁销连接在侧板组的上部，吊梁上有一吊装孔，用于游车的整体起吊。 滑轮由双列圆锥滚子轴承支承在滑轮轴上，每个轴承都有单独的润滑油道，可通过安装在滑轮轴两端的油杯分别进行润滑，滑轮槽是按照 API 规范加工制造的。为最大限度地抵抗磨损，滑轮槽都进行了表面热处理。 为防止泥浆等污物进入游动滑车内部，在游车两侧装有侧护板。侧护板通过护罩销及丝堵与侧板连接起来。为防止钢丝绳跳绳，在侧板组上还焊有下护板，保证钢丝绳安全工作。 提环由两个提环销牢固地连接在两侧板组上。提环与大钩连接部分的接触表面半径符合API规范。提环销的一端用开槽螺母及开口销固定着，当摘挂大钩时，可以拆掉游车的任何一个或两个提环销。 (\textcircled{1}\textcircled{2}\)<图片>示例图1</图片>(附图2-1) <图片>示例图2</图片> | 无召回片段 | 无召回片段 | 无召回片段
同台柴油机上各缸的活塞连杆部件重量差的范围？ | 不大于80g | 电动钻机用柴油发电机组使用维护手册第三章 曲柄连杆机构2.5活塞连杆部件的安装 | 活塞连杆部件的所有零件经检测合格后方可装配。若全部采用原有件，装配时一定按有关装配标记进行，不得任意调换。若更换新配件，一定要符合互换性要求。首先在同台柴油机上各缸的活塞连杆部件重量差，不得大于80g。 | 根据提供的数据，同台柴油机上各缸的活塞连杆部件重量差的范围如下： - 对于出厂编号202145#的机组，各列的总重量均为418.11 kg。 - 对于出厂编号202144#的机组，各列的总重量均为411.28 kg。 具体到每个部件的重量，可以看到不同列之间同一部件的重量存在微小差异，但这些差异在设计范围内是允许的。例如，连杆、十字头、销、活塞加环等部件的重量在不同列之间有轻微的变化。 为了确保安全和性能，建议定期检查并确保所有部件符合制造商的规格和标准。如果有具体的数值需要比较或有疑问，应参考设备的详细技术手册或联系制造商进行确认。 | 202144-202145#-DTY3500M240(6)压缩机组操作维护手册.pdf-第一章 安全-第三章 综合数据-3.1 机组主要数据-3.1.2 外形尺寸、重量 ¦出厂编号202145#¦连杆 kg¦十字头kg¦销 kg¦活塞加环 kg¦并帽 kg¦顶丝 kg¦合计kg¦ ¦-¦-¦-¦-¦-¦-¦-¦-¦ ¦1 列$\Phi$240缸¦133.32¦117.02¦38.78¦122.24¦6.67¦0.08¦418.11¦ ¦2 列$\Phi$ 240 缸¦133.32¦117.24¦38.76¦122.24¦6.47¦0.08¦418.11¦ ¦3 列$\Phi$240缸¦133.32¦117.72¦38.76¦122.26¦5.97¦0.08¦418.11¦ ¦4 列$\phi$240缸¦133.32¦118.03¦38.76¦122.3¦5.62¦0.08¦418.11¦ ¦5 列$\Phi$240缸¦133.32¦117.01¦38.74¦122.24¦6.72¦0.08¦418.11¦ ¦6列$\phi$240缸¦133.32¦117.27¦38.72¦122.3¦6.5¦0.08¦418.11¦ | 202144-202145#-DTY3500M240(6)压缩机组操作维护手册.pdf-第一章 安全-第三章 综合数据-3.1 机组主要数据-3.1.2 外形尺寸、重量 机组运动部件配重下表： ¦出厂编号202144#¦连杆 kg¦十字头kg¦销 kg¦活塞加环kg¦并帽 kg¦顶丝 kg¦合计kg¦ ¦-¦-¦-¦-¦-¦-¦-¦-¦ ¦1 列$\phi$240缸¦127.42¦116.27¦38.76¦122.3¦6.45¦0.08¦411.28¦ ¦2列$\phi$ 240缸¦127.42¦116.32¦38.78¦122.3¦6.38¦0.08¦411.28¦ ¦3 列$\Phi$240缸¦127.42¦116.43¦38.8¦122.5¦6.23¦0.08¦411.28¦ ¦4 列$\Phi$240缸¦127.42¦116.18¦38.8¦122.5¦6.48¦0.08¦411.28¦ ¦5 列$\Phi$240缸¦127.42¦116.46¦38.74¦122.1¦6.3¦0.08¦411.28¦ ¦6 列$\phi$240缸¦127.42¦116.66¦38.74¦122.42¦5.96¦0.08¦411.28¦ | 202144-202145#-DTY3500M240(6)压缩机组操作维护手册.pdf-第三章 综合数据 3.2 重要零部件装配间隙和扭矩值 3.2.1压缩机主要零部件装配间隙¦装配部位¦间隙值(mm)¦ ¦-¦-¦ ¦一级压缩缸（$\phi$ 240 缸）止点总间隙¦$4.5\pm 0.4$¦ ¦一级压缩缸（$\Phi$ 240 缸）曲柄端间隙¦$1.5\pm 0.2$¦ ¦一级压缩缸（$\phi$ 240 缸）缸头端间隙¦$3\pm 0.2$¦ ¦一级活塞环宽度 E¦$12.42\sim 12.471$¦ ¦一级活塞环厚度 F¦$12.522\sim 12.776$¦ ¦一级活塞环开口间隙G¦$2.896\sim 3.404$¦ ¦一级活塞环侧隙¦$0.229\sim 0.350$¦ ¦一级活塞环径向间隙¦$1.124\sim 1.494$¦ ¦一级支撑环厚度 I¦$10.03\sim 10.109$¦ ¦一级支撑环切口 J¦$7.671\sim 9.576$¦ ¦一级支撑环径向间隙¦$0.282\sim 0.381$¦ ¦一级支撑环宽度 F¦$83.904\sim 83.980$¦ ¦一级支撑环侧隙¦$1.02\sim 1.236$¦ ¦7" 缸余隙活塞环宽度 E¦$9.27\sim 9.32$¦ ¦7" 缸余隙活塞环厚度 F¦$9.275\sim 9.525$¦ ¦7" 缸余隙活塞环开口间隙 G¦$3.023\sim 3.523$¦ ¦7" 缸余隙活塞环侧向间隙¦$0.18\sim 0.32$¦ ¦7" 缸余隙活塞环径向间隙¦$1.045\sim 1.407$¦ ¦联轴器上压缩机端的轮毂的外圆跳动值¦$\le 0.127mm$¦ ¦联轴器压缩机端的轮毂端面的平行度值¦$\le 0.127mm$¦ ¦压缩缸与机身水平度¦$\le 0.2$¦ ¦活塞杆水平跳动¦$\le 0.025$¦ ¦活塞杆垂直跳动¦$\le 0.05$¦备注：联轴器外圆跳动及端面平行度值为 0.127mm，即百分表读数在旋转一圈的最大值相差为$0.127\times 2=0.254mm$。 | 202144-202145#-DTY3500M240(6)压缩机组操作维护手册.pdf-第三章 综合数据 3.2.2机组其他主要紧固件扭矩值¦名 称¦扭矩(N$\cdot$ m)¦ ¦-¦-¦ ¦一级压缩缸（$\Phi$240缸）填料压紧螺母、气阀盖连接螺母¦550（分三次275、440、550）¦ ¦一级压缩缸（$\Phi$240缸）中体连接螺母、堵盖压紧螺母¦365（分三次 185、295、365）¦ ¦一级压缩缸（$\Phi$240缸）气阀盖螺母¦230（分三次 115、185、230）¦ ¦一级压缩缸（$\Phi$240缸）缸端盖连接螺母、法兰盘螺母、余隙缸组件连接螺母¦740（分三次370、590、740）¦ ¦一级压缩缸（$\Phi$240缸）十字头并帽螺母¦9400¦ ¦一级余隙缸标尺导架连接螺栓¦150（分三次 75、120、150）¦ ¦一级余隙缸手轮锁紧螺母¦2500¦ ¦说明：上表所列扭矩值是螺纹没有卡阻且被润滑后的扭矩值。¦¦ | 202144-202145#-DTY3500M240(6)压缩机组操作维护手册.pdf-第一章 安全-第三章 综合数据-3.1.4 工况表 2114-长庆油田苏东39-61站DTY3500M240(6) ¦¦¦¦¦¦¦¦¦¦¦¦¦¦¦¦¦¦¦ ¦-¦-¦-¦-¦-¦-¦-¦-¦-¦-¦-¦-¦-¦-¦-¦-¦-¦-¦ ¦case¦1#-6#缸进气压力MPa¦1#-6#缸排气压力MPaG¦1#-6#缸缸进气压力MPaG¦1#-6#缸缸排气压力MPaG¦1#-6#缸缸排气压力MPaG¦1#-6#缸排气温度$\textcelsius$¦转速r/min¦1#-6#缸余隙(V) %¦1#-6#缸气缸单压缩用¦1#-6#缸最大杆负荷%¦¦¦电机负荷率¦1#-6#缸最小反向角($^{\circ}$)¦压缩机轴功率KW¦排量¦备注¦ ¦¦¦¦¦¦¦¦¦¦¦压缩¦拉伸¦综合¦¦¦¦$10^{4}Nm^{3}/d$¦¦ ¦1¦4¦8.5¦3.96¦8.59¦40¦105¦990¦0.00 (V) %¦双¦64.4¦51¦57.9¦86.49%¦180¦3459.4¦314¦设计点¦ ¦2¦3.5¦8.5¦3.46¦8.59¦40¦116¦990¦0.00 (V) %¦双¦69.6¦57.1¦63.6¦81.65%¦178¦3265.88¦249¦¦ ¦3¦4.5¦8.5¦4.45¦8.59¦40¦96¦990¦0.00 (V) %¦双¦59.2¦44.8¦52.2¦87.86%¦166¦3514.56¦381¦¦ ¦4¦3.5¦8¦3.46¦8.08¦40¦111¦990¦0.00 (V) %¦双¦63.4¦51.2¦57.5¦79.15%¦177¦3166.08¦260¦¦ ¦5¦4¦8¦3.96¦8.08¦40¦100¦990¦0.00 (V) %¦双¦58.2¦45¦51.8¦82.29%¦170¦3291.64¦325¦¦ ¦6¦4.5¦8¦4.45¦8.08¦40¦91¦990¦0.00 (V) %¦双¦38.8¦38.8¦46.1¦82.07%¦161¦3282.63¦392¦¦ ¦7¦3.5¦9¦3.46¦9.09¦40¦121¦990¦0.00 (V) %¦双¦75.9¦63.1¦69.7¦83.47%¦179¦3338.95¦238¦¦ ¦8¦4¦9¦3.96¦9.09¦40¦110¦990¦0.00 (V) %¦双¦70.7¦56.9¦64¦89.96%¦180¦3598.31¦303¦¦ ¦9¦4.5¦9¦4.45¦9.09¦40¦101¦990¦0.00 (V) %¦双¦65.5¦50.7¦58.3¦92.89%¦179¦3715.7¦369¦¦ | 202144-202145#-DTY3500M240(6)压缩机组操作维护手册.pdf-7.2.机组的维护保养 7.2.4一年（或8000小时）维护保养 (1)半年维护保养的全部内容。 (2)检查主轴瓦、止推片、连杆瓦磨损情况，检查曲轴磨损情况，必要时进行测量、修理和更换。 (3)检查并测量连杆铜套、十字头销、销孔，必要时进行修理和更换。 (4)检查气缸内腔的损伤和磨损情况，测量并记录活塞、活塞杆尺寸，活塞环、支撑环开口间隙、侧面间隙，必要时进行修理或更换。装配后测量活塞杆跳动。 (5)清洗并检查余隙缸、余隙活塞、余隙活塞杆、余隙活塞环，用黄油枪在余隙缸的注油杯上加注润滑脂。 (6)检查压缩缸进、排气阀的阀片、弹簧，更换磨损件，拧紧松动的中心螺栓。注意：气阀弹簧需全部更换，不能只更换损坏弹簧。 (7)检查填料、刮油环的磨损和密封情况，更换磨损件。 (8)清洗检查润滑装置、润滑系统管路及油冷器、分配器、阀、泵等零部件，更换修理损坏件。 (9)清除管壳式冷却器内外污物。检查有无泄漏及堵塞现象，并予以清除。按厂家要求进行维护和保养。 (10)检查并重新校准自动阀，仪表控制系统所有的压力表、温度表、变送器、热电偶、热电阻等，必要时进行修理或更换，确保其工作可靠，灵敏。 (11)检查并重新标定各安全阀。 (12)压力容器年检。 (13)检查关键紧固件扭矩是否达到规定值。 (14)按厂家要求进行加热器维护保养。 7.2.5四年（或32000小时）维护保养 (1)一年维护保养的全部内容。 (2)结合机组运行状况，制定大修方案。更换主要运动件：轴瓦、轴承，密封件等、橡胶件等。 (3)检查各管道系统、压力容器、阀件的腐蚀情况和损坏情况，并按压力容器安全管理规定对压力容器及管道进行探伤、壁厚检测、水压试验等。 7.2.6新机或大修后初次运行72小时维护保养 (1)每班维护保养内容。 (2)检查重要紧固件的拧紧情况。 (3)检查联轴器的对中情况。 (4)检查皮带传动装置的松紧程度，对中情况。 将压缩机机油全部更换。 (6)清洗压缩机润滑油的粗滤器。 (7) 将注油量调到正常工作的用量。 (8)检查各十字头并帽紧固情况，十字头与滑道间隙。 (9)检查活塞杆跳动。 (10) 检测连杆侧隙和曲轴轴向间隙。 (11)拆除工艺管线进气锥形滤网。 | 202144-202145#-DTY3500M240(6)压缩机组操作维护手册.pdf-4.1 压缩机 第四章 结构与功用 DTY3500M240X240X240X240X240压缩机组主要由压缩机、电动机、联轴器、工艺气管路系统、冷却系统、润滑系统、仪表控制系统、高位油箱部件、电加热器部件、底座等部件组成。4.1 压缩机 机组选用中油济柴成都压缩机公司生产的 6CFB 压缩机。该机为对称平衡型往复活塞式压缩机，主要由机体、十字头滑道体、气缸、气阀、曲轴、连杆、十字头、活塞、冷却系统、润滑系统等组成。曲轴前端为动力输入端，后端配置润滑系统，曲轴通过链轮直接驱动机体油泵和注油器。一级气缸头端设置有可调余隙容积缸，可根据需要调节排气量。1. 机体（见《主机技术手册》） 2. 曲轴（见《主机技术手册》） 3. 连杆（见《主机技术手册》） 4. 十字头（见《主机技术手册》） 5. 气缸、活塞、气阀 主要技术数据见表 4-4.1 表4-1¦压缩级数¦¦1¦ ¦-¦-¦-¦ ¦气缸直径 mm¦¦240¦ ¦气缸最大允许工作压力 MpaG¦¦13.5¦ ¦气缸作用方式¦¦双作用¦ ¦气缸冷却方式¦¦空冷¦ ¦可调余隙缸¦¦有¦ ¦可调余隙值 mm¦¦101.6¦ ¦固定余隙 %¦HE¦27.68¦ ¦¦CE¦30.19¦ ¦气缸材料¦¦QT600-3¦ ¦活塞杆材料¦¦38CrMoA1¦ ¦中油济柴成都压缩机分公司¦¦¦ ¦DTY3500M240X240X240X240X240压缩机组操作手册¦¦¦¦活塞材料¦38CrMoA1¦ ¦-¦-¦ ¦单缸填料总成数量¦1¦ ¦单缸活塞环数量¦4¦ ¦单缸支撑环数量¦1¦ ¦气阀结构型式¦网状阀¦ ¦进/排气阀数量¦4/4¦ | 无召回片段 | 无召回片段 | 无召回片段
后润滑滤清器的作用？ | 后润滑滤清器是增压器后润滑系统的重要装置，用于过滤润滑油中的杂质，保护设备管路上的零部件免受磨损和阻塞。 | L12V200系列闭环电控天然气发动机及发电机组使用维护手册 第三章发动机结构3.8.10 后润滑滤清器 | 3.8.10 后润滑滤清器 后润滑滤清器是增压器后润滑系统不可缺少的一种装置，其作用是过滤润滑油中的杂质，以保护设备管路上的零部件免受磨损和阻塞，如图3.8-13所示。当直流电动油泵出口压力降大于0.05MPa，需及时更换后润滑滤清器的滤芯。 | 后润滑滤清器的主要作用是过滤润滑油中的杂质，以保持润滑油的清洁度，从而延长设备的使用寿命并确保设备的正常运行。在压缩机组中，润滑油经过高位油箱、油冷器、油滤器等部件的处理，其中油滤器（即后润滑滤清器）负责进一步清除润滑油中的微小颗粒和污染物，防止这些杂质进入润滑系统，减少对机械部件的磨损。当油滤器的压差超过规定值时，应更换滤清器，以确保润滑油的清洁和系统的正常工作。 | 游车使用维护手册.pdf-5 润滑 5 润滑充分的润滑对运动的机械零件是至关重要的，它直接影响机械零件的使用寿命及传动精度。在不同环境和气温下工作时，润滑会因气温变化和钻井作业的具体情况不同而变化较大。使用正确的润滑对游车正常工作至关重要。游车所有轴承均选用双列圆锥滚子轴承，每个轴承都有单独的润滑油道，可使用黄油枪通过黄油嘴给各滑轮组的轴承部位分别进行润滑。 轴承在使用前及工作期间是否按规定加注好润滑脂。轴承应每周加注两次NLGI 2极压复合锂基润滑脂，推荐按表5-1进行润滑。 | 长庆DTY3500仪表控制系统使用说明书2021.8.16.pdf DTY3500 储气库压缩机组 仪表电气系统 使用说明书 2021 年 8 月 $$\circ$$ 组 成：包括就地仪表控制控制系统、MCC系统组成 作 用：电气仪表部分分为 PLC 控制系统、就地安装仪表、低压 MCC 组成。控制系统主控制器为 ROCKWELL AB 公司 CONTROILOGIX5000 系列 控制系统，配 15“彩色触摸屏人机界面。PLC 模块具备 SIL2 级安全 认证。控制系统对压缩机的压力、温度、液位、油流、振动等以及主 电机的相关参数进行监控，超限时自动停车保护，对某些需要控制的 参数作自动调节，并将压缩机各温度、压力、振动等重要参数远传到 中控室，确保压缩机正常运行、安全可靠。该系统的主要配置和中石 油集中采购的储气库压缩机组的类似，主要元器件可以相互更换。 区域安全等级：I类2区D组（国家标准GB3836）。 CLAS S I,DIV.2,GROUP D（北美标准）。 适于全天候环境。 $$\circ$$ 仪表控制系统 1、压力测量 压力变送器 压力变送器罗斯蒙特 2051 系列智能表压变送器，精度 0.05%。4 - 20 mA输出，HART 协议，标准支架安装。配置数显表头和不锈钢两阀组。 测点如下： 压缩进气压力 压缩排气压力 出口分离器后排气压力 压缩机润滑油压力 仪表风压力 作用：待测压力直接作用在测量膜片的表面，使膜片产生形变，膜片上的高精度电路将这个形变变换成为与压力成正比的高度线性的电压信号，然后用芯片将这个电压信号转换为工业标准的 4-20mA 电流信号，作为显示仪表 输入信号。 取样阀和不锈钢两阀组 作用：取样阀安装在压力检测点位置，用于取样和切断压力源。两阀座安装在压力变送器前，使被测压力受到阻尼，减少示值波动，便于读数和延长压力变送器使用寿命，注意：应先关闭该取样阀，在关闭两阀组进气口和打开放空口后再拆装变送器。 压力检测回路配置进口系列不锈钢卡套式接头和3/8"不锈钢管。 <图片>示例图1</图片> 压力变送器和两阀组 (98(3.85)131(5.16)51(1.99)171(2.)<图片>示例图2</图片>(压力变送器安装示意图) 使用中应注意事项：对压力检测回路应定期进行检查，确认测压管线（包括抗硫截止阀）没有存在泄漏、抗硫截止阀应操作灵活、无腐蚀现象等。如有上述情况发生时应立即更换相应的仪表或元件，高压不锈钢管如有磨损，应立即更换。 润滑油过滤器差压检测 在压缩机低压润滑油过滤器前后管路上，安装有3051系列DP智能变送器，并配置有三阀组，当过滤器有杂质堵塞后，系统会自动送出报警信号。 | 长庆DTY3500仪表控制系统使用说明书2021.8.16.pdf-使用说明书 2、温度测量 温度传感器 型号：定制的PT100热电阻错装热电阻。作用：将被测温度转换成热电势信号作为显示仪表的输入信号。检测点如下： 一列进气温度 一级二列排气温度 一列缸排气温度 三列缸排气温度 五列缸排气温度 二列缸排气温度 四列缸排气温度 六列缸排气温度 曲轴箱润滑油温度 主油道润滑油温度 主电机 A/B/C 三相绕组温度 主电机风扇端轴承温度 主电机联轴器端轴承温度 各压缩缸填料函温度(6组) 压缩机各主轴承温度(6组) 温度变送器 将传感器送来的热电势信号转换为安全的隔离的电信号，送到 A/D 模块。 对温度检测回路应定期进行检查，确认线路和仪表接线端子无腐蚀现象等。如有上述情况发生时应立即进行相应的处理，如果不能处理应更换相应的仪表或元件。 3、机身油位控制器 在压缩缸中体侧面装有一个油位控制器。它有一个透明有球形观察窗，以观察油位高低。它的作用是当其浮子上升或下降时，关小或开大进油口，使油位维持在观察窗的$$1/2$$左右；当其浮子下降到低限时，使微动开关常开接点接通，向数显报警器送出报警信号。 油位控制器安装位置的高低在试车时已调整好，使机身油位维持在需要的高度。 (smm)orlargerhosevl300andtothesh)<图片>示例图3</图片>(油位控制器Figure5) 4、润滑无油流开关 配置 CPI 公司的 PROFLO 油流传感器。当分配器内有润滑油流时，推动里面的活塞作往复运动，安装在分配器上的接近开关就能检测到活塞运动，同时将电信号传到润滑油流监控器。如果没有探测到活塞的往复运动，那么润滑油监视器将触动报警延时器，报警延时器调节。具体参考相关资料。 5、水箱水位开关 在膨胀水箱侧端装有一个 LINC-21 型浮子式液位开关，当水位低于下限 时浮子带动内部的磁棒，吸合开关，送出控制信号，通过观察窗可以观察到高位水箱中水位的高低。 (ol\mathbf{¦/2}TheLINC-L471&amp;L471)<图片>示例图4</图片> | 202144-202145#-DTY3500M240(6)压缩机组操作维护手册.pdf-第一章 安全 4.1.2润滑系统 两个独立的润滑系统，机体润滑系统润滑传动装置，气缸润滑系统润滑油气缸和填料，由高位油箱供油至机身，然后由主油泵和注油器泵入各个润滑点，主油泵和气缸辅助注油器由曲轴通过链轮直接驱动，气缸主注油器由单独的电机驱动。 机体润滑系统润滑油路：高位油箱（通过油位控制器对机体油池补充润滑油）<图片>示例图5</图片>机体油池<图片>示例图6</图片>主油泵/预润滑油泵<图片>示例图7</图片>油冷器<图片>示例图8</图片>油滤器<图片>示例图9</图片>机体主油道。 气缸润滑系统润滑油路：高位油箱<图片>示例图10</图片>粗过滤器<图片>示例图11</图片>电驱注油器<图片>示例图12</图片>精过滤器<图片>示例图13</图片>无油流开关<图片>示例图14</图片>分配器<图片>示例图15</图片>单向阀<图片>示例图16</图片>气缸、填料各润滑点。 机组共计两个分配器，定量供给每个注油点。 曲轴箱换油时间：4000h或按润滑油经销商推荐时间（若换油时间大于4000小时，需向主机厂确认），各注油点前设单向阀。设置气缸和填料无油流停机保护装置。 设置低油位停机保护装置。为减少加油频率，设置了补充油箱补油，补油管线与油位控制器上部相联，油位控制器具有自动补油功能，使机体油位控制在规定高度。 4.1.3联轴器与防护罩 压缩机和电动机的联接采用莱克斯诺有限公司生产的 THOMAS AMR925 型膜片联轴器，安装方便，运行时对中精度发生变化可以得到有效补偿。 联轴器护罩由5mm铝板制成，无火花型，具有足够的刚度。 | 202144-202145#-DTY3500M240(6)压缩机组操作维护手册.pdf-5.3.22 机组最终试车准备 1.机组试车前应具备下列条件： 主机、附属设备、管线等安装工作应全部完毕，施工记录及资料应齐全； 与试车有关的工艺管线及设备吹扫、清洗、气密试验完成（包括机组外围管线）； 保温、保冷等工作基本完成； 与试车有关的土建、水、气、电气仪表控制系统等公用工程施工结束； 参加试车的人员，应熟知试车工艺，掌握操作规程； 现场环境应符合机组运行要求； g)按有关规定布置有必要的消防设施和安全防护设施及用具。 2. 如果机组在运输时卸下了气缸和活塞，现场须重新安装压缩机气缸和活塞，调整活塞死点间隙并检查活塞杆跳动。调整活塞杆跳动量在规定的范围内，并记录活塞杆跳动量和十字头间隙，供将来参考。 3. 如果机组在运输时活塞和气缸是安装在机组上的，试机前只需再重新检查和校正活塞死点间隙，活塞杆跳动和十字头间隙。记录这些数据以供将来参考。 4. 卸下压缩缸的进气阀，盘车数转，观察没有问题后，重新安装上进气阀和阀盖。 卸下压缩缸的进气阀，盘车数转，观察没有问题后，重新安装上进气阀和阀盖。 5. 卸下压缩机曲轴箱顶盖板、中体边盖板、压缩机润滑油过滤器元件全部过滤器元件。用清洁溶剂清洗压缩机曲轴箱和压缩机曲轴箱内所有零件，直到完全没有污垢、润滑油和密封脂等残留。检查压缩机润滑油过滤器是否有污垢和锈迹等，如果需要，必须清洗过滤器管壁。检查主轴承轴向间隙符合要求。 6. 安装压缩机润滑油过滤器元件和过滤器盖帽，如果需要更换新的垫片。压缩机曲轴箱中按照使用说明书中要求使用推荐的润滑油和用量。 在压缩机曲轴箱中加入润滑油至规定的液位高度。使用外循环加热器对压缩机预润滑，排除压缩机润滑油过滤器中全部空气，直到润滑油到达压缩机所有润滑点。观察润滑油是否达到主轴承、连杆轴承、十字头组件等部位。 可通过盘车观察润滑油预润滑和曲轴箱油位情况，将曲轴箱中的润滑油加到规定的液位高度。 在压缩机各润滑部位已得到适当的润滑后，重新安装曲轴箱顶盖板和中体边盖板。 7. 检查压缩机注油器油箱是否在运输和存放期间进水。如进水，必须清洁油箱。检查注油器驱动装置是否找正和运作灵活。 | 202144-202145#-DTY3500M240(6)压缩机组操作维护手册.pdf-第七章 维护与保养 良好的维护保养是压缩机、电动机和机组成套设备安全可靠运行，延长使用寿命，降低运行成本的基本保证。机组的维护保养应按正确的操作规程进行。 维护保养为预防性维护，分为每班、每月、半年、一年、四年维护保养。每次保养作业后认真做好保养记录。 7.1.电机的维护保养 电动机的维护保养见《电动机操作说明书》。 7.2.机组的维护保养 7.2.1每班维护保养 (1)检查机组转速、进排气压力、温度、振动等运行参数是否正常，并做好记录。 (2)检查机组润滑油油位（机身、注油器、高位油箱），就地压力、温度表是否正常。 (3)检查并消除机组油、气等泄漏现象。 (4)检查机组各联结部位紧固情况。 (5)检查机组有无异常的振动和噪音。 (6)检查安全保护装置是否正常。 (7)排除各分离器积液。 (8)检查中体通风口、填料排污口漏气情况。 (9)检查各注油分配块的循环时间。 7.2.2每月维护保养 (1)每班的维护保养全部内容。 (2)检查润滑油滤清器压力降，允许压力降为0.015MPa$$\sim$$0.04MPa,当压降超过0.07MPa时应更换滤清器；检查除油过滤器压差，初始压降小余12Kpa,湿润压降为20-30Kpa,准建更换压降为70-100Kpa,滤芯爆破压降为500kpa。 (3)检查并紧固十字头销、活塞杆锁紧螺母。 (4)检查联轴器螺栓及膜片。 (5)检查安全保护装置及停车功能。 (6) 给电机轴承加注适量的规定牌号润滑脂。 | 202144-202145#-DTY3500M240(6)压缩机组操作维护手册.pdf-第六章 操作与运行 6.4. 负荷运行 1. 检查工作现场的进气压力和排气压力，进、排气压力应在压缩机的技术参数范围内。 2. 按《长庆DTY3500仪表控制系统使用说明书》中控制系统相关步骤启动、加载压缩机组。 a) 机组加载后，若各控制保护仪表显示运行正常，机组运转平稳，则可逐步加速至额定转速。机组稳定运行后可操作旁通调节阀进行调整。 b) 调整注油器的供油至磨合供油量。 c) 新机组或检修后的机组初次负荷运行期间，必须多次检查和拧紧气缸、气缸盖、气缸支撑、填料盒的螺栓、螺母以及地脚螺栓。操作一星期后再次检查这些紧固件，最初三个月每月检查一次，然后一季度检查一次，一年以后每年检查一次或酌情检查。 d)机组初次运转72小时后应更换润滑油，清洗曲轴箱油池，清洗或更换油滤器滤芯。 e)机组运转200小时后，调整注油器供油至正常供油量。 6.5.常规启动 1.检查压缩机各润滑油池油位，按需要添加润滑油至规定高度。 2. 盘车 2 转以上，手动/自动预润滑泵开启和注油器单泵泵油，预润滑压缩机轴承、气缸和填料。 3.按《长庆DTY3500仪表控制系统使用说明书》中控制系统相关步骤启动、加载压缩机组。 中油济柴成都压缩机分公司 DTY3500M240X240X240X240X240压缩机组操作手册 6.6.常规停机 1.按《长庆DTY3500仪表控制系统使用说明书》中控制系统相关步骤对机组进行卸载、停机。停机完成后压缩机预润滑泵自动开启。（如有设置压缩机后润滑逻辑） 2.人工泵油至压缩机各润滑点，并盘车至少两转。 6.7.紧急停机 如果出现紧急情况，机组能够在带负荷状态下停机，但是为了减小作用于压缩机上的回压载荷，非紧急情况不得紧急停机。 按下压缩机PLC控制柜侧边上的"紧急停机"按钮可实现紧急停机的同时，旁通阀自动开启。 机组运行时突然出现下述情况之一，需实施紧急停机： A机组主要零部件或运动件损坏，突然发生异常振动或异常响声。 B机组安全控制参数超过规定值，或机组故障已经发生但仪表控制系统失灵未起安全保护作用。 C 使用现场出现燃烧爆炸事故。 D 电气设备出现火花、异常声响、异味、过热等现象。 E 使现场工艺流程发生故障或其它原因需要紧急停机。 | 无召回片段 | 无召回片段 | 无召回片段
哪些零部件需要封存防锈？ | 除下列表面或零部件外，产品及备（配）件、附件的表面均应进行封存防锈处理： a) 涂漆表面； b) 不锈钢、有色金属制成的零部件： c) 非金属零部件： d) 电缆。 | Q/SYJC 30015-2017 发动机产品及备（配）件封存防锈通用技术条件 3 技术要求 | 3.3 除下列表面或零部件外，产品及备（配）件、附件的表面均应进行封存防锈处理： a) 涂漆表面； b) 不锈钢、有色金属制成的零部件： c) 非金属零部件： d) 电缆。 | 根据操作维护手册，以下零部件在长期封存机组时需要进行防锈处理： 1. 曲轴箱、中体滑道、连杆、十字头、活塞杆及填料等各部位需均匀涂上优质防锈油。 2. 各气阀需清洗并涂以清洁防锈油。 3. 压缩缸及活塞需清洗并涂以清洁防锈油。 4. 风扇轴和轴承需用黄油涂抹。 5. 机组所有金属裸露外表面需涂上防锈油脂。 | 游车使用维护手册.pdf-5 润滑 5 润滑充分的润滑对运动的机械零件是至关重要的，它直接影响机械零件的使用寿命及传动精度。在不同环境和气温下工作时，润滑会因气温变化和钻井作业的具体情况不同而变化较大。使用正确的润滑对游车正常工作至关重要。游车所有轴承均选用双列圆锥滚子轴承，每个轴承都有单独的润滑油道，可使用黄油枪通过黄油嘴给各滑轮组的轴承部位分别进行润滑。 轴承在使用前及工作期间是否按规定加注好润滑脂。轴承应每周加注两次NLGI 2极压复合锂基润滑脂，推荐按表5-1进行润滑。 | 游车使用维护手册.pdf-8存放与保管 游车在存储过程中需采取保护措施，以最大限度地延长设备的使用寿命、降低设备重新启动的费用。 $\bigstar$ 游车应存放在干燥、通风、无腐蚀的仓库中，严禁日晒雨淋。 $\bigstar$存放前确保设备表面涂层完好。对设备外露的加工表面，采取防锈保护措施。所有轴承必须用NLGI 2极压复合锂基润滑脂进行保护性润滑。另外，滑轮和/或轴承每2个月必须至少旋转10圈，以确保设备能随时投入使用。 | 游车使用维护手册.pdf-7.2.1 关键件重点探伤部位推荐 7.2 关键件的探伤 此外，在关键工作前（如果预计到）及关键工作后（例如下厚壁套管柱、震击、拉被卡的钻柱和（或）在极低温度操作），宜按表 7-1 中规定的半年或年维护项目对设备进行停机维护检验。表7-2关键件探伤重点部位关注推荐表¦序号¦名 称¦探伤重点关注部位¦备 注¦¦¦ ¦-¦-¦-¦-¦-¦-¦ ¦1¦吊梁¦顶部吊装孔及和与侧板的两个连接销孔¦¦¦¦ ¦2¦左侧板组¦滑轮轴的安装孔及提环销的销孔¦¦¦¦ ¦3¦右侧板组¦滑轮轴的安装孔及提环销的销孔¦¦¦¦ ¦4¦提环销¦两个销孔及与大钩的接触半径处¦¦¦¦ ¦5¦滑轮¦腹板与轮缘$$\setminus$$轮毂的焊缝¦¦¦¦ | 游车使用维护手册.pdf-6 常见故障及诊断方法 当游车出现故障时，首先应区分该故障的类别，然后加以分析处理。 机械故障多由零部件磨损或紧固件松动造成，更换磨损的零部件或紧固松动元件即可排除。在日常维护中多加注意可有效减少机械故障的发生。 常见故障及处理办法见表 6-1。表6-1故障分析和排除表¦序号¦故 障¦原 因¦排除方法¦ ¦-¦-¦-¦-¦ ¦1¦滑轮轴承发烧¦1.油道堵死或缺油2.润滑油不清洁3.轴承内外圈松动¦1.疏通油道、换注新油2.清洗轴承、换注新油3.调整或更换轴承¦ ¦2¦轴承异响，滑轮有卡阻现象¦1.轴承支架或内外套损坏2.轴承进杂质¦1.送修、更换轴承2.清除杂质、换新油¦ ¦3¦有金属摩擦声或卡阻现象¦1.钢丝绳磨护罩2.滑轮卡死¦1.调整、紧固护罩2.检查、更换破损零件¦ ¦4¦两滑轮轮缘有相互摩擦¦滑轮孔径与轴承配合松动，滑轮运转时有位移¦修理¦ ¦注：除以上估计可能出现的故障之外，如发现其它异常现象时，应根据故障发生的地点仔细寻找原因，直到查明原因并进行排除。¦¦¦¦ | 202144-202145#-DTY3500M240(6)压缩机组操作维护手册.pdf-7.2.机组的维护保养 7.2.7长期封存机组的维护保养 (1) 放尽冷却系统的润滑油。 (2)排尽曲轴箱、注油器内润滑油、清洗箱内、中体滑道内等部位的油污。并在曲轴箱、中体滑道、连杆、十字头、活塞杆及填料等各部位均匀涂上优质防锈油。 (3)清洗各气阀，并涂以清洁防锈油。 (4)清洗压缩缸及活塞，并涂以清洁防锈油。 (5)用黄油涂抹风扇轴和轴承。 (6) 调整三角皮带松紧程度，使其松卸。 (7)在机组所有金属裸露外表面涂上防锈油脂。 (8)用盲板封堵机组的燃料气、工艺气的进排气口及放空管口，使机组与管路系统隔开。 (9)采取必要的措施防止机组日晒雨淋及风沙或大气中的有害气体的侵蚀，防止零件和工具的丢失和损坏。 7.2.8启封后的维护保养 (1)拆下曲轴箱顶盖，检查曲轴和曲轴箱是否清洁，并按定量加入规定牌号的润滑油。 (2)在各轴承、十字头及中体和活塞杆上注润滑油。 (3)清洗密封环并上油。 (4)在注油器内，加入新润滑油后，拆开每一根油管，手动注油器，检查润滑油是否能顺利的到达每一注油点。 (5)调整三角皮带的松紧度。 (6)检查各重要螺栓、螺母的扭矩值是否符合规定。 | 202144-202145#-DTY3500M240(6)压缩机组操作维护手册.pdf-第一章 安全 以下为安全预防措施。在对压缩机组进行正确的安装、操作或维修时，必须完全遵守以下的安全法则和要求。 1.在操作维护本压缩机组前，务必仔细阅读本使用手册，熟悉电机和压缩机原理、性能、结构，掌握安全运转规范。 2. 开机前，应排出压缩机各级分离器中的冷凝液。 3.操作人员应定期温习压缩机的启车、停车和紧急停车等操作程序。 4.使用符合要求的油、水、气，这是压缩机安全运行的必要条件。 5.应定期检查压缩机组进气口至排气口的所有管路、容器和配件。 严禁压缩机超速、超温、超压、超负荷运行。 7. 电器、仪表控制系统的接地应可靠，切勿短路。 8. 压缩机运行时，请勿靠近旋转运动件，如：联轴器等。 9. 勿接触高温表面，如排气缓冲罐及排气管线等。 10.压缩机组运行时，禁止在压缩机组附近吸烟或使用明火。 11. 压缩机组运行时，禁止在压缩机组上放置工具、杂物、棉纱、布头和其他易燃品。 12.在检查、维修机组之前，应在启动按扭上挂上一个"禁止操作"的警示牌，确保机组在维护、保养时不会运转起来，并卸掉机组的油压、气压，所有控制开关设置在"OFF"位置，断开启动器电源以防意外的重新启动。 13.所有压力容器需按规定进行维护、检验，安全阀、压力表、温度表和传感器按规定定期调校。 14.在任何情况下，都不应使用易燃液体清洗气阀、过滤器、气道、工艺气管道以及正常工作条件下与压缩介质接触的其它零件。 15.机组在运转前应检查油、气有无泄漏，确保机组的正常工作。 16.查找压缩机泄漏时，一定要戴上防护手套，并防止高压或高温气、液的伤害。 17.冬季启动机组，应严格按机组低温/冬季启机操作规程进行。 18.机组正常运转时，不得通过呼吸器的孔将油加入曲轴箱。这会使油成泡沫状，可能导致强制润滑系统内的无油流停车。 19.保养、维护时必须使用不起毛的擦布进行擦拭，保证绝对清洁。 20.保养期间重新装上非压力位置的垫圈时，应抹上油脂以便今后容易拆卸。 21.当压缩机的润滑油温度达到30℃以上时，机组方可带负荷运行。 22.机组运转时，操作人员必须能清楚地看见所有警告标志与标贴。23.在进行机组清洗、检修或修理时先让压缩机冷却至室温，高温部件或液体可能引起严重的人员伤亡。 24.正确穿戴劳保衣物和使用适当的防护设备，避免人员伤亡。 25.正确使用和处理清洗溶液，处理或使用不当可能导致严重的人员伤亡。清洗时禁止使用汽油、油漆稀释剂或其他高挥发液体。 26.正确使用和处理液氮或干冰，避免人员的伤亡。 27.在维修、排放、冲洗或吹净冷却系统时须使用防护衣具，冷却剂（如有）的工作温度范围为79℃~91℃，接触高温冷却剂或冷却剂蒸气会导致严重的人员伤亡。 28.除熟悉有关电气组件的合格人员，其他人员不要随意进行电气设备的安装、设定、维护或操作，电击可能引起严重人员伤亡。 29.在连接或检修电气系统组件前，需断开所有电源，电击可能引起严重人员伤亡。 30.在连接任何能存储电能的电气部件前，应对其正确地放电，电击会引起严重的人员伤亡。 31.现场正确使用消防设备，以免火灾引起人员伤亡。 32.当维修或使用带有弹簧的产品时应采用合适的防护装置。如果设备或方法使用不当，弹簧在拉伸或压缩时将会弹出，可能引起严重的人员伤亡。 33.吊装机组时须考虑起吊体的重量，使用恰当的设备吊装和可靠的起吊方法，如采取的预防措施不充分可能引起严重的人员伤亡。 34.机组或部件处于悬挂状态下，不要在其下行走或站立，否则可能引起严重的人员伤亡。 36.在机组及周围进行焊接或动火时，应该确保与油、可燃气的绝对隔离，以免引起火灾。 | 无召回片段 | 无召回片段 | 无召回片段 | 无召回片段
喷油器装入气缸盖后，油嘴伸出量为多少？ | 3.5-4.2mm | L12V190L12V200系列发动机及机组使用维护手册第二章 机体与气缸盖部件 3.气缸盖部件 | 3.2 气缸盖部件装配注意事项（3）喷油器装入气缸盖座孔后，喷油嘴应保证伸出气缸盖底平面高度C 为3.5～4.2mm。 | 我无法回答这个问题。 | 202144-202145#-DTY3500M240(6)压缩机组操作维护手册.pdf-第一章 安全-3.联轴器的对中偏差应符合压缩机组技术文件规定。 5.3.6安装压缩机缸（压缩缸支撑安装在基础上的情况下） 1. 通过打毛每个支撑位置的基础表面进行基础准备以便安装气缸。在表面打毛作业完成后，清除基础表面全部污物、混凝土碎屑等，清洁地脚螺栓并润滑螺纹。 2. 在机组上安装一个带有支撑的气缸。在支撑座上安装找平顶丝，并在顶丝螺纹部分涂上黄油，以便顶丝容易被搬动。直接在找平螺栓下垫<图片>示例图1</图片> 钢板，用气缸的调整顶丝支撑气缸的重量，检查气缸进气口法兰表面的横向水平情况，如果气缸是连接在同一进气或排气缓冲罐或管线上，安装这些缓冲罐或管线时应确保它们的法兰与其配对的法兰位置正好相匹配。 3. 完成上述作业后，通过检查气缸内壁水平位置来对气缸最后找平，并用中体连接螺栓锁紧气缸。拧紧气缸支撑垫螺栓，将找平螺丝和地脚螺栓的螺纹露出部分并缠上胶带。在支撑垫下地脚螺栓处灌入灌浆物质，使用合适的工具使灌浆物质在支撑垫下面慢慢流动。灌浆物质固化后，除去模板并把基础弄成要求的形状。 5.3.7压力容器、安全阀安装 1. 压力容器的安装位置参照机组安装总布置图。 2. 安装时应保证分离器筒体的垂直度和水平度。 3.连接分离器和缓冲罐之间的管线时，调整分离器（可调整分离器安装底座上的找平顶丝）的位置，保证法兰对正。 4. 严禁采取强行拉紧法兰螺栓的办法调整压力容器位置。 5. 在安全阀前任何释放管路中都不允许安装截止阀，否则可能造成严重事故。 6. 安全阀在压力高于机组正常工作压力时打开，自动释放工艺气，能保护整个压缩机组的安全，必须根据要求正确设定安全阀开启压力。 中油济柴成都压缩机分公司 DTY3500M240X240X240X240X240压缩机组操作手册 7. 安全阀排放的天然气应用管道输送到安全区域。确定放空管的直径和长度时应考虑放空背压，不能因为背压的增加而影响安全阀的排放量。 | 202144-202145#-DTY3500M240(6)压缩机组操作维护手册.pdf-第一章 安全-启动机组时要求：压缩机油温<图片>示例图2</图片>; 4.1.7高位油箱部件 压缩机组设置有2套自动补充润滑油管路，机身油箱容积约为200升，高压润滑油箱容积约为200升，高位油箱安装有高低油位计、电加热器和油管路，机身油箱出油管直接与压缩机油位计（补油开关）相连，根据压缩机机身内的油位自动对压缩机机身内的油位进行补充；高压润滑油箱出油管直接与高压润滑管路粗滤芯相连。为了防止油箱内的润滑油耗完，应定期向高位油箱内补充润滑油。 高位油箱还设置有排污管路和加油管路，以方便对油箱进行清洗和加油。 中油济柴成都压缩机分公司 DTY3500M240X240X240X240X240压缩机组操作手册 4.1.8底座部件 机组压缩机、电机和分离器安装在同一刚性主橇上，主底座用H型钢焊接而成，刚性好，强度高，不易变形。往复活塞式压缩机没有被平衡的往复惯性力、力矩和旋转惯性力、力矩会造成机组振动，这种底座结构能有效地减小机组振动并方便安装。 4.1.9分离器排污管路 本机组分离器排污设置有自动排污阀及手动排污阀。自动排污和手动排污并联在排污管路上，各分离器排污管路下游设置有排污单向阀，与用户接口位置设有节流截止阀。手动排污时可根据安装在分离器上的玻璃板液位计显示的液位高度，控制排污量。 4.1.10 排废油管路 本机组在主撬设置有废油罐，用于收集中体及填料产生的废油、废气。废油罐设置有DN25排油口和DN25排气口。注意排气口应保持与大气连通，通常由单独管线引至压缩机厂房外的安全放空区域，切忌将排气口引入场站工艺气放空总管。压缩机曲轴箱排废油管与废油罐已连通，以方便检修、换油时进行排油。废油罐排气口球阀应常开。 中油济柴成都压缩机分公司 DTY3500M240X240X240X240X240压缩机组操作手册 4.2 电机 1、制造商：卧龙南阳 2、电机主要技术参数 | 202144-202145#-DTY3500M240(6)压缩机组操作维护手册.pdf-第六章 操作与运行 ¦¦¦活塞杆磨损或划伤。¦修复或更换活塞杆。¦ ¦-¦-¦-¦-¦ ¦刮油环侧隙超差。¦更换刮油环。¦¦¦ ¦11¦润 滑 油压 力 过低¦润滑系统内有空气。¦排出空气。¦ ¦¦¦运动件撞击油面产生油漆。¦降低机体油池油位。¦ ¦¦¦油温低，润滑油粘度高。¦按要求更换润滑油。¦ ¦¦¦油滤器不干净。¦清洗或更换滤芯。¦ ¦¦¦润滑系统泄漏。¦检查油管线接头。¦ ¦¦¦轴承磨损泄漏过量。¦更换轴承。¦ ¦¦¦低油压保护调节不当。¦重新调节。¦ ¦¦¦主油泵调压阀设置压力过低。¦重新调节。¦ ¦¦¦油压表失灵。¦更换油压表。¦ ¦12¦异 常 积碳¦润滑油过量。¦减少供油量。¦ ¦¦¦润滑油不合适，残碳高。¦使用推荐的润滑油。¦ ¦¦¦润滑油从进气或前一级带入。¦检查并修理洗涤罐。¦ ¦¦¦气阀损坏，泄漏产生高温。¦修理或更换零部件。¦ ¦¦¦气缸压力比大，产生高温。¦查明原因，排除故障，降低压力比。¦ ¦¦¦活塞环磨损、卡阻或断裂。¦更换活塞环。¦ ¦¦¦气缸、活塞磨损或拉伤。¦检修或更换损坏零件。¦ ¦电机常见故障详见电机维护使用说明书。¦¦¦¦附录1：推荐机组用油明细表¦机组型号¦DTY3500M240$\times$240$\times$240$\times$240$\times$240¦¦¦ ¦-¦-¦-¦-¦ ¦用油部位¦油品代号¦加油量¦油位¦ ¦压缩机曲轴箱（机身）¦往复式气体压缩机组专用油ISO150/SAE40¦$\approx 510$升¦至刻度上限¦ ¦注油器（压缩缸）¦往复式气体压缩机组专用油 ISO150¦---------¦--¦ ¦高位油箱（机身）¦往复式气体压缩机组专用油ISO150/SAE40¦208L¦至刻度上限¦ ¦高位油箱（气缸）¦往复式气体压缩机组专用油ISO150/SAE40 及以上¦208L¦至刻度上限¦ | 202144-202145#-DTY3500M240(6)压缩机组操作维护手册.pdf-第一章 安全 4.1.2润滑系统 两个独立的润滑系统，机体润滑系统润滑传动装置，气缸润滑系统润滑油气缸和填料，由高位油箱供油至机身，然后由主油泵和注油器泵入各个润滑点，主油泵和气缸辅助注油器由曲轴通过链轮直接驱动，气缸主注油器由单独的电机驱动。 机体润滑系统润滑油路：高位油箱（通过油位控制器对机体油池补充润滑油）<图片>示例图3</图片>机体油池<图片>示例图4</图片>主油泵/预润滑油泵<图片>示例图5</图片>油冷器<图片>示例图6</图片>油滤器<图片>示例图7</图片>机体主油道。 气缸润滑系统润滑油路：高位油箱<图片>示例图8</图片>粗过滤器<图片>示例图9</图片>电驱注油器<图片>示例图10</图片>精过滤器<图片>示例图11</图片>无油流开关<图片>示例图12</图片>分配器<图片>示例图13</图片>单向阀<图片>示例图14</图片>气缸、填料各润滑点。 机组共计两个分配器，定量供给每个注油点。 曲轴箱换油时间：4000h或按润滑油经销商推荐时间（若换油时间大于4000小时，需向主机厂确认），各注油点前设单向阀。设置气缸和填料无油流停机保护装置。 设置低油位停机保护装置。为减少加油频率，设置了补充油箱补油，补油管线与油位控制器上部相联，油位控制器具有自动补油功能，使机体油位控制在规定高度。 4.1.3联轴器与防护罩 压缩机和电动机的联接采用莱克斯诺有限公司生产的 THOMAS AMR925 型膜片联轴器，安装方便，运行时对中精度发生变化可以得到有效补偿。 联轴器护罩由5mm铝板制成，无火花型，具有足够的刚度。 | 202144-202145#-DTY3500M240(6)压缩机组操作维护手册.pdf-第六章 操作与运行 6.2.初次启动 新机组或检修后的机组初次启动时，操作人员应注意观察工艺气、润滑油的压力、温度，有无异常振动、异常噪声和其它异常现象。操作人员必须熟悉控制柜和仪表盘的操作过程，控制柜和仪表盘可控制机组的启动、停车，并能监测运行参数，报警或停机。初步启动时，控制柜前必须有人操作，若出现故障应立即停机，以避免机组损坏。 1.初次启动前，从每一个气缸的每一端至少卸下一个进气阀，使压缩机气缸和进气系统连通，机组能完全无负荷启动。在气缸孔壁面涂满润滑油。为了防止外部杂物进入气缸，卸下气阀后应重新装上阀盖。并设置好机组报警保护停机参数值。 2.再次检查是否完全做好启动前的准备，所有管线、阀门是否安装正确，压缩机是否已预润滑，确认机组成套设备均符合启动条件后方可启动机组。 3. 按《长庆DTY3500仪表控制系统使用说明书》中控制系统相关步骤启动主电机。 4.机组启动后，检查压缩机润滑油压力等参数，有无异常振动、噪声和过热现象，若有异常应立即停机检查并排除故障。 5. 运行1分钟停机检查。触摸各轴承和十字头滑道有无过热，气缸和活塞杆填料润滑是否良好。拆卸气缸盖和气阀检查，气缸内是否有焊渣，铁锈和其它异物，若一切正常擦干净气缸内壁和气阀，装上气缸盖和气阀。 6.机组启动和运行时若有异常情况发生而保护系统未动作时可按‘紧急停机’按钮紧急停止机组运行。 6.3.初次空负荷运行 机组初次启动正常后可进行初次空负荷运行。 1.空负荷运行时每一个气缸的每一端至少卸下一个进气阀。 2.空负荷运行时，工艺气管路的进气阀、排气阀处于关闭状态，放空阀和旁通阀处于开启状态。 中油济柴成都压缩机分公司 DTY3500M240X240X240X240X240压缩机组操作手册 3.检查压缩机润滑油压力、压缩机气缸注油器工作是否正常，润滑油管路是否有泄漏，是否有异常碰撞、振动、噪声和发热，若无异常运行5分钟。 4.停机检查。 5.若无异常，运行15分钟后停机，按6.2条5款要求检查。 然后运转40分钟后停机按6.2条5款要求检查。若一切正常，再次检查并拧紧各紧固件，消除各系统管路的泄漏，装入进气阀，做好加载运行准备。 | 长庆DTY3500仪表控制系统使用说明书2021.8.16.pdf-使用说明书 2、温度测量 温度传感器 型号：定制的PT100热电阻错装热电阻。作用：将被测温度转换成热电势信号作为显示仪表的输入信号。检测点如下： 一列进气温度 一级二列排气温度 一列缸排气温度 三列缸排气温度 五列缸排气温度 二列缸排气温度 四列缸排气温度 六列缸排气温度 曲轴箱润滑油温度 主油道润滑油温度 主电机 A/B/C 三相绕组温度 主电机风扇端轴承温度 主电机联轴器端轴承温度 各压缩缸填料函温度(6组) 压缩机各主轴承温度(6组) 温度变送器 将传感器送来的热电势信号转换为安全的隔离的电信号，送到 A/D 模块。 对温度检测回路应定期进行检查，确认线路和仪表接线端子无腐蚀现象等。如有上述情况发生时应立即进行相应的处理，如果不能处理应更换相应的仪表或元件。 3、机身油位控制器 在压缩缸中体侧面装有一个油位控制器。它有一个透明有球形观察窗，以观察油位高低。它的作用是当其浮子上升或下降时，关小或开大进油口，使油位维持在观察窗的$$1/2$$左右；当其浮子下降到低限时，使微动开关常开接点接通，向数显报警器送出报警信号。 油位控制器安装位置的高低在试车时已调整好，使机身油位维持在需要的高度。 (smm)orlargerhosevl300andtothesh)<图片>示例图15</图片>(油位控制器Figure5) 4、润滑无油流开关 配置 CPI 公司的 PROFLO 油流传感器。当分配器内有润滑油流时，推动里面的活塞作往复运动，安装在分配器上的接近开关就能检测到活塞运动，同时将电信号传到润滑油流监控器。如果没有探测到活塞的往复运动，那么润滑油监视器将触动报警延时器，报警延时器调节。具体参考相关资料。 5、水箱水位开关 在膨胀水箱侧端装有一个 LINC-21 型浮子式液位开关，当水位低于下限 时浮子带动内部的磁棒，吸合开关，送出控制信号，通过观察窗可以观察到高位水箱中水位的高低。 (ol\mathbf{¦/2}TheLINC-L471&amp;L471)<图片>示例图16</图片> | 202144-202145#-DTY3500M240(6)压缩机组现场试验方法.pdf-4.压缩机主要技术性能指标 卧龙南阳 YZYKK710-6 4000kW 10kV，见表 4-1表4-1¦序号¦名称¦单位¦技术参数¦ ¦-¦-¦-¦-¦ ¦1¦电机类型¦¦高压正压通风防爆型定频三相异步电机¦ ¦2¦海拔高度/环境温度¦¦见第 2.1 和 2.2 条¦ ¦3¦防爆等级/防爆方式¦¦正压外壳型/ExPxdelICT4Gb¦ ¦4¦额定功率¦KW¦4000¦ ¦5¦额定电压¦V¦10000¦ ¦6¦额定频率¦Hz¦50¦ ¦7¦转速¦r/min¦1000¦ ¦8¦极数¦¦6 极¦ ¦9¦相数¦¦三相¦ ¦10¦是否变频/变频范围¦¦否 /¦ ¦11¦主电机防护等级¦¦IP55 或以上¦ ¦12¦接线盒防护等级¦¦IP55 或以上¦ ¦13¦效率¦%¦96.2%¦ ¦14¦绝缘等级¦¦F（B 级温升）¦ ¦15¦冷却方式¦¦IC616¦ ¦16¦旋转方向¦¦面对轴伸端为逆时针¦ ¦17¦定额¦¦S1（连续工作制）¦ ¦18¦噪声限值¦dB\(A\)¦$\le 90dB$（需供应商提供书面证明）¦¦19¦振动限值¦mm/s¦2.8¦ ¦-¦-¦-¦-¦ ¦20¦负载类型¦¦往复式活塞压缩机¦ ¦21¦启动方式¦¦软启动¦ ¦22¦主接线盒位置¦¦左（从电动机轴伸端看），见电机图纸¦ ¦23¦主接线盒接口¦¦NPT螺纹，内螺纹，见电机图纸¦ ¦24¦辅助接线盒位置¦¦左（从电动机轴伸端看），见电机图纸¦ ¦25¦辅助接线盒接口¦¦NPT螺纹，内螺纹，见电机图纸¦ ¦26¦电机散热电机接线口¦¦NPT螺纹，内螺纹，见电机图纸¦ ¦27¦轴承测温元件数量¦¦2（双支热电阻）¦ ¦28¦定子绕组测温元件数量¦¦6（每相两支，三用三备）¦ ¦29¦轴承润滑系统¦¦滑动轴承自润滑¦ ¦30¦轴承寿命¦¦$\ge$ 50000小时¦ ¦31¦电机轴要求¦¦42CrMo钢，抗拉强度$\ge 1080MPa$¦ ¦32¦电机输出轴¦¦尽量粗，光轴，不带键槽¦ | 无召回片段 | 无召回片段 | 无召回片段
在什么情况下必须停机更换机油滤芯？更换机油滤芯的具体操作步骤是怎样的？ | 在发动机正常运转250小时左右（可视机油清洁状况）或机油滤清器压差较大，监控仪发出声、光报警（报警值≥180kPa）时，必须停机更换机油滤芯。更换步骤如下： 1.用专用拆卸工具箍住滤芯，平稳用力转动，将滤芯旋下。 2.取用新的旋装滤芯，将滤芯的密封圈与底座接合面擦拭干净，并均匀地涂抹一层润滑油。使用专用工具按与拆卸方向相反的转向复装。滤芯的安装压紧量为：从滤芯密封胶圈刚压住滤清器座盖底面时算起，再将滤芯旋紧1/2 - 3/4圈。 | L20V190系列闭环电控瓦斯发动机及发电机组使用维护手册 第六章维护与保养6.2.2.6.3 机油滤清器的维护与保养 | 6.2.2.6.3 机油滤清器的维护与保养 为保证发动机得到足量、清洁的机油，在发动机正常运转250小时左右（可视机油清洁状况）或机油滤清器压差较大，监控仪发出声、光报警（报警值≥180kPa）时，必须停机更换机油滤芯，方法如下： 1）用专用拆卸工具箍住滤芯，平稳用力转动，将滤芯旋下。 2）取用新的旋装滤芯，将滤芯的密封圈与底座接合面擦拭干净，并均匀地涂抹一层润滑油。使用专用工具按与拆卸方向相反的转向复装。滤芯的安装压紧量为：从滤芯密封胶圈刚压住滤清器座盖底面时算起，再将滤芯旋紧1/2～3/4圈。 | 必须停机更换机油滤芯的情况是当润滑油滤清器的压力降超过0.07MPa时。 更换机油滤芯的具体操作步骤如下： 1. 停机并确保压缩机冷却至常温，避免在高温下操作导致烫伤。 2. 打开滤清器壳体，取出旧的机油滤芯。 3. 清洁滤清器座和壳体接触面，确保安装新的机油滤芯时密封良好。 4. 安装新的机油滤芯，注意滤芯的方向和位置要正确。 5. 重新封闭滤清器壳体，确保紧固无泄漏。 6. 启动压缩机，检查机油滤芯及其接口是否有泄漏现象，并观察压力表确认压力恢复正常。 请严格按照安全操作规程进行操作，以避免人身伤害或设备损坏。 | 202144-202145#-DTY3500M240(6)压缩机组操作维护手册.pdf-第七章 维护与保养 良好的维护保养是压缩机、电动机和机组成套设备安全可靠运行，延长使用寿命，降低运行成本的基本保证。机组的维护保养应按正确的操作规程进行。 维护保养为预防性维护，分为每班、每月、半年、一年、四年维护保养。每次保养作业后认真做好保养记录。 7.1.电机的维护保养 电动机的维护保养见《电动机操作说明书》。 7.2.机组的维护保养 7.2.1每班维护保养 (1)检查机组转速、进排气压力、温度、振动等运行参数是否正常，并做好记录。 (2)检查机组润滑油油位（机身、注油器、高位油箱），就地压力、温度表是否正常。 (3)检查并消除机组油、气等泄漏现象。 (4)检查机组各联结部位紧固情况。 (5)检查机组有无异常的振动和噪音。 (6)检查安全保护装置是否正常。 (7)排除各分离器积液。 (8)检查中体通风口、填料排污口漏气情况。 (9)检查各注油分配块的循环时间。 7.2.2每月维护保养 (1)每班的维护保养全部内容。 (2)检查润滑油滤清器压力降，允许压力降为0.015MPa$$\sim$$0.04MPa,当压降超过0.07MPa时应更换滤清器；检查除油过滤器压差，初始压降小余12Kpa,湿润压降为20-30Kpa,准建更换压降为70-100Kpa,滤芯爆破压降为500kpa。 (3)检查并紧固十字头销、活塞杆锁紧螺母。 (4)检查联轴器螺栓及膜片。 (5)检查安全保护装置及停车功能。 (6) 给电机轴承加注适量的规定牌号润滑脂。 | 202144-202145#-DTY3500M240(6)压缩机组操作维护手册.pdf-第六章 操作与运行 6.4. 负荷运行 1. 检查工作现场的进气压力和排气压力，进、排气压力应在压缩机的技术参数范围内。 2. 按《长庆DTY3500仪表控制系统使用说明书》中控制系统相关步骤启动、加载压缩机组。 a) 机组加载后，若各控制保护仪表显示运行正常，机组运转平稳，则可逐步加速至额定转速。机组稳定运行后可操作旁通调节阀进行调整。 b) 调整注油器的供油至磨合供油量。 c) 新机组或检修后的机组初次负荷运行期间，必须多次检查和拧紧气缸、气缸盖、气缸支撑、填料盒的螺栓、螺母以及地脚螺栓。操作一星期后再次检查这些紧固件，最初三个月每月检查一次，然后一季度检查一次，一年以后每年检查一次或酌情检查。 d)机组初次运转72小时后应更换润滑油，清洗曲轴箱油池，清洗或更换油滤器滤芯。 e)机组运转200小时后，调整注油器供油至正常供油量。 6.5.常规启动 1.检查压缩机各润滑油池油位，按需要添加润滑油至规定高度。 2. 盘车 2 转以上，手动/自动预润滑泵开启和注油器单泵泵油，预润滑压缩机轴承、气缸和填料。 3.按《长庆DTY3500仪表控制系统使用说明书》中控制系统相关步骤启动、加载压缩机组。 中油济柴成都压缩机分公司 DTY3500M240X240X240X240X240压缩机组操作手册 6.6.常规停机 1.按《长庆DTY3500仪表控制系统使用说明书》中控制系统相关步骤对机组进行卸载、停机。停机完成后压缩机预润滑泵自动开启。（如有设置压缩机后润滑逻辑） 2.人工泵油至压缩机各润滑点，并盘车至少两转。 6.7.紧急停机 如果出现紧急情况，机组能够在带负荷状态下停机，但是为了减小作用于压缩机上的回压载荷，非紧急情况不得紧急停机。 按下压缩机PLC控制柜侧边上的"紧急停机"按钮可实现紧急停机的同时，旁通阀自动开启。 机组运行时突然出现下述情况之一，需实施紧急停机： A机组主要零部件或运动件损坏，突然发生异常振动或异常响声。 B机组安全控制参数超过规定值，或机组故障已经发生但仪表控制系统失灵未起安全保护作用。 C 使用现场出现燃烧爆炸事故。 D 电气设备出现火花、异常声响、异味、过热等现象。 E 使现场工艺流程发生故障或其它原因需要紧急停机。 | 202144-202145#-DTY3500M240(6)压缩机组操作维护手册.pdf-7.2.3半年（或4000小时）维护保养 (1)每月维护保养的全部内容。 (2) 更换注油器箱体内的机油。 (3)更换机油滤清器。 (4)更换曲轴箱润滑油，清洗润滑油Y型过滤器、注油器上的过滤器和机身呼吸器。 (5)打点测试所有仪控、电控系统，确定是否予以更换，确保其工作可靠，灵敏。 (6)机组在冷态时，检查调整压缩缸活塞端点间隙，使缸头端间隙为曲轴端间隙的两倍。 (7)清洗压缩机进、排气阀，检查密封情况，必要时进行修理或更换。 (8)检查、调整联轴器的对中情况。 (9)清除压缩缸、活塞两端及阀腔的积碳，检查气缸、活塞、支撑环、活塞环磨损情况，必要时进行测量、修理或更换。 (10)检查压缩机机身水平。检查动力机、压缩机机身与底座联结螺栓的紧固情况，检查并消除软脚。 (11)检查曲轴的轴向间隙，连杆侧隙是否符合要求。复查主轴承盖螺栓、连杆螺栓、平衡块联结螺栓、惯量盘联结螺栓扭矩。 (12) 检查并调节曲轴箱自由端的驱动链条。 (13)检查各十字头与滑道间隙。 (14)检查气缸润滑率。 采用试纸测试方法： 将两层没上蜡的卷烟纸叠起来轻轻擦拭缸膛。从顶部开始，沿圆周约20$$^{\circ}$$倾角向下擦拭。在孔两侧并与顶部约90$$^{\circ}$$方向重复该测试。每侧都应使用两层干净的纸。 擦拭气缸膛时，第一层纸将被染色（润滑油使其变湿），但第二层纸不宜被浸泡。 擦拭气缸腔的纸张没彻底被染色表明可能润滑不足。 若两张纸完全被染色，这表明可能过度润滑。 | 202144-202145#-DTY3500M240(6)压缩机组操作维护手册.pdf-7.2.机组的维护保养 7.2.4一年（或8000小时）维护保养 (1)半年维护保养的全部内容。 (2)检查主轴瓦、止推片、连杆瓦磨损情况，检查曲轴磨损情况，必要时进行测量、修理和更换。 (3)检查并测量连杆铜套、十字头销、销孔，必要时进行修理和更换。 (4)检查气缸内腔的损伤和磨损情况，测量并记录活塞、活塞杆尺寸，活塞环、支撑环开口间隙、侧面间隙，必要时进行修理或更换。装配后测量活塞杆跳动。 (5)清洗并检查余隙缸、余隙活塞、余隙活塞杆、余隙活塞环，用黄油枪在余隙缸的注油杯上加注润滑脂。 (6)检查压缩缸进、排气阀的阀片、弹簧，更换磨损件，拧紧松动的中心螺栓。注意：气阀弹簧需全部更换，不能只更换损坏弹簧。 (7)检查填料、刮油环的磨损和密封情况，更换磨损件。 (8)清洗检查润滑装置、润滑系统管路及油冷器、分配器、阀、泵等零部件，更换修理损坏件。 (9)清除管壳式冷却器内外污物。检查有无泄漏及堵塞现象，并予以清除。按厂家要求进行维护和保养。 (10)检查并重新校准自动阀，仪表控制系统所有的压力表、温度表、变送器、热电偶、热电阻等，必要时进行修理或更换，确保其工作可靠，灵敏。 (11)检查并重新标定各安全阀。 (12)压力容器年检。 (13)检查关键紧固件扭矩是否达到规定值。 (14)按厂家要求进行加热器维护保养。 7.2.5四年（或32000小时）维护保养 (1)一年维护保养的全部内容。 (2)结合机组运行状况，制定大修方案。更换主要运动件：轴瓦、轴承，密封件等、橡胶件等。 (3)检查各管道系统、压力容器、阀件的腐蚀情况和损坏情况，并按压力容器安全管理规定对压力容器及管道进行探伤、壁厚检测、水压试验等。 7.2.6新机或大修后初次运行72小时维护保养 (1)每班维护保养内容。 (2)检查重要紧固件的拧紧情况。 (3)检查联轴器的对中情况。 (4)检查皮带传动装置的松紧程度，对中情况。 将压缩机机油全部更换。 (6)清洗压缩机润滑油的粗滤器。 (7) 将注油量调到正常工作的用量。 (8)检查各十字头并帽紧固情况，十字头与滑道间隙。 (9)检查活塞杆跳动。 (10) 检测连杆侧隙和曲轴轴向间隙。 (11)拆除工艺管线进气锥形滤网。 | 202144-202145#-DTY3500M240(6)压缩机组操作维护手册.pdf-第六章 操作与运行 机组在启动运行前，操作者应认真阅读本说明书和压缩机、电动机及其它附属设备说明书，只有全面了解机组的结构、原理、性能之后，才能使用好本压缩机组。 6.1.初次启动前的准备和检查 推荐按以下步骤准备和检查： 1、检查或调整十字头滑道水平、气缸水平、活塞轴向间隙、十字头瓦间隙和活塞杆跳动。 2、润滑系统的准备和检查。尽管压缩机在出厂前已进行过彻底清洗，但初次启动前仍然应该清洗和加油，保证润滑系统清洁对机组运行十分重要。彻底清洗曲轴箱内部，并用不起毛的绒布擦干，清洗时不得用纱布擦洗。清洗后向曲轴箱加入规定的润滑油至刻度线。启动预润滑泵，直到所有轴承都得到充分润滑。检查注油器变速箱的润滑油油位，并调整注油器使注油量达最大值。拆下单向阀到气缸注油点的每一条润滑油管线，手动操作注油泵，直到所有的空气都排出管线，再接上单向阀和润滑油管线，继续手动操作注油器，直到气缸和填料得到充分润滑（对高压润滑单泵进行泵油需在预润滑泵工作或手摇泵对主油道泉油时同时进行）。预润滑时，盘车至少两转。 3、检查活塞杆是否有锈蚀和损伤。 4、检查增压站进、出站网压力与压缩机工况、气缸工作压力是否相匹配；检查分离器工作是否可靠，防止开机后水和其它污物进入压缩机。 5、根据生产所需工况，检查调整进、排气管路上的阀门，检查、调整压缩余隙，正确配置气缸上各进、排气阀。 6、按使用的生产工况调定仪表控制盘各自动控制及停机保护参数。 7、检查电气系统的安装，连接是否正确、可靠，自控系统是否灵敏可靠。 8、清除场地周围易燃品、杂物，将检测工具、仪器、仪表存放在固定的地点。 9、吹扫工艺气管系设备和管路。 10、面对电动机飞轮逆时针方向盘动机组至少两转，压缩机和驱动机应转动灵活，无卡阻和其它异常现象。（盘车的同时伴随泵油） 中油济柴成都压缩机分公司 DTY3500M240X240X240X240X240压缩机组操作手册 11、确认所有防护罩已安装妥当，没有可能卡阻运动部件的工具、擦布和其它任何杂物，盘车装置上的板手或盘车杆已经卸掉。不遵守操作规程可能导致严重的人身伤亡。 不遵守操作规程可能导致严重的人身伤亡！ | 无召回片段 | 无召回片段 | 无召回片段 | 无召回片段 | 无召回片段
在正常使用条件下，发动机首次运行多少小时后应更换机油？之后每运行多少小时更换机油 | 发动机首次运行50小时后应更换机油，以后每运行1500小时更换机油。 | L12V200系列闭环电控瓦斯发动机及发电机组使用维护手册 第六章维护与保养6.2.2.6.1 机油的更换 | 6.2.2.6 润滑系统 6.2.2.6.1 机油的更换 在正常使用条件下，建议发动机首次运行50小时后应更换机油，以后每运行1500小时更换机油。 | 在正常使用条件下，发动机首次运行72小时后应更换机油。之后每运行200小时后，调整注油器供油至正常供油量，但具体更换机油的频率需根据设备的实际运行条件和制造商的建议进行调整。 | 202144-202145#-DTY3500M240(6)压缩机组操作维护手册.pdf-7.2.3半年（或4000小时）维护保养 (1)每月维护保养的全部内容。 (2) 更换注油器箱体内的机油。 (3)更换机油滤清器。 (4)更换曲轴箱润滑油，清洗润滑油Y型过滤器、注油器上的过滤器和机身呼吸器。 (5)打点测试所有仪控、电控系统，确定是否予以更换，确保其工作可靠，灵敏。 (6)机组在冷态时，检查调整压缩缸活塞端点间隙，使缸头端间隙为曲轴端间隙的两倍。 (7)清洗压缩机进、排气阀，检查密封情况，必要时进行修理或更换。 (8)检查、调整联轴器的对中情况。 (9)清除压缩缸、活塞两端及阀腔的积碳，检查气缸、活塞、支撑环、活塞环磨损情况，必要时进行测量、修理或更换。 (10)检查压缩机机身水平。检查动力机、压缩机机身与底座联结螺栓的紧固情况，检查并消除软脚。 (11)检查曲轴的轴向间隙，连杆侧隙是否符合要求。复查主轴承盖螺栓、连杆螺栓、平衡块联结螺栓、惯量盘联结螺栓扭矩。 (12) 检查并调节曲轴箱自由端的驱动链条。 (13)检查各十字头与滑道间隙。 (14)检查气缸润滑率。 采用试纸测试方法： 将两层没上蜡的卷烟纸叠起来轻轻擦拭缸膛。从顶部开始，沿圆周约20$$^{\circ}$$倾角向下擦拭。在孔两侧并与顶部约90$$^{\circ}$$方向重复该测试。每侧都应使用两层干净的纸。 擦拭气缸膛时，第一层纸将被染色（润滑油使其变湿），但第二层纸不宜被浸泡。 擦拭气缸腔的纸张没彻底被染色表明可能润滑不足。 若两张纸完全被染色，这表明可能过度润滑。 | 202144-202145#-DTY3500M240(6)压缩机组操作维护手册.pdf-第七章 维护与保养 良好的维护保养是压缩机、电动机和机组成套设备安全可靠运行，延长使用寿命，降低运行成本的基本保证。机组的维护保养应按正确的操作规程进行。 维护保养为预防性维护，分为每班、每月、半年、一年、四年维护保养。每次保养作业后认真做好保养记录。 7.1.电机的维护保养 电动机的维护保养见《电动机操作说明书》。 7.2.机组的维护保养 7.2.1每班维护保养 (1)检查机组转速、进排气压力、温度、振动等运行参数是否正常，并做好记录。 (2)检查机组润滑油油位（机身、注油器、高位油箱），就地压力、温度表是否正常。 (3)检查并消除机组油、气等泄漏现象。 (4)检查机组各联结部位紧固情况。 (5)检查机组有无异常的振动和噪音。 (6)检查安全保护装置是否正常。 (7)排除各分离器积液。 (8)检查中体通风口、填料排污口漏气情况。 (9)检查各注油分配块的循环时间。 7.2.2每月维护保养 (1)每班的维护保养全部内容。 (2)检查润滑油滤清器压力降，允许压力降为0.015MPa$$\sim$$0.04MPa,当压降超过0.07MPa时应更换滤清器；检查除油过滤器压差，初始压降小余12Kpa,湿润压降为20-30Kpa,准建更换压降为70-100Kpa,滤芯爆破压降为500kpa。 (3)检查并紧固十字头销、活塞杆锁紧螺母。 (4)检查联轴器螺栓及膜片。 (5)检查安全保护装置及停车功能。 (6) 给电机轴承加注适量的规定牌号润滑脂。 | 202144-202145#-DTY3500M240(6)压缩机组操作维护手册.pdf-7.2.机组的维护保养 7.2.4一年（或8000小时）维护保养 (1)半年维护保养的全部内容。 (2)检查主轴瓦、止推片、连杆瓦磨损情况，检查曲轴磨损情况，必要时进行测量、修理和更换。 (3)检查并测量连杆铜套、十字头销、销孔，必要时进行修理和更换。 (4)检查气缸内腔的损伤和磨损情况，测量并记录活塞、活塞杆尺寸，活塞环、支撑环开口间隙、侧面间隙，必要时进行修理或更换。装配后测量活塞杆跳动。 (5)清洗并检查余隙缸、余隙活塞、余隙活塞杆、余隙活塞环，用黄油枪在余隙缸的注油杯上加注润滑脂。 (6)检查压缩缸进、排气阀的阀片、弹簧，更换磨损件，拧紧松动的中心螺栓。注意：气阀弹簧需全部更换，不能只更换损坏弹簧。 (7)检查填料、刮油环的磨损和密封情况，更换磨损件。 (8)清洗检查润滑装置、润滑系统管路及油冷器、分配器、阀、泵等零部件，更换修理损坏件。 (9)清除管壳式冷却器内外污物。检查有无泄漏及堵塞现象，并予以清除。按厂家要求进行维护和保养。 (10)检查并重新校准自动阀，仪表控制系统所有的压力表、温度表、变送器、热电偶、热电阻等，必要时进行修理或更换，确保其工作可靠，灵敏。 (11)检查并重新标定各安全阀。 (12)压力容器年检。 (13)检查关键紧固件扭矩是否达到规定值。 (14)按厂家要求进行加热器维护保养。 7.2.5四年（或32000小时）维护保养 (1)一年维护保养的全部内容。 (2)结合机组运行状况，制定大修方案。更换主要运动件：轴瓦、轴承，密封件等、橡胶件等。 (3)检查各管道系统、压力容器、阀件的腐蚀情况和损坏情况，并按压力容器安全管理规定对压力容器及管道进行探伤、壁厚检测、水压试验等。 7.2.6新机或大修后初次运行72小时维护保养 (1)每班维护保养内容。 (2)检查重要紧固件的拧紧情况。 (3)检查联轴器的对中情况。 (4)检查皮带传动装置的松紧程度，对中情况。 将压缩机机油全部更换。 (6)清洗压缩机润滑油的粗滤器。 (7) 将注油量调到正常工作的用量。 (8)检查各十字头并帽紧固情况，十字头与滑道间隙。 (9)检查活塞杆跳动。 (10) 检测连杆侧隙和曲轴轴向间隙。 (11)拆除工艺管线进气锥形滤网。 | 202144-202145#-DTY3500M240(6)压缩机组操作维护手册.pdf-第六章 操作与运行 6.4. 负荷运行 1. 检查工作现场的进气压力和排气压力，进、排气压力应在压缩机的技术参数范围内。 2. 按《长庆DTY3500仪表控制系统使用说明书》中控制系统相关步骤启动、加载压缩机组。 a) 机组加载后，若各控制保护仪表显示运行正常，机组运转平稳，则可逐步加速至额定转速。机组稳定运行后可操作旁通调节阀进行调整。 b) 调整注油器的供油至磨合供油量。 c) 新机组或检修后的机组初次负荷运行期间，必须多次检查和拧紧气缸、气缸盖、气缸支撑、填料盒的螺栓、螺母以及地脚螺栓。操作一星期后再次检查这些紧固件，最初三个月每月检查一次，然后一季度检查一次，一年以后每年检查一次或酌情检查。 d)机组初次运转72小时后应更换润滑油，清洗曲轴箱油池，清洗或更换油滤器滤芯。 e)机组运转200小时后，调整注油器供油至正常供油量。 6.5.常规启动 1.检查压缩机各润滑油池油位，按需要添加润滑油至规定高度。 2. 盘车 2 转以上，手动/自动预润滑泵开启和注油器单泵泵油，预润滑压缩机轴承、气缸和填料。 3.按《长庆DTY3500仪表控制系统使用说明书》中控制系统相关步骤启动、加载压缩机组。 中油济柴成都压缩机分公司 DTY3500M240X240X240X240X240压缩机组操作手册 6.6.常规停机 1.按《长庆DTY3500仪表控制系统使用说明书》中控制系统相关步骤对机组进行卸载、停机。停机完成后压缩机预润滑泵自动开启。（如有设置压缩机后润滑逻辑） 2.人工泵油至压缩机各润滑点，并盘车至少两转。 6.7.紧急停机 如果出现紧急情况，机组能够在带负荷状态下停机，但是为了减小作用于压缩机上的回压载荷，非紧急情况不得紧急停机。 按下压缩机PLC控制柜侧边上的"紧急停机"按钮可实现紧急停机的同时，旁通阀自动开启。 机组运行时突然出现下述情况之一，需实施紧急停机： A机组主要零部件或运动件损坏，突然发生异常振动或异常响声。 B机组安全控制参数超过规定值，或机组故障已经发生但仪表控制系统失灵未起安全保护作用。 C 使用现场出现燃烧爆炸事故。 D 电气设备出现火花、异常声响、异味、过热等现象。 E 使现场工艺流程发生故障或其它原因需要紧急停机。 | 游车使用维护手册.pdf-4 操作 4.1操作前检查 轴承在使用前及工作期间是否按规定加注好润滑脂。轴承应每周加注两次 NLGI2 极压复合锂基润滑脂，具体润滑要求详见附表 5-1。 | 无召回片段 | 无召回片段 | 无召回片段 | 无召回片段 | 无召回片段
增压器喘振的原因？ | 喘振是伴随发动机工作增压器发出有节奏的巨响，喘振发生的原因是压气机流量减小，压比过高造成。 | 《增压器常见故障》一、喘振损坏 | 喘振会导致增压器严重损坏，喘振是伴随发动机工作增压器发出有节奏的巨响，喘振发生的原因是压气机流量减小，压比过高造成，主要有以下几个原因： 1、发动机输出扭矩超过限值，此现象一般发生在船机和工程机，因为负载过大超出规定扭矩，增压器涡前压力和温度升高，压比升高空气流量减小导致喘振。 2、发电机组没有达到额定转速情况下加负载，或者带负载的情况下降低发动机转速，发电用增压器是按照发动机额定转速匹配，低于额定转速加负载，空气流量会小于增压器设计流量导致喘振。 3、进气受阻会造成增压器压比升高、流量减小发生喘振。 4、增压器压气机和涡轮机过脏也会造成气流受阻导致喘振。 | 我无法回答这个问题。请问您有其他关于设备维护或保养的疑问吗？ | 202144-202145#-DTY3500M240(6)压缩机组操作维护手册.pdf-第六章 操作与运行 机组的故障主要是由压缩介质不干净、润滑和冷却不良、操作保养不当引起的。一般故障可以用清洗、调整、改善生产条件和更换零件来排除。由于故障原因复杂，不可能对所有现场问题提出具体的解决办法，本章只分析一般故障的原因，提出排除方法。 压缩机常见故障和排除方法表 8-1¦序号¦故障¦产生原因¦排除方法¦ ¦-¦-¦-¦-¦ ¦1¦机身异常 振 动或噪声¦主轴瓦、连杆瓦、十字头衬套、十字头衬套松动或磨损。¦检查间隙，紧固或更换轴承。¦ ¦¦¦十字头螺母或十字头销松动。¦拧紧或更换松动零件。¦ ¦¦¦油压低，润滑不良。¦提高油压，排除泄漏。¦ ¦¦¦润滑油型号不对。¦根据要求换用合适的润滑油。¦ ¦¦¦气缸振动引起。¦紧固活塞螺母等，见“气缸有异常振动或噪声”栏。¦ ¦¦¦地脚螺栓或其它联接螺栓松动。¦紧固螺栓。¦ ¦2¦气缸异常 振 动或噪声¦活塞螺母松动。¦拆下活塞，紧固螺母。¦ ¦¦¦活塞轴向间隙太小。¦调整活塞两端轴向间隙。¦ ¦¦¦气阀磨损或损坏。¦修理或更换零部件。¦ ¦¦¦活塞环磨损或损坏。¦更换活塞环。¦ ¦¦¦气阀安装不当，垫片损坏。¦更换垫片，重新装配气阀。¦ ¦¦¦填料破损。¦更换填料。¦ ¦¦¦气缸、活塞磨损或拉伤。¦修理或更换。¦ ¦¦¦气缸积液，产生水击现象。¦查明原因并排除故障。¦ ¦¦¦注油器供油过量或供油不足。¦调节注油器供油量。¦ ¦¦¦异物掉入气缸。¦检查并排除故障。¦ ¦¦¦工艺气管路振动引起。¦查明原因并排除故障。¦ ¦¦¦气缸支撑不合理。¦调整支撑。¦ | 202144-202145#-DTY3500M240(6)压缩机组操作维护手册.pdf-第六章 操作与运行 ¦¦¦活塞杆磨损或划伤。¦修复或更换活塞杆。¦ ¦-¦-¦-¦-¦ ¦刮油环侧隙超差。¦更换刮油环。¦¦¦ ¦11¦润 滑 油压 力 过低¦润滑系统内有空气。¦排出空气。¦ ¦¦¦运动件撞击油面产生油漆。¦降低机体油池油位。¦ ¦¦¦油温低，润滑油粘度高。¦按要求更换润滑油。¦ ¦¦¦油滤器不干净。¦清洗或更换滤芯。¦ ¦¦¦润滑系统泄漏。¦检查油管线接头。¦ ¦¦¦轴承磨损泄漏过量。¦更换轴承。¦ ¦¦¦低油压保护调节不当。¦重新调节。¦ ¦¦¦主油泵调压阀设置压力过低。¦重新调节。¦ ¦¦¦油压表失灵。¦更换油压表。¦ ¦12¦异 常 积碳¦润滑油过量。¦减少供油量。¦ ¦¦¦润滑油不合适，残碳高。¦使用推荐的润滑油。¦ ¦¦¦润滑油从进气或前一级带入。¦检查并修理洗涤罐。¦ ¦¦¦气阀损坏，泄漏产生高温。¦修理或更换零部件。¦ ¦¦¦气缸压力比大，产生高温。¦查明原因，排除故障，降低压力比。¦ ¦¦¦活塞环磨损、卡阻或断裂。¦更换活塞环。¦ ¦¦¦气缸、活塞磨损或拉伤。¦检修或更换损坏零件。¦ ¦电机常见故障详见电机维护使用说明书。¦¦¦¦附录1：推荐机组用油明细表¦机组型号¦DTY3500M240$\times$240$\times$240$\times$240$\times$240¦¦¦ ¦-¦-¦-¦-¦ ¦用油部位¦油品代号¦加油量¦油位¦ ¦压缩机曲轴箱（机身）¦往复式气体压缩机组专用油ISO150/SAE40¦$\approx 510$升¦至刻度上限¦ ¦注油器（压缩缸）¦往复式气体压缩机组专用油 ISO150¦---------¦--¦ ¦高位油箱（机身）¦往复式气体压缩机组专用油ISO150/SAE40¦208L¦至刻度上限¦ ¦高位油箱（气缸）¦往复式气体压缩机组专用油ISO150/SAE40 及以上¦208L¦至刻度上限¦ | 202144-202145#-DTY3500M240(6)压缩机组操作维护手册.pdf-第六章 操作与运行 ¦¦¦气缸积液。¦查明原因排除故障。¦ ¦-¦-¦-¦-¦ ¦活塞环已超过磨损极限仍继续使用，加速了摩擦副的磨损。¦更换活塞环。¦¦¦ ¦气缸、活塞磨损或拉伤。¦修理或更换损坏零件。¦¦¦ ¦7¦活塞杆、填料环异常磨损¦填料不干净。¦清洗填料。¦ ¦¦¦润滑油不合格，注油器供油不足或过量。¦按要求使用合格的润滑油，调节注油器供油量。¦ ¦¦¦填料环磨损或卡塞。¦更换填料环。¦ ¦¦¦活塞杆刮伤，有凹痕或磨损。¦修理或更换活塞环。¦ ¦¦¦积液。¦查明原因并排除故障。¦ ¦8¦填料过热¦润滑系统故障。¦检修或更换单向阀和注油器。¦ ¦¦¦润滑油不合适或润滑不足。¦按要求更换润滑油或增加供油量。¦ ¦¦¦填料环侧隙太小。¦更换填料环。¦ ¦9¦填料泄漏¦填料环磨损。¦更换填料环。¦ ¦¦¦润滑油不合适或润滑不足。¦换合适的润滑油，增加供油量。¦ ¦¦¦填料不干净。¦清洗。¦ ¦¦¦加载速度太快。¦缓慢加载。¦ ¦¦¦填料装配不正确。¦按要求重新装配。¦ ¦¦¦填料环的开口间隙或侧隙不符合要求。¦更换。¦ ¦¦¦填料排污孔堵塞。¦清除堵塞物。¦ ¦¦¦活塞杆刮伤。¦修复或更换活塞杆。¦ ¦¦¦活塞杆跳动超差。¦检查并排除故障。¦ ¦10¦刮油器泄漏¦刮油环磨损。¦更换刮油环。¦ ¦¦¦刮油环装配不正确。¦重新装配。¦ | 202144-202145#-DTY3500M240(6)压缩机组操作维护手册.pdf-第六章 操作与运行 ¦3¦排 气 量达 不 到设计值¦气阀、活塞环磨损或损坏，造成气阀、活塞环泄漏，特别是一级气阀、活塞环泄漏。¦检查一级气阀和活塞环，修理或更换损坏零件。¦ ¦-¦-¦-¦-¦ ¦¦¦气阀垫圈泄漏。¦检查并排除故障。¦ ¦¦¦气缸、活塞磨损或拉伤。¦检修或更换损坏零件。¦ ¦¦¦活塞杆填料泄漏。¦清洗或更换填料。¦ ¦¦¦工艺气系统泄漏。¦查明原因并排除故障。¦ ¦¦¦排气压力高于设计值。¦降低排气压力。¦ ¦¦¦可调余隙容积调节不正确。¦重新调节余隙容积。¦ ¦4¦排 气 温度 高 于正常值¦本级进、排气阀泄漏，或下一级进排气阀泄漏，或下一级活塞环泄漏引起 压力比增大。¦修理气阀，或更换气阀零件和活塞环。¦ ¦¦¦中冷器或管线结垢、堵塞。¦清洗中冷器或管线。¦ ¦¦¦进气温度高于正常值。¦清洗中冷器。¦ ¦¦¦排气压力高于正常值。¦查明原因并排除故障。¦ ¦¦¦润滑油不合适或润滑不足。¦使用合适的润滑油，增加供油量。¦ ¦5¦气 阀 损坏 或 异常磨损¦压缩介质携带固体颗粒或液滴进入气缸。¦检查分离器，查明原因排除故障。¦ ¦¦¦气阀不干净。¦清洗气阀。¦ ¦¦¦注油器供油过量或不足。¦调节注油器供油量。¦ ¦¦¦积液或气缸冷却水温度低于进气温度而产生冷凝液。¦查明原因，排除故障。¦ ¦¦¦装配不当，气阀松动或气阀压紧不均匀。¦重新装配气阀。¦ ¦6¦气缸、活塞、活塞环异常磨损¦压缩介质携带固体颗粒或液滴进入气缸。¦检查分离器，查明原因排除故障。¦ ¦¦¦润滑油不合格或润滑不良。¦按要求使用合适的润滑油，调节注油器供油量。¦ | 长庆DTY3500仪表控制系统使用说明书2021.8.16.pdf 7、振动 在压缩机和主电机两侧安装有本特利 330500 系列压电式速度传感器，该传感器将振动信号通过专用的连接电缆送至 2300 振动检测器。当检测到压缩机联轴器端、链轮端和主电机联轴器端、风扇端振动超过设定值时，送出报警信号到 PLC，系统发出报警或停机指令。2300 不仅有监控和报警功能，还具备有高级信号分析处理功能，它同时将振动信号送到远程诊断系统，对机组的运转情况做高频率的振动分析。 <图片>示例图1</图片> 2300 振动检测器 空冷器变频电机和工频电机各安装有一个防爆振动开关，型号为VS-2-EX,当振动过大时振动开关接通，送出控制信号。振动开关调整方法：旋开 VS-2-EX,右侧面的一个塑料螺塞，可用小螺丝刀调节里面的一个灵敏度调节螺钉，顺时针转灵敏度降低，逆时针转灵敏度提高。调整其灵敏度应当在机组处于振动较大的正常运行状态（例如重负荷）下进行。用小螺丝刀逆时针旋转灵敏度调节螺钉，使振动开关刚好动作（可从观察窗看见），然后再顺时针旋转$$45^{\circ}$$即可。 在机组试车时已将振动开关作过调整，如无误动作发生，用户不需再 调。 <图片>示例图2</图片>(8、高位油箱微正压) 振动开关及调整位置 高位补油箱设置有微正压系统，仪表风经过 KHF 减氧阀和 KBP 背压阀后，将该压力调整到 10-15PSI（1KG），以保证润滑油补油充分。 (高位油箱0-0.25MPAINLET:入口压力表NPT\mat)<图片>示例图3</图片> 高位油箱微正压调节示意图 (的密封件结构材料盖板阀杆螺母Swagelok阀杆球形手柄弹簧稳)<图片>示例图4</图片> 调压阀和背压阀 | 无召回片段 | 无召回片段 | 无召回片段 | 无召回片段 | 无召回片段
增压器如果只是压气机端漏油时重点排查项点？ | 要重点排查进气道是否受阻或者空滤器是否脏污。 | 《增压器常见故障》三、增压器漏油 | 1、增压器如果只是压气机端漏油，要重点排查进气道是否受阻或者空滤器是否脏污。 2、空气不清洁或者发动机曲轴箱通风系统接在压气机前增压器会吸入油气造成假象漏油，容易误判。 3、增压器回油不畅或者曲轴箱压力过高会导致增压器压气机端和涡轮端同时漏油。 4、新增压器或者拆卸后垂直放置的增压器会造成中间体内部润滑油流到压壳或者涡壳内，在开始使用时产生轻微漏油现象，这是假象漏油，一般在使用10-20小时后会自行消失。 | 我无法回答这个问题。请问您有其他关于设备维护与保养的问题吗？ | 202144-202145#-DTY3500M240(6)压缩机组操作维护手册.pdf-第六章 操作与运行 ¦3¦排 气 量达 不 到设计值¦气阀、活塞环磨损或损坏，造成气阀、活塞环泄漏，特别是一级气阀、活塞环泄漏。¦检查一级气阀和活塞环，修理或更换损坏零件。¦ ¦-¦-¦-¦-¦ ¦¦¦气阀垫圈泄漏。¦检查并排除故障。¦ ¦¦¦气缸、活塞磨损或拉伤。¦检修或更换损坏零件。¦ ¦¦¦活塞杆填料泄漏。¦清洗或更换填料。¦ ¦¦¦工艺气系统泄漏。¦查明原因并排除故障。¦ ¦¦¦排气压力高于设计值。¦降低排气压力。¦ ¦¦¦可调余隙容积调节不正确。¦重新调节余隙容积。¦ ¦4¦排 气 温度 高 于正常值¦本级进、排气阀泄漏，或下一级进排气阀泄漏，或下一级活塞环泄漏引起 压力比增大。¦修理气阀，或更换气阀零件和活塞环。¦ ¦¦¦中冷器或管线结垢、堵塞。¦清洗中冷器或管线。¦ ¦¦¦进气温度高于正常值。¦清洗中冷器。¦ ¦¦¦排气压力高于正常值。¦查明原因并排除故障。¦ ¦¦¦润滑油不合适或润滑不足。¦使用合适的润滑油，增加供油量。¦ ¦5¦气 阀 损坏 或 异常磨损¦压缩介质携带固体颗粒或液滴进入气缸。¦检查分离器，查明原因排除故障。¦ ¦¦¦气阀不干净。¦清洗气阀。¦ ¦¦¦注油器供油过量或不足。¦调节注油器供油量。¦ ¦¦¦积液或气缸冷却水温度低于进气温度而产生冷凝液。¦查明原因，排除故障。¦ ¦¦¦装配不当，气阀松动或气阀压紧不均匀。¦重新装配气阀。¦ ¦6¦气缸、活塞、活塞环异常磨损¦压缩介质携带固体颗粒或液滴进入气缸。¦检查分离器，查明原因排除故障。¦ ¦¦¦润滑油不合格或润滑不良。¦按要求使用合适的润滑油，调节注油器供油量。¦ | 202144-202145#-DTY3500M240(6)压缩机组操作维护手册.pdf-第六章 操作与运行 机组在启动运行前，操作者应认真阅读本说明书和压缩机、电动机及其它附属设备说明书，只有全面了解机组的结构、原理、性能之后，才能使用好本压缩机组。 6.1.初次启动前的准备和检查 推荐按以下步骤准备和检查： 1、检查或调整十字头滑道水平、气缸水平、活塞轴向间隙、十字头瓦间隙和活塞杆跳动。 2、润滑系统的准备和检查。尽管压缩机在出厂前已进行过彻底清洗，但初次启动前仍然应该清洗和加油，保证润滑系统清洁对机组运行十分重要。彻底清洗曲轴箱内部，并用不起毛的绒布擦干，清洗时不得用纱布擦洗。清洗后向曲轴箱加入规定的润滑油至刻度线。启动预润滑泵，直到所有轴承都得到充分润滑。检查注油器变速箱的润滑油油位，并调整注油器使注油量达最大值。拆下单向阀到气缸注油点的每一条润滑油管线，手动操作注油泵，直到所有的空气都排出管线，再接上单向阀和润滑油管线，继续手动操作注油器，直到气缸和填料得到充分润滑（对高压润滑单泵进行泵油需在预润滑泵工作或手摇泵对主油道泉油时同时进行）。预润滑时，盘车至少两转。 3、检查活塞杆是否有锈蚀和损伤。 4、检查增压站进、出站网压力与压缩机工况、气缸工作压力是否相匹配；检查分离器工作是否可靠，防止开机后水和其它污物进入压缩机。 5、根据生产所需工况，检查调整进、排气管路上的阀门，检查、调整压缩余隙，正确配置气缸上各进、排气阀。 6、按使用的生产工况调定仪表控制盘各自动控制及停机保护参数。 7、检查电气系统的安装，连接是否正确、可靠，自控系统是否灵敏可靠。 8、清除场地周围易燃品、杂物，将检测工具、仪器、仪表存放在固定的地点。 9、吹扫工艺气管系设备和管路。 10、面对电动机飞轮逆时针方向盘动机组至少两转，压缩机和驱动机应转动灵活，无卡阻和其它异常现象。（盘车的同时伴随泵油） 中油济柴成都压缩机分公司 DTY3500M240X240X240X240X240压缩机组操作手册 11、确认所有防护罩已安装妥当，没有可能卡阻运动部件的工具、擦布和其它任何杂物，盘车装置上的板手或盘车杆已经卸掉。不遵守操作规程可能导致严重的人身伤亡。 不遵守操作规程可能导致严重的人身伤亡！ | 202144-202145#-DTY3500M240(6)压缩机组操作维护手册.pdf-第六章 操作与运行 ¦¦¦活塞杆磨损或划伤。¦修复或更换活塞杆。¦ ¦-¦-¦-¦-¦ ¦刮油环侧隙超差。¦更换刮油环。¦¦¦ ¦11¦润 滑 油压 力 过低¦润滑系统内有空气。¦排出空气。¦ ¦¦¦运动件撞击油面产生油漆。¦降低机体油池油位。¦ ¦¦¦油温低，润滑油粘度高。¦按要求更换润滑油。¦ ¦¦¦油滤器不干净。¦清洗或更换滤芯。¦ ¦¦¦润滑系统泄漏。¦检查油管线接头。¦ ¦¦¦轴承磨损泄漏过量。¦更换轴承。¦ ¦¦¦低油压保护调节不当。¦重新调节。¦ ¦¦¦主油泵调压阀设置压力过低。¦重新调节。¦ ¦¦¦油压表失灵。¦更换油压表。¦ ¦12¦异 常 积碳¦润滑油过量。¦减少供油量。¦ ¦¦¦润滑油不合适，残碳高。¦使用推荐的润滑油。¦ ¦¦¦润滑油从进气或前一级带入。¦检查并修理洗涤罐。¦ ¦¦¦气阀损坏，泄漏产生高温。¦修理或更换零部件。¦ ¦¦¦气缸压力比大，产生高温。¦查明原因，排除故障，降低压力比。¦ ¦¦¦活塞环磨损、卡阻或断裂。¦更换活塞环。¦ ¦¦¦气缸、活塞磨损或拉伤。¦检修或更换损坏零件。¦ ¦电机常见故障详见电机维护使用说明书。¦¦¦¦附录1：推荐机组用油明细表¦机组型号¦DTY3500M240$\times$240$\times$240$\times$240$\times$240¦¦¦ ¦-¦-¦-¦-¦ ¦用油部位¦油品代号¦加油量¦油位¦ ¦压缩机曲轴箱（机身）¦往复式气体压缩机组专用油ISO150/SAE40¦$\approx 510$升¦至刻度上限¦ ¦注油器（压缩缸）¦往复式气体压缩机组专用油 ISO150¦---------¦--¦ ¦高位油箱（机身）¦往复式气体压缩机组专用油ISO150/SAE40¦208L¦至刻度上限¦ ¦高位油箱（气缸）¦往复式气体压缩机组专用油ISO150/SAE40 及以上¦208L¦至刻度上限¦ | 202144-202145#-DTY3500M240(6)压缩机组操作维护手册.pdf-第六章 操作与运行 6.4. 负荷运行 1. 检查工作现场的进气压力和排气压力，进、排气压力应在压缩机的技术参数范围内。 2. 按《长庆DTY3500仪表控制系统使用说明书》中控制系统相关步骤启动、加载压缩机组。 a) 机组加载后，若各控制保护仪表显示运行正常，机组运转平稳，则可逐步加速至额定转速。机组稳定运行后可操作旁通调节阀进行调整。 b) 调整注油器的供油至磨合供油量。 c) 新机组或检修后的机组初次负荷运行期间，必须多次检查和拧紧气缸、气缸盖、气缸支撑、填料盒的螺栓、螺母以及地脚螺栓。操作一星期后再次检查这些紧固件，最初三个月每月检查一次，然后一季度检查一次，一年以后每年检查一次或酌情检查。 d)机组初次运转72小时后应更换润滑油，清洗曲轴箱油池，清洗或更换油滤器滤芯。 e)机组运转200小时后，调整注油器供油至正常供油量。 6.5.常规启动 1.检查压缩机各润滑油池油位，按需要添加润滑油至规定高度。 2. 盘车 2 转以上，手动/自动预润滑泵开启和注油器单泵泵油，预润滑压缩机轴承、气缸和填料。 3.按《长庆DTY3500仪表控制系统使用说明书》中控制系统相关步骤启动、加载压缩机组。 中油济柴成都压缩机分公司 DTY3500M240X240X240X240X240压缩机组操作手册 6.6.常规停机 1.按《长庆DTY3500仪表控制系统使用说明书》中控制系统相关步骤对机组进行卸载、停机。停机完成后压缩机预润滑泵自动开启。（如有设置压缩机后润滑逻辑） 2.人工泵油至压缩机各润滑点，并盘车至少两转。 6.7.紧急停机 如果出现紧急情况，机组能够在带负荷状态下停机，但是为了减小作用于压缩机上的回压载荷，非紧急情况不得紧急停机。 按下压缩机PLC控制柜侧边上的"紧急停机"按钮可实现紧急停机的同时，旁通阀自动开启。 机组运行时突然出现下述情况之一，需实施紧急停机： A机组主要零部件或运动件损坏，突然发生异常振动或异常响声。 B机组安全控制参数超过规定值，或机组故障已经发生但仪表控制系统失灵未起安全保护作用。 C 使用现场出现燃烧爆炸事故。 D 电气设备出现火花、异常声响、异味、过热等现象。 E 使现场工艺流程发生故障或其它原因需要紧急停机。 | 202144-202145#-DTY3500M240(6)压缩机组操作维护手册.pdf-第六章 操作与运行 6.2.初次启动 新机组或检修后的机组初次启动时，操作人员应注意观察工艺气、润滑油的压力、温度，有无异常振动、异常噪声和其它异常现象。操作人员必须熟悉控制柜和仪表盘的操作过程，控制柜和仪表盘可控制机组的启动、停车，并能监测运行参数，报警或停机。初步启动时，控制柜前必须有人操作，若出现故障应立即停机，以避免机组损坏。 1.初次启动前，从每一个气缸的每一端至少卸下一个进气阀，使压缩机气缸和进气系统连通，机组能完全无负荷启动。在气缸孔壁面涂满润滑油。为了防止外部杂物进入气缸，卸下气阀后应重新装上阀盖。并设置好机组报警保护停机参数值。 2.再次检查是否完全做好启动前的准备，所有管线、阀门是否安装正确，压缩机是否已预润滑，确认机组成套设备均符合启动条件后方可启动机组。 3. 按《长庆DTY3500仪表控制系统使用说明书》中控制系统相关步骤启动主电机。 4.机组启动后，检查压缩机润滑油压力等参数，有无异常振动、噪声和过热现象，若有异常应立即停机检查并排除故障。 5. 运行1分钟停机检查。触摸各轴承和十字头滑道有无过热，气缸和活塞杆填料润滑是否良好。拆卸气缸盖和气阀检查，气缸内是否有焊渣，铁锈和其它异物，若一切正常擦干净气缸内壁和气阀，装上气缸盖和气阀。 6.机组启动和运行时若有异常情况发生而保护系统未动作时可按‘紧急停机’按钮紧急停止机组运行。 6.3.初次空负荷运行 机组初次启动正常后可进行初次空负荷运行。 1.空负荷运行时每一个气缸的每一端至少卸下一个进气阀。 2.空负荷运行时，工艺气管路的进气阀、排气阀处于关闭状态，放空阀和旁通阀处于开启状态。 中油济柴成都压缩机分公司 DTY3500M240X240X240X240X240压缩机组操作手册 3.检查压缩机润滑油压力、压缩机气缸注油器工作是否正常，润滑油管路是否有泄漏，是否有异常碰撞、振动、噪声和发热，若无异常运行5分钟。 4.停机检查。 5.若无异常，运行15分钟后停机，按6.2条5款要求检查。 然后运转40分钟后停机按6.2条5款要求检查。若一切正常，再次检查并拧紧各紧固件，消除各系统管路的泄漏，装入进气阀，做好加载运行准备。 | 长庆DTY3500仪表控制系统使用说明书2021.8.16.pdf-使用说明书 2、温度测量 温度传感器 型号：定制的PT100热电阻错装热电阻。作用：将被测温度转换成热电势信号作为显示仪表的输入信号。检测点如下： 一列进气温度 一级二列排气温度 一列缸排气温度 三列缸排气温度 五列缸排气温度 二列缸排气温度 四列缸排气温度 六列缸排气温度 曲轴箱润滑油温度 主油道润滑油温度 主电机 A/B/C 三相绕组温度 主电机风扇端轴承温度 主电机联轴器端轴承温度 各压缩缸填料函温度(6组) 压缩机各主轴承温度(6组) 温度变送器 将传感器送来的热电势信号转换为安全的隔离的电信号，送到 A/D 模块。 对温度检测回路应定期进行检查，确认线路和仪表接线端子无腐蚀现象等。如有上述情况发生时应立即进行相应的处理，如果不能处理应更换相应的仪表或元件。 3、机身油位控制器 在压缩缸中体侧面装有一个油位控制器。它有一个透明有球形观察窗，以观察油位高低。它的作用是当其浮子上升或下降时，关小或开大进油口，使油位维持在观察窗的$$1/2$$左右；当其浮子下降到低限时，使微动开关常开接点接通，向数显报警器送出报警信号。 油位控制器安装位置的高低在试车时已调整好，使机身油位维持在需要的高度。 (smm)orlargerhosevl300andtothesh)<图片>示例图1</图片>(油位控制器Figure5) 4、润滑无油流开关 配置 CPI 公司的 PROFLO 油流传感器。当分配器内有润滑油流时，推动里面的活塞作往复运动，安装在分配器上的接近开关就能检测到活塞运动，同时将电信号传到润滑油流监控器。如果没有探测到活塞的往复运动，那么润滑油监视器将触动报警延时器，报警延时器调节。具体参考相关资料。 5、水箱水位开关 在膨胀水箱侧端装有一个 LINC-21 型浮子式液位开关，当水位低于下限 时浮子带动内部的磁棒，吸合开关，送出控制信号，通过观察窗可以观察到高位水箱中水位的高低。 (ol\mathbf{¦/2}TheLINC-L471&amp;L471)<图片>示例图2</图片> | 长庆DTY3500仪表控制系统使用说明书2021.8.16.pdf 7、振动 在压缩机和主电机两侧安装有本特利 330500 系列压电式速度传感器，该传感器将振动信号通过专用的连接电缆送至 2300 振动检测器。当检测到压缩机联轴器端、链轮端和主电机联轴器端、风扇端振动超过设定值时，送出报警信号到 PLC，系统发出报警或停机指令。2300 不仅有监控和报警功能，还具备有高级信号分析处理功能，它同时将振动信号送到远程诊断系统，对机组的运转情况做高频率的振动分析。 <图片>示例图3</图片> 2300 振动检测器 空冷器变频电机和工频电机各安装有一个防爆振动开关，型号为VS-2-EX,当振动过大时振动开关接通，送出控制信号。振动开关调整方法：旋开 VS-2-EX,右侧面的一个塑料螺塞，可用小螺丝刀调节里面的一个灵敏度调节螺钉，顺时针转灵敏度降低，逆时针转灵敏度提高。调整其灵敏度应当在机组处于振动较大的正常运行状态（例如重负荷）下进行。用小螺丝刀逆时针旋转灵敏度调节螺钉，使振动开关刚好动作（可从观察窗看见），然后再顺时针旋转$$45^{\circ}$$即可。 在机组试车时已将振动开关作过调整，如无误动作发生，用户不需再 调。 <图片>示例图4</图片>(8、高位油箱微正压) 振动开关及调整位置 高位补油箱设置有微正压系统，仪表风经过 KHF 减氧阀和 KBP 背压阀后，将该压力调整到 10-15PSI（1KG），以保证润滑油补油充分。 (高位油箱0-0.25MPAINLET:入口压力表NPT\mat)<图片>示例图5</图片> 高位油箱微正压调节示意图 (的密封件结构材料盖板阀杆螺母Swagelok阀杆球形手柄弹簧稳)<图片>示例图6</图片> 调压阀和背压阀 | 无召回片段 | 无召回片段 | 无召回片段
大负荷运行后的发动机应该至少怠速运行多长时间后，待增压器温度降低后停机。 | 应该怠速运行3分钟以上。 | 《增压器常见故障》四、高温紧急停车损坏 | 高温紧急停车会因为增压器内部热量无法散出造成损坏，大负荷运行后的发动机应该怠速运行3分钟以上待增压器温度降低后停机。 如果可能有造成紧急停车的情况，例如气体机气源可能会突然中断。油冷增压器必须有单独的油循环装置继续循环10分钟以上，水冷增压器必须有单独的水循环装置继续循环10分钟以上。这样可以使增压器内热量充分散出，可以延长增压器的使用寿命。 | 根据提供的信息，大负荷运行后的发动机应至少怠速运行20分钟后，待增压器温度降低后再停机。这是为了确保设备的安全和延长其使用寿命。 | 202144-202145#-DTY3500M240(6)压缩机组操作维护手册.pdf-第六章 操作与运行 6.4. 负荷运行 1. 检查工作现场的进气压力和排气压力，进、排气压力应在压缩机的技术参数范围内。 2. 按《长庆DTY3500仪表控制系统使用说明书》中控制系统相关步骤启动、加载压缩机组。 a) 机组加载后，若各控制保护仪表显示运行正常，机组运转平稳，则可逐步加速至额定转速。机组稳定运行后可操作旁通调节阀进行调整。 b) 调整注油器的供油至磨合供油量。 c) 新机组或检修后的机组初次负荷运行期间，必须多次检查和拧紧气缸、气缸盖、气缸支撑、填料盒的螺栓、螺母以及地脚螺栓。操作一星期后再次检查这些紧固件，最初三个月每月检查一次，然后一季度检查一次，一年以后每年检查一次或酌情检查。 d)机组初次运转72小时后应更换润滑油，清洗曲轴箱油池，清洗或更换油滤器滤芯。 e)机组运转200小时后，调整注油器供油至正常供油量。 6.5.常规启动 1.检查压缩机各润滑油池油位，按需要添加润滑油至规定高度。 2. 盘车 2 转以上，手动/自动预润滑泵开启和注油器单泵泵油，预润滑压缩机轴承、气缸和填料。 3.按《长庆DTY3500仪表控制系统使用说明书》中控制系统相关步骤启动、加载压缩机组。 中油济柴成都压缩机分公司 DTY3500M240X240X240X240X240压缩机组操作手册 6.6.常规停机 1.按《长庆DTY3500仪表控制系统使用说明书》中控制系统相关步骤对机组进行卸载、停机。停机完成后压缩机预润滑泵自动开启。（如有设置压缩机后润滑逻辑） 2.人工泵油至压缩机各润滑点，并盘车至少两转。 6.7.紧急停机 如果出现紧急情况，机组能够在带负荷状态下停机，但是为了减小作用于压缩机上的回压载荷，非紧急情况不得紧急停机。 按下压缩机PLC控制柜侧边上的"紧急停机"按钮可实现紧急停机的同时，旁通阀自动开启。 机组运行时突然出现下述情况之一，需实施紧急停机： A机组主要零部件或运动件损坏，突然发生异常振动或异常响声。 B机组安全控制参数超过规定值，或机组故障已经发生但仪表控制系统失灵未起安全保护作用。 C 使用现场出现燃烧爆炸事故。 D 电气设备出现火花、异常声响、异味、过热等现象。 E 使现场工艺流程发生故障或其它原因需要紧急停机。 | 202144-202145#-DTY3500M240(6)压缩机组操作维护手册.pdf-（二）容积法 5.3.22 机组最终试车准备 按照说明书中的推荐，向注油器油箱中加入合适类型和重量的润滑油。这样，压缩机气缸的拆卸和组装完毕，为压缩机投入使用做好了准备。 在注油器上使用手动泵油，排除所有注油管线内的空气，继续使用手动注油泵直到气缸内及填料处有润滑油出现。 8. 给机组冷却系统加注冷却液，排除系统中的空气。 9. 校准全部仪表、报警和停机装置，进行综合测试。 5.3.23 控制盘 1. 初步检仪表盘的连接和运转情况。任何情况下，机组运行必须在仪表控制系统正常工作情况下进行，否则在机组磨合期间和操作人员停机之前，电机或压缩机可能已发生了故障，甚至已经造成了严重的破坏。 2. 从发动机上拆下超速停车装置进行测试，然后重新安装上。（电机除外） | 202144-202145#-DTY3500M240(6)压缩机组操作维护手册.pdf-7.2.机组的维护保养 7.2.4一年（或8000小时）维护保养 (1)半年维护保养的全部内容。 (2)检查主轴瓦、止推片、连杆瓦磨损情况，检查曲轴磨损情况，必要时进行测量、修理和更换。 (3)检查并测量连杆铜套、十字头销、销孔，必要时进行修理和更换。 (4)检查气缸内腔的损伤和磨损情况，测量并记录活塞、活塞杆尺寸，活塞环、支撑环开口间隙、侧面间隙，必要时进行修理或更换。装配后测量活塞杆跳动。 (5)清洗并检查余隙缸、余隙活塞、余隙活塞杆、余隙活塞环，用黄油枪在余隙缸的注油杯上加注润滑脂。 (6)检查压缩缸进、排气阀的阀片、弹簧，更换磨损件，拧紧松动的中心螺栓。注意：气阀弹簧需全部更换，不能只更换损坏弹簧。 (7)检查填料、刮油环的磨损和密封情况，更换磨损件。 (8)清洗检查润滑装置、润滑系统管路及油冷器、分配器、阀、泵等零部件，更换修理损坏件。 (9)清除管壳式冷却器内外污物。检查有无泄漏及堵塞现象，并予以清除。按厂家要求进行维护和保养。 (10)检查并重新校准自动阀，仪表控制系统所有的压力表、温度表、变送器、热电偶、热电阻等，必要时进行修理或更换，确保其工作可靠，灵敏。 (11)检查并重新标定各安全阀。 (12)压力容器年检。 (13)检查关键紧固件扭矩是否达到规定值。 (14)按厂家要求进行加热器维护保养。 7.2.5四年（或32000小时）维护保养 (1)一年维护保养的全部内容。 (2)结合机组运行状况，制定大修方案。更换主要运动件：轴瓦、轴承，密封件等、橡胶件等。 (3)检查各管道系统、压力容器、阀件的腐蚀情况和损坏情况，并按压力容器安全管理规定对压力容器及管道进行探伤、壁厚检测、水压试验等。 7.2.6新机或大修后初次运行72小时维护保养 (1)每班维护保养内容。 (2)检查重要紧固件的拧紧情况。 (3)检查联轴器的对中情况。 (4)检查皮带传动装置的松紧程度，对中情况。 将压缩机机油全部更换。 (6)清洗压缩机润滑油的粗滤器。 (7) 将注油量调到正常工作的用量。 (8)检查各十字头并帽紧固情况，十字头与滑道间隙。 (9)检查活塞杆跳动。 (10) 检测连杆侧隙和曲轴轴向间隙。 (11)拆除工艺管线进气锥形滤网。 | 202144-202145#-DTY3500M240(6)压缩机组操作维护手册.pdf-第六章 操作与运行 6.2.初次启动 新机组或检修后的机组初次启动时，操作人员应注意观察工艺气、润滑油的压力、温度，有无异常振动、异常噪声和其它异常现象。操作人员必须熟悉控制柜和仪表盘的操作过程，控制柜和仪表盘可控制机组的启动、停车，并能监测运行参数，报警或停机。初步启动时，控制柜前必须有人操作，若出现故障应立即停机，以避免机组损坏。 1.初次启动前，从每一个气缸的每一端至少卸下一个进气阀，使压缩机气缸和进气系统连通，机组能完全无负荷启动。在气缸孔壁面涂满润滑油。为了防止外部杂物进入气缸，卸下气阀后应重新装上阀盖。并设置好机组报警保护停机参数值。 2.再次检查是否完全做好启动前的准备，所有管线、阀门是否安装正确，压缩机是否已预润滑，确认机组成套设备均符合启动条件后方可启动机组。 3. 按《长庆DTY3500仪表控制系统使用说明书》中控制系统相关步骤启动主电机。 4.机组启动后，检查压缩机润滑油压力等参数，有无异常振动、噪声和过热现象，若有异常应立即停机检查并排除故障。 5. 运行1分钟停机检查。触摸各轴承和十字头滑道有无过热，气缸和活塞杆填料润滑是否良好。拆卸气缸盖和气阀检查，气缸内是否有焊渣，铁锈和其它异物，若一切正常擦干净气缸内壁和气阀，装上气缸盖和气阀。 6.机组启动和运行时若有异常情况发生而保护系统未动作时可按‘紧急停机’按钮紧急停止机组运行。 6.3.初次空负荷运行 机组初次启动正常后可进行初次空负荷运行。 1.空负荷运行时每一个气缸的每一端至少卸下一个进气阀。 2.空负荷运行时，工艺气管路的进气阀、排气阀处于关闭状态，放空阀和旁通阀处于开启状态。 中油济柴成都压缩机分公司 DTY3500M240X240X240X240X240压缩机组操作手册 3.检查压缩机润滑油压力、压缩机气缸注油器工作是否正常，润滑油管路是否有泄漏，是否有异常碰撞、振动、噪声和发热，若无异常运行5分钟。 4.停机检查。 5.若无异常，运行15分钟后停机，按6.2条5款要求检查。 然后运转40分钟后停机按6.2条5款要求检查。若一切正常，再次检查并拧紧各紧固件，消除各系统管路的泄漏，装入进气阀，做好加载运行准备。 | 202144-202145#-DTY3500M240(6)压缩机组现场试验方法.pdf-8.8. 压缩机负载运行试验 8.8.1 电动机的启动按照电动机说明书进行。 8.8.2 电动机启动后，当压缩机的润滑油温度达到$$30℃$$以上时，缓慢开启压缩机一级进气阀，开启末级排气阀，运行 2 分钟后，将仪表控制柜上的旋钮旋在加载的位置。 8.8.3 负荷试验试验项目 测量压缩机转速，各级吸排气压力、温度、吸入状态下的容积流量、压缩机润滑油压力和温度、冷却水温度等。 8.8.4 负载试验方法 a) 压缩机各级吸气压力、排气压力、排气温度、润滑油压力和温度、冷却水温度由机组所配仪表进行测量。 b) 压缩机吸入状态下的容积流量由现场安装的流量计读出 8.8.5 负荷试验中应检查的项目 a) 检查各级压力和温度是否在要求范围内。 b) 检查压缩机组润滑油温度、压力、冷却液温度是否符合规定，润滑油管路、水管线管路、工艺气管路等有无泄漏和堵塞现象。 c) 检查仪表及自控装置的灵敏度。 d) 检查各摩擦部位（机身、滑道、填料、轴承等）发热情况。 e) 检查各运动部位有无撞击声、杂音或振动现象。 f) 检查各连接紧固处有无松动现象。 g) 检查分离器的排液情况。 h) 检查润滑油油位。 8.8.6 负荷试验后应检查的项目 a) 检查主轴承与轴的配合情况。 b) 检查连杆大瓦、小头铜套与十字头销的配合情况，检查各级活塞杆表面的摩擦情况，不应有磨痕及拉毛现象。 检查各进排气阀，并进行清洗。 d) 检查各螺栓的紧固情况，用规定扭矩再次拧紧。 检查各运动件摩擦表面情况，应无烧、擦痕迹。 f) 检查并清洗工艺管线临时滤网。 8.8.7 试车注意事项 a) 所有操作阀门应指定专人进行操作，无关人员不准乱动。 b) 压缩机运转中严禁任何修理工作。 在升压过程中应注意观察压缩机各部件运转情况，升压结束，稳定20分钟后 进行全面检查。 d) 冬季试验，应严格按机组低温操作规程进行。 8.8.8 停车 a) 按《长庆 DTY3500 仪表控制系统使用说明书》中控制系统操作相关步骤对机组进行卸载、停机。停机完成后压缩机预润滑泵自动开启。（如有设置压缩机后润滑逻辑） b) 人工泵油至各润滑点少许，并盘车2$$\sim$$4圈。 切断仪表柜电源。 8.8.9 负荷试验记录按附录3填写。 | 202144-202145#-DTY3500M240(6)压缩机组现场试验方法.pdf-8. 现场工业性型式试验 8.5. 试验方法 8.5.1 排气量由现场流量计测量。 8.5.2 压缩机各级进气压力、排气压力、进气温度、排气温度、润滑油压力和温度、冷却液温度由机组所配仪表进行测量。测量各参数时，需待压缩机运转稳定后，每一工况试验期内至少测量五次，其总时间不少于30分钟，测量时间间隔应大致相等。每次测量后，各参数应同时读取。 8.5.3 压缩机转速、压力、进排气温度的测量按GB3853的规定。 8.6. 试验工况 视现场需要定，附录4“理论计算工况表”可作为参考。 8.7. 机组的启动及空负荷运行 8.7.1. 按《长庆 DTY3500 仪表控制系统使用说明书》中控制系统操作相关步骤启动压缩机。 8.7.2.空负荷运行或停车检查内容 a) 检查机组各部位的振动情况。 b) 检查各运动机构是否正常，有无异声。 c) 检查各运动部件润滑状况，油泵、注油器的供油情况，润滑油压力和温度是否正常。 d) 检查水温是否正常。 检查油、水、气有无泄漏。 f) 检查各连接部位有无松动现象，有怀疑的部位应再次拧紧。 g) 检查仪表控制系统工作是否可靠，动作是否灵敏。 8.7.3.仪表控制系统试验 在压缩机空负荷试验中，对机组仪表控制系统按以下项目进行模拟试验。 a) 超压停机 (1)压缩机机油压力低 压缩机排气压力高 压缩机吸气压力高 压缩机吸气压力低 b) 超温停机 压缩机排气温度高 压缩机机油温度高 (3)水温高 c) 超液位停机 分离器液位高 (2)压缩机机身油位低 压缩缸润滑无油流 高位水箱水位低 d) 振动停机 压缩机振动大 电动机振动大 冷却器振动大 e) 超速停机 f) 手动停机 8.7.4. 人工紧急停机试验 a) 按动仪表柜上的紧急停车按钮。 b) 就近操作安全保护装置接触点，使其闭合导通。 8.7.5.空负荷试验按附录2填写记录。 | 无召回片段 | 无召回片段 | 无召回片段 | 无召回片段
天然气发动机及天然气发电机组是如何定义的？ | 天然气发动机：以天然气为燃料的往复式内燃机。 天然气发电机组：以天然气为燃料的往复式发动机、交流发电机、控制装置和辅助设备组成的发电机组。 | L12V200系列闭环电控天然气发动机及发电机组使用维护手册 第七章附录7.1名称/术语 | 第七章附 录 7.1 名称/术语 发动机所用的常用名词/术语符合GB/T 1883.1、GB/T 1883.2和GB/T 6072.1的规定。 发电机组的常用名词/术语符合GB/T 2820.1和GB/T 2820.5的规定。 天然气发动机 天然气发动机：以天然气为燃料的往复式内燃机。 天然气发电机组 天然气发电机组：以天然气为燃料的往复式发动机、交流发电机、控制装置和辅助设备组成的发电机组。 |  | 202144-202145#-DTY3500M240(6)压缩机组操作维护手册.pdf-4.1 压缩机 第四章 结构与功用 DTY3500M240X240X240X240X240压缩机组主要由压缩机、电动机、联轴器、工艺气管路系统、冷却系统、润滑系统、仪表控制系统、高位油箱部件、电加热器部件、底座等部件组成。4.1 压缩机 机组选用中油济柴成都压缩机公司生产的 6CFB 压缩机。该机为对称平衡型往复活塞式压缩机，主要由机体、十字头滑道体、气缸、气阀、曲轴、连杆、十字头、活塞、冷却系统、润滑系统等组成。曲轴前端为动力输入端，后端配置润滑系统，曲轴通过链轮直接驱动机体油泵和注油器。一级气缸头端设置有可调余隙容积缸，可根据需要调节排气量。1. 机体（见《主机技术手册》） 2. 曲轴（见《主机技术手册》） 3. 连杆（见《主机技术手册》） 4. 十字头（见《主机技术手册》） 5. 气缸、活塞、气阀 主要技术数据见表 4-4.1 表4-1¦压缩级数¦¦1¦ ¦-¦-¦-¦ ¦气缸直径 mm¦¦240¦ ¦气缸最大允许工作压力 MpaG¦¦13.5¦ ¦气缸作用方式¦¦双作用¦ ¦气缸冷却方式¦¦空冷¦ ¦可调余隙缸¦¦有¦ ¦可调余隙值 mm¦¦101.6¦ ¦固定余隙 %¦HE¦27.68¦ ¦¦CE¦30.19¦ ¦气缸材料¦¦QT600-3¦ ¦活塞杆材料¦¦38CrMoA1¦ ¦中油济柴成都压缩机分公司¦¦¦ ¦DTY3500M240X240X240X240X240压缩机组操作手册¦¦¦¦活塞材料¦38CrMoA1¦ ¦-¦-¦ ¦单缸填料总成数量¦1¦ ¦单缸活塞环数量¦4¦ ¦单缸支撑环数量¦1¦ ¦气阀结构型式¦网状阀¦ ¦进/排气阀数量¦4/4¦ | 202144-202145#-DTY3500M240(6)压缩机组操作维护手册.pdf-第一章 安全 4.1.4 工艺气管路 1. 工艺气管路主要包括压缩机进气、排气管路、旁通管路、放空管路、缓冲罐、分离器、安全阀等零部件组成，机组配置自动阀，可以实现压缩气体的安全输送和机组的启动、空负荷运行、加载、卸载及停机。 2. 一级进气、一级排气管路上设置安全阀，对机组起超压保护作用。 3. 每级压缩缸都配有进气和排气缓冲罐，用以稳定压缩缸的进、排气压力，减小 中油济柴成都压缩机分公司 DTY3500M240X240X240X240X240压缩机组操作手册 气流脉动。 4. 压缩机各级进气前安装有进气分离器（一级进气分离器前装有临时锥形过滤器），工艺气出口设置有出口分离器，可分离出工艺气中的固、液体杂质和润滑油等；分离器底部安装有自动排污阀和手动排污阀。 5. 工艺气进气口、排气口、排污口、放空口均接管至撬边。 6. 进气总管设有进气气动切断阀，排气总管设置止回阀和排气气动切断阀、气动旁通开关/调节阀、自动放空阀，实现机组启动、加载、卸载、停机等操作。 禁止在不停机的情况下更换机组内的所有阀门。 4.1.5空冷器 空冷器由一级气管束、冷却水管束、风机电机、构架、百叶窗组成。冷却管为缠绕式翅片管。风扇由电机（两台）通过皮带传动驱动。详见空冷器使用说明书。 4.1.6加热器部件 本机组压缩机设置有自动预润滑系统。机组较长时间停止运行的情况下启动机组时，必须对各运动副进行预润滑，防止机组启动时各运动副的拉伤。当环境温度较低时，启动压缩机前应合上预润滑电源开关，启用自动预润滑及润滑油自动预加热系统（外循环加热装置），使润滑油温度升高，观察润滑油预加热指示灯，待指示灯熄灭后方可启动机组。当环境温度较高时，自动预加热系统（当润滑油温度高于某一数值时，系统不能启动，本机组温度设定值是<图片>示例图1</图片>OFF,<图片>示例图2</图片>ON(<图片>示例图3</图片>可调）超过温度设置点后自动停止，低于温度设置点后自动启动）， 外循环加热装置的操作说明详见外循环加热装置使用说明书。 | 202144-202145#-DTY3500M240(6)压缩机组操作维护手册.pdf-第一章 安全-第三章 综合数据-3.1 机组主要数据-3.1.3 机组油、电、气耗量 表1-3 ¦压缩机润滑油¦机体润滑油容量L¦510¦ ¦-¦-¦-¦ ¦¦机体换油时间h¦4000¦ ¦¦气缸与填料润滑油耗量L/d¦28¦ ¦¦润滑油年耗量（不含换油）注气220天L/a¦9800¦ ¦冷却液¦密闭循环，消耗微量L¦45¦ ¦¦冷却液容量（含管线、冷却器、水箱）L¦4000¦ ¦电¦正压防爆电机10000VAC kW¦1.0¦ ¦¦控制系统220VAC/24VDC kW¦20¦ ¦¦空冷器380VAC kW¦$22\times 3$¦ ¦¦外循环加热、预润滑泵、伴热 380VAC kW¦100¦ ¦¦其它220VAC kW¦1¦ 中油济柴成都压缩机分公司 DTY3500M240X240X240X240X240压缩机组操作手册 | 202144-202145#-DTY3500M240(6)压缩机组操作维护手册.pdf-3.1 机组主要数据 机组主要技术参数见表 1-1。表1-1¦机组型号¦DTY3500M240$\times$240$\times$240$\times$240$\times$240¦ ¦-¦-¦ ¦压缩机型号¦6CFB¦ ¦进气压力MPa¦$3.0\sim 4.5$（设计点：4.0）¦ ¦进气温度$\textcelsius$¦$15\sim 40$（设计点：40）¦ ¦排气压力MPa¦8.0$\sim$9（设计点：8.5）¦ ¦压缩机列数¦6¦ ¦压缩机气缸数¦6¦ ¦压缩机级数¦1¦ ¦电机额定功率kW¦4000¦ ¦电机额定转速rpm¦995¦ ¦3.1.2 外形尺寸、重量¦¦ ¦机组外形尺寸、重量见表 1-2。¦¦表1-2¦主撬外形尺寸（$长\times 宽\times 高$）mm¦$13941\times 5775\times 4500$¦ ¦-¦-¦ ¦总 重 量T¦98¦ ¦压缩机主机外形尺寸（长$\times$ 宽$\times$ 高）m¦$5103.5\times 2.764\times 1.38$¦ ¦压缩机主机重量（含气缸）T¦31.84¦ ¦压缩机最大检修部件重量kg¦5.4（不考虑电机）¦ ¦电机外形尺寸（长$\times$宽$\times$高）mm¦$4365\times 2790\times 2872$¦ ¦电机重量T¦17.8¦ ¦空冷器外形尺寸（长$\times$ 宽$\times$ 高）mm¦14360（含爬梯）$\times 5600$（含爬梯）$\times$3710¦ ¦空冷器重量T¦35¦ | 202144-202145#-DTY3500M240(6)压缩机组操作维护手册.pdf-（二）容积法 5.3.22 机组最终试车准备 按照说明书中的推荐，向注油器油箱中加入合适类型和重量的润滑油。这样，压缩机气缸的拆卸和组装完毕，为压缩机投入使用做好了准备。 在注油器上使用手动泵油，排除所有注油管线内的空气，继续使用手动注油泵直到气缸内及填料处有润滑油出现。 8. 给机组冷却系统加注冷却液，排除系统中的空气。 9. 校准全部仪表、报警和停机装置，进行综合测试。 5.3.23 控制盘 1. 初步检仪表盘的连接和运转情况。任何情况下，机组运行必须在仪表控制系统正常工作情况下进行，否则在机组磨合期间和操作人员停机之前，电机或压缩机可能已发生了故障，甚至已经造成了严重的破坏。 2. 从发动机上拆下超速停车装置进行测试，然后重新安装上。（电机除外） | 202144-202145#-DTY3500M240(6)压缩机组操作维护手册.pdf-（一）速度法 3. 打开作业前的置换分三种情况：对机组工艺气为净化天然气的置换直接参照以下(1)$$\sim$$(2)步执行；对机组工艺气为含硫天然气且现场具有净化天然气源的，应先用净化天然气置换含硫天然气，然后参照以下(1)$$\sim$$(2)步进行；对工艺气为含硫天然气且现场无净化天然气源的，应按以下(1)$$\sim$$(4)步执行。 (1)确认压缩机组进气总阀、排气总阀、旁通阀和各级排污阀关闭且无泄漏，将放空总阀开启约总升程的$$1/3$$。 (2)打开氮气注入口进气阀门，将氮气按照规定的压力和流速注入压缩机组，置换时间不低于10分钟（根据不同机型工艺气系统容积来定），盘车2圈后按进气级数由高压到低压依次开启分离器排污阀。 (3)继续置换$$2\sim 3$$分钟后，在放空管取样口检测硫化氢含量低于20mg/Nm$$^{3}$$（此数据为连续3次测定合格，每次间隔不应少于1分钟），关闭各级分离器排污阀。 (4)打开旁通阀再置换$$1\sim 2$$分钟，继续在放空管取样口检测硫化氢含量低于20mg/Nm$$\mathbf{^{3}}$$（此数据为连续3次测定合格，每次间隔不应少于1分钟）。关闭压缩机组放空总阀和氮气注入口阀门，结束氮气置换。 4.空载运行前的置换首先应用氮气置换空气，其次是用天然气置换氨气，步骤如下： (1) 氮气置换空气：按上述第3条的$$(1)\sim (4)$$步执行，不同的是应在放空管取样口检测氧气体积含量低于2%（此数据为连续3次测定合格，每次间隔不应少于1分钟）。 (2)天然气置换氮气：确认压缩机组排气总阀、旁通阀和各级排污阀关闭且无泄漏，将放空总阀开启约总升程的1/3。缓慢开启进气总阀，将天然气按照规定的压力和流速注入压缩机组，置换$$1\sim 2$$分钟后关闭放空总阀，结束置换工作。 | 202144-202145#-DTY3500M240(6)压缩机组现场试验方法.pdf-7.2 容积法 7.2.1. 打开作业前的置换分三种情况：对机组工艺气为净化天然气的置换直接参照以下(1)$$\sim$$(4)步执行；对机组工艺气为含硫天然气且现场具有净化天然气源的，应先用净化天然气置换含硫天然气，然后参照以下(1)$$\sim$$(4)步进行；对工艺气为含硫天然气且现场无净化天然气源的，应按以下(1)$$\sim$$(5)步执行。容积法置换的相关参数计算见附件。 (1)确认压缩机组排气总阀、进气总阀、旁通阀和各级排污阀关闭且无泄漏。 (2)打开放空总阀放空机组工艺系统内天然气至表压为零，继续放空$$2\sim 3$$分钟并盘车二圈，使气缸内外压力平衡，打开旁通阀。 (3)关闭放空总阀，缓慢开启氮气瓶注入阀开始注气，保持注入压力0.3$$\sim$$0.5Mpa。注气过程中应盘车2圈以上，使压缩缸内外压力平衡。 (4)当系统压力达到0.3$$\sim$$0.5Mpa后，关闭氨气瓶注入阀，3分钟后开启放空总阀放空至表压为零，并继续放空2$$\sim$$3分钟使机内压力与大气压力平衡。 (5)重复按$$(3)\sim (4)$$条充放，直至在放空口检测混合气中硫化氢含量低于20mg/Nm3（此数据为连续3次测定合格，每次间隔不应少于1分钟），结束置换工作。 7.2.2. 空载运行前的置换首先应用氨气置换空气，其次是用天然气置换氮气，步骤如下： (1) 氮气置换空气：按上述第 1 条的 ($$1)\sim (5)$$步执行，不同的是应在放空管取样口检测氧气体积含量低于2%（此数据为连续3次测定合格，每次间隔不应少于1分钟）。 (2)天然气置换氮气：按速度法第4条(2)步的规定执行。 | 无召回片段 | 无召回片段 | 无召回片段
安全阻火装置的作用是什么？主要由哪几个部分组成？ | 安全阻火装置是用来阻止易燃气体的火焰蔓延的安全装置。其主要由止回阀、阻火器、安全阀等组成。 | H16V190系列闭环电控瓦斯发动机及发电机组使用维护手册第三章发动机结构3.7.3.4安全阻火装置 | 3.7.3.4 安全阻火装置 安全阻火装置是用来阻止易燃气体的火焰蔓延的安全装置。其主要由止回阀、阻火器、安全阀等组成，其安装顺序如图3.7-5所示。 |  | 202144-202145#-DTY3500M240(6)压缩机组操作维护手册.pdf-第一章 安全 以下为安全预防措施。在对压缩机组进行正确的安装、操作或维修时，必须完全遵守以下的安全法则和要求。 1.在操作维护本压缩机组前，务必仔细阅读本使用手册，熟悉电机和压缩机原理、性能、结构，掌握安全运转规范。 2. 开机前，应排出压缩机各级分离器中的冷凝液。 3.操作人员应定期温习压缩机的启车、停车和紧急停车等操作程序。 4.使用符合要求的油、水、气，这是压缩机安全运行的必要条件。 5.应定期检查压缩机组进气口至排气口的所有管路、容器和配件。 严禁压缩机超速、超温、超压、超负荷运行。 7. 电器、仪表控制系统的接地应可靠，切勿短路。 8. 压缩机运行时，请勿靠近旋转运动件，如：联轴器等。 9. 勿接触高温表面，如排气缓冲罐及排气管线等。 10.压缩机组运行时，禁止在压缩机组附近吸烟或使用明火。 11. 压缩机组运行时，禁止在压缩机组上放置工具、杂物、棉纱、布头和其他易燃品。 12.在检查、维修机组之前，应在启动按扭上挂上一个"禁止操作"的警示牌，确保机组在维护、保养时不会运转起来，并卸掉机组的油压、气压，所有控制开关设置在"OFF"位置，断开启动器电源以防意外的重新启动。 13.所有压力容器需按规定进行维护、检验，安全阀、压力表、温度表和传感器按规定定期调校。 14.在任何情况下，都不应使用易燃液体清洗气阀、过滤器、气道、工艺气管道以及正常工作条件下与压缩介质接触的其它零件。 15.机组在运转前应检查油、气有无泄漏，确保机组的正常工作。 16.查找压缩机泄漏时，一定要戴上防护手套，并防止高压或高温气、液的伤害。 17.冬季启动机组，应严格按机组低温/冬季启机操作规程进行。 18.机组正常运转时，不得通过呼吸器的孔将油加入曲轴箱。这会使油成泡沫状，可能导致强制润滑系统内的无油流停车。 19.保养、维护时必须使用不起毛的擦布进行擦拭，保证绝对清洁。 20.保养期间重新装上非压力位置的垫圈时，应抹上油脂以便今后容易拆卸。 21.当压缩机的润滑油温度达到30℃以上时，机组方可带负荷运行。 22.机组运转时，操作人员必须能清楚地看见所有警告标志与标贴。23.在进行机组清洗、检修或修理时先让压缩机冷却至室温，高温部件或液体可能引起严重的人员伤亡。 24.正确穿戴劳保衣物和使用适当的防护设备，避免人员伤亡。 25.正确使用和处理清洗溶液，处理或使用不当可能导致严重的人员伤亡。清洗时禁止使用汽油、油漆稀释剂或其他高挥发液体。 26.正确使用和处理液氮或干冰，避免人员的伤亡。 27.在维修、排放、冲洗或吹净冷却系统时须使用防护衣具，冷却剂（如有）的工作温度范围为79℃~91℃，接触高温冷却剂或冷却剂蒸气会导致严重的人员伤亡。 28.除熟悉有关电气组件的合格人员，其他人员不要随意进行电气设备的安装、设定、维护或操作，电击可能引起严重人员伤亡。 29.在连接或检修电气系统组件前，需断开所有电源，电击可能引起严重人员伤亡。 30.在连接任何能存储电能的电气部件前，应对其正确地放电，电击会引起严重的人员伤亡。 31.现场正确使用消防设备，以免火灾引起人员伤亡。 32.当维修或使用带有弹簧的产品时应采用合适的防护装置。如果设备或方法使用不当，弹簧在拉伸或压缩时将会弹出，可能引起严重的人员伤亡。 33.吊装机组时须考虑起吊体的重量，使用恰当的设备吊装和可靠的起吊方法，如采取的预防措施不充分可能引起严重的人员伤亡。 34.机组或部件处于悬挂状态下，不要在其下行走或站立，否则可能引起严重的人员伤亡。 36.在机组及周围进行焊接或动火时，应该确保与油、可燃气的绝对隔离，以免引起火灾。 | 202144-202145#-DTY3500M240(6)压缩机组操作维护手册.pdf-第一章 安全-6. 皮带装上皮带轮后，应进行皮带张紧度检查。其方法是： 5.3.11 消声器安装（如有） 1. 按照工厂设计图纸要求将消声器就位，消声器固定要牢靠。 2. 按照设计图纸要求布置安装管线支撑，按照设计图纸要求正确安装波纹补偿器，不得随意改变波纹补偿器的安装位置和方向。安装时波纹补偿器应保持自由长度（安装完成后将预压紧螺栓拆除掉），安装时应避免波纹补偿器出现弯曲、拉长、压短或扭曲等现象。 5.3.12 仪表柜安装 1. 按照工厂设计图纸要求将仪表柜正确就位，仪表柜固定要牢靠。仪表柜应安装在光线充足，通风良好和操作维修方便的地方，不应安装在振动大，潮湿，易受机械损伤，有强电磁场感染，高温，温度变化剧烈和腐蚀性气体的位置。 中油济柴成都压缩机分公司 DTY3500M240X240X240X240X240压缩机组操作手册 2. 仪表柜柜体要求安装竖直，安装时应避免仪表柜柜体倾斜或扭曲，其垂直度允许偏差为1.5mm/m,水平度允许偏差为1mm/m。 3. 按照工厂设计图纸要求正确连接仪表柜的电源线路、接地线路、与主撬连接的控制线路等，线路排列整齐，多股线芯端头应采用连接片或者线鼻子，线端应有标号，必须符合有关规范。接地线路阻值在1欧姆以下。 4. 按照工厂设计图纸要求正确连接仪表柜与主撬之间的测压管线，管线排列整齐，安装完毕后应进行吹扫。吹扫合格后添加硅油，气源装置使用前应按设计文件要求设定气源压力值。 5. 按照工厂设计图纸要求连接仪表柜与主撬之间的仪表风管路等，管线排列整齐，符合有关规范。 6.所有的控制线路的电线应按技术要求做穿管等防护处理；有防爆要求的，需符合有关规范要求。仪表用信号和控制电缆与电力电缆间的最小净距离应为800mm。埋地深度不应小于700mm。 5.3.13 机组外循环电加热器安装 1. 按照工厂设计图纸要求将外循环电加热器正确就位，固定要牢靠。 2. 按照工厂设计图纸要求正确连接外循环电加热器的电源线路、接地线路，线路排列整齐，符合有关规范。 3. 按照工厂设计图纸要求正确连接外循环电加热器与主撬之间的管线，管线固定牢靠。 | 202144-202145#-DTY3500M240(6)压缩机组操作维护手册.pdf-第一章 安全 4.1.4 工艺气管路 1. 工艺气管路主要包括压缩机进气、排气管路、旁通管路、放空管路、缓冲罐、分离器、安全阀等零部件组成，机组配置自动阀，可以实现压缩气体的安全输送和机组的启动、空负荷运行、加载、卸载及停机。 2. 一级进气、一级排气管路上设置安全阀，对机组起超压保护作用。 3. 每级压缩缸都配有进气和排气缓冲罐，用以稳定压缩缸的进、排气压力，减小 中油济柴成都压缩机分公司 DTY3500M240X240X240X240X240压缩机组操作手册 气流脉动。 4. 压缩机各级进气前安装有进气分离器（一级进气分离器前装有临时锥形过滤器），工艺气出口设置有出口分离器，可分离出工艺气中的固、液体杂质和润滑油等；分离器底部安装有自动排污阀和手动排污阀。 5. 工艺气进气口、排气口、排污口、放空口均接管至撬边。 6. 进气总管设有进气气动切断阀，排气总管设置止回阀和排气气动切断阀、气动旁通开关/调节阀、自动放空阀，实现机组启动、加载、卸载、停机等操作。 禁止在不停机的情况下更换机组内的所有阀门。 4.1.5空冷器 空冷器由一级气管束、冷却水管束、风机电机、构架、百叶窗组成。冷却管为缠绕式翅片管。风扇由电机（两台）通过皮带传动驱动。详见空冷器使用说明书。 4.1.6加热器部件 本机组压缩机设置有自动预润滑系统。机组较长时间停止运行的情况下启动机组时，必须对各运动副进行预润滑，防止机组启动时各运动副的拉伤。当环境温度较低时，启动压缩机前应合上预润滑电源开关，启用自动预润滑及润滑油自动预加热系统（外循环加热装置），使润滑油温度升高，观察润滑油预加热指示灯，待指示灯熄灭后方可启动机组。当环境温度较高时，自动预加热系统（当润滑油温度高于某一数值时，系统不能启动，本机组温度设定值是<图片>示例图1</图片>OFF,<图片>示例图2</图片>ON(<图片>示例图3</图片>可调）超过温度设置点后自动停止，低于温度设置点后自动启动）， 外循环加热装置的操作说明详见外循环加热装置使用说明书。 | 202144-202145#-DTY3500M240(6)压缩机组操作维护手册.pdf-4.1 压缩机 第四章 结构与功用 DTY3500M240X240X240X240X240压缩机组主要由压缩机、电动机、联轴器、工艺气管路系统、冷却系统、润滑系统、仪表控制系统、高位油箱部件、电加热器部件、底座等部件组成。4.1 压缩机 机组选用中油济柴成都压缩机公司生产的 6CFB 压缩机。该机为对称平衡型往复活塞式压缩机，主要由机体、十字头滑道体、气缸、气阀、曲轴、连杆、十字头、活塞、冷却系统、润滑系统等组成。曲轴前端为动力输入端，后端配置润滑系统，曲轴通过链轮直接驱动机体油泵和注油器。一级气缸头端设置有可调余隙容积缸，可根据需要调节排气量。1. 机体（见《主机技术手册》） 2. 曲轴（见《主机技术手册》） 3. 连杆（见《主机技术手册》） 4. 十字头（见《主机技术手册》） 5. 气缸、活塞、气阀 主要技术数据见表 4-4.1 表4-1¦压缩级数¦¦1¦ ¦-¦-¦-¦ ¦气缸直径 mm¦¦240¦ ¦气缸最大允许工作压力 MpaG¦¦13.5¦ ¦气缸作用方式¦¦双作用¦ ¦气缸冷却方式¦¦空冷¦ ¦可调余隙缸¦¦有¦ ¦可调余隙值 mm¦¦101.6¦ ¦固定余隙 %¦HE¦27.68¦ ¦¦CE¦30.19¦ ¦气缸材料¦¦QT600-3¦ ¦活塞杆材料¦¦38CrMoA1¦ ¦中油济柴成都压缩机分公司¦¦¦ ¦DTY3500M240X240X240X240X240压缩机组操作手册¦¦¦¦活塞材料¦38CrMoA1¦ ¦-¦-¦ ¦单缸填料总成数量¦1¦ ¦单缸活塞环数量¦4¦ ¦单缸支撑环数量¦1¦ ¦气阀结构型式¦网状阀¦ ¦进/排气阀数量¦4/4¦ | 长庆DTY3500仪表控制系统使用说明书2021.8.16.pdf-仪表控制系统注意事项 1. 壳体材质：304不锈钢，表面拉丝本色； 2.立式安装，配304立架，表面拉丝本色； 3. 箱体底部配置防爆管接头，接头配置的堵头需安装至防爆管接头，均采用304材质； 4.每台立架随箱包装配发两条底梁及对应固定螺栓、平垫、弹垫等附件； 5. 每台箱体分开采用木箱包装； 6. 箱体内部配接地铜排(8HR 512 360)一条； 7. 箱体内部主回路用线根据原理图标注线缆规格选型，控制回路均选用1.5mm$^{2}$电缆； 8.隔爆腔至增安腔预留20根1.5mm$^{2}$控制电缆，增安腔内预留20节备用WDU2.5mm$^{2}$端子，预留电缆接至预留端子； 9. 箱体内部主要技术参数： 额定电压AC380V;额定电流200A; 防爆标志：Ex de IIB T4 Gb/Ex tDA21 IP66 T80$\textcelsius$; 防护等级：IP66。 8 7 6 5 4 3 3 批准 ED 批准 CHECK 系统 2 防爆防腐照明（动力）配电箱 BXM(D)8061-5/K200 引用图号 QUTED FROM 生产唯一码 YONOXITOU NNAVE COKE CDYCQQ A B C D E E F G G I J J K L M 9 A B D F E J K L G I I M G2104170/R G2104170IMG RM \oplus 序号 序号 名 称 型 号 数 量 备 注 序号 代号 名 称 型号 数量 备 注 常规事项 GENERAL NOTE No. NAME MDDL QTT REMAKNS NO. CODE NAME MOBEL RED REMARKS 1 壳体 S0047004100铜板[DB钢体：壳体 1 15 QM-3 热接触器 L2035C1CP-54U 3 技术要求 位号：2114.13.07.00 2 壳体 1 B1 变压器 1 9 3 HL-16 防 演示灯 806070-bz 6 颜色 A220/X8W 17 PU-6 地新部 RT10-1A 6 9 4 HL10-13 防爆指示灯 B80F0-62 4 绿色 AC220/380V 18 K1010-15 继电器 DMS7070JL 6 8 防 转换开关 NX050-16-F/1万 3 | 长庆DTY3500仪表控制系统使用说明书2021.8.16.pdf-仪表控制系统注意事项 9 9 (额定电压AC380V;额定电流120A;777.箱体内部主回路)<图片>示例图4</图片> - 8 8 - - 一次系统图 (进线电缆预计3\times50+2\times25（外径42）)<图片>示例图5</图片> 一次系统图 (电气仪表系统U201V201W201NPEQF209\blac)<图片>示例图6</图片> 1:1 设 计 黄中 标准化 刘慧 DTY3500M240X240X240X240压缩机 共 7 页 第 3 页 制 图 审 定 肖强 中油济柴成都压缩机公司 审 核 审核 工 艺 日 期 日 期 一次系统图 (DYY3500M240X240X240X240压缩机U201V)<图片>示例图7</图片> 比 例 1:1 (中油济柴成都压缩机公司二次原理图TB29U27M217KM40)<图片>示例图8</图片> (中油济柴成都压缩机公司TB29水泵电机运转KM410200水泵)<图片>示例图9</图片> 技术要求 壳体材质：304不锈钢，表面拉丝本色； 2.立式安装，配304立架，表面拉丝本色； 3. 箱体底部配置防爆管接头，接头配置的堵头需安装至防爆管接头，均采用304材质； 4.每台立架随箱包装配发两条底梁及对应固定螺栓、平垫、弹垫等附件； 5. 每台箱体分开采用木箱包装； 6. 箱体内部配接地铜排(8HR 512 361)一条； 7. 箱体内部主回路用线根据原理图标注线缆规格选型，控制回路均选用1.5mm$^{2}$电缆； 8.隔爆腔至增安腔预留20根1.5mm$^{2}$控制电缆，增安腔内预留20节备用WDU2.5mm$^{2}$端子，预留电缆接至预留端子； 9. 箱体内部主要技术参数： 额定电压AC380V;额定电流100A; 防爆标志：Ex d e IIB T4 Gb/Ex tDA21 IP66 T80$\textcelsius$; 防护等级：IP66。 | 长庆DTY3500仪表控制系统使用说明书2021.8.16.pdf DTY3500 储气库压缩机组 仪表电气系统 使用说明书 2021 年 8 月 $$\circ$$ 组 成：包括就地仪表控制控制系统、MCC系统组成 作 用：电气仪表部分分为 PLC 控制系统、就地安装仪表、低压 MCC 组成。控制系统主控制器为 ROCKWELL AB 公司 CONTROILOGIX5000 系列 控制系统，配 15“彩色触摸屏人机界面。PLC 模块具备 SIL2 级安全 认证。控制系统对压缩机的压力、温度、液位、油流、振动等以及主 电机的相关参数进行监控，超限时自动停车保护，对某些需要控制的 参数作自动调节，并将压缩机各温度、压力、振动等重要参数远传到 中控室，确保压缩机正常运行、安全可靠。该系统的主要配置和中石 油集中采购的储气库压缩机组的类似，主要元器件可以相互更换。 区域安全等级：I类2区D组（国家标准GB3836）。 CLAS S I,DIV.2,GROUP D（北美标准）。 适于全天候环境。 $$\circ$$ 仪表控制系统 1、压力测量 压力变送器 压力变送器罗斯蒙特 2051 系列智能表压变送器，精度 0.05%。4 - 20 mA输出，HART 协议，标准支架安装。配置数显表头和不锈钢两阀组。 测点如下： 压缩进气压力 压缩排气压力 出口分离器后排气压力 压缩机润滑油压力 仪表风压力 作用：待测压力直接作用在测量膜片的表面，使膜片产生形变，膜片上的高精度电路将这个形变变换成为与压力成正比的高度线性的电压信号，然后用芯片将这个电压信号转换为工业标准的 4-20mA 电流信号，作为显示仪表 输入信号。 取样阀和不锈钢两阀组 作用：取样阀安装在压力检测点位置，用于取样和切断压力源。两阀座安装在压力变送器前，使被测压力受到阻尼，减少示值波动，便于读数和延长压力变送器使用寿命，注意：应先关闭该取样阀，在关闭两阀组进气口和打开放空口后再拆装变送器。 压力检测回路配置进口系列不锈钢卡套式接头和3/8"不锈钢管。 <图片>示例图10</图片> 压力变送器和两阀组 (98(3.85)131(5.16)51(1.99)171(2.)<图片>示例图11</图片>(压力变送器安装示意图) 使用中应注意事项：对压力检测回路应定期进行检查，确认测压管线（包括抗硫截止阀）没有存在泄漏、抗硫截止阀应操作灵活、无腐蚀现象等。如有上述情况发生时应立即更换相应的仪表或元件，高压不锈钢管如有磨损，应立即更换。 润滑油过滤器差压检测 在压缩机低压润滑油过滤器前后管路上，安装有3051系列DP智能变送器，并配置有三阀组，当过滤器有杂质堵塞后，系统会自动送出报警信号。 | 无召回片段 | 无召回片段 | 无召回片段
封存防锈如何检验？ | 1 凡经封存防锈的产品及其备（配）件、附件应经检验人员检验合格后，方可包装。 2 整机润滑防锈油使用20次后应做报废处理。 3 经封存防锈的产品及备（配）件、附件超过封存防锈期限时，应重新进行封存防锈。 4 产品质量审核时，应对产品及备（配）件、附件的封存防锈进行审核。 | Q/SYJC 30015-2017 发动机产品及备（配）件封存防锈通用技术条件 6 检验规则 | 6 检验规则 6.1 凡经封存防锈的产品及其备（配）件、附件应经检验人员检验合格后，方可包装。 6.2 整机润滑防锈油使用20次后应做报废处理。 6.3 经封存防锈的产品及备（配）件、附件超过封存防锈期限时，应重新进行封存防锈。 6.4 产品质量审核时，应对产品及备（配）件、附件的封存防锈进行审核。 | 封存防锈的检验主要涉及以下几个方面： 1. **外观检查**：检查设备表面是否有明显的锈蚀、斑点或颜色变化，涂层应均匀无剥落。 2. **润滑油脂检查**：确保所有润滑点和轴承都有足够的防锈油脂覆盖，油脂应清洁无杂质。 3. **密封性检查**：确认所有进排气口、放空管口等都已用盲板或其他适当方式密封，防止外界湿气和腐蚀性气体进入。 4. **环境条件评估**：存储环境应保持干燥、通风，并避免阳光直射和雨水侵袭。 5. **定期旋转部件**：对于需要定期旋转以保持灵活性的部件（如滑轮和轴承），应按照维护手册规定的时间间隔进行检查和操作，确保其能够自由旋转。 通过这些检查，可以有效评估封存设备的防锈效果，确保设备在长期储存后仍能保持良好的状态。 | 202144-202145#-DTY3500M240(6)压缩机组现场试验方法.pdf 5.安全要求 1. 试验人员必须认真阅读《DTY3500M240$$\times$$240$$\times$$240$$\times$$240$$\times$$240压缩机组操作维护手册》，充分了解电动机和压缩机的原理、结构，正确操作压缩机。 2. 试验人员必须正确穿戴劳保用品。 3. 使用符合要求的油、水、气，并按规定定量加注。 4. 勿接触高温表面，如排气管线、排气缓冲罐等。 5.严禁带电拆卸任何隔爆零部件。 6.禁止在压缩机组附近吸烟或使用明火。 7.禁止在压缩机组上放置面纱、布头和其它易燃品、工具杂物等。 8. 当机组未冷却下来时，不能拆卸冷却液加注盖。 9. 压缩机的吸入管道、缓冲罐、分离器、压缩缸等，在开车前应置换。 10.在检查维修电动机之前，应在启动按钮上挂一个“不准操作”的标签，并卸掉机组的油压、水压、气压。 11.所有压力容器需按规定进行维护、检验，安全阀按规定定期调校。 12.严禁机组超速、超压、超温、超负荷运行。 13.机组运行时，勿靠近旋转运动件，如联轴器。 14.各安全保护装置，如超速停车、超压停车、超温停车等必须灵敏、可靠。 6.试验前的准备和检查 6.1人员、资料准备 6.1.1 成立试验小组。试验小组人员应分工明确、统一指挥。 6.1.2 备齐以下资料 a) 压缩机组使用说明书或操作手册 b)压缩机的质量证明资料，如装配检验卡片、重要件材质、加工质量资料、压力容器、工艺管线试压、无损检测报告等。 c) 第3条所述试验依据资料。 d)试验记录表 6.2 检查压缩机的装配质量 6.2.1 检查装配项目有无遗漏，所有项目内容是否全部完成。 6.2.2 根据装配记录，检查装配质量是否符合要求。 6.2.3 检查机组紧固和连接情况，所有螺栓、螺母是否拧紧，主要螺栓、螺母的扭紧力矩是否达到规定要求。 6.2.4 检查各管线连接、走向是否正确，各阀门是否处于正确的通断及开关位置。 6.2.5 检查试测各个安全连锁位置装置和测量仪表是否正确、可靠、灵敏。 6.2.6 检查调整风扇皮带、水泵皮带的松紧程度是否符合要求。 6.2.7 盘车数周，检查联轴器旋转是否均匀，运动机构有无障碍和不正常响声。6.3.1 向电动机轴承加入说明书规定的润滑脂。 6.3.2 向压缩机曲轴箱和注油器加入说明书规定的润滑油至要求刻度。 6.3.3 向冷却系统加入防冻液。 6.3.4 手摇预供油泵或打开外循环加热器，使摩擦部位得到预润滑。 6.3.5 将注油器各压力油管在单向阀处拆开，手压柱塞泵，检查各注油管路是否畅通，并使油液充满管路，等滴油后立即将接头接回原处，再手压柱塞泉数次，使气缸、活塞及杆得到润滑。 6.4 检查电源线，确保其额定电压与电动机系统电压相符。 6.5 检查电动机额定转速(995r/min)。 6.6 检查接线是否正确，控制装置极性连接是否正确。 6.7 打扫试车现场，清除所有影响试车的障碍物。 6.8 按附录 1 表格填写检查记录 | 202144-202145#-DTY3500M240(6)压缩机组现场试验方法.pdf-8.8. 压缩机负载运行试验 8.8.1 电动机的启动按照电动机说明书进行。 8.8.2 电动机启动后，当压缩机的润滑油温度达到$$30℃$$以上时，缓慢开启压缩机一级进气阀，开启末级排气阀，运行 2 分钟后，将仪表控制柜上的旋钮旋在加载的位置。 8.8.3 负荷试验试验项目 测量压缩机转速，各级吸排气压力、温度、吸入状态下的容积流量、压缩机润滑油压力和温度、冷却水温度等。 8.8.4 负载试验方法 a) 压缩机各级吸气压力、排气压力、排气温度、润滑油压力和温度、冷却水温度由机组所配仪表进行测量。 b) 压缩机吸入状态下的容积流量由现场安装的流量计读出 8.8.5 负荷试验中应检查的项目 a) 检查各级压力和温度是否在要求范围内。 b) 检查压缩机组润滑油温度、压力、冷却液温度是否符合规定，润滑油管路、水管线管路、工艺气管路等有无泄漏和堵塞现象。 c) 检查仪表及自控装置的灵敏度。 d) 检查各摩擦部位（机身、滑道、填料、轴承等）发热情况。 e) 检查各运动部位有无撞击声、杂音或振动现象。 f) 检查各连接紧固处有无松动现象。 g) 检查分离器的排液情况。 h) 检查润滑油油位。 8.8.6 负荷试验后应检查的项目 a) 检查主轴承与轴的配合情况。 b) 检查连杆大瓦、小头铜套与十字头销的配合情况，检查各级活塞杆表面的摩擦情况，不应有磨痕及拉毛现象。 检查各进排气阀，并进行清洗。 d) 检查各螺栓的紧固情况，用规定扭矩再次拧紧。 检查各运动件摩擦表面情况，应无烧、擦痕迹。 f) 检查并清洗工艺管线临时滤网。 8.8.7 试车注意事项 a) 所有操作阀门应指定专人进行操作，无关人员不准乱动。 b) 压缩机运转中严禁任何修理工作。 在升压过程中应注意观察压缩机各部件运转情况，升压结束，稳定20分钟后 进行全面检查。 d) 冬季试验，应严格按机组低温操作规程进行。 8.8.8 停车 a) 按《长庆 DTY3500 仪表控制系统使用说明书》中控制系统操作相关步骤对机组进行卸载、停机。停机完成后压缩机预润滑泵自动开启。（如有设置压缩机后润滑逻辑） b) 人工泵油至各润滑点少许，并盘车2$$\sim$$4圈。 切断仪表柜电源。 8.8.9 负荷试验记录按附录3填写。 | 202144-202145#-DTY3500M240(6)压缩机组现场试验方法.pdf-附 录 附录$$2DTY3500M240\mathbf{\times}240\mathbf{\times}240\mathbf{\times}240\mathbf{\times}240\mathbf{\times}240$$压缩机空负荷试验记录¦检 查 项 目¦技术要求¦检 查 结 果¦检 验¦ ¦-¦-¦-¦-¦ ¦超温停机¦压缩机一级进气温度高（设定值$$60°C )$$¦¦¦ ¦¦压缩机一级排气温度高（设定值$$150°C )$$¦¦¦ ¦¦出口管线（设定值$$65°C )$$¦¦¦ ¦¦压缩机润滑油温度高（设定值$$88°C )$$¦¦¦ ¦超液位停机¦分离器液位高¦¦¦ ¦¦压缩机润滑油位低¦¦¦ ¦¦压缩缸润滑无油流¦¦¦ ¦超振动停机¦压缩机振动大（振动烈度$$\ge$$8.5)¦¦¦ ¦¦电动机振动大（振动烈度$$\ge$$8.5)¦¦¦ ¦¦冷却器振动大（振动烈度$$\ge$$12.7)¦¦¦附录$$2DTY3500M240\mathbf{\times}240\mathbf{\times}240\mathbf{\times}240\mathbf{\times}240\mathbf{\times}240$$压缩机空负荷试验记录¦检 查 项 目¦技 术 要 求¦检 查 结 果¦检 验¦ ¦-¦-¦-¦-¦ ¦手动停机¦控制盘上的停车按钮，动作灵敏¦¦¦ ¦¦仪表柜上的停车按钮，动作灵敏¦¦¦ ¦¦手动操作自动停机接触，闭合导通停机¦¦¦ ¦¦¦¦¦ ¦机组运转情况¦运转平稳，运动机构正常，无异声，无泄漏¦¦¦ ¦¦¦¦¦ ¦¦¦¦¦ ¦¦¦¦¦ | 202144-202145#-DTY3500M240(6)压缩机组操作维护手册.pdf-7.2.机组的维护保养 7.2.7长期封存机组的维护保养 (1) 放尽冷却系统的润滑油。 (2)排尽曲轴箱、注油器内润滑油、清洗箱内、中体滑道内等部位的油污。并在曲轴箱、中体滑道、连杆、十字头、活塞杆及填料等各部位均匀涂上优质防锈油。 (3)清洗各气阀，并涂以清洁防锈油。 (4)清洗压缩缸及活塞，并涂以清洁防锈油。 (5)用黄油涂抹风扇轴和轴承。 (6) 调整三角皮带松紧程度，使其松卸。 (7)在机组所有金属裸露外表面涂上防锈油脂。 (8)用盲板封堵机组的燃料气、工艺气的进排气口及放空管口，使机组与管路系统隔开。 (9)采取必要的措施防止机组日晒雨淋及风沙或大气中的有害气体的侵蚀，防止零件和工具的丢失和损坏。 7.2.8启封后的维护保养 (1)拆下曲轴箱顶盖，检查曲轴和曲轴箱是否清洁，并按定量加入规定牌号的润滑油。 (2)在各轴承、十字头及中体和活塞杆上注润滑油。 (3)清洗密封环并上油。 (4)在注油器内，加入新润滑油后，拆开每一根油管，手动注油器，检查润滑油是否能顺利的到达每一注油点。 (5)调整三角皮带的松紧度。 (6)检查各重要螺栓、螺母的扭矩值是否符合规定。 | 202144-202145#-DTY3500M240(6)压缩机组操作维护手册.pdf-5.3.22 机组最终试车准备 1.机组试车前应具备下列条件： 主机、附属设备、管线等安装工作应全部完毕，施工记录及资料应齐全； 与试车有关的工艺管线及设备吹扫、清洗、气密试验完成（包括机组外围管线）； 保温、保冷等工作基本完成； 与试车有关的土建、水、气、电气仪表控制系统等公用工程施工结束； 参加试车的人员，应熟知试车工艺，掌握操作规程； 现场环境应符合机组运行要求； g)按有关规定布置有必要的消防设施和安全防护设施及用具。 2. 如果机组在运输时卸下了气缸和活塞，现场须重新安装压缩机气缸和活塞，调整活塞死点间隙并检查活塞杆跳动。调整活塞杆跳动量在规定的范围内，并记录活塞杆跳动量和十字头间隙，供将来参考。 3. 如果机组在运输时活塞和气缸是安装在机组上的，试机前只需再重新检查和校正活塞死点间隙，活塞杆跳动和十字头间隙。记录这些数据以供将来参考。 4. 卸下压缩缸的进气阀，盘车数转，观察没有问题后，重新安装上进气阀和阀盖。 卸下压缩缸的进气阀，盘车数转，观察没有问题后，重新安装上进气阀和阀盖。 5. 卸下压缩机曲轴箱顶盖板、中体边盖板、压缩机润滑油过滤器元件全部过滤器元件。用清洁溶剂清洗压缩机曲轴箱和压缩机曲轴箱内所有零件，直到完全没有污垢、润滑油和密封脂等残留。检查压缩机润滑油过滤器是否有污垢和锈迹等，如果需要，必须清洗过滤器管壁。检查主轴承轴向间隙符合要求。 6. 安装压缩机润滑油过滤器元件和过滤器盖帽，如果需要更换新的垫片。压缩机曲轴箱中按照使用说明书中要求使用推荐的润滑油和用量。 在压缩机曲轴箱中加入润滑油至规定的液位高度。使用外循环加热器对压缩机预润滑，排除压缩机润滑油过滤器中全部空气，直到润滑油到达压缩机所有润滑点。观察润滑油是否达到主轴承、连杆轴承、十字头组件等部位。 可通过盘车观察润滑油预润滑和曲轴箱油位情况，将曲轴箱中的润滑油加到规定的液位高度。 在压缩机各润滑部位已得到适当的润滑后，重新安装曲轴箱顶盖板和中体边盖板。 7. 检查压缩机注油器油箱是否在运输和存放期间进水。如进水，必须清洁油箱。检查注油器驱动装置是否找正和运作灵活。 | 游车使用维护手册.pdf-8存放与保管 游车在存储过程中需采取保护措施，以最大限度地延长设备的使用寿命、降低设备重新启动的费用。 $\bigstar$ 游车应存放在干燥、通风、无腐蚀的仓库中，严禁日晒雨淋。 $\bigstar$存放前确保设备表面涂层完好。对设备外露的加工表面，采取防锈保护措施。所有轴承必须用NLGI 2极压复合锂基润滑脂进行保护性润滑。另外，滑轮和/或轴承每2个月必须至少旋转10圈，以确保设备能随时投入使用。 | 无召回片段 | 无召回片段 | 无召回片段 | 无召回片段
封存防锈对环境有什么要求？ | 封存防锈操作应在清洁的环境中进行。封存防锈场地应清洁、干燥、通风，无粉尘、无有害气体及其它有损防锈效果的介质或物品。 | Q/SYJC 30015-2017 发动机产品及备（配）件封存防锈通用技术条件 3 技术要求 | 3.2封存防锈操作应在清洁的环境中进行。封存防锈场地应清洁、干燥、通风，无粉尘、无有害气体及其它有损防锈效果的介质或物品。 | 封存防锈对环境的要求包括： 1. 存储环境应干燥、通风、无腐蚀，严禁日晒雨淋。 2. 存放前确保设备表面涂层完好，并采取防锈保护措施。 3. 所有轴承必须用NLGI 2极压复合锂基润滑脂进行保护性润滑。 4. 滑轮和/或轴承每2个月必须至少旋转10圈，以确保设备能随时投入使用。 5. 在机组所有金属裸露外表面涂上防锈油脂。 6. 用盲板封堵机组的燃料气、工艺气的进排气口及放空管口，使机组与管路系统隔开。 7. 采取必要的措施防止机组日晒雨淋及风沙或大气中的有害气体的侵蚀。 | 202144-202145#-DTY3500M240(6)压缩机组操作维护手册.pdf-7.2.机组的维护保养 7.2.7长期封存机组的维护保养 (1) 放尽冷却系统的润滑油。 (2)排尽曲轴箱、注油器内润滑油、清洗箱内、中体滑道内等部位的油污。并在曲轴箱、中体滑道、连杆、十字头、活塞杆及填料等各部位均匀涂上优质防锈油。 (3)清洗各气阀，并涂以清洁防锈油。 (4)清洗压缩缸及活塞，并涂以清洁防锈油。 (5)用黄油涂抹风扇轴和轴承。 (6) 调整三角皮带松紧程度，使其松卸。 (7)在机组所有金属裸露外表面涂上防锈油脂。 (8)用盲板封堵机组的燃料气、工艺气的进排气口及放空管口，使机组与管路系统隔开。 (9)采取必要的措施防止机组日晒雨淋及风沙或大气中的有害气体的侵蚀，防止零件和工具的丢失和损坏。 7.2.8启封后的维护保养 (1)拆下曲轴箱顶盖，检查曲轴和曲轴箱是否清洁，并按定量加入规定牌号的润滑油。 (2)在各轴承、十字头及中体和活塞杆上注润滑油。 (3)清洗密封环并上油。 (4)在注油器内，加入新润滑油后，拆开每一根油管，手动注油器，检查润滑油是否能顺利的到达每一注油点。 (5)调整三角皮带的松紧度。 (6)检查各重要螺栓、螺母的扭矩值是否符合规定。 | 202144-202145#-DTY3500M240(6)压缩机组操作维护手册.pdf-第一章 安全-6. 皮带装上皮带轮后，应进行皮带张紧度检查。其方法是：-5.3.17 机组二次灌浆 1. 压缩机组的二次灌浆工作应在隐蔽工程检查合格、机组最终找平、找正后24h内进行。 2.在驱动机撬体最后找平后，要立即进行二次灌浆作业。由于撬体的挠性随现场温度变化等原因，因此机组撬体不允许长时间支撑在找平螺栓上，这样会造成撬体本身轻微变形。 3. 与二次灌浆层相接触的底座底面应清洁无油垢。 4.二次灌浆层的高度宜为30$$\sim$$70mm。 5.二次灌浆的基础表面应用水冲洗干净，并保持湿润不少于2h,灌浆前1h应吸干积水。当环境温度低于5时，灌浆层应采取保温或防冻措施。 注意：二次灌浆层的灌浆施工必须连续进行，不得分次浇灌。 6.二次灌浆前，应按下图（图6所示）安设外模板，外模板的连接缝应用敛缝化合物或其它方法密封，以防止灌浆物质漏失。图中c值应不小于60mm,h值应不小于10mm。 中油济柴成都压缩机分公司 DTY3500M240X240X240X240X240压缩机组操作手册 (12345C底座2螺母13垫圈4灌浆层65灌浆层斜面--6--)<图片>示例图1</图片>(图6地脚螺栓、垫铁和灌浆) 7. 灌浆用料必须现配现用，灌浆后应按规定养护。 8.二次灌浆材料推荐使用环氧树脂类物质，按照生产厂家的说明书进行混合。从机座一侧灌入灌浆物质，让灌浆物质在撬体下面慢慢流动，用胶合板或金属棒拨赶，使灌浆物质灌注到位。将灌浆物质液面达到模板壁上沿时，要稍多一点（一般保持到主撬底部钢板的上缘）使灌浆物质在撬体基础下流动。拆除模板后，应尽快除去撬体外围多余的灌浆物质。 9. 松开找平螺丝，拧紧基础地脚螺栓。拧紧地脚螺栓应在预留孔内的混泥土或灌浆物质达到设计强度的 75% 以上时方可进行。拧紧力应均匀，拧紧力矩数值参考表 6中的规定： 5.3.17 机组二次灌浆表6地脚螺栓柠紧力矩单位：N.m¦螺栓直径¦拧紧力矩¦螺栓直径¦拧紧力矩¦ ¦-¦-¦-¦-¦ ¦M12¦$25\sim 30$¦M36¦$800\sim 820$¦ ¦M16¦$60\sim 70$¦M42¦$1200\sim 1300$¦ ¦M20¦$130\sim 140$¦M48¦$1900\sim 1950$¦ ¦M24¦$230\sim 205$¦M56¦$3000\sim 3100$¦ ¦M27¦$350\sim 360$¦M64¦$4400\sim 4600$¦ ¦M30¦$450\sim 470$¦---¦---¦ | 202144-202145#-DTY3500M240(6)压缩机组操作维护手册.pdf-第一章 安全-5.3 安装-5.3.1 安装准备 1. 压缩机组安装前，施工现场土建工程已基本结束，即基础具备安装条件，基础附近的地下工程已基本完成，场地已平整；施工运输和消防道路畅通。 2. 施工用的水、电、气与安装用的运输设备、零部件存放设施等具备使用条件。 3. 施工现场具备防火、防风、防雨、防冻等安全防护措施。 4. 基础外观不得有裂纹、蜂窝、空洞、露筋等缺陷。 5. 按照压缩机组安装基础图要求，校核基础，符合图纸要求。 6. 清除安装基础上表面所有松散的混凝土、碎片和污物（一般需要将安装基础上表面$15\sim 20mm$ 的疏松层清除掉）。 7. 清除露出基础表面地脚螺栓孔及周围部分的覆盖物。 8. 按要求将地脚螺栓孔壁作錾毛处理。 9. 按要求清洁地脚螺栓孔及孔壁，核实地脚螺栓孔深度和地脚螺栓长度符合图纸要求。 10. 按要求清洁基础上表面，除去表面所有污物，确保基础表面与灌浆材料的较好结合。 | 202144-202145#-DTY3500M240(6)压缩机组操作维护手册.pdf-第一章 安全 以下为安全预防措施。在对压缩机组进行正确的安装、操作或维修时，必须完全遵守以下的安全法则和要求。 1.在操作维护本压缩机组前，务必仔细阅读本使用手册，熟悉电机和压缩机原理、性能、结构，掌握安全运转规范。 2. 开机前，应排出压缩机各级分离器中的冷凝液。 3.操作人员应定期温习压缩机的启车、停车和紧急停车等操作程序。 4.使用符合要求的油、水、气，这是压缩机安全运行的必要条件。 5.应定期检查压缩机组进气口至排气口的所有管路、容器和配件。 严禁压缩机超速、超温、超压、超负荷运行。 7. 电器、仪表控制系统的接地应可靠，切勿短路。 8. 压缩机运行时，请勿靠近旋转运动件，如：联轴器等。 9. 勿接触高温表面，如排气缓冲罐及排气管线等。 10.压缩机组运行时，禁止在压缩机组附近吸烟或使用明火。 11. 压缩机组运行时，禁止在压缩机组上放置工具、杂物、棉纱、布头和其他易燃品。 12.在检查、维修机组之前，应在启动按扭上挂上一个"禁止操作"的警示牌，确保机组在维护、保养时不会运转起来，并卸掉机组的油压、气压，所有控制开关设置在"OFF"位置，断开启动器电源以防意外的重新启动。 13.所有压力容器需按规定进行维护、检验，安全阀、压力表、温度表和传感器按规定定期调校。 14.在任何情况下，都不应使用易燃液体清洗气阀、过滤器、气道、工艺气管道以及正常工作条件下与压缩介质接触的其它零件。 15.机组在运转前应检查油、气有无泄漏，确保机组的正常工作。 16.查找压缩机泄漏时，一定要戴上防护手套，并防止高压或高温气、液的伤害。 17.冬季启动机组，应严格按机组低温/冬季启机操作规程进行。 18.机组正常运转时，不得通过呼吸器的孔将油加入曲轴箱。这会使油成泡沫状，可能导致强制润滑系统内的无油流停车。 19.保养、维护时必须使用不起毛的擦布进行擦拭，保证绝对清洁。 20.保养期间重新装上非压力位置的垫圈时，应抹上油脂以便今后容易拆卸。 21.当压缩机的润滑油温度达到30℃以上时，机组方可带负荷运行。 22.机组运转时，操作人员必须能清楚地看见所有警告标志与标贴。23.在进行机组清洗、检修或修理时先让压缩机冷却至室温，高温部件或液体可能引起严重的人员伤亡。 24.正确穿戴劳保衣物和使用适当的防护设备，避免人员伤亡。 25.正确使用和处理清洗溶液，处理或使用不当可能导致严重的人员伤亡。清洗时禁止使用汽油、油漆稀释剂或其他高挥发液体。 26.正确使用和处理液氮或干冰，避免人员的伤亡。 27.在维修、排放、冲洗或吹净冷却系统时须使用防护衣具，冷却剂（如有）的工作温度范围为79℃~91℃，接触高温冷却剂或冷却剂蒸气会导致严重的人员伤亡。 28.除熟悉有关电气组件的合格人员，其他人员不要随意进行电气设备的安装、设定、维护或操作，电击可能引起严重人员伤亡。 29.在连接或检修电气系统组件前，需断开所有电源，电击可能引起严重人员伤亡。 30.在连接任何能存储电能的电气部件前，应对其正确地放电，电击会引起严重的人员伤亡。 31.现场正确使用消防设备，以免火灾引起人员伤亡。 32.当维修或使用带有弹簧的产品时应采用合适的防护装置。如果设备或方法使用不当，弹簧在拉伸或压缩时将会弹出，可能引起严重的人员伤亡。 33.吊装机组时须考虑起吊体的重量，使用恰当的设备吊装和可靠的起吊方法，如采取的预防措施不充分可能引起严重的人员伤亡。 34.机组或部件处于悬挂状态下，不要在其下行走或站立，否则可能引起严重的人员伤亡。 36.在机组及周围进行焊接或动火时，应该确保与油、可燃气的绝对隔离，以免引起火灾。 | 游车使用维护手册.pdf-8存放与保管 游车在存储过程中需采取保护措施，以最大限度地延长设备的使用寿命、降低设备重新启动的费用。 $\bigstar$ 游车应存放在干燥、通风、无腐蚀的仓库中，严禁日晒雨淋。 $\bigstar$存放前确保设备表面涂层完好。对设备外露的加工表面，采取防锈保护措施。所有轴承必须用NLGI 2极压复合锂基润滑脂进行保护性润滑。另外，滑轮和/或轴承每2个月必须至少旋转10圈，以确保设备能随时投入使用。 | 游车使用维护手册.pdf-5 润滑 5 润滑充分的润滑对运动的机械零件是至关重要的，它直接影响机械零件的使用寿命及传动精度。在不同环境和气温下工作时，润滑会因气温变化和钻井作业的具体情况不同而变化较大。使用正确的润滑对游车正常工作至关重要。游车所有轴承均选用双列圆锥滚子轴承，每个轴承都有单独的润滑油道，可使用黄油枪通过黄油嘴给各滑轮组的轴承部位分别进行润滑。 轴承在使用前及工作期间是否按规定加注好润滑脂。轴承应每周加注两次NLGI 2极压复合锂基润滑脂，推荐按表5-1进行润滑。 | 无召回片段 | 无召回片段 | 无召回片段 | 无召回片段
弹性联轴器第一次检查应在装机运行多少小时进行？ | 100小时 | 电动钻机用柴油发电机组使用维护手册第三章 曲柄连杆机构4、联轴器部件 | 在弹性联轴器装机运行100小时后，应对弹性元件进行第一次检查。运行2000小时或6个月后应再检查一次，如发现弹性元件有裂纹或橡胶老化现象时，应及时更换新联轴器。装机运行10000小时或十年后应更换联轴器。 | 我无法回答这个问题。请问您有其他设备相关的疑问吗？ | 202144-202145#-DTY3500M240(6)压缩机组操作维护手册.pdf-第一章 安全-6. 皮带装上皮带轮后，应进行皮带张紧度检查。其方法是： 5.3.17 机组二次灌浆 10. 当橇体二次灌浆完成后，机组开始运行之前必须重新检查联轴器对中，必要的话重新校正。 11. 将拆卸下来的联轴器零部件重新装配完整。装配完成后，应仔细检查联轴器， 注意不要错装、漏装零部件。 12.现场安装人员应与用户沟通，要求安装基础边缘要做伸缩逢和排污沟。 5.3.18 机组三次灌浆 在二次灌浆养护完成后，往压缩机主撬大型钢空腔部位（即电机、联轴器、压缩机和分离器下方）浇灌C35#水泥充实，浇灌高度与主撬大型钢上表面平齐，以增强主撬刚度，减小底座可能产生的变形，增加机组自重，减少整个机组的振动。 5.3.19 联轴器精找正 1. 装配机组联轴器找正专用工装。旋转外圆、端面外径百分表固定轴端一圈，分别记录外圆、端面外径百分表 0 度、90 度、180 度和 270 度的读数。外圆、端面外径百分表偏差应符合图纸要求。 2. 若联轴器对中不符合要求，则按照3.5.2条中的步骤和方法进行联轴器找正，直至符合技术文件要求。并做好记录，认真填写附表相应内容。 5.3.20 压缩机组现场装配注意事项 1. 了解机组结构，对机组内部和需要装配的零部件、配合面和滑动面，进行清洗处理和外观检查，并复查其配合尺寸、相关精度。 2. 对机组和零部件上的油、气孔，应进行彻底的清洗和吹扫，直至无任何异物为止。 3. 装配应按技术文件规定的方法和步骤进行，并认真填写装配记录。 4. 重要部位封闭前，应进行检查确认，合格后方可进行机组封闭，并填写检查确认报告。 5. 现场装配叠片挠性联轴器（如图7所示）时，应符合联轴器安装说明书及图纸要求。 6.机组组装时，各个固定接合面应平整、清洁且无翘曲、铁锈、毛刺等，接合面组装后应用0.05mm的塞尺检查，插入深度应小于20mm,移动长度应小于检验长度的1/10;重要的固定接合面用0.03mm的塞尺检查。 5.3.21 机组管道的吹扫和置换机组介质置换的规定：分为打开作业前和空载运行前置换，置换介质是氮气；置换方式分为速度法与容积法，现场氮气源可直接提供稳定的压力和流量时宜采用速度法，反之则宜采用容积法。 | 202144-202145#-DTY3500M240(6)压缩机组操作维护手册.pdf-7.2.3半年（或4000小时）维护保养 (1)每月维护保养的全部内容。 (2) 更换注油器箱体内的机油。 (3)更换机油滤清器。 (4)更换曲轴箱润滑油，清洗润滑油Y型过滤器、注油器上的过滤器和机身呼吸器。 (5)打点测试所有仪控、电控系统，确定是否予以更换，确保其工作可靠，灵敏。 (6)机组在冷态时，检查调整压缩缸活塞端点间隙，使缸头端间隙为曲轴端间隙的两倍。 (7)清洗压缩机进、排气阀，检查密封情况，必要时进行修理或更换。 (8)检查、调整联轴器的对中情况。 (9)清除压缩缸、活塞两端及阀腔的积碳，检查气缸、活塞、支撑环、活塞环磨损情况，必要时进行测量、修理或更换。 (10)检查压缩机机身水平。检查动力机、压缩机机身与底座联结螺栓的紧固情况，检查并消除软脚。 (11)检查曲轴的轴向间隙，连杆侧隙是否符合要求。复查主轴承盖螺栓、连杆螺栓、平衡块联结螺栓、惯量盘联结螺栓扭矩。 (12) 检查并调节曲轴箱自由端的驱动链条。 (13)检查各十字头与滑道间隙。 (14)检查气缸润滑率。 采用试纸测试方法： 将两层没上蜡的卷烟纸叠起来轻轻擦拭缸膛。从顶部开始，沿圆周约20$$^{\circ}$$倾角向下擦拭。在孔两侧并与顶部约90$$^{\circ}$$方向重复该测试。每侧都应使用两层干净的纸。 擦拭气缸膛时，第一层纸将被染色（润滑油使其变湿），但第二层纸不宜被浸泡。 擦拭气缸腔的纸张没彻底被染色表明可能润滑不足。 若两张纸完全被染色，这表明可能过度润滑。 | 202144-202145#-DTY3500M240(6)压缩机组操作维护手册.pdf-第一章 安全-2.联轴器的找正步骤 中油济柴成都压缩机分公司 DTY3500M240X240X240X240X240压缩机组操作手册 a) 用0.25kg或0.5kg的手锤敲击检查垫铁组的松紧度，应无松动现象； b)用0.05mm的塞尺检查，垫铁之间及垫铁与底座之间的间隙，在垫铁同一断面处从两侧塞入的长度总和，不应超过垫铁长（宽）度的1/3。 23)垫铁组检查合格后，应在垫铁组的两侧进行层间定位焊焊牢，垫铁与压缩机底座之间不得焊接。 | 202144-202145#-DTY3500M240(6)压缩机组操作维护手册.pdf-第一章 安全-5.3.4联轴器初找正 1.机组现场安装人员在机组一次灌浆（地脚螺栓灌浆）之前，需对联轴器进行初找正，避免由于主撬变形，底座地脚螺栓孔与地脚螺栓发生干涉而无法调校。 2. 联轴器找正宜采用双表找正法和多表找正法。 中油济柴成都压缩机分公司 DTY3500M240X240X240X240X240压缩机组操作手册 3. 应使用专用工装对压缩机组进行找正，找正时应注意： a) 安装专用工装应有足够的刚性。安装专用工装时，必须连接可靠，保证专用工装在找正旋转时不发生位移； b)对于发动机驱动的压缩机组，专用工装一般固定在压缩机输入轴端；对于电动机驱动的压缩机组，专用工装一般固定在电动机动力输出轴端； c)双表找正法找正时，两套找正专用工装的固定安装一般为180$^{\circ}$布置； d) 找正使用的表的量程和精度等级应满足对中找正的要求； e) 专用工装另一端安装外径百分表，两轴应同步转动，并应克服轴向串动的影响。通过旋转专用工装固定端的轴对联轴器安装外圆和端面的偏差进行找正； f) 初找正可在不拆卸联轴器的情况下进行。 4. 联轴器的对中偏差应符合压缩机组技术文件规定。并做好记录，认真填写附表相应内容。 5. 若外圆和端面偏差不符合联轴器图纸技术要求，应对机组主撬进行调校，同时复核压缩机横向及纵向水平度是否达到技术文件要求，直至联轴器外圆和端面偏差都符合技术文件要求。如果通过初找正后联轴器对中仍不能达到技术文件要求，则应按照3.5条要求操作合格后，压缩机组方可进行压缩缸、工艺管线、分离器、缓冲罐、冷却器等配套辅件的安装。 | 202144-202145#-DTY3500M240(6)压缩机组操作维护手册.pdf-7.2.机组的维护保养 7.2.4一年（或8000小时）维护保养 (1)半年维护保养的全部内容。 (2)检查主轴瓦、止推片、连杆瓦磨损情况，检查曲轴磨损情况，必要时进行测量、修理和更换。 (3)检查并测量连杆铜套、十字头销、销孔，必要时进行修理和更换。 (4)检查气缸内腔的损伤和磨损情况，测量并记录活塞、活塞杆尺寸，活塞环、支撑环开口间隙、侧面间隙，必要时进行修理或更换。装配后测量活塞杆跳动。 (5)清洗并检查余隙缸、余隙活塞、余隙活塞杆、余隙活塞环，用黄油枪在余隙缸的注油杯上加注润滑脂。 (6)检查压缩缸进、排气阀的阀片、弹簧，更换磨损件，拧紧松动的中心螺栓。注意：气阀弹簧需全部更换，不能只更换损坏弹簧。 (7)检查填料、刮油环的磨损和密封情况，更换磨损件。 (8)清洗检查润滑装置、润滑系统管路及油冷器、分配器、阀、泵等零部件，更换修理损坏件。 (9)清除管壳式冷却器内外污物。检查有无泄漏及堵塞现象，并予以清除。按厂家要求进行维护和保养。 (10)检查并重新校准自动阀，仪表控制系统所有的压力表、温度表、变送器、热电偶、热电阻等，必要时进行修理或更换，确保其工作可靠，灵敏。 (11)检查并重新标定各安全阀。 (12)压力容器年检。 (13)检查关键紧固件扭矩是否达到规定值。 (14)按厂家要求进行加热器维护保养。 7.2.5四年（或32000小时）维护保养 (1)一年维护保养的全部内容。 (2)结合机组运行状况，制定大修方案。更换主要运动件：轴瓦、轴承，密封件等、橡胶件等。 (3)检查各管道系统、压力容器、阀件的腐蚀情况和损坏情况，并按压力容器安全管理规定对压力容器及管道进行探伤、壁厚检测、水压试验等。 7.2.6新机或大修后初次运行72小时维护保养 (1)每班维护保养内容。 (2)检查重要紧固件的拧紧情况。 (3)检查联轴器的对中情况。 (4)检查皮带传动装置的松紧程度，对中情况。 将压缩机机油全部更换。 (6)清洗压缩机润滑油的粗滤器。 (7) 将注油量调到正常工作的用量。 (8)检查各十字头并帽紧固情况，十字头与滑道间隙。 (9)检查活塞杆跳动。 (10) 检测连杆侧隙和曲轴轴向间隙。 (11)拆除工艺管线进气锥形滤网。 | 202144-202145#-DTY3500M240(6)压缩机组现场试验方法.pdf-8.8. 压缩机负载运行试验 8.8.1 电动机的启动按照电动机说明书进行。 8.8.2 电动机启动后，当压缩机的润滑油温度达到$$30℃$$以上时，缓慢开启压缩机一级进气阀，开启末级排气阀，运行 2 分钟后，将仪表控制柜上的旋钮旋在加载的位置。 8.8.3 负荷试验试验项目 测量压缩机转速，各级吸排气压力、温度、吸入状态下的容积流量、压缩机润滑油压力和温度、冷却水温度等。 8.8.4 负载试验方法 a) 压缩机各级吸气压力、排气压力、排气温度、润滑油压力和温度、冷却水温度由机组所配仪表进行测量。 b) 压缩机吸入状态下的容积流量由现场安装的流量计读出 8.8.5 负荷试验中应检查的项目 a) 检查各级压力和温度是否在要求范围内。 b) 检查压缩机组润滑油温度、压力、冷却液温度是否符合规定，润滑油管路、水管线管路、工艺气管路等有无泄漏和堵塞现象。 c) 检查仪表及自控装置的灵敏度。 d) 检查各摩擦部位（机身、滑道、填料、轴承等）发热情况。 e) 检查各运动部位有无撞击声、杂音或振动现象。 f) 检查各连接紧固处有无松动现象。 g) 检查分离器的排液情况。 h) 检查润滑油油位。 8.8.6 负荷试验后应检查的项目 a) 检查主轴承与轴的配合情况。 b) 检查连杆大瓦、小头铜套与十字头销的配合情况，检查各级活塞杆表面的摩擦情况，不应有磨痕及拉毛现象。 检查各进排气阀，并进行清洗。 d) 检查各螺栓的紧固情况，用规定扭矩再次拧紧。 检查各运动件摩擦表面情况，应无烧、擦痕迹。 f) 检查并清洗工艺管线临时滤网。 8.8.7 试车注意事项 a) 所有操作阀门应指定专人进行操作，无关人员不准乱动。 b) 压缩机运转中严禁任何修理工作。 在升压过程中应注意观察压缩机各部件运转情况，升压结束，稳定20分钟后 进行全面检查。 d) 冬季试验，应严格按机组低温操作规程进行。 8.8.8 停车 a) 按《长庆 DTY3500 仪表控制系统使用说明书》中控制系统操作相关步骤对机组进行卸载、停机。停机完成后压缩机预润滑泵自动开启。（如有设置压缩机后润滑逻辑） b) 人工泵油至各润滑点少许，并盘车2$$\sim$$4圈。 切断仪表柜电源。 8.8.9 负荷试验记录按附录3填写。 | 无召回片段 | 无召回片段 | 无召回片段 | 无召回片段
当YOZJ750偶合器在额定工况下运行时，工作油压力表显示为0或低于0.3MPa以下时，原因分析？ | 可能原因： 1、压力表损坏； 2、工作油液位太低 3、偶合器控制阀卡死在“泄油”位置 4、油泵进口滤油器堵塞 | 《YOZJ 750型偶合器正车箱使用维护说明书》第二章 使用与维护保养 三 故障及排除方法 | 工作油压无或太低，故障及排除方法： 可能原因： 1、压力表损坏； 2、工作油液位太低 3、偶合器控制阀卡死在“泄油”位置 4、油泵进口滤油器堵塞 排除方法： 1、更换压力表 2、加油 3、清洗或维修控制阀 4、清洗或更换滤网 | 我无法回答这个问题。请问您有其他关于设备维护或保养的疑问吗？ | 202144-202145#-DTY3500M240(6)压缩机组操作维护手册.pdf-第六章 操作与运行 机组的故障主要是由压缩介质不干净、润滑和冷却不良、操作保养不当引起的。一般故障可以用清洗、调整、改善生产条件和更换零件来排除。由于故障原因复杂，不可能对所有现场问题提出具体的解决办法，本章只分析一般故障的原因，提出排除方法。 压缩机常见故障和排除方法表 8-1¦序号¦故障¦产生原因¦排除方法¦ ¦-¦-¦-¦-¦ ¦1¦机身异常 振 动或噪声¦主轴瓦、连杆瓦、十字头衬套、十字头衬套松动或磨损。¦检查间隙，紧固或更换轴承。¦ ¦¦¦十字头螺母或十字头销松动。¦拧紧或更换松动零件。¦ ¦¦¦油压低，润滑不良。¦提高油压，排除泄漏。¦ ¦¦¦润滑油型号不对。¦根据要求换用合适的润滑油。¦ ¦¦¦气缸振动引起。¦紧固活塞螺母等，见“气缸有异常振动或噪声”栏。¦ ¦¦¦地脚螺栓或其它联接螺栓松动。¦紧固螺栓。¦ ¦2¦气缸异常 振 动或噪声¦活塞螺母松动。¦拆下活塞，紧固螺母。¦ ¦¦¦活塞轴向间隙太小。¦调整活塞两端轴向间隙。¦ ¦¦¦气阀磨损或损坏。¦修理或更换零部件。¦ ¦¦¦活塞环磨损或损坏。¦更换活塞环。¦ ¦¦¦气阀安装不当，垫片损坏。¦更换垫片，重新装配气阀。¦ ¦¦¦填料破损。¦更换填料。¦ ¦¦¦气缸、活塞磨损或拉伤。¦修理或更换。¦ ¦¦¦气缸积液，产生水击现象。¦查明原因并排除故障。¦ ¦¦¦注油器供油过量或供油不足。¦调节注油器供油量。¦ ¦¦¦异物掉入气缸。¦检查并排除故障。¦ ¦¦¦工艺气管路振动引起。¦查明原因并排除故障。¦ ¦¦¦气缸支撑不合理。¦调整支撑。¦ | 202144-202145#-DTY3500M240(6)压缩机组操作维护手册.pdf-第六章 操作与运行 ¦¦¦活塞杆磨损或划伤。¦修复或更换活塞杆。¦ ¦-¦-¦-¦-¦ ¦刮油环侧隙超差。¦更换刮油环。¦¦¦ ¦11¦润 滑 油压 力 过低¦润滑系统内有空气。¦排出空气。¦ ¦¦¦运动件撞击油面产生油漆。¦降低机体油池油位。¦ ¦¦¦油温低，润滑油粘度高。¦按要求更换润滑油。¦ ¦¦¦油滤器不干净。¦清洗或更换滤芯。¦ ¦¦¦润滑系统泄漏。¦检查油管线接头。¦ ¦¦¦轴承磨损泄漏过量。¦更换轴承。¦ ¦¦¦低油压保护调节不当。¦重新调节。¦ ¦¦¦主油泵调压阀设置压力过低。¦重新调节。¦ ¦¦¦油压表失灵。¦更换油压表。¦ ¦12¦异 常 积碳¦润滑油过量。¦减少供油量。¦ ¦¦¦润滑油不合适，残碳高。¦使用推荐的润滑油。¦ ¦¦¦润滑油从进气或前一级带入。¦检查并修理洗涤罐。¦ ¦¦¦气阀损坏，泄漏产生高温。¦修理或更换零部件。¦ ¦¦¦气缸压力比大，产生高温。¦查明原因，排除故障，降低压力比。¦ ¦¦¦活塞环磨损、卡阻或断裂。¦更换活塞环。¦ ¦¦¦气缸、活塞磨损或拉伤。¦检修或更换损坏零件。¦ ¦电机常见故障详见电机维护使用说明书。¦¦¦¦附录1：推荐机组用油明细表¦机组型号¦DTY3500M240$\times$240$\times$240$\times$240$\times$240¦¦¦ ¦-¦-¦-¦-¦ ¦用油部位¦油品代号¦加油量¦油位¦ ¦压缩机曲轴箱（机身）¦往复式气体压缩机组专用油ISO150/SAE40¦$\approx 510$升¦至刻度上限¦ ¦注油器（压缩缸）¦往复式气体压缩机组专用油 ISO150¦---------¦--¦ ¦高位油箱（机身）¦往复式气体压缩机组专用油ISO150/SAE40¦208L¦至刻度上限¦ ¦高位油箱（气缸）¦往复式气体压缩机组专用油ISO150/SAE40 及以上¦208L¦至刻度上限¦ | 202144-202145#-DTY3500M240(6)压缩机组操作维护手册.pdf-第一章 安全 以下为安全预防措施。在对压缩机组进行正确的安装、操作或维修时，必须完全遵守以下的安全法则和要求。 1.在操作维护本压缩机组前，务必仔细阅读本使用手册，熟悉电机和压缩机原理、性能、结构，掌握安全运转规范。 2. 开机前，应排出压缩机各级分离器中的冷凝液。 3.操作人员应定期温习压缩机的启车、停车和紧急停车等操作程序。 4.使用符合要求的油、水、气，这是压缩机安全运行的必要条件。 5.应定期检查压缩机组进气口至排气口的所有管路、容器和配件。 严禁压缩机超速、超温、超压、超负荷运行。 7. 电器、仪表控制系统的接地应可靠，切勿短路。 8. 压缩机运行时，请勿靠近旋转运动件，如：联轴器等。 9. 勿接触高温表面，如排气缓冲罐及排气管线等。 10.压缩机组运行时，禁止在压缩机组附近吸烟或使用明火。 11. 压缩机组运行时，禁止在压缩机组上放置工具、杂物、棉纱、布头和其他易燃品。 12.在检查、维修机组之前，应在启动按扭上挂上一个"禁止操作"的警示牌，确保机组在维护、保养时不会运转起来，并卸掉机组的油压、气压，所有控制开关设置在"OFF"位置，断开启动器电源以防意外的重新启动。 13.所有压力容器需按规定进行维护、检验，安全阀、压力表、温度表和传感器按规定定期调校。 14.在任何情况下，都不应使用易燃液体清洗气阀、过滤器、气道、工艺气管道以及正常工作条件下与压缩介质接触的其它零件。 15.机组在运转前应检查油、气有无泄漏，确保机组的正常工作。 16.查找压缩机泄漏时，一定要戴上防护手套，并防止高压或高温气、液的伤害。 17.冬季启动机组，应严格按机组低温/冬季启机操作规程进行。 18.机组正常运转时，不得通过呼吸器的孔将油加入曲轴箱。这会使油成泡沫状，可能导致强制润滑系统内的无油流停车。 19.保养、维护时必须使用不起毛的擦布进行擦拭，保证绝对清洁。 20.保养期间重新装上非压力位置的垫圈时，应抹上油脂以便今后容易拆卸。 21.当压缩机的润滑油温度达到30℃以上时，机组方可带负荷运行。 22.机组运转时，操作人员必须能清楚地看见所有警告标志与标贴。23.在进行机组清洗、检修或修理时先让压缩机冷却至室温，高温部件或液体可能引起严重的人员伤亡。 24.正确穿戴劳保衣物和使用适当的防护设备，避免人员伤亡。 25.正确使用和处理清洗溶液，处理或使用不当可能导致严重的人员伤亡。清洗时禁止使用汽油、油漆稀释剂或其他高挥发液体。 26.正确使用和处理液氮或干冰，避免人员的伤亡。 27.在维修、排放、冲洗或吹净冷却系统时须使用防护衣具，冷却剂（如有）的工作温度范围为79℃~91℃，接触高温冷却剂或冷却剂蒸气会导致严重的人员伤亡。 28.除熟悉有关电气组件的合格人员，其他人员不要随意进行电气设备的安装、设定、维护或操作，电击可能引起严重人员伤亡。 29.在连接或检修电气系统组件前，需断开所有电源，电击可能引起严重人员伤亡。 30.在连接任何能存储电能的电气部件前，应对其正确地放电，电击会引起严重的人员伤亡。 31.现场正确使用消防设备，以免火灾引起人员伤亡。 32.当维修或使用带有弹簧的产品时应采用合适的防护装置。如果设备或方法使用不当，弹簧在拉伸或压缩时将会弹出，可能引起严重的人员伤亡。 33.吊装机组时须考虑起吊体的重量，使用恰当的设备吊装和可靠的起吊方法，如采取的预防措施不充分可能引起严重的人员伤亡。 34.机组或部件处于悬挂状态下，不要在其下行走或站立，否则可能引起严重的人员伤亡。 36.在机组及周围进行焊接或动火时，应该确保与油、可燃气的绝对隔离，以免引起火灾。 | 长庆DTY3500仪表控制系统使用说明书2021.8.16.pdf 7、振动 在压缩机和主电机两侧安装有本特利 330500 系列压电式速度传感器，该传感器将振动信号通过专用的连接电缆送至 2300 振动检测器。当检测到压缩机联轴器端、链轮端和主电机联轴器端、风扇端振动超过设定值时，送出报警信号到 PLC，系统发出报警或停机指令。2300 不仅有监控和报警功能，还具备有高级信号分析处理功能，它同时将振动信号送到远程诊断系统，对机组的运转情况做高频率的振动分析。 <图片>示例图1</图片> 2300 振动检测器 空冷器变频电机和工频电机各安装有一个防爆振动开关，型号为VS-2-EX,当振动过大时振动开关接通，送出控制信号。振动开关调整方法：旋开 VS-2-EX,右侧面的一个塑料螺塞，可用小螺丝刀调节里面的一个灵敏度调节螺钉，顺时针转灵敏度降低，逆时针转灵敏度提高。调整其灵敏度应当在机组处于振动较大的正常运行状态（例如重负荷）下进行。用小螺丝刀逆时针旋转灵敏度调节螺钉，使振动开关刚好动作（可从观察窗看见），然后再顺时针旋转$$45^{\circ}$$即可。 在机组试车时已将振动开关作过调整，如无误动作发生，用户不需再 调。 <图片>示例图2</图片>(8、高位油箱微正压) 振动开关及调整位置 高位补油箱设置有微正压系统，仪表风经过 KHF 减氧阀和 KBP 背压阀后，将该压力调整到 10-15PSI（1KG），以保证润滑油补油充分。 (高位油箱0-0.25MPAINLET:入口压力表NPT\mat)<图片>示例图3</图片> 高位油箱微正压调节示意图 (的密封件结构材料盖板阀杆螺母Swagelok阀杆球形手柄弹簧稳)<图片>示例图4</图片> 调压阀和背压阀 | 长庆DTY3500仪表控制系统使用说明书2021.8.16.pdf-使用说明书 2、温度测量 温度传感器 型号：定制的PT100热电阻错装热电阻。作用：将被测温度转换成热电势信号作为显示仪表的输入信号。检测点如下： 一列进气温度 一级二列排气温度 一列缸排气温度 三列缸排气温度 五列缸排气温度 二列缸排气温度 四列缸排气温度 六列缸排气温度 曲轴箱润滑油温度 主油道润滑油温度 主电机 A/B/C 三相绕组温度 主电机风扇端轴承温度 主电机联轴器端轴承温度 各压缩缸填料函温度(6组) 压缩机各主轴承温度(6组) 温度变送器 将传感器送来的热电势信号转换为安全的隔离的电信号，送到 A/D 模块。 对温度检测回路应定期进行检查，确认线路和仪表接线端子无腐蚀现象等。如有上述情况发生时应立即进行相应的处理，如果不能处理应更换相应的仪表或元件。 3、机身油位控制器 在压缩缸中体侧面装有一个油位控制器。它有一个透明有球形观察窗，以观察油位高低。它的作用是当其浮子上升或下降时，关小或开大进油口，使油位维持在观察窗的$$1/2$$左右；当其浮子下降到低限时，使微动开关常开接点接通，向数显报警器送出报警信号。 油位控制器安装位置的高低在试车时已调整好，使机身油位维持在需要的高度。 (smm)orlargerhosevl300andtothesh)<图片>示例图5</图片>(油位控制器Figure5) 4、润滑无油流开关 配置 CPI 公司的 PROFLO 油流传感器。当分配器内有润滑油流时，推动里面的活塞作往复运动，安装在分配器上的接近开关就能检测到活塞运动，同时将电信号传到润滑油流监控器。如果没有探测到活塞的往复运动，那么润滑油监视器将触动报警延时器，报警延时器调节。具体参考相关资料。 5、水箱水位开关 在膨胀水箱侧端装有一个 LINC-21 型浮子式液位开关，当水位低于下限 时浮子带动内部的磁棒，吸合开关，送出控制信号，通过观察窗可以观察到高位水箱中水位的高低。 (ol\mathbf{¦/2}TheLINC-L471&amp;L471)<图片>示例图6</图片> | 长庆DTY3500仪表控制系统使用说明书2021.8.16.pdf-控制系统操作 $$\circ$$ 控制系统操作 人机（触摸屏）操作，就地仪表柜人机界面的操作可实现如下功能，操作为全中文交互式界面。可按照按键功能进行选择操作。 启动/停止/加载/卸载等机组操作功能。 机组PID控制流程操作，辅助控制操作 $$\lozenge$$ 查看运行参数和流程图。 查看并修改（有权限限制）各参数的控制点设置。（用户名0P,密码253417） 对各温度、各压力、转速、冷却器振动等模拟量有记录功能。 报警页面查询功能。 可查询机组的各运行工况。 总运行时间和本次运行时间计时。 (运行条件不满足进气压力0.933Mpa排气压力2.482Mpa)<图片>示例图7</图片> 主页面 (中国石油系统故障中风机18停止风机2#停止风机弹停止水系电机停)<图片>示例图8</图片>(参数设置页面) 并联工况 运行条件不满足 2021/8/13 13:21:472021/8/13 13:21:47 仪表风压力整体机仪表风压力低报警 页面选择 参数页面 设置页面 设备图 流程页面 事件页面 中国石油装备（2114）DT3390控制系统 进气压力0.932Mpa 排气压力2.483MPa 润滑油压力0.350Mpa 润滑油温度 转速：ORPH 吹扫完成 启动柜就绪 (运行条件设置中国石油装备(2114)DT75300控制系统进气)<图片>示例图9</图片> 运行参数设置页面 进气压力0.933MPa 排气压力2.482Mpa 润滑油压力0.350Mpa 润滑油温度$$-49.9\textcelsius$$ 转速：ORPM 吹扫完成 自动柜就缩 中国石油装备(2114)DTY3500控制系统 并联工况 运行条件不满足 中国石油 风机1#停止 风机2#停止 系统故障中主电机停止 风机3#停止 水泵电机停止 强冷下风机停止 注油器停止全程 外循环停止自动 进气阀关 排气阀关 回流调节阀输出：100%回流调节阀反馈：100% 强冷上风机停止 润滑油冷却 回流阀开 自动 电机停止 UCP 自动 自动 自动 清洗阀关 放空阀关 自动 自动 自动 (流程页面（进气压力）0.938Mpa（进气缓冲罐A）（进气缓冲)<图片>示例图10</图片> 流程图页面 (中国石油装备(2114)DTY3500在制系统进气压力0.93)<图片>示例图11</图片>(辅助控制页面) | 无召回片段 | 无召回片段 | 无召回片段 | 无召回片段
当内燃机发生故障时，一般会伴随哪些异常现象？ | ①声音异常 ②外观异常 ③温度异常 ④动作异常 ⑤压力异常 ⑥气味异常。 |  |  | 当内燃机发生故障时，一般会伴随以下异常现象： 1. **异常振动或噪声**：如主轴瓦、连杆瓦、十字头衬套松动或磨损，十字头螺母或十字头销松动等。 2. **油压低，润滑不良**：可能导致轴承温度过高或轴承损坏。 3. **润滑油型号不对**：使用错误的润滑油可能导致润滑效果不佳。 4. **气缸振动引起**：活塞螺母松动，气阀磨损或损坏，活塞环磨损或损坏等。 5. **地脚螺栓或其它联接螺栓松动**：导致整体结构不稳定。 6. **气缸积液，产生水击现象**：影响正常运行。 7. **注油器供油过量或供油不足**：影响润滑效果。 8. **异物掉入气缸**：可能损坏内部零件。 9. **工艺气管路振动引起**：影响设备稳定运行。 10. **气缸支撑不合理**：影响设备的稳定和安全。 这些异常现象可能是内燃机发生故障的信号，需要及时检查和维护以避免进一步的损坏。 | 202144-202145#-DTY3500M240(6)压缩机组操作维护手册.pdf-第六章 操作与运行 6.4. 负荷运行 1. 检查工作现场的进气压力和排气压力，进、排气压力应在压缩机的技术参数范围内。 2. 按《长庆DTY3500仪表控制系统使用说明书》中控制系统相关步骤启动、加载压缩机组。 a) 机组加载后，若各控制保护仪表显示运行正常，机组运转平稳，则可逐步加速至额定转速。机组稳定运行后可操作旁通调节阀进行调整。 b) 调整注油器的供油至磨合供油量。 c) 新机组或检修后的机组初次负荷运行期间，必须多次检查和拧紧气缸、气缸盖、气缸支撑、填料盒的螺栓、螺母以及地脚螺栓。操作一星期后再次检查这些紧固件，最初三个月每月检查一次，然后一季度检查一次，一年以后每年检查一次或酌情检查。 d)机组初次运转72小时后应更换润滑油，清洗曲轴箱油池，清洗或更换油滤器滤芯。 e)机组运转200小时后，调整注油器供油至正常供油量。 6.5.常规启动 1.检查压缩机各润滑油池油位，按需要添加润滑油至规定高度。 2. 盘车 2 转以上，手动/自动预润滑泵开启和注油器单泵泵油，预润滑压缩机轴承、气缸和填料。 3.按《长庆DTY3500仪表控制系统使用说明书》中控制系统相关步骤启动、加载压缩机组。 中油济柴成都压缩机分公司 DTY3500M240X240X240X240X240压缩机组操作手册 6.6.常规停机 1.按《长庆DTY3500仪表控制系统使用说明书》中控制系统相关步骤对机组进行卸载、停机。停机完成后压缩机预润滑泵自动开启。（如有设置压缩机后润滑逻辑） 2.人工泵油至压缩机各润滑点，并盘车至少两转。 6.7.紧急停机 如果出现紧急情况，机组能够在带负荷状态下停机，但是为了减小作用于压缩机上的回压载荷，非紧急情况不得紧急停机。 按下压缩机PLC控制柜侧边上的"紧急停机"按钮可实现紧急停机的同时，旁通阀自动开启。 机组运行时突然出现下述情况之一，需实施紧急停机： A机组主要零部件或运动件损坏，突然发生异常振动或异常响声。 B机组安全控制参数超过规定值，或机组故障已经发生但仪表控制系统失灵未起安全保护作用。 C 使用现场出现燃烧爆炸事故。 D 电气设备出现火花、异常声响、异味、过热等现象。 E 使现场工艺流程发生故障或其它原因需要紧急停机。 | 202144-202145#-DTY3500M240(6)压缩机组操作维护手册.pdf-第六章 操作与运行 ¦¦¦活塞杆磨损或划伤。¦修复或更换活塞杆。¦ ¦-¦-¦-¦-¦ ¦刮油环侧隙超差。¦更换刮油环。¦¦¦ ¦11¦润 滑 油压 力 过低¦润滑系统内有空气。¦排出空气。¦ ¦¦¦运动件撞击油面产生油漆。¦降低机体油池油位。¦ ¦¦¦油温低，润滑油粘度高。¦按要求更换润滑油。¦ ¦¦¦油滤器不干净。¦清洗或更换滤芯。¦ ¦¦¦润滑系统泄漏。¦检查油管线接头。¦ ¦¦¦轴承磨损泄漏过量。¦更换轴承。¦ ¦¦¦低油压保护调节不当。¦重新调节。¦ ¦¦¦主油泵调压阀设置压力过低。¦重新调节。¦ ¦¦¦油压表失灵。¦更换油压表。¦ ¦12¦异 常 积碳¦润滑油过量。¦减少供油量。¦ ¦¦¦润滑油不合适，残碳高。¦使用推荐的润滑油。¦ ¦¦¦润滑油从进气或前一级带入。¦检查并修理洗涤罐。¦ ¦¦¦气阀损坏，泄漏产生高温。¦修理或更换零部件。¦ ¦¦¦气缸压力比大，产生高温。¦查明原因，排除故障，降低压力比。¦ ¦¦¦活塞环磨损、卡阻或断裂。¦更换活塞环。¦ ¦¦¦气缸、活塞磨损或拉伤。¦检修或更换损坏零件。¦ ¦电机常见故障详见电机维护使用说明书。¦¦¦¦附录1：推荐机组用油明细表¦机组型号¦DTY3500M240$\times$240$\times$240$\times$240$\times$240¦¦¦ ¦-¦-¦-¦-¦ ¦用油部位¦油品代号¦加油量¦油位¦ ¦压缩机曲轴箱（机身）¦往复式气体压缩机组专用油ISO150/SAE40¦$\approx 510$升¦至刻度上限¦ ¦注油器（压缩缸）¦往复式气体压缩机组专用油 ISO150¦---------¦--¦ ¦高位油箱（机身）¦往复式气体压缩机组专用油ISO150/SAE40¦208L¦至刻度上限¦ ¦高位油箱（气缸）¦往复式气体压缩机组专用油ISO150/SAE40 及以上¦208L¦至刻度上限¦ | 202144-202145#-DTY3500M240(6)压缩机组操作维护手册.pdf-第六章 操作与运行 机组的故障主要是由压缩介质不干净、润滑和冷却不良、操作保养不当引起的。一般故障可以用清洗、调整、改善生产条件和更换零件来排除。由于故障原因复杂，不可能对所有现场问题提出具体的解决办法，本章只分析一般故障的原因，提出排除方法。 压缩机常见故障和排除方法表 8-1¦序号¦故障¦产生原因¦排除方法¦ ¦-¦-¦-¦-¦ ¦1¦机身异常 振 动或噪声¦主轴瓦、连杆瓦、十字头衬套、十字头衬套松动或磨损。¦检查间隙，紧固或更换轴承。¦ ¦¦¦十字头螺母或十字头销松动。¦拧紧或更换松动零件。¦ ¦¦¦油压低，润滑不良。¦提高油压，排除泄漏。¦ ¦¦¦润滑油型号不对。¦根据要求换用合适的润滑油。¦ ¦¦¦气缸振动引起。¦紧固活塞螺母等，见“气缸有异常振动或噪声”栏。¦ ¦¦¦地脚螺栓或其它联接螺栓松动。¦紧固螺栓。¦ ¦2¦气缸异常 振 动或噪声¦活塞螺母松动。¦拆下活塞，紧固螺母。¦ ¦¦¦活塞轴向间隙太小。¦调整活塞两端轴向间隙。¦ ¦¦¦气阀磨损或损坏。¦修理或更换零部件。¦ ¦¦¦活塞环磨损或损坏。¦更换活塞环。¦ ¦¦¦气阀安装不当，垫片损坏。¦更换垫片，重新装配气阀。¦ ¦¦¦填料破损。¦更换填料。¦ ¦¦¦气缸、活塞磨损或拉伤。¦修理或更换。¦ ¦¦¦气缸积液，产生水击现象。¦查明原因并排除故障。¦ ¦¦¦注油器供油过量或供油不足。¦调节注油器供油量。¦ ¦¦¦异物掉入气缸。¦检查并排除故障。¦ ¦¦¦工艺气管路振动引起。¦查明原因并排除故障。¦ ¦¦¦气缸支撑不合理。¦调整支撑。¦ | 202144-202145#-DTY3500M240(6)压缩机组操作维护手册.pdf-第六章 操作与运行 6.2.初次启动 新机组或检修后的机组初次启动时，操作人员应注意观察工艺气、润滑油的压力、温度，有无异常振动、异常噪声和其它异常现象。操作人员必须熟悉控制柜和仪表盘的操作过程，控制柜和仪表盘可控制机组的启动、停车，并能监测运行参数，报警或停机。初步启动时，控制柜前必须有人操作，若出现故障应立即停机，以避免机组损坏。 1.初次启动前，从每一个气缸的每一端至少卸下一个进气阀，使压缩机气缸和进气系统连通，机组能完全无负荷启动。在气缸孔壁面涂满润滑油。为了防止外部杂物进入气缸，卸下气阀后应重新装上阀盖。并设置好机组报警保护停机参数值。 2.再次检查是否完全做好启动前的准备，所有管线、阀门是否安装正确，压缩机是否已预润滑，确认机组成套设备均符合启动条件后方可启动机组。 3. 按《长庆DTY3500仪表控制系统使用说明书》中控制系统相关步骤启动主电机。 4.机组启动后，检查压缩机润滑油压力等参数，有无异常振动、噪声和过热现象，若有异常应立即停机检查并排除故障。 5. 运行1分钟停机检查。触摸各轴承和十字头滑道有无过热，气缸和活塞杆填料润滑是否良好。拆卸气缸盖和气阀检查，气缸内是否有焊渣，铁锈和其它异物，若一切正常擦干净气缸内壁和气阀，装上气缸盖和气阀。 6.机组启动和运行时若有异常情况发生而保护系统未动作时可按‘紧急停机’按钮紧急停止机组运行。 6.3.初次空负荷运行 机组初次启动正常后可进行初次空负荷运行。 1.空负荷运行时每一个气缸的每一端至少卸下一个进气阀。 2.空负荷运行时，工艺气管路的进气阀、排气阀处于关闭状态，放空阀和旁通阀处于开启状态。 中油济柴成都压缩机分公司 DTY3500M240X240X240X240X240压缩机组操作手册 3.检查压缩机润滑油压力、压缩机气缸注油器工作是否正常，润滑油管路是否有泄漏，是否有异常碰撞、振动、噪声和发热，若无异常运行5分钟。 4.停机检查。 5.若无异常，运行15分钟后停机，按6.2条5款要求检查。 然后运转40分钟后停机按6.2条5款要求检查。若一切正常，再次检查并拧紧各紧固件，消除各系统管路的泄漏，装入进气阀，做好加载运行准备。 | 游车使用维护手册.pdf-6 常见故障及诊断方法 当游车出现故障时，首先应区分该故障的类别，然后加以分析处理。 机械故障多由零部件磨损或紧固件松动造成，更换磨损的零部件或紧固松动元件即可排除。在日常维护中多加注意可有效减少机械故障的发生。 常见故障及处理办法见表 6-1。表6-1故障分析和排除表¦序号¦故 障¦原 因¦排除方法¦ ¦-¦-¦-¦-¦ ¦1¦滑轮轴承发烧¦1.油道堵死或缺油2.润滑油不清洁3.轴承内外圈松动¦1.疏通油道、换注新油2.清洗轴承、换注新油3.调整或更换轴承¦ ¦2¦轴承异响，滑轮有卡阻现象¦1.轴承支架或内外套损坏2.轴承进杂质¦1.送修、更换轴承2.清除杂质、换新油¦ ¦3¦有金属摩擦声或卡阻现象¦1.钢丝绳磨护罩2.滑轮卡死¦1.调整、紧固护罩2.检查、更换破损零件¦ ¦4¦两滑轮轮缘有相互摩擦¦滑轮孔径与轴承配合松动，滑轮运转时有位移¦修理¦ ¦注：除以上估计可能出现的故障之外，如发现其它异常现象时，应根据故障发生的地点仔细寻找原因，直到查明原因并进行排除。¦¦¦¦ | 游车使用维护手册.pdf-4 操作 4.2操作时注意事项$$\bigstar$$ 轴承应运转正常，无任何异常响声。轴承温升不得大于 40 C(104℉)，最高温度不超过 70 C(158℉)。$$\bigstar$$ 在使用过程中，轴承发出异响及由不平稳运动造成的滑轮抖动，是双列圆锥滚子轴承间隙增大的结果。轴承润滑不当会导致磨损的加剧。滑轮不稳和抖动会降低钢丝绳的寿命。为了避免事故，应及时更换已磨损的轴承。 滑轮转动是否灵活，有无阻滞现象。 如果侧护板变形会影响滑轮的正常转动，应按要求校正侧护板的形状。$$\bigstar$$ 如果滑轮边缘破损，钢丝绳就有可能跳出滑轮槽，使钢丝绳发生剧烈跳动，损坏钢丝绳，所以在这种情况下应及时更换滑轮。$$\bigstar$$ 滑轮槽表面如果产生波纹状的沟槽，则当滑轮组启动或制动时，会对钢丝绳起挫削作用而造成严重磨损。发现这种危险迹象时，应重新车削滑轮槽或更换新滑轮。在更换滑轮时，应落实新滑轮的材质是否具有能承受预定负荷足够的强度。$$\bigstar$$ 滑轮槽形状对钢丝绳寿命有很大影响，故应定期用量规对滑轮槽进行严格测量，如4-1 示意图。所用量规的制作与使用可参照 API Spec 8C 和 API RP 9B 的规定。 | 无召回片段 | 无召回片段 | 无召回片段 | 无召回片段
当发动机冷却水温超过78℃（68℃）风扇不转原因分析？ | 产生原因： 1、水温表失灵及损坏，实际水温未到72℃（62℃）。 2、进出水管、球阀堵塞，或未打开，高温冷却水未进入控制阀水腔，热敏元件感温低。 3、进油路堵塞或漏油。 4、滑阀卡住，进油口未开启，由脏物卡塞，或弹簧损坏、滑阀变形引起。 5、热敏元件失效、损坏。 6、泵涡轮组间隙大或排油孔直径大，加大了排油量，使工作腔充油不满。 7、输入、输出圆头平键损坏。 | 《YOTJ580型液力偶合器使用说明书》七、故障及排除方法 | 产生原因： 1、水温表失灵及损坏，实际水温未到72℃（62℃）。 2、进出水管、球阀堵塞，或未打开，高温冷却水未进入控制阀水腔，热敏元件感温低。 3、进油路堵塞或漏油。 4、滑阀卡住，进油口未开启，由脏物卡塞，或弹簧损坏、滑阀变形引起。 5、热敏元件失效、损坏。 6、泵涡轮组间隙大或排油孔直径大，加大了排油量，使工作腔充油不满。 7、输入、输出圆头平键损坏。 排除方法： 1、更换水温表。 2、修或换开启球阀，清除脏物。 3、疏通或修理油路。 4、清除脏物，更换弹簧或滑阀。 5、更换热敏元件。 6、调整泵涡轮间隙，修正排油孔尺寸。 7、修或换圆头平键。 | 我无法回答这个问题。请问您有其他关于设备维护或保养的疑问吗？ | 202144-202145#-DTY3500M240(6)压缩机组操作维护手册.pdf-第六章 操作与运行 ¦3¦排 气 量达 不 到设计值¦气阀、活塞环磨损或损坏，造成气阀、活塞环泄漏，特别是一级气阀、活塞环泄漏。¦检查一级气阀和活塞环，修理或更换损坏零件。¦ ¦-¦-¦-¦-¦ ¦¦¦气阀垫圈泄漏。¦检查并排除故障。¦ ¦¦¦气缸、活塞磨损或拉伤。¦检修或更换损坏零件。¦ ¦¦¦活塞杆填料泄漏。¦清洗或更换填料。¦ ¦¦¦工艺气系统泄漏。¦查明原因并排除故障。¦ ¦¦¦排气压力高于设计值。¦降低排气压力。¦ ¦¦¦可调余隙容积调节不正确。¦重新调节余隙容积。¦ ¦4¦排 气 温度 高 于正常值¦本级进、排气阀泄漏，或下一级进排气阀泄漏，或下一级活塞环泄漏引起 压力比增大。¦修理气阀，或更换气阀零件和活塞环。¦ ¦¦¦中冷器或管线结垢、堵塞。¦清洗中冷器或管线。¦ ¦¦¦进气温度高于正常值。¦清洗中冷器。¦ ¦¦¦排气压力高于正常值。¦查明原因并排除故障。¦ ¦¦¦润滑油不合适或润滑不足。¦使用合适的润滑油，增加供油量。¦ ¦5¦气 阀 损坏 或 异常磨损¦压缩介质携带固体颗粒或液滴进入气缸。¦检查分离器，查明原因排除故障。¦ ¦¦¦气阀不干净。¦清洗气阀。¦ ¦¦¦注油器供油过量或不足。¦调节注油器供油量。¦ ¦¦¦积液或气缸冷却水温度低于进气温度而产生冷凝液。¦查明原因，排除故障。¦ ¦¦¦装配不当，气阀松动或气阀压紧不均匀。¦重新装配气阀。¦ ¦6¦气缸、活塞、活塞环异常磨损¦压缩介质携带固体颗粒或液滴进入气缸。¦检查分离器，查明原因排除故障。¦ ¦¦¦润滑油不合格或润滑不良。¦按要求使用合适的润滑油，调节注油器供油量。¦ | 202144-202145#-DTY3500M240(6)压缩机组操作维护手册.pdf-第六章 操作与运行 ¦¦¦活塞杆磨损或划伤。¦修复或更换活塞杆。¦ ¦-¦-¦-¦-¦ ¦刮油环侧隙超差。¦更换刮油环。¦¦¦ ¦11¦润 滑 油压 力 过低¦润滑系统内有空气。¦排出空气。¦ ¦¦¦运动件撞击油面产生油漆。¦降低机体油池油位。¦ ¦¦¦油温低，润滑油粘度高。¦按要求更换润滑油。¦ ¦¦¦油滤器不干净。¦清洗或更换滤芯。¦ ¦¦¦润滑系统泄漏。¦检查油管线接头。¦ ¦¦¦轴承磨损泄漏过量。¦更换轴承。¦ ¦¦¦低油压保护调节不当。¦重新调节。¦ ¦¦¦主油泵调压阀设置压力过低。¦重新调节。¦ ¦¦¦油压表失灵。¦更换油压表。¦ ¦12¦异 常 积碳¦润滑油过量。¦减少供油量。¦ ¦¦¦润滑油不合适，残碳高。¦使用推荐的润滑油。¦ ¦¦¦润滑油从进气或前一级带入。¦检查并修理洗涤罐。¦ ¦¦¦气阀损坏，泄漏产生高温。¦修理或更换零部件。¦ ¦¦¦气缸压力比大，产生高温。¦查明原因，排除故障，降低压力比。¦ ¦¦¦活塞环磨损、卡阻或断裂。¦更换活塞环。¦ ¦¦¦气缸、活塞磨损或拉伤。¦检修或更换损坏零件。¦ ¦电机常见故障详见电机维护使用说明书。¦¦¦¦附录1：推荐机组用油明细表¦机组型号¦DTY3500M240$\times$240$\times$240$\times$240$\times$240¦¦¦ ¦-¦-¦-¦-¦ ¦用油部位¦油品代号¦加油量¦油位¦ ¦压缩机曲轴箱（机身）¦往复式气体压缩机组专用油ISO150/SAE40¦$\approx 510$升¦至刻度上限¦ ¦注油器（压缩缸）¦往复式气体压缩机组专用油 ISO150¦---------¦--¦ ¦高位油箱（机身）¦往复式气体压缩机组专用油ISO150/SAE40¦208L¦至刻度上限¦ ¦高位油箱（气缸）¦往复式气体压缩机组专用油ISO150/SAE40 及以上¦208L¦至刻度上限¦ | 202144-202145#-DTY3500M240(6)压缩机组操作维护手册.pdf-第六章 操作与运行 机组的故障主要是由压缩介质不干净、润滑和冷却不良、操作保养不当引起的。一般故障可以用清洗、调整、改善生产条件和更换零件来排除。由于故障原因复杂，不可能对所有现场问题提出具体的解决办法，本章只分析一般故障的原因，提出排除方法。 压缩机常见故障和排除方法表 8-1¦序号¦故障¦产生原因¦排除方法¦ ¦-¦-¦-¦-¦ ¦1¦机身异常 振 动或噪声¦主轴瓦、连杆瓦、十字头衬套、十字头衬套松动或磨损。¦检查间隙，紧固或更换轴承。¦ ¦¦¦十字头螺母或十字头销松动。¦拧紧或更换松动零件。¦ ¦¦¦油压低，润滑不良。¦提高油压，排除泄漏。¦ ¦¦¦润滑油型号不对。¦根据要求换用合适的润滑油。¦ ¦¦¦气缸振动引起。¦紧固活塞螺母等，见“气缸有异常振动或噪声”栏。¦ ¦¦¦地脚螺栓或其它联接螺栓松动。¦紧固螺栓。¦ ¦2¦气缸异常 振 动或噪声¦活塞螺母松动。¦拆下活塞，紧固螺母。¦ ¦¦¦活塞轴向间隙太小。¦调整活塞两端轴向间隙。¦ ¦¦¦气阀磨损或损坏。¦修理或更换零部件。¦ ¦¦¦活塞环磨损或损坏。¦更换活塞环。¦ ¦¦¦气阀安装不当，垫片损坏。¦更换垫片，重新装配气阀。¦ ¦¦¦填料破损。¦更换填料。¦ ¦¦¦气缸、活塞磨损或拉伤。¦修理或更换。¦ ¦¦¦气缸积液，产生水击现象。¦查明原因并排除故障。¦ ¦¦¦注油器供油过量或供油不足。¦调节注油器供油量。¦ ¦¦¦异物掉入气缸。¦检查并排除故障。¦ ¦¦¦工艺气管路振动引起。¦查明原因并排除故障。¦ ¦¦¦气缸支撑不合理。¦调整支撑。¦ | 202144-202145#-DTY3500M240(6)压缩机组操作维护手册.pdf-第一章 安全 4.1.4 工艺气管路 1. 工艺气管路主要包括压缩机进气、排气管路、旁通管路、放空管路、缓冲罐、分离器、安全阀等零部件组成，机组配置自动阀，可以实现压缩气体的安全输送和机组的启动、空负荷运行、加载、卸载及停机。 2. 一级进气、一级排气管路上设置安全阀，对机组起超压保护作用。 3. 每级压缩缸都配有进气和排气缓冲罐，用以稳定压缩缸的进、排气压力，减小 中油济柴成都压缩机分公司 DTY3500M240X240X240X240X240压缩机组操作手册 气流脉动。 4. 压缩机各级进气前安装有进气分离器（一级进气分离器前装有临时锥形过滤器），工艺气出口设置有出口分离器，可分离出工艺气中的固、液体杂质和润滑油等；分离器底部安装有自动排污阀和手动排污阀。 5. 工艺气进气口、排气口、排污口、放空口均接管至撬边。 6. 进气总管设有进气气动切断阀，排气总管设置止回阀和排气气动切断阀、气动旁通开关/调节阀、自动放空阀，实现机组启动、加载、卸载、停机等操作。 禁止在不停机的情况下更换机组内的所有阀门。 4.1.5空冷器 空冷器由一级气管束、冷却水管束、风机电机、构架、百叶窗组成。冷却管为缠绕式翅片管。风扇由电机（两台）通过皮带传动驱动。详见空冷器使用说明书。 4.1.6加热器部件 本机组压缩机设置有自动预润滑系统。机组较长时间停止运行的情况下启动机组时，必须对各运动副进行预润滑，防止机组启动时各运动副的拉伤。当环境温度较低时，启动压缩机前应合上预润滑电源开关，启用自动预润滑及润滑油自动预加热系统（外循环加热装置），使润滑油温度升高，观察润滑油预加热指示灯，待指示灯熄灭后方可启动机组。当环境温度较高时，自动预加热系统（当润滑油温度高于某一数值时，系统不能启动，本机组温度设定值是<图片>示例图1</图片>OFF,<图片>示例图2</图片>ON(<图片>示例图3</图片>可调）超过温度设置点后自动停止，低于温度设置点后自动启动）， 外循环加热装置的操作说明详见外循环加热装置使用说明书。 | 长庆DTY3500仪表控制系统使用说明书2021.8.16.pdf-使用说明书 2、温度测量 温度传感器 型号：定制的PT100热电阻错装热电阻。作用：将被测温度转换成热电势信号作为显示仪表的输入信号。检测点如下： 一列进气温度 一级二列排气温度 一列缸排气温度 三列缸排气温度 五列缸排气温度 二列缸排气温度 四列缸排气温度 六列缸排气温度 曲轴箱润滑油温度 主油道润滑油温度 主电机 A/B/C 三相绕组温度 主电机风扇端轴承温度 主电机联轴器端轴承温度 各压缩缸填料函温度(6组) 压缩机各主轴承温度(6组) 温度变送器 将传感器送来的热电势信号转换为安全的隔离的电信号，送到 A/D 模块。 对温度检测回路应定期进行检查，确认线路和仪表接线端子无腐蚀现象等。如有上述情况发生时应立即进行相应的处理，如果不能处理应更换相应的仪表或元件。 3、机身油位控制器 在压缩缸中体侧面装有一个油位控制器。它有一个透明有球形观察窗，以观察油位高低。它的作用是当其浮子上升或下降时，关小或开大进油口，使油位维持在观察窗的$$1/2$$左右；当其浮子下降到低限时，使微动开关常开接点接通，向数显报警器送出报警信号。 油位控制器安装位置的高低在试车时已调整好，使机身油位维持在需要的高度。 (smm)orlargerhosevl300andtothesh)<图片>示例图4</图片>(油位控制器Figure5) 4、润滑无油流开关 配置 CPI 公司的 PROFLO 油流传感器。当分配器内有润滑油流时，推动里面的活塞作往复运动，安装在分配器上的接近开关就能检测到活塞运动，同时将电信号传到润滑油流监控器。如果没有探测到活塞的往复运动，那么润滑油监视器将触动报警延时器，报警延时器调节。具体参考相关资料。 5、水箱水位开关 在膨胀水箱侧端装有一个 LINC-21 型浮子式液位开关，当水位低于下限 时浮子带动内部的磁棒，吸合开关，送出控制信号，通过观察窗可以观察到高位水箱中水位的高低。 (ol\mathbf{¦/2}TheLINC-L471&amp;L471)<图片>示例图5</图片> | 长庆DTY3500仪表控制系统使用说明书2021.8.16.pdf 7、振动 在压缩机和主电机两侧安装有本特利 330500 系列压电式速度传感器，该传感器将振动信号通过专用的连接电缆送至 2300 振动检测器。当检测到压缩机联轴器端、链轮端和主电机联轴器端、风扇端振动超过设定值时，送出报警信号到 PLC，系统发出报警或停机指令。2300 不仅有监控和报警功能，还具备有高级信号分析处理功能，它同时将振动信号送到远程诊断系统，对机组的运转情况做高频率的振动分析。 <图片>示例图6</图片> 2300 振动检测器 空冷器变频电机和工频电机各安装有一个防爆振动开关，型号为VS-2-EX,当振动过大时振动开关接通，送出控制信号。振动开关调整方法：旋开 VS-2-EX,右侧面的一个塑料螺塞，可用小螺丝刀调节里面的一个灵敏度调节螺钉，顺时针转灵敏度降低，逆时针转灵敏度提高。调整其灵敏度应当在机组处于振动较大的正常运行状态（例如重负荷）下进行。用小螺丝刀逆时针旋转灵敏度调节螺钉，使振动开关刚好动作（可从观察窗看见），然后再顺时针旋转$$45^{\circ}$$即可。 在机组试车时已将振动开关作过调整，如无误动作发生，用户不需再 调。 <图片>示例图7</图片>(8、高位油箱微正压) 振动开关及调整位置 高位补油箱设置有微正压系统，仪表风经过 KHF 减氧阀和 KBP 背压阀后，将该压力调整到 10-15PSI（1KG），以保证润滑油补油充分。 (高位油箱0-0.25MPAINLET:入口压力表NPT\mat)<图片>示例图8</图片> 高位油箱微正压调节示意图 (的密封件结构材料盖板阀杆螺母Swagelok阀杆球形手柄弹簧稳)<图片>示例图9</图片> 调压阀和背压阀 | 无召回片段 | 无召回片段 | 无召回片段 | 无召回片段
当发动机冷却水温超过90℃风扇仍未达到额定转速原因分析及排除方法？ | 产生原因： 1、水温表失灵及损坏，实际水温未到90℃。 2、进出水管、球阀堵塞，或未充分开放。 3、进油路堵塞或漏油。 4、进入工作腔油压低，未达到正常机油压力0.4-0.8MPa。 5、滑阀开启不到位或卡住，由弹簧损坏或滑阀变形引起。 6、由于水路过长，热损失大，温差大，尤其冬季，进入控制阀水腔的水温低于柴油机高温系统流出的水温。 | 《YOTJ580型液力偶合器使用说明书》七、故障及排除方法 | 产生原因： 1、水温表失灵及损坏，实际水温未到90℃。 2、进出水管、球阀堵塞，或未充分开放。 3、进油路堵塞或漏油。 4、进入工作腔油压低，未达到正常机油压力0.4-0.8MPa。 5、滑阀开启不到位或卡住，由弹簧损坏或滑阀变形引起。 6、由于水路过长，热损失大，温差大，尤其冬季，进入控制阀水腔的水温低于柴油机高温系统流出的水温。 排除方法： 1、更换水温表。 2、清除脏物及换球阀。 3、清洗油路，修堵漏油部位。 4、调压力阀使压力达到0.45MPa以上。 5、换弹簧，修换滑阀。 6、进水路加保温层，防热量损失。 | 我无法回答这个问题。请问您有其他关于设备维护或保养的疑问吗？ | 202144-202145#-DTY3500M240(6)压缩机组操作维护手册.pdf-第六章 操作与运行 ¦3¦排 气 量达 不 到设计值¦气阀、活塞环磨损或损坏，造成气阀、活塞环泄漏，特别是一级气阀、活塞环泄漏。¦检查一级气阀和活塞环，修理或更换损坏零件。¦ ¦-¦-¦-¦-¦ ¦¦¦气阀垫圈泄漏。¦检查并排除故障。¦ ¦¦¦气缸、活塞磨损或拉伤。¦检修或更换损坏零件。¦ ¦¦¦活塞杆填料泄漏。¦清洗或更换填料。¦ ¦¦¦工艺气系统泄漏。¦查明原因并排除故障。¦ ¦¦¦排气压力高于设计值。¦降低排气压力。¦ ¦¦¦可调余隙容积调节不正确。¦重新调节余隙容积。¦ ¦4¦排 气 温度 高 于正常值¦本级进、排气阀泄漏，或下一级进排气阀泄漏，或下一级活塞环泄漏引起 压力比增大。¦修理气阀，或更换气阀零件和活塞环。¦ ¦¦¦中冷器或管线结垢、堵塞。¦清洗中冷器或管线。¦ ¦¦¦进气温度高于正常值。¦清洗中冷器。¦ ¦¦¦排气压力高于正常值。¦查明原因并排除故障。¦ ¦¦¦润滑油不合适或润滑不足。¦使用合适的润滑油，增加供油量。¦ ¦5¦气 阀 损坏 或 异常磨损¦压缩介质携带固体颗粒或液滴进入气缸。¦检查分离器，查明原因排除故障。¦ ¦¦¦气阀不干净。¦清洗气阀。¦ ¦¦¦注油器供油过量或不足。¦调节注油器供油量。¦ ¦¦¦积液或气缸冷却水温度低于进气温度而产生冷凝液。¦查明原因，排除故障。¦ ¦¦¦装配不当，气阀松动或气阀压紧不均匀。¦重新装配气阀。¦ ¦6¦气缸、活塞、活塞环异常磨损¦压缩介质携带固体颗粒或液滴进入气缸。¦检查分离器，查明原因排除故障。¦ ¦¦¦润滑油不合格或润滑不良。¦按要求使用合适的润滑油，调节注油器供油量。¦ | 202144-202145#-DTY3500M240(6)压缩机组操作维护手册.pdf-第六章 操作与运行 ¦¦¦活塞杆磨损或划伤。¦修复或更换活塞杆。¦ ¦-¦-¦-¦-¦ ¦刮油环侧隙超差。¦更换刮油环。¦¦¦ ¦11¦润 滑 油压 力 过低¦润滑系统内有空气。¦排出空气。¦ ¦¦¦运动件撞击油面产生油漆。¦降低机体油池油位。¦ ¦¦¦油温低，润滑油粘度高。¦按要求更换润滑油。¦ ¦¦¦油滤器不干净。¦清洗或更换滤芯。¦ ¦¦¦润滑系统泄漏。¦检查油管线接头。¦ ¦¦¦轴承磨损泄漏过量。¦更换轴承。¦ ¦¦¦低油压保护调节不当。¦重新调节。¦ ¦¦¦主油泵调压阀设置压力过低。¦重新调节。¦ ¦¦¦油压表失灵。¦更换油压表。¦ ¦12¦异 常 积碳¦润滑油过量。¦减少供油量。¦ ¦¦¦润滑油不合适，残碳高。¦使用推荐的润滑油。¦ ¦¦¦润滑油从进气或前一级带入。¦检查并修理洗涤罐。¦ ¦¦¦气阀损坏，泄漏产生高温。¦修理或更换零部件。¦ ¦¦¦气缸压力比大，产生高温。¦查明原因，排除故障，降低压力比。¦ ¦¦¦活塞环磨损、卡阻或断裂。¦更换活塞环。¦ ¦¦¦气缸、活塞磨损或拉伤。¦检修或更换损坏零件。¦ ¦电机常见故障详见电机维护使用说明书。¦¦¦¦附录1：推荐机组用油明细表¦机组型号¦DTY3500M240$\times$240$\times$240$\times$240$\times$240¦¦¦ ¦-¦-¦-¦-¦ ¦用油部位¦油品代号¦加油量¦油位¦ ¦压缩机曲轴箱（机身）¦往复式气体压缩机组专用油ISO150/SAE40¦$\approx 510$升¦至刻度上限¦ ¦注油器（压缩缸）¦往复式气体压缩机组专用油 ISO150¦---------¦--¦ ¦高位油箱（机身）¦往复式气体压缩机组专用油ISO150/SAE40¦208L¦至刻度上限¦ ¦高位油箱（气缸）¦往复式气体压缩机组专用油ISO150/SAE40 及以上¦208L¦至刻度上限¦ | 202144-202145#-DTY3500M240(6)压缩机组现场试验方法.pdf-附 录 附录$$2DTY3500M240\mathbf{\times}240\mathbf{\times}240\mathbf{\times}240\mathbf{\times}240\mathbf{\times}240$$压缩机空负荷试验记录¦检 查 项 目¦技术要求¦检 查 结 果¦检 验¦ ¦-¦-¦-¦-¦ ¦超温停机¦压缩机一级进气温度高（设定值$$60°C )$$¦¦¦ ¦¦压缩机一级排气温度高（设定值$$150°C )$$¦¦¦ ¦¦出口管线（设定值$$65°C )$$¦¦¦ ¦¦压缩机润滑油温度高（设定值$$88°C )$$¦¦¦ ¦超液位停机¦分离器液位高¦¦¦ ¦¦压缩机润滑油位低¦¦¦ ¦¦压缩缸润滑无油流¦¦¦ ¦超振动停机¦压缩机振动大（振动烈度$$\ge$$8.5)¦¦¦ ¦¦电动机振动大（振动烈度$$\ge$$8.5)¦¦¦ ¦¦冷却器振动大（振动烈度$$\ge$$12.7)¦¦¦附录$$2DTY3500M240\mathbf{\times}240\mathbf{\times}240\mathbf{\times}240\mathbf{\times}240\mathbf{\times}240$$压缩机空负荷试验记录¦检 查 项 目¦技 术 要 求¦检 查 结 果¦检 验¦ ¦-¦-¦-¦-¦ ¦手动停机¦控制盘上的停车按钮，动作灵敏¦¦¦ ¦¦仪表柜上的停车按钮，动作灵敏¦¦¦ ¦¦手动操作自动停机接触，闭合导通停机¦¦¦ ¦¦¦¦¦ ¦机组运转情况¦运转平稳，运动机构正常，无异声，无泄漏¦¦¦ ¦¦¦¦¦ ¦¦¦¦¦ ¦¦¦¦¦ | 202144-202145#-DTY3500M240(6)压缩机组现场试验方法.pdf-附 录 附录$$3DTY3500M240\mathbf{\times}240\mathbf{\times}240\mathbf{\times}240\mathbf{\times}240\mathbf{\times}240$$ 压缩机负荷试验记录¦日期¦转速r/min¦冷却液温度$$°C$$¦压缩机润滑油压力MPa¦压缩机润滑油温度$$°C$$¦压力MPa¦¦温度$$°C$$¦¦排气量$$Nm^{3}/h$$¦功率kW¦累计运转时间 h¦备注¦ ¦-¦-¦-¦-¦-¦-¦-¦-¦-¦-¦-¦-¦-¦ ¦¦¦¦¦¦一级进¦一级排¦一级进¦一级排¦¦¦¦¦ ¦¦¦¦¦¦¦¦¦¦¦¦¦¦ ¦¦¦¦¦¦¦¦¦¦¦¦¦¦ ¦¦¦¦¦¦¦¦¦¦¦¦¦¦ ¦¦¦¦¦¦¦¦¦¦¦¦¦¦ ¦¦¦¦¦¦¦¦¦¦¦¦¦¦ ¦¦¦¦¦¦¦¦¦¦¦¦¦¦ ¦¦¦¦¦¦¦¦¦¦¦¦¦¦ ¦¦¦¦¦¦¦¦¦¦¦¦¦¦ ¦¦¦¦¦¦¦¦¦¦¦¦¦¦ | 202144-202145#-DTY3500M240(6)压缩机组现场试验方法.pdf-8.8. 压缩机负载运行试验 8.8.1 电动机的启动按照电动机说明书进行。 8.8.2 电动机启动后，当压缩机的润滑油温度达到$$30℃$$以上时，缓慢开启压缩机一级进气阀，开启末级排气阀，运行 2 分钟后，将仪表控制柜上的旋钮旋在加载的位置。 8.8.3 负荷试验试验项目 测量压缩机转速，各级吸排气压力、温度、吸入状态下的容积流量、压缩机润滑油压力和温度、冷却水温度等。 8.8.4 负载试验方法 a) 压缩机各级吸气压力、排气压力、排气温度、润滑油压力和温度、冷却水温度由机组所配仪表进行测量。 b) 压缩机吸入状态下的容积流量由现场安装的流量计读出 8.8.5 负荷试验中应检查的项目 a) 检查各级压力和温度是否在要求范围内。 b) 检查压缩机组润滑油温度、压力、冷却液温度是否符合规定，润滑油管路、水管线管路、工艺气管路等有无泄漏和堵塞现象。 c) 检查仪表及自控装置的灵敏度。 d) 检查各摩擦部位（机身、滑道、填料、轴承等）发热情况。 e) 检查各运动部位有无撞击声、杂音或振动现象。 f) 检查各连接紧固处有无松动现象。 g) 检查分离器的排液情况。 h) 检查润滑油油位。 8.8.6 负荷试验后应检查的项目 a) 检查主轴承与轴的配合情况。 b) 检查连杆大瓦、小头铜套与十字头销的配合情况，检查各级活塞杆表面的摩擦情况，不应有磨痕及拉毛现象。 检查各进排气阀，并进行清洗。 d) 检查各螺栓的紧固情况，用规定扭矩再次拧紧。 检查各运动件摩擦表面情况，应无烧、擦痕迹。 f) 检查并清洗工艺管线临时滤网。 8.8.7 试车注意事项 a) 所有操作阀门应指定专人进行操作，无关人员不准乱动。 b) 压缩机运转中严禁任何修理工作。 在升压过程中应注意观察压缩机各部件运转情况，升压结束，稳定20分钟后 进行全面检查。 d) 冬季试验，应严格按机组低温操作规程进行。 8.8.8 停车 a) 按《长庆 DTY3500 仪表控制系统使用说明书》中控制系统操作相关步骤对机组进行卸载、停机。停机完成后压缩机预润滑泵自动开启。（如有设置压缩机后润滑逻辑） b) 人工泵油至各润滑点少许，并盘车2$$\sim$$4圈。 切断仪表柜电源。 8.8.9 负荷试验记录按附录3填写。 | 长庆DTY3500仪表控制系统使用说明书2021.8.16.pdf-使用说明书 2、温度测量 温度传感器 型号：定制的PT100热电阻错装热电阻。作用：将被测温度转换成热电势信号作为显示仪表的输入信号。检测点如下： 一列进气温度 一级二列排气温度 一列缸排气温度 三列缸排气温度 五列缸排气温度 二列缸排气温度 四列缸排气温度 六列缸排气温度 曲轴箱润滑油温度 主油道润滑油温度 主电机 A/B/C 三相绕组温度 主电机风扇端轴承温度 主电机联轴器端轴承温度 各压缩缸填料函温度(6组) 压缩机各主轴承温度(6组) 温度变送器 将传感器送来的热电势信号转换为安全的隔离的电信号，送到 A/D 模块。 对温度检测回路应定期进行检查，确认线路和仪表接线端子无腐蚀现象等。如有上述情况发生时应立即进行相应的处理，如果不能处理应更换相应的仪表或元件。 3、机身油位控制器 在压缩缸中体侧面装有一个油位控制器。它有一个透明有球形观察窗，以观察油位高低。它的作用是当其浮子上升或下降时，关小或开大进油口，使油位维持在观察窗的$$1/2$$左右；当其浮子下降到低限时，使微动开关常开接点接通，向数显报警器送出报警信号。 油位控制器安装位置的高低在试车时已调整好，使机身油位维持在需要的高度。 (smm)orlargerhosevl300andtothesh)<图片>示例图1</图片>(油位控制器Figure5) 4、润滑无油流开关 配置 CPI 公司的 PROFLO 油流传感器。当分配器内有润滑油流时，推动里面的活塞作往复运动，安装在分配器上的接近开关就能检测到活塞运动，同时将电信号传到润滑油流监控器。如果没有探测到活塞的往复运动，那么润滑油监视器将触动报警延时器，报警延时器调节。具体参考相关资料。 5、水箱水位开关 在膨胀水箱侧端装有一个 LINC-21 型浮子式液位开关，当水位低于下限 时浮子带动内部的磁棒，吸合开关，送出控制信号，通过观察窗可以观察到高位水箱中水位的高低。 (ol\mathbf{¦/2}TheLINC-L471&amp;L471)<图片>示例图2</图片> | 游车使用维护手册.pdf-6 常见故障及诊断方法 当游车出现故障时，首先应区分该故障的类别，然后加以分析处理。 机械故障多由零部件磨损或紧固件松动造成，更换磨损的零部件或紧固松动元件即可排除。在日常维护中多加注意可有效减少机械故障的发生。 常见故障及处理办法见表 6-1。表6-1故障分析和排除表¦序号¦故 障¦原 因¦排除方法¦ ¦-¦-¦-¦-¦ ¦1¦滑轮轴承发烧¦1.油道堵死或缺油2.润滑油不清洁3.轴承内外圈松动¦1.疏通油道、换注新油2.清洗轴承、换注新油3.调整或更换轴承¦ ¦2¦轴承异响，滑轮有卡阻现象¦1.轴承支架或内外套损坏2.轴承进杂质¦1.送修、更换轴承2.清除杂质、换新油¦ ¦3¦有金属摩擦声或卡阻现象¦1.钢丝绳磨护罩2.滑轮卡死¦1.调整、紧固护罩2.检查、更换破损零件¦ ¦4¦两滑轮轮缘有相互摩擦¦滑轮孔径与轴承配合松动，滑轮运转时有位移¦修理¦ ¦注：除以上估计可能出现的故障之外，如发现其它异常现象时，应根据故障发生的地点仔细寻找原因，直到查明原因并进行排除。¦¦¦¦ | 无召回片段 | 无召回片段 | 无召回片段
当发现发电机绝缘电阻太低时，可采用哪两种方法进行干燥处理？请简述这两种方法的操作要点。 | 通常可采用以下两种方法进行干燥处理： 1）短路电流烘干法：将发电机定子端三相短接，转子中通入一些励磁电流，开车运转后，定子线圈里的电流不大于额定电流的50％，运行3～4h后，再升高定子电流，但不得超过额定电流，其值应使线圈的温度不超过允许温度值（温度计法为70℃，电阻法为80℃）。此法不仅干燥了定子，同时也干燥了转子。 2）外部加热干燥法：利用电炉、封闭炉或蒸汽管做热源，可安置在发电机周围，使用鼓风机吹风自然对流进行加热，但热空气温度不能超过90℃。为了使发电机干燥均匀并防止转轴在久热下变形，应不断变换吹风位置或转动转子，并控制电机线圈表面温度不超过85℃（温度计法）。 | L20V190系列闭环电控天然气发动机及发电机组使用维护手册 第六章维护与保养 6.2.2.16.2 绝缘电阻检查与干燥 | 6.2.2.16.2 绝缘电阻检查与干燥 发电机运输、存放、长时间停机及受到外界潮湿环境影响时，应检查其绝缘电阻。通常发电机绝缘电阻为200M。 发现绝缘电阻太低时，应对发电机进行干燥处理，使绝缘达到要求后再使用。通常发电机干燥有以下两种方法： 1）短路电流烘干法 将发电机定子端三相短接，转子中通入一些励磁电流，开车运转后，定子线圈里的电流不大于额定电流的50％，运行3～4h后，再升高定子电流，但不得超过额定电流，其值应使线圈的温度不超过允许温度值（温度计法为70℃，电阻法为80℃）。此法不仅干燥了定子，同时也干燥了转子。 2）外部加热干燥法 利用电炉、封闭炉或蒸汽管做热源，可安置在发电机周围，使用鼓风机吹风自然对流进行加热，但热空气温度不能超过90℃。为了使发电机干燥均匀并防止转轴在久热下变形，应不断变换吹风位置或转动转子，并控制电机线圈表面温度不超过85℃（温度计法）。 | 我无法回答这个问题。请问您有其他关于设备维护或保养相关的问题吗？ | 202144-202145#-DTY3500M240(6)压缩机组操作维护手册.pdf-第六章 操作与运行 ¦¦¦活塞杆磨损或划伤。¦修复或更换活塞杆。¦ ¦-¦-¦-¦-¦ ¦刮油环侧隙超差。¦更换刮油环。¦¦¦ ¦11¦润 滑 油压 力 过低¦润滑系统内有空气。¦排出空气。¦ ¦¦¦运动件撞击油面产生油漆。¦降低机体油池油位。¦ ¦¦¦油温低，润滑油粘度高。¦按要求更换润滑油。¦ ¦¦¦油滤器不干净。¦清洗或更换滤芯。¦ ¦¦¦润滑系统泄漏。¦检查油管线接头。¦ ¦¦¦轴承磨损泄漏过量。¦更换轴承。¦ ¦¦¦低油压保护调节不当。¦重新调节。¦ ¦¦¦主油泵调压阀设置压力过低。¦重新调节。¦ ¦¦¦油压表失灵。¦更换油压表。¦ ¦12¦异 常 积碳¦润滑油过量。¦减少供油量。¦ ¦¦¦润滑油不合适，残碳高。¦使用推荐的润滑油。¦ ¦¦¦润滑油从进气或前一级带入。¦检查并修理洗涤罐。¦ ¦¦¦气阀损坏，泄漏产生高温。¦修理或更换零部件。¦ ¦¦¦气缸压力比大，产生高温。¦查明原因，排除故障，降低压力比。¦ ¦¦¦活塞环磨损、卡阻或断裂。¦更换活塞环。¦ ¦¦¦气缸、活塞磨损或拉伤。¦检修或更换损坏零件。¦ ¦电机常见故障详见电机维护使用说明书。¦¦¦¦附录1：推荐机组用油明细表¦机组型号¦DTY3500M240$\times$240$\times$240$\times$240$\times$240¦¦¦ ¦-¦-¦-¦-¦ ¦用油部位¦油品代号¦加油量¦油位¦ ¦压缩机曲轴箱（机身）¦往复式气体压缩机组专用油ISO150/SAE40¦$\approx 510$升¦至刻度上限¦ ¦注油器（压缩缸）¦往复式气体压缩机组专用油 ISO150¦---------¦--¦ ¦高位油箱（机身）¦往复式气体压缩机组专用油ISO150/SAE40¦208L¦至刻度上限¦ ¦高位油箱（气缸）¦往复式气体压缩机组专用油ISO150/SAE40 及以上¦208L¦至刻度上限¦ | 202144-202145#-DTY3500M240(6)压缩机组操作维护手册.pdf-启动机组时要求：压缩机油温; ¦序号¦名称¦单位¦技术参数¦ ¦-¦-¦-¦-¦ ¦1¦电机类型¦¦高压正压通风防爆型定频三相异步电机¦ ¦2¦海拔高度/环境温度¦¦见第 2.1 和 2.2 条¦ ¦3¦防爆等级/防爆方式¦¦正压外壳型/ExPxdellCT4Gb¦ ¦4¦额定功率¦KW¦4000¦ ¦5¦额定电压¦V¦10000¦ ¦6¦额定频率¦Hz¦50¦ ¦7¦转速¦r/min¦1000¦ ¦8¦极数¦¦6 极¦ ¦9¦相数¦¦三相¦ ¦10¦是否变频/变频范围¦¦否 /¦ ¦11¦主电机防护等级¦¦IP55 或以上¦ ¦12¦接线盒防护等级¦¦IP55或以上¦ ¦13¦效率¦%¦96.2%¦ ¦14¦绝缘等级¦¦F（B 级温升）¦ ¦15¦冷却方式¦¦IC616¦ ¦16¦旋转方向¦¦面对轴伸端为逆时针¦ ¦17¦定额¦¦S1（连续工作制）¦ ¦18¦噪声限值¦dB\(A\)¦$\le$90dB（需供应商提供书面证明）¦ ¦19¦振动限值¦mm/s¦2.8¦ ¦20¦负载类型¦¦往复式活塞压缩机¦ ¦21¦启动方式¦¦软启动¦ ¦22¦主接线盒位置¦¦左（从电动机轴伸端看），见电机图纸¦ ¦23¦主接线盒接口¦¦NPT螺纹，内螺纹，见电机图纸¦ ¦24¦辅助接线盒位置¦¦左（从电动机轴伸端看），见电机图纸¦ ¦25¦辅助接线盒接口¦¦NPT螺纹，内螺纹，见电机图纸¦ ¦26¦电机散热电机接线口¦¦NPT螺纹，内螺纹，见电机图纸¦ ¦中油济柴成都压缩机分公司¦¦¦¦ ¦DTY3500M240X240X240X240X240压缩机组操作手册¦¦¦¦ 202144-202145#-DTY3500M240(6)压缩机组操作维护手册.pdf-启动机组时要求：压缩机油温; ¦27¦轴承测温元件数量¦¦2（双支热电阻）¦ ¦-¦-¦-¦-¦ ¦28¦定子绕组测温元件数量¦¦6（每相两支，三用三备）¦ ¦29¦轴承润滑系统¦¦滑动轴承自润滑¦ ¦30¦轴承寿命¦¦$\ge$50000小时¦ ¦31¦电机轴要求¦¦42CrMo钢，抗拉强度$\mathbf{\ge}$1080MPa¦ ¦32¦电机输出轴¦¦尽量粗，光轴，不带键槽¦ ¦电机结构及使用说明详见电机使用说明书。¦¦¦¦ | 202144-202145#-DTY3500M240(6)压缩机组操作维护手册.pdf-第七章 维护与保养 良好的维护保养是压缩机、电动机和机组成套设备安全可靠运行，延长使用寿命，降低运行成本的基本保证。机组的维护保养应按正确的操作规程进行。 维护保养为预防性维护，分为每班、每月、半年、一年、四年维护保养。每次保养作业后认真做好保养记录。 7.1.电机的维护保养 电动机的维护保养见《电动机操作说明书》。 7.2.机组的维护保养 7.2.1每班维护保养 (1)检查机组转速、进排气压力、温度、振动等运行参数是否正常，并做好记录。 (2)检查机组润滑油油位（机身、注油器、高位油箱），就地压力、温度表是否正常。 (3)检查并消除机组油、气等泄漏现象。 (4)检查机组各联结部位紧固情况。 (5)检查机组有无异常的振动和噪音。 (6)检查安全保护装置是否正常。 (7)排除各分离器积液。 (8)检查中体通风口、填料排污口漏气情况。 (9)检查各注油分配块的循环时间。 7.2.2每月维护保养 (1)每班的维护保养全部内容。 (2)检查润滑油滤清器压力降，允许压力降为0.015MPa$$\sim$$0.04MPa,当压降超过0.07MPa时应更换滤清器；检查除油过滤器压差，初始压降小余12Kpa,湿润压降为20-30Kpa,准建更换压降为70-100Kpa,滤芯爆破压降为500kpa。 (3)检查并紧固十字头销、活塞杆锁紧螺母。 (4)检查联轴器螺栓及膜片。 (5)检查安全保护装置及停车功能。 (6) 给电机轴承加注适量的规定牌号润滑脂。 | 202144-202145#-DTY3500M240(6)压缩机组操作维护手册.pdf-第一章 安全 以下为安全预防措施。在对压缩机组进行正确的安装、操作或维修时，必须完全遵守以下的安全法则和要求。 1.在操作维护本压缩机组前，务必仔细阅读本使用手册，熟悉电机和压缩机原理、性能、结构，掌握安全运转规范。 2. 开机前，应排出压缩机各级分离器中的冷凝液。 3.操作人员应定期温习压缩机的启车、停车和紧急停车等操作程序。 4.使用符合要求的油、水、气，这是压缩机安全运行的必要条件。 5.应定期检查压缩机组进气口至排气口的所有管路、容器和配件。 严禁压缩机超速、超温、超压、超负荷运行。 7. 电器、仪表控制系统的接地应可靠，切勿短路。 8. 压缩机运行时，请勿靠近旋转运动件，如：联轴器等。 9. 勿接触高温表面，如排气缓冲罐及排气管线等。 10.压缩机组运行时，禁止在压缩机组附近吸烟或使用明火。 11. 压缩机组运行时，禁止在压缩机组上放置工具、杂物、棉纱、布头和其他易燃品。 12.在检查、维修机组之前，应在启动按扭上挂上一个"禁止操作"的警示牌，确保机组在维护、保养时不会运转起来，并卸掉机组的油压、气压，所有控制开关设置在"OFF"位置，断开启动器电源以防意外的重新启动。 13.所有压力容器需按规定进行维护、检验，安全阀、压力表、温度表和传感器按规定定期调校。 14.在任何情况下，都不应使用易燃液体清洗气阀、过滤器、气道、工艺气管道以及正常工作条件下与压缩介质接触的其它零件。 15.机组在运转前应检查油、气有无泄漏，确保机组的正常工作。 16.查找压缩机泄漏时，一定要戴上防护手套，并防止高压或高温气、液的伤害。 17.冬季启动机组，应严格按机组低温/冬季启机操作规程进行。 18.机组正常运转时，不得通过呼吸器的孔将油加入曲轴箱。这会使油成泡沫状，可能导致强制润滑系统内的无油流停车。 19.保养、维护时必须使用不起毛的擦布进行擦拭，保证绝对清洁。 20.保养期间重新装上非压力位置的垫圈时，应抹上油脂以便今后容易拆卸。 21.当压缩机的润滑油温度达到30℃以上时，机组方可带负荷运行。 22.机组运转时，操作人员必须能清楚地看见所有警告标志与标贴。23.在进行机组清洗、检修或修理时先让压缩机冷却至室温，高温部件或液体可能引起严重的人员伤亡。 24.正确穿戴劳保衣物和使用适当的防护设备，避免人员伤亡。 25.正确使用和处理清洗溶液，处理或使用不当可能导致严重的人员伤亡。清洗时禁止使用汽油、油漆稀释剂或其他高挥发液体。 26.正确使用和处理液氮或干冰，避免人员的伤亡。 27.在维修、排放、冲洗或吹净冷却系统时须使用防护衣具，冷却剂（如有）的工作温度范围为79℃~91℃，接触高温冷却剂或冷却剂蒸气会导致严重的人员伤亡。 28.除熟悉有关电气组件的合格人员，其他人员不要随意进行电气设备的安装、设定、维护或操作，电击可能引起严重人员伤亡。 29.在连接或检修电气系统组件前，需断开所有电源，电击可能引起严重人员伤亡。 30.在连接任何能存储电能的电气部件前，应对其正确地放电，电击会引起严重的人员伤亡。 31.现场正确使用消防设备，以免火灾引起人员伤亡。 32.当维修或使用带有弹簧的产品时应采用合适的防护装置。如果设备或方法使用不当，弹簧在拉伸或压缩时将会弹出，可能引起严重的人员伤亡。 33.吊装机组时须考虑起吊体的重量，使用恰当的设备吊装和可靠的起吊方法，如采取的预防措施不充分可能引起严重的人员伤亡。 34.机组或部件处于悬挂状态下，不要在其下行走或站立，否则可能引起严重的人员伤亡。 36.在机组及周围进行焊接或动火时，应该确保与油、可燃气的绝对隔离，以免引起火灾。 | 游车使用维护手册.pdf-5 润滑 5 润滑充分的润滑对运动的机械零件是至关重要的，它直接影响机械零件的使用寿命及传动精度。在不同环境和气温下工作时，润滑会因气温变化和钻井作业的具体情况不同而变化较大。使用正确的润滑对游车正常工作至关重要。游车所有轴承均选用双列圆锥滚子轴承，每个轴承都有单独的润滑油道，可使用黄油枪通过黄油嘴给各滑轮组的轴承部位分别进行润滑。 轴承在使用前及工作期间是否按规定加注好润滑脂。轴承应每周加注两次NLGI 2极压复合锂基润滑脂，推荐按表5-1进行润滑。 | 游车使用维护手册.pdf-6 常见故障及诊断方法 当游车出现故障时，首先应区分该故障的类别，然后加以分析处理。 机械故障多由零部件磨损或紧固件松动造成，更换磨损的零部件或紧固松动元件即可排除。在日常维护中多加注意可有效减少机械故障的发生。 常见故障及处理办法见表 6-1。表6-1故障分析和排除表¦序号¦故 障¦原 因¦排除方法¦ ¦-¦-¦-¦-¦ ¦1¦滑轮轴承发烧¦1.油道堵死或缺油2.润滑油不清洁3.轴承内外圈松动¦1.疏通油道、换注新油2.清洗轴承、换注新油3.调整或更换轴承¦ ¦2¦轴承异响，滑轮有卡阻现象¦1.轴承支架或内外套损坏2.轴承进杂质¦1.送修、更换轴承2.清除杂质、换新油¦ ¦3¦有金属摩擦声或卡阻现象¦1.钢丝绳磨护罩2.滑轮卡死¦1.调整、紧固护罩2.检查、更换破损零件¦ ¦4¦两滑轮轮缘有相互摩擦¦滑轮孔径与轴承配合松动，滑轮运转时有位移¦修理¦ ¦注：除以上估计可能出现的故障之外，如发现其它异常现象时，应根据故障发生的地点仔细寻找原因，直到查明原因并进行排除。¦¦¦¦ | 长庆DTY3500仪表控制系统使用说明书2021.8.16.pdf-使用说明书 2、温度测量 温度传感器 型号：定制的PT100热电阻错装热电阻。作用：将被测温度转换成热电势信号作为显示仪表的输入信号。检测点如下： 一列进气温度 一级二列排气温度 一列缸排气温度 三列缸排气温度 五列缸排气温度 二列缸排气温度 四列缸排气温度 六列缸排气温度 曲轴箱润滑油温度 主油道润滑油温度 主电机 A/B/C 三相绕组温度 主电机风扇端轴承温度 主电机联轴器端轴承温度 各压缩缸填料函温度(6组) 压缩机各主轴承温度(6组) 温度变送器 将传感器送来的热电势信号转换为安全的隔离的电信号，送到 A/D 模块。 对温度检测回路应定期进行检查，确认线路和仪表接线端子无腐蚀现象等。如有上述情况发生时应立即进行相应的处理，如果不能处理应更换相应的仪表或元件。 3、机身油位控制器 在压缩缸中体侧面装有一个油位控制器。它有一个透明有球形观察窗，以观察油位高低。它的作用是当其浮子上升或下降时，关小或开大进油口，使油位维持在观察窗的$$1/2$$左右；当其浮子下降到低限时，使微动开关常开接点接通，向数显报警器送出报警信号。 油位控制器安装位置的高低在试车时已调整好，使机身油位维持在需要的高度。 (smm)orlargerhosevl300andtothesh)<图片>示例图1</图片>(油位控制器Figure5) 4、润滑无油流开关 配置 CPI 公司的 PROFLO 油流传感器。当分配器内有润滑油流时，推动里面的活塞作往复运动，安装在分配器上的接近开关就能检测到活塞运动，同时将电信号传到润滑油流监控器。如果没有探测到活塞的往复运动，那么润滑油监视器将触动报警延时器，报警延时器调节。具体参考相关资料。 5、水箱水位开关 在膨胀水箱侧端装有一个 LINC-21 型浮子式液位开关，当水位低于下限 时浮子带动内部的磁棒，吸合开关，送出控制信号，通过观察窗可以观察到高位水箱中水位的高低。 (ol\mathbf{¦/2}TheLINC-L471&amp;L471)<图片>示例图2</图片> | 无召回片段 | 无召回片段 | 无召回片段
当气门与气门座密封面出现轻微凹陷、拉痕等情况时，如何修复？ | 当气门与气门座密封面间产生轻微的磨损凹陷，或出现较小的拉痕、凹坑现象时，采用研磨方法进行修复，将气缸盖倒置平放（使气门座口朝上），在气门座表面均匀地涂一层研磨膏。然后用一碗形橡皮工具吸在气门大端面上，将气门放入座孔内，用手不断地提起气门，使其自由落下冲击气门座，操作时应用手缓慢地捻转气门，以保持研磨均匀。研磨后，用涂色法检查密封带，方法是：用棉纱擦净气门与气门座表面，然后在气门座或气门密封锥面上均匀地涂一层红丹粉，轻轻地将气门装入气门导管中，用手压住气门底面使其转动1/8～1/4圈，迅速提起气门，观察气门与气门座的着色情况。正常的配合应在密封锥面上出现一道1～1.5mm宽的均匀、连续的接触带，如图6.2-6所示。 | H16V190系列闭环电控沼气发动机及发电机组使用维护手册第六章维护与保养6.2.2.2.1 气门密封面的修复方法 | 6.2.2.2.1 气门密封面的修复方法 1）气门与气门座间的配研。当气门与气门座密封面间产生轻微的磨损凹陷，或出现较小的拉痕、凹坑现象时，可采用研磨方法进行修复，方法是：将气缸盖倒置平放（使气门座口朝上），在气门座表面均匀地涂一层研磨膏。然后用一碗形橡皮工具吸在气门大端面上，将气门放入座孔内，用手不断地提起气门，使其自由落下冲击气门座，如图6.2-5所示。操作时应用手缓慢地捻转气门，以保持研磨均匀。 研磨后，用涂色法检查密封带，方法是：用棉纱擦净气门与气门座表面，然后在气门座或气门密封锥面上均匀地涂一层红丹粉，轻轻地将气门装入气门导管中，用手压住气门底面使其转动1/8～1/4圈，迅速提起气门，观察气门与气门座的着色情况。正常的配合应在密封锥面上出现一道1～1.5mm宽的均匀、连续的接触带，如图6.2-6所示。 2）气门座的铰削。当气门座面出现较严重的磨损、凹痕、麻点，以及密封带过宽影响密封效果时，可采用铰削进行修复。方法是： a. 先用与气门锥角相同的锥度铰刀铰削气门座孔。如图6.2-7所示。 b. 铰削后再进行配研，并检测配合带宽度和气门下陷深度。 c. 若铰削后配合带宽度太宽时，可用适宜的铰刀将过宽的气门座面去掉一部分，如图6.2-8所示，然后再进行配研，直至符合规定要求。 3）若气门下陷太深而影响气门密封时，应更换气门座。 |  | 202144-202145#-DTY3500M240(6)压缩机组操作维护手册.pdf-第六章 操作与运行 ¦3¦排 气 量达 不 到设计值¦气阀、活塞环磨损或损坏，造成气阀、活塞环泄漏，特别是一级气阀、活塞环泄漏。¦检查一级气阀和活塞环，修理或更换损坏零件。¦ ¦-¦-¦-¦-¦ ¦¦¦气阀垫圈泄漏。¦检查并排除故障。¦ ¦¦¦气缸、活塞磨损或拉伤。¦检修或更换损坏零件。¦ ¦¦¦活塞杆填料泄漏。¦清洗或更换填料。¦ ¦¦¦工艺气系统泄漏。¦查明原因并排除故障。¦ ¦¦¦排气压力高于设计值。¦降低排气压力。¦ ¦¦¦可调余隙容积调节不正确。¦重新调节余隙容积。¦ ¦4¦排 气 温度 高 于正常值¦本级进、排气阀泄漏，或下一级进排气阀泄漏，或下一级活塞环泄漏引起 压力比增大。¦修理气阀，或更换气阀零件和活塞环。¦ ¦¦¦中冷器或管线结垢、堵塞。¦清洗中冷器或管线。¦ ¦¦¦进气温度高于正常值。¦清洗中冷器。¦ ¦¦¦排气压力高于正常值。¦查明原因并排除故障。¦ ¦¦¦润滑油不合适或润滑不足。¦使用合适的润滑油，增加供油量。¦ ¦5¦气 阀 损坏 或 异常磨损¦压缩介质携带固体颗粒或液滴进入气缸。¦检查分离器，查明原因排除故障。¦ ¦¦¦气阀不干净。¦清洗气阀。¦ ¦¦¦注油器供油过量或不足。¦调节注油器供油量。¦ ¦¦¦积液或气缸冷却水温度低于进气温度而产生冷凝液。¦查明原因，排除故障。¦ ¦¦¦装配不当，气阀松动或气阀压紧不均匀。¦重新装配气阀。¦ ¦6¦气缸、活塞、活塞环异常磨损¦压缩介质携带固体颗粒或液滴进入气缸。¦检查分离器，查明原因排除故障。¦ ¦¦¦润滑油不合格或润滑不良。¦按要求使用合适的润滑油，调节注油器供油量。¦ | 202144-202145#-DTY3500M240(6)压缩机组操作维护手册.pdf-第六章 操作与运行 机组的故障主要是由压缩介质不干净、润滑和冷却不良、操作保养不当引起的。一般故障可以用清洗、调整、改善生产条件和更换零件来排除。由于故障原因复杂，不可能对所有现场问题提出具体的解决办法，本章只分析一般故障的原因，提出排除方法。 压缩机常见故障和排除方法表 8-1¦序号¦故障¦产生原因¦排除方法¦ ¦-¦-¦-¦-¦ ¦1¦机身异常 振 动或噪声¦主轴瓦、连杆瓦、十字头衬套、十字头衬套松动或磨损。¦检查间隙，紧固或更换轴承。¦ ¦¦¦十字头螺母或十字头销松动。¦拧紧或更换松动零件。¦ ¦¦¦油压低，润滑不良。¦提高油压，排除泄漏。¦ ¦¦¦润滑油型号不对。¦根据要求换用合适的润滑油。¦ ¦¦¦气缸振动引起。¦紧固活塞螺母等，见“气缸有异常振动或噪声”栏。¦ ¦¦¦地脚螺栓或其它联接螺栓松动。¦紧固螺栓。¦ ¦2¦气缸异常 振 动或噪声¦活塞螺母松动。¦拆下活塞，紧固螺母。¦ ¦¦¦活塞轴向间隙太小。¦调整活塞两端轴向间隙。¦ ¦¦¦气阀磨损或损坏。¦修理或更换零部件。¦ ¦¦¦活塞环磨损或损坏。¦更换活塞环。¦ ¦¦¦气阀安装不当，垫片损坏。¦更换垫片，重新装配气阀。¦ ¦¦¦填料破损。¦更换填料。¦ ¦¦¦气缸、活塞磨损或拉伤。¦修理或更换。¦ ¦¦¦气缸积液，产生水击现象。¦查明原因并排除故障。¦ ¦¦¦注油器供油过量或供油不足。¦调节注油器供油量。¦ ¦¦¦异物掉入气缸。¦检查并排除故障。¦ ¦¦¦工艺气管路振动引起。¦查明原因并排除故障。¦ ¦¦¦气缸支撑不合理。¦调整支撑。¦ | 202144-202145#-DTY3500M240(6)压缩机组操作维护手册.pdf-第六章 操作与运行 ¦¦¦活塞杆磨损或划伤。¦修复或更换活塞杆。¦ ¦-¦-¦-¦-¦ ¦刮油环侧隙超差。¦更换刮油环。¦¦¦ ¦11¦润 滑 油压 力 过低¦润滑系统内有空气。¦排出空气。¦ ¦¦¦运动件撞击油面产生油漆。¦降低机体油池油位。¦ ¦¦¦油温低，润滑油粘度高。¦按要求更换润滑油。¦ ¦¦¦油滤器不干净。¦清洗或更换滤芯。¦ ¦¦¦润滑系统泄漏。¦检查油管线接头。¦ ¦¦¦轴承磨损泄漏过量。¦更换轴承。¦ ¦¦¦低油压保护调节不当。¦重新调节。¦ ¦¦¦主油泵调压阀设置压力过低。¦重新调节。¦ ¦¦¦油压表失灵。¦更换油压表。¦ ¦12¦异 常 积碳¦润滑油过量。¦减少供油量。¦ ¦¦¦润滑油不合适，残碳高。¦使用推荐的润滑油。¦ ¦¦¦润滑油从进气或前一级带入。¦检查并修理洗涤罐。¦ ¦¦¦气阀损坏，泄漏产生高温。¦修理或更换零部件。¦ ¦¦¦气缸压力比大，产生高温。¦查明原因，排除故障，降低压力比。¦ ¦¦¦活塞环磨损、卡阻或断裂。¦更换活塞环。¦ ¦¦¦气缸、活塞磨损或拉伤。¦检修或更换损坏零件。¦ ¦电机常见故障详见电机维护使用说明书。¦¦¦¦附录1：推荐机组用油明细表¦机组型号¦DTY3500M240$\times$240$\times$240$\times$240$\times$240¦¦¦ ¦-¦-¦-¦-¦ ¦用油部位¦油品代号¦加油量¦油位¦ ¦压缩机曲轴箱（机身）¦往复式气体压缩机组专用油ISO150/SAE40¦$\approx 510$升¦至刻度上限¦ ¦注油器（压缩缸）¦往复式气体压缩机组专用油 ISO150¦---------¦--¦ ¦高位油箱（机身）¦往复式气体压缩机组专用油ISO150/SAE40¦208L¦至刻度上限¦ ¦高位油箱（气缸）¦往复式气体压缩机组专用油ISO150/SAE40 及以上¦208L¦至刻度上限¦ | 202144-202145#-DTY3500M240(6)压缩机组操作维护手册.pdf-7.2.3半年（或4000小时）维护保养 (1)每月维护保养的全部内容。 (2) 更换注油器箱体内的机油。 (3)更换机油滤清器。 (4)更换曲轴箱润滑油，清洗润滑油Y型过滤器、注油器上的过滤器和机身呼吸器。 (5)打点测试所有仪控、电控系统，确定是否予以更换，确保其工作可靠，灵敏。 (6)机组在冷态时，检查调整压缩缸活塞端点间隙，使缸头端间隙为曲轴端间隙的两倍。 (7)清洗压缩机进、排气阀，检查密封情况，必要时进行修理或更换。 (8)检查、调整联轴器的对中情况。 (9)清除压缩缸、活塞两端及阀腔的积碳，检查气缸、活塞、支撑环、活塞环磨损情况，必要时进行测量、修理或更换。 (10)检查压缩机机身水平。检查动力机、压缩机机身与底座联结螺栓的紧固情况，检查并消除软脚。 (11)检查曲轴的轴向间隙，连杆侧隙是否符合要求。复查主轴承盖螺栓、连杆螺栓、平衡块联结螺栓、惯量盘联结螺栓扭矩。 (12) 检查并调节曲轴箱自由端的驱动链条。 (13)检查各十字头与滑道间隙。 (14)检查气缸润滑率。 采用试纸测试方法： 将两层没上蜡的卷烟纸叠起来轻轻擦拭缸膛。从顶部开始，沿圆周约20$$^{\circ}$$倾角向下擦拭。在孔两侧并与顶部约90$$^{\circ}$$方向重复该测试。每侧都应使用两层干净的纸。 擦拭气缸膛时，第一层纸将被染色（润滑油使其变湿），但第二层纸不宜被浸泡。 擦拭气缸腔的纸张没彻底被染色表明可能润滑不足。 若两张纸完全被染色，这表明可能过度润滑。 | 202144-202145#-DTY3500M240(6)压缩机组操作维护手册.pdf-第六章 操作与运行 ¦¦¦气缸积液。¦查明原因排除故障。¦ ¦-¦-¦-¦-¦ ¦活塞环已超过磨损极限仍继续使用，加速了摩擦副的磨损。¦更换活塞环。¦¦¦ ¦气缸、活塞磨损或拉伤。¦修理或更换损坏零件。¦¦¦ ¦7¦活塞杆、填料环异常磨损¦填料不干净。¦清洗填料。¦ ¦¦¦润滑油不合格，注油器供油不足或过量。¦按要求使用合格的润滑油，调节注油器供油量。¦ ¦¦¦填料环磨损或卡塞。¦更换填料环。¦ ¦¦¦活塞杆刮伤，有凹痕或磨损。¦修理或更换活塞环。¦ ¦¦¦积液。¦查明原因并排除故障。¦ ¦8¦填料过热¦润滑系统故障。¦检修或更换单向阀和注油器。¦ ¦¦¦润滑油不合适或润滑不足。¦按要求更换润滑油或增加供油量。¦ ¦¦¦填料环侧隙太小。¦更换填料环。¦ ¦9¦填料泄漏¦填料环磨损。¦更换填料环。¦ ¦¦¦润滑油不合适或润滑不足。¦换合适的润滑油，增加供油量。¦ ¦¦¦填料不干净。¦清洗。¦ ¦¦¦加载速度太快。¦缓慢加载。¦ ¦¦¦填料装配不正确。¦按要求重新装配。¦ ¦¦¦填料环的开口间隙或侧隙不符合要求。¦更换。¦ ¦¦¦填料排污孔堵塞。¦清除堵塞物。¦ ¦¦¦活塞杆刮伤。¦修复或更换活塞杆。¦ ¦¦¦活塞杆跳动超差。¦检查并排除故障。¦ ¦10¦刮油器泄漏¦刮油环磨损。¦更换刮油环。¦ ¦¦¦刮油环装配不正确。¦重新装配。¦ | 202144-202145#-DTY3500M240(6)压缩机组操作维护手册.pdf-第一章 安全-6. 皮带装上皮带轮后，应进行皮带张紧度检查。其方法是：-5.3.17 机组二次灌浆 1. 压缩机组的二次灌浆工作应在隐蔽工程检查合格、机组最终找平、找正后24h内进行。 2.在驱动机撬体最后找平后，要立即进行二次灌浆作业。由于撬体的挠性随现场温度变化等原因，因此机组撬体不允许长时间支撑在找平螺栓上，这样会造成撬体本身轻微变形。 3. 与二次灌浆层相接触的底座底面应清洁无油垢。 4.二次灌浆层的高度宜为30$$\sim$$70mm。 5.二次灌浆的基础表面应用水冲洗干净，并保持湿润不少于2h,灌浆前1h应吸干积水。当环境温度低于5时，灌浆层应采取保温或防冻措施。 注意：二次灌浆层的灌浆施工必须连续进行，不得分次浇灌。 6.二次灌浆前，应按下图（图6所示）安设外模板，外模板的连接缝应用敛缝化合物或其它方法密封，以防止灌浆物质漏失。图中c值应不小于60mm,h值应不小于10mm。 中油济柴成都压缩机分公司 DTY3500M240X240X240X240X240压缩机组操作手册 (12345C底座2螺母13垫圈4灌浆层65灌浆层斜面--6--)<图片>示例图1</图片>(图6地脚螺栓、垫铁和灌浆) 7. 灌浆用料必须现配现用，灌浆后应按规定养护。 8.二次灌浆材料推荐使用环氧树脂类物质，按照生产厂家的说明书进行混合。从机座一侧灌入灌浆物质，让灌浆物质在撬体下面慢慢流动，用胶合板或金属棒拨赶，使灌浆物质灌注到位。将灌浆物质液面达到模板壁上沿时，要稍多一点（一般保持到主撬底部钢板的上缘）使灌浆物质在撬体基础下流动。拆除模板后，应尽快除去撬体外围多余的灌浆物质。 9. 松开找平螺丝，拧紧基础地脚螺栓。拧紧地脚螺栓应在预留孔内的混泥土或灌浆物质达到设计强度的 75% 以上时方可进行。拧紧力应均匀，拧紧力矩数值参考表 6中的规定： 5.3.17 机组二次灌浆表6地脚螺栓柠紧力矩单位：N.m¦螺栓直径¦拧紧力矩¦螺栓直径¦拧紧力矩¦ ¦-¦-¦-¦-¦ ¦M12¦$25\sim 30$¦M36¦$800\sim 820$¦ ¦M16¦$60\sim 70$¦M42¦$1200\sim 1300$¦ ¦M20¦$130\sim 140$¦M48¦$1900\sim 1950$¦ ¦M24¦$230\sim 205$¦M56¦$3000\sim 3100$¦ ¦M27¦$350\sim 360$¦M64¦$4400\sim 4600$¦ ¦M30¦$450\sim 470$¦---¦---¦ | 202144-202145#-DTY3500M240(6)压缩机组现场试验方法.pdf-8.8. 压缩机负载运行试验 8.8.1 电动机的启动按照电动机说明书进行。 8.8.2 电动机启动后，当压缩机的润滑油温度达到$$30℃$$以上时，缓慢开启压缩机一级进气阀，开启末级排气阀，运行 2 分钟后，将仪表控制柜上的旋钮旋在加载的位置。 8.8.3 负荷试验试验项目 测量压缩机转速，各级吸排气压力、温度、吸入状态下的容积流量、压缩机润滑油压力和温度、冷却水温度等。 8.8.4 负载试验方法 a) 压缩机各级吸气压力、排气压力、排气温度、润滑油压力和温度、冷却水温度由机组所配仪表进行测量。 b) 压缩机吸入状态下的容积流量由现场安装的流量计读出 8.8.5 负荷试验中应检查的项目 a) 检查各级压力和温度是否在要求范围内。 b) 检查压缩机组润滑油温度、压力、冷却液温度是否符合规定，润滑油管路、水管线管路、工艺气管路等有无泄漏和堵塞现象。 c) 检查仪表及自控装置的灵敏度。 d) 检查各摩擦部位（机身、滑道、填料、轴承等）发热情况。 e) 检查各运动部位有无撞击声、杂音或振动现象。 f) 检查各连接紧固处有无松动现象。 g) 检查分离器的排液情况。 h) 检查润滑油油位。 8.8.6 负荷试验后应检查的项目 a) 检查主轴承与轴的配合情况。 b) 检查连杆大瓦、小头铜套与十字头销的配合情况，检查各级活塞杆表面的摩擦情况，不应有磨痕及拉毛现象。 检查各进排气阀，并进行清洗。 d) 检查各螺栓的紧固情况，用规定扭矩再次拧紧。 检查各运动件摩擦表面情况，应无烧、擦痕迹。 f) 检查并清洗工艺管线临时滤网。 8.8.7 试车注意事项 a) 所有操作阀门应指定专人进行操作，无关人员不准乱动。 b) 压缩机运转中严禁任何修理工作。 在升压过程中应注意观察压缩机各部件运转情况，升压结束，稳定20分钟后 进行全面检查。 d) 冬季试验，应严格按机组低温操作规程进行。 8.8.8 停车 a) 按《长庆 DTY3500 仪表控制系统使用说明书》中控制系统操作相关步骤对机组进行卸载、停机。停机完成后压缩机预润滑泵自动开启。（如有设置压缩机后润滑逻辑） b) 人工泵油至各润滑点少许，并盘车2$$\sim$$4圈。 切断仪表柜电源。 8.8.9 负荷试验记录按附录3填写。 | 无召回片段 | 无召回片段 | 无召回片段
当环境温度低于多少摄氏度时，应对冷却水进行预热？ | 当环境温度低于5℃时，冷却水应进行预热，使水温升至20℃以上。 | 《3000系列柴油机使用维护手册》第十四章 第三节 （一）起动前的准备 | 4．冷却系统 (1) 检查两膨胀水箱内的冷却水液面是否达到水标规定位置。同时应检查所用冷却水水质状况，应符合本说明书规定指标，必要时添加适当比例的防锈液（或防冻液）。 采用开式冷却系统时，应对冷却水进行软化处理，水池内水面应高于柴油机水泵进水口位置。 (2) 当环境温度低于5℃时，冷却水应进行预热，使水温升至20℃以上。 | 当环境温度较低时，启动压缩机前应合上预润滑电源开关，启用自动预润滑及润滑油自动预加热系统（外循环加热装置），使润滑油温度升高。具体的温度设定值是低于某一数值时系统才能启动，本机组温度设定值是 OFF, ON(可调）。因此，当环境温度低于设定的温度阈值时，应对冷却水进行预热。 | 202144-202145#-DTY3500M240(6)压缩机组操作维护手册.pdf-第一章 安全 4.1.4 工艺气管路 1. 工艺气管路主要包括压缩机进气、排气管路、旁通管路、放空管路、缓冲罐、分离器、安全阀等零部件组成，机组配置自动阀，可以实现压缩气体的安全输送和机组的启动、空负荷运行、加载、卸载及停机。 2. 一级进气、一级排气管路上设置安全阀，对机组起超压保护作用。 3. 每级压缩缸都配有进气和排气缓冲罐，用以稳定压缩缸的进、排气压力，减小 中油济柴成都压缩机分公司 DTY3500M240X240X240X240X240压缩机组操作手册 气流脉动。 4. 压缩机各级进气前安装有进气分离器（一级进气分离器前装有临时锥形过滤器），工艺气出口设置有出口分离器，可分离出工艺气中的固、液体杂质和润滑油等；分离器底部安装有自动排污阀和手动排污阀。 5. 工艺气进气口、排气口、排污口、放空口均接管至撬边。 6. 进气总管设有进气气动切断阀，排气总管设置止回阀和排气气动切断阀、气动旁通开关/调节阀、自动放空阀，实现机组启动、加载、卸载、停机等操作。 禁止在不停机的情况下更换机组内的所有阀门。 4.1.5空冷器 空冷器由一级气管束、冷却水管束、风机电机、构架、百叶窗组成。冷却管为缠绕式翅片管。风扇由电机（两台）通过皮带传动驱动。详见空冷器使用说明书。 4.1.6加热器部件 本机组压缩机设置有自动预润滑系统。机组较长时间停止运行的情况下启动机组时，必须对各运动副进行预润滑，防止机组启动时各运动副的拉伤。当环境温度较低时，启动压缩机前应合上预润滑电源开关，启用自动预润滑及润滑油自动预加热系统（外循环加热装置），使润滑油温度升高，观察润滑油预加热指示灯，待指示灯熄灭后方可启动机组。当环境温度较高时，自动预加热系统（当润滑油温度高于某一数值时，系统不能启动，本机组温度设定值是<图片>示例图1</图片>OFF,<图片>示例图2</图片>ON(<图片>示例图3</图片>可调）超过温度设置点后自动停止，低于温度设置点后自动启动）， 外循环加热装置的操作说明详见外循环加热装置使用说明书。 | 202144-202145#-DTY3500M240(6)压缩机组操作维护手册.pdf-第六章 操作与运行 ¦3¦排 气 量达 不 到设计值¦气阀、活塞环磨损或损坏，造成气阀、活塞环泄漏，特别是一级气阀、活塞环泄漏。¦检查一级气阀和活塞环，修理或更换损坏零件。¦ ¦-¦-¦-¦-¦ ¦¦¦气阀垫圈泄漏。¦检查并排除故障。¦ ¦¦¦气缸、活塞磨损或拉伤。¦检修或更换损坏零件。¦ ¦¦¦活塞杆填料泄漏。¦清洗或更换填料。¦ ¦¦¦工艺气系统泄漏。¦查明原因并排除故障。¦ ¦¦¦排气压力高于设计值。¦降低排气压力。¦ ¦¦¦可调余隙容积调节不正确。¦重新调节余隙容积。¦ ¦4¦排 气 温度 高 于正常值¦本级进、排气阀泄漏，或下一级进排气阀泄漏，或下一级活塞环泄漏引起 压力比增大。¦修理气阀，或更换气阀零件和活塞环。¦ ¦¦¦中冷器或管线结垢、堵塞。¦清洗中冷器或管线。¦ ¦¦¦进气温度高于正常值。¦清洗中冷器。¦ ¦¦¦排气压力高于正常值。¦查明原因并排除故障。¦ ¦¦¦润滑油不合适或润滑不足。¦使用合适的润滑油，增加供油量。¦ ¦5¦气 阀 损坏 或 异常磨损¦压缩介质携带固体颗粒或液滴进入气缸。¦检查分离器，查明原因排除故障。¦ ¦¦¦气阀不干净。¦清洗气阀。¦ ¦¦¦注油器供油过量或不足。¦调节注油器供油量。¦ ¦¦¦积液或气缸冷却水温度低于进气温度而产生冷凝液。¦查明原因，排除故障。¦ ¦¦¦装配不当，气阀松动或气阀压紧不均匀。¦重新装配气阀。¦ ¦6¦气缸、活塞、活塞环异常磨损¦压缩介质携带固体颗粒或液滴进入气缸。¦检查分离器，查明原因排除故障。¦ ¦¦¦润滑油不合格或润滑不良。¦按要求使用合适的润滑油，调节注油器供油量。¦ | 202144-202145#-DTY3500M240(6)压缩机组操作维护手册.pdf-第一章 安全 以下为安全预防措施。在对压缩机组进行正确的安装、操作或维修时，必须完全遵守以下的安全法则和要求。 1.在操作维护本压缩机组前，务必仔细阅读本使用手册，熟悉电机和压缩机原理、性能、结构，掌握安全运转规范。 2. 开机前，应排出压缩机各级分离器中的冷凝液。 3.操作人员应定期温习压缩机的启车、停车和紧急停车等操作程序。 4.使用符合要求的油、水、气，这是压缩机安全运行的必要条件。 5.应定期检查压缩机组进气口至排气口的所有管路、容器和配件。 严禁压缩机超速、超温、超压、超负荷运行。 7. 电器、仪表控制系统的接地应可靠，切勿短路。 8. 压缩机运行时，请勿靠近旋转运动件，如：联轴器等。 9. 勿接触高温表面，如排气缓冲罐及排气管线等。 10.压缩机组运行时，禁止在压缩机组附近吸烟或使用明火。 11. 压缩机组运行时，禁止在压缩机组上放置工具、杂物、棉纱、布头和其他易燃品。 12.在检查、维修机组之前，应在启动按扭上挂上一个"禁止操作"的警示牌，确保机组在维护、保养时不会运转起来，并卸掉机组的油压、气压，所有控制开关设置在"OFF"位置，断开启动器电源以防意外的重新启动。 13.所有压力容器需按规定进行维护、检验，安全阀、压力表、温度表和传感器按规定定期调校。 14.在任何情况下，都不应使用易燃液体清洗气阀、过滤器、气道、工艺气管道以及正常工作条件下与压缩介质接触的其它零件。 15.机组在运转前应检查油、气有无泄漏，确保机组的正常工作。 16.查找压缩机泄漏时，一定要戴上防护手套，并防止高压或高温气、液的伤害。 17.冬季启动机组，应严格按机组低温/冬季启机操作规程进行。 18.机组正常运转时，不得通过呼吸器的孔将油加入曲轴箱。这会使油成泡沫状，可能导致强制润滑系统内的无油流停车。 19.保养、维护时必须使用不起毛的擦布进行擦拭，保证绝对清洁。 20.保养期间重新装上非压力位置的垫圈时，应抹上油脂以便今后容易拆卸。 21.当压缩机的润滑油温度达到30℃以上时，机组方可带负荷运行。 22.机组运转时，操作人员必须能清楚地看见所有警告标志与标贴。23.在进行机组清洗、检修或修理时先让压缩机冷却至室温，高温部件或液体可能引起严重的人员伤亡。 24.正确穿戴劳保衣物和使用适当的防护设备，避免人员伤亡。 25.正确使用和处理清洗溶液，处理或使用不当可能导致严重的人员伤亡。清洗时禁止使用汽油、油漆稀释剂或其他高挥发液体。 26.正确使用和处理液氮或干冰，避免人员的伤亡。 27.在维修、排放、冲洗或吹净冷却系统时须使用防护衣具，冷却剂（如有）的工作温度范围为79℃~91℃，接触高温冷却剂或冷却剂蒸气会导致严重的人员伤亡。 28.除熟悉有关电气组件的合格人员，其他人员不要随意进行电气设备的安装、设定、维护或操作，电击可能引起严重人员伤亡。 29.在连接或检修电气系统组件前，需断开所有电源，电击可能引起严重人员伤亡。 30.在连接任何能存储电能的电气部件前，应对其正确地放电，电击会引起严重的人员伤亡。 31.现场正确使用消防设备，以免火灾引起人员伤亡。 32.当维修或使用带有弹簧的产品时应采用合适的防护装置。如果设备或方法使用不当，弹簧在拉伸或压缩时将会弹出，可能引起严重的人员伤亡。 33.吊装机组时须考虑起吊体的重量，使用恰当的设备吊装和可靠的起吊方法，如采取的预防措施不充分可能引起严重的人员伤亡。 34.机组或部件处于悬挂状态下，不要在其下行走或站立，否则可能引起严重的人员伤亡。 36.在机组及周围进行焊接或动火时，应该确保与油、可燃气的绝对隔离，以免引起火灾。 | 202144-202145#-DTY3500M240(6)压缩机组操作维护手册.pdf-第一章 安全-6. 皮带装上皮带轮后，应进行皮带张紧度检查。其方法是：-5.3.17 机组二次灌浆 1. 压缩机组的二次灌浆工作应在隐蔽工程检查合格、机组最终找平、找正后24h内进行。 2.在驱动机撬体最后找平后，要立即进行二次灌浆作业。由于撬体的挠性随现场温度变化等原因，因此机组撬体不允许长时间支撑在找平螺栓上，这样会造成撬体本身轻微变形。 3. 与二次灌浆层相接触的底座底面应清洁无油垢。 4.二次灌浆层的高度宜为30$$\sim$$70mm。 5.二次灌浆的基础表面应用水冲洗干净，并保持湿润不少于2h,灌浆前1h应吸干积水。当环境温度低于5时，灌浆层应采取保温或防冻措施。 注意：二次灌浆层的灌浆施工必须连续进行，不得分次浇灌。 6.二次灌浆前，应按下图（图6所示）安设外模板，外模板的连接缝应用敛缝化合物或其它方法密封，以防止灌浆物质漏失。图中c值应不小于60mm,h值应不小于10mm。 中油济柴成都压缩机分公司 DTY3500M240X240X240X240X240压缩机组操作手册 (12345C底座2螺母13垫圈4灌浆层65灌浆层斜面--6--)<图片>示例图4</图片>(图6地脚螺栓、垫铁和灌浆) 7. 灌浆用料必须现配现用，灌浆后应按规定养护。 8.二次灌浆材料推荐使用环氧树脂类物质，按照生产厂家的说明书进行混合。从机座一侧灌入灌浆物质，让灌浆物质在撬体下面慢慢流动，用胶合板或金属棒拨赶，使灌浆物质灌注到位。将灌浆物质液面达到模板壁上沿时，要稍多一点（一般保持到主撬底部钢板的上缘）使灌浆物质在撬体基础下流动。拆除模板后，应尽快除去撬体外围多余的灌浆物质。 9. 松开找平螺丝，拧紧基础地脚螺栓。拧紧地脚螺栓应在预留孔内的混泥土或灌浆物质达到设计强度的 75% 以上时方可进行。拧紧力应均匀，拧紧力矩数值参考表 6中的规定： 5.3.17 机组二次灌浆表6地脚螺栓柠紧力矩单位：N.m¦螺栓直径¦拧紧力矩¦螺栓直径¦拧紧力矩¦ ¦-¦-¦-¦-¦ ¦M12¦$25\sim 30$¦M36¦$800\sim 820$¦ ¦M16¦$60\sim 70$¦M42¦$1200\sim 1300$¦ ¦M20¦$130\sim 140$¦M48¦$1900\sim 1950$¦ ¦M24¦$230\sim 205$¦M56¦$3000\sim 3100$¦ ¦M27¦$350\sim 360$¦M64¦$4400\sim 4600$¦ ¦M30¦$450\sim 470$¦---¦---¦ | 202144-202145#-DTY3500M240(6)压缩机组现场试验方法.pdf-附 录 附录5 DTY3500M240$$\mathbf{\times}$$240$$\mathbf{\times}$$240$$\mathbf{\times}$$240$$\mathbf{\times}$$240压缩机现场试验交接单机组型号： 出厂编号：¦一 试验时间¦¦ ¦-¦-¦ ¦二 试验地点¦¦ ¦三 试验单位及人员¦¦ ¦四 试验项目¦¦ ¦1、压缩机启动¦¦ ¦2、压缩机空载运行¦¦ ¦3、仪表自动报警¦¦ ¦4、压缩机负载运行¦¦ ¦5、停机¦¦ ¦五 试验结果及用户评价¦¦ ¦六 压缩机交接压缩机经现场试验，其性能符合设计要求，经双方同意，压缩机移交用户投入正常工业性生产运行。用户代表（签字）厂方代表（签字）年 月 日年 月 日¦¦DTY3500M240(6)压缩机组现场试验方法附录6压缩机故障报警停车值现场设定确认表(1)¦设定点描述¦量程设定¦报警、停车值设置¦¦故障类型¦备注¦ ¦-¦-¦-¦-¦-¦-¦ ¦发动机燃料气压力低（若有）¦MPa¦低压报警值L¦低压故障停机值LL¦B1¦¦ ¦¦¦¦¦¦¦ ¦压缩机润滑油压力低：¦MPa¦低压报警值L¦低压故障停机值LL¦B1¦¦ ¦¦¦¦¦¦¦ ¦进气压力低：¦MPa¦低压报警值L¦低压故障停机值LL¦B1¦¦ ¦¦¦¦¦¦¦ ¦进气压力高¦MPa¦高压报警值H¦高压故障停机值HH¦A¦¦ ¦¦¦¦¦¦¦ ¦一级排气压力高（若有）¦MPa¦高压报警值H¦高压故障停机值HH¦A¦¦ ¦¦¦¦¦¦¦ ¦二级排气压力高（若有）¦MPa¦高压报警值H¦高压故障停机值HH¦A¦¦ ¦¦¦¦¦¦¦ ¦三级排气压力高（若有）¦MPa¦高压报警值H¦高压故障停机值HH¦A¦¦ ¦¦¦¦¦¦¦ ¦四级排气压力高（若有）¦MPa¦高压报警值H¦高压故障停机值HH¦A¦¦ ¦¦¦¦¦¦¦ ¦¦¦¦¦¦¦ ¦¦¦¦¦¦¦附 录故障类型说明：B1 运行闭锁延迟计时器到期时处于待命状态，测试许可；A 随时处于待命状态，测试许可 以上压缩机故障报警停车值经双方现场签字确认后，用户不得擅自更改，否则由此造成的一切后果由用户自行承担！ 用户代表（签字确认） 厂方代表（签字确认） 年 月 日 年 月 日附录6压缩机故障报警停车值现场设定确认表(2)¦设定点描述¦量程设定¦报警、停车值设置¦¦故障类型¦备注¦ ¦-¦-¦-¦-¦-¦-¦ ¦压缩机润滑油温度¦$$°C$$¦高温报警值H¦高温故障停机值HH¦A¦¦ ¦¦¦¦¦¦¦ ¦进气温度¦$$°C$$¦高温报警值H¦高温故障停机值HH¦A¦¦ ¦¦¦¦¦¦¦ ¦控制盘温度¦$$°C$$¦高温报警值H¦高温故障停机值HH¦A¦¦ ¦¦¦¦¦¦¦ ¦一级排气温度（若有）¦$$°C$$¦高温报警值H¦高温故障停机值HH¦A¦¦ ¦¦¦¦¦¦¦ ¦二级排气温度（若有）¦$$°C$$¦高温报警值H¦高温故障停机值HH¦A¦¦ ¦¦¦¦¦¦¦ ¦三级排气温度（若有）¦$$°C$$¦高温报警值H¦高温故障停机值HH¦A¦¦ ¦¦¦¦¦¦¦ ¦四级排气温度（若有）¦$$°C$$¦高温报警值H¦高温故障停机值HH¦A¦¦ ¦¦¦¦¦¦¦ ¦末级冷却后排气温度（若有）¦$$°C$$¦高温报警值H¦高温故障停机值HH¦A¦¦ ¦¦¦¦¦¦¦ ¦¦¦¦¦¦¦ ¦¦¦¦¦¦¦故障类型说明：B1 运行闭锁延迟计时器到期时处于待命状态，测试许可；A 随时处于待命状态，测试许可 以上压缩机故障报警停车值经双方现场签字确认后，用户不得擅自更改，否则由此造成的一切后果由用户自行承担！ 用户代表（签字确认） 厂方代表（签字确认） 年 月 日 年 月 日附录6压缩机故障报警停车值现场设定确认表(3)¦设定点描述¦量程设定¦报警、停车值设置¦¦故障类型¦备注¦ ¦-¦-¦-¦-¦-¦-¦ ¦电动机振动（若有）¦mm/s¦高振动报警值H¦高振动故障停机值 HH¦A¦¦ ¦¦¦¦¦¦¦ ¦电动机振动（若有）¦mm/s¦高振动报警值H¦高振动故障停机值 HH¦A¦¦ ¦¦¦¦¦¦¦ ¦压缩机振动¦mm/s¦高振动报警值H¦高振动故障停机值 HH¦A¦¦ ¦¦¦¦¦¦¦ ¦空冷器振动¦mm/s¦高振动报警值H¦高振动故障停机值 HH¦A¦¦ ¦¦¦¦¦¦¦ ¦¦¦¦¦¦¦ ¦¦¦¦¦¦¦ ¦¦¦¦¦¦¦ ¦¦¦¦¦¦¦ ¦¦¦¦¦¦¦ ¦¦¦¦¦¦¦ ¦¦¦¦¦¦¦ ¦¦¦¦¦¦¦ ¦¦¦¦¦¦¦ ¦¦¦¦¦¦¦ ¦故障类型说明：B1 运行闭锁延迟计时器到期时处于待命状态，测试许可；A 随时处于待命状态，测试许可¦¦¦¦¦¦ ¦以上压缩机故障报警停车值经双方现场签字确认后，用户不得擅自更改，否则由此造成的一切后果由用户自行承担！¦¦¦¦¦¦ ¦用户代表（签字确认）¦¦¦¦¦¦ ¦厂方代表（签字确认）¦¦¦¦¦¦ ¦年 月 日¦¦¦¦¦¦ ¦年 月 日¦¦¦¦¦¦ | 长庆DTY3500仪表控制系统使用说明书2021.8.16.pdf-使用说明书 2、温度测量 温度传感器 型号：定制的PT100热电阻错装热电阻。作用：将被测温度转换成热电势信号作为显示仪表的输入信号。检测点如下： 一列进气温度 一级二列排气温度 一列缸排气温度 三列缸排气温度 五列缸排气温度 二列缸排气温度 四列缸排气温度 六列缸排气温度 曲轴箱润滑油温度 主油道润滑油温度 主电机 A/B/C 三相绕组温度 主电机风扇端轴承温度 主电机联轴器端轴承温度 各压缩缸填料函温度(6组) 压缩机各主轴承温度(6组) 温度变送器 将传感器送来的热电势信号转换为安全的隔离的电信号，送到 A/D 模块。 对温度检测回路应定期进行检查，确认线路和仪表接线端子无腐蚀现象等。如有上述情况发生时应立即进行相应的处理，如果不能处理应更换相应的仪表或元件。 3、机身油位控制器 在压缩缸中体侧面装有一个油位控制器。它有一个透明有球形观察窗，以观察油位高低。它的作用是当其浮子上升或下降时，关小或开大进油口，使油位维持在观察窗的$$1/2$$左右；当其浮子下降到低限时，使微动开关常开接点接通，向数显报警器送出报警信号。 油位控制器安装位置的高低在试车时已调整好，使机身油位维持在需要的高度。 (smm)orlargerhosevl300andtothesh)<图片>示例图5</图片>(油位控制器Figure5) 4、润滑无油流开关 配置 CPI 公司的 PROFLO 油流传感器。当分配器内有润滑油流时，推动里面的活塞作往复运动，安装在分配器上的接近开关就能检测到活塞运动，同时将电信号传到润滑油流监控器。如果没有探测到活塞的往复运动，那么润滑油监视器将触动报警延时器，报警延时器调节。具体参考相关资料。 5、水箱水位开关 在膨胀水箱侧端装有一个 LINC-21 型浮子式液位开关，当水位低于下限 时浮子带动内部的磁棒，吸合开关，送出控制信号，通过观察窗可以观察到高位水箱中水位的高低。 (ol\mathbf{¦/2}TheLINC-L471&amp;L471)<图片>示例图6</图片> | 无召回片段 | 无召回片段 | 无召回片段 | 无召回片段
按规定检查、调整气门间隙是十分重要的，若过大过小会有什么危害？ | 因气门间隙过大，影响气缸充量，动力性经济性下降，而且使噪声、振动加剧；气门间隙过小，除引起气门关不严，柴油机的动力性经济性下降外，还容易引起气门碰活塞，造成破坏性事故。所以气门间隙的检查、调整十分重要。 |  |  | 按规定检查、调整气门间隙是十分重要的。若气门间隙过大，会导致气门开启和关闭的时间不准确，从而影响发动机的进气和排气效率，降低发动机功率，增加燃油消耗，甚至引起发动机启动困难或运行不稳。若气门间隙过小，则可能导致气门在高温下膨胀时卡死，造成气门关闭不严，引发漏气现象，严重时可能损坏气门或活塞，影响发动机正常运行。因此，保持合适的气门间隙对于确保发动机的正常工作和延长使用寿命至关重要。 | 202144-202145#-DTY3500M240(6)压缩机组操作维护手册.pdf-第六章 操作与运行 ¦3¦排 气 量达 不 到设计值¦气阀、活塞环磨损或损坏，造成气阀、活塞环泄漏，特别是一级气阀、活塞环泄漏。¦检查一级气阀和活塞环，修理或更换损坏零件。¦ ¦-¦-¦-¦-¦ ¦¦¦气阀垫圈泄漏。¦检查并排除故障。¦ ¦¦¦气缸、活塞磨损或拉伤。¦检修或更换损坏零件。¦ ¦¦¦活塞杆填料泄漏。¦清洗或更换填料。¦ ¦¦¦工艺气系统泄漏。¦查明原因并排除故障。¦ ¦¦¦排气压力高于设计值。¦降低排气压力。¦ ¦¦¦可调余隙容积调节不正确。¦重新调节余隙容积。¦ ¦4¦排 气 温度 高 于正常值¦本级进、排气阀泄漏，或下一级进排气阀泄漏，或下一级活塞环泄漏引起 压力比增大。¦修理气阀，或更换气阀零件和活塞环。¦ ¦¦¦中冷器或管线结垢、堵塞。¦清洗中冷器或管线。¦ ¦¦¦进气温度高于正常值。¦清洗中冷器。¦ ¦¦¦排气压力高于正常值。¦查明原因并排除故障。¦ ¦¦¦润滑油不合适或润滑不足。¦使用合适的润滑油，增加供油量。¦ ¦5¦气 阀 损坏 或 异常磨损¦压缩介质携带固体颗粒或液滴进入气缸。¦检查分离器，查明原因排除故障。¦ ¦¦¦气阀不干净。¦清洗气阀。¦ ¦¦¦注油器供油过量或不足。¦调节注油器供油量。¦ ¦¦¦积液或气缸冷却水温度低于进气温度而产生冷凝液。¦查明原因，排除故障。¦ ¦¦¦装配不当，气阀松动或气阀压紧不均匀。¦重新装配气阀。¦ ¦6¦气缸、活塞、活塞环异常磨损¦压缩介质携带固体颗粒或液滴进入气缸。¦检查分离器，查明原因排除故障。¦ ¦¦¦润滑油不合格或润滑不良。¦按要求使用合适的润滑油，调节注油器供油量。¦ | 202144-202145#-DTY3500M240(6)压缩机组操作维护手册.pdf-7.2.3半年（或4000小时）维护保养 (1)每月维护保养的全部内容。 (2) 更换注油器箱体内的机油。 (3)更换机油滤清器。 (4)更换曲轴箱润滑油，清洗润滑油Y型过滤器、注油器上的过滤器和机身呼吸器。 (5)打点测试所有仪控、电控系统，确定是否予以更换，确保其工作可靠，灵敏。 (6)机组在冷态时，检查调整压缩缸活塞端点间隙，使缸头端间隙为曲轴端间隙的两倍。 (7)清洗压缩机进、排气阀，检查密封情况，必要时进行修理或更换。 (8)检查、调整联轴器的对中情况。 (9)清除压缩缸、活塞两端及阀腔的积碳，检查气缸、活塞、支撑环、活塞环磨损情况，必要时进行测量、修理或更换。 (10)检查压缩机机身水平。检查动力机、压缩机机身与底座联结螺栓的紧固情况，检查并消除软脚。 (11)检查曲轴的轴向间隙，连杆侧隙是否符合要求。复查主轴承盖螺栓、连杆螺栓、平衡块联结螺栓、惯量盘联结螺栓扭矩。 (12) 检查并调节曲轴箱自由端的驱动链条。 (13)检查各十字头与滑道间隙。 (14)检查气缸润滑率。 采用试纸测试方法： 将两层没上蜡的卷烟纸叠起来轻轻擦拭缸膛。从顶部开始，沿圆周约20$$^{\circ}$$倾角向下擦拭。在孔两侧并与顶部约90$$^{\circ}$$方向重复该测试。每侧都应使用两层干净的纸。 擦拭气缸膛时，第一层纸将被染色（润滑油使其变湿），但第二层纸不宜被浸泡。 擦拭气缸腔的纸张没彻底被染色表明可能润滑不足。 若两张纸完全被染色，这表明可能过度润滑。 | 202144-202145#-DTY3500M240(6)压缩机组操作维护手册.pdf-7.2.机组的维护保养 7.2.4一年（或8000小时）维护保养 (1)半年维护保养的全部内容。 (2)检查主轴瓦、止推片、连杆瓦磨损情况，检查曲轴磨损情况，必要时进行测量、修理和更换。 (3)检查并测量连杆铜套、十字头销、销孔，必要时进行修理和更换。 (4)检查气缸内腔的损伤和磨损情况，测量并记录活塞、活塞杆尺寸，活塞环、支撑环开口间隙、侧面间隙，必要时进行修理或更换。装配后测量活塞杆跳动。 (5)清洗并检查余隙缸、余隙活塞、余隙活塞杆、余隙活塞环，用黄油枪在余隙缸的注油杯上加注润滑脂。 (6)检查压缩缸进、排气阀的阀片、弹簧，更换磨损件，拧紧松动的中心螺栓。注意：气阀弹簧需全部更换，不能只更换损坏弹簧。 (7)检查填料、刮油环的磨损和密封情况，更换磨损件。 (8)清洗检查润滑装置、润滑系统管路及油冷器、分配器、阀、泵等零部件，更换修理损坏件。 (9)清除管壳式冷却器内外污物。检查有无泄漏及堵塞现象，并予以清除。按厂家要求进行维护和保养。 (10)检查并重新校准自动阀，仪表控制系统所有的压力表、温度表、变送器、热电偶、热电阻等，必要时进行修理或更换，确保其工作可靠，灵敏。 (11)检查并重新标定各安全阀。 (12)压力容器年检。 (13)检查关键紧固件扭矩是否达到规定值。 (14)按厂家要求进行加热器维护保养。 7.2.5四年（或32000小时）维护保养 (1)一年维护保养的全部内容。 (2)结合机组运行状况，制定大修方案。更换主要运动件：轴瓦、轴承，密封件等、橡胶件等。 (3)检查各管道系统、压力容器、阀件的腐蚀情况和损坏情况，并按压力容器安全管理规定对压力容器及管道进行探伤、壁厚检测、水压试验等。 7.2.6新机或大修后初次运行72小时维护保养 (1)每班维护保养内容。 (2)检查重要紧固件的拧紧情况。 (3)检查联轴器的对中情况。 (4)检查皮带传动装置的松紧程度，对中情况。 将压缩机机油全部更换。 (6)清洗压缩机润滑油的粗滤器。 (7) 将注油量调到正常工作的用量。 (8)检查各十字头并帽紧固情况，十字头与滑道间隙。 (9)检查活塞杆跳动。 (10) 检测连杆侧隙和曲轴轴向间隙。 (11)拆除工艺管线进气锥形滤网。 | 202144-202145#-DTY3500M240(6)压缩机组操作维护手册.pdf-第一章 安全-2.联轴器的找正步骤 1)用水平仪检查底座上所有驱动机（包括发动机和电动机）、压缩机支承加工平面横向及纵向水平度，应符合设计要求。 2)根据水平仪显示的数据，调节机组找平顶丝调整机组横向和纵向水平度，直至机组横向和纵向水平度$\le 0.083mm/m$。机组找正时应注意： a) 调节找平顶丝时，每次调节量应尽量小，尽量做到只正旋顶丝，不反旋顶丝； b)每次找平顶丝调节完毕后，应对所有支承斜垫铁进行调整、检查，确保所有斜垫铁处于承重状态； c)每次找平顶丝调节完毕后，用水平仪检测机组横向和纵向水平度，确认是否减小或满足图纸技术要求； d) 重复a)、b)、c)步骤内容，直至机组横向和纵向水平度$\le$0.083mm/m; e)整个调整过程，每次顶丝调整尽量小，尽量只正旋顶丝，不反旋顶丝，底座调整总上升高度尽量小。 3) 准备好总厚度不小于 3mm 的调整垫片组，用于调整压缩机主机水平。垫片组应包括不同厚度的垫片：1mm,0.75mm,0.6mm,0.5mm,0.4mm,0.3mm,0.2mm,0.1mm；调整垫片平面必须光整，不得有飞边、毛刺。 4)用水平仪测量压缩机机身加工平面上四角横向及纵向水平度，根据水平仪测量结果，调节压缩机支承平面调整垫片厚度对压缩机横向及纵向水平度进行调整，直至压缩机机身横向及纵向水平度$\leqq$0.04mm/m。 注意：压缩机支承平面调整垫片必须垫实，所垫的调整垫片数量越少越好，垫片层数不大于3层，其总厚度一般不大于5mm。 中油济柴成都压缩机分公司 DTY3500M240X240X240X240X240压缩机组操作手册 5) 安装压缩机机身固定螺栓，螺栓紧固从机身一侧由前至后拧紧再从机身另一侧由前至后柠紧，在紧固压缩机机身固定螺栓，在靠近螺栓安装面位置安装一个外径百分表，测量此压缩机机身固定螺栓安装面的下沉量，紧固螺栓时，若下沉量$\ge$0.03mm,说明压缩机支承平面调整垫片未垫实或者垫的调整垫片数量过多。重新调整调整垫片，并核查压缩机机身横向及纵向水平度，直至符合要求。（在紧固机身、地脚螺栓时检查驱动机和压缩机曲轴挠度检查）500KW以上 | 202144-202145#-DTY3500M240(6)压缩机组操作维护手册.pdf-第六章 操作与运行 ¦¦¦活塞杆磨损或划伤。¦修复或更换活塞杆。¦ ¦-¦-¦-¦-¦ ¦刮油环侧隙超差。¦更换刮油环。¦¦¦ ¦11¦润 滑 油压 力 过低¦润滑系统内有空气。¦排出空气。¦ ¦¦¦运动件撞击油面产生油漆。¦降低机体油池油位。¦ ¦¦¦油温低，润滑油粘度高。¦按要求更换润滑油。¦ ¦¦¦油滤器不干净。¦清洗或更换滤芯。¦ ¦¦¦润滑系统泄漏。¦检查油管线接头。¦ ¦¦¦轴承磨损泄漏过量。¦更换轴承。¦ ¦¦¦低油压保护调节不当。¦重新调节。¦ ¦¦¦主油泵调压阀设置压力过低。¦重新调节。¦ ¦¦¦油压表失灵。¦更换油压表。¦ ¦12¦异 常 积碳¦润滑油过量。¦减少供油量。¦ ¦¦¦润滑油不合适，残碳高。¦使用推荐的润滑油。¦ ¦¦¦润滑油从进气或前一级带入。¦检查并修理洗涤罐。¦ ¦¦¦气阀损坏，泄漏产生高温。¦修理或更换零部件。¦ ¦¦¦气缸压力比大，产生高温。¦查明原因，排除故障，降低压力比。¦ ¦¦¦活塞环磨损、卡阻或断裂。¦更换活塞环。¦ ¦¦¦气缸、活塞磨损或拉伤。¦检修或更换损坏零件。¦ ¦电机常见故障详见电机维护使用说明书。¦¦¦¦附录1：推荐机组用油明细表¦机组型号¦DTY3500M240$\times$240$\times$240$\times$240$\times$240¦¦¦ ¦-¦-¦-¦-¦ ¦用油部位¦油品代号¦加油量¦油位¦ ¦压缩机曲轴箱（机身）¦往复式气体压缩机组专用油ISO150/SAE40¦$\approx 510$升¦至刻度上限¦ ¦注油器（压缩缸）¦往复式气体压缩机组专用油 ISO150¦---------¦--¦ ¦高位油箱（机身）¦往复式气体压缩机组专用油ISO150/SAE40¦208L¦至刻度上限¦ ¦高位油箱（气缸）¦往复式气体压缩机组专用油ISO150/SAE40 及以上¦208L¦至刻度上限¦ | 202144-202145#-DTY3500M240(6)压缩机组操作维护手册.pdf-第六章 操作与运行 机组在启动运行前，操作者应认真阅读本说明书和压缩机、电动机及其它附属设备说明书，只有全面了解机组的结构、原理、性能之后，才能使用好本压缩机组。 6.1.初次启动前的准备和检查 推荐按以下步骤准备和检查： 1、检查或调整十字头滑道水平、气缸水平、活塞轴向间隙、十字头瓦间隙和活塞杆跳动。 2、润滑系统的准备和检查。尽管压缩机在出厂前已进行过彻底清洗，但初次启动前仍然应该清洗和加油，保证润滑系统清洁对机组运行十分重要。彻底清洗曲轴箱内部，并用不起毛的绒布擦干，清洗时不得用纱布擦洗。清洗后向曲轴箱加入规定的润滑油至刻度线。启动预润滑泵，直到所有轴承都得到充分润滑。检查注油器变速箱的润滑油油位，并调整注油器使注油量达最大值。拆下单向阀到气缸注油点的每一条润滑油管线，手动操作注油泵，直到所有的空气都排出管线，再接上单向阀和润滑油管线，继续手动操作注油器，直到气缸和填料得到充分润滑（对高压润滑单泵进行泵油需在预润滑泵工作或手摇泵对主油道泉油时同时进行）。预润滑时，盘车至少两转。 3、检查活塞杆是否有锈蚀和损伤。 4、检查增压站进、出站网压力与压缩机工况、气缸工作压力是否相匹配；检查分离器工作是否可靠，防止开机后水和其它污物进入压缩机。 5、根据生产所需工况，检查调整进、排气管路上的阀门，检查、调整压缩余隙，正确配置气缸上各进、排气阀。 6、按使用的生产工况调定仪表控制盘各自动控制及停机保护参数。 7、检查电气系统的安装，连接是否正确、可靠，自控系统是否灵敏可靠。 8、清除场地周围易燃品、杂物，将检测工具、仪器、仪表存放在固定的地点。 9、吹扫工艺气管系设备和管路。 10、面对电动机飞轮逆时针方向盘动机组至少两转，压缩机和驱动机应转动灵活，无卡阻和其它异常现象。（盘车的同时伴随泵油） 中油济柴成都压缩机分公司 DTY3500M240X240X240X240X240压缩机组操作手册 11、确认所有防护罩已安装妥当，没有可能卡阻运动部件的工具、擦布和其它任何杂物，盘车装置上的板手或盘车杆已经卸掉。不遵守操作规程可能导致严重的人身伤亡。 不遵守操作规程可能导致严重的人身伤亡！ | 202144-202145#-DTY3500M240(6)压缩机组操作维护手册.pdf-5.3.22 机组最终试车准备 1.机组试车前应具备下列条件： 主机、附属设备、管线等安装工作应全部完毕，施工记录及资料应齐全； 与试车有关的工艺管线及设备吹扫、清洗、气密试验完成（包括机组外围管线）； 保温、保冷等工作基本完成； 与试车有关的土建、水、气、电气仪表控制系统等公用工程施工结束； 参加试车的人员，应熟知试车工艺，掌握操作规程； 现场环境应符合机组运行要求； g)按有关规定布置有必要的消防设施和安全防护设施及用具。 2. 如果机组在运输时卸下了气缸和活塞，现场须重新安装压缩机气缸和活塞，调整活塞死点间隙并检查活塞杆跳动。调整活塞杆跳动量在规定的范围内，并记录活塞杆跳动量和十字头间隙，供将来参考。 3. 如果机组在运输时活塞和气缸是安装在机组上的，试机前只需再重新检查和校正活塞死点间隙，活塞杆跳动和十字头间隙。记录这些数据以供将来参考。 4. 卸下压缩缸的进气阀，盘车数转，观察没有问题后，重新安装上进气阀和阀盖。 卸下压缩缸的进气阀，盘车数转，观察没有问题后，重新安装上进气阀和阀盖。 5. 卸下压缩机曲轴箱顶盖板、中体边盖板、压缩机润滑油过滤器元件全部过滤器元件。用清洁溶剂清洗压缩机曲轴箱和压缩机曲轴箱内所有零件，直到完全没有污垢、润滑油和密封脂等残留。检查压缩机润滑油过滤器是否有污垢和锈迹等，如果需要，必须清洗过滤器管壁。检查主轴承轴向间隙符合要求。 6. 安装压缩机润滑油过滤器元件和过滤器盖帽，如果需要更换新的垫片。压缩机曲轴箱中按照使用说明书中要求使用推荐的润滑油和用量。 在压缩机曲轴箱中加入润滑油至规定的液位高度。使用外循环加热器对压缩机预润滑，排除压缩机润滑油过滤器中全部空气，直到润滑油到达压缩机所有润滑点。观察润滑油是否达到主轴承、连杆轴承、十字头组件等部位。 可通过盘车观察润滑油预润滑和曲轴箱油位情况，将曲轴箱中的润滑油加到规定的液位高度。 在压缩机各润滑部位已得到适当的润滑后，重新安装曲轴箱顶盖板和中体边盖板。 7. 检查压缩机注油器油箱是否在运输和存放期间进水。如进水，必须清洁油箱。检查注油器驱动装置是否找正和运作灵活。 | 无召回片段 | 无召回片段 | 无召回片段
排气背压（出气总管的废气与大气之间的压力差）不得超过几kPa？ | 3kPa | L12V190L12V200系列发动机及机组使用维护手册第四章进、排气系统及配气机构 2、排气系统 | 排气总管出口处设有连接法兰，是供用户安装排气引管和消音器用。排气总管应采用波纹管连接外 接波纹管和消音器，这样可控制振动应力。每台柴油机的排气引管和消音器应单独设置，不得几台柴油 机并用。排气引管应单独设置支承，不得直接支承在排气管上，以免振动过大，造成排气总管及增压器 损坏。排气背压（出气总管的废气与大气之间的压力差）不得超过3kPa。 | 我无法回答这个问题。请问您有其他关于设备维护或保养的问题吗？ | 202144-202145#-DTY3500M240(6)压缩机组操作维护手册.pdf-第二章 设计依据 2.4 气质组分¦组分¦CH$$_{4}$$¦C$${2}$$H$${6}$$¦C$${3}$$H$${8}$$¦n-C$$\mathbf{{4}}$$H$$\mathbf{{10}}$$¦i-C$$\mathbf{{4}}$$H$$\mathbf{{10}}$$¦n-C$$\mathbf{{6}}$$H$$\mathbf{{12}}$$¦i-C$$\mathbf{{6}}$$H$$\mathbf{{12}}$$¦ ¦-¦-¦-¦-¦-¦-¦-¦-¦ ¦(V%)¦92.831¦4.0363¦0.8402¦0.1702¦0.1731¦0.0466¦0.0917¦ ¦组分¦C$$_{6}^{+}$$¦H$$\mathbf{_{2}}$$¦He¦O2¦N$$_{2}$$¦CO$$_{2}$$¦¦ ¦(V%)¦0.3482¦0.0139¦0.0405¦0.0021¦0.7416¦0.6645¦¦2.5 其他要求本工程设置压缩机2台。单机压缩气量为80-300$$\mathbf{\times 10^{4}}$$m$$\mathbf{^{3}}$$/d的压缩机。工艺接管：进气口L245NS-325$$\mathbf{\times}$$15,出气口L245NS-$$\mathbf{273\times 18}$$管口连接型式：进气口PN63 RF HG/T20592出气口PN160 RF HG/T20592 | 202144-202145#-DTY3500M240(6)压缩机组操作维护手册.pdf-第一章 安全-启动机组时要求：压缩机油温<图片>示例图1</图片>; 4.1.7高位油箱部件 压缩机组设置有2套自动补充润滑油管路，机身油箱容积约为200升，高压润滑油箱容积约为200升，高位油箱安装有高低油位计、电加热器和油管路，机身油箱出油管直接与压缩机油位计（补油开关）相连，根据压缩机机身内的油位自动对压缩机机身内的油位进行补充；高压润滑油箱出油管直接与高压润滑管路粗滤芯相连。为了防止油箱内的润滑油耗完，应定期向高位油箱内补充润滑油。 高位油箱还设置有排污管路和加油管路，以方便对油箱进行清洗和加油。 中油济柴成都压缩机分公司 DTY3500M240X240X240X240X240压缩机组操作手册 4.1.8底座部件 机组压缩机、电机和分离器安装在同一刚性主橇上，主底座用H型钢焊接而成，刚性好，强度高，不易变形。往复活塞式压缩机没有被平衡的往复惯性力、力矩和旋转惯性力、力矩会造成机组振动，这种底座结构能有效地减小机组振动并方便安装。 4.1.9分离器排污管路 本机组分离器排污设置有自动排污阀及手动排污阀。自动排污和手动排污并联在排污管路上，各分离器排污管路下游设置有排污单向阀，与用户接口位置设有节流截止阀。手动排污时可根据安装在分离器上的玻璃板液位计显示的液位高度，控制排污量。 4.1.10 排废油管路 本机组在主撬设置有废油罐，用于收集中体及填料产生的废油、废气。废油罐设置有DN25排油口和DN25排气口。注意排气口应保持与大气连通，通常由单独管线引至压缩机厂房外的安全放空区域，切忌将排气口引入场站工艺气放空总管。压缩机曲轴箱排废油管与废油罐已连通，以方便检修、换油时进行排油。废油罐排气口球阀应常开。 中油济柴成都压缩机分公司 DTY3500M240X240X240X240X240压缩机组操作手册 4.2 电机 1、制造商：卧龙南阳 2、电机主要技术参数 | 202144-202145#-DTY3500M240(6)压缩机组操作维护手册.pdf-第一章 安全-第三章 综合数据-3.1.4 工况表 2114-长庆油田苏东39-61站DTY3500M240(6) ¦¦¦¦¦¦¦¦¦¦¦¦¦¦¦¦¦¦¦ ¦-¦-¦-¦-¦-¦-¦-¦-¦-¦-¦-¦-¦-¦-¦-¦-¦-¦-¦ ¦case¦1#-6#缸进气压力MPa¦1#-6#缸排气压力MPaG¦1#-6#缸缸进气压力MPaG¦1#-6#缸缸排气压力MPaG¦1#-6#缸缸排气压力MPaG¦1#-6#缸排气温度$\textcelsius$¦转速r/min¦1#-6#缸余隙(V) %¦1#-6#缸气缸单压缩用¦1#-6#缸最大杆负荷%¦¦¦电机负荷率¦1#-6#缸最小反向角($^{\circ}$)¦压缩机轴功率KW¦排量¦备注¦ ¦¦¦¦¦¦¦¦¦¦¦压缩¦拉伸¦综合¦¦¦¦$10^{4}Nm^{3}/d$¦¦ ¦1¦4¦8.5¦3.96¦8.59¦40¦105¦990¦0.00 (V) %¦双¦64.4¦51¦57.9¦86.49%¦180¦3459.4¦314¦设计点¦ ¦2¦3.5¦8.5¦3.46¦8.59¦40¦116¦990¦0.00 (V) %¦双¦69.6¦57.1¦63.6¦81.65%¦178¦3265.88¦249¦¦ ¦3¦4.5¦8.5¦4.45¦8.59¦40¦96¦990¦0.00 (V) %¦双¦59.2¦44.8¦52.2¦87.86%¦166¦3514.56¦381¦¦ ¦4¦3.5¦8¦3.46¦8.08¦40¦111¦990¦0.00 (V) %¦双¦63.4¦51.2¦57.5¦79.15%¦177¦3166.08¦260¦¦ ¦5¦4¦8¦3.96¦8.08¦40¦100¦990¦0.00 (V) %¦双¦58.2¦45¦51.8¦82.29%¦170¦3291.64¦325¦¦ ¦6¦4.5¦8¦4.45¦8.08¦40¦91¦990¦0.00 (V) %¦双¦38.8¦38.8¦46.1¦82.07%¦161¦3282.63¦392¦¦ ¦7¦3.5¦9¦3.46¦9.09¦40¦121¦990¦0.00 (V) %¦双¦75.9¦63.1¦69.7¦83.47%¦179¦3338.95¦238¦¦ ¦8¦4¦9¦3.96¦9.09¦40¦110¦990¦0.00 (V) %¦双¦70.7¦56.9¦64¦89.96%¦180¦3598.31¦303¦¦ ¦9¦4.5¦9¦4.45¦9.09¦40¦101¦990¦0.00 (V) %¦双¦65.5¦50.7¦58.3¦92.89%¦179¦3715.7¦369¦¦ | 202144-202145#-DTY3500M240(6)压缩机组操作维护手册.pdf-第一章 安全-（一）速度法 1. 置换介质的压力宜控制在0.2$\sim$0.3MPa（表压）范围内，且不应大于压缩机组工艺系统进气端的额定工作压力。 2. 置换介质在注入口的流速不应大于5m/s或按公式$v=0.8\sqrt{\frac{1}{d}}m/s$; d-管道的公称管径，m)的计算值，取二者的较小值；为避免分层现象，置换介质在机组最大通径管道中的流速还应不小于表1中所列的最小置换流速。 表1不同管径对应的最小置换流速 ¦公称管径mm¦最小置换流速m/s¦ ¦-¦-¦ ¦0$\sim$150¦0.6¦ ¦151$\sim$200¦0.7¦ ¦201$\sim$250¦0.8¦ ¦$\mathbf{251\sim 300}$¦0.9¦ ¦$\mathbf{301\sim 450}$¦1¦ | 202144-202145#-DTY3500M240(6)压缩机组操作维护手册.pdf-第七章 维护与保养 良好的维护保养是压缩机、电动机和机组成套设备安全可靠运行，延长使用寿命，降低运行成本的基本保证。机组的维护保养应按正确的操作规程进行。 维护保养为预防性维护，分为每班、每月、半年、一年、四年维护保养。每次保养作业后认真做好保养记录。 7.1.电机的维护保养 电动机的维护保养见《电动机操作说明书》。 7.2.机组的维护保养 7.2.1每班维护保养 (1)检查机组转速、进排气压力、温度、振动等运行参数是否正常，并做好记录。 (2)检查机组润滑油油位（机身、注油器、高位油箱），就地压力、温度表是否正常。 (3)检查并消除机组油、气等泄漏现象。 (4)检查机组各联结部位紧固情况。 (5)检查机组有无异常的振动和噪音。 (6)检查安全保护装置是否正常。 (7)排除各分离器积液。 (8)检查中体通风口、填料排污口漏气情况。 (9)检查各注油分配块的循环时间。 7.2.2每月维护保养 (1)每班的维护保养全部内容。 (2)检查润滑油滤清器压力降，允许压力降为0.015MPa$$\sim$$0.04MPa,当压降超过0.07MPa时应更换滤清器；检查除油过滤器压差，初始压降小余12Kpa,湿润压降为20-30Kpa,准建更换压降为70-100Kpa,滤芯爆破压降为500kpa。 (3)检查并紧固十字头销、活塞杆锁紧螺母。 (4)检查联轴器螺栓及膜片。 (5)检查安全保护装置及停车功能。 (6) 给电机轴承加注适量的规定牌号润滑脂。 | 202144-202145#-DTY3500M240(6)压缩机组现场试验方法.pdf-7.2 容积法 7.2.1. 打开作业前的置换分三种情况：对机组工艺气为净化天然气的置换直接参照以下(1)$$\sim$$(4)步执行；对机组工艺气为含硫天然气且现场具有净化天然气源的，应先用净化天然气置换含硫天然气，然后参照以下(1)$$\sim$$(4)步进行；对工艺气为含硫天然气且现场无净化天然气源的，应按以下(1)$$\sim$$(5)步执行。容积法置换的相关参数计算见附件。 (1)确认压缩机组排气总阀、进气总阀、旁通阀和各级排污阀关闭且无泄漏。 (2)打开放空总阀放空机组工艺系统内天然气至表压为零，继续放空$$2\sim 3$$分钟并盘车二圈，使气缸内外压力平衡，打开旁通阀。 (3)关闭放空总阀，缓慢开启氮气瓶注入阀开始注气，保持注入压力0.3$$\sim$$0.5Mpa。注气过程中应盘车2圈以上，使压缩缸内外压力平衡。 (4)当系统压力达到0.3$$\sim$$0.5Mpa后，关闭氨气瓶注入阀，3分钟后开启放空总阀放空至表压为零，并继续放空2$$\sim$$3分钟使机内压力与大气压力平衡。 (5)重复按$$(3)\sim (4)$$条充放，直至在放空口检测混合气中硫化氢含量低于20mg/Nm3（此数据为连续3次测定合格，每次间隔不应少于1分钟），结束置换工作。 7.2.2. 空载运行前的置换首先应用氨气置换空气，其次是用天然气置换氮气，步骤如下： (1) 氮气置换空气：按上述第 1 条的 ($$1)\sim (5)$$步执行，不同的是应在放空管取样口检测氧气体积含量低于2%（此数据为连续3次测定合格，每次间隔不应少于1分钟）。 (2)天然气置换氮气：按速度法第4条(2)步的规定执行。 | 无召回片段 | 无召回片段 | 无召回片段 | 无召回片段
整机临时 防护与 存放对场地有什么要求？ | 1.整机临时防护与存放应在干燥、清洁通风的厂房内进行 。厂房内不应摆放其它杂物。室内温度及湿度以自然条件为宜。 2.厂房内宜配备整机转运用行车。 | Q/SYJC 30039-2013 整机临时防护与存放技术要求 6 场地要求 | 6.1 整机临时防护与存放应在干燥、清洁通风的厂房内进行 。厂房内不应摆放其它杂物。室内温度及湿度以自然条件为宜。 6.2 厂房内宜配备整机转运用行车。 | 我无法回答这个问题。请问您有其他关于设备维护或操作的问题吗？ | 202144-202145#-DTY3500M240(6)压缩机组操作维护手册.pdf-第一章 安全-第五章 安装 机组的技术性能及使用寿命与基础的设计、施工和安装密切相关，正确安装对机组正常运行是非常重要的。本机为撬装机组，即电机、压缩机、冷却器等设备已安装在一个公共刚性底座上，机组现场安装即是将底座放在地基上，找正、调平、灌浆和紧固。本章叙述了模块化气体压缩机组的吊装、安装和运行，以方便用户对主要设备的使用和管理。（本章阐述的内容为有基础压缩机安装过程，无固定基础压缩机勿需安装，但可参考有基础压缩机安装的相关步骤和数值） 注意：压缩机撬的装配和安装应由合格的人员进行，并遵循设备说明书和操作流程（包括关于气体压缩机系统、设备和安全规范的知识）。其它信息可参考“压缩机”和“电机”说明书中的操作指南中章节。 警告！!该设备的检修应由经过专业和安全培训合格的技术人员承担，应使用合适的工具和安全设备。所有参与人员都应阅读相关操作手册。 5.1 概述 本章将提供压缩机撬现场装配与安装方面的信息。 新的撬装式压缩机组的各零部件在生产厂装配车间组装完毕后，运达至现场，提供了工艺接口，与相应管口对接后，进行安装调试后便可使用。 由于运输尺寸和吨位应满足国家运输标准规定要求。为了方便运输，一些部件需要拆卸下来（如压缩机、降声罩等超宽、超高部分），在压缩机撬安装到地基上后，再重新组装。该机组的最终组装将在用户现场完成。 5.2 安装场地 必须为机组提供运行和维护所需的足够空间，给运输车辆留出足够活动空间。机组应远离放空管、明火等危险区，安装在整洁和干燥的场所。尽量减小管线长度。应将机组的排放天然气和废液用管道输送到远离压缩机处。 机组与工厂、住宅区应保持足够的距离，以避免噪音干扰、安全危害等问题发生。尽可能选择风沙小、地势高的安装场地，注意排水和通风。 中油济柴成都压缩机分公司 DTY3500M240X240X240X240X240压缩机组操作手册 | 202144-202145#-DTY3500M240(6)压缩机组操作维护手册.pdf-第一章 安全 以下为安全预防措施。在对压缩机组进行正确的安装、操作或维修时，必须完全遵守以下的安全法则和要求。 1.在操作维护本压缩机组前，务必仔细阅读本使用手册，熟悉电机和压缩机原理、性能、结构，掌握安全运转规范。 2. 开机前，应排出压缩机各级分离器中的冷凝液。 3.操作人员应定期温习压缩机的启车、停车和紧急停车等操作程序。 4.使用符合要求的油、水、气，这是压缩机安全运行的必要条件。 5.应定期检查压缩机组进气口至排气口的所有管路、容器和配件。 严禁压缩机超速、超温、超压、超负荷运行。 7. 电器、仪表控制系统的接地应可靠，切勿短路。 8. 压缩机运行时，请勿靠近旋转运动件，如：联轴器等。 9. 勿接触高温表面，如排气缓冲罐及排气管线等。 10.压缩机组运行时，禁止在压缩机组附近吸烟或使用明火。 11. 压缩机组运行时，禁止在压缩机组上放置工具、杂物、棉纱、布头和其他易燃品。 12.在检查、维修机组之前，应在启动按扭上挂上一个"禁止操作"的警示牌，确保机组在维护、保养时不会运转起来，并卸掉机组的油压、气压，所有控制开关设置在"OFF"位置，断开启动器电源以防意外的重新启动。 13.所有压力容器需按规定进行维护、检验，安全阀、压力表、温度表和传感器按规定定期调校。 14.在任何情况下，都不应使用易燃液体清洗气阀、过滤器、气道、工艺气管道以及正常工作条件下与压缩介质接触的其它零件。 15.机组在运转前应检查油、气有无泄漏，确保机组的正常工作。 16.查找压缩机泄漏时，一定要戴上防护手套，并防止高压或高温气、液的伤害。 17.冬季启动机组，应严格按机组低温/冬季启机操作规程进行。 18.机组正常运转时，不得通过呼吸器的孔将油加入曲轴箱。这会使油成泡沫状，可能导致强制润滑系统内的无油流停车。 19.保养、维护时必须使用不起毛的擦布进行擦拭，保证绝对清洁。 20.保养期间重新装上非压力位置的垫圈时，应抹上油脂以便今后容易拆卸。 21.当压缩机的润滑油温度达到30℃以上时，机组方可带负荷运行。 22.机组运转时，操作人员必须能清楚地看见所有警告标志与标贴。23.在进行机组清洗、检修或修理时先让压缩机冷却至室温，高温部件或液体可能引起严重的人员伤亡。 24.正确穿戴劳保衣物和使用适当的防护设备，避免人员伤亡。 25.正确使用和处理清洗溶液，处理或使用不当可能导致严重的人员伤亡。清洗时禁止使用汽油、油漆稀释剂或其他高挥发液体。 26.正确使用和处理液氮或干冰，避免人员的伤亡。 27.在维修、排放、冲洗或吹净冷却系统时须使用防护衣具，冷却剂（如有）的工作温度范围为79℃~91℃，接触高温冷却剂或冷却剂蒸气会导致严重的人员伤亡。 28.除熟悉有关电气组件的合格人员，其他人员不要随意进行电气设备的安装、设定、维护或操作，电击可能引起严重人员伤亡。 29.在连接或检修电气系统组件前，需断开所有电源，电击可能引起严重人员伤亡。 30.在连接任何能存储电能的电气部件前，应对其正确地放电，电击会引起严重的人员伤亡。 31.现场正确使用消防设备，以免火灾引起人员伤亡。 32.当维修或使用带有弹簧的产品时应采用合适的防护装置。如果设备或方法使用不当，弹簧在拉伸或压缩时将会弹出，可能引起严重的人员伤亡。 33.吊装机组时须考虑起吊体的重量，使用恰当的设备吊装和可靠的起吊方法，如采取的预防措施不充分可能引起严重的人员伤亡。 34.机组或部件处于悬挂状态下，不要在其下行走或站立，否则可能引起严重的人员伤亡。 36.在机组及周围进行焊接或动火时，应该确保与油、可燃气的绝对隔离，以免引起火灾。 | 202144-202145#-DTY3500M240(6)压缩机组操作维护手册.pdf-第一章 安全-5.3 安装-5.3.1 安装准备 1. 压缩机组安装前，施工现场土建工程已基本结束，即基础具备安装条件，基础附近的地下工程已基本完成，场地已平整；施工运输和消防道路畅通。 2. 施工用的水、电、气与安装用的运输设备、零部件存放设施等具备使用条件。 3. 施工现场具备防火、防风、防雨、防冻等安全防护措施。 4. 基础外观不得有裂纹、蜂窝、空洞、露筋等缺陷。 5. 按照压缩机组安装基础图要求，校核基础，符合图纸要求。 6. 清除安装基础上表面所有松散的混凝土、碎片和污物（一般需要将安装基础上表面$15\sim 20mm$ 的疏松层清除掉）。 7. 清除露出基础表面地脚螺栓孔及周围部分的覆盖物。 8. 按要求将地脚螺栓孔壁作錾毛处理。 9. 按要求清洁地脚螺栓孔及孔壁，核实地脚螺栓孔深度和地脚螺栓长度符合图纸要求。 10. 按要求清洁基础上表面，除去表面所有污物，确保基础表面与灌浆材料的较好结合。 | 202144-202145#-DTY3500M240(6)压缩机组操作维护手册.pdf-第一章 安全-6. 皮带装上皮带轮后，应进行皮带张紧度检查。其方法是： 5.3.11 消声器安装（如有） 1. 按照工厂设计图纸要求将消声器就位，消声器固定要牢靠。 2. 按照设计图纸要求布置安装管线支撑，按照设计图纸要求正确安装波纹补偿器，不得随意改变波纹补偿器的安装位置和方向。安装时波纹补偿器应保持自由长度（安装完成后将预压紧螺栓拆除掉），安装时应避免波纹补偿器出现弯曲、拉长、压短或扭曲等现象。 5.3.12 仪表柜安装 1. 按照工厂设计图纸要求将仪表柜正确就位，仪表柜固定要牢靠。仪表柜应安装在光线充足，通风良好和操作维修方便的地方，不应安装在振动大，潮湿，易受机械损伤，有强电磁场感染，高温，温度变化剧烈和腐蚀性气体的位置。 中油济柴成都压缩机分公司 DTY3500M240X240X240X240X240压缩机组操作手册 2. 仪表柜柜体要求安装竖直，安装时应避免仪表柜柜体倾斜或扭曲，其垂直度允许偏差为1.5mm/m,水平度允许偏差为1mm/m。 3. 按照工厂设计图纸要求正确连接仪表柜的电源线路、接地线路、与主撬连接的控制线路等，线路排列整齐，多股线芯端头应采用连接片或者线鼻子，线端应有标号，必须符合有关规范。接地线路阻值在1欧姆以下。 4. 按照工厂设计图纸要求正确连接仪表柜与主撬之间的测压管线，管线排列整齐，安装完毕后应进行吹扫。吹扫合格后添加硅油，气源装置使用前应按设计文件要求设定气源压力值。 5. 按照工厂设计图纸要求连接仪表柜与主撬之间的仪表风管路等，管线排列整齐，符合有关规范。 6.所有的控制线路的电线应按技术要求做穿管等防护处理；有防爆要求的，需符合有关规范要求。仪表用信号和控制电缆与电力电缆间的最小净距离应为800mm。埋地深度不应小于700mm。 5.3.13 机组外循环电加热器安装 1. 按照工厂设计图纸要求将外循环电加热器正确就位，固定要牢靠。 2. 按照工厂设计图纸要求正确连接外循环电加热器的电源线路、接地线路，线路排列整齐，符合有关规范。 3. 按照工厂设计图纸要求正确连接外循环电加热器与主撬之间的管线，管线固定牢靠。 | 202144-202145#-DTY3500M240(6)压缩机组操作维护手册.pdf-7.2.9仪表控制系统的维护保养 本控制系统所有部件和仪表的可靠性都较高，维护保养工作量较小，但以下提及的维护和保养工作仍不能忽略。 (1)检测仪表的维护保养 压力表、温度表、温度变送器等按其相应标准规定的周期进行检定、调整，满足各自技术指标的要求。 (2)控制系统接地电阻的测量 (3)控制系统接地电阻的大小应保证控制系统使用安全和工作可靠、稳定，并满足相关标准要求。 (4)控制柜每半年应由专业人员检修一次，检修时应特别注意： 继电器、接触器的动作和触点接触是否可靠。 电流互感器次级决不允许有接触不良或开路现象。 安全栅的本安特性不得降低。 各停车报警点的参数设置和自动启动、停止的参数设置是否正确，动作是否可靠。 经常检查一次线路及相关电气元件，紧固螺钉是否有松动，接触是否良好，动作有无卡滞。 对电磁阀的检查应注意保持其隔爆特性。 控制系统使用维护注意事项： 中油济柴成都压缩机分公司 DTY3500M240X240X240X240X240压缩机组操作手册 对控制系统的任何元器件进行插拨或电气连接，必须在控制柜断电的状态下进行。 (5)机组停用期间，应将控制系统电源断开。 | 无召回片段 | 无召回片段 | 无召回片段 | 无召回片段 | 无召回片段
整机如何清洗？ | 1 整机上所有泵及管系开口处的清洗按Q/CNPC-JC 46029 执行。 2 整机上未涂漆表面、无镀层表面、未经发蓝处理表面应用清洗液清洗后再用软布擦拭干净。当封存等级高于3级时，镀层表面、发蓝处理表面应用清洗液清洗后用软布擦拭干净，待涂防锈油（脂）。 | Q/SYJC 30015-2017 发动机产品及备（配）件封存防锈通用技术条件 4.1 清洗 | 4.1 清洗 4.1.1 整机 4.1.1.1 整机上所有泵及管系开口处的清洗按Q/CNPC-JC 46029 执行。 4.1.1.2 整机上未涂漆表面、无镀层表面、未经发蓝处理表面应用清洗液清洗后再用软布擦拭干净。当封存等级高于3级时，镀层表面、发蓝处理表面应用清洗液清洗后用软布擦拭干净，待涂防锈油（脂）。 | 整机清洗的步骤如下： 1. 使用清洁溶剂清洗压缩机曲轴箱和压缩机曲轴箱内所有零件，直到完全没有污垢、润滑油和密封脂等残留。 2. 检查压缩机润滑油过滤器是否有污垢和锈迹等，如果需要，必须清洗过滤器管壁。 3. 安装压缩机润滑油过滤器元件和过滤器盖帽，如果需要更换新的垫片。 4. 在压缩机曲轴箱中按照使用说明书中要求使用推荐的润滑油和用量。 5. 在压缩机曲轴箱中加入润滑油至规定的液位高度。 6. 使用外循环加热器对压缩机预润滑，排除压缩机润滑油过滤器中全部空气，直到润滑油到达压缩机所有润滑点。观察润滑油是否达到主轴承、连杆轴承、十字头组件等部位。可通过盘车观察润滑油预润滑和曲轴箱油位情况，将曲轴箱中的润滑油加到规定的液位高度。在压缩机各润滑部位已得到适当的润滑后，重新安装曲轴箱顶盖板和中体边盖板。 | 202144-202145#-DTY3500M240(6)压缩机组操作维护手册.pdf-7.2.3半年（或4000小时）维护保养 (1)每月维护保养的全部内容。 (2) 更换注油器箱体内的机油。 (3)更换机油滤清器。 (4)更换曲轴箱润滑油，清洗润滑油Y型过滤器、注油器上的过滤器和机身呼吸器。 (5)打点测试所有仪控、电控系统，确定是否予以更换，确保其工作可靠，灵敏。 (6)机组在冷态时，检查调整压缩缸活塞端点间隙，使缸头端间隙为曲轴端间隙的两倍。 (7)清洗压缩机进、排气阀，检查密封情况，必要时进行修理或更换。 (8)检查、调整联轴器的对中情况。 (9)清除压缩缸、活塞两端及阀腔的积碳，检查气缸、活塞、支撑环、活塞环磨损情况，必要时进行测量、修理或更换。 (10)检查压缩机机身水平。检查动力机、压缩机机身与底座联结螺栓的紧固情况，检查并消除软脚。 (11)检查曲轴的轴向间隙，连杆侧隙是否符合要求。复查主轴承盖螺栓、连杆螺栓、平衡块联结螺栓、惯量盘联结螺栓扭矩。 (12) 检查并调节曲轴箱自由端的驱动链条。 (13)检查各十字头与滑道间隙。 (14)检查气缸润滑率。 采用试纸测试方法： 将两层没上蜡的卷烟纸叠起来轻轻擦拭缸膛。从顶部开始，沿圆周约20$$^{\circ}$$倾角向下擦拭。在孔两侧并与顶部约90$$^{\circ}$$方向重复该测试。每侧都应使用两层干净的纸。 擦拭气缸膛时，第一层纸将被染色（润滑油使其变湿），但第二层纸不宜被浸泡。 擦拭气缸腔的纸张没彻底被染色表明可能润滑不足。 若两张纸完全被染色，这表明可能过度润滑。 | 202144-202145#-DTY3500M240(6)压缩机组操作维护手册.pdf-7.2.机组的维护保养 7.2.4一年（或8000小时）维护保养 (1)半年维护保养的全部内容。 (2)检查主轴瓦、止推片、连杆瓦磨损情况，检查曲轴磨损情况，必要时进行测量、修理和更换。 (3)检查并测量连杆铜套、十字头销、销孔，必要时进行修理和更换。 (4)检查气缸内腔的损伤和磨损情况，测量并记录活塞、活塞杆尺寸，活塞环、支撑环开口间隙、侧面间隙，必要时进行修理或更换。装配后测量活塞杆跳动。 (5)清洗并检查余隙缸、余隙活塞、余隙活塞杆、余隙活塞环，用黄油枪在余隙缸的注油杯上加注润滑脂。 (6)检查压缩缸进、排气阀的阀片、弹簧，更换磨损件，拧紧松动的中心螺栓。注意：气阀弹簧需全部更换，不能只更换损坏弹簧。 (7)检查填料、刮油环的磨损和密封情况，更换磨损件。 (8)清洗检查润滑装置、润滑系统管路及油冷器、分配器、阀、泵等零部件，更换修理损坏件。 (9)清除管壳式冷却器内外污物。检查有无泄漏及堵塞现象，并予以清除。按厂家要求进行维护和保养。 (10)检查并重新校准自动阀，仪表控制系统所有的压力表、温度表、变送器、热电偶、热电阻等，必要时进行修理或更换，确保其工作可靠，灵敏。 (11)检查并重新标定各安全阀。 (12)压力容器年检。 (13)检查关键紧固件扭矩是否达到规定值。 (14)按厂家要求进行加热器维护保养。 7.2.5四年（或32000小时）维护保养 (1)一年维护保养的全部内容。 (2)结合机组运行状况，制定大修方案。更换主要运动件：轴瓦、轴承，密封件等、橡胶件等。 (3)检查各管道系统、压力容器、阀件的腐蚀情况和损坏情况，并按压力容器安全管理规定对压力容器及管道进行探伤、壁厚检测、水压试验等。 7.2.6新机或大修后初次运行72小时维护保养 (1)每班维护保养内容。 (2)检查重要紧固件的拧紧情况。 (3)检查联轴器的对中情况。 (4)检查皮带传动装置的松紧程度，对中情况。 将压缩机机油全部更换。 (6)清洗压缩机润滑油的粗滤器。 (7) 将注油量调到正常工作的用量。 (8)检查各十字头并帽紧固情况，十字头与滑道间隙。 (9)检查活塞杆跳动。 (10) 检测连杆侧隙和曲轴轴向间隙。 (11)拆除工艺管线进气锥形滤网。 | 202144-202145#-DTY3500M240(6)压缩机组操作维护手册.pdf-7.2.机组的维护保养 7.2.7长期封存机组的维护保养 (1) 放尽冷却系统的润滑油。 (2)排尽曲轴箱、注油器内润滑油、清洗箱内、中体滑道内等部位的油污。并在曲轴箱、中体滑道、连杆、十字头、活塞杆及填料等各部位均匀涂上优质防锈油。 (3)清洗各气阀，并涂以清洁防锈油。 (4)清洗压缩缸及活塞，并涂以清洁防锈油。 (5)用黄油涂抹风扇轴和轴承。 (6) 调整三角皮带松紧程度，使其松卸。 (7)在机组所有金属裸露外表面涂上防锈油脂。 (8)用盲板封堵机组的燃料气、工艺气的进排气口及放空管口，使机组与管路系统隔开。 (9)采取必要的措施防止机组日晒雨淋及风沙或大气中的有害气体的侵蚀，防止零件和工具的丢失和损坏。 7.2.8启封后的维护保养 (1)拆下曲轴箱顶盖，检查曲轴和曲轴箱是否清洁，并按定量加入规定牌号的润滑油。 (2)在各轴承、十字头及中体和活塞杆上注润滑油。 (3)清洗密封环并上油。 (4)在注油器内，加入新润滑油后，拆开每一根油管，手动注油器，检查润滑油是否能顺利的到达每一注油点。 (5)调整三角皮带的松紧度。 (6)检查各重要螺栓、螺母的扭矩值是否符合规定。 | 202144-202145#-DTY3500M240(6)压缩机组操作维护手册.pdf-第六章 操作与运行 机组在启动运行前，操作者应认真阅读本说明书和压缩机、电动机及其它附属设备说明书，只有全面了解机组的结构、原理、性能之后，才能使用好本压缩机组。 6.1.初次启动前的准备和检查 推荐按以下步骤准备和检查： 1、检查或调整十字头滑道水平、气缸水平、活塞轴向间隙、十字头瓦间隙和活塞杆跳动。 2、润滑系统的准备和检查。尽管压缩机在出厂前已进行过彻底清洗，但初次启动前仍然应该清洗和加油，保证润滑系统清洁对机组运行十分重要。彻底清洗曲轴箱内部，并用不起毛的绒布擦干，清洗时不得用纱布擦洗。清洗后向曲轴箱加入规定的润滑油至刻度线。启动预润滑泵，直到所有轴承都得到充分润滑。检查注油器变速箱的润滑油油位，并调整注油器使注油量达最大值。拆下单向阀到气缸注油点的每一条润滑油管线，手动操作注油泵，直到所有的空气都排出管线，再接上单向阀和润滑油管线，继续手动操作注油器，直到气缸和填料得到充分润滑（对高压润滑单泵进行泵油需在预润滑泵工作或手摇泵对主油道泉油时同时进行）。预润滑时，盘车至少两转。 3、检查活塞杆是否有锈蚀和损伤。 4、检查增压站进、出站网压力与压缩机工况、气缸工作压力是否相匹配；检查分离器工作是否可靠，防止开机后水和其它污物进入压缩机。 5、根据生产所需工况，检查调整进、排气管路上的阀门，检查、调整压缩余隙，正确配置气缸上各进、排气阀。 6、按使用的生产工况调定仪表控制盘各自动控制及停机保护参数。 7、检查电气系统的安装，连接是否正确、可靠，自控系统是否灵敏可靠。 8、清除场地周围易燃品、杂物，将检测工具、仪器、仪表存放在固定的地点。 9、吹扫工艺气管系设备和管路。 10、面对电动机飞轮逆时针方向盘动机组至少两转，压缩机和驱动机应转动灵活，无卡阻和其它异常现象。（盘车的同时伴随泵油） 中油济柴成都压缩机分公司 DTY3500M240X240X240X240X240压缩机组操作手册 11、确认所有防护罩已安装妥当，没有可能卡阻运动部件的工具、擦布和其它任何杂物，盘车装置上的板手或盘车杆已经卸掉。不遵守操作规程可能导致严重的人身伤亡。 不遵守操作规程可能导致严重的人身伤亡！ | 202144-202145#-DTY3500M240(6)压缩机组操作维护手册.pdf-5.3.22 机组最终试车准备 1.机组试车前应具备下列条件： 主机、附属设备、管线等安装工作应全部完毕，施工记录及资料应齐全； 与试车有关的工艺管线及设备吹扫、清洗、气密试验完成（包括机组外围管线）； 保温、保冷等工作基本完成； 与试车有关的土建、水、气、电气仪表控制系统等公用工程施工结束； 参加试车的人员，应熟知试车工艺，掌握操作规程； 现场环境应符合机组运行要求； g)按有关规定布置有必要的消防设施和安全防护设施及用具。 2. 如果机组在运输时卸下了气缸和活塞，现场须重新安装压缩机气缸和活塞，调整活塞死点间隙并检查活塞杆跳动。调整活塞杆跳动量在规定的范围内，并记录活塞杆跳动量和十字头间隙，供将来参考。 3. 如果机组在运输时活塞和气缸是安装在机组上的，试机前只需再重新检查和校正活塞死点间隙，活塞杆跳动和十字头间隙。记录这些数据以供将来参考。 4. 卸下压缩缸的进气阀，盘车数转，观察没有问题后，重新安装上进气阀和阀盖。 卸下压缩缸的进气阀，盘车数转，观察没有问题后，重新安装上进气阀和阀盖。 5. 卸下压缩机曲轴箱顶盖板、中体边盖板、压缩机润滑油过滤器元件全部过滤器元件。用清洁溶剂清洗压缩机曲轴箱和压缩机曲轴箱内所有零件，直到完全没有污垢、润滑油和密封脂等残留。检查压缩机润滑油过滤器是否有污垢和锈迹等，如果需要，必须清洗过滤器管壁。检查主轴承轴向间隙符合要求。 6. 安装压缩机润滑油过滤器元件和过滤器盖帽，如果需要更换新的垫片。压缩机曲轴箱中按照使用说明书中要求使用推荐的润滑油和用量。 在压缩机曲轴箱中加入润滑油至规定的液位高度。使用外循环加热器对压缩机预润滑，排除压缩机润滑油过滤器中全部空气，直到润滑油到达压缩机所有润滑点。观察润滑油是否达到主轴承、连杆轴承、十字头组件等部位。 可通过盘车观察润滑油预润滑和曲轴箱油位情况，将曲轴箱中的润滑油加到规定的液位高度。 在压缩机各润滑部位已得到适当的润滑后，重新安装曲轴箱顶盖板和中体边盖板。 7. 检查压缩机注油器油箱是否在运输和存放期间进水。如进水，必须清洁油箱。检查注油器驱动装置是否找正和运作灵活。 | 202144-202145#-DTY3500M240(6)压缩机组操作维护手册.pdf-第六章 操作与运行 ¦3¦排 气 量达 不 到设计值¦气阀、活塞环磨损或损坏，造成气阀、活塞环泄漏，特别是一级气阀、活塞环泄漏。¦检查一级气阀和活塞环，修理或更换损坏零件。¦ ¦-¦-¦-¦-¦ ¦¦¦气阀垫圈泄漏。¦检查并排除故障。¦ ¦¦¦气缸、活塞磨损或拉伤。¦检修或更换损坏零件。¦ ¦¦¦活塞杆填料泄漏。¦清洗或更换填料。¦ ¦¦¦工艺气系统泄漏。¦查明原因并排除故障。¦ ¦¦¦排气压力高于设计值。¦降低排气压力。¦ ¦¦¦可调余隙容积调节不正确。¦重新调节余隙容积。¦ ¦4¦排 气 温度 高 于正常值¦本级进、排气阀泄漏，或下一级进排气阀泄漏，或下一级活塞环泄漏引起 压力比增大。¦修理气阀，或更换气阀零件和活塞环。¦ ¦¦¦中冷器或管线结垢、堵塞。¦清洗中冷器或管线。¦ ¦¦¦进气温度高于正常值。¦清洗中冷器。¦ ¦¦¦排气压力高于正常值。¦查明原因并排除故障。¦ ¦¦¦润滑油不合适或润滑不足。¦使用合适的润滑油，增加供油量。¦ ¦5¦气 阀 损坏 或 异常磨损¦压缩介质携带固体颗粒或液滴进入气缸。¦检查分离器，查明原因排除故障。¦ ¦¦¦气阀不干净。¦清洗气阀。¦ ¦¦¦注油器供油过量或不足。¦调节注油器供油量。¦ ¦¦¦积液或气缸冷却水温度低于进气温度而产生冷凝液。¦查明原因，排除故障。¦ ¦¦¦装配不当，气阀松动或气阀压紧不均匀。¦重新装配气阀。¦ ¦6¦气缸、活塞、活塞环异常磨损¦压缩介质携带固体颗粒或液滴进入气缸。¦检查分离器，查明原因排除故障。¦ ¦¦¦润滑油不合格或润滑不良。¦按要求使用合适的润滑油，调节注油器供油量。¦ | 无召回片段 | 无召回片段 | 无召回片段 | 无召回片段
普通柴油发电机组停机的步骤是什么？ | 1．机组停机前，应逐渐卸去负载，然后再按动主开关分断按钮，使主开关落闸。 2．带有投励开关的机组，将投励开关置于"断"位置。 3．调节柴油机油门操纵装置（手柄、旋钮或电位器），降低机组转速至怠速状态。 4．当柴油机的油温降至60℃时，扳动停车手柄使柴油机停止运转。待机组停稳后，松开手柄。 | 《190系列柴油发电机组使用维护说明书》第七章二、（三）普通柴油发电机组的停机 | （三）普通柴油发电机组的停机 普通柴油发电机组停机步骤及注意事项： 1．机组停机前，应逐渐卸去负载，然后再按动主开关分断按钮，使主开关落闸。 2．带有投励开关的机组，将投励开关置于"断"位置。 3．调节柴油机油门操纵装置（手柄、旋钮或电位器），降低机组转速至怠速状态。 4．当柴油机的油温降至60℃时，扳动停车手柄使柴油机停止运转。待机组停稳后，松开手柄。 | 我无法回答这个问题，请问您有其他设备相关的问题吗？ | 202144-202145#-DTY3500M240(6)压缩机组操作维护手册.pdf-第六章 操作与运行 6.4. 负荷运行 1. 检查工作现场的进气压力和排气压力，进、排气压力应在压缩机的技术参数范围内。 2. 按《长庆DTY3500仪表控制系统使用说明书》中控制系统相关步骤启动、加载压缩机组。 a) 机组加载后，若各控制保护仪表显示运行正常，机组运转平稳，则可逐步加速至额定转速。机组稳定运行后可操作旁通调节阀进行调整。 b) 调整注油器的供油至磨合供油量。 c) 新机组或检修后的机组初次负荷运行期间，必须多次检查和拧紧气缸、气缸盖、气缸支撑、填料盒的螺栓、螺母以及地脚螺栓。操作一星期后再次检查这些紧固件，最初三个月每月检查一次，然后一季度检查一次，一年以后每年检查一次或酌情检查。 d)机组初次运转72小时后应更换润滑油，清洗曲轴箱油池，清洗或更换油滤器滤芯。 e)机组运转200小时后，调整注油器供油至正常供油量。 6.5.常规启动 1.检查压缩机各润滑油池油位，按需要添加润滑油至规定高度。 2. 盘车 2 转以上，手动/自动预润滑泵开启和注油器单泵泵油，预润滑压缩机轴承、气缸和填料。 3.按《长庆DTY3500仪表控制系统使用说明书》中控制系统相关步骤启动、加载压缩机组。 中油济柴成都压缩机分公司 DTY3500M240X240X240X240X240压缩机组操作手册 6.6.常规停机 1.按《长庆DTY3500仪表控制系统使用说明书》中控制系统相关步骤对机组进行卸载、停机。停机完成后压缩机预润滑泵自动开启。（如有设置压缩机后润滑逻辑） 2.人工泵油至压缩机各润滑点，并盘车至少两转。 6.7.紧急停机 如果出现紧急情况，机组能够在带负荷状态下停机，但是为了减小作用于压缩机上的回压载荷，非紧急情况不得紧急停机。 按下压缩机PLC控制柜侧边上的"紧急停机"按钮可实现紧急停机的同时，旁通阀自动开启。 机组运行时突然出现下述情况之一，需实施紧急停机： A机组主要零部件或运动件损坏，突然发生异常振动或异常响声。 B机组安全控制参数超过规定值，或机组故障已经发生但仪表控制系统失灵未起安全保护作用。 C 使用现场出现燃烧爆炸事故。 D 电气设备出现火花、异常声响、异味、过热等现象。 E 使现场工艺流程发生故障或其它原因需要紧急停机。 | 202144-202145#-DTY3500M240(6)压缩机组操作维护手册.pdf-第六章 操作与运行 6.2.初次启动 新机组或检修后的机组初次启动时，操作人员应注意观察工艺气、润滑油的压力、温度，有无异常振动、异常噪声和其它异常现象。操作人员必须熟悉控制柜和仪表盘的操作过程，控制柜和仪表盘可控制机组的启动、停车，并能监测运行参数，报警或停机。初步启动时，控制柜前必须有人操作，若出现故障应立即停机，以避免机组损坏。 1.初次启动前，从每一个气缸的每一端至少卸下一个进气阀，使压缩机气缸和进气系统连通，机组能完全无负荷启动。在气缸孔壁面涂满润滑油。为了防止外部杂物进入气缸，卸下气阀后应重新装上阀盖。并设置好机组报警保护停机参数值。 2.再次检查是否完全做好启动前的准备，所有管线、阀门是否安装正确，压缩机是否已预润滑，确认机组成套设备均符合启动条件后方可启动机组。 3. 按《长庆DTY3500仪表控制系统使用说明书》中控制系统相关步骤启动主电机。 4.机组启动后，检查压缩机润滑油压力等参数，有无异常振动、噪声和过热现象，若有异常应立即停机检查并排除故障。 5. 运行1分钟停机检查。触摸各轴承和十字头滑道有无过热，气缸和活塞杆填料润滑是否良好。拆卸气缸盖和气阀检查，气缸内是否有焊渣，铁锈和其它异物，若一切正常擦干净气缸内壁和气阀，装上气缸盖和气阀。 6.机组启动和运行时若有异常情况发生而保护系统未动作时可按‘紧急停机’按钮紧急停止机组运行。 6.3.初次空负荷运行 机组初次启动正常后可进行初次空负荷运行。 1.空负荷运行时每一个气缸的每一端至少卸下一个进气阀。 2.空负荷运行时，工艺气管路的进气阀、排气阀处于关闭状态，放空阀和旁通阀处于开启状态。 中油济柴成都压缩机分公司 DTY3500M240X240X240X240X240压缩机组操作手册 3.检查压缩机润滑油压力、压缩机气缸注油器工作是否正常，润滑油管路是否有泄漏，是否有异常碰撞、振动、噪声和发热，若无异常运行5分钟。 4.停机检查。 5.若无异常，运行15分钟后停机，按6.2条5款要求检查。 然后运转40分钟后停机按6.2条5款要求检查。若一切正常，再次检查并拧紧各紧固件，消除各系统管路的泄漏，装入进气阀，做好加载运行准备。 | 202144-202145#-DTY3500M240(6)压缩机组操作维护手册.pdf-（二）容积法 5.3.22 机组最终试车准备 按照说明书中的推荐，向注油器油箱中加入合适类型和重量的润滑油。这样，压缩机气缸的拆卸和组装完毕，为压缩机投入使用做好了准备。 在注油器上使用手动泵油，排除所有注油管线内的空气，继续使用手动注油泵直到气缸内及填料处有润滑油出现。 8. 给机组冷却系统加注冷却液，排除系统中的空气。 9. 校准全部仪表、报警和停机装置，进行综合测试。 5.3.23 控制盘 1. 初步检仪表盘的连接和运转情况。任何情况下，机组运行必须在仪表控制系统正常工作情况下进行，否则在机组磨合期间和操作人员停机之前，电机或压缩机可能已发生了故障，甚至已经造成了严重的破坏。 2. 从发动机上拆下超速停车装置进行测试，然后重新安装上。（电机除外） | 202144-202145#-DTY3500M240(6)压缩机组操作维护手册.pdf-第六章 操作与运行 机组在启动运行前，操作者应认真阅读本说明书和压缩机、电动机及其它附属设备说明书，只有全面了解机组的结构、原理、性能之后，才能使用好本压缩机组。 6.1.初次启动前的准备和检查 推荐按以下步骤准备和检查： 1、检查或调整十字头滑道水平、气缸水平、活塞轴向间隙、十字头瓦间隙和活塞杆跳动。 2、润滑系统的准备和检查。尽管压缩机在出厂前已进行过彻底清洗，但初次启动前仍然应该清洗和加油，保证润滑系统清洁对机组运行十分重要。彻底清洗曲轴箱内部，并用不起毛的绒布擦干，清洗时不得用纱布擦洗。清洗后向曲轴箱加入规定的润滑油至刻度线。启动预润滑泵，直到所有轴承都得到充分润滑。检查注油器变速箱的润滑油油位，并调整注油器使注油量达最大值。拆下单向阀到气缸注油点的每一条润滑油管线，手动操作注油泵，直到所有的空气都排出管线，再接上单向阀和润滑油管线，继续手动操作注油器，直到气缸和填料得到充分润滑（对高压润滑单泵进行泵油需在预润滑泵工作或手摇泵对主油道泉油时同时进行）。预润滑时，盘车至少两转。 3、检查活塞杆是否有锈蚀和损伤。 4、检查增压站进、出站网压力与压缩机工况、气缸工作压力是否相匹配；检查分离器工作是否可靠，防止开机后水和其它污物进入压缩机。 5、根据生产所需工况，检查调整进、排气管路上的阀门，检查、调整压缩余隙，正确配置气缸上各进、排气阀。 6、按使用的生产工况调定仪表控制盘各自动控制及停机保护参数。 7、检查电气系统的安装，连接是否正确、可靠，自控系统是否灵敏可靠。 8、清除场地周围易燃品、杂物，将检测工具、仪器、仪表存放在固定的地点。 9、吹扫工艺气管系设备和管路。 10、面对电动机飞轮逆时针方向盘动机组至少两转，压缩机和驱动机应转动灵活，无卡阻和其它异常现象。（盘车的同时伴随泵油） 中油济柴成都压缩机分公司 DTY3500M240X240X240X240X240压缩机组操作手册 11、确认所有防护罩已安装妥当，没有可能卡阻运动部件的工具、擦布和其它任何杂物，盘车装置上的板手或盘车杆已经卸掉。不遵守操作规程可能导致严重的人身伤亡。 不遵守操作规程可能导致严重的人身伤亡！ | 202144-202145#-DTY3500M240(6)压缩机组现场试验方法.pdf-8. 现场工业性型式试验 8.5. 试验方法 8.5.1 排气量由现场流量计测量。 8.5.2 压缩机各级进气压力、排气压力、进气温度、排气温度、润滑油压力和温度、冷却液温度由机组所配仪表进行测量。测量各参数时，需待压缩机运转稳定后，每一工况试验期内至少测量五次，其总时间不少于30分钟，测量时间间隔应大致相等。每次测量后，各参数应同时读取。 8.5.3 压缩机转速、压力、进排气温度的测量按GB3853的规定。 8.6. 试验工况 视现场需要定，附录4“理论计算工况表”可作为参考。 8.7. 机组的启动及空负荷运行 8.7.1. 按《长庆 DTY3500 仪表控制系统使用说明书》中控制系统操作相关步骤启动压缩机。 8.7.2.空负荷运行或停车检查内容 a) 检查机组各部位的振动情况。 b) 检查各运动机构是否正常，有无异声。 c) 检查各运动部件润滑状况，油泵、注油器的供油情况，润滑油压力和温度是否正常。 d) 检查水温是否正常。 检查油、水、气有无泄漏。 f) 检查各连接部位有无松动现象，有怀疑的部位应再次拧紧。 g) 检查仪表控制系统工作是否可靠，动作是否灵敏。 8.7.3.仪表控制系统试验 在压缩机空负荷试验中，对机组仪表控制系统按以下项目进行模拟试验。 a) 超压停机 (1)压缩机机油压力低 压缩机排气压力高 压缩机吸气压力高 压缩机吸气压力低 b) 超温停机 压缩机排气温度高 压缩机机油温度高 (3)水温高 c) 超液位停机 分离器液位高 (2)压缩机机身油位低 压缩缸润滑无油流 高位水箱水位低 d) 振动停机 压缩机振动大 电动机振动大 冷却器振动大 e) 超速停机 f) 手动停机 8.7.4. 人工紧急停机试验 a) 按动仪表柜上的紧急停车按钮。 b) 就近操作安全保护装置接触点，使其闭合导通。 8.7.5.空负荷试验按附录2填写记录。 | 无召回片段 | 无召回片段 | 无召回片段 | 无召回片段 | 无召回片段
曲轴箱呼吸器的滤芯清洗方法是什么？ | 清洗方法如下： 1）拆下呼吸器连接管。 2）用手向下轻压呼吸器盖并转动，使盖子下方凸缘与壳体进气口处凹槽对齐，松手让呼吸器盖在弹簧作用下弹出，拧下接管。 3）从呼吸器体内取出滤芯。 4）将洗净的铜丝绒放入清洁的机油内浸一下，再放入滤芯体内。 5）将滤芯装回呼吸器体，盖好呼吸器盖。 6）复装呼吸器连接管。 | L12V200系列闭环电控天然气发动机及发电机组使用维护手册 第六章维护与保养6.2.2.1.4 呼吸器的清洗 | 6.2.2.1.4 呼吸器的清洗 曲轴箱呼吸器堵塞将使曲轴箱压力升高，这可能造成曲轴密封损坏。 正常使用条件下，建议每500h（或根据具体情况）清洗滤芯或更换，并检查机油是否有乳化现象。滤芯清洗方法如下： 1）拆下呼吸器连接管。 2）用手向下轻压呼吸器盖，并转动一角度，使盖子下方凸缘与壳体进气口处凹槽对齐，慢慢松手，使呼吸器盖在弹簧作用下弹出，拧下接管。 3）将滤芯从呼吸器体内取出。 4）将洗净的铜丝绒放入清洁的机油内浸一下，然后放入滤芯体内。 5）将滤芯装入呼吸器体内，盖好呼吸器盖。 6）复装呼吸器连接管。 |  | 202144-202145#-DTY3500M240(6)压缩机组操作维护手册.pdf-7.2.3半年（或4000小时）维护保养 (1)每月维护保养的全部内容。 (2) 更换注油器箱体内的机油。 (3)更换机油滤清器。 (4)更换曲轴箱润滑油，清洗润滑油Y型过滤器、注油器上的过滤器和机身呼吸器。 (5)打点测试所有仪控、电控系统，确定是否予以更换，确保其工作可靠，灵敏。 (6)机组在冷态时，检查调整压缩缸活塞端点间隙，使缸头端间隙为曲轴端间隙的两倍。 (7)清洗压缩机进、排气阀，检查密封情况，必要时进行修理或更换。 (8)检查、调整联轴器的对中情况。 (9)清除压缩缸、活塞两端及阀腔的积碳，检查气缸、活塞、支撑环、活塞环磨损情况，必要时进行测量、修理或更换。 (10)检查压缩机机身水平。检查动力机、压缩机机身与底座联结螺栓的紧固情况，检查并消除软脚。 (11)检查曲轴的轴向间隙，连杆侧隙是否符合要求。复查主轴承盖螺栓、连杆螺栓、平衡块联结螺栓、惯量盘联结螺栓扭矩。 (12) 检查并调节曲轴箱自由端的驱动链条。 (13)检查各十字头与滑道间隙。 (14)检查气缸润滑率。 采用试纸测试方法： 将两层没上蜡的卷烟纸叠起来轻轻擦拭缸膛。从顶部开始，沿圆周约20$$^{\circ}$$倾角向下擦拭。在孔两侧并与顶部约90$$^{\circ}$$方向重复该测试。每侧都应使用两层干净的纸。 擦拭气缸膛时，第一层纸将被染色（润滑油使其变湿），但第二层纸不宜被浸泡。 擦拭气缸腔的纸张没彻底被染色表明可能润滑不足。 若两张纸完全被染色，这表明可能过度润滑。 | 202144-202145#-DTY3500M240(6)压缩机组操作维护手册.pdf-5.3.22 机组最终试车准备 1.机组试车前应具备下列条件： 主机、附属设备、管线等安装工作应全部完毕，施工记录及资料应齐全； 与试车有关的工艺管线及设备吹扫、清洗、气密试验完成（包括机组外围管线）； 保温、保冷等工作基本完成； 与试车有关的土建、水、气、电气仪表控制系统等公用工程施工结束； 参加试车的人员，应熟知试车工艺，掌握操作规程； 现场环境应符合机组运行要求； g)按有关规定布置有必要的消防设施和安全防护设施及用具。 2. 如果机组在运输时卸下了气缸和活塞，现场须重新安装压缩机气缸和活塞，调整活塞死点间隙并检查活塞杆跳动。调整活塞杆跳动量在规定的范围内，并记录活塞杆跳动量和十字头间隙，供将来参考。 3. 如果机组在运输时活塞和气缸是安装在机组上的，试机前只需再重新检查和校正活塞死点间隙，活塞杆跳动和十字头间隙。记录这些数据以供将来参考。 4. 卸下压缩缸的进气阀，盘车数转，观察没有问题后，重新安装上进气阀和阀盖。 卸下压缩缸的进气阀，盘车数转，观察没有问题后，重新安装上进气阀和阀盖。 5. 卸下压缩机曲轴箱顶盖板、中体边盖板、压缩机润滑油过滤器元件全部过滤器元件。用清洁溶剂清洗压缩机曲轴箱和压缩机曲轴箱内所有零件，直到完全没有污垢、润滑油和密封脂等残留。检查压缩机润滑油过滤器是否有污垢和锈迹等，如果需要，必须清洗过滤器管壁。检查主轴承轴向间隙符合要求。 6. 安装压缩机润滑油过滤器元件和过滤器盖帽，如果需要更换新的垫片。压缩机曲轴箱中按照使用说明书中要求使用推荐的润滑油和用量。 在压缩机曲轴箱中加入润滑油至规定的液位高度。使用外循环加热器对压缩机预润滑，排除压缩机润滑油过滤器中全部空气，直到润滑油到达压缩机所有润滑点。观察润滑油是否达到主轴承、连杆轴承、十字头组件等部位。 可通过盘车观察润滑油预润滑和曲轴箱油位情况，将曲轴箱中的润滑油加到规定的液位高度。 在压缩机各润滑部位已得到适当的润滑后，重新安装曲轴箱顶盖板和中体边盖板。 7. 检查压缩机注油器油箱是否在运输和存放期间进水。如进水，必须清洁油箱。检查注油器驱动装置是否找正和运作灵活。 | 202144-202145#-DTY3500M240(6)压缩机组操作维护手册.pdf-7.2.机组的维护保养 7.2.7长期封存机组的维护保养 (1) 放尽冷却系统的润滑油。 (2)排尽曲轴箱、注油器内润滑油、清洗箱内、中体滑道内等部位的油污。并在曲轴箱、中体滑道、连杆、十字头、活塞杆及填料等各部位均匀涂上优质防锈油。 (3)清洗各气阀，并涂以清洁防锈油。 (4)清洗压缩缸及活塞，并涂以清洁防锈油。 (5)用黄油涂抹风扇轴和轴承。 (6) 调整三角皮带松紧程度，使其松卸。 (7)在机组所有金属裸露外表面涂上防锈油脂。 (8)用盲板封堵机组的燃料气、工艺气的进排气口及放空管口，使机组与管路系统隔开。 (9)采取必要的措施防止机组日晒雨淋及风沙或大气中的有害气体的侵蚀，防止零件和工具的丢失和损坏。 7.2.8启封后的维护保养 (1)拆下曲轴箱顶盖，检查曲轴和曲轴箱是否清洁，并按定量加入规定牌号的润滑油。 (2)在各轴承、十字头及中体和活塞杆上注润滑油。 (3)清洗密封环并上油。 (4)在注油器内，加入新润滑油后，拆开每一根油管，手动注油器，检查润滑油是否能顺利的到达每一注油点。 (5)调整三角皮带的松紧度。 (6)检查各重要螺栓、螺母的扭矩值是否符合规定。 | 202144-202145#-DTY3500M240(6)压缩机组操作维护手册.pdf-7.2.机组的维护保养 7.2.4一年（或8000小时）维护保养 (1)半年维护保养的全部内容。 (2)检查主轴瓦、止推片、连杆瓦磨损情况，检查曲轴磨损情况，必要时进行测量、修理和更换。 (3)检查并测量连杆铜套、十字头销、销孔，必要时进行修理和更换。 (4)检查气缸内腔的损伤和磨损情况，测量并记录活塞、活塞杆尺寸，活塞环、支撑环开口间隙、侧面间隙，必要时进行修理或更换。装配后测量活塞杆跳动。 (5)清洗并检查余隙缸、余隙活塞、余隙活塞杆、余隙活塞环，用黄油枪在余隙缸的注油杯上加注润滑脂。 (6)检查压缩缸进、排气阀的阀片、弹簧，更换磨损件，拧紧松动的中心螺栓。注意：气阀弹簧需全部更换，不能只更换损坏弹簧。 (7)检查填料、刮油环的磨损和密封情况，更换磨损件。 (8)清洗检查润滑装置、润滑系统管路及油冷器、分配器、阀、泵等零部件，更换修理损坏件。 (9)清除管壳式冷却器内外污物。检查有无泄漏及堵塞现象，并予以清除。按厂家要求进行维护和保养。 (10)检查并重新校准自动阀，仪表控制系统所有的压力表、温度表、变送器、热电偶、热电阻等，必要时进行修理或更换，确保其工作可靠，灵敏。 (11)检查并重新标定各安全阀。 (12)压力容器年检。 (13)检查关键紧固件扭矩是否达到规定值。 (14)按厂家要求进行加热器维护保养。 7.2.5四年（或32000小时）维护保养 (1)一年维护保养的全部内容。 (2)结合机组运行状况，制定大修方案。更换主要运动件：轴瓦、轴承，密封件等、橡胶件等。 (3)检查各管道系统、压力容器、阀件的腐蚀情况和损坏情况，并按压力容器安全管理规定对压力容器及管道进行探伤、壁厚检测、水压试验等。 7.2.6新机或大修后初次运行72小时维护保养 (1)每班维护保养内容。 (2)检查重要紧固件的拧紧情况。 (3)检查联轴器的对中情况。 (4)检查皮带传动装置的松紧程度，对中情况。 将压缩机机油全部更换。 (6)清洗压缩机润滑油的粗滤器。 (7) 将注油量调到正常工作的用量。 (8)检查各十字头并帽紧固情况，十字头与滑道间隙。 (9)检查活塞杆跳动。 (10) 检测连杆侧隙和曲轴轴向间隙。 (11)拆除工艺管线进气锥形滤网。 | 202144-202145#-DTY3500M240(6)压缩机组操作维护手册.pdf-第六章 操作与运行 机组在启动运行前，操作者应认真阅读本说明书和压缩机、电动机及其它附属设备说明书，只有全面了解机组的结构、原理、性能之后，才能使用好本压缩机组。 6.1.初次启动前的准备和检查 推荐按以下步骤准备和检查： 1、检查或调整十字头滑道水平、气缸水平、活塞轴向间隙、十字头瓦间隙和活塞杆跳动。 2、润滑系统的准备和检查。尽管压缩机在出厂前已进行过彻底清洗，但初次启动前仍然应该清洗和加油，保证润滑系统清洁对机组运行十分重要。彻底清洗曲轴箱内部，并用不起毛的绒布擦干，清洗时不得用纱布擦洗。清洗后向曲轴箱加入规定的润滑油至刻度线。启动预润滑泵，直到所有轴承都得到充分润滑。检查注油器变速箱的润滑油油位，并调整注油器使注油量达最大值。拆下单向阀到气缸注油点的每一条润滑油管线，手动操作注油泵，直到所有的空气都排出管线，再接上单向阀和润滑油管线，继续手动操作注油器，直到气缸和填料得到充分润滑（对高压润滑单泵进行泵油需在预润滑泵工作或手摇泵对主油道泉油时同时进行）。预润滑时，盘车至少两转。 3、检查活塞杆是否有锈蚀和损伤。 4、检查增压站进、出站网压力与压缩机工况、气缸工作压力是否相匹配；检查分离器工作是否可靠，防止开机后水和其它污物进入压缩机。 5、根据生产所需工况，检查调整进、排气管路上的阀门，检查、调整压缩余隙，正确配置气缸上各进、排气阀。 6、按使用的生产工况调定仪表控制盘各自动控制及停机保护参数。 7、检查电气系统的安装，连接是否正确、可靠，自控系统是否灵敏可靠。 8、清除场地周围易燃品、杂物，将检测工具、仪器、仪表存放在固定的地点。 9、吹扫工艺气管系设备和管路。 10、面对电动机飞轮逆时针方向盘动机组至少两转，压缩机和驱动机应转动灵活，无卡阻和其它异常现象。（盘车的同时伴随泵油） 中油济柴成都压缩机分公司 DTY3500M240X240X240X240X240压缩机组操作手册 11、确认所有防护罩已安装妥当，没有可能卡阻运动部件的工具、擦布和其它任何杂物，盘车装置上的板手或盘车杆已经卸掉。不遵守操作规程可能导致严重的人身伤亡。 不遵守操作规程可能导致严重的人身伤亡！ | 无召回片段 | 无召回片段 | 无召回片段 | 无召回片段 | 无召回片段
曲轴箱防爆门在什么情况下会自动打开？ | 当曲轴箱内气压（表压）高于10kPa（偏差±20%）时，防爆门会自动打开。 | L20V190系列闭环电控瓦斯发动机及发电机组使用维护手册 第三章发动机结构3.1.5 曲轴箱防爆门 | 3.1.5 曲轴箱防爆门 发动机机体右侧装有3个防爆门，左侧装有1个防爆门。其作用为：当曲轴箱内气压（表压）高于10kPa（偏差±20%）时，防爆门就会自动打开、卸压，确保曲轴箱零件免遭损坏及人身安全。 | 我无法回答这个问题。 | 202144-202145#-DTY3500M240(6)压缩机组操作维护手册.pdf-第一章 安全 4.1.2润滑系统 两个独立的润滑系统，机体润滑系统润滑传动装置，气缸润滑系统润滑油气缸和填料，由高位油箱供油至机身，然后由主油泵和注油器泵入各个润滑点，主油泵和气缸辅助注油器由曲轴通过链轮直接驱动，气缸主注油器由单独的电机驱动。 机体润滑系统润滑油路：高位油箱（通过油位控制器对机体油池补充润滑油）<图片>示例图1</图片>机体油池<图片>示例图2</图片>主油泵/预润滑油泵<图片>示例图3</图片>油冷器<图片>示例图4</图片>油滤器<图片>示例图5</图片>机体主油道。 气缸润滑系统润滑油路：高位油箱<图片>示例图6</图片>粗过滤器<图片>示例图7</图片>电驱注油器<图片>示例图8</图片>精过滤器<图片>示例图9</图片>无油流开关<图片>示例图10</图片>分配器<图片>示例图11</图片>单向阀<图片>示例图12</图片>气缸、填料各润滑点。 机组共计两个分配器，定量供给每个注油点。 曲轴箱换油时间：4000h或按润滑油经销商推荐时间（若换油时间大于4000小时，需向主机厂确认），各注油点前设单向阀。设置气缸和填料无油流停机保护装置。 设置低油位停机保护装置。为减少加油频率，设置了补充油箱补油，补油管线与油位控制器上部相联，油位控制器具有自动补油功能，使机体油位控制在规定高度。 4.1.3联轴器与防护罩 压缩机和电动机的联接采用莱克斯诺有限公司生产的 THOMAS AMR925 型膜片联轴器，安装方便，运行时对中精度发生变化可以得到有效补偿。 联轴器护罩由5mm铝板制成，无火花型，具有足够的刚度。 | 202144-202145#-DTY3500M240(6)压缩机组操作维护手册.pdf-第六章 操作与运行 机组在启动运行前，操作者应认真阅读本说明书和压缩机、电动机及其它附属设备说明书，只有全面了解机组的结构、原理、性能之后，才能使用好本压缩机组。 6.1.初次启动前的准备和检查 推荐按以下步骤准备和检查： 1、检查或调整十字头滑道水平、气缸水平、活塞轴向间隙、十字头瓦间隙和活塞杆跳动。 2、润滑系统的准备和检查。尽管压缩机在出厂前已进行过彻底清洗，但初次启动前仍然应该清洗和加油，保证润滑系统清洁对机组运行十分重要。彻底清洗曲轴箱内部，并用不起毛的绒布擦干，清洗时不得用纱布擦洗。清洗后向曲轴箱加入规定的润滑油至刻度线。启动预润滑泵，直到所有轴承都得到充分润滑。检查注油器变速箱的润滑油油位，并调整注油器使注油量达最大值。拆下单向阀到气缸注油点的每一条润滑油管线，手动操作注油泵，直到所有的空气都排出管线，再接上单向阀和润滑油管线，继续手动操作注油器，直到气缸和填料得到充分润滑（对高压润滑单泵进行泵油需在预润滑泵工作或手摇泵对主油道泉油时同时进行）。预润滑时，盘车至少两转。 3、检查活塞杆是否有锈蚀和损伤。 4、检查增压站进、出站网压力与压缩机工况、气缸工作压力是否相匹配；检查分离器工作是否可靠，防止开机后水和其它污物进入压缩机。 5、根据生产所需工况，检查调整进、排气管路上的阀门，检查、调整压缩余隙，正确配置气缸上各进、排气阀。 6、按使用的生产工况调定仪表控制盘各自动控制及停机保护参数。 7、检查电气系统的安装，连接是否正确、可靠，自控系统是否灵敏可靠。 8、清除场地周围易燃品、杂物，将检测工具、仪器、仪表存放在固定的地点。 9、吹扫工艺气管系设备和管路。 10、面对电动机飞轮逆时针方向盘动机组至少两转，压缩机和驱动机应转动灵活，无卡阻和其它异常现象。（盘车的同时伴随泵油） 中油济柴成都压缩机分公司 DTY3500M240X240X240X240X240压缩机组操作手册 11、确认所有防护罩已安装妥当，没有可能卡阻运动部件的工具、擦布和其它任何杂物，盘车装置上的板手或盘车杆已经卸掉。不遵守操作规程可能导致严重的人身伤亡。 不遵守操作规程可能导致严重的人身伤亡！ | 202144-202145#-DTY3500M240(6)压缩机组操作维护手册.pdf-5.3.22 机组最终试车准备 1.机组试车前应具备下列条件： 主机、附属设备、管线等安装工作应全部完毕，施工记录及资料应齐全； 与试车有关的工艺管线及设备吹扫、清洗、气密试验完成（包括机组外围管线）； 保温、保冷等工作基本完成； 与试车有关的土建、水、气、电气仪表控制系统等公用工程施工结束； 参加试车的人员，应熟知试车工艺，掌握操作规程； 现场环境应符合机组运行要求； g)按有关规定布置有必要的消防设施和安全防护设施及用具。 2. 如果机组在运输时卸下了气缸和活塞，现场须重新安装压缩机气缸和活塞，调整活塞死点间隙并检查活塞杆跳动。调整活塞杆跳动量在规定的范围内，并记录活塞杆跳动量和十字头间隙，供将来参考。 3. 如果机组在运输时活塞和气缸是安装在机组上的，试机前只需再重新检查和校正活塞死点间隙，活塞杆跳动和十字头间隙。记录这些数据以供将来参考。 4. 卸下压缩缸的进气阀，盘车数转，观察没有问题后，重新安装上进气阀和阀盖。 卸下压缩缸的进气阀，盘车数转，观察没有问题后，重新安装上进气阀和阀盖。 5. 卸下压缩机曲轴箱顶盖板、中体边盖板、压缩机润滑油过滤器元件全部过滤器元件。用清洁溶剂清洗压缩机曲轴箱和压缩机曲轴箱内所有零件，直到完全没有污垢、润滑油和密封脂等残留。检查压缩机润滑油过滤器是否有污垢和锈迹等，如果需要，必须清洗过滤器管壁。检查主轴承轴向间隙符合要求。 6. 安装压缩机润滑油过滤器元件和过滤器盖帽，如果需要更换新的垫片。压缩机曲轴箱中按照使用说明书中要求使用推荐的润滑油和用量。 在压缩机曲轴箱中加入润滑油至规定的液位高度。使用外循环加热器对压缩机预润滑，排除压缩机润滑油过滤器中全部空气，直到润滑油到达压缩机所有润滑点。观察润滑油是否达到主轴承、连杆轴承、十字头组件等部位。 可通过盘车观察润滑油预润滑和曲轴箱油位情况，将曲轴箱中的润滑油加到规定的液位高度。 在压缩机各润滑部位已得到适当的润滑后，重新安装曲轴箱顶盖板和中体边盖板。 7. 检查压缩机注油器油箱是否在运输和存放期间进水。如进水，必须清洁油箱。检查注油器驱动装置是否找正和运作灵活。 | 长庆DTY3500仪表控制系统使用说明书2021.8.16.pdf-仪表控制系统注意事项 1. 壳体材质：304不锈钢，表面拉丝本色； 2.立式安装，配304立架，表面拉丝本色； 3. 箱体底部配置防爆管接头，接头配置的堵头需安装至防爆管接头，均采用304材质； 4.每台立架随箱包装配发两条底梁及对应固定螺栓、平垫、弹垫等附件； 5. 每台箱体分开采用木箱包装； 6. 箱体内部配接地铜排(8HR 512 360)一条； 7. 箱体内部主回路用线根据原理图标注线缆规格选型，控制回路均选用1.5mm$^{2}$电缆； 8.隔爆腔至增安腔预留20根1.5mm$^{2}$控制电缆，增安腔内预留20节备用WDU2.5mm$^{2}$端子，预留电缆接至预留端子； 9. 箱体内部主要技术参数： 额定电压AC380V;额定电流200A; 防爆标志：Ex de IIB T4 Gb/Ex tDA21 IP66 T80$\textcelsius$; 防护等级：IP66。 8 7 6 5 4 3 3 批准 ED 批准 CHECK 系统 2 防爆防腐照明（动力）配电箱 BXM(D)8061-5/K200 引用图号 QUTED FROM 生产唯一码 YONOXITOU NNAVE COKE CDYCQQ A B C D E E F G G I J J K L M 9 A B D F E J K L G I I M G2104170/R G2104170IMG RM \oplus 序号 序号 名 称 型 号 数 量 备 注 序号 代号 名 称 型号 数量 备 注 常规事项 GENERAL NOTE No. NAME MDDL QTT REMAKNS NO. CODE NAME MOBEL RED REMARKS 1 壳体 S0047004100铜板[DB钢体：壳体 1 15 QM-3 热接触器 L2035C1CP-54U 3 技术要求 位号：2114.13.07.00 2 壳体 1 B1 变压器 1 9 3 HL-16 防 演示灯 806070-bz 6 颜色 A220/X8W 17 PU-6 地新部 RT10-1A 6 9 4 HL10-13 防爆指示灯 B80F0-62 4 绿色 AC220/380V 18 K1010-15 继电器 DMS7070JL 6 8 防 转换开关 NX050-16-F/1万 3 | 长庆DTY3500仪表控制系统使用说明书2021.8.16.pdf-仪表控制系统注意事项 9 9 (额定电压AC380V;额定电流120A;777.箱体内部主回路)<图片>示例图13</图片> - 8 8 - - 一次系统图 (进线电缆预计3\times50+2\times25（外径42）)<图片>示例图14</图片> 一次系统图 (电气仪表系统U201V201W201NPEQF209\blac)<图片>示例图15</图片> 1:1 设 计 黄中 标准化 刘慧 DTY3500M240X240X240X240压缩机 共 7 页 第 3 页 制 图 审 定 肖强 中油济柴成都压缩机公司 审 核 审核 工 艺 日 期 日 期 一次系统图 (DYY3500M240X240X240X240压缩机U201V)<图片>示例图16</图片> 比 例 1:1 (中油济柴成都压缩机公司二次原理图TB29U27M217KM40)<图片>示例图17</图片> (中油济柴成都压缩机公司TB29水泵电机运转KM410200水泵)<图片>示例图18</图片> 技术要求 壳体材质：304不锈钢，表面拉丝本色； 2.立式安装，配304立架，表面拉丝本色； 3. 箱体底部配置防爆管接头，接头配置的堵头需安装至防爆管接头，均采用304材质； 4.每台立架随箱包装配发两条底梁及对应固定螺栓、平垫、弹垫等附件； 5. 每台箱体分开采用木箱包装； 6. 箱体内部配接地铜排(8HR 512 361)一条； 7. 箱体内部主回路用线根据原理图标注线缆规格选型，控制回路均选用1.5mm$^{2}$电缆； 8.隔爆腔至增安腔预留20根1.5mm$^{2}$控制电缆，增安腔内预留20节备用WDU2.5mm$^{2}$端子，预留电缆接至预留端子； 9. 箱体内部主要技术参数： 额定电压AC380V;额定电流100A; 防爆标志：Ex d e IIB T4 Gb/Ex tDA21 IP66 T80$\textcelsius$; 防护等级：IP66。 | 长庆DTY3500仪表控制系统使用说明书2021.8.16.pdf-控制系统操作 该机组控制系统为全中文交互式操作系统，现场人员可按照就地控制盘上按钮和人机界面对应的按钮进行机组启动、加载、卸载、停机和紧急停机等操作。 首先将仪表柜正压系统电源开关打开，进行柜体吹扫，当吹扫时间到达 后检测仪表柜内部压力，符合设定要求时完成吹扫，系统提示完成正压 系统建立，方可进行以下的操作 合上仪表柜上的“电源开关”，当它置于“开”的时候，仪表系统上电自 检。当它置于“关”的时候，仪表系统系统掉电，机组不能启动和运转. $$\lozenge$$ 在仪表柜侧面的“紧急停车”按钮，在紧急情况下按该按钮可将机组停 止转动，该功能具有最高权限，不受机组状态影响。 $$\lozenge$$ 机组空冷器电机操作选择开关置于“仪表盘控制”时，可在触摸屏上选择空冷器电机自动/手动/停止等功能；机组空冷器电机操作选择开关置于“操作柱控制”时，可机组空冷器撬上防爆操作柱选择空冷器电机自动/手动/停止等功能；选择自动状态，各电机在主电机运行前自动启动，在主电机停止运行后延时停止；当选择手动状态时，各电机直接启动，不受机组其它因数影响；当选择停止的时候，各电机停止转动。 机组其它各辅助电机的自动/手动/停止的转换开关在仪表盘上进行选择， 用于机组不同运行方式的选择控制。选择自动状态，各电机在主电机运 行前自动启动，在主电机停止运行后延时停止；当选择手动状态时，各 电机直接启动，不受机组其它因数影响；当选择停止的时候，各电机停 止转动。 机组启动后，控制系统会自动转入对机组进行监控，当温度、压力等模 拟量超过报警设定值时，就地监控系统会进行声光报警，同时触摸屏上 会弹出相应的报警信息提示，按仪表柜上的“报警消音”按钮可以将声 音消除，当报警的参数回到正常状态后，再按“报警解除”可解除报警。 当各个参数超过停车设定值时，控制系统会将停机信号送到中压起动柜， 进行停机的处理；同时触摸屏上会弹出相应的报停机信息提示，监控系 统会进行持续的声光报警，按仪表柜上的“报警消音”按钮可以将声音 消除，不处理完停机信息相关故障，系统锁闭不能再次起动机组。位于 中控室的远传按钮站也会收到同步的声光报警信号。 | 长庆DTY3500仪表控制系统使用说明书2021.8.16.pdf-9、正压防爆柜 该机组配置倍加福公司生产的正压复合型防爆 PLC 控制柜。该正压系统采用倍加福公司 5500 系列高品质正压控制单元。在操作中首先将仪表柜正压系统电源开关打开，进行柜体吹扫，当吹扫时间到达后检测仪表柜内部压力， 符合设定要求时完成吹扫，再打开仪表系统电源进行后面的操作。在正常使用的时候通过内部的补偿阀对仪表柜内部的压力进行持续的补偿和检测，已维持控制柜内部压力。当压力降到低报警设定时，系统送出报警信号。 <图片>示例图19</图片> <图片>示例图20</图片> 正压防爆柜和控制器 特别说明：在机组正常运行时严禁打开PLC正压控制柜。 | 无召回片段 | 无召回片段 | 无召回片段
月保养都有哪些内容？ | 柴油机每运行一月后，应进行以下项目的技术保养工作： （1）完成日、周保养所规定的项目。 （2）清洗燃油滤清器。 （3）检查机油滤清器进、出油压差，若大于200kPa，应更换滤芯。 （4）清洗离心滤清器。 （5）检查电起动马达电刷，并清除整流子积炭。 （6）检查、调整气门间隙。 （7）检查喷油泵喷油压力，观察其雾化质量，并清洗喷油器或调整喷油压力。 （8）检查、清理空气滤清器滤芯。 （9）校验报警装置的传感器。 （10）检查弹性连接器的橡胶块有无裂纹、损伤，必要时更换橡胶块。 （11）新机运行250小时后，应检查排气管与气缸盖间固定螺栓紧固状况。 | 《L6200系列柴油机及发电机组使用维护手册》第三章 7.3 月保养 | 7.3月保养 柴油机每运行一月后，应进行以下项目的技术保养工作： （1）完成日、周保养所规定的项目。 （2）清洗燃油滤清器。 （3）检查机油滤清器进、出油压差，若大于200kPa，应更换滤芯。 （4）清洗离心滤清器。 （5）检查电起动马达电刷，并清除整流子积炭。 （6）检查、调整气门间隙。 （7）检查喷油泵喷油压力，观察其雾化质量，并清洗喷油器或调整喷油压力。 （8）检查、清理空气滤清器滤芯。 （9）校验报警装置的传感器。 （10）检查弹性连接器的橡胶块有无裂纹、损伤，必要时更换橡胶块。 （11）新机运行250小时后，应检查排气管与气缸盖间固定螺栓紧固状况。 | 月维护保养包括以下内容： 1. 每班的维护保养全部内容。 2. 检查润滑油滤清器压力降，允许压力降为0.015MPa~0.04MPa,当压降超过0.07MPa时应更换滤清器；检查除油过滤器压差，初始压降小余12Kpa,湿润压降为20-30Kpa,准建更换压降为70-100Kpa,滤芯爆破压降为500kpa。 3. 检查并紧固十字头销、活塞杆锁紧螺母。 4. 检查联轴器螺栓及膜片。 5. 检查安全保护装置及停车功能。 6. 给电机轴承加注适量的规定牌号润滑脂。 | 202144-202145#-DTY3500M240(6)压缩机组操作维护手册.pdf-第七章 维护与保养 良好的维护保养是压缩机、电动机和机组成套设备安全可靠运行，延长使用寿命，降低运行成本的基本保证。机组的维护保养应按正确的操作规程进行。 维护保养为预防性维护，分为每班、每月、半年、一年、四年维护保养。每次保养作业后认真做好保养记录。 7.1.电机的维护保养 电动机的维护保养见《电动机操作说明书》。 7.2.机组的维护保养 7.2.1每班维护保养 (1)检查机组转速、进排气压力、温度、振动等运行参数是否正常，并做好记录。 (2)检查机组润滑油油位（机身、注油器、高位油箱），就地压力、温度表是否正常。 (3)检查并消除机组油、气等泄漏现象。 (4)检查机组各联结部位紧固情况。 (5)检查机组有无异常的振动和噪音。 (6)检查安全保护装置是否正常。 (7)排除各分离器积液。 (8)检查中体通风口、填料排污口漏气情况。 (9)检查各注油分配块的循环时间。 7.2.2每月维护保养 (1)每班的维护保养全部内容。 (2)检查润滑油滤清器压力降，允许压力降为0.015MPa$$\sim$$0.04MPa,当压降超过0.07MPa时应更换滤清器；检查除油过滤器压差，初始压降小余12Kpa,湿润压降为20-30Kpa,准建更换压降为70-100Kpa,滤芯爆破压降为500kpa。 (3)检查并紧固十字头销、活塞杆锁紧螺母。 (4)检查联轴器螺栓及膜片。 (5)检查安全保护装置及停车功能。 (6) 给电机轴承加注适量的规定牌号润滑脂。 | 202144-202145#-DTY3500M240(6)压缩机组操作维护手册.pdf-7.2.机组的维护保养 7.2.4一年（或8000小时）维护保养 (1)半年维护保养的全部内容。 (2)检查主轴瓦、止推片、连杆瓦磨损情况，检查曲轴磨损情况，必要时进行测量、修理和更换。 (3)检查并测量连杆铜套、十字头销、销孔，必要时进行修理和更换。 (4)检查气缸内腔的损伤和磨损情况，测量并记录活塞、活塞杆尺寸，活塞环、支撑环开口间隙、侧面间隙，必要时进行修理或更换。装配后测量活塞杆跳动。 (5)清洗并检查余隙缸、余隙活塞、余隙活塞杆、余隙活塞环，用黄油枪在余隙缸的注油杯上加注润滑脂。 (6)检查压缩缸进、排气阀的阀片、弹簧，更换磨损件，拧紧松动的中心螺栓。注意：气阀弹簧需全部更换，不能只更换损坏弹簧。 (7)检查填料、刮油环的磨损和密封情况，更换磨损件。 (8)清洗检查润滑装置、润滑系统管路及油冷器、分配器、阀、泵等零部件，更换修理损坏件。 (9)清除管壳式冷却器内外污物。检查有无泄漏及堵塞现象，并予以清除。按厂家要求进行维护和保养。 (10)检查并重新校准自动阀，仪表控制系统所有的压力表、温度表、变送器、热电偶、热电阻等，必要时进行修理或更换，确保其工作可靠，灵敏。 (11)检查并重新标定各安全阀。 (12)压力容器年检。 (13)检查关键紧固件扭矩是否达到规定值。 (14)按厂家要求进行加热器维护保养。 7.2.5四年（或32000小时）维护保养 (1)一年维护保养的全部内容。 (2)结合机组运行状况，制定大修方案。更换主要运动件：轴瓦、轴承，密封件等、橡胶件等。 (3)检查各管道系统、压力容器、阀件的腐蚀情况和损坏情况，并按压力容器安全管理规定对压力容器及管道进行探伤、壁厚检测、水压试验等。 7.2.6新机或大修后初次运行72小时维护保养 (1)每班维护保养内容。 (2)检查重要紧固件的拧紧情况。 (3)检查联轴器的对中情况。 (4)检查皮带传动装置的松紧程度，对中情况。 将压缩机机油全部更换。 (6)清洗压缩机润滑油的粗滤器。 (7) 将注油量调到正常工作的用量。 (8)检查各十字头并帽紧固情况，十字头与滑道间隙。 (9)检查活塞杆跳动。 (10) 检测连杆侧隙和曲轴轴向间隙。 (11)拆除工艺管线进气锥形滤网。 | 202144-202145#-DTY3500M240(6)压缩机组操作维护手册.pdf-7.2.机组的维护保养 7.2.7长期封存机组的维护保养 (1) 放尽冷却系统的润滑油。 (2)排尽曲轴箱、注油器内润滑油、清洗箱内、中体滑道内等部位的油污。并在曲轴箱、中体滑道、连杆、十字头、活塞杆及填料等各部位均匀涂上优质防锈油。 (3)清洗各气阀，并涂以清洁防锈油。 (4)清洗压缩缸及活塞，并涂以清洁防锈油。 (5)用黄油涂抹风扇轴和轴承。 (6) 调整三角皮带松紧程度，使其松卸。 (7)在机组所有金属裸露外表面涂上防锈油脂。 (8)用盲板封堵机组的燃料气、工艺气的进排气口及放空管口，使机组与管路系统隔开。 (9)采取必要的措施防止机组日晒雨淋及风沙或大气中的有害气体的侵蚀，防止零件和工具的丢失和损坏。 7.2.8启封后的维护保养 (1)拆下曲轴箱顶盖，检查曲轴和曲轴箱是否清洁，并按定量加入规定牌号的润滑油。 (2)在各轴承、十字头及中体和活塞杆上注润滑油。 (3)清洗密封环并上油。 (4)在注油器内，加入新润滑油后，拆开每一根油管，手动注油器，检查润滑油是否能顺利的到达每一注油点。 (5)调整三角皮带的松紧度。 (6)检查各重要螺栓、螺母的扭矩值是否符合规定。 | 202144-202145#-DTY3500M240(6)压缩机组操作维护手册.pdf-7.2.3半年（或4000小时）维护保养 (1)每月维护保养的全部内容。 (2) 更换注油器箱体内的机油。 (3)更换机油滤清器。 (4)更换曲轴箱润滑油，清洗润滑油Y型过滤器、注油器上的过滤器和机身呼吸器。 (5)打点测试所有仪控、电控系统，确定是否予以更换，确保其工作可靠，灵敏。 (6)机组在冷态时，检查调整压缩缸活塞端点间隙，使缸头端间隙为曲轴端间隙的两倍。 (7)清洗压缩机进、排气阀，检查密封情况，必要时进行修理或更换。 (8)检查、调整联轴器的对中情况。 (9)清除压缩缸、活塞两端及阀腔的积碳，检查气缸、活塞、支撑环、活塞环磨损情况，必要时进行测量、修理或更换。 (10)检查压缩机机身水平。检查动力机、压缩机机身与底座联结螺栓的紧固情况，检查并消除软脚。 (11)检查曲轴的轴向间隙，连杆侧隙是否符合要求。复查主轴承盖螺栓、连杆螺栓、平衡块联结螺栓、惯量盘联结螺栓扭矩。 (12) 检查并调节曲轴箱自由端的驱动链条。 (13)检查各十字头与滑道间隙。 (14)检查气缸润滑率。 采用试纸测试方法： 将两层没上蜡的卷烟纸叠起来轻轻擦拭缸膛。从顶部开始，沿圆周约20$$^{\circ}$$倾角向下擦拭。在孔两侧并与顶部约90$$^{\circ}$$方向重复该测试。每侧都应使用两层干净的纸。 擦拭气缸膛时，第一层纸将被染色（润滑油使其变湿），但第二层纸不宜被浸泡。 擦拭气缸腔的纸张没彻底被染色表明可能润滑不足。 若两张纸完全被染色，这表明可能过度润滑。 | 游车使用维护手册.pdf-7维护保养及日常检查 7维护保养及日常检查 为保证设备应有的性能，下面所提到的项目以及保养计划所列的内容，在使用中均应进行例行保养。7.1维护项目与周期 在游车使用期间内，应进行周期性的维护保养。周期性维护分为：班维护、周维护、月维护、半年维护和年维护。 为使设备始终处于最佳运行状态或可接受的性能水平，设备的维护应由经过培训的合格人员承担。维护人员应熟悉设备并能正确使用合适的工具，能够进行常规的拆卸、检查和维修。预防性维护可由一般操作人员执行，其他更复杂的维护应由专业人员进行。 本节列出了游车的主要维护检查项目与周期（见表7-1），方便用户进行日常的维护保养。未列出的项目内容，亦应在巡回检查中予以注意，随时消除设备隐患。表7-1维护项目与周期表¦序号¦设备/部位¦维护项目¦周期¦¦¦¦¦ ¦-¦-¦-¦-¦-¦-¦-¦-¦ ¦¦¦¦班¦周¦月¦半年¦年¦ ¦1¦设备外表面¦目检设备外表面有无明显异常，包括潜在的坠落物和可能的损伤¦$$\circ$$¦¦$$\circ$$¦$$\circ$$¦$$\circ$$¦ ¦2¦设备外表面及各连接部位¦目检设备是否有腐蚀、变形、部件松动或丢失、可见的外部裂纹等现象¦¦$$\circ$$¦$$\circ$$¦$$\circ$$¦$$\circ$$¦ ¦3¦各润滑点¦检查各润滑点润滑是否良好¦¦$$\circ$$¦$$\circ$$¦$$\circ$$¦$$\circ$$¦ ¦4¦滑轮¦参考4-1示意图用量规对滑轮槽进行严格测量¦¦¦$$\circ$$¦$$\circ$$¦$$\circ$$¦ ¦5¦提环、提环销¦关键部位的无损检测，识别磨损是否超过规定值¦¦¦¦$$\circ$$¦¦ ¦6¦主承载件及关键件，包括滑轮轴、提环、提环销等¦拆卸设备，必要时可拆卸到全部主承载件进行无损检测并检验是否有过度磨损、裂纹、缺陷和变形¦¦¦¦¦$$\circ$$¦ | 游车使用维护手册.pdf-结构介绍 2 结构介绍 游车（见附图 2-1）主要是由吊梁（2）、滑轮（6）、滑轮轴（5）、左侧板组、右侧板组（1）、护罩（3）、提环（4）、提环销（7）等组成，详细零部件组成见附表 1。 吊梁通过吊梁销连接在侧板组的上部，吊梁上有一吊装孔，用于游车的整体起吊。 滑轮由双列圆锥滚子轴承支承在滑轮轴上，每个轴承都有单独的润滑油道，可通过安装在滑轮轴两端的油杯分别进行润滑，滑轮槽是按照 API 规范加工制造的。为最大限度地抵抗磨损，滑轮槽都进行了表面热处理。 为防止泥浆等污物进入游动滑车内部，在游车两侧装有侧护板。侧护板通过护罩销及丝堵与侧板连接起来。为防止钢丝绳跳绳，在侧板组上还焊有下护板，保证钢丝绳安全工作。 提环由两个提环销牢固地连接在两侧板组上。提环与大钩连接部分的接触表面半径符合API规范。提环销的一端用开槽螺母及开口销固定着，当摘挂大钩时，可以拆掉游车的任何一个或两个提环销。 (\textcircled{1}\textcircled{2}\)<图片>示例图1</图片>(附图2-1) <图片>示例图2</图片> | 无召回片段 | 无召回片段 | 无召回片段 | 无召回片段
机油滤旁通-单向阀在不同工况下分别是如何工作的？ | 在发动机刚启动或油压低于设定值（250kPa）时，单向阀会自动切断通往离心滤清器的油路，以确保发动机的润滑供油量；当机油滤芯污堵严重，进出油压差达到200kPa时，旁通阀自动打开，机油不经滤芯而直接送往主油道。单向阀还能防止主油道内的机油倒流。 | L20V190系列闭环电控瓦斯发动机及发电机组使用维护手册 第三章发动机结构3.8.4 机油滤旁通-单向阀 | 3.8.4 机油滤旁通-单向阀 滤清器体左端装有机油滤旁通-单向阀。在发动机刚启动或油压低于设定值（250 kPa）时，单向阀会自动切断通往离心滤清器的油路，以确保发动机的润滑供油量。当机油滤芯污堵严重，进出油压差达到200kPa时，旁通阀便自动打开，机油不经滤芯而直接送往主油道。单向阀的作用是防止主油道内的机油倒流。机油滤旁通-单向阀的结构如图3.8-5所示。 | 机油滤旁通-单向阀在不同工况下的工作方式如下： 1. **正常工作工况**： - 当润滑油从压缩机的高压润滑油箱流出，经过粗过滤器进入精过滤器时，润滑油通过主油泵和注油器被送入各润滑点。在这个过程中，单向阀允许润滑油单向流动，确保润滑油只能从高压端流向低压端，保证润滑系统的正常供油。 2. **滤芯堵塞或压差过大工况**： - 当机油滤清器的滤芯因杂质积累而发生堵塞时，系统压力会增大，导致滤芯前后的压差超过设计值。此时，安装在滤芯旁通管路上的DP智能变送器会检测到这一变化，并自动触发旁通阀打开。旁通阀打开后，润滑油将绕过滤芯直接流向分配器，继续为气缸和填料提供润滑，防止因滤芯堵塞而导致润滑不足的情况。同时，系统会自动发出报警信号，提示操作人员及时更换或清洗滤芯。 3. **停机或紧急情况**： - 在停机或紧急情况下，润滑油流动停止，单向阀的作用是防止润滑油回流，保持系统内的压力稳定，避免因润滑油倒流而导致的润滑不良或部件损坏。 总结来说，机油滤旁通-单向阀的主要功能是在正常工作时确保润滑油单向流动，在滤芯堵塞时自动开启旁通阀以保证润滑，并在停机或紧急情况下防止润滑油回流，确保压缩机的润滑系统始终处于安全、可靠的工作状态。 | 202144-202145#-DTY3500M240(6)压缩机组操作维护手册.pdf-第一章 安全 4.1.2润滑系统 两个独立的润滑系统，机体润滑系统润滑传动装置，气缸润滑系统润滑油气缸和填料，由高位油箱供油至机身，然后由主油泵和注油器泵入各个润滑点，主油泵和气缸辅助注油器由曲轴通过链轮直接驱动，气缸主注油器由单独的电机驱动。 机体润滑系统润滑油路：高位油箱（通过油位控制器对机体油池补充润滑油）<图片>示例图1</图片>机体油池<图片>示例图2</图片>主油泵/预润滑油泵<图片>示例图3</图片>油冷器<图片>示例图4</图片>油滤器<图片>示例图5</图片>机体主油道。 气缸润滑系统润滑油路：高位油箱<图片>示例图6</图片>粗过滤器<图片>示例图7</图片>电驱注油器<图片>示例图8</图片>精过滤器<图片>示例图9</图片>无油流开关<图片>示例图10</图片>分配器<图片>示例图11</图片>单向阀<图片>示例图12</图片>气缸、填料各润滑点。 机组共计两个分配器，定量供给每个注油点。 曲轴箱换油时间：4000h或按润滑油经销商推荐时间（若换油时间大于4000小时，需向主机厂确认），各注油点前设单向阀。设置气缸和填料无油流停机保护装置。 设置低油位停机保护装置。为减少加油频率，设置了补充油箱补油，补油管线与油位控制器上部相联，油位控制器具有自动补油功能，使机体油位控制在规定高度。 4.1.3联轴器与防护罩 压缩机和电动机的联接采用莱克斯诺有限公司生产的 THOMAS AMR925 型膜片联轴器，安装方便，运行时对中精度发生变化可以得到有效补偿。 联轴器护罩由5mm铝板制成，无火花型，具有足够的刚度。 | 202144-202145#-DTY3500M240(6)压缩机组操作维护手册.pdf-第一章 安全-启动机组时要求：压缩机油温<图片>示例图13</图片>; 4.1.7高位油箱部件 压缩机组设置有2套自动补充润滑油管路，机身油箱容积约为200升，高压润滑油箱容积约为200升，高位油箱安装有高低油位计、电加热器和油管路，机身油箱出油管直接与压缩机油位计（补油开关）相连，根据压缩机机身内的油位自动对压缩机机身内的油位进行补充；高压润滑油箱出油管直接与高压润滑管路粗滤芯相连。为了防止油箱内的润滑油耗完，应定期向高位油箱内补充润滑油。 高位油箱还设置有排污管路和加油管路，以方便对油箱进行清洗和加油。 中油济柴成都压缩机分公司 DTY3500M240X240X240X240X240压缩机组操作手册 4.1.8底座部件 机组压缩机、电机和分离器安装在同一刚性主橇上，主底座用H型钢焊接而成，刚性好，强度高，不易变形。往复活塞式压缩机没有被平衡的往复惯性力、力矩和旋转惯性力、力矩会造成机组振动，这种底座结构能有效地减小机组振动并方便安装。 4.1.9分离器排污管路 本机组分离器排污设置有自动排污阀及手动排污阀。自动排污和手动排污并联在排污管路上，各分离器排污管路下游设置有排污单向阀，与用户接口位置设有节流截止阀。手动排污时可根据安装在分离器上的玻璃板液位计显示的液位高度，控制排污量。 4.1.10 排废油管路 本机组在主撬设置有废油罐，用于收集中体及填料产生的废油、废气。废油罐设置有DN25排油口和DN25排气口。注意排气口应保持与大气连通，通常由单独管线引至压缩机厂房外的安全放空区域，切忌将排气口引入场站工艺气放空总管。压缩机曲轴箱排废油管与废油罐已连通，以方便检修、换油时进行排油。废油罐排气口球阀应常开。 中油济柴成都压缩机分公司 DTY3500M240X240X240X240X240压缩机组操作手册 4.2 电机 1、制造商：卧龙南阳 2、电机主要技术参数 | 202144-202145#-DTY3500M240(6)压缩机组操作维护手册.pdf-第一章 安全-第三章 综合数据-3.1.4 工况表 2114-长庆油田苏东39-61站DTY3500M240(6) ¦¦¦¦¦¦¦¦¦¦¦¦¦¦¦¦¦¦¦ ¦-¦-¦-¦-¦-¦-¦-¦-¦-¦-¦-¦-¦-¦-¦-¦-¦-¦-¦ ¦case¦1#-6#缸进气压力MPa¦1#-6#缸排气压力MPaG¦1#-6#缸缸进气压力MPaG¦1#-6#缸缸排气压力MPaG¦1#-6#缸缸排气压力MPaG¦1#-6#缸排气温度$\textcelsius$¦转速r/min¦1#-6#缸余隙(V) %¦1#-6#缸气缸单压缩用¦1#-6#缸最大杆负荷%¦¦¦电机负荷率¦1#-6#缸最小反向角($^{\circ}$)¦压缩机轴功率KW¦排量¦备注¦ ¦¦¦¦¦¦¦¦¦¦¦压缩¦拉伸¦综合¦¦¦¦$10^{4}Nm^{3}/d$¦¦ ¦1¦4¦8.5¦3.96¦8.59¦40¦105¦990¦0.00 (V) %¦双¦64.4¦51¦57.9¦86.49%¦180¦3459.4¦314¦设计点¦ ¦2¦3.5¦8.5¦3.46¦8.59¦40¦116¦990¦0.00 (V) %¦双¦69.6¦57.1¦63.6¦81.65%¦178¦3265.88¦249¦¦ ¦3¦4.5¦8.5¦4.45¦8.59¦40¦96¦990¦0.00 (V) %¦双¦59.2¦44.8¦52.2¦87.86%¦166¦3514.56¦381¦¦ ¦4¦3.5¦8¦3.46¦8.08¦40¦111¦990¦0.00 (V) %¦双¦63.4¦51.2¦57.5¦79.15%¦177¦3166.08¦260¦¦ ¦5¦4¦8¦3.96¦8.08¦40¦100¦990¦0.00 (V) %¦双¦58.2¦45¦51.8¦82.29%¦170¦3291.64¦325¦¦ ¦6¦4.5¦8¦4.45¦8.08¦40¦91¦990¦0.00 (V) %¦双¦38.8¦38.8¦46.1¦82.07%¦161¦3282.63¦392¦¦ ¦7¦3.5¦9¦3.46¦9.09¦40¦121¦990¦0.00 (V) %¦双¦75.9¦63.1¦69.7¦83.47%¦179¦3338.95¦238¦¦ ¦8¦4¦9¦3.96¦9.09¦40¦110¦990¦0.00 (V) %¦双¦70.7¦56.9¦64¦89.96%¦180¦3598.31¦303¦¦ ¦9¦4.5¦9¦4.45¦9.09¦40¦101¦990¦0.00 (V) %¦双¦65.5¦50.7¦58.3¦92.89%¦179¦3715.7¦369¦¦ | 202144-202145#-DTY3500M240(6)压缩机组操作维护手册.pdf-（一）速度法 3. 打开作业前的置换分三种情况：对机组工艺气为净化天然气的置换直接参照以下(1)$$\sim$$(2)步执行；对机组工艺气为含硫天然气且现场具有净化天然气源的，应先用净化天然气置换含硫天然气，然后参照以下(1)$$\sim$$(2)步进行；对工艺气为含硫天然气且现场无净化天然气源的，应按以下(1)$$\sim$$(4)步执行。 (1)确认压缩机组进气总阀、排气总阀、旁通阀和各级排污阀关闭且无泄漏，将放空总阀开启约总升程的$$1/3$$。 (2)打开氮气注入口进气阀门，将氮气按照规定的压力和流速注入压缩机组，置换时间不低于10分钟（根据不同机型工艺气系统容积来定），盘车2圈后按进气级数由高压到低压依次开启分离器排污阀。 (3)继续置换$$2\sim 3$$分钟后，在放空管取样口检测硫化氢含量低于20mg/Nm$$^{3}$$（此数据为连续3次测定合格，每次间隔不应少于1分钟），关闭各级分离器排污阀。 (4)打开旁通阀再置换$$1\sim 2$$分钟，继续在放空管取样口检测硫化氢含量低于20mg/Nm$$\mathbf{^{3}}$$（此数据为连续3次测定合格，每次间隔不应少于1分钟）。关闭压缩机组放空总阀和氮气注入口阀门，结束氮气置换。 4.空载运行前的置换首先应用氮气置换空气，其次是用天然气置换氨气，步骤如下： (1) 氮气置换空气：按上述第3条的$$(1)\sim (4)$$步执行，不同的是应在放空管取样口检测氧气体积含量低于2%（此数据为连续3次测定合格，每次间隔不应少于1分钟）。 (2)天然气置换氮气：确认压缩机组排气总阀、旁通阀和各级排污阀关闭且无泄漏，将放空总阀开启约总升程的1/3。缓慢开启进气总阀，将天然气按照规定的压力和流速注入压缩机组，置换$$1\sim 2$$分钟后关闭放空总阀，结束置换工作。 | 202144-202145#-DTY3500M240(6)压缩机组操作维护手册.pdf-第六章 操作与运行 机组在启动运行前，操作者应认真阅读本说明书和压缩机、电动机及其它附属设备说明书，只有全面了解机组的结构、原理、性能之后，才能使用好本压缩机组。 6.1.初次启动前的准备和检查 推荐按以下步骤准备和检查： 1、检查或调整十字头滑道水平、气缸水平、活塞轴向间隙、十字头瓦间隙和活塞杆跳动。 2、润滑系统的准备和检查。尽管压缩机在出厂前已进行过彻底清洗，但初次启动前仍然应该清洗和加油，保证润滑系统清洁对机组运行十分重要。彻底清洗曲轴箱内部，并用不起毛的绒布擦干，清洗时不得用纱布擦洗。清洗后向曲轴箱加入规定的润滑油至刻度线。启动预润滑泵，直到所有轴承都得到充分润滑。检查注油器变速箱的润滑油油位，并调整注油器使注油量达最大值。拆下单向阀到气缸注油点的每一条润滑油管线，手动操作注油泵，直到所有的空气都排出管线，再接上单向阀和润滑油管线，继续手动操作注油器，直到气缸和填料得到充分润滑（对高压润滑单泵进行泵油需在预润滑泵工作或手摇泵对主油道泉油时同时进行）。预润滑时，盘车至少两转。 3、检查活塞杆是否有锈蚀和损伤。 4、检查增压站进、出站网压力与压缩机工况、气缸工作压力是否相匹配；检查分离器工作是否可靠，防止开机后水和其它污物进入压缩机。 5、根据生产所需工况，检查调整进、排气管路上的阀门，检查、调整压缩余隙，正确配置气缸上各进、排气阀。 6、按使用的生产工况调定仪表控制盘各自动控制及停机保护参数。 7、检查电气系统的安装，连接是否正确、可靠，自控系统是否灵敏可靠。 8、清除场地周围易燃品、杂物，将检测工具、仪器、仪表存放在固定的地点。 9、吹扫工艺气管系设备和管路。 10、面对电动机飞轮逆时针方向盘动机组至少两转，压缩机和驱动机应转动灵活，无卡阻和其它异常现象。（盘车的同时伴随泵油） 中油济柴成都压缩机分公司 DTY3500M240X240X240X240X240压缩机组操作手册 11、确认所有防护罩已安装妥当，没有可能卡阻运动部件的工具、擦布和其它任何杂物，盘车装置上的板手或盘车杆已经卸掉。不遵守操作规程可能导致严重的人身伤亡。 不遵守操作规程可能导致严重的人身伤亡！ | 长庆DTY3500仪表控制系统使用说明书2021.8.16.pdf-使用说明书 2、温度测量 温度传感器 型号：定制的PT100热电阻错装热电阻。作用：将被测温度转换成热电势信号作为显示仪表的输入信号。检测点如下： 一列进气温度 一级二列排气温度 一列缸排气温度 三列缸排气温度 五列缸排气温度 二列缸排气温度 四列缸排气温度 六列缸排气温度 曲轴箱润滑油温度 主油道润滑油温度 主电机 A/B/C 三相绕组温度 主电机风扇端轴承温度 主电机联轴器端轴承温度 各压缩缸填料函温度(6组) 压缩机各主轴承温度(6组) 温度变送器 将传感器送来的热电势信号转换为安全的隔离的电信号，送到 A/D 模块。 对温度检测回路应定期进行检查，确认线路和仪表接线端子无腐蚀现象等。如有上述情况发生时应立即进行相应的处理，如果不能处理应更换相应的仪表或元件。 3、机身油位控制器 在压缩缸中体侧面装有一个油位控制器。它有一个透明有球形观察窗，以观察油位高低。它的作用是当其浮子上升或下降时，关小或开大进油口，使油位维持在观察窗的$$1/2$$左右；当其浮子下降到低限时，使微动开关常开接点接通，向数显报警器送出报警信号。 油位控制器安装位置的高低在试车时已调整好，使机身油位维持在需要的高度。 (smm)orlargerhosevl300andtothesh)<图片>示例图14</图片>(油位控制器Figure5) 4、润滑无油流开关 配置 CPI 公司的 PROFLO 油流传感器。当分配器内有润滑油流时，推动里面的活塞作往复运动，安装在分配器上的接近开关就能检测到活塞运动，同时将电信号传到润滑油流监控器。如果没有探测到活塞的往复运动，那么润滑油监视器将触动报警延时器，报警延时器调节。具体参考相关资料。 5、水箱水位开关 在膨胀水箱侧端装有一个 LINC-21 型浮子式液位开关，当水位低于下限 时浮子带动内部的磁棒，吸合开关，送出控制信号，通过观察窗可以观察到高位水箱中水位的高低。 (ol\mathbf{¦/2}TheLINC-L471&amp;L471)<图片>示例图15</图片> | 长庆DTY3500仪表控制系统使用说明书2021.8.16.pdf DTY3500 储气库压缩机组 仪表电气系统 使用说明书 2021 年 8 月 $$\circ$$ 组 成：包括就地仪表控制控制系统、MCC系统组成 作 用：电气仪表部分分为 PLC 控制系统、就地安装仪表、低压 MCC 组成。控制系统主控制器为 ROCKWELL AB 公司 CONTROILOGIX5000 系列 控制系统，配 15“彩色触摸屏人机界面。PLC 模块具备 SIL2 级安全 认证。控制系统对压缩机的压力、温度、液位、油流、振动等以及主 电机的相关参数进行监控，超限时自动停车保护，对某些需要控制的 参数作自动调节，并将压缩机各温度、压力、振动等重要参数远传到 中控室，确保压缩机正常运行、安全可靠。该系统的主要配置和中石 油集中采购的储气库压缩机组的类似，主要元器件可以相互更换。 区域安全等级：I类2区D组（国家标准GB3836）。 CLAS S I,DIV.2,GROUP D（北美标准）。 适于全天候环境。 $$\circ$$ 仪表控制系统 1、压力测量 压力变送器 压力变送器罗斯蒙特 2051 系列智能表压变送器，精度 0.05%。4 - 20 mA输出，HART 协议，标准支架安装。配置数显表头和不锈钢两阀组。 测点如下： 压缩进气压力 压缩排气压力 出口分离器后排气压力 压缩机润滑油压力 仪表风压力 作用：待测压力直接作用在测量膜片的表面，使膜片产生形变，膜片上的高精度电路将这个形变变换成为与压力成正比的高度线性的电压信号，然后用芯片将这个电压信号转换为工业标准的 4-20mA 电流信号，作为显示仪表 输入信号。 取样阀和不锈钢两阀组 作用：取样阀安装在压力检测点位置，用于取样和切断压力源。两阀座安装在压力变送器前，使被测压力受到阻尼，减少示值波动，便于读数和延长压力变送器使用寿命，注意：应先关闭该取样阀，在关闭两阀组进气口和打开放空口后再拆装变送器。 压力检测回路配置进口系列不锈钢卡套式接头和3/8"不锈钢管。 <图片>示例图16</图片> 压力变送器和两阀组 (98(3.85)131(5.16)51(1.99)171(2.)<图片>示例图17</图片>(压力变送器安装示意图) 使用中应注意事项：对压力检测回路应定期进行检查，确认测压管线（包括抗硫截止阀）没有存在泄漏、抗硫截止阀应操作灵活、无腐蚀现象等。如有上述情况发生时应立即更换相应的仪表或元件，高压不锈钢管如有磨损，应立即更换。 润滑油过滤器差压检测 在压缩机低压润滑油过滤器前后管路上，安装有3051系列DP智能变送器，并配置有三阀组，当过滤器有杂质堵塞后，系统会自动送出报警信号。 | 无召回片段 | 无召回片段 | 无召回片段
柴油机油在哪些情况下需要开展型式检验？ | a）新产品投产或产品定型鉴定时； b）原材料、工艺等发生较大变化，可能影响产品质量时； c）出厂检验或周期检验结果与上次型式试验检验结果有较大差异时。 | GB 11122-2006柴油机油 第5.1.2条 | 在下列情况下进行型式检验： a）新产品投产或产品定型鉴定时； b）原材料、工艺等发生较大变化，可能影响产品质量时； c）出厂检验或周期检验结果与上次型式试验检验结果有较大差异时。 | 我无法回答这个问题。请问您有其他关于设备维护或操作的问题吗？ | 202144-202145#-DTY3500M240(6)压缩机组现场试验方法.pdf-8.8. 压缩机负载运行试验 8.8.1 电动机的启动按照电动机说明书进行。 8.8.2 电动机启动后，当压缩机的润滑油温度达到$$30℃$$以上时，缓慢开启压缩机一级进气阀，开启末级排气阀，运行 2 分钟后，将仪表控制柜上的旋钮旋在加载的位置。 8.8.3 负荷试验试验项目 测量压缩机转速，各级吸排气压力、温度、吸入状态下的容积流量、压缩机润滑油压力和温度、冷却水温度等。 8.8.4 负载试验方法 a) 压缩机各级吸气压力、排气压力、排气温度、润滑油压力和温度、冷却水温度由机组所配仪表进行测量。 b) 压缩机吸入状态下的容积流量由现场安装的流量计读出 8.8.5 负荷试验中应检查的项目 a) 检查各级压力和温度是否在要求范围内。 b) 检查压缩机组润滑油温度、压力、冷却液温度是否符合规定，润滑油管路、水管线管路、工艺气管路等有无泄漏和堵塞现象。 c) 检查仪表及自控装置的灵敏度。 d) 检查各摩擦部位（机身、滑道、填料、轴承等）发热情况。 e) 检查各运动部位有无撞击声、杂音或振动现象。 f) 检查各连接紧固处有无松动现象。 g) 检查分离器的排液情况。 h) 检查润滑油油位。 8.8.6 负荷试验后应检查的项目 a) 检查主轴承与轴的配合情况。 b) 检查连杆大瓦、小头铜套与十字头销的配合情况，检查各级活塞杆表面的摩擦情况，不应有磨痕及拉毛现象。 检查各进排气阀，并进行清洗。 d) 检查各螺栓的紧固情况，用规定扭矩再次拧紧。 检查各运动件摩擦表面情况，应无烧、擦痕迹。 f) 检查并清洗工艺管线临时滤网。 8.8.7 试车注意事项 a) 所有操作阀门应指定专人进行操作，无关人员不准乱动。 b) 压缩机运转中严禁任何修理工作。 在升压过程中应注意观察压缩机各部件运转情况，升压结束，稳定20分钟后 进行全面检查。 d) 冬季试验，应严格按机组低温操作规程进行。 8.8.8 停车 a) 按《长庆 DTY3500 仪表控制系统使用说明书》中控制系统操作相关步骤对机组进行卸载、停机。停机完成后压缩机预润滑泵自动开启。（如有设置压缩机后润滑逻辑） b) 人工泵油至各润滑点少许，并盘车2$$\sim$$4圈。 切断仪表柜电源。 8.8.9 负荷试验记录按附录3填写。 | 202144-202145#-DTY3500M240(6)压缩机组现场试验方法.pdf 5.安全要求 1. 试验人员必须认真阅读《DTY3500M240$$\times$$240$$\times$$240$$\times$$240$$\times$$240压缩机组操作维护手册》，充分了解电动机和压缩机的原理、结构，正确操作压缩机。 2. 试验人员必须正确穿戴劳保用品。 3. 使用符合要求的油、水、气，并按规定定量加注。 4. 勿接触高温表面，如排气管线、排气缓冲罐等。 5.严禁带电拆卸任何隔爆零部件。 6.禁止在压缩机组附近吸烟或使用明火。 7.禁止在压缩机组上放置面纱、布头和其它易燃品、工具杂物等。 8. 当机组未冷却下来时，不能拆卸冷却液加注盖。 9. 压缩机的吸入管道、缓冲罐、分离器、压缩缸等，在开车前应置换。 10.在检查维修电动机之前，应在启动按钮上挂一个“不准操作”的标签，并卸掉机组的油压、水压、气压。 11.所有压力容器需按规定进行维护、检验，安全阀按规定定期调校。 12.严禁机组超速、超压、超温、超负荷运行。 13.机组运行时，勿靠近旋转运动件，如联轴器。 14.各安全保护装置，如超速停车、超压停车、超温停车等必须灵敏、可靠。 6.试验前的准备和检查 6.1人员、资料准备 6.1.1 成立试验小组。试验小组人员应分工明确、统一指挥。 6.1.2 备齐以下资料 a) 压缩机组使用说明书或操作手册 b)压缩机的质量证明资料，如装配检验卡片、重要件材质、加工质量资料、压力容器、工艺管线试压、无损检测报告等。 c) 第3条所述试验依据资料。 d)试验记录表 6.2 检查压缩机的装配质量 6.2.1 检查装配项目有无遗漏，所有项目内容是否全部完成。 6.2.2 根据装配记录，检查装配质量是否符合要求。 6.2.3 检查机组紧固和连接情况，所有螺栓、螺母是否拧紧，主要螺栓、螺母的扭紧力矩是否达到规定要求。 6.2.4 检查各管线连接、走向是否正确，各阀门是否处于正确的通断及开关位置。 6.2.5 检查试测各个安全连锁位置装置和测量仪表是否正确、可靠、灵敏。 6.2.6 检查调整风扇皮带、水泵皮带的松紧程度是否符合要求。 6.2.7 盘车数周，检查联轴器旋转是否均匀，运动机构有无障碍和不正常响声。6.3.1 向电动机轴承加入说明书规定的润滑脂。 6.3.2 向压缩机曲轴箱和注油器加入说明书规定的润滑油至要求刻度。 6.3.3 向冷却系统加入防冻液。 6.3.4 手摇预供油泵或打开外循环加热器，使摩擦部位得到预润滑。 6.3.5 将注油器各压力油管在单向阀处拆开，手压柱塞泵，检查各注油管路是否畅通，并使油液充满管路，等滴油后立即将接头接回原处，再手压柱塞泉数次，使气缸、活塞及杆得到润滑。 6.4 检查电源线，确保其额定电压与电动机系统电压相符。 6.5 检查电动机额定转速(995r/min)。 6.6 检查接线是否正确，控制装置极性连接是否正确。 6.7 打扫试车现场，清除所有影响试车的障碍物。 6.8 按附录 1 表格填写检查记录 | 202144-202145#-DTY3500M240(6)压缩机组现场试验方法.pdf-8. 现场工业性型式试验 8.5. 试验方法 8.5.1 排气量由现场流量计测量。 8.5.2 压缩机各级进气压力、排气压力、进气温度、排气温度、润滑油压力和温度、冷却液温度由机组所配仪表进行测量。测量各参数时，需待压缩机运转稳定后，每一工况试验期内至少测量五次，其总时间不少于30分钟，测量时间间隔应大致相等。每次测量后，各参数应同时读取。 8.5.3 压缩机转速、压力、进排气温度的测量按GB3853的规定。 8.6. 试验工况 视现场需要定，附录4“理论计算工况表”可作为参考。 8.7. 机组的启动及空负荷运行 8.7.1. 按《长庆 DTY3500 仪表控制系统使用说明书》中控制系统操作相关步骤启动压缩机。 8.7.2.空负荷运行或停车检查内容 a) 检查机组各部位的振动情况。 b) 检查各运动机构是否正常，有无异声。 c) 检查各运动部件润滑状况，油泵、注油器的供油情况，润滑油压力和温度是否正常。 d) 检查水温是否正常。 检查油、水、气有无泄漏。 f) 检查各连接部位有无松动现象，有怀疑的部位应再次拧紧。 g) 检查仪表控制系统工作是否可靠，动作是否灵敏。 8.7.3.仪表控制系统试验 在压缩机空负荷试验中，对机组仪表控制系统按以下项目进行模拟试验。 a) 超压停机 (1)压缩机机油压力低 压缩机排气压力高 压缩机吸气压力高 压缩机吸气压力低 b) 超温停机 压缩机排气温度高 压缩机机油温度高 (3)水温高 c) 超液位停机 分离器液位高 (2)压缩机机身油位低 压缩缸润滑无油流 高位水箱水位低 d) 振动停机 压缩机振动大 电动机振动大 冷却器振动大 e) 超速停机 f) 手动停机 8.7.4. 人工紧急停机试验 a) 按动仪表柜上的紧急停车按钮。 b) 就近操作安全保护装置接触点，使其闭合导通。 8.7.5.空负荷试验按附录2填写记录。 | 202144-202145#-DTY3500M240(6)压缩机组操作维护手册.pdf-7.2.3半年（或4000小时）维护保养 (1)每月维护保养的全部内容。 (2) 更换注油器箱体内的机油。 (3)更换机油滤清器。 (4)更换曲轴箱润滑油，清洗润滑油Y型过滤器、注油器上的过滤器和机身呼吸器。 (5)打点测试所有仪控、电控系统，确定是否予以更换，确保其工作可靠，灵敏。 (6)机组在冷态时，检查调整压缩缸活塞端点间隙，使缸头端间隙为曲轴端间隙的两倍。 (7)清洗压缩机进、排气阀，检查密封情况，必要时进行修理或更换。 (8)检查、调整联轴器的对中情况。 (9)清除压缩缸、活塞两端及阀腔的积碳，检查气缸、活塞、支撑环、活塞环磨损情况，必要时进行测量、修理或更换。 (10)检查压缩机机身水平。检查动力机、压缩机机身与底座联结螺栓的紧固情况，检查并消除软脚。 (11)检查曲轴的轴向间隙，连杆侧隙是否符合要求。复查主轴承盖螺栓、连杆螺栓、平衡块联结螺栓、惯量盘联结螺栓扭矩。 (12) 检查并调节曲轴箱自由端的驱动链条。 (13)检查各十字头与滑道间隙。 (14)检查气缸润滑率。 采用试纸测试方法： 将两层没上蜡的卷烟纸叠起来轻轻擦拭缸膛。从顶部开始，沿圆周约20$$^{\circ}$$倾角向下擦拭。在孔两侧并与顶部约90$$^{\circ}$$方向重复该测试。每侧都应使用两层干净的纸。 擦拭气缸膛时，第一层纸将被染色（润滑油使其变湿），但第二层纸不宜被浸泡。 擦拭气缸腔的纸张没彻底被染色表明可能润滑不足。 若两张纸完全被染色，这表明可能过度润滑。 | 202144-202145#-DTY3500M240(6)压缩机组操作维护手册.pdf-5.3.22 机组最终试车准备 1.机组试车前应具备下列条件： 主机、附属设备、管线等安装工作应全部完毕，施工记录及资料应齐全； 与试车有关的工艺管线及设备吹扫、清洗、气密试验完成（包括机组外围管线）； 保温、保冷等工作基本完成； 与试车有关的土建、水、气、电气仪表控制系统等公用工程施工结束； 参加试车的人员，应熟知试车工艺，掌握操作规程； 现场环境应符合机组运行要求； g)按有关规定布置有必要的消防设施和安全防护设施及用具。 2. 如果机组在运输时卸下了气缸和活塞，现场须重新安装压缩机气缸和活塞，调整活塞死点间隙并检查活塞杆跳动。调整活塞杆跳动量在规定的范围内，并记录活塞杆跳动量和十字头间隙，供将来参考。 3. 如果机组在运输时活塞和气缸是安装在机组上的，试机前只需再重新检查和校正活塞死点间隙，活塞杆跳动和十字头间隙。记录这些数据以供将来参考。 4. 卸下压缩缸的进气阀，盘车数转，观察没有问题后，重新安装上进气阀和阀盖。 卸下压缩缸的进气阀，盘车数转，观察没有问题后，重新安装上进气阀和阀盖。 5. 卸下压缩机曲轴箱顶盖板、中体边盖板、压缩机润滑油过滤器元件全部过滤器元件。用清洁溶剂清洗压缩机曲轴箱和压缩机曲轴箱内所有零件，直到完全没有污垢、润滑油和密封脂等残留。检查压缩机润滑油过滤器是否有污垢和锈迹等，如果需要，必须清洗过滤器管壁。检查主轴承轴向间隙符合要求。 6. 安装压缩机润滑油过滤器元件和过滤器盖帽，如果需要更换新的垫片。压缩机曲轴箱中按照使用说明书中要求使用推荐的润滑油和用量。 在压缩机曲轴箱中加入润滑油至规定的液位高度。使用外循环加热器对压缩机预润滑，排除压缩机润滑油过滤器中全部空气，直到润滑油到达压缩机所有润滑点。观察润滑油是否达到主轴承、连杆轴承、十字头组件等部位。 可通过盘车观察润滑油预润滑和曲轴箱油位情况，将曲轴箱中的润滑油加到规定的液位高度。 在压缩机各润滑部位已得到适当的润滑后，重新安装曲轴箱顶盖板和中体边盖板。 7. 检查压缩机注油器油箱是否在运输和存放期间进水。如进水，必须清洁油箱。检查注油器驱动装置是否找正和运作灵活。 | 游车使用维护手册.pdf-4 操作 4.2操作时注意事项$$\bigstar$$ 轴承应运转正常，无任何异常响声。轴承温升不得大于 40 C(104℉)，最高温度不超过 70 C(158℉)。$$\bigstar$$ 在使用过程中，轴承发出异响及由不平稳运动造成的滑轮抖动，是双列圆锥滚子轴承间隙增大的结果。轴承润滑不当会导致磨损的加剧。滑轮不稳和抖动会降低钢丝绳的寿命。为了避免事故，应及时更换已磨损的轴承。 滑轮转动是否灵活，有无阻滞现象。 如果侧护板变形会影响滑轮的正常转动，应按要求校正侧护板的形状。$$\bigstar$$ 如果滑轮边缘破损，钢丝绳就有可能跳出滑轮槽，使钢丝绳发生剧烈跳动，损坏钢丝绳，所以在这种情况下应及时更换滑轮。$$\bigstar$$ 滑轮槽表面如果产生波纹状的沟槽，则当滑轮组启动或制动时，会对钢丝绳起挫削作用而造成严重磨损。发现这种危险迹象时，应重新车削滑轮槽或更换新滑轮。在更换滑轮时，应落实新滑轮的材质是否具有能承受预定负荷足够的强度。$$\bigstar$$ 滑轮槽形状对钢丝绳寿命有很大影响，故应定期用量规对滑轮槽进行严格测量，如4-1 示意图。所用量规的制作与使用可参照 API Spec 8C 和 API RP 9B 的规定。 | 无召回片段 | 无召回片段 | 无召回片段 | 无召回片段
柴油机油型式检验的项目主要有哪些？ | 黏温性能、理化性能、模拟台架性能和使用性能 | GB 11122-2006柴油机油 第5.1.2条及第4章 | 型式检验项目为第4章技术要求规定的所有检验项目。 4.1 柴油机油黏温性能要求见表1。 4.2 柴油机油理化性能和模拟台架性能要求见表2（1）和表2（2）。 4.3 柴油机油使用性能要求见表3。 | 我无法回答这个问题。请问您有其他关于设备维护或保养的问题吗？ | 202144-202145#-DTY3500M240(6)压缩机组现场试验方法.pdf-8.8. 压缩机负载运行试验 8.8.1 电动机的启动按照电动机说明书进行。 8.8.2 电动机启动后，当压缩机的润滑油温度达到$$30℃$$以上时，缓慢开启压缩机一级进气阀，开启末级排气阀，运行 2 分钟后，将仪表控制柜上的旋钮旋在加载的位置。 8.8.3 负荷试验试验项目 测量压缩机转速，各级吸排气压力、温度、吸入状态下的容积流量、压缩机润滑油压力和温度、冷却水温度等。 8.8.4 负载试验方法 a) 压缩机各级吸气压力、排气压力、排气温度、润滑油压力和温度、冷却水温度由机组所配仪表进行测量。 b) 压缩机吸入状态下的容积流量由现场安装的流量计读出 8.8.5 负荷试验中应检查的项目 a) 检查各级压力和温度是否在要求范围内。 b) 检查压缩机组润滑油温度、压力、冷却液温度是否符合规定，润滑油管路、水管线管路、工艺气管路等有无泄漏和堵塞现象。 c) 检查仪表及自控装置的灵敏度。 d) 检查各摩擦部位（机身、滑道、填料、轴承等）发热情况。 e) 检查各运动部位有无撞击声、杂音或振动现象。 f) 检查各连接紧固处有无松动现象。 g) 检查分离器的排液情况。 h) 检查润滑油油位。 8.8.6 负荷试验后应检查的项目 a) 检查主轴承与轴的配合情况。 b) 检查连杆大瓦、小头铜套与十字头销的配合情况，检查各级活塞杆表面的摩擦情况，不应有磨痕及拉毛现象。 检查各进排气阀，并进行清洗。 d) 检查各螺栓的紧固情况，用规定扭矩再次拧紧。 检查各运动件摩擦表面情况，应无烧、擦痕迹。 f) 检查并清洗工艺管线临时滤网。 8.8.7 试车注意事项 a) 所有操作阀门应指定专人进行操作，无关人员不准乱动。 b) 压缩机运转中严禁任何修理工作。 在升压过程中应注意观察压缩机各部件运转情况，升压结束，稳定20分钟后 进行全面检查。 d) 冬季试验，应严格按机组低温操作规程进行。 8.8.8 停车 a) 按《长庆 DTY3500 仪表控制系统使用说明书》中控制系统操作相关步骤对机组进行卸载、停机。停机完成后压缩机预润滑泵自动开启。（如有设置压缩机后润滑逻辑） b) 人工泵油至各润滑点少许，并盘车2$$\sim$$4圈。 切断仪表柜电源。 8.8.9 负荷试验记录按附录3填写。 | 202144-202145#-DTY3500M240(6)压缩机组现场试验方法.pdf 5.安全要求 1. 试验人员必须认真阅读《DTY3500M240$$\times$$240$$\times$$240$$\times$$240$$\times$$240压缩机组操作维护手册》，充分了解电动机和压缩机的原理、结构，正确操作压缩机。 2. 试验人员必须正确穿戴劳保用品。 3. 使用符合要求的油、水、气，并按规定定量加注。 4. 勿接触高温表面，如排气管线、排气缓冲罐等。 5.严禁带电拆卸任何隔爆零部件。 6.禁止在压缩机组附近吸烟或使用明火。 7.禁止在压缩机组上放置面纱、布头和其它易燃品、工具杂物等。 8. 当机组未冷却下来时，不能拆卸冷却液加注盖。 9. 压缩机的吸入管道、缓冲罐、分离器、压缩缸等，在开车前应置换。 10.在检查维修电动机之前，应在启动按钮上挂一个“不准操作”的标签，并卸掉机组的油压、水压、气压。 11.所有压力容器需按规定进行维护、检验，安全阀按规定定期调校。 12.严禁机组超速、超压、超温、超负荷运行。 13.机组运行时，勿靠近旋转运动件，如联轴器。 14.各安全保护装置，如超速停车、超压停车、超温停车等必须灵敏、可靠。 6.试验前的准备和检查 6.1人员、资料准备 6.1.1 成立试验小组。试验小组人员应分工明确、统一指挥。 6.1.2 备齐以下资料 a) 压缩机组使用说明书或操作手册 b)压缩机的质量证明资料，如装配检验卡片、重要件材质、加工质量资料、压力容器、工艺管线试压、无损检测报告等。 c) 第3条所述试验依据资料。 d)试验记录表 6.2 检查压缩机的装配质量 6.2.1 检查装配项目有无遗漏，所有项目内容是否全部完成。 6.2.2 根据装配记录，检查装配质量是否符合要求。 6.2.3 检查机组紧固和连接情况，所有螺栓、螺母是否拧紧，主要螺栓、螺母的扭紧力矩是否达到规定要求。 6.2.4 检查各管线连接、走向是否正确，各阀门是否处于正确的通断及开关位置。 6.2.5 检查试测各个安全连锁位置装置和测量仪表是否正确、可靠、灵敏。 6.2.6 检查调整风扇皮带、水泵皮带的松紧程度是否符合要求。 6.2.7 盘车数周，检查联轴器旋转是否均匀，运动机构有无障碍和不正常响声。6.3.1 向电动机轴承加入说明书规定的润滑脂。 6.3.2 向压缩机曲轴箱和注油器加入说明书规定的润滑油至要求刻度。 6.3.3 向冷却系统加入防冻液。 6.3.4 手摇预供油泵或打开外循环加热器，使摩擦部位得到预润滑。 6.3.5 将注油器各压力油管在单向阀处拆开，手压柱塞泵，检查各注油管路是否畅通，并使油液充满管路，等滴油后立即将接头接回原处，再手压柱塞泉数次，使气缸、活塞及杆得到润滑。 6.4 检查电源线，确保其额定电压与电动机系统电压相符。 6.5 检查电动机额定转速(995r/min)。 6.6 检查接线是否正确，控制装置极性连接是否正确。 6.7 打扫试车现场，清除所有影响试车的障碍物。 6.8 按附录 1 表格填写检查记录 | 202144-202145#-DTY3500M240(6)压缩机组现场试验方法.pdf-附 录 附录$$1DTY3500M240\mathbf{\times}240\mathbf{\times}240\mathbf{\times}240\mathbf{\times}240\mathbf{\times}240$$压缩机试验前的检查记录¦检 查 项 目¦技术要求¦检 查 结 果¦检 验¦ ¦-¦-¦-¦-¦ ¦机组装配¦装配项目无遗漏、错装，干净无污物，所有螺栓、螺母已按规定扭矩拧紧，管线连接走向正确，各配合间隙符合要求，进排气阀安装正确，盘车联轴器旋转均匀，运动机构无障碍和不正常响声，各阀门处于正确的通断开关位置，风扇皮带、磁电机皮带松紧符合要求，电源接线正确，电压与系统电压相符，控制装置极性连接正确。¦¦¦ ¦润滑系统¦压缩机和电动机润滑油品正确，液位符合规定位置，各摩擦部位得到了预润滑，无泄漏和堵塞，滤清器和油管都充满了油。¦¦¦ ¦冷却系统¦水质符合要求（或用防冻液按比例添加蒸馏水），液位符合规定位置，管路畅通、无渗漏。¦¦¦ ¦仪表控制系统¦正确、可靠、灵敏¦¦¦ ¦工艺管线及进排气系统¦经过了吹扫，干净无污物、无泄漏和堵塞。¦¦¦附录$$2DTY3500M240\mathbf{\times}240\mathbf{\times}240\mathbf{\times}240\mathbf{\times}240\mathbf{\times}240$$压缩机空负荷试验记录¦检 查 项 目¦技 术 要 求¦检 查 结 果¦检 验¦ ¦-¦-¦-¦-¦ ¦压缩机润滑油压力¦0.40$\sim$0.46MPa¦¦¦ ¦仪表控制系统¦读数正确，动作灵敏¦¦¦ ¦超压停机¦压缩机润滑油压力低（设定值0.31MPa）¦¦¦ ¦¦压缩机一级进气压力高（设定值4.86MPa）¦¦¦ ¦¦压缩机一级排气压力高（设定值9.72MPa）¦¦¦ ¦¦一级进气压力低（设定值3.15MPa）¦¦¦ | 202144-202145#-DTY3500M240(6)压缩机组现场试验方法.pdf-8. 现场工业性型式试验 8.现场工业性型式试验 8.1.组织 成立现场工业性型式试验小组，试验小组成员由用户单位和成都压缩机厂人员共同组成，组长由用户单位人员担任，副组长由成都压缩机厂人员担任。 8.2. 职责 8.8.8 用户单位职责 a) 编制现场试验作业指导书，内容包括所有装置及设备的严密性试压、安全技术措施、安全消防组织、应急措施等。 b)整个试验过程的指挥和调度。 8.8.9 成都压缩机厂职责 a) 服从用户单位的指挥和调度 b) 按第六章要求做好试验前的检查和准备，确保压缩机安全可靠的运行。8.3. 试验运转时间 累计运转时间不少于72小时。 8.4. 试验项目 测量压缩机的排气量、转速、各级进排气压力和温度、润滑油压力和温度、冷却液温度等。 | 202144-202145#-DTY3500M240(6)压缩机组现场试验方法.pdf-8. 现场工业性型式试验 8.5. 试验方法 8.5.1 排气量由现场流量计测量。 8.5.2 压缩机各级进气压力、排气压力、进气温度、排气温度、润滑油压力和温度、冷却液温度由机组所配仪表进行测量。测量各参数时，需待压缩机运转稳定后，每一工况试验期内至少测量五次，其总时间不少于30分钟，测量时间间隔应大致相等。每次测量后，各参数应同时读取。 8.5.3 压缩机转速、压力、进排气温度的测量按GB3853的规定。 8.6. 试验工况 视现场需要定，附录4“理论计算工况表”可作为参考。 8.7. 机组的启动及空负荷运行 8.7.1. 按《长庆 DTY3500 仪表控制系统使用说明书》中控制系统操作相关步骤启动压缩机。 8.7.2.空负荷运行或停车检查内容 a) 检查机组各部位的振动情况。 b) 检查各运动机构是否正常，有无异声。 c) 检查各运动部件润滑状况，油泵、注油器的供油情况，润滑油压力和温度是否正常。 d) 检查水温是否正常。 检查油、水、气有无泄漏。 f) 检查各连接部位有无松动现象，有怀疑的部位应再次拧紧。 g) 检查仪表控制系统工作是否可靠，动作是否灵敏。 8.7.3.仪表控制系统试验 在压缩机空负荷试验中，对机组仪表控制系统按以下项目进行模拟试验。 a) 超压停机 (1)压缩机机油压力低 压缩机排气压力高 压缩机吸气压力高 压缩机吸气压力低 b) 超温停机 压缩机排气温度高 压缩机机油温度高 (3)水温高 c) 超液位停机 分离器液位高 (2)压缩机机身油位低 压缩缸润滑无油流 高位水箱水位低 d) 振动停机 压缩机振动大 电动机振动大 冷却器振动大 e) 超速停机 f) 手动停机 8.7.4. 人工紧急停机试验 a) 按动仪表柜上的紧急停车按钮。 b) 就近操作安全保护装置接触点，使其闭合导通。 8.7.5.空负荷试验按附录2填写记录。 | 202144-202145#-DTY3500M240(6)压缩机组操作维护手册.pdf-7.2.3半年（或4000小时）维护保养 (1)每月维护保养的全部内容。 (2) 更换注油器箱体内的机油。 (3)更换机油滤清器。 (4)更换曲轴箱润滑油，清洗润滑油Y型过滤器、注油器上的过滤器和机身呼吸器。 (5)打点测试所有仪控、电控系统，确定是否予以更换，确保其工作可靠，灵敏。 (6)机组在冷态时，检查调整压缩缸活塞端点间隙，使缸头端间隙为曲轴端间隙的两倍。 (7)清洗压缩机进、排气阀，检查密封情况，必要时进行修理或更换。 (8)检查、调整联轴器的对中情况。 (9)清除压缩缸、活塞两端及阀腔的积碳，检查气缸、活塞、支撑环、活塞环磨损情况，必要时进行测量、修理或更换。 (10)检查压缩机机身水平。检查动力机、压缩机机身与底座联结螺栓的紧固情况，检查并消除软脚。 (11)检查曲轴的轴向间隙，连杆侧隙是否符合要求。复查主轴承盖螺栓、连杆螺栓、平衡块联结螺栓、惯量盘联结螺栓扭矩。 (12) 检查并调节曲轴箱自由端的驱动链条。 (13)检查各十字头与滑道间隙。 (14)检查气缸润滑率。 采用试纸测试方法： 将两层没上蜡的卷烟纸叠起来轻轻擦拭缸膛。从顶部开始，沿圆周约20$$^{\circ}$$倾角向下擦拭。在孔两侧并与顶部约90$$^{\circ}$$方向重复该测试。每侧都应使用两层干净的纸。 擦拭气缸膛时，第一层纸将被染色（润滑油使其变湿），但第二层纸不宜被浸泡。 擦拭气缸腔的纸张没彻底被染色表明可能润滑不足。 若两张纸完全被染色，这表明可能过度润滑。 | 202144-202145#-DTY3500M240(6)压缩机组操作维护手册.pdf-5.3.22 机组最终试车准备 1.机组试车前应具备下列条件： 主机、附属设备、管线等安装工作应全部完毕，施工记录及资料应齐全； 与试车有关的工艺管线及设备吹扫、清洗、气密试验完成（包括机组外围管线）； 保温、保冷等工作基本完成； 与试车有关的土建、水、气、电气仪表控制系统等公用工程施工结束； 参加试车的人员，应熟知试车工艺，掌握操作规程； 现场环境应符合机组运行要求； g)按有关规定布置有必要的消防设施和安全防护设施及用具。 2. 如果机组在运输时卸下了气缸和活塞，现场须重新安装压缩机气缸和活塞，调整活塞死点间隙并检查活塞杆跳动。调整活塞杆跳动量在规定的范围内，并记录活塞杆跳动量和十字头间隙，供将来参考。 3. 如果机组在运输时活塞和气缸是安装在机组上的，试机前只需再重新检查和校正活塞死点间隙，活塞杆跳动和十字头间隙。记录这些数据以供将来参考。 4. 卸下压缩缸的进气阀，盘车数转，观察没有问题后，重新安装上进气阀和阀盖。 卸下压缩缸的进气阀，盘车数转，观察没有问题后，重新安装上进气阀和阀盖。 5. 卸下压缩机曲轴箱顶盖板、中体边盖板、压缩机润滑油过滤器元件全部过滤器元件。用清洁溶剂清洗压缩机曲轴箱和压缩机曲轴箱内所有零件，直到完全没有污垢、润滑油和密封脂等残留。检查压缩机润滑油过滤器是否有污垢和锈迹等，如果需要，必须清洗过滤器管壁。检查主轴承轴向间隙符合要求。 6. 安装压缩机润滑油过滤器元件和过滤器盖帽，如果需要更换新的垫片。压缩机曲轴箱中按照使用说明书中要求使用推荐的润滑油和用量。 在压缩机曲轴箱中加入润滑油至规定的液位高度。使用外循环加热器对压缩机预润滑，排除压缩机润滑油过滤器中全部空气，直到润滑油到达压缩机所有润滑点。观察润滑油是否达到主轴承、连杆轴承、十字头组件等部位。 可通过盘车观察润滑油预润滑和曲轴箱油位情况，将曲轴箱中的润滑油加到规定的液位高度。 在压缩机各润滑部位已得到适当的润滑后，重新安装曲轴箱顶盖板和中体边盖板。 7. 检查压缩机注油器油箱是否在运输和存放期间进水。如进水，必须清洁油箱。检查注油器驱动装置是否找正和运作灵活。 | 无召回片段 | 无召回片段 | 无召回片段
柴油机油每批产品检验取样有什么要求？ | 取样按GB/T 4756进行，每批产品取样3L作为检验和留样用。 | GB 11122-2006柴油机油 第5.3条 | 取样按GB/T 4756进行，每批产品取样3L（如包括发动机台架试验酌情增加取样量）作为检验和留样用。 | 我无法回答这个问题。请问您有其他关于设备使用、维护或保养的疑问吗？ | 202144-202145#-DTY3500M240(6)压缩机组操作维护手册.pdf-5.3.22 机组最终试车准备 1.机组试车前应具备下列条件： 主机、附属设备、管线等安装工作应全部完毕，施工记录及资料应齐全； 与试车有关的工艺管线及设备吹扫、清洗、气密试验完成（包括机组外围管线）； 保温、保冷等工作基本完成； 与试车有关的土建、水、气、电气仪表控制系统等公用工程施工结束； 参加试车的人员，应熟知试车工艺，掌握操作规程； 现场环境应符合机组运行要求； g)按有关规定布置有必要的消防设施和安全防护设施及用具。 2. 如果机组在运输时卸下了气缸和活塞，现场须重新安装压缩机气缸和活塞，调整活塞死点间隙并检查活塞杆跳动。调整活塞杆跳动量在规定的范围内，并记录活塞杆跳动量和十字头间隙，供将来参考。 3. 如果机组在运输时活塞和气缸是安装在机组上的，试机前只需再重新检查和校正活塞死点间隙，活塞杆跳动和十字头间隙。记录这些数据以供将来参考。 4. 卸下压缩缸的进气阀，盘车数转，观察没有问题后，重新安装上进气阀和阀盖。 卸下压缩缸的进气阀，盘车数转，观察没有问题后，重新安装上进气阀和阀盖。 5. 卸下压缩机曲轴箱顶盖板、中体边盖板、压缩机润滑油过滤器元件全部过滤器元件。用清洁溶剂清洗压缩机曲轴箱和压缩机曲轴箱内所有零件，直到完全没有污垢、润滑油和密封脂等残留。检查压缩机润滑油过滤器是否有污垢和锈迹等，如果需要，必须清洗过滤器管壁。检查主轴承轴向间隙符合要求。 6. 安装压缩机润滑油过滤器元件和过滤器盖帽，如果需要更换新的垫片。压缩机曲轴箱中按照使用说明书中要求使用推荐的润滑油和用量。 在压缩机曲轴箱中加入润滑油至规定的液位高度。使用外循环加热器对压缩机预润滑，排除压缩机润滑油过滤器中全部空气，直到润滑油到达压缩机所有润滑点。观察润滑油是否达到主轴承、连杆轴承、十字头组件等部位。 可通过盘车观察润滑油预润滑和曲轴箱油位情况，将曲轴箱中的润滑油加到规定的液位高度。 在压缩机各润滑部位已得到适当的润滑后，重新安装曲轴箱顶盖板和中体边盖板。 7. 检查压缩机注油器油箱是否在运输和存放期间进水。如进水，必须清洁油箱。检查注油器驱动装置是否找正和运作灵活。 | 202144-202145#-DTY3500M240(6)压缩机组操作维护手册.pdf-7.2.3半年（或4000小时）维护保养 (1)每月维护保养的全部内容。 (2) 更换注油器箱体内的机油。 (3)更换机油滤清器。 (4)更换曲轴箱润滑油，清洗润滑油Y型过滤器、注油器上的过滤器和机身呼吸器。 (5)打点测试所有仪控、电控系统，确定是否予以更换，确保其工作可靠，灵敏。 (6)机组在冷态时，检查调整压缩缸活塞端点间隙，使缸头端间隙为曲轴端间隙的两倍。 (7)清洗压缩机进、排气阀，检查密封情况，必要时进行修理或更换。 (8)检查、调整联轴器的对中情况。 (9)清除压缩缸、活塞两端及阀腔的积碳，检查气缸、活塞、支撑环、活塞环磨损情况，必要时进行测量、修理或更换。 (10)检查压缩机机身水平。检查动力机、压缩机机身与底座联结螺栓的紧固情况，检查并消除软脚。 (11)检查曲轴的轴向间隙，连杆侧隙是否符合要求。复查主轴承盖螺栓、连杆螺栓、平衡块联结螺栓、惯量盘联结螺栓扭矩。 (12) 检查并调节曲轴箱自由端的驱动链条。 (13)检查各十字头与滑道间隙。 (14)检查气缸润滑率。 采用试纸测试方法： 将两层没上蜡的卷烟纸叠起来轻轻擦拭缸膛。从顶部开始，沿圆周约20$$^{\circ}$$倾角向下擦拭。在孔两侧并与顶部约90$$^{\circ}$$方向重复该测试。每侧都应使用两层干净的纸。 擦拭气缸膛时，第一层纸将被染色（润滑油使其变湿），但第二层纸不宜被浸泡。 擦拭气缸腔的纸张没彻底被染色表明可能润滑不足。 若两张纸完全被染色，这表明可能过度润滑。 | 202144-202145#-DTY3500M240(6)压缩机组现场试验方法.pdf 5.安全要求 1. 试验人员必须认真阅读《DTY3500M240$$\times$$240$$\times$$240$$\times$$240$$\times$$240压缩机组操作维护手册》，充分了解电动机和压缩机的原理、结构，正确操作压缩机。 2. 试验人员必须正确穿戴劳保用品。 3. 使用符合要求的油、水、气，并按规定定量加注。 4. 勿接触高温表面，如排气管线、排气缓冲罐等。 5.严禁带电拆卸任何隔爆零部件。 6.禁止在压缩机组附近吸烟或使用明火。 7.禁止在压缩机组上放置面纱、布头和其它易燃品、工具杂物等。 8. 当机组未冷却下来时，不能拆卸冷却液加注盖。 9. 压缩机的吸入管道、缓冲罐、分离器、压缩缸等，在开车前应置换。 10.在检查维修电动机之前，应在启动按钮上挂一个“不准操作”的标签，并卸掉机组的油压、水压、气压。 11.所有压力容器需按规定进行维护、检验，安全阀按规定定期调校。 12.严禁机组超速、超压、超温、超负荷运行。 13.机组运行时，勿靠近旋转运动件，如联轴器。 14.各安全保护装置，如超速停车、超压停车、超温停车等必须灵敏、可靠。 6.试验前的准备和检查 6.1人员、资料准备 6.1.1 成立试验小组。试验小组人员应分工明确、统一指挥。 6.1.2 备齐以下资料 a) 压缩机组使用说明书或操作手册 b)压缩机的质量证明资料，如装配检验卡片、重要件材质、加工质量资料、压力容器、工艺管线试压、无损检测报告等。 c) 第3条所述试验依据资料。 d)试验记录表 6.2 检查压缩机的装配质量 6.2.1 检查装配项目有无遗漏，所有项目内容是否全部完成。 6.2.2 根据装配记录，检查装配质量是否符合要求。 6.2.3 检查机组紧固和连接情况，所有螺栓、螺母是否拧紧，主要螺栓、螺母的扭紧力矩是否达到规定要求。 6.2.4 检查各管线连接、走向是否正确，各阀门是否处于正确的通断及开关位置。 6.2.5 检查试测各个安全连锁位置装置和测量仪表是否正确、可靠、灵敏。 6.2.6 检查调整风扇皮带、水泵皮带的松紧程度是否符合要求。 6.2.7 盘车数周，检查联轴器旋转是否均匀，运动机构有无障碍和不正常响声。6.3.1 向电动机轴承加入说明书规定的润滑脂。 6.3.2 向压缩机曲轴箱和注油器加入说明书规定的润滑油至要求刻度。 6.3.3 向冷却系统加入防冻液。 6.3.4 手摇预供油泵或打开外循环加热器，使摩擦部位得到预润滑。 6.3.5 将注油器各压力油管在单向阀处拆开，手压柱塞泵，检查各注油管路是否畅通，并使油液充满管路，等滴油后立即将接头接回原处，再手压柱塞泉数次，使气缸、活塞及杆得到润滑。 6.4 检查电源线，确保其额定电压与电动机系统电压相符。 6.5 检查电动机额定转速(995r/min)。 6.6 检查接线是否正确，控制装置极性连接是否正确。 6.7 打扫试车现场，清除所有影响试车的障碍物。 6.8 按附录 1 表格填写检查记录 | 202144-202145#-DTY3500M240(6)压缩机组现场试验方法.pdf-附 录 附录$$1DTY3500M240\mathbf{\times}240\mathbf{\times}240\mathbf{\times}240\mathbf{\times}240\mathbf{\times}240$$压缩机试验前的检查记录¦检 查 项 目¦技术要求¦检 查 结 果¦检 验¦ ¦-¦-¦-¦-¦ ¦机组装配¦装配项目无遗漏、错装，干净无污物，所有螺栓、螺母已按规定扭矩拧紧，管线连接走向正确，各配合间隙符合要求，进排气阀安装正确，盘车联轴器旋转均匀，运动机构无障碍和不正常响声，各阀门处于正确的通断开关位置，风扇皮带、磁电机皮带松紧符合要求，电源接线正确，电压与系统电压相符，控制装置极性连接正确。¦¦¦ ¦润滑系统¦压缩机和电动机润滑油品正确，液位符合规定位置，各摩擦部位得到了预润滑，无泄漏和堵塞，滤清器和油管都充满了油。¦¦¦ ¦冷却系统¦水质符合要求（或用防冻液按比例添加蒸馏水），液位符合规定位置，管路畅通、无渗漏。¦¦¦ ¦仪表控制系统¦正确、可靠、灵敏¦¦¦ ¦工艺管线及进排气系统¦经过了吹扫，干净无污物、无泄漏和堵塞。¦¦¦附录$$2DTY3500M240\mathbf{\times}240\mathbf{\times}240\mathbf{\times}240\mathbf{\times}240\mathbf{\times}240$$压缩机空负荷试验记录¦检 查 项 目¦技 术 要 求¦检 查 结 果¦检 验¦ ¦-¦-¦-¦-¦ ¦压缩机润滑油压力¦0.40$\sim$0.46MPa¦¦¦ ¦仪表控制系统¦读数正确，动作灵敏¦¦¦ ¦超压停机¦压缩机润滑油压力低（设定值0.31MPa）¦¦¦ ¦¦压缩机一级进气压力高（设定值4.86MPa）¦¦¦ ¦¦压缩机一级排气压力高（设定值9.72MPa）¦¦¦ ¦¦一级进气压力低（设定值3.15MPa）¦¦¦ | 202144-202145#-DTY3500M240(6)压缩机组现场试验方法.pdf-8.8. 压缩机负载运行试验 8.8.1 电动机的启动按照电动机说明书进行。 8.8.2 电动机启动后，当压缩机的润滑油温度达到$$30℃$$以上时，缓慢开启压缩机一级进气阀，开启末级排气阀，运行 2 分钟后，将仪表控制柜上的旋钮旋在加载的位置。 8.8.3 负荷试验试验项目 测量压缩机转速，各级吸排气压力、温度、吸入状态下的容积流量、压缩机润滑油压力和温度、冷却水温度等。 8.8.4 负载试验方法 a) 压缩机各级吸气压力、排气压力、排气温度、润滑油压力和温度、冷却水温度由机组所配仪表进行测量。 b) 压缩机吸入状态下的容积流量由现场安装的流量计读出 8.8.5 负荷试验中应检查的项目 a) 检查各级压力和温度是否在要求范围内。 b) 检查压缩机组润滑油温度、压力、冷却液温度是否符合规定，润滑油管路、水管线管路、工艺气管路等有无泄漏和堵塞现象。 c) 检查仪表及自控装置的灵敏度。 d) 检查各摩擦部位（机身、滑道、填料、轴承等）发热情况。 e) 检查各运动部位有无撞击声、杂音或振动现象。 f) 检查各连接紧固处有无松动现象。 g) 检查分离器的排液情况。 h) 检查润滑油油位。 8.8.6 负荷试验后应检查的项目 a) 检查主轴承与轴的配合情况。 b) 检查连杆大瓦、小头铜套与十字头销的配合情况，检查各级活塞杆表面的摩擦情况，不应有磨痕及拉毛现象。 检查各进排气阀，并进行清洗。 d) 检查各螺栓的紧固情况，用规定扭矩再次拧紧。 检查各运动件摩擦表面情况，应无烧、擦痕迹。 f) 检查并清洗工艺管线临时滤网。 8.8.7 试车注意事项 a) 所有操作阀门应指定专人进行操作，无关人员不准乱动。 b) 压缩机运转中严禁任何修理工作。 在升压过程中应注意观察压缩机各部件运转情况，升压结束，稳定20分钟后 进行全面检查。 d) 冬季试验，应严格按机组低温操作规程进行。 8.8.8 停车 a) 按《长庆 DTY3500 仪表控制系统使用说明书》中控制系统操作相关步骤对机组进行卸载、停机。停机完成后压缩机预润滑泵自动开启。（如有设置压缩机后润滑逻辑） b) 人工泵油至各润滑点少许，并盘车2$$\sim$$4圈。 切断仪表柜电源。 8.8.9 负荷试验记录按附录3填写。 | 长庆DTY3500仪表控制系统使用说明书2021.8.16.pdf DTY3500 储气库压缩机组 仪表电气系统 使用说明书 2021 年 8 月 $$\circ$$ 组 成：包括就地仪表控制控制系统、MCC系统组成 作 用：电气仪表部分分为 PLC 控制系统、就地安装仪表、低压 MCC 组成。控制系统主控制器为 ROCKWELL AB 公司 CONTROILOGIX5000 系列 控制系统，配 15“彩色触摸屏人机界面。PLC 模块具备 SIL2 级安全 认证。控制系统对压缩机的压力、温度、液位、油流、振动等以及主 电机的相关参数进行监控，超限时自动停车保护，对某些需要控制的 参数作自动调节，并将压缩机各温度、压力、振动等重要参数远传到 中控室，确保压缩机正常运行、安全可靠。该系统的主要配置和中石 油集中采购的储气库压缩机组的类似，主要元器件可以相互更换。 区域安全等级：I类2区D组（国家标准GB3836）。 CLAS S I,DIV.2,GROUP D（北美标准）。 适于全天候环境。 $$\circ$$ 仪表控制系统 1、压力测量 压力变送器 压力变送器罗斯蒙特 2051 系列智能表压变送器，精度 0.05%。4 - 20 mA输出，HART 协议，标准支架安装。配置数显表头和不锈钢两阀组。 测点如下： 压缩进气压力 压缩排气压力 出口分离器后排气压力 压缩机润滑油压力 仪表风压力 作用：待测压力直接作用在测量膜片的表面，使膜片产生形变，膜片上的高精度电路将这个形变变换成为与压力成正比的高度线性的电压信号，然后用芯片将这个电压信号转换为工业标准的 4-20mA 电流信号，作为显示仪表 输入信号。 取样阀和不锈钢两阀组 作用：取样阀安装在压力检测点位置，用于取样和切断压力源。两阀座安装在压力变送器前，使被测压力受到阻尼，减少示值波动，便于读数和延长压力变送器使用寿命，注意：应先关闭该取样阀，在关闭两阀组进气口和打开放空口后再拆装变送器。 压力检测回路配置进口系列不锈钢卡套式接头和3/8"不锈钢管。 <图片>示例图1</图片> 压力变送器和两阀组 (98(3.85)131(5.16)51(1.99)171(2.)<图片>示例图2</图片>(压力变送器安装示意图) 使用中应注意事项：对压力检测回路应定期进行检查，确认测压管线（包括抗硫截止阀）没有存在泄漏、抗硫截止阀应操作灵活、无腐蚀现象等。如有上述情况发生时应立即更换相应的仪表或元件，高压不锈钢管如有磨损，应立即更换。 润滑油过滤器差压检测 在压缩机低压润滑油过滤器前后管路上，安装有3051系列DP智能变送器，并配置有三阀组，当过滤器有杂质堵塞后，系统会自动送出报警信号。 | 游车使用维护手册.pdf-5 润滑 5 润滑充分的润滑对运动的机械零件是至关重要的，它直接影响机械零件的使用寿命及传动精度。在不同环境和气温下工作时，润滑会因气温变化和钻井作业的具体情况不同而变化较大。使用正确的润滑对游车正常工作至关重要。游车所有轴承均选用双列圆锥滚子轴承，每个轴承都有单独的润滑油道，可使用黄油枪通过黄油嘴给各滑轮组的轴承部位分别进行润滑。 轴承在使用前及工作期间是否按规定加注好润滑脂。轴承应每周加注两次NLGI 2极压复合锂基润滑脂，推荐按表5-1进行润滑。 | 无召回片段 | 无召回片段 | 无召回片段
柴油机起动前底壳内机油液面高度应保持在油尺什么位置？ | 应使其保持在油标上、下两刻线之间的位置。 | 《3000系列柴油机使用维护手册》第十四章 第三节 （一）起动前的准备 | 3．润滑系统 (1) 检查油底壳内机油液面高度，应使其保持在油标上、下两刻线之间的位置。必要时应向油底壳内加注符合规定要求的清洁机油。 (2) 当环境温度低于5℃时，应将机油预热到20℃以上。 | 我无法回答这个问题。请问您有其他关于济柴动力设备的维护与保养相关的问题吗？ | 202144-202145#-DTY3500M240(6)压缩机组操作维护手册.pdf-第一章 安全-启动机组时要求：压缩机油温<图片>示例图1</图片>; 4.1.7高位油箱部件 压缩机组设置有2套自动补充润滑油管路，机身油箱容积约为200升，高压润滑油箱容积约为200升，高位油箱安装有高低油位计、电加热器和油管路，机身油箱出油管直接与压缩机油位计（补油开关）相连，根据压缩机机身内的油位自动对压缩机机身内的油位进行补充；高压润滑油箱出油管直接与高压润滑管路粗滤芯相连。为了防止油箱内的润滑油耗完，应定期向高位油箱内补充润滑油。 高位油箱还设置有排污管路和加油管路，以方便对油箱进行清洗和加油。 中油济柴成都压缩机分公司 DTY3500M240X240X240X240X240压缩机组操作手册 4.1.8底座部件 机组压缩机、电机和分离器安装在同一刚性主橇上，主底座用H型钢焊接而成，刚性好，强度高，不易变形。往复活塞式压缩机没有被平衡的往复惯性力、力矩和旋转惯性力、力矩会造成机组振动，这种底座结构能有效地减小机组振动并方便安装。 4.1.9分离器排污管路 本机组分离器排污设置有自动排污阀及手动排污阀。自动排污和手动排污并联在排污管路上，各分离器排污管路下游设置有排污单向阀，与用户接口位置设有节流截止阀。手动排污时可根据安装在分离器上的玻璃板液位计显示的液位高度，控制排污量。 4.1.10 排废油管路 本机组在主撬设置有废油罐，用于收集中体及填料产生的废油、废气。废油罐设置有DN25排油口和DN25排气口。注意排气口应保持与大气连通，通常由单独管线引至压缩机厂房外的安全放空区域，切忌将排气口引入场站工艺气放空总管。压缩机曲轴箱排废油管与废油罐已连通，以方便检修、换油时进行排油。废油罐排气口球阀应常开。 中油济柴成都压缩机分公司 DTY3500M240X240X240X240X240压缩机组操作手册 4.2 电机 1、制造商：卧龙南阳 2、电机主要技术参数 | 202144-202145#-DTY3500M240(6)压缩机组操作维护手册.pdf-第六章 操作与运行 机组在启动运行前，操作者应认真阅读本说明书和压缩机、电动机及其它附属设备说明书，只有全面了解机组的结构、原理、性能之后，才能使用好本压缩机组。 6.1.初次启动前的准备和检查 推荐按以下步骤准备和检查： 1、检查或调整十字头滑道水平、气缸水平、活塞轴向间隙、十字头瓦间隙和活塞杆跳动。 2、润滑系统的准备和检查。尽管压缩机在出厂前已进行过彻底清洗，但初次启动前仍然应该清洗和加油，保证润滑系统清洁对机组运行十分重要。彻底清洗曲轴箱内部，并用不起毛的绒布擦干，清洗时不得用纱布擦洗。清洗后向曲轴箱加入规定的润滑油至刻度线。启动预润滑泵，直到所有轴承都得到充分润滑。检查注油器变速箱的润滑油油位，并调整注油器使注油量达最大值。拆下单向阀到气缸注油点的每一条润滑油管线，手动操作注油泵，直到所有的空气都排出管线，再接上单向阀和润滑油管线，继续手动操作注油器，直到气缸和填料得到充分润滑（对高压润滑单泵进行泵油需在预润滑泵工作或手摇泵对主油道泉油时同时进行）。预润滑时，盘车至少两转。 3、检查活塞杆是否有锈蚀和损伤。 4、检查增压站进、出站网压力与压缩机工况、气缸工作压力是否相匹配；检查分离器工作是否可靠，防止开机后水和其它污物进入压缩机。 5、根据生产所需工况，检查调整进、排气管路上的阀门，检查、调整压缩余隙，正确配置气缸上各进、排气阀。 6、按使用的生产工况调定仪表控制盘各自动控制及停机保护参数。 7、检查电气系统的安装，连接是否正确、可靠，自控系统是否灵敏可靠。 8、清除场地周围易燃品、杂物，将检测工具、仪器、仪表存放在固定的地点。 9、吹扫工艺气管系设备和管路。 10、面对电动机飞轮逆时针方向盘动机组至少两转，压缩机和驱动机应转动灵活，无卡阻和其它异常现象。（盘车的同时伴随泵油） 中油济柴成都压缩机分公司 DTY3500M240X240X240X240X240压缩机组操作手册 11、确认所有防护罩已安装妥当，没有可能卡阻运动部件的工具、擦布和其它任何杂物，盘车装置上的板手或盘车杆已经卸掉。不遵守操作规程可能导致严重的人身伤亡。 不遵守操作规程可能导致严重的人身伤亡！ | 202144-202145#-DTY3500M240(6)压缩机组操作维护手册.pdf-第六章 操作与运行 6.2.初次启动 新机组或检修后的机组初次启动时，操作人员应注意观察工艺气、润滑油的压力、温度，有无异常振动、异常噪声和其它异常现象。操作人员必须熟悉控制柜和仪表盘的操作过程，控制柜和仪表盘可控制机组的启动、停车，并能监测运行参数，报警或停机。初步启动时，控制柜前必须有人操作，若出现故障应立即停机，以避免机组损坏。 1.初次启动前，从每一个气缸的每一端至少卸下一个进气阀，使压缩机气缸和进气系统连通，机组能完全无负荷启动。在气缸孔壁面涂满润滑油。为了防止外部杂物进入气缸，卸下气阀后应重新装上阀盖。并设置好机组报警保护停机参数值。 2.再次检查是否完全做好启动前的准备，所有管线、阀门是否安装正确，压缩机是否已预润滑，确认机组成套设备均符合启动条件后方可启动机组。 3. 按《长庆DTY3500仪表控制系统使用说明书》中控制系统相关步骤启动主电机。 4.机组启动后，检查压缩机润滑油压力等参数，有无异常振动、噪声和过热现象，若有异常应立即停机检查并排除故障。 5. 运行1分钟停机检查。触摸各轴承和十字头滑道有无过热，气缸和活塞杆填料润滑是否良好。拆卸气缸盖和气阀检查，气缸内是否有焊渣，铁锈和其它异物，若一切正常擦干净气缸内壁和气阀，装上气缸盖和气阀。 6.机组启动和运行时若有异常情况发生而保护系统未动作时可按‘紧急停机’按钮紧急停止机组运行。 6.3.初次空负荷运行 机组初次启动正常后可进行初次空负荷运行。 1.空负荷运行时每一个气缸的每一端至少卸下一个进气阀。 2.空负荷运行时，工艺气管路的进气阀、排气阀处于关闭状态，放空阀和旁通阀处于开启状态。 中油济柴成都压缩机分公司 DTY3500M240X240X240X240X240压缩机组操作手册 3.检查压缩机润滑油压力、压缩机气缸注油器工作是否正常，润滑油管路是否有泄漏，是否有异常碰撞、振动、噪声和发热，若无异常运行5分钟。 4.停机检查。 5.若无异常，运行15分钟后停机，按6.2条5款要求检查。 然后运转40分钟后停机按6.2条5款要求检查。若一切正常，再次检查并拧紧各紧固件，消除各系统管路的泄漏，装入进气阀，做好加载运行准备。 | 202144-202145#-DTY3500M240(6)压缩机组操作维护手册.pdf-7.2.机组的维护保养 7.2.7长期封存机组的维护保养 (1) 放尽冷却系统的润滑油。 (2)排尽曲轴箱、注油器内润滑油、清洗箱内、中体滑道内等部位的油污。并在曲轴箱、中体滑道、连杆、十字头、活塞杆及填料等各部位均匀涂上优质防锈油。 (3)清洗各气阀，并涂以清洁防锈油。 (4)清洗压缩缸及活塞，并涂以清洁防锈油。 (5)用黄油涂抹风扇轴和轴承。 (6) 调整三角皮带松紧程度，使其松卸。 (7)在机组所有金属裸露外表面涂上防锈油脂。 (8)用盲板封堵机组的燃料气、工艺气的进排气口及放空管口，使机组与管路系统隔开。 (9)采取必要的措施防止机组日晒雨淋及风沙或大气中的有害气体的侵蚀，防止零件和工具的丢失和损坏。 7.2.8启封后的维护保养 (1)拆下曲轴箱顶盖，检查曲轴和曲轴箱是否清洁，并按定量加入规定牌号的润滑油。 (2)在各轴承、十字头及中体和活塞杆上注润滑油。 (3)清洗密封环并上油。 (4)在注油器内，加入新润滑油后，拆开每一根油管，手动注油器，检查润滑油是否能顺利的到达每一注油点。 (5)调整三角皮带的松紧度。 (6)检查各重要螺栓、螺母的扭矩值是否符合规定。 | 202144-202145#-DTY3500M240(6)压缩机组操作维护手册.pdf-第一章 安全-3.联轴器的对中偏差应符合压缩机组技术文件规定。 5.3.6安装压缩机缸（压缩缸支撑安装在基础上的情况下） 1. 通过打毛每个支撑位置的基础表面进行基础准备以便安装气缸。在表面打毛作业完成后，清除基础表面全部污物、混凝土碎屑等，清洁地脚螺栓并润滑螺纹。 2. 在机组上安装一个带有支撑的气缸。在支撑座上安装找平顶丝，并在顶丝螺纹部分涂上黄油，以便顶丝容易被搬动。直接在找平螺栓下垫<图片>示例图2</图片> 钢板，用气缸的调整顶丝支撑气缸的重量，检查气缸进气口法兰表面的横向水平情况，如果气缸是连接在同一进气或排气缓冲罐或管线上，安装这些缓冲罐或管线时应确保它们的法兰与其配对的法兰位置正好相匹配。 3. 完成上述作业后，通过检查气缸内壁水平位置来对气缸最后找平，并用中体连接螺栓锁紧气缸。拧紧气缸支撑垫螺栓，将找平螺丝和地脚螺栓的螺纹露出部分并缠上胶带。在支撑垫下地脚螺栓处灌入灌浆物质，使用合适的工具使灌浆物质在支撑垫下面慢慢流动。灌浆物质固化后，除去模板并把基础弄成要求的形状。 5.3.7压力容器、安全阀安装 1. 压力容器的安装位置参照机组安装总布置图。 2. 安装时应保证分离器筒体的垂直度和水平度。 3.连接分离器和缓冲罐之间的管线时，调整分离器（可调整分离器安装底座上的找平顶丝）的位置，保证法兰对正。 4. 严禁采取强行拉紧法兰螺栓的办法调整压力容器位置。 5. 在安全阀前任何释放管路中都不允许安装截止阀，否则可能造成严重事故。 6. 安全阀在压力高于机组正常工作压力时打开，自动释放工艺气，能保护整个压缩机组的安全，必须根据要求正确设定安全阀开启压力。 中油济柴成都压缩机分公司 DTY3500M240X240X240X240X240压缩机组操作手册 7. 安全阀排放的天然气应用管道输送到安全区域。确定放空管的直径和长度时应考虑放空背压，不能因为背压的增加而影响安全阀的排放量。 | 202144-202145#-DTY3500M240(6)压缩机组操作维护手册.pdf-第一章 安全-2.联轴器的找正步骤 1)用水平仪检查底座上所有驱动机（包括发动机和电动机）、压缩机支承加工平面横向及纵向水平度，应符合设计要求。 2)根据水平仪显示的数据，调节机组找平顶丝调整机组横向和纵向水平度，直至机组横向和纵向水平度$\le 0.083mm/m$。机组找正时应注意： a) 调节找平顶丝时，每次调节量应尽量小，尽量做到只正旋顶丝，不反旋顶丝； b)每次找平顶丝调节完毕后，应对所有支承斜垫铁进行调整、检查，确保所有斜垫铁处于承重状态； c)每次找平顶丝调节完毕后，用水平仪检测机组横向和纵向水平度，确认是否减小或满足图纸技术要求； d) 重复a)、b)、c)步骤内容，直至机组横向和纵向水平度$\le$0.083mm/m; e)整个调整过程，每次顶丝调整尽量小，尽量只正旋顶丝，不反旋顶丝，底座调整总上升高度尽量小。 3) 准备好总厚度不小于 3mm 的调整垫片组，用于调整压缩机主机水平。垫片组应包括不同厚度的垫片：1mm,0.75mm,0.6mm,0.5mm,0.4mm,0.3mm,0.2mm,0.1mm；调整垫片平面必须光整，不得有飞边、毛刺。 4)用水平仪测量压缩机机身加工平面上四角横向及纵向水平度，根据水平仪测量结果，调节压缩机支承平面调整垫片厚度对压缩机横向及纵向水平度进行调整，直至压缩机机身横向及纵向水平度$\leqq$0.04mm/m。 注意：压缩机支承平面调整垫片必须垫实，所垫的调整垫片数量越少越好，垫片层数不大于3层，其总厚度一般不大于5mm。 中油济柴成都压缩机分公司 DTY3500M240X240X240X240X240压缩机组操作手册 5) 安装压缩机机身固定螺栓，螺栓紧固从机身一侧由前至后拧紧再从机身另一侧由前至后柠紧，在紧固压缩机机身固定螺栓，在靠近螺栓安装面位置安装一个外径百分表，测量此压缩机机身固定螺栓安装面的下沉量，紧固螺栓时，若下沉量$\ge$0.03mm,说明压缩机支承平面调整垫片未垫实或者垫的调整垫片数量过多。重新调整调整垫片，并核查压缩机机身横向及纵向水平度，直至符合要求。（在紧固机身、地脚螺栓时检查驱动机和压缩机曲轴挠度检查）500KW以上 | 202144-202145#-DTY3500M240(6)压缩机组操作维护手册.pdf-第一章 安全-2.联轴器的找正步骤 $\textcircled{2}$松开左侧对角线前安装螺栓重新拧紧左侧对角线后安装螺栓。 $\textcircled{3}$如果外圆、端面外径百分表0度、90度、180度和270度的跳动变化等于或小于0.05mm, 柠紧左侧对角线前安装螺栓后进行步骤$\textcircled{4}$和步骤$\textcircled{5}$的操作。如果外圆、端面外径百分表0度、90度、180度和270度的跳动变化大于0.05mm,根据未垫实情况，在左侧对角线前安装螺栓或左侧对角线后安装螺栓下加调整垫片。后进行步骤$\textcircled{1}$和步骤$\textcircled{3}$的操作。 $\textcircled{4}$松开右侧对角线前安装螺栓重新拧紧右侧对角线后安装螺栓。 $\textcircled{5}$如果外圆、端面外径百分表0度、90度、180度和270度的跳动变化等于或小于0.05mm, 柠紧右侧对角线前安装螺栓后。如果外圆、端面外径百分表0度、90度、180度和270度的跳动变化大于0.05mm,根据未垫实情况，在右侧对角线前安装螺栓或右侧对角线后安装螺栓下加调整垫片。后进行步骤$\textcircled{1}$和步骤$\textcircled{5}$的操作。 $\textcircled{6}$将外圆、端面外径百分表置于0度位置，按步骤$\textcircled{1}$拧紧顺序重新拧紧所有螺栓至规定扭矩值，读数变化不得大于0.05mm,否则重新进行步骤$\textcircled{1}$至步骤$\textcircled{5}$的操作。 17) 再从机身另一侧由前至后拧紧至规定扭矩的一半紧固机身固定螺栓，在靠近螺栓安装面位置安装一个外径百分表，测量此压缩机机身固定螺栓安装面的下沉量，紧固螺栓时，若下沉量$\ge$0.03mm，说明压缩机支承平面调整垫片未垫实或者垫的调整垫片数量过多。重新调整垫片，并核查压缩机横向及纵向水平度，直至符合要求。 18)按照联轴器图纸要求，重新核实驱动机和压缩机预留联轴器装配间距是否符合要求。 19)拆卸机组联轴器找正专用工装。 20) 按照图纸要求装配压缩机机组联轴器。 21)重新装配机组联轴器找正专用工装。旋转外圆、端面外径百分表固定轴端一圈，分别记录外圆、端面外径百分表0度、90度、180度和270度的读数。外圆、端面外径百分表偏差应符合图纸要求。 22)压缩机组找正后，应对垫铁组做如下检查： | 无召回片段 | 无召回片段 | 无召回片段
柴油机起动前必须预供泵油的原因是什么？ | 柴油机起动前必须预供泵油，正常工作期间机油压力必须在规定的范围内，以保证曲轴的正常润滑，防止因润滑不良造成轴颈严重磨损，甚至发生烧损事故。 | 《济柴牌S200柴油机使用维护手册》第三章 曲柄连杆机构一、曲轴部件（二）曲轴部件的使用与维护 | （二）曲轴部件的使用与维护 曲轴部件是柴油机主要受力件之一，也是精密、贵重部件，在使用过程中应注意以下事项： 1、在柴油机安装时，应仔细调整其与被驱动机械之间的对中性，以防止对中不良扭坏曲轴。 2、柴油机与被驱动机械之间应采用弹性联结结构。随机出厂所带连接器一般不得随意更换，因配 套需要必须更换时，或所匹配机械对柴油机扭振系统影响较大时，必须对整个轴系进行扭振校验和测 试，以防止出现过大的扭振应力损坏曲轴。 3、柴油机起动前必须预供泵油，正常工作期间机油压力必须在规定的范围内，以保证曲轴的正常 润滑，防止因润滑不良造成轴颈严重磨损，甚至发生烧损事故。 | 柴油机起动前必须预供泵油的原因是为了保证润滑系统在机组启动时能够提供足够的润滑油，确保各运动部件得到充分润滑，从而减少磨损和避免因润滑不足导致的设备损伤。预供泵油可以确保润滑油到达所有需要润滑的部位，如轴承、气缸和填料等，这对于压缩机组的正常运行和延长使用寿命至关重要。 | 202144-202145#-DTY3500M240(6)压缩机组操作维护手册.pdf-第六章 操作与运行 机组在启动运行前，操作者应认真阅读本说明书和压缩机、电动机及其它附属设备说明书，只有全面了解机组的结构、原理、性能之后，才能使用好本压缩机组。 6.1.初次启动前的准备和检查 推荐按以下步骤准备和检查： 1、检查或调整十字头滑道水平、气缸水平、活塞轴向间隙、十字头瓦间隙和活塞杆跳动。 2、润滑系统的准备和检查。尽管压缩机在出厂前已进行过彻底清洗，但初次启动前仍然应该清洗和加油，保证润滑系统清洁对机组运行十分重要。彻底清洗曲轴箱内部，并用不起毛的绒布擦干，清洗时不得用纱布擦洗。清洗后向曲轴箱加入规定的润滑油至刻度线。启动预润滑泵，直到所有轴承都得到充分润滑。检查注油器变速箱的润滑油油位，并调整注油器使注油量达最大值。拆下单向阀到气缸注油点的每一条润滑油管线，手动操作注油泵，直到所有的空气都排出管线，再接上单向阀和润滑油管线，继续手动操作注油器，直到气缸和填料得到充分润滑（对高压润滑单泵进行泵油需在预润滑泵工作或手摇泵对主油道泉油时同时进行）。预润滑时，盘车至少两转。 3、检查活塞杆是否有锈蚀和损伤。 4、检查增压站进、出站网压力与压缩机工况、气缸工作压力是否相匹配；检查分离器工作是否可靠，防止开机后水和其它污物进入压缩机。 5、根据生产所需工况，检查调整进、排气管路上的阀门，检查、调整压缩余隙，正确配置气缸上各进、排气阀。 6、按使用的生产工况调定仪表控制盘各自动控制及停机保护参数。 7、检查电气系统的安装，连接是否正确、可靠，自控系统是否灵敏可靠。 8、清除场地周围易燃品、杂物，将检测工具、仪器、仪表存放在固定的地点。 9、吹扫工艺气管系设备和管路。 10、面对电动机飞轮逆时针方向盘动机组至少两转，压缩机和驱动机应转动灵活，无卡阻和其它异常现象。（盘车的同时伴随泵油） 中油济柴成都压缩机分公司 DTY3500M240X240X240X240X240压缩机组操作手册 11、确认所有防护罩已安装妥当，没有可能卡阻运动部件的工具、擦布和其它任何杂物，盘车装置上的板手或盘车杆已经卸掉。不遵守操作规程可能导致严重的人身伤亡。 不遵守操作规程可能导致严重的人身伤亡！ | 202144-202145#-DTY3500M240(6)压缩机组操作维护手册.pdf-第六章 操作与运行 6.4. 负荷运行 1. 检查工作现场的进气压力和排气压力，进、排气压力应在压缩机的技术参数范围内。 2. 按《长庆DTY3500仪表控制系统使用说明书》中控制系统相关步骤启动、加载压缩机组。 a) 机组加载后，若各控制保护仪表显示运行正常，机组运转平稳，则可逐步加速至额定转速。机组稳定运行后可操作旁通调节阀进行调整。 b) 调整注油器的供油至磨合供油量。 c) 新机组或检修后的机组初次负荷运行期间，必须多次检查和拧紧气缸、气缸盖、气缸支撑、填料盒的螺栓、螺母以及地脚螺栓。操作一星期后再次检查这些紧固件，最初三个月每月检查一次，然后一季度检查一次，一年以后每年检查一次或酌情检查。 d)机组初次运转72小时后应更换润滑油，清洗曲轴箱油池，清洗或更换油滤器滤芯。 e)机组运转200小时后，调整注油器供油至正常供油量。 6.5.常规启动 1.检查压缩机各润滑油池油位，按需要添加润滑油至规定高度。 2. 盘车 2 转以上，手动/自动预润滑泵开启和注油器单泵泵油，预润滑压缩机轴承、气缸和填料。 3.按《长庆DTY3500仪表控制系统使用说明书》中控制系统相关步骤启动、加载压缩机组。 中油济柴成都压缩机分公司 DTY3500M240X240X240X240X240压缩机组操作手册 6.6.常规停机 1.按《长庆DTY3500仪表控制系统使用说明书》中控制系统相关步骤对机组进行卸载、停机。停机完成后压缩机预润滑泵自动开启。（如有设置压缩机后润滑逻辑） 2.人工泵油至压缩机各润滑点，并盘车至少两转。 6.7.紧急停机 如果出现紧急情况，机组能够在带负荷状态下停机，但是为了减小作用于压缩机上的回压载荷，非紧急情况不得紧急停机。 按下压缩机PLC控制柜侧边上的"紧急停机"按钮可实现紧急停机的同时，旁通阀自动开启。 机组运行时突然出现下述情况之一，需实施紧急停机： A机组主要零部件或运动件损坏，突然发生异常振动或异常响声。 B机组安全控制参数超过规定值，或机组故障已经发生但仪表控制系统失灵未起安全保护作用。 C 使用现场出现燃烧爆炸事故。 D 电气设备出现火花、异常声响、异味、过热等现象。 E 使现场工艺流程发生故障或其它原因需要紧急停机。 | 202144-202145#-DTY3500M240(6)压缩机组操作维护手册.pdf-第六章 操作与运行 6.2.初次启动 新机组或检修后的机组初次启动时，操作人员应注意观察工艺气、润滑油的压力、温度，有无异常振动、异常噪声和其它异常现象。操作人员必须熟悉控制柜和仪表盘的操作过程，控制柜和仪表盘可控制机组的启动、停车，并能监测运行参数，报警或停机。初步启动时，控制柜前必须有人操作，若出现故障应立即停机，以避免机组损坏。 1.初次启动前，从每一个气缸的每一端至少卸下一个进气阀，使压缩机气缸和进气系统连通，机组能完全无负荷启动。在气缸孔壁面涂满润滑油。为了防止外部杂物进入气缸，卸下气阀后应重新装上阀盖。并设置好机组报警保护停机参数值。 2.再次检查是否完全做好启动前的准备，所有管线、阀门是否安装正确，压缩机是否已预润滑，确认机组成套设备均符合启动条件后方可启动机组。 3. 按《长庆DTY3500仪表控制系统使用说明书》中控制系统相关步骤启动主电机。 4.机组启动后，检查压缩机润滑油压力等参数，有无异常振动、噪声和过热现象，若有异常应立即停机检查并排除故障。 5. 运行1分钟停机检查。触摸各轴承和十字头滑道有无过热，气缸和活塞杆填料润滑是否良好。拆卸气缸盖和气阀检查，气缸内是否有焊渣，铁锈和其它异物，若一切正常擦干净气缸内壁和气阀，装上气缸盖和气阀。 6.机组启动和运行时若有异常情况发生而保护系统未动作时可按‘紧急停机’按钮紧急停止机组运行。 6.3.初次空负荷运行 机组初次启动正常后可进行初次空负荷运行。 1.空负荷运行时每一个气缸的每一端至少卸下一个进气阀。 2.空负荷运行时，工艺气管路的进气阀、排气阀处于关闭状态，放空阀和旁通阀处于开启状态。 中油济柴成都压缩机分公司 DTY3500M240X240X240X240X240压缩机组操作手册 3.检查压缩机润滑油压力、压缩机气缸注油器工作是否正常，润滑油管路是否有泄漏，是否有异常碰撞、振动、噪声和发热，若无异常运行5分钟。 4.停机检查。 5.若无异常，运行15分钟后停机，按6.2条5款要求检查。 然后运转40分钟后停机按6.2条5款要求检查。若一切正常，再次检查并拧紧各紧固件，消除各系统管路的泄漏，装入进气阀，做好加载运行准备。 | 202144-202145#-DTY3500M240(6)压缩机组操作维护手册.pdf-第一章 安全 4.1.4 工艺气管路 1. 工艺气管路主要包括压缩机进气、排气管路、旁通管路、放空管路、缓冲罐、分离器、安全阀等零部件组成，机组配置自动阀，可以实现压缩气体的安全输送和机组的启动、空负荷运行、加载、卸载及停机。 2. 一级进气、一级排气管路上设置安全阀，对机组起超压保护作用。 3. 每级压缩缸都配有进气和排气缓冲罐，用以稳定压缩缸的进、排气压力，减小 中油济柴成都压缩机分公司 DTY3500M240X240X240X240X240压缩机组操作手册 气流脉动。 4. 压缩机各级进气前安装有进气分离器（一级进气分离器前装有临时锥形过滤器），工艺气出口设置有出口分离器，可分离出工艺气中的固、液体杂质和润滑油等；分离器底部安装有自动排污阀和手动排污阀。 5. 工艺气进气口、排气口、排污口、放空口均接管至撬边。 6. 进气总管设有进气气动切断阀，排气总管设置止回阀和排气气动切断阀、气动旁通开关/调节阀、自动放空阀，实现机组启动、加载、卸载、停机等操作。 禁止在不停机的情况下更换机组内的所有阀门。 4.1.5空冷器 空冷器由一级气管束、冷却水管束、风机电机、构架、百叶窗组成。冷却管为缠绕式翅片管。风扇由电机（两台）通过皮带传动驱动。详见空冷器使用说明书。 4.1.6加热器部件 本机组压缩机设置有自动预润滑系统。机组较长时间停止运行的情况下启动机组时，必须对各运动副进行预润滑，防止机组启动时各运动副的拉伤。当环境温度较低时，启动压缩机前应合上预润滑电源开关，启用自动预润滑及润滑油自动预加热系统（外循环加热装置），使润滑油温度升高，观察润滑油预加热指示灯，待指示灯熄灭后方可启动机组。当环境温度较高时，自动预加热系统（当润滑油温度高于某一数值时，系统不能启动，本机组温度设定值是<图片>示例图1</图片>OFF,<图片>示例图2</图片>ON(<图片>示例图3</图片>可调）超过温度设置点后自动停止，低于温度设置点后自动启动）， 外循环加热装置的操作说明详见外循环加热装置使用说明书。 | 202144-202145#-DTY3500M240(6)压缩机组操作维护手册.pdf-第一章 安全-启动机组时要求：压缩机油温<图片>示例图4</图片>; 4.1.7高位油箱部件 压缩机组设置有2套自动补充润滑油管路，机身油箱容积约为200升，高压润滑油箱容积约为200升，高位油箱安装有高低油位计、电加热器和油管路，机身油箱出油管直接与压缩机油位计（补油开关）相连，根据压缩机机身内的油位自动对压缩机机身内的油位进行补充；高压润滑油箱出油管直接与高压润滑管路粗滤芯相连。为了防止油箱内的润滑油耗完，应定期向高位油箱内补充润滑油。 高位油箱还设置有排污管路和加油管路，以方便对油箱进行清洗和加油。 中油济柴成都压缩机分公司 DTY3500M240X240X240X240X240压缩机组操作手册 4.1.8底座部件 机组压缩机、电机和分离器安装在同一刚性主橇上，主底座用H型钢焊接而成，刚性好，强度高，不易变形。往复活塞式压缩机没有被平衡的往复惯性力、力矩和旋转惯性力、力矩会造成机组振动，这种底座结构能有效地减小机组振动并方便安装。 4.1.9分离器排污管路 本机组分离器排污设置有自动排污阀及手动排污阀。自动排污和手动排污并联在排污管路上，各分离器排污管路下游设置有排污单向阀，与用户接口位置设有节流截止阀。手动排污时可根据安装在分离器上的玻璃板液位计显示的液位高度，控制排污量。 4.1.10 排废油管路 本机组在主撬设置有废油罐，用于收集中体及填料产生的废油、废气。废油罐设置有DN25排油口和DN25排气口。注意排气口应保持与大气连通，通常由单独管线引至压缩机厂房外的安全放空区域，切忌将排气口引入场站工艺气放空总管。压缩机曲轴箱排废油管与废油罐已连通，以方便检修、换油时进行排油。废油罐排气口球阀应常开。 中油济柴成都压缩机分公司 DTY3500M240X240X240X240X240压缩机组操作手册 4.2 电机 1、制造商：卧龙南阳 2、电机主要技术参数 | 无召回片段 | 无召回片段 | 无召回片段 | 无召回片段 | 无召回片段
气动马达起动每次连续运转不得超过多少秒？ | 气动马达起动每次连续运转不得超过15秒。 | 《3000系列柴油机使用维护手册》第十四章 第三节 （二）气马达起动 | 气动马达起动每次连续运转不得超过15秒。起动完成后，应立即将气源总旋阀关闭，以防柴油机运转中，因误触按钮损坏气动马达。 | 我无法回答这个问题。请问您有其他关于设备维护与保养的问题吗？ | 202144-202145#-DTY3500M240(6)压缩机组操作维护手册.pdf-第六章 操作与运行 6.2.初次启动 新机组或检修后的机组初次启动时，操作人员应注意观察工艺气、润滑油的压力、温度，有无异常振动、异常噪声和其它异常现象。操作人员必须熟悉控制柜和仪表盘的操作过程，控制柜和仪表盘可控制机组的启动、停车，并能监测运行参数，报警或停机。初步启动时，控制柜前必须有人操作，若出现故障应立即停机，以避免机组损坏。 1.初次启动前，从每一个气缸的每一端至少卸下一个进气阀，使压缩机气缸和进气系统连通，机组能完全无负荷启动。在气缸孔壁面涂满润滑油。为了防止外部杂物进入气缸，卸下气阀后应重新装上阀盖。并设置好机组报警保护停机参数值。 2.再次检查是否完全做好启动前的准备，所有管线、阀门是否安装正确，压缩机是否已预润滑，确认机组成套设备均符合启动条件后方可启动机组。 3. 按《长庆DTY3500仪表控制系统使用说明书》中控制系统相关步骤启动主电机。 4.机组启动后，检查压缩机润滑油压力等参数，有无异常振动、噪声和过热现象，若有异常应立即停机检查并排除故障。 5. 运行1分钟停机检查。触摸各轴承和十字头滑道有无过热，气缸和活塞杆填料润滑是否良好。拆卸气缸盖和气阀检查，气缸内是否有焊渣，铁锈和其它异物，若一切正常擦干净气缸内壁和气阀，装上气缸盖和气阀。 6.机组启动和运行时若有异常情况发生而保护系统未动作时可按‘紧急停机’按钮紧急停止机组运行。 6.3.初次空负荷运行 机组初次启动正常后可进行初次空负荷运行。 1.空负荷运行时每一个气缸的每一端至少卸下一个进气阀。 2.空负荷运行时，工艺气管路的进气阀、排气阀处于关闭状态，放空阀和旁通阀处于开启状态。 中油济柴成都压缩机分公司 DTY3500M240X240X240X240X240压缩机组操作手册 3.检查压缩机润滑油压力、压缩机气缸注油器工作是否正常，润滑油管路是否有泄漏，是否有异常碰撞、振动、噪声和发热，若无异常运行5分钟。 4.停机检查。 5.若无异常，运行15分钟后停机，按6.2条5款要求检查。 然后运转40分钟后停机按6.2条5款要求检查。若一切正常，再次检查并拧紧各紧固件，消除各系统管路的泄漏，装入进气阀，做好加载运行准备。 | 202144-202145#-DTY3500M240(6)压缩机组操作维护手册.pdf-第六章 操作与运行 6.4. 负荷运行 1. 检查工作现场的进气压力和排气压力，进、排气压力应在压缩机的技术参数范围内。 2. 按《长庆DTY3500仪表控制系统使用说明书》中控制系统相关步骤启动、加载压缩机组。 a) 机组加载后，若各控制保护仪表显示运行正常，机组运转平稳，则可逐步加速至额定转速。机组稳定运行后可操作旁通调节阀进行调整。 b) 调整注油器的供油至磨合供油量。 c) 新机组或检修后的机组初次负荷运行期间，必须多次检查和拧紧气缸、气缸盖、气缸支撑、填料盒的螺栓、螺母以及地脚螺栓。操作一星期后再次检查这些紧固件，最初三个月每月检查一次，然后一季度检查一次，一年以后每年检查一次或酌情检查。 d)机组初次运转72小时后应更换润滑油，清洗曲轴箱油池，清洗或更换油滤器滤芯。 e)机组运转200小时后，调整注油器供油至正常供油量。 6.5.常规启动 1.检查压缩机各润滑油池油位，按需要添加润滑油至规定高度。 2. 盘车 2 转以上，手动/自动预润滑泵开启和注油器单泵泵油，预润滑压缩机轴承、气缸和填料。 3.按《长庆DTY3500仪表控制系统使用说明书》中控制系统相关步骤启动、加载压缩机组。 中油济柴成都压缩机分公司 DTY3500M240X240X240X240X240压缩机组操作手册 6.6.常规停机 1.按《长庆DTY3500仪表控制系统使用说明书》中控制系统相关步骤对机组进行卸载、停机。停机完成后压缩机预润滑泵自动开启。（如有设置压缩机后润滑逻辑） 2.人工泵油至压缩机各润滑点，并盘车至少两转。 6.7.紧急停机 如果出现紧急情况，机组能够在带负荷状态下停机，但是为了减小作用于压缩机上的回压载荷，非紧急情况不得紧急停机。 按下压缩机PLC控制柜侧边上的"紧急停机"按钮可实现紧急停机的同时，旁通阀自动开启。 机组运行时突然出现下述情况之一，需实施紧急停机： A机组主要零部件或运动件损坏，突然发生异常振动或异常响声。 B机组安全控制参数超过规定值，或机组故障已经发生但仪表控制系统失灵未起安全保护作用。 C 使用现场出现燃烧爆炸事故。 D 电气设备出现火花、异常声响、异味、过热等现象。 E 使现场工艺流程发生故障或其它原因需要紧急停机。 | 202144-202145#-DTY3500M240(6)压缩机组操作维护手册.pdf-启动机组时要求：压缩机油温; ¦序号¦名称¦单位¦技术参数¦ ¦-¦-¦-¦-¦ ¦1¦电机类型¦¦高压正压通风防爆型定频三相异步电机¦ ¦2¦海拔高度/环境温度¦¦见第 2.1 和 2.2 条¦ ¦3¦防爆等级/防爆方式¦¦正压外壳型/ExPxdellCT4Gb¦ ¦4¦额定功率¦KW¦4000¦ ¦5¦额定电压¦V¦10000¦ ¦6¦额定频率¦Hz¦50¦ ¦7¦转速¦r/min¦1000¦ ¦8¦极数¦¦6 极¦ ¦9¦相数¦¦三相¦ ¦10¦是否变频/变频范围¦¦否 /¦ ¦11¦主电机防护等级¦¦IP55 或以上¦ ¦12¦接线盒防护等级¦¦IP55或以上¦ ¦13¦效率¦%¦96.2%¦ ¦14¦绝缘等级¦¦F（B 级温升）¦ ¦15¦冷却方式¦¦IC616¦ ¦16¦旋转方向¦¦面对轴伸端为逆时针¦ ¦17¦定额¦¦S1（连续工作制）¦ ¦18¦噪声限值¦dB\(A\)¦$\le$90dB（需供应商提供书面证明）¦ ¦19¦振动限值¦mm/s¦2.8¦ ¦20¦负载类型¦¦往复式活塞压缩机¦ ¦21¦启动方式¦¦软启动¦ ¦22¦主接线盒位置¦¦左（从电动机轴伸端看），见电机图纸¦ ¦23¦主接线盒接口¦¦NPT螺纹，内螺纹，见电机图纸¦ ¦24¦辅助接线盒位置¦¦左（从电动机轴伸端看），见电机图纸¦ ¦25¦辅助接线盒接口¦¦NPT螺纹，内螺纹，见电机图纸¦ ¦26¦电机散热电机接线口¦¦NPT螺纹，内螺纹，见电机图纸¦ ¦中油济柴成都压缩机分公司¦¦¦¦ ¦DTY3500M240X240X240X240X240压缩机组操作手册¦¦¦¦ 202144-202145#-DTY3500M240(6)压缩机组操作维护手册.pdf-启动机组时要求：压缩机油温; ¦27¦轴承测温元件数量¦¦2（双支热电阻）¦ ¦-¦-¦-¦-¦ ¦28¦定子绕组测温元件数量¦¦6（每相两支，三用三备）¦ ¦29¦轴承润滑系统¦¦滑动轴承自润滑¦ ¦30¦轴承寿命¦¦$\ge$50000小时¦ ¦31¦电机轴要求¦¦42CrMo钢，抗拉强度$\mathbf{\ge}$1080MPa¦ ¦32¦电机输出轴¦¦尽量粗，光轴，不带键槽¦ ¦电机结构及使用说明详见电机使用说明书。¦¦¦¦ | 202144-202145#-DTY3500M240(6)压缩机组操作维护手册.pdf-（一）速度法 3. 打开作业前的置换分三种情况：对机组工艺气为净化天然气的置换直接参照以下(1)$$\sim$$(2)步执行；对机组工艺气为含硫天然气且现场具有净化天然气源的，应先用净化天然气置换含硫天然气，然后参照以下(1)$$\sim$$(2)步进行；对工艺气为含硫天然气且现场无净化天然气源的，应按以下(1)$$\sim$$(4)步执行。 (1)确认压缩机组进气总阀、排气总阀、旁通阀和各级排污阀关闭且无泄漏，将放空总阀开启约总升程的$$1/3$$。 (2)打开氮气注入口进气阀门，将氮气按照规定的压力和流速注入压缩机组，置换时间不低于10分钟（根据不同机型工艺气系统容积来定），盘车2圈后按进气级数由高压到低压依次开启分离器排污阀。 (3)继续置换$$2\sim 3$$分钟后，在放空管取样口检测硫化氢含量低于20mg/Nm$$^{3}$$（此数据为连续3次测定合格，每次间隔不应少于1分钟），关闭各级分离器排污阀。 (4)打开旁通阀再置换$$1\sim 2$$分钟，继续在放空管取样口检测硫化氢含量低于20mg/Nm$$\mathbf{^{3}}$$（此数据为连续3次测定合格，每次间隔不应少于1分钟）。关闭压缩机组放空总阀和氮气注入口阀门，结束氮气置换。 4.空载运行前的置换首先应用氮气置换空气，其次是用天然气置换氨气，步骤如下： (1) 氮气置换空气：按上述第3条的$$(1)\sim (4)$$步执行，不同的是应在放空管取样口检测氧气体积含量低于2%（此数据为连续3次测定合格，每次间隔不应少于1分钟）。 (2)天然气置换氮气：确认压缩机组排气总阀、旁通阀和各级排污阀关闭且无泄漏，将放空总阀开启约总升程的1/3。缓慢开启进气总阀，将天然气按照规定的压力和流速注入压缩机组，置换$$1\sim 2$$分钟后关闭放空总阀，结束置换工作。 | 202144-202145#-DTY3500M240(6)压缩机组现场试验方法.pdf-8. 现场工业性型式试验 8.5. 试验方法 8.5.1 排气量由现场流量计测量。 8.5.2 压缩机各级进气压力、排气压力、进气温度、排气温度、润滑油压力和温度、冷却液温度由机组所配仪表进行测量。测量各参数时，需待压缩机运转稳定后，每一工况试验期内至少测量五次，其总时间不少于30分钟，测量时间间隔应大致相等。每次测量后，各参数应同时读取。 8.5.3 压缩机转速、压力、进排气温度的测量按GB3853的规定。 8.6. 试验工况 视现场需要定，附录4“理论计算工况表”可作为参考。 8.7. 机组的启动及空负荷运行 8.7.1. 按《长庆 DTY3500 仪表控制系统使用说明书》中控制系统操作相关步骤启动压缩机。 8.7.2.空负荷运行或停车检查内容 a) 检查机组各部位的振动情况。 b) 检查各运动机构是否正常，有无异声。 c) 检查各运动部件润滑状况，油泵、注油器的供油情况，润滑油压力和温度是否正常。 d) 检查水温是否正常。 检查油、水、气有无泄漏。 f) 检查各连接部位有无松动现象，有怀疑的部位应再次拧紧。 g) 检查仪表控制系统工作是否可靠，动作是否灵敏。 8.7.3.仪表控制系统试验 在压缩机空负荷试验中，对机组仪表控制系统按以下项目进行模拟试验。 a) 超压停机 (1)压缩机机油压力低 压缩机排气压力高 压缩机吸气压力高 压缩机吸气压力低 b) 超温停机 压缩机排气温度高 压缩机机油温度高 (3)水温高 c) 超液位停机 分离器液位高 (2)压缩机机身油位低 压缩缸润滑无油流 高位水箱水位低 d) 振动停机 压缩机振动大 电动机振动大 冷却器振动大 e) 超速停机 f) 手动停机 8.7.4. 人工紧急停机试验 a) 按动仪表柜上的紧急停车按钮。 b) 就近操作安全保护装置接触点，使其闭合导通。 8.7.5.空负荷试验按附录2填写记录。 | 202144-202145#-DTY3500M240(6)压缩机组现场试验方法.pdf-4.压缩机主要技术性能指标 卧龙南阳 YZYKK710-6 4000kW 10kV，见表 4-1表4-1¦序号¦名称¦单位¦技术参数¦ ¦-¦-¦-¦-¦ ¦1¦电机类型¦¦高压正压通风防爆型定频三相异步电机¦ ¦2¦海拔高度/环境温度¦¦见第 2.1 和 2.2 条¦ ¦3¦防爆等级/防爆方式¦¦正压外壳型/ExPxdelICT4Gb¦ ¦4¦额定功率¦KW¦4000¦ ¦5¦额定电压¦V¦10000¦ ¦6¦额定频率¦Hz¦50¦ ¦7¦转速¦r/min¦1000¦ ¦8¦极数¦¦6 极¦ ¦9¦相数¦¦三相¦ ¦10¦是否变频/变频范围¦¦否 /¦ ¦11¦主电机防护等级¦¦IP55 或以上¦ ¦12¦接线盒防护等级¦¦IP55 或以上¦ ¦13¦效率¦%¦96.2%¦ ¦14¦绝缘等级¦¦F（B 级温升）¦ ¦15¦冷却方式¦¦IC616¦ ¦16¦旋转方向¦¦面对轴伸端为逆时针¦ ¦17¦定额¦¦S1（连续工作制）¦ ¦18¦噪声限值¦dB\(A\)¦$\le 90dB$（需供应商提供书面证明）¦¦19¦振动限值¦mm/s¦2.8¦ ¦-¦-¦-¦-¦ ¦20¦负载类型¦¦往复式活塞压缩机¦ ¦21¦启动方式¦¦软启动¦ ¦22¦主接线盒位置¦¦左（从电动机轴伸端看），见电机图纸¦ ¦23¦主接线盒接口¦¦NPT螺纹，内螺纹，见电机图纸¦ ¦24¦辅助接线盒位置¦¦左（从电动机轴伸端看），见电机图纸¦ ¦25¦辅助接线盒接口¦¦NPT螺纹，内螺纹，见电机图纸¦ ¦26¦电机散热电机接线口¦¦NPT螺纹，内螺纹，见电机图纸¦ ¦27¦轴承测温元件数量¦¦2（双支热电阻）¦ ¦28¦定子绕组测温元件数量¦¦6（每相两支，三用三备）¦ ¦29¦轴承润滑系统¦¦滑动轴承自润滑¦ ¦30¦轴承寿命¦¦$\ge$ 50000小时¦ ¦31¦电机轴要求¦¦42CrMo钢，抗拉强度$\ge 1080MPa$¦ ¦32¦电机输出轴¦¦尽量粗，光轴，不带键槽¦ | 长庆DTY3500仪表控制系统使用说明书2021.8.16.pdf-控制系统操作 该机组控制系统为全中文交互式操作系统，现场人员可按照就地控制盘上按钮和人机界面对应的按钮进行机组启动、加载、卸载、停机和紧急停机等操作。 首先将仪表柜正压系统电源开关打开，进行柜体吹扫，当吹扫时间到达 后检测仪表柜内部压力，符合设定要求时完成吹扫，系统提示完成正压 系统建立，方可进行以下的操作 合上仪表柜上的“电源开关”，当它置于“开”的时候，仪表系统上电自 检。当它置于“关”的时候，仪表系统系统掉电，机组不能启动和运转. $$\lozenge$$ 在仪表柜侧面的“紧急停车”按钮，在紧急情况下按该按钮可将机组停 止转动，该功能具有最高权限，不受机组状态影响。 $$\lozenge$$ 机组空冷器电机操作选择开关置于“仪表盘控制”时，可在触摸屏上选择空冷器电机自动/手动/停止等功能；机组空冷器电机操作选择开关置于“操作柱控制”时，可机组空冷器撬上防爆操作柱选择空冷器电机自动/手动/停止等功能；选择自动状态，各电机在主电机运行前自动启动，在主电机停止运行后延时停止；当选择手动状态时，各电机直接启动，不受机组其它因数影响；当选择停止的时候，各电机停止转动。 机组其它各辅助电机的自动/手动/停止的转换开关在仪表盘上进行选择， 用于机组不同运行方式的选择控制。选择自动状态，各电机在主电机运 行前自动启动，在主电机停止运行后延时停止；当选择手动状态时，各 电机直接启动，不受机组其它因数影响；当选择停止的时候，各电机停 止转动。 机组启动后，控制系统会自动转入对机组进行监控，当温度、压力等模 拟量超过报警设定值时，就地监控系统会进行声光报警，同时触摸屏上 会弹出相应的报警信息提示，按仪表柜上的“报警消音”按钮可以将声 音消除，当报警的参数回到正常状态后，再按“报警解除”可解除报警。 当各个参数超过停车设定值时，控制系统会将停机信号送到中压起动柜， 进行停机的处理；同时触摸屏上会弹出相应的报停机信息提示，监控系 统会进行持续的声光报警，按仪表柜上的“报警消音”按钮可以将声音 消除，不处理完停机信息相关故障，系统锁闭不能再次起动机组。位于 中控室的远传按钮站也会收到同步的声光报警信号。 | 无召回片段 | 无召回片段 | 无召回片段
气缸套的拆检步骤？ | 步骤如下： 1）拆下气缸盖，将气缸套上口处的积炭清理干净。拆出活塞连杆部件。 2）检查气缸套内表面有无拉缸、裂纹等损坏现象，并测量其内径尺寸，如图6.2-1所示。测量时，可用内径千分表在活塞全行程范围内，依次测量五个不同位置的孔径，如图6.2-2 所示。并在每一测量位置处沿机体轴向X—X及其垂直方向Y—Y分别进行测量。根据实际尺寸与活塞裙部实际尺寸比较，求得最小间隙值。若该间隙值大于0.6mm时，应更换气缸套。 3）拆卸气缸套。拆卸气缸套需用专用工具，如图6.2-3 所示。使螺杆穿过气缸套伸出缸套底面，在螺杆伸出端挂上托板。旋转手柄螺母1，如图6.2-4所示，通过螺杆带动托板上移，将气缸套从座孔中拉出。 4）检查气缸套外表面有无穴蚀现象。若穴蚀孔深小于3mm时，可将安装方向调转90°后继续使用。拆下的气缸套所有封水密封圈，因受高温作用易老化、变形，一般不再使用。 5）装气缸套。先将气缸套封水胶圈依次套装到相应位置。将装好密封圈的气缸套一并放入机体座孔内。 6）密封性水压试验。冷却水腔应在400kPa水压下进行密封试验，5分钟内不得有渗漏现象。 | H16V190系列闭环电控沼气发动机及发电机组使用维护手册第六章维护与保养6.2.2.1.2 气缸套的拆检 | 6.2.2.1.2 气缸套的拆检 气缸套压入机体后，冷却水腔应在400kPa压力下做密封性试验，各处不得有渗漏现象。应重点检查下部橡胶密封圈处，以免冷却水漏入油底壳稀释机油。 气缸套工作条件恶劣，其工作状况直接影响着发动机的正常运行，因此要定期拆检。步骤如下： 1）拆下气缸盖，将气缸套上口处的积炭清理干净。拆出活塞连杆部件。 2）检查气缸套内表面有无拉缸、裂纹等损坏现象，并测量其内径尺寸，如图6.2-1所示。测量时，可用内径千分表在活塞全行程范围内，依次测量五个不同位置的孔径，如图6.2-2 所示。并在每一测量位置处沿机体轴向X—X及其垂直方向Y—Y分别进行测量。根据实际尺寸与活塞裙部实际尺寸比较，求得最小间隙值。若该间隙值大于0.6mm时，应更换气缸套。 3）拆卸气缸套。拆卸气缸套需用专用工具，如图6.2-3 所示。使螺杆穿过气缸套伸出缸套底面，在螺杆伸出端挂上托板。旋转手柄螺母1，如图6.2-4所示，通过螺杆带动托板上移，将气缸套从座孔中拉出。 4）检查气缸套外表面有无穴蚀现象。若穴蚀孔深小于3mm时，可将安装方向调转90°后继续使用。拆下的气缸套所有封水密封圈，因受高温作用易老化、变形，一般不再使用。 5）装气缸套。先将气缸套封水胶圈依次套装到相应位置。将装好密封圈的气缸套一并放入机体座孔内。 6）密封性水压试验。冷却水腔应在400kPa水压下进行密封试验，5分钟内不得有渗漏现象。 |  | 202144-202145#-DTY3500M240(6)压缩机组操作维护手册.pdf-7.2.3半年（或4000小时）维护保养 (1)每月维护保养的全部内容。 (2) 更换注油器箱体内的机油。 (3)更换机油滤清器。 (4)更换曲轴箱润滑油，清洗润滑油Y型过滤器、注油器上的过滤器和机身呼吸器。 (5)打点测试所有仪控、电控系统，确定是否予以更换，确保其工作可靠，灵敏。 (6)机组在冷态时，检查调整压缩缸活塞端点间隙，使缸头端间隙为曲轴端间隙的两倍。 (7)清洗压缩机进、排气阀，检查密封情况，必要时进行修理或更换。 (8)检查、调整联轴器的对中情况。 (9)清除压缩缸、活塞两端及阀腔的积碳，检查气缸、活塞、支撑环、活塞环磨损情况，必要时进行测量、修理或更换。 (10)检查压缩机机身水平。检查动力机、压缩机机身与底座联结螺栓的紧固情况，检查并消除软脚。 (11)检查曲轴的轴向间隙，连杆侧隙是否符合要求。复查主轴承盖螺栓、连杆螺栓、平衡块联结螺栓、惯量盘联结螺栓扭矩。 (12) 检查并调节曲轴箱自由端的驱动链条。 (13)检查各十字头与滑道间隙。 (14)检查气缸润滑率。 采用试纸测试方法： 将两层没上蜡的卷烟纸叠起来轻轻擦拭缸膛。从顶部开始，沿圆周约20$$^{\circ}$$倾角向下擦拭。在孔两侧并与顶部约90$$^{\circ}$$方向重复该测试。每侧都应使用两层干净的纸。 擦拭气缸膛时，第一层纸将被染色（润滑油使其变湿），但第二层纸不宜被浸泡。 擦拭气缸腔的纸张没彻底被染色表明可能润滑不足。 若两张纸完全被染色，这表明可能过度润滑。 | 202144-202145#-DTY3500M240(6)压缩机组操作维护手册.pdf-5.3.22 机组最终试车准备 1.机组试车前应具备下列条件： 主机、附属设备、管线等安装工作应全部完毕，施工记录及资料应齐全； 与试车有关的工艺管线及设备吹扫、清洗、气密试验完成（包括机组外围管线）； 保温、保冷等工作基本完成； 与试车有关的土建、水、气、电气仪表控制系统等公用工程施工结束； 参加试车的人员，应熟知试车工艺，掌握操作规程； 现场环境应符合机组运行要求； g)按有关规定布置有必要的消防设施和安全防护设施及用具。 2. 如果机组在运输时卸下了气缸和活塞，现场须重新安装压缩机气缸和活塞，调整活塞死点间隙并检查活塞杆跳动。调整活塞杆跳动量在规定的范围内，并记录活塞杆跳动量和十字头间隙，供将来参考。 3. 如果机组在运输时活塞和气缸是安装在机组上的，试机前只需再重新检查和校正活塞死点间隙，活塞杆跳动和十字头间隙。记录这些数据以供将来参考。 4. 卸下压缩缸的进气阀，盘车数转，观察没有问题后，重新安装上进气阀和阀盖。 卸下压缩缸的进气阀，盘车数转，观察没有问题后，重新安装上进气阀和阀盖。 5. 卸下压缩机曲轴箱顶盖板、中体边盖板、压缩机润滑油过滤器元件全部过滤器元件。用清洁溶剂清洗压缩机曲轴箱和压缩机曲轴箱内所有零件，直到完全没有污垢、润滑油和密封脂等残留。检查压缩机润滑油过滤器是否有污垢和锈迹等，如果需要，必须清洗过滤器管壁。检查主轴承轴向间隙符合要求。 6. 安装压缩机润滑油过滤器元件和过滤器盖帽，如果需要更换新的垫片。压缩机曲轴箱中按照使用说明书中要求使用推荐的润滑油和用量。 在压缩机曲轴箱中加入润滑油至规定的液位高度。使用外循环加热器对压缩机预润滑，排除压缩机润滑油过滤器中全部空气，直到润滑油到达压缩机所有润滑点。观察润滑油是否达到主轴承、连杆轴承、十字头组件等部位。 可通过盘车观察润滑油预润滑和曲轴箱油位情况，将曲轴箱中的润滑油加到规定的液位高度。 在压缩机各润滑部位已得到适当的润滑后，重新安装曲轴箱顶盖板和中体边盖板。 7. 检查压缩机注油器油箱是否在运输和存放期间进水。如进水，必须清洁油箱。检查注油器驱动装置是否找正和运作灵活。 | 202144-202145#-DTY3500M240(6)压缩机组操作维护手册.pdf-第六章 操作与运行 6.2.初次启动 新机组或检修后的机组初次启动时，操作人员应注意观察工艺气、润滑油的压力、温度，有无异常振动、异常噪声和其它异常现象。操作人员必须熟悉控制柜和仪表盘的操作过程，控制柜和仪表盘可控制机组的启动、停车，并能监测运行参数，报警或停机。初步启动时，控制柜前必须有人操作，若出现故障应立即停机，以避免机组损坏。 1.初次启动前，从每一个气缸的每一端至少卸下一个进气阀，使压缩机气缸和进气系统连通，机组能完全无负荷启动。在气缸孔壁面涂满润滑油。为了防止外部杂物进入气缸，卸下气阀后应重新装上阀盖。并设置好机组报警保护停机参数值。 2.再次检查是否完全做好启动前的准备，所有管线、阀门是否安装正确，压缩机是否已预润滑，确认机组成套设备均符合启动条件后方可启动机组。 3. 按《长庆DTY3500仪表控制系统使用说明书》中控制系统相关步骤启动主电机。 4.机组启动后，检查压缩机润滑油压力等参数，有无异常振动、噪声和过热现象，若有异常应立即停机检查并排除故障。 5. 运行1分钟停机检查。触摸各轴承和十字头滑道有无过热，气缸和活塞杆填料润滑是否良好。拆卸气缸盖和气阀检查，气缸内是否有焊渣，铁锈和其它异物，若一切正常擦干净气缸内壁和气阀，装上气缸盖和气阀。 6.机组启动和运行时若有异常情况发生而保护系统未动作时可按‘紧急停机’按钮紧急停止机组运行。 6.3.初次空负荷运行 机组初次启动正常后可进行初次空负荷运行。 1.空负荷运行时每一个气缸的每一端至少卸下一个进气阀。 2.空负荷运行时，工艺气管路的进气阀、排气阀处于关闭状态，放空阀和旁通阀处于开启状态。 中油济柴成都压缩机分公司 DTY3500M240X240X240X240X240压缩机组操作手册 3.检查压缩机润滑油压力、压缩机气缸注油器工作是否正常，润滑油管路是否有泄漏，是否有异常碰撞、振动、噪声和发热，若无异常运行5分钟。 4.停机检查。 5.若无异常，运行15分钟后停机，按6.2条5款要求检查。 然后运转40分钟后停机按6.2条5款要求检查。若一切正常，再次检查并拧紧各紧固件，消除各系统管路的泄漏，装入进气阀，做好加载运行准备。 | 202144-202145#-DTY3500M240(6)压缩机组操作维护手册.pdf-第六章 操作与运行 机组在启动运行前，操作者应认真阅读本说明书和压缩机、电动机及其它附属设备说明书，只有全面了解机组的结构、原理、性能之后，才能使用好本压缩机组。 6.1.初次启动前的准备和检查 推荐按以下步骤准备和检查： 1、检查或调整十字头滑道水平、气缸水平、活塞轴向间隙、十字头瓦间隙和活塞杆跳动。 2、润滑系统的准备和检查。尽管压缩机在出厂前已进行过彻底清洗，但初次启动前仍然应该清洗和加油，保证润滑系统清洁对机组运行十分重要。彻底清洗曲轴箱内部，并用不起毛的绒布擦干，清洗时不得用纱布擦洗。清洗后向曲轴箱加入规定的润滑油至刻度线。启动预润滑泵，直到所有轴承都得到充分润滑。检查注油器变速箱的润滑油油位，并调整注油器使注油量达最大值。拆下单向阀到气缸注油点的每一条润滑油管线，手动操作注油泵，直到所有的空气都排出管线，再接上单向阀和润滑油管线，继续手动操作注油器，直到气缸和填料得到充分润滑（对高压润滑单泵进行泵油需在预润滑泵工作或手摇泵对主油道泉油时同时进行）。预润滑时，盘车至少两转。 3、检查活塞杆是否有锈蚀和损伤。 4、检查增压站进、出站网压力与压缩机工况、气缸工作压力是否相匹配；检查分离器工作是否可靠，防止开机后水和其它污物进入压缩机。 5、根据生产所需工况，检查调整进、排气管路上的阀门，检查、调整压缩余隙，正确配置气缸上各进、排气阀。 6、按使用的生产工况调定仪表控制盘各自动控制及停机保护参数。 7、检查电气系统的安装，连接是否正确、可靠，自控系统是否灵敏可靠。 8、清除场地周围易燃品、杂物，将检测工具、仪器、仪表存放在固定的地点。 9、吹扫工艺气管系设备和管路。 10、面对电动机飞轮逆时针方向盘动机组至少两转，压缩机和驱动机应转动灵活，无卡阻和其它异常现象。（盘车的同时伴随泵油） 中油济柴成都压缩机分公司 DTY3500M240X240X240X240X240压缩机组操作手册 11、确认所有防护罩已安装妥当，没有可能卡阻运动部件的工具、擦布和其它任何杂物，盘车装置上的板手或盘车杆已经卸掉。不遵守操作规程可能导致严重的人身伤亡。 不遵守操作规程可能导致严重的人身伤亡！ | 202144-202145#-DTY3500M240(6)压缩机组操作维护手册.pdf-第一章 安全-3.联轴器的对中偏差应符合压缩机组技术文件规定。 5.3.6安装压缩机缸（压缩缸支撑安装在基础上的情况下） 1. 通过打毛每个支撑位置的基础表面进行基础准备以便安装气缸。在表面打毛作业完成后，清除基础表面全部污物、混凝土碎屑等，清洁地脚螺栓并润滑螺纹。 2. 在机组上安装一个带有支撑的气缸。在支撑座上安装找平顶丝，并在顶丝螺纹部分涂上黄油，以便顶丝容易被搬动。直接在找平螺栓下垫<图片>示例图1</图片> 钢板，用气缸的调整顶丝支撑气缸的重量，检查气缸进气口法兰表面的横向水平情况，如果气缸是连接在同一进气或排气缓冲罐或管线上，安装这些缓冲罐或管线时应确保它们的法兰与其配对的法兰位置正好相匹配。 3. 完成上述作业后，通过检查气缸内壁水平位置来对气缸最后找平，并用中体连接螺栓锁紧气缸。拧紧气缸支撑垫螺栓，将找平螺丝和地脚螺栓的螺纹露出部分并缠上胶带。在支撑垫下地脚螺栓处灌入灌浆物质，使用合适的工具使灌浆物质在支撑垫下面慢慢流动。灌浆物质固化后，除去模板并把基础弄成要求的形状。 5.3.7压力容器、安全阀安装 1. 压力容器的安装位置参照机组安装总布置图。 2. 安装时应保证分离器筒体的垂直度和水平度。 3.连接分离器和缓冲罐之间的管线时，调整分离器（可调整分离器安装底座上的找平顶丝）的位置，保证法兰对正。 4. 严禁采取强行拉紧法兰螺栓的办法调整压力容器位置。 5. 在安全阀前任何释放管路中都不允许安装截止阀，否则可能造成严重事故。 6. 安全阀在压力高于机组正常工作压力时打开，自动释放工艺气，能保护整个压缩机组的安全，必须根据要求正确设定安全阀开启压力。 中油济柴成都压缩机分公司 DTY3500M240X240X240X240X240压缩机组操作手册 7. 安全阀排放的天然气应用管道输送到安全区域。确定放空管的直径和长度时应考虑放空背压，不能因为背压的增加而影响安全阀的排放量。 | 202144-202145#-DTY3500M240(6)压缩机组现场试验方法.pdf-附 录 附录$$2DTY3500M240\mathbf{\times}240\mathbf{\times}240\mathbf{\times}240\mathbf{\times}240\mathbf{\times}240$$压缩机空负荷试验记录¦检 查 项 目¦技术要求¦检 查 结 果¦检 验¦ ¦-¦-¦-¦-¦ ¦超温停机¦压缩机一级进气温度高（设定值$$60°C )$$¦¦¦ ¦¦压缩机一级排气温度高（设定值$$150°C )$$¦¦¦ ¦¦出口管线（设定值$$65°C )$$¦¦¦ ¦¦压缩机润滑油温度高（设定值$$88°C )$$¦¦¦ ¦超液位停机¦分离器液位高¦¦¦ ¦¦压缩机润滑油位低¦¦¦ ¦¦压缩缸润滑无油流¦¦¦ ¦超振动停机¦压缩机振动大（振动烈度$$\ge$$8.5)¦¦¦ ¦¦电动机振动大（振动烈度$$\ge$$8.5)¦¦¦ ¦¦冷却器振动大（振动烈度$$\ge$$12.7)¦¦¦附录$$2DTY3500M240\mathbf{\times}240\mathbf{\times}240\mathbf{\times}240\mathbf{\times}240\mathbf{\times}240$$压缩机空负荷试验记录¦检 查 项 目¦技 术 要 求¦检 查 结 果¦检 验¦ ¦-¦-¦-¦-¦ ¦手动停机¦控制盘上的停车按钮，动作灵敏¦¦¦ ¦¦仪表柜上的停车按钮，动作灵敏¦¦¦ ¦¦手动操作自动停机接触，闭合导通停机¦¦¦ ¦¦¦¦¦ ¦机组运转情况¦运转平稳，运动机构正常，无异声，无泄漏¦¦¦ ¦¦¦¦¦ ¦¦¦¦¦ ¦¦¦¦¦ | 202144-202145#-DTY3500M240(6)压缩机组现场试验方法.pdf-附 录 附录$$1DTY3500M240\mathbf{\times}240\mathbf{\times}240\mathbf{\times}240\mathbf{\times}240\mathbf{\times}240$$压缩机试验前的检查记录¦检 查 项 目¦技术要求¦检 查 结 果¦检 验¦ ¦-¦-¦-¦-¦ ¦机组装配¦装配项目无遗漏、错装，干净无污物，所有螺栓、螺母已按规定扭矩拧紧，管线连接走向正确，各配合间隙符合要求，进排气阀安装正确，盘车联轴器旋转均匀，运动机构无障碍和不正常响声，各阀门处于正确的通断开关位置，风扇皮带、磁电机皮带松紧符合要求，电源接线正确，电压与系统电压相符，控制装置极性连接正确。¦¦¦ ¦润滑系统¦压缩机和电动机润滑油品正确，液位符合规定位置，各摩擦部位得到了预润滑，无泄漏和堵塞，滤清器和油管都充满了油。¦¦¦ ¦冷却系统¦水质符合要求（或用防冻液按比例添加蒸馏水），液位符合规定位置，管路畅通、无渗漏。¦¦¦ ¦仪表控制系统¦正确、可靠、灵敏¦¦¦ ¦工艺管线及进排气系统¦经过了吹扫，干净无污物、无泄漏和堵塞。¦¦¦附录$$2DTY3500M240\mathbf{\times}240\mathbf{\times}240\mathbf{\times}240\mathbf{\times}240\mathbf{\times}240$$压缩机空负荷试验记录¦检 查 项 目¦技 术 要 求¦检 查 结 果¦检 验¦ ¦-¦-¦-¦-¦ ¦压缩机润滑油压力¦0.40$\sim$0.46MPa¦¦¦ ¦仪表控制系统¦读数正确，动作灵敏¦¦¦ ¦超压停机¦压缩机润滑油压力低（设定值0.31MPa）¦¦¦ ¦¦压缩机一级进气压力高（设定值4.86MPa）¦¦¦ ¦¦压缩机一级排气压力高（设定值9.72MPa）¦¦¦ ¦¦一级进气压力低（设定值3.15MPa）¦¦¦ | 无召回片段 | 无召回片段 | 无召回片段
沼气发电机组的主机组成？ | 沼气发电机组主机是由发动机、发电机、联接器、机组底盘等配套而成。 | H16V190系列闭环电控沼气发动机及发电机组使用维护手册第四章沼气发电机组4.3发电机组结构 | 4.3 发电机组结构 沼气发电机组主机组成构造如图4.3-1所示，是由发动机、发电机、联接器、机组底盘等配套而成。 发动机的结构说明详见第三章。 |  | 202144-202145#-DTY3500M240(6)压缩机组操作维护手册.pdf-3.1 机组主要数据 机组主要技术参数见表 1-1。表1-1¦机组型号¦DTY3500M240$\times$240$\times$240$\times$240$\times$240¦ ¦-¦-¦ ¦压缩机型号¦6CFB¦ ¦进气压力MPa¦$3.0\sim 4.5$（设计点：4.0）¦ ¦进气温度$\textcelsius$¦$15\sim 40$（设计点：40）¦ ¦排气压力MPa¦8.0$\sim$9（设计点：8.5）¦ ¦压缩机列数¦6¦ ¦压缩机气缸数¦6¦ ¦压缩机级数¦1¦ ¦电机额定功率kW¦4000¦ ¦电机额定转速rpm¦995¦ ¦3.1.2 外形尺寸、重量¦¦ ¦机组外形尺寸、重量见表 1-2。¦¦表1-2¦主撬外形尺寸（$长\times 宽\times 高$）mm¦$13941\times 5775\times 4500$¦ ¦-¦-¦ ¦总 重 量T¦98¦ ¦压缩机主机外形尺寸（长$\times$ 宽$\times$ 高）m¦$5103.5\times 2.764\times 1.38$¦ ¦压缩机主机重量（含气缸）T¦31.84¦ ¦压缩机最大检修部件重量kg¦5.4（不考虑电机）¦ ¦电机外形尺寸（长$\times$宽$\times$高）mm¦$4365\times 2790\times 2872$¦ ¦电机重量T¦17.8¦ ¦空冷器外形尺寸（长$\times$ 宽$\times$ 高）mm¦14360（含爬梯）$\times 5600$（含爬梯）$\times$3710¦ ¦空冷器重量T¦35¦ | 202144-202145#-DTY3500M240(6)压缩机组操作维护手册.pdf-4.1 压缩机 第四章 结构与功用 DTY3500M240X240X240X240X240压缩机组主要由压缩机、电动机、联轴器、工艺气管路系统、冷却系统、润滑系统、仪表控制系统、高位油箱部件、电加热器部件、底座等部件组成。4.1 压缩机 机组选用中油济柴成都压缩机公司生产的 6CFB 压缩机。该机为对称平衡型往复活塞式压缩机，主要由机体、十字头滑道体、气缸、气阀、曲轴、连杆、十字头、活塞、冷却系统、润滑系统等组成。曲轴前端为动力输入端，后端配置润滑系统，曲轴通过链轮直接驱动机体油泵和注油器。一级气缸头端设置有可调余隙容积缸，可根据需要调节排气量。1. 机体（见《主机技术手册》） 2. 曲轴（见《主机技术手册》） 3. 连杆（见《主机技术手册》） 4. 十字头（见《主机技术手册》） 5. 气缸、活塞、气阀 主要技术数据见表 4-4.1 表4-1¦压缩级数¦¦1¦ ¦-¦-¦-¦ ¦气缸直径 mm¦¦240¦ ¦气缸最大允许工作压力 MpaG¦¦13.5¦ ¦气缸作用方式¦¦双作用¦ ¦气缸冷却方式¦¦空冷¦ ¦可调余隙缸¦¦有¦ ¦可调余隙值 mm¦¦101.6¦ ¦固定余隙 %¦HE¦27.68¦ ¦¦CE¦30.19¦ ¦气缸材料¦¦QT600-3¦ ¦活塞杆材料¦¦38CrMoA1¦ ¦中油济柴成都压缩机分公司¦¦¦ ¦DTY3500M240X240X240X240X240压缩机组操作手册¦¦¦¦活塞材料¦38CrMoA1¦ ¦-¦-¦ ¦单缸填料总成数量¦1¦ ¦单缸活塞环数量¦4¦ ¦单缸支撑环数量¦1¦ ¦气阀结构型式¦网状阀¦ ¦进/排气阀数量¦4/4¦ | 202144-202145#-DTY3500M240(6)压缩机组操作维护手册.pdf-第二章 设计依据 2.3 工况及现场条件¦1¦供电¦¦ ¦-¦-¦-¦ ¦1.11.1¦动力电源¦10kV/三相/50Hz¦ ¦1.2¦辅助电源¦380V/三相/50Hz¦ ¦1.3¦控制电源¦24VDC¦ ¦2¦增压介质组成¦¦ ¦2.1¦组分¦见下表¦ ¦2.2¦H$$\mathbf{_{2}}$$S最大含量 mg/m$$\mathbf{^{3}}$$¦<$$20mg/m^{3}$$¦ ¦2.3¦H$$\mathbf{_{2}}$$S 平均含量 mg/m$$\mathbf{^{3}}$$¦<$$20mg/m^{3}$$¦ ¦3¦成橇形式¦主撬+空冷器撬¦ ¦4¦压缩机设计工况¦¦ ¦4.1¦压缩机进口温度$$°C$$¦40¦ ¦4.2¦压缩机出口温度（冷却后）$$°C$$¦$$\le 55$$（或环境温度+12）¦ ¦4.3¦压缩机进口压力（表压）MPa¦4.0¦ ¦4.4¦压缩机出口压力 MPa¦8.5¦ ¦4.5¦增压气量 10$$\mathbf{^{4}}$$m$$\mathbf{^{3}}$$/d¦300¦ ¦5¦压缩机校核工况¦¦ ¦5.1¦压缩机进口温度$$°C$$¦15-40¦ ¦5.2¦压缩机出口温度（冷却后）$$°C$$¦$$\le 55$$¦ ¦5.3¦压缩机进口压力（表压）MPa¦3.5-4.5¦ ¦5.4¦压缩机出口压力 MPa¦8.0-9.0¦ ¦5.5¦增压气量10$$\mathbf{^{4}}$$m$$\mathbf{^{3}}$$/d（标况）¦80-250¦ | 202144-202145#-DTY3500M240(6)压缩机组操作维护手册.pdf-第一章 安全-第三章 综合数据-3.1 机组主要数据-3.1.3 机组油、电、气耗量 表1-3 ¦压缩机润滑油¦机体润滑油容量L¦510¦ ¦-¦-¦-¦ ¦¦机体换油时间h¦4000¦ ¦¦气缸与填料润滑油耗量L/d¦28¦ ¦¦润滑油年耗量（不含换油）注气220天L/a¦9800¦ ¦冷却液¦密闭循环，消耗微量L¦45¦ ¦¦冷却液容量（含管线、冷却器、水箱）L¦4000¦ ¦电¦正压防爆电机10000VAC kW¦1.0¦ ¦¦控制系统220VAC/24VDC kW¦20¦ ¦¦空冷器380VAC kW¦$22\times 3$¦ ¦¦外循环加热、预润滑泵、伴热 380VAC kW¦100¦ ¦¦其它220VAC kW¦1¦ 中油济柴成都压缩机分公司 DTY3500M240X240X240X240X240压缩机组操作手册 | 202144-202145#-DTY3500M240(6)压缩机组现场试验方法.pdf-1. 压缩机主要性能指标。见表 4_2 表4-2¦机组型号¦DTY3500M240$$\times$$240$$\times$$240$$\times$$240$$\times$$240¦ ¦-¦-¦ ¦压缩机型号¦6CFB¦ ¦进气压力MPa¦$$3.0\sim 4.5$$（设计点：4.0）¦ ¦进气温度$$°C$$¦$$15\sim 40$$（设计点：40）¦ ¦排气压力MPa¦$$8.0\sim 9$$（设计点：8.5）¦ ¦压缩机列数¦6¦ ¦压缩机气缸数¦6¦ ¦压缩机级数¦1¦ ¦电机额定功率kW¦4000¦ ¦电机额定转速rpm¦995¦ | 长庆DTY3500仪表控制系统使用说明书2021.8.16.pdf-使用说明书-<图片>示例图1</图片> MCC系统 机组配套的 MCC 为防爆设计，分为主机撬 MCC 防爆配电箱和空冷器撬防爆配电箱。 其中主机撬 MCC 防爆配安装机组主机撬边，主要功能是为主机撬上用电设备提供电源和控制联络，包括水泵电机、注油器电机、外循环系统、主电机空间加热器、主机撬上电伴热等。空冷器撬 MCC 防爆配安装机组空冷器撬上，主要功能是为空冷器撬用电设备提供电源和控制联络，包括空冷器电机（3 组）、后分离器电伴热系统、空冷器电机操作柱控制开关等。MCC 电路图参考附件。 | 无召回片段 | 无召回片段 | 无召回片段 | 无召回片段
沼气要求是什么？ | 沼气应经处理，达到无液态成分。为了确定发动机或发电机组的功率和热耗率，沼气应满足如下要求： 1）低热值不低于18 MJ/m3 （标准状态下,相当于甲烷体积含量不低于50%）； 2）氯氟化物含量不大于100 mg/m3； 3）硫化氢含量不大于20 mg/m3； 4）氨含量不大于20 mg/m3； 5）杂质粒度不大于5μm，含量不大于30 g/m3； 6）无液体成分，湿度不大于80 %。 注：沼气体积的标准参比条件是101.3kPa，20℃。 | H16V190系列闭环电控沼气发动机及发电机组使用维护手册第五章安装与运行5.2.1 沼气 | 5.2.1 沼气 沼气应经处理，达到无液态成分。为了确定发动机或发电机组的功率和热耗率，沼气应满足如下要求： 1）低热值不低于18 MJ/m3 （标准状态下,相当于甲烷体积含量不低于50%）； 2）氯氟化物含量不大于100 mg/m3； 3）硫化氢含量不大于20 mg/m3； 4）氨含量不大于20 mg/m3； 5）杂质粒度不大于5μm，含量不大于30 g/m3； 6）无液体成分，湿度不大于80 %。 注：沼气体积的标准参比条件是101.3kPa，20℃。 | 我无法回答这个问题。请问您有其他关于设备维护或操作的问题吗？ | 202144-202145#-DTY3500M240(6)压缩机组现场试验方法.pdf-7.2 容积法 7.2.1. 打开作业前的置换分三种情况：对机组工艺气为净化天然气的置换直接参照以下(1)$$\sim$$(4)步执行；对机组工艺气为含硫天然气且现场具有净化天然气源的，应先用净化天然气置换含硫天然气，然后参照以下(1)$$\sim$$(4)步进行；对工艺气为含硫天然气且现场无净化天然气源的，应按以下(1)$$\sim$$(5)步执行。容积法置换的相关参数计算见附件。 (1)确认压缩机组排气总阀、进气总阀、旁通阀和各级排污阀关闭且无泄漏。 (2)打开放空总阀放空机组工艺系统内天然气至表压为零，继续放空$$2\sim 3$$分钟并盘车二圈，使气缸内外压力平衡，打开旁通阀。 (3)关闭放空总阀，缓慢开启氮气瓶注入阀开始注气，保持注入压力0.3$$\sim$$0.5Mpa。注气过程中应盘车2圈以上，使压缩缸内外压力平衡。 (4)当系统压力达到0.3$$\sim$$0.5Mpa后，关闭氨气瓶注入阀，3分钟后开启放空总阀放空至表压为零，并继续放空2$$\sim$$3分钟使机内压力与大气压力平衡。 (5)重复按$$(3)\sim (4)$$条充放，直至在放空口检测混合气中硫化氢含量低于20mg/Nm3（此数据为连续3次测定合格，每次间隔不应少于1分钟），结束置换工作。 7.2.2. 空载运行前的置换首先应用氨气置换空气，其次是用天然气置换氮气，步骤如下： (1) 氮气置换空气：按上述第 1 条的 ($$1)\sim (5)$$步执行，不同的是应在放空管取样口检测氧气体积含量低于2%（此数据为连续3次测定合格，每次间隔不应少于1分钟）。 (2)天然气置换氮气：按速度法第4条(2)步的规定执行。 | 202144-202145#-DTY3500M240(6)压缩机组现场试验方法.pdf-7.吹扫和置换 机组介质置换的规定：分为打开作业前和空载运行前置换，置换介质是氮气；置换方式分为速度法与容积法，现场氮气源可直接提供稳定的压力和流量时宜采用速度法，反之则宜采用容积法。7.1 速度法 7.1.1 置换介质的压力宜控制在$$0.2\sim 0.25$$MPa（表压）范围内，且不应大于压缩机组工艺系统进气端的额定工作压力。 7.1.2. 置换介质在注入口的流速不应大于5m/s或按$$\varphi =0.8\sqrt{\frac{1}{d}}$$ (v-流速，m/s;d-管道的公称管径，m)的计算值，取二者的较小值；为避免分层现象，置换介质在机组最大通径管道中的流速还应不小于表1中所列的最小置换流速。表1不同管径对应的最小置换流速¦公称管径 mm¦最小置换流速 m/s¦ ¦-¦-¦ ¦0$$\sim$$150¦0.6¦ ¦$$151\sim 200$$¦0.7¦ ¦201$$\sim$$250¦0.8¦ ¦$$251\sim 300$$¦0.9¦ ¦$$301\sim 450$$¦1¦7.1.3. 打开作业前的置换分三种情况：对机组工艺气为净化天然气的置换直接参照以下（$$1）\sim \space (2$$）步执行；对机组工艺气为含硫天然气且现场具有净化天然气源的，应先用净化天然气置换含硫天然气，然后参照以下（$$1）\sim \space (2$$）步进行；对工艺气为含硫天然气且现场无净化天然气源的，应按以下（$$1）\sim \space (4$$）步执行。(1)确认压缩机组进气总阀、排气总阀、旁通阀和各级排污阀关闭且无泄漏，将放空总阀开启约总升程的$$1/3$$。(2) 打开氮气注入口进气阀门，将氨气按照规定的压力和流速注入压缩机组，置换时间不低于 10 分钟（根据不同机型工艺气系统容积来定），盘车 2 圈后按进气级数由高压到低压依次开启分离器排污阀。（3）继续置换$$2\sim 3$$ 分钟后，在放空管取样口检测硫化氢含量低于 20mg/Nm3（此 数据为连续3次测定合格，每次间隔不应少于1分钟），关闭各级分离器排污阀。 (4)打开旁通阀再置换$$1\sim 2$$分钟，继续在放空管取样口检测硫化氢含量低于20mg/Nm3（此数据为连续3次测定合格，每次间隔不应少于1分钟）。关闭压缩机组放空总阀和氮气注入口阀门，结束氮气置换。 7.1.4. 空载运行前的置换首先应用氮气置换空气，其次是用天然气置换氮气，步骤如下： (1) 氮气置换空气：按上述第 3 条的 ($$1)\sim (4)$$步执行，不同的是应在放空管取样口检测氧气体积含量低于 2%（此数据为连续 3 次测定合格，每次间隔不应少于 1 分钟）。 (2)天然气置换氮气：确认压缩机组排气总阀、旁通阀和各级排污阀关闭且无泄漏，将放空总阀开启约总升程的1/3。缓慢开启进气总阀，将天然气按照规定的压力和流速注入压缩机组，置换$$1\sim 2$$分钟后关闭放空总阀，结束置换工作。 | 202144-202145#-DTY3500M240(6)压缩机组操作维护手册.pdf-第一章 安全-（二）容积法 1. 打开作业前的置换分三种情况：对机组工艺气为净化天然气的置换直接参照以下(1)$\sim$(4)步执行；对机组工艺气为含硫天然气且现场具有净化天然气源的，应先用净化天然气置换含硫天然气，然后参照以下(1)$\sim$(4)步进行；对工艺气为含硫天然气且现场无净化天然气源的，应按以下(1)$\sim$(5)步执行。容积法置换的相关参数计算见附件。 (1)确认压缩机组排气总阀、进气总阀、旁通阀和各级排污阀关闭且无泄漏。 (2) 打开放空总阀放空机组工艺系统内天然气至表压为零，继续放空$2\sim 3$分钟并盘车二圈，使气缸内外压力平衡，打开旁通阀。 (3)关闭放空总阀，缓慢开启氨气瓶注入阀开始注气，保持注入压力0.5Mpa。注气过程中应盘车2圈以上，使压缩缸内外压力平衡。 (4)当系统压力达到0.3$\sim$0.5Mpa后，关闭氮气瓶注入阀，3分钟后开启放空总阀放空至表压为零，并继续放空2$\sim$3分钟使机内压力与大气压力平衡。 (5)重复按$(3)\sim (4)$条充放，直至在放空口检测混合气中硫化氢含量低于20mg/Nm$^{3}$（此数据为连续3次测定合格，每次间隔不应少于1分钟），结束置换工作。 2. 空载运行前的置换首先应用氮气置换空气，其次是用天然气置换氮气，步骤如下： (1) 氮气置换空气：按上述第1条的$(1)\sim (5)$步执行，不同的是应在放空管取样口检测氧气体积含量低于2%（此数据为连续3次测定合格，每次间隔不应少于1分钟）。 中油济柴成都压缩机分公司 DTY3500M240X240X240X240X240压缩机组操作手册 (2)天然气置换氨气：按速度法第4条(2)步的规定执行。 | 202144-202145#-DTY3500M240(6)压缩机组操作维护手册.pdf-（一）速度法 3. 打开作业前的置换分三种情况：对机组工艺气为净化天然气的置换直接参照以下(1)$$\sim$$(2)步执行；对机组工艺气为含硫天然气且现场具有净化天然气源的，应先用净化天然气置换含硫天然气，然后参照以下(1)$$\sim$$(2)步进行；对工艺气为含硫天然气且现场无净化天然气源的，应按以下(1)$$\sim$$(4)步执行。 (1)确认压缩机组进气总阀、排气总阀、旁通阀和各级排污阀关闭且无泄漏，将放空总阀开启约总升程的$$1/3$$。 (2)打开氮气注入口进气阀门，将氮气按照规定的压力和流速注入压缩机组，置换时间不低于10分钟（根据不同机型工艺气系统容积来定），盘车2圈后按进气级数由高压到低压依次开启分离器排污阀。 (3)继续置换$$2\sim 3$$分钟后，在放空管取样口检测硫化氢含量低于20mg/Nm$$^{3}$$（此数据为连续3次测定合格，每次间隔不应少于1分钟），关闭各级分离器排污阀。 (4)打开旁通阀再置换$$1\sim 2$$分钟，继续在放空管取样口检测硫化氢含量低于20mg/Nm$$\mathbf{^{3}}$$（此数据为连续3次测定合格，每次间隔不应少于1分钟）。关闭压缩机组放空总阀和氮气注入口阀门，结束氮气置换。 4.空载运行前的置换首先应用氮气置换空气，其次是用天然气置换氨气，步骤如下： (1) 氮气置换空气：按上述第3条的$$(1)\sim (4)$$步执行，不同的是应在放空管取样口检测氧气体积含量低于2%（此数据为连续3次测定合格，每次间隔不应少于1分钟）。 (2)天然气置换氮气：确认压缩机组排气总阀、旁通阀和各级排污阀关闭且无泄漏，将放空总阀开启约总升程的1/3。缓慢开启进气总阀，将天然气按照规定的压力和流速注入压缩机组，置换$$1\sim 2$$分钟后关闭放空总阀，结束置换工作。 | 202144-202145#-DTY3500M240(6)压缩机组操作维护手册.pdf-第二章 设计依据 2.4 气质组分¦组分¦CH$$_{4}$$¦C$${2}$$H$${6}$$¦C$${3}$$H$${8}$$¦n-C$$\mathbf{{4}}$$H$$\mathbf{{10}}$$¦i-C$$\mathbf{{4}}$$H$$\mathbf{{10}}$$¦n-C$$\mathbf{{6}}$$H$$\mathbf{{12}}$$¦i-C$$\mathbf{{6}}$$H$$\mathbf{{12}}$$¦ ¦-¦-¦-¦-¦-¦-¦-¦-¦ ¦(V%)¦92.831¦4.0363¦0.8402¦0.1702¦0.1731¦0.0466¦0.0917¦ ¦组分¦C$$_{6}^{+}$$¦H$$\mathbf{_{2}}$$¦He¦O2¦N$$_{2}$$¦CO$$_{2}$$¦¦ ¦(V%)¦0.3482¦0.0139¦0.0405¦0.0021¦0.7416¦0.6645¦¦2.5 其他要求本工程设置压缩机2台。单机压缩气量为80-300$$\mathbf{\times 10^{4}}$$m$$\mathbf{^{3}}$$/d的压缩机。工艺接管：进气口L245NS-325$$\mathbf{\times}$$15,出气口L245NS-$$\mathbf{273\times 18}$$管口连接型式：进气口PN63 RF HG/T20592出气口PN160 RF HG/T20592 | 202144-202145#-DTY3500M240(6)压缩机组操作维护手册.pdf-第一章 安全-6. 皮带装上皮带轮后，应进行皮带张紧度检查。其方法是： 5.3.11 消声器安装（如有） 1. 按照工厂设计图纸要求将消声器就位，消声器固定要牢靠。 2. 按照设计图纸要求布置安装管线支撑，按照设计图纸要求正确安装波纹补偿器，不得随意改变波纹补偿器的安装位置和方向。安装时波纹补偿器应保持自由长度（安装完成后将预压紧螺栓拆除掉），安装时应避免波纹补偿器出现弯曲、拉长、压短或扭曲等现象。 5.3.12 仪表柜安装 1. 按照工厂设计图纸要求将仪表柜正确就位，仪表柜固定要牢靠。仪表柜应安装在光线充足，通风良好和操作维修方便的地方，不应安装在振动大，潮湿，易受机械损伤，有强电磁场感染，高温，温度变化剧烈和腐蚀性气体的位置。 中油济柴成都压缩机分公司 DTY3500M240X240X240X240X240压缩机组操作手册 2. 仪表柜柜体要求安装竖直，安装时应避免仪表柜柜体倾斜或扭曲，其垂直度允许偏差为1.5mm/m,水平度允许偏差为1mm/m。 3. 按照工厂设计图纸要求正确连接仪表柜的电源线路、接地线路、与主撬连接的控制线路等，线路排列整齐，多股线芯端头应采用连接片或者线鼻子，线端应有标号，必须符合有关规范。接地线路阻值在1欧姆以下。 4. 按照工厂设计图纸要求正确连接仪表柜与主撬之间的测压管线，管线排列整齐，安装完毕后应进行吹扫。吹扫合格后添加硅油，气源装置使用前应按设计文件要求设定气源压力值。 5. 按照工厂设计图纸要求连接仪表柜与主撬之间的仪表风管路等，管线排列整齐，符合有关规范。 6.所有的控制线路的电线应按技术要求做穿管等防护处理；有防爆要求的，需符合有关规范要求。仪表用信号和控制电缆与电力电缆间的最小净距离应为800mm。埋地深度不应小于700mm。 5.3.13 机组外循环电加热器安装 1. 按照工厂设计图纸要求将外循环电加热器正确就位，固定要牢靠。 2. 按照工厂设计图纸要求正确连接外循环电加热器的电源线路、接地线路，线路排列整齐，符合有关规范。 3. 按照工厂设计图纸要求正确连接外循环电加热器与主撬之间的管线，管线固定牢靠。 | 游车使用维护手册.pdf 重要声明 鉴于市场上有很多不同制造商生产的备件与附件，若使用此类备件或附件，宝石机械无法保证您设备的使用安全性不受影响。即使这些零件经过正式认证，或在加装或安装此类零件后设备获得操作认可，并不代表您设备的使用安全性不受影响，宝石机械对由此引发的问题均不负责。只有在宝石机械或授权经销商处，加装由宝石机械明确授权或推荐的零件，宝石机械才承担相应的责任。如果对宝石机械设备的原有状况进行了后续改造，此声明同样适用。 您的保修服务范围不涵盖任何非宝石机械提供的零件，也不涵盖由于安装或使用非宝石机械零件、部件、设备、材料或附加件所引起的维修和调整费用。未按照宝石机械规范对您的设备进行任何改动所产生的维修成本或状况也不属于保修范围。 原厂零件与附件，以及其他经宝石机械认可的产品，包括咨询与建议，均可从宝石机械或授权机构处获取。 至于设备的维护，请记住：宝石机械或授权机构最了解您的设备，其所有技师经过培训，并提供原厂零件。 <图片>示例图1</图片> 1 产品概述 1.1产品特点 游动滑车是钻机起升系统的组成部分。它与天车、大钩、水龙头、吊环等配套使用。在钻井过程中，主要用于悬吊和起下钻柱杆、更换钻头、下套管等作业。游车是在井架内部上下做往复运动的动滑轮组，游车的形状为流线型，以防起下时挂碰二层台上的外伸物。具有可靠性高、稳定性好、便于维修等特点，我公司可生产YC225-YC1125全系列车。 1.2 执行标准 1.2.1 API Spec 8C《钻井和采油提升设备规范》(PSL1和PSL2)（第5版） 1.2.2 GB/T 19190《石油天然气工业钻井和采油提升设备》 1.3 适应环境 环境温度：$$-20°C \sim +50°C$$ 环境湿度：$$+20°C$$时相对湿度$$\le \space 90\%$$ 野外油田恶劣工况 | 无召回片段 | 无召回片段 | 无召回片段
涡轮增压器的工作原理是什么？ | 利用发动机排出的废气能量驱动涡轮旋转，涡轮带动同轴的压气机叶轮高速旋转，将空气与可燃气的混合气加速，再经扩压器和压气机壳扩压后，送到发动机的气缸，增加气缸的充气量，进而提高了动机的功率。 | L12V200系列闭环电控瓦斯发动机及发电机组使用维护手册 第三章发动机结构3.6.4 增压器 | 3.6.4 增压器 发动机采用径流式涡轮增压器，它利用发动机排出的废气能量驱动涡轮旋转，带动同轴的压气机叶轮高速旋转，将空气与可燃气的混合气加速并经扩压器和压气机壳扩压，送到发动机的气缸。增加了气缸的充气量，提高了发动机的功率。 增压器主要由压气机壳、压气机叶轮、废气涡壳、废气涡轮、轴承座、扩压器、喷嘴环等零部件组成。增压器结构见图3.6-4。 | 我无法回答这个问题。请问您有其他关于设备维护或保养的疑问吗？ | 202144-202145#-DTY3500M240(6)压缩机组操作维护手册.pdf-4.1 压缩机 第四章 结构与功用 DTY3500M240X240X240X240X240压缩机组主要由压缩机、电动机、联轴器、工艺气管路系统、冷却系统、润滑系统、仪表控制系统、高位油箱部件、电加热器部件、底座等部件组成。4.1 压缩机 机组选用中油济柴成都压缩机公司生产的 6CFB 压缩机。该机为对称平衡型往复活塞式压缩机，主要由机体、十字头滑道体、气缸、气阀、曲轴、连杆、十字头、活塞、冷却系统、润滑系统等组成。曲轴前端为动力输入端，后端配置润滑系统，曲轴通过链轮直接驱动机体油泵和注油器。一级气缸头端设置有可调余隙容积缸，可根据需要调节排气量。1. 机体（见《主机技术手册》） 2. 曲轴（见《主机技术手册》） 3. 连杆（见《主机技术手册》） 4. 十字头（见《主机技术手册》） 5. 气缸、活塞、气阀 主要技术数据见表 4-4.1 表4-1¦压缩级数¦¦1¦ ¦-¦-¦-¦ ¦气缸直径 mm¦¦240¦ ¦气缸最大允许工作压力 MpaG¦¦13.5¦ ¦气缸作用方式¦¦双作用¦ ¦气缸冷却方式¦¦空冷¦ ¦可调余隙缸¦¦有¦ ¦可调余隙值 mm¦¦101.6¦ ¦固定余隙 %¦HE¦27.68¦ ¦¦CE¦30.19¦ ¦气缸材料¦¦QT600-3¦ ¦活塞杆材料¦¦38CrMoA1¦ ¦中油济柴成都压缩机分公司¦¦¦ ¦DTY3500M240X240X240X240X240压缩机组操作手册¦¦¦¦活塞材料¦38CrMoA1¦ ¦-¦-¦ ¦单缸填料总成数量¦1¦ ¦单缸活塞环数量¦4¦ ¦单缸支撑环数量¦1¦ ¦气阀结构型式¦网状阀¦ ¦进/排气阀数量¦4/4¦ | 202144-202145#-DTY3500M240(6)压缩机组操作维护手册.pdf-第一章 安全 4.1.4 工艺气管路 1. 工艺气管路主要包括压缩机进气、排气管路、旁通管路、放空管路、缓冲罐、分离器、安全阀等零部件组成，机组配置自动阀，可以实现压缩气体的安全输送和机组的启动、空负荷运行、加载、卸载及停机。 2. 一级进气、一级排气管路上设置安全阀，对机组起超压保护作用。 3. 每级压缩缸都配有进气和排气缓冲罐，用以稳定压缩缸的进、排气压力，减小 中油济柴成都压缩机分公司 DTY3500M240X240X240X240X240压缩机组操作手册 气流脉动。 4. 压缩机各级进气前安装有进气分离器（一级进气分离器前装有临时锥形过滤器），工艺气出口设置有出口分离器，可分离出工艺气中的固、液体杂质和润滑油等；分离器底部安装有自动排污阀和手动排污阀。 5. 工艺气进气口、排气口、排污口、放空口均接管至撬边。 6. 进气总管设有进气气动切断阀，排气总管设置止回阀和排气气动切断阀、气动旁通开关/调节阀、自动放空阀，实现机组启动、加载、卸载、停机等操作。 禁止在不停机的情况下更换机组内的所有阀门。 4.1.5空冷器 空冷器由一级气管束、冷却水管束、风机电机、构架、百叶窗组成。冷却管为缠绕式翅片管。风扇由电机（两台）通过皮带传动驱动。详见空冷器使用说明书。 4.1.6加热器部件 本机组压缩机设置有自动预润滑系统。机组较长时间停止运行的情况下启动机组时，必须对各运动副进行预润滑，防止机组启动时各运动副的拉伤。当环境温度较低时，启动压缩机前应合上预润滑电源开关，启用自动预润滑及润滑油自动预加热系统（外循环加热装置），使润滑油温度升高，观察润滑油预加热指示灯，待指示灯熄灭后方可启动机组。当环境温度较高时，自动预加热系统（当润滑油温度高于某一数值时，系统不能启动，本机组温度设定值是<图片>示例图1</图片>OFF,<图片>示例图2</图片>ON(<图片>示例图3</图片>可调）超过温度设置点后自动停止，低于温度设置点后自动启动）， 外循环加热装置的操作说明详见外循环加热装置使用说明书。 | 202144-202145#-DTY3500M240(6)压缩机组操作维护手册.pdf-第二章 设计依据 2.3 工况及现场条件¦1¦供电¦¦ ¦-¦-¦-¦ ¦1.11.1¦动力电源¦10kV/三相/50Hz¦ ¦1.2¦辅助电源¦380V/三相/50Hz¦ ¦1.3¦控制电源¦24VDC¦ ¦2¦增压介质组成¦¦ ¦2.1¦组分¦见下表¦ ¦2.2¦H$$\mathbf{_{2}}$$S最大含量 mg/m$$\mathbf{^{3}}$$¦<$$20mg/m^{3}$$¦ ¦2.3¦H$$\mathbf{_{2}}$$S 平均含量 mg/m$$\mathbf{^{3}}$$¦<$$20mg/m^{3}$$¦ ¦3¦成橇形式¦主撬+空冷器撬¦ ¦4¦压缩机设计工况¦¦ ¦4.1¦压缩机进口温度$$°C$$¦40¦ ¦4.2¦压缩机出口温度（冷却后）$$°C$$¦$$\le 55$$（或环境温度+12）¦ ¦4.3¦压缩机进口压力（表压）MPa¦4.0¦ ¦4.4¦压缩机出口压力 MPa¦8.5¦ ¦4.5¦增压气量 10$$\mathbf{^{4}}$$m$$\mathbf{^{3}}$$/d¦300¦ ¦5¦压缩机校核工况¦¦ ¦5.1¦压缩机进口温度$$°C$$¦15-40¦ ¦5.2¦压缩机出口温度（冷却后）$$°C$$¦$$\le 55$$¦ ¦5.3¦压缩机进口压力（表压）MPa¦3.5-4.5¦ ¦5.4¦压缩机出口压力 MPa¦8.0-9.0¦ ¦5.5¦增压气量10$$\mathbf{^{4}}$$m$$\mathbf{^{3}}$$/d（标况）¦80-250¦ | 202144-202145#-DTY3500M240(6)压缩机组操作维护手册.pdf-第一章 安全 4.1.2润滑系统 两个独立的润滑系统，机体润滑系统润滑传动装置，气缸润滑系统润滑油气缸和填料，由高位油箱供油至机身，然后由主油泵和注油器泵入各个润滑点，主油泵和气缸辅助注油器由曲轴通过链轮直接驱动，气缸主注油器由单独的电机驱动。 机体润滑系统润滑油路：高位油箱（通过油位控制器对机体油池补充润滑油）<图片>示例图4</图片>机体油池<图片>示例图5</图片>主油泵/预润滑油泵<图片>示例图6</图片>油冷器<图片>示例图7</图片>油滤器<图片>示例图8</图片>机体主油道。 气缸润滑系统润滑油路：高位油箱<图片>示例图9</图片>粗过滤器<图片>示例图10</图片>电驱注油器<图片>示例图11</图片>精过滤器<图片>示例图12</图片>无油流开关<图片>示例图13</图片>分配器<图片>示例图14</图片>单向阀<图片>示例图15</图片>气缸、填料各润滑点。 机组共计两个分配器，定量供给每个注油点。 曲轴箱换油时间：4000h或按润滑油经销商推荐时间（若换油时间大于4000小时，需向主机厂确认），各注油点前设单向阀。设置气缸和填料无油流停机保护装置。 设置低油位停机保护装置。为减少加油频率，设置了补充油箱补油，补油管线与油位控制器上部相联，油位控制器具有自动补油功能，使机体油位控制在规定高度。 4.1.3联轴器与防护罩 压缩机和电动机的联接采用莱克斯诺有限公司生产的 THOMAS AMR925 型膜片联轴器，安装方便，运行时对中精度发生变化可以得到有效补偿。 联轴器护罩由5mm铝板制成，无火花型，具有足够的刚度。 | 长庆DTY3500仪表控制系统使用说明书2021.8.16.pdf-使用说明书 2、温度测量 温度传感器 型号：定制的PT100热电阻错装热电阻。作用：将被测温度转换成热电势信号作为显示仪表的输入信号。检测点如下： 一列进气温度 一级二列排气温度 一列缸排气温度 三列缸排气温度 五列缸排气温度 二列缸排气温度 四列缸排气温度 六列缸排气温度 曲轴箱润滑油温度 主油道润滑油温度 主电机 A/B/C 三相绕组温度 主电机风扇端轴承温度 主电机联轴器端轴承温度 各压缩缸填料函温度(6组) 压缩机各主轴承温度(6组) 温度变送器 将传感器送来的热电势信号转换为安全的隔离的电信号，送到 A/D 模块。 对温度检测回路应定期进行检查，确认线路和仪表接线端子无腐蚀现象等。如有上述情况发生时应立即进行相应的处理，如果不能处理应更换相应的仪表或元件。 3、机身油位控制器 在压缩缸中体侧面装有一个油位控制器。它有一个透明有球形观察窗，以观察油位高低。它的作用是当其浮子上升或下降时，关小或开大进油口，使油位维持在观察窗的$$1/2$$左右；当其浮子下降到低限时，使微动开关常开接点接通，向数显报警器送出报警信号。 油位控制器安装位置的高低在试车时已调整好，使机身油位维持在需要的高度。 (smm)orlargerhosevl300andtothesh)<图片>示例图16</图片>(油位控制器Figure5) 4、润滑无油流开关 配置 CPI 公司的 PROFLO 油流传感器。当分配器内有润滑油流时，推动里面的活塞作往复运动，安装在分配器上的接近开关就能检测到活塞运动，同时将电信号传到润滑油流监控器。如果没有探测到活塞的往复运动，那么润滑油监视器将触动报警延时器，报警延时器调节。具体参考相关资料。 5、水箱水位开关 在膨胀水箱侧端装有一个 LINC-21 型浮子式液位开关，当水位低于下限 时浮子带动内部的磁棒，吸合开关，送出控制信号，通过观察窗可以观察到高位水箱中水位的高低。 (ol\mathbf{¦/2}TheLINC-L471&amp;L471)<图片>示例图17</图片> | 长庆DTY3500仪表控制系统使用说明书2021.8.16.pdf-仪表控制系统注意事项 9 9 (额定电压AC380V;额定电流120A;777.箱体内部主回路)<图片>示例图18</图片> - 8 8 - - 一次系统图 (进线电缆预计3\times50+2\times25（外径42）)<图片>示例图19</图片> 一次系统图 (电气仪表系统U201V201W201NPEQF209\blac)<图片>示例图20</图片> 1:1 设 计 黄中 标准化 刘慧 DTY3500M240X240X240X240压缩机 共 7 页 第 3 页 制 图 审 定 肖强 中油济柴成都压缩机公司 审 核 审核 工 艺 日 期 日 期 一次系统图 (DYY3500M240X240X240X240压缩机U201V)<图片>示例图21</图片> 比 例 1:1 (中油济柴成都压缩机公司二次原理图TB29U27M217KM40)<图片>示例图22</图片> (中油济柴成都压缩机公司TB29水泵电机运转KM410200水泵)<图片>示例图23</图片> 技术要求 壳体材质：304不锈钢，表面拉丝本色； 2.立式安装，配304立架，表面拉丝本色； 3. 箱体底部配置防爆管接头，接头配置的堵头需安装至防爆管接头，均采用304材质； 4.每台立架随箱包装配发两条底梁及对应固定螺栓、平垫、弹垫等附件； 5. 每台箱体分开采用木箱包装； 6. 箱体内部配接地铜排(8HR 512 361)一条； 7. 箱体内部主回路用线根据原理图标注线缆规格选型，控制回路均选用1.5mm$^{2}$电缆； 8.隔爆腔至增安腔预留20根1.5mm$^{2}$控制电缆，增安腔内预留20节备用WDU2.5mm$^{2}$端子，预留电缆接至预留端子； 9. 箱体内部主要技术参数： 额定电压AC380V;额定电流100A; 防爆标志：Ex d e IIB T4 Gb/Ex tDA21 IP66 T80$\textcelsius$; 防护等级：IP66。 | 游车使用维护手册.pdf 重要声明 鉴于市场上有很多不同制造商生产的备件与附件，若使用此类备件或附件，宝石机械无法保证您设备的使用安全性不受影响。即使这些零件经过正式认证，或在加装或安装此类零件后设备获得操作认可，并不代表您设备的使用安全性不受影响，宝石机械对由此引发的问题均不负责。只有在宝石机械或授权经销商处，加装由宝石机械明确授权或推荐的零件，宝石机械才承担相应的责任。如果对宝石机械设备的原有状况进行了后续改造，此声明同样适用。 您的保修服务范围不涵盖任何非宝石机械提供的零件，也不涵盖由于安装或使用非宝石机械零件、部件、设备、材料或附加件所引起的维修和调整费用。未按照宝石机械规范对您的设备进行任何改动所产生的维修成本或状况也不属于保修范围。 原厂零件与附件，以及其他经宝石机械认可的产品，包括咨询与建议，均可从宝石机械或授权机构处获取。 至于设备的维护，请记住：宝石机械或授权机构最了解您的设备，其所有技师经过培训，并提供原厂零件。 <图片>示例图24</图片> 1 产品概述 1.1产品特点 游动滑车是钻机起升系统的组成部分。它与天车、大钩、水龙头、吊环等配套使用。在钻井过程中，主要用于悬吊和起下钻柱杆、更换钻头、下套管等作业。游车是在井架内部上下做往复运动的动滑轮组，游车的形状为流线型，以防起下时挂碰二层台上的外伸物。具有可靠性高、稳定性好、便于维修等特点，我公司可生产YC225-YC1125全系列车。 1.2 执行标准 1.2.1 API Spec 8C《钻井和采油提升设备规范》(PSL1和PSL2)（第5版） 1.2.2 GB/T 19190《石油天然气工业钻井和采油提升设备》 1.3 适应环境 环境温度：$$-20°C \sim +50°C$$ 环境湿度：$$+20°C$$时相对湿度$$\le \space 90\%$$ 野外油田恶劣工况 | 无召回片段 | 无召回片段 | 无召回片段
润滑系统中限压阀的组成及作用是什么？ | 限压阀主要由阀体、活塞、弹簧、保险阀、阀盖等组成。有两个功能：一是当发动机主油道的机油压力超过550kPa时，活塞便克服弹簧力的作用而下行，部分机油从阀体后侧泄油口流回油底壳，从而将主油道的机油压力控制在600kPa以内。二是当机油冷却器进口前的机油压力超过980kPa时，安全阀打开，部分机油从阀体后侧泄油口流回油底壳，从而将机油冷却器进口前的机油压力控制在980kPa以内。 不允许随意更换限压阀和安全阀的弹簧。 | L20V190系列闭环电控天然气发动机及发电机组使用维护手册 第三章 3.8.7 限压阀 | 3.8.7 限压阀 限压阀构造如图3.8-9所示，主要由阀体、活塞、弹簧、保险阀、阀盖等组成。 限压阀有两个功能：一是当发动机主油道的机油压力超过550kPa时，活塞便克服弹簧力的作用而下行，部分机油从阀体后侧泄油口流回油底壳，从而将主油道的机油压力控制在600kPa以内。二是当机油冷却器进口前的机油压力超过980kPa时，安全阀打开，部分机油从阀体后侧泄油口流回油底壳，从而将机油冷却器进口前的机油压力控制在980kPa以内。 不允许随意更换限压阀和安全阀的弹簧。 |  | 长庆DTY3500仪表控制系统使用说明书2021.8.16.pdf DTY3500 储气库压缩机组 仪表电气系统 使用说明书 2021 年 8 月 $$\circ$$ 组 成：包括就地仪表控制控制系统、MCC系统组成 作 用：电气仪表部分分为 PLC 控制系统、就地安装仪表、低压 MCC 组成。控制系统主控制器为 ROCKWELL AB 公司 CONTROILOGIX5000 系列 控制系统，配 15“彩色触摸屏人机界面。PLC 模块具备 SIL2 级安全 认证。控制系统对压缩机的压力、温度、液位、油流、振动等以及主 电机的相关参数进行监控，超限时自动停车保护，对某些需要控制的 参数作自动调节，并将压缩机各温度、压力、振动等重要参数远传到 中控室，确保压缩机正常运行、安全可靠。该系统的主要配置和中石 油集中采购的储气库压缩机组的类似，主要元器件可以相互更换。 区域安全等级：I类2区D组（国家标准GB3836）。 CLAS S I,DIV.2,GROUP D（北美标准）。 适于全天候环境。 $$\circ$$ 仪表控制系统 1、压力测量 压力变送器 压力变送器罗斯蒙特 2051 系列智能表压变送器，精度 0.05%。4 - 20 mA输出，HART 协议，标准支架安装。配置数显表头和不锈钢两阀组。 测点如下： 压缩进气压力 压缩排气压力 出口分离器后排气压力 压缩机润滑油压力 仪表风压力 作用：待测压力直接作用在测量膜片的表面，使膜片产生形变，膜片上的高精度电路将这个形变变换成为与压力成正比的高度线性的电压信号，然后用芯片将这个电压信号转换为工业标准的 4-20mA 电流信号，作为显示仪表 输入信号。 取样阀和不锈钢两阀组 作用：取样阀安装在压力检测点位置，用于取样和切断压力源。两阀座安装在压力变送器前，使被测压力受到阻尼，减少示值波动，便于读数和延长压力变送器使用寿命，注意：应先关闭该取样阀，在关闭两阀组进气口和打开放空口后再拆装变送器。 压力检测回路配置进口系列不锈钢卡套式接头和3/8"不锈钢管。 <图片>示例图1</图片> 压力变送器和两阀组 (98(3.85)131(5.16)51(1.99)171(2.)<图片>示例图2</图片>(压力变送器安装示意图) 使用中应注意事项：对压力检测回路应定期进行检查，确认测压管线（包括抗硫截止阀）没有存在泄漏、抗硫截止阀应操作灵活、无腐蚀现象等。如有上述情况发生时应立即更换相应的仪表或元件，高压不锈钢管如有磨损，应立即更换。 润滑油过滤器差压检测 在压缩机低压润滑油过滤器前后管路上，安装有3051系列DP智能变送器，并配置有三阀组，当过滤器有杂质堵塞后，系统会自动送出报警信号。 | 长庆DTY3500仪表控制系统使用说明书2021.8.16.pdf-控制系统操作 $$\circ$$ 控制系统操作 人机（触摸屏）操作，就地仪表柜人机界面的操作可实现如下功能，操作为全中文交互式界面。可按照按键功能进行选择操作。 启动/停止/加载/卸载等机组操作功能。 机组PID控制流程操作，辅助控制操作 $$\lozenge$$ 查看运行参数和流程图。 查看并修改（有权限限制）各参数的控制点设置。（用户名0P,密码253417） 对各温度、各压力、转速、冷却器振动等模拟量有记录功能。 报警页面查询功能。 可查询机组的各运行工况。 总运行时间和本次运行时间计时。 (运行条件不满足进气压力0.933Mpa排气压力2.482Mpa)<图片>示例图3</图片> 主页面 (中国石油系统故障中风机18停止风机2#停止风机弹停止水系电机停)<图片>示例图4</图片>(参数设置页面) 并联工况 运行条件不满足 2021/8/13 13:21:472021/8/13 13:21:47 仪表风压力整体机仪表风压力低报警 页面选择 参数页面 设置页面 设备图 流程页面 事件页面 中国石油装备（2114）DT3390控制系统 进气压力0.932Mpa 排气压力2.483MPa 润滑油压力0.350Mpa 润滑油温度 转速：ORPH 吹扫完成 启动柜就绪 (运行条件设置中国石油装备(2114)DT75300控制系统进气)<图片>示例图5</图片> 运行参数设置页面 进气压力0.933MPa 排气压力2.482Mpa 润滑油压力0.350Mpa 润滑油温度$$-49.9\textcelsius$$ 转速：ORPM 吹扫完成 自动柜就缩 中国石油装备(2114)DTY3500控制系统 并联工况 运行条件不满足 中国石油 风机1#停止 风机2#停止 系统故障中主电机停止 风机3#停止 水泵电机停止 强冷下风机停止 注油器停止全程 外循环停止自动 进气阀关 排气阀关 回流调节阀输出：100%回流调节阀反馈：100% 强冷上风机停止 润滑油冷却 回流阀开 自动 电机停止 UCP 自动 自动 自动 清洗阀关 放空阀关 自动 自动 自动 (流程页面（进气压力）0.938Mpa（进气缓冲罐A）（进气缓冲)<图片>示例图6</图片> 流程图页面 (中国石油装备(2114)DTY3500在制系统进气压力0.93)<图片>示例图7</图片>(辅助控制页面) | 202144-202145#-DTY3500M240(6)压缩机组操作维护手册.pdf-第一章 安全 4.1.2润滑系统 两个独立的润滑系统，机体润滑系统润滑传动装置，气缸润滑系统润滑油气缸和填料，由高位油箱供油至机身，然后由主油泵和注油器泵入各个润滑点，主油泵和气缸辅助注油器由曲轴通过链轮直接驱动，气缸主注油器由单独的电机驱动。 机体润滑系统润滑油路：高位油箱（通过油位控制器对机体油池补充润滑油）<图片>示例图8</图片>机体油池<图片>示例图9</图片>主油泵/预润滑油泵<图片>示例图10</图片>油冷器<图片>示例图11</图片>油滤器<图片>示例图12</图片>机体主油道。 气缸润滑系统润滑油路：高位油箱<图片>示例图13</图片>粗过滤器<图片>示例图14</图片>电驱注油器<图片>示例图15</图片>精过滤器<图片>示例图16</图片>无油流开关<图片>示例图17</图片>分配器<图片>示例图18</图片>单向阀<图片>示例图19</图片>气缸、填料各润滑点。 机组共计两个分配器，定量供给每个注油点。 曲轴箱换油时间：4000h或按润滑油经销商推荐时间（若换油时间大于4000小时，需向主机厂确认），各注油点前设单向阀。设置气缸和填料无油流停机保护装置。 设置低油位停机保护装置。为减少加油频率，设置了补充油箱补油，补油管线与油位控制器上部相联，油位控制器具有自动补油功能，使机体油位控制在规定高度。 4.1.3联轴器与防护罩 压缩机和电动机的联接采用莱克斯诺有限公司生产的 THOMAS AMR925 型膜片联轴器，安装方便，运行时对中精度发生变化可以得到有效补偿。 联轴器护罩由5mm铝板制成，无火花型，具有足够的刚度。 | 202144-202145#-DTY3500M240(6)压缩机组操作维护手册.pdf-4.1 压缩机 第四章 结构与功用 DTY3500M240X240X240X240X240压缩机组主要由压缩机、电动机、联轴器、工艺气管路系统、冷却系统、润滑系统、仪表控制系统、高位油箱部件、电加热器部件、底座等部件组成。4.1 压缩机 机组选用中油济柴成都压缩机公司生产的 6CFB 压缩机。该机为对称平衡型往复活塞式压缩机，主要由机体、十字头滑道体、气缸、气阀、曲轴、连杆、十字头、活塞、冷却系统、润滑系统等组成。曲轴前端为动力输入端，后端配置润滑系统，曲轴通过链轮直接驱动机体油泵和注油器。一级气缸头端设置有可调余隙容积缸，可根据需要调节排气量。1. 机体（见《主机技术手册》） 2. 曲轴（见《主机技术手册》） 3. 连杆（见《主机技术手册》） 4. 十字头（见《主机技术手册》） 5. 气缸、活塞、气阀 主要技术数据见表 4-4.1 表4-1¦压缩级数¦¦1¦ ¦-¦-¦-¦ ¦气缸直径 mm¦¦240¦ ¦气缸最大允许工作压力 MpaG¦¦13.5¦ ¦气缸作用方式¦¦双作用¦ ¦气缸冷却方式¦¦空冷¦ ¦可调余隙缸¦¦有¦ ¦可调余隙值 mm¦¦101.6¦ ¦固定余隙 %¦HE¦27.68¦ ¦¦CE¦30.19¦ ¦气缸材料¦¦QT600-3¦ ¦活塞杆材料¦¦38CrMoA1¦ ¦中油济柴成都压缩机分公司¦¦¦ ¦DTY3500M240X240X240X240X240压缩机组操作手册¦¦¦¦活塞材料¦38CrMoA1¦ ¦-¦-¦ ¦单缸填料总成数量¦1¦ ¦单缸活塞环数量¦4¦ ¦单缸支撑环数量¦1¦ ¦气阀结构型式¦网状阀¦ ¦进/排气阀数量¦4/4¦ | 202144-202145#-DTY3500M240(6)压缩机组操作维护手册.pdf-第一章 安全 4.1.4 工艺气管路 1. 工艺气管路主要包括压缩机进气、排气管路、旁通管路、放空管路、缓冲罐、分离器、安全阀等零部件组成，机组配置自动阀，可以实现压缩气体的安全输送和机组的启动、空负荷运行、加载、卸载及停机。 2. 一级进气、一级排气管路上设置安全阀，对机组起超压保护作用。 3. 每级压缩缸都配有进气和排气缓冲罐，用以稳定压缩缸的进、排气压力，减小 中油济柴成都压缩机分公司 DTY3500M240X240X240X240X240压缩机组操作手册 气流脉动。 4. 压缩机各级进气前安装有进气分离器（一级进气分离器前装有临时锥形过滤器），工艺气出口设置有出口分离器，可分离出工艺气中的固、液体杂质和润滑油等；分离器底部安装有自动排污阀和手动排污阀。 5. 工艺气进气口、排气口、排污口、放空口均接管至撬边。 6. 进气总管设有进气气动切断阀，排气总管设置止回阀和排气气动切断阀、气动旁通开关/调节阀、自动放空阀，实现机组启动、加载、卸载、停机等操作。 禁止在不停机的情况下更换机组内的所有阀门。 4.1.5空冷器 空冷器由一级气管束、冷却水管束、风机电机、构架、百叶窗组成。冷却管为缠绕式翅片管。风扇由电机（两台）通过皮带传动驱动。详见空冷器使用说明书。 4.1.6加热器部件 本机组压缩机设置有自动预润滑系统。机组较长时间停止运行的情况下启动机组时，必须对各运动副进行预润滑，防止机组启动时各运动副的拉伤。当环境温度较低时，启动压缩机前应合上预润滑电源开关，启用自动预润滑及润滑油自动预加热系统（外循环加热装置），使润滑油温度升高，观察润滑油预加热指示灯，待指示灯熄灭后方可启动机组。当环境温度较高时，自动预加热系统（当润滑油温度高于某一数值时，系统不能启动，本机组温度设定值是<图片>示例图20</图片>OFF,<图片>示例图21</图片>ON(<图片>示例图22</图片>可调）超过温度设置点后自动停止，低于温度设置点后自动启动）， 外循环加热装置的操作说明详见外循环加热装置使用说明书。 | 游车使用维护手册.pdf-5 润滑 5 润滑充分的润滑对运动的机械零件是至关重要的，它直接影响机械零件的使用寿命及传动精度。在不同环境和气温下工作时，润滑会因气温变化和钻井作业的具体情况不同而变化较大。使用正确的润滑对游车正常工作至关重要。游车所有轴承均选用双列圆锥滚子轴承，每个轴承都有单独的润滑油道，可使用黄油枪通过黄油嘴给各滑轮组的轴承部位分别进行润滑。 轴承在使用前及工作期间是否按规定加注好润滑脂。轴承应每周加注两次NLGI 2极压复合锂基润滑脂，推荐按表5-1进行润滑。 | 无召回片段 | 无召回片段 | 无召回片段 | 无召回片段
润滑系统的工作流程是什么？ | 机油由机油泵压出后，分成两路，一路进入机体右侧的离心滤清器，经滤清后，流回油底壳内。另一路由机体左侧进入机油冷却器。机油冷却器内装有节温阀，当机油温度高于70℃时，节温阀开始打开，部分机油被冷却；当机油温度达到82℃时，节温阀完全打开，流通的机油全部被冷却。机油经机油冷却器后又分成两路，一路送入机油滤清器内，经滤清、净化后进入主油道；另一路经限压阀、安全阀流回油底壳。 通往主油道的机油又被分别送往增压器、曲轴主轴承、连杆轴承、凸轮轴轴承和齿轮系轴套等润滑部位。活塞冷却油腔由机体上的冷却喷嘴供给冷却用机油。 活塞与气缸套及齿轮系各齿轮间等摩擦表面采用飞溅润滑方式。 发动机起动前，必须通过预供油泵将润滑油送到发动机各摩擦部位，预供油泵泵油约30s后，机油压力应升至100kPa以上。 当发动机停车后，直流电动油泵接收控制系统信号开始工作。润滑油经直流电动油泵和后润滑滤清器进入增压器，持续润滑冷却增压器轴承20～30min，起到保护增压器轴承的作用。 | L20V190系列闭环电控沼气发动机及发电机组使用维护手册 第三章 3.8.1 润滑系统流程图 | 3.8.1 润滑系统图 发动机采用的润滑形式为压力、飞溅复合式润滑。该系统主要由机油泵、电动预供油泵、机油冷却器、机油滤清器、离心滤清器、各种调节阀类和润滑管路等部件组成；为增压器提供一路独立的润滑油路，停机后为增压器轴承提供冷却和润滑，在轴承上建立油膜避免轴承过热烧损，主要由直流电动油泵，后润滑滤清器和单向阀等组成。其工作循环过程如图3.8-1所示。 机油由机油泵压出后，分成两路，一路进入机体右侧的离心滤清器，经滤清后，流回油底壳内。另一路由机体左侧进入机油冷却器。机油冷却器内装有节温阀，当机油温度高于70℃时，节温阀开始打开，部分机油被冷却；当机油温度达到82℃时，节温阀完全打开，流通的机油全部被冷却。机油经机油冷却器后又分成两路，一路送入机油滤清器内，经滤清、净化后进入主油道；另一路经限压阀、安全阀流回油底壳。 通往主油道的机油又被分别送往增压器、曲轴主轴承、连杆轴承、凸轮轴轴承和齿轮系轴套等润滑部位。活塞冷却油腔由机体上的冷却喷嘴供给冷却用机油。 活塞与气缸套及齿轮系各齿轮间等摩擦表面采用飞溅润滑方式。 发动机起动前，必须通过预供油泵将润滑油送到发动机各摩擦部位，预供油泵泵油约30s后，机油压力应升至100kPa以上。 当发动机停车后，直流电动油泵接收控制系统信号开始工作。润滑油经直流电动油泵和后润滑滤清器进入增压器，持续润滑冷却增压器轴承20～30min，起到保护增压器轴承的作用。 在管路及系统油路部件上的各种控制调节阀和传感器，可以起到安全保护作用，其种类、功能如表3.8-1所示。 | 润滑系统的工作流程如下： 1. **机体润滑系统**： - 高位油箱通过油位控制器对机体油池补充润滑油。 - 润滑油从机体油池经过主油泵/预润滑油泵，进入油冷器和油滤器。 - 经过滤冷却后的润滑油通过机体主油道输送到各润滑点。 2. **气缸润滑系统**： - 高位油箱的润滑油通过粗过滤器和电驱注油器进入精过滤器。 - 经过无油流开关和分配器，润滑油到达单向阀。 - 润滑油通过单向阀输送到气缸、填料各润滑点。 3. **预润滑操作**： - 在启动前，需进行预润滑以确保所有轴承得到充分润滑。 - 手动操作注油泵，排除管线内空气，确保气缸和填料得到充分润滑。 - 预润滑时，应盘车至少两转。 4. **自动预润滑系统**（针对长时间停机的情况）： - 启用自动预润滑及润滑油自动预加热系统（外循环加热装置）。 - 润滑油温度升高后，观察预加热指示灯，待指示灯熄灭后方可启动机组。 5. **常规启动与停机**： - 检查并添加润滑油至规定高度。 - 启动前手动或自动开启预润滑泵，盘车至少两转。 - 停机后，人工泵油至各润滑点并盘车至少两转（如设置后润滑逻辑，则预润滑泵自动开启）。 6. **紧急停机**： - 按下PLC控制柜侧边的“紧急停机”按钮，旁通阀自动开启，减少回压载荷。 通过以上步骤，确保设备在运行过程中得到充分的润滑，从而延长设备寿命并提高运行效率。 | 游车使用维护手册.pdf-5 润滑 5 润滑充分的润滑对运动的机械零件是至关重要的，它直接影响机械零件的使用寿命及传动精度。在不同环境和气温下工作时，润滑会因气温变化和钻井作业的具体情况不同而变化较大。使用正确的润滑对游车正常工作至关重要。游车所有轴承均选用双列圆锥滚子轴承，每个轴承都有单独的润滑油道，可使用黄油枪通过黄油嘴给各滑轮组的轴承部位分别进行润滑。 轴承在使用前及工作期间是否按规定加注好润滑脂。轴承应每周加注两次NLGI 2极压复合锂基润滑脂，推荐按表5-1进行润滑。 | 202144-202145#-DTY3500M240(6)压缩机组操作维护手册.pdf-第一章 安全 4.1.2润滑系统 两个独立的润滑系统，机体润滑系统润滑传动装置，气缸润滑系统润滑油气缸和填料，由高位油箱供油至机身，然后由主油泵和注油器泵入各个润滑点，主油泵和气缸辅助注油器由曲轴通过链轮直接驱动，气缸主注油器由单独的电机驱动。 机体润滑系统润滑油路：高位油箱（通过油位控制器对机体油池补充润滑油）<图片>示例图1</图片>机体油池<图片>示例图2</图片>主油泵/预润滑油泵<图片>示例图3</图片>油冷器<图片>示例图4</图片>油滤器<图片>示例图5</图片>机体主油道。 气缸润滑系统润滑油路：高位油箱<图片>示例图6</图片>粗过滤器<图片>示例图7</图片>电驱注油器<图片>示例图8</图片>精过滤器<图片>示例图9</图片>无油流开关<图片>示例图10</图片>分配器<图片>示例图11</图片>单向阀<图片>示例图12</图片>气缸、填料各润滑点。 机组共计两个分配器，定量供给每个注油点。 曲轴箱换油时间：4000h或按润滑油经销商推荐时间（若换油时间大于4000小时，需向主机厂确认），各注油点前设单向阀。设置气缸和填料无油流停机保护装置。 设置低油位停机保护装置。为减少加油频率，设置了补充油箱补油，补油管线与油位控制器上部相联，油位控制器具有自动补油功能，使机体油位控制在规定高度。 4.1.3联轴器与防护罩 压缩机和电动机的联接采用莱克斯诺有限公司生产的 THOMAS AMR925 型膜片联轴器，安装方便，运行时对中精度发生变化可以得到有效补偿。 联轴器护罩由5mm铝板制成，无火花型，具有足够的刚度。 | 202144-202145#-DTY3500M240(6)压缩机组操作维护手册.pdf-第六章 操作与运行 机组在启动运行前，操作者应认真阅读本说明书和压缩机、电动机及其它附属设备说明书，只有全面了解机组的结构、原理、性能之后，才能使用好本压缩机组。 6.1.初次启动前的准备和检查 推荐按以下步骤准备和检查： 1、检查或调整十字头滑道水平、气缸水平、活塞轴向间隙、十字头瓦间隙和活塞杆跳动。 2、润滑系统的准备和检查。尽管压缩机在出厂前已进行过彻底清洗，但初次启动前仍然应该清洗和加油，保证润滑系统清洁对机组运行十分重要。彻底清洗曲轴箱内部，并用不起毛的绒布擦干，清洗时不得用纱布擦洗。清洗后向曲轴箱加入规定的润滑油至刻度线。启动预润滑泵，直到所有轴承都得到充分润滑。检查注油器变速箱的润滑油油位，并调整注油器使注油量达最大值。拆下单向阀到气缸注油点的每一条润滑油管线，手动操作注油泵，直到所有的空气都排出管线，再接上单向阀和润滑油管线，继续手动操作注油器，直到气缸和填料得到充分润滑（对高压润滑单泵进行泵油需在预润滑泵工作或手摇泵对主油道泉油时同时进行）。预润滑时，盘车至少两转。 3、检查活塞杆是否有锈蚀和损伤。 4、检查增压站进、出站网压力与压缩机工况、气缸工作压力是否相匹配；检查分离器工作是否可靠，防止开机后水和其它污物进入压缩机。 5、根据生产所需工况，检查调整进、排气管路上的阀门，检查、调整压缩余隙，正确配置气缸上各进、排气阀。 6、按使用的生产工况调定仪表控制盘各自动控制及停机保护参数。 7、检查电气系统的安装，连接是否正确、可靠，自控系统是否灵敏可靠。 8、清除场地周围易燃品、杂物，将检测工具、仪器、仪表存放在固定的地点。 9、吹扫工艺气管系设备和管路。 10、面对电动机飞轮逆时针方向盘动机组至少两转，压缩机和驱动机应转动灵活，无卡阻和其它异常现象。（盘车的同时伴随泵油） 中油济柴成都压缩机分公司 DTY3500M240X240X240X240X240压缩机组操作手册 11、确认所有防护罩已安装妥当，没有可能卡阻运动部件的工具、擦布和其它任何杂物，盘车装置上的板手或盘车杆已经卸掉。不遵守操作规程可能导致严重的人身伤亡。 不遵守操作规程可能导致严重的人身伤亡！ | 202144-202145#-DTY3500M240(6)压缩机组操作维护手册.pdf-第一章 安全 4.1.4 工艺气管路 1. 工艺气管路主要包括压缩机进气、排气管路、旁通管路、放空管路、缓冲罐、分离器、安全阀等零部件组成，机组配置自动阀，可以实现压缩气体的安全输送和机组的启动、空负荷运行、加载、卸载及停机。 2. 一级进气、一级排气管路上设置安全阀，对机组起超压保护作用。 3. 每级压缩缸都配有进气和排气缓冲罐，用以稳定压缩缸的进、排气压力，减小 中油济柴成都压缩机分公司 DTY3500M240X240X240X240X240压缩机组操作手册 气流脉动。 4. 压缩机各级进气前安装有进气分离器（一级进气分离器前装有临时锥形过滤器），工艺气出口设置有出口分离器，可分离出工艺气中的固、液体杂质和润滑油等；分离器底部安装有自动排污阀和手动排污阀。 5. 工艺气进气口、排气口、排污口、放空口均接管至撬边。 6. 进气总管设有进气气动切断阀，排气总管设置止回阀和排气气动切断阀、气动旁通开关/调节阀、自动放空阀，实现机组启动、加载、卸载、停机等操作。 禁止在不停机的情况下更换机组内的所有阀门。 4.1.5空冷器 空冷器由一级气管束、冷却水管束、风机电机、构架、百叶窗组成。冷却管为缠绕式翅片管。风扇由电机（两台）通过皮带传动驱动。详见空冷器使用说明书。 4.1.6加热器部件 本机组压缩机设置有自动预润滑系统。机组较长时间停止运行的情况下启动机组时，必须对各运动副进行预润滑，防止机组启动时各运动副的拉伤。当环境温度较低时，启动压缩机前应合上预润滑电源开关，启用自动预润滑及润滑油自动预加热系统（外循环加热装置），使润滑油温度升高，观察润滑油预加热指示灯，待指示灯熄灭后方可启动机组。当环境温度较高时，自动预加热系统（当润滑油温度高于某一数值时，系统不能启动，本机组温度设定值是<图片>示例图13</图片>OFF,<图片>示例图14</图片>ON(<图片>示例图15</图片>可调）超过温度设置点后自动停止，低于温度设置点后自动启动）， 外循环加热装置的操作说明详见外循环加热装置使用说明书。 | 202144-202145#-DTY3500M240(6)压缩机组操作维护手册.pdf-第六章 操作与运行 6.4. 负荷运行 1. 检查工作现场的进气压力和排气压力，进、排气压力应在压缩机的技术参数范围内。 2. 按《长庆DTY3500仪表控制系统使用说明书》中控制系统相关步骤启动、加载压缩机组。 a) 机组加载后，若各控制保护仪表显示运行正常，机组运转平稳，则可逐步加速至额定转速。机组稳定运行后可操作旁通调节阀进行调整。 b) 调整注油器的供油至磨合供油量。 c) 新机组或检修后的机组初次负荷运行期间，必须多次检查和拧紧气缸、气缸盖、气缸支撑、填料盒的螺栓、螺母以及地脚螺栓。操作一星期后再次检查这些紧固件，最初三个月每月检查一次，然后一季度检查一次，一年以后每年检查一次或酌情检查。 d)机组初次运转72小时后应更换润滑油，清洗曲轴箱油池，清洗或更换油滤器滤芯。 e)机组运转200小时后，调整注油器供油至正常供油量。 6.5.常规启动 1.检查压缩机各润滑油池油位，按需要添加润滑油至规定高度。 2. 盘车 2 转以上，手动/自动预润滑泵开启和注油器单泵泵油，预润滑压缩机轴承、气缸和填料。 3.按《长庆DTY3500仪表控制系统使用说明书》中控制系统相关步骤启动、加载压缩机组。 中油济柴成都压缩机分公司 DTY3500M240X240X240X240X240压缩机组操作手册 6.6.常规停机 1.按《长庆DTY3500仪表控制系统使用说明书》中控制系统相关步骤对机组进行卸载、停机。停机完成后压缩机预润滑泵自动开启。（如有设置压缩机后润滑逻辑） 2.人工泵油至压缩机各润滑点，并盘车至少两转。 6.7.紧急停机 如果出现紧急情况，机组能够在带负荷状态下停机，但是为了减小作用于压缩机上的回压载荷，非紧急情况不得紧急停机。 按下压缩机PLC控制柜侧边上的"紧急停机"按钮可实现紧急停机的同时，旁通阀自动开启。 机组运行时突然出现下述情况之一，需实施紧急停机： A机组主要零部件或运动件损坏，突然发生异常振动或异常响声。 B机组安全控制参数超过规定值，或机组故障已经发生但仪表控制系统失灵未起安全保护作用。 C 使用现场出现燃烧爆炸事故。 D 电气设备出现火花、异常声响、异味、过热等现象。 E 使现场工艺流程发生故障或其它原因需要紧急停机。 | 长庆DTY3500仪表控制系统使用说明书2021.8.16.pdf-控制系统操作 $$\circ$$ 控制系统操作 人机（触摸屏）操作，就地仪表柜人机界面的操作可实现如下功能，操作为全中文交互式界面。可按照按键功能进行选择操作。 启动/停止/加载/卸载等机组操作功能。 机组PID控制流程操作，辅助控制操作 $$\lozenge$$ 查看运行参数和流程图。 查看并修改（有权限限制）各参数的控制点设置。（用户名0P,密码253417） 对各温度、各压力、转速、冷却器振动等模拟量有记录功能。 报警页面查询功能。 可查询机组的各运行工况。 总运行时间和本次运行时间计时。 (运行条件不满足进气压力0.933Mpa排气压力2.482Mpa)<图片>示例图16</图片> 主页面 (中国石油系统故障中风机18停止风机2#停止风机弹停止水系电机停)<图片>示例图17</图片>(参数设置页面) 并联工况 运行条件不满足 2021/8/13 13:21:472021/8/13 13:21:47 仪表风压力整体机仪表风压力低报警 页面选择 参数页面 设置页面 设备图 流程页面 事件页面 中国石油装备（2114）DT3390控制系统 进气压力0.932Mpa 排气压力2.483MPa 润滑油压力0.350Mpa 润滑油温度 转速：ORPH 吹扫完成 启动柜就绪 (运行条件设置中国石油装备(2114)DT75300控制系统进气)<图片>示例图18</图片> 运行参数设置页面 进气压力0.933MPa 排气压力2.482Mpa 润滑油压力0.350Mpa 润滑油温度$$-49.9\textcelsius$$ 转速：ORPM 吹扫完成 自动柜就缩 中国石油装备(2114)DTY3500控制系统 并联工况 运行条件不满足 中国石油 风机1#停止 风机2#停止 系统故障中主电机停止 风机3#停止 水泵电机停止 强冷下风机停止 注油器停止全程 外循环停止自动 进气阀关 排气阀关 回流调节阀输出：100%回流调节阀反馈：100% 强冷上风机停止 润滑油冷却 回流阀开 自动 电机停止 UCP 自动 自动 自动 清洗阀关 放空阀关 自动 自动 自动 (流程页面（进气压力）0.938Mpa（进气缓冲罐A）（进气缓冲)<图片>示例图19</图片> 流程图页面 (中国石油装备(2114)DTY3500在制系统进气压力0.93)<图片>示例图20</图片>(辅助控制页面) | 无召回片段 | 无召回片段 | 无召回片段 | 无召回片段
清洗后零件都有哪些存放时效规定？ | 1 零件自清洗后，应在48 小时内转入总装。主、重要零件自转入总装后应保证在72小时内完成总装。其他一般件应在96小时内完成总装。 2 清洗后主、重要件应随时注意保持零件的清洁度，零件在装配、转交过程中应对其表面采取有效的防尘保护。 3 零件如果超过1 条的时效规定，应按Q/CNPC-JC 46029 的规定对零件进行防锈处理。 | Q/CNPC-JC 30035-2008 产品零件清洗后存放时效规范 5 清洗后零件的存放时效规定 | 1 零件自清洗后，应在48 小时内转入总装。主、重要零件自转入总装后应保证在72小时内完成总装。其他一般件应在96小时内完成总装。 2 清洗后主、重要件应随时注意保持零件的清洁度，零件在装配、转交过程中应对其表面采取有效的防尘保护。 3 零件如果超过1 条的时效规定，应按Q/CNPC-JC 46029 的规定对零件进行防锈处理。 | 我无法回答这个问题，请问有其他设备相关的问题吗？ | 202144-202145#-DTY3500M240(6)压缩机组操作维护手册.pdf-7.2.机组的维护保养 7.2.7长期封存机组的维护保养 (1) 放尽冷却系统的润滑油。 (2)排尽曲轴箱、注油器内润滑油、清洗箱内、中体滑道内等部位的油污。并在曲轴箱、中体滑道、连杆、十字头、活塞杆及填料等各部位均匀涂上优质防锈油。 (3)清洗各气阀，并涂以清洁防锈油。 (4)清洗压缩缸及活塞，并涂以清洁防锈油。 (5)用黄油涂抹风扇轴和轴承。 (6) 调整三角皮带松紧程度，使其松卸。 (7)在机组所有金属裸露外表面涂上防锈油脂。 (8)用盲板封堵机组的燃料气、工艺气的进排气口及放空管口，使机组与管路系统隔开。 (9)采取必要的措施防止机组日晒雨淋及风沙或大气中的有害气体的侵蚀，防止零件和工具的丢失和损坏。 7.2.8启封后的维护保养 (1)拆下曲轴箱顶盖，检查曲轴和曲轴箱是否清洁，并按定量加入规定牌号的润滑油。 (2)在各轴承、十字头及中体和活塞杆上注润滑油。 (3)清洗密封环并上油。 (4)在注油器内，加入新润滑油后，拆开每一根油管，手动注油器，检查润滑油是否能顺利的到达每一注油点。 (5)调整三角皮带的松紧度。 (6)检查各重要螺栓、螺母的扭矩值是否符合规定。 | 202144-202145#-DTY3500M240(6)压缩机组操作维护手册.pdf-7.2.机组的维护保养 7.2.4一年（或8000小时）维护保养 (1)半年维护保养的全部内容。 (2)检查主轴瓦、止推片、连杆瓦磨损情况，检查曲轴磨损情况，必要时进行测量、修理和更换。 (3)检查并测量连杆铜套、十字头销、销孔，必要时进行修理和更换。 (4)检查气缸内腔的损伤和磨损情况，测量并记录活塞、活塞杆尺寸，活塞环、支撑环开口间隙、侧面间隙，必要时进行修理或更换。装配后测量活塞杆跳动。 (5)清洗并检查余隙缸、余隙活塞、余隙活塞杆、余隙活塞环，用黄油枪在余隙缸的注油杯上加注润滑脂。 (6)检查压缩缸进、排气阀的阀片、弹簧，更换磨损件，拧紧松动的中心螺栓。注意：气阀弹簧需全部更换，不能只更换损坏弹簧。 (7)检查填料、刮油环的磨损和密封情况，更换磨损件。 (8)清洗检查润滑装置、润滑系统管路及油冷器、分配器、阀、泵等零部件，更换修理损坏件。 (9)清除管壳式冷却器内外污物。检查有无泄漏及堵塞现象，并予以清除。按厂家要求进行维护和保养。 (10)检查并重新校准自动阀，仪表控制系统所有的压力表、温度表、变送器、热电偶、热电阻等，必要时进行修理或更换，确保其工作可靠，灵敏。 (11)检查并重新标定各安全阀。 (12)压力容器年检。 (13)检查关键紧固件扭矩是否达到规定值。 (14)按厂家要求进行加热器维护保养。 7.2.5四年（或32000小时）维护保养 (1)一年维护保养的全部内容。 (2)结合机组运行状况，制定大修方案。更换主要运动件：轴瓦、轴承，密封件等、橡胶件等。 (3)检查各管道系统、压力容器、阀件的腐蚀情况和损坏情况，并按压力容器安全管理规定对压力容器及管道进行探伤、壁厚检测、水压试验等。 7.2.6新机或大修后初次运行72小时维护保养 (1)每班维护保养内容。 (2)检查重要紧固件的拧紧情况。 (3)检查联轴器的对中情况。 (4)检查皮带传动装置的松紧程度，对中情况。 将压缩机机油全部更换。 (6)清洗压缩机润滑油的粗滤器。 (7) 将注油量调到正常工作的用量。 (8)检查各十字头并帽紧固情况，十字头与滑道间隙。 (9)检查活塞杆跳动。 (10) 检测连杆侧隙和曲轴轴向间隙。 (11)拆除工艺管线进气锥形滤网。 | 202144-202145#-DTY3500M240(6)压缩机组操作维护手册.pdf-第一章 安全 以下为安全预防措施。在对压缩机组进行正确的安装、操作或维修时，必须完全遵守以下的安全法则和要求。 1.在操作维护本压缩机组前，务必仔细阅读本使用手册，熟悉电机和压缩机原理、性能、结构，掌握安全运转规范。 2. 开机前，应排出压缩机各级分离器中的冷凝液。 3.操作人员应定期温习压缩机的启车、停车和紧急停车等操作程序。 4.使用符合要求的油、水、气，这是压缩机安全运行的必要条件。 5.应定期检查压缩机组进气口至排气口的所有管路、容器和配件。 严禁压缩机超速、超温、超压、超负荷运行。 7. 电器、仪表控制系统的接地应可靠，切勿短路。 8. 压缩机运行时，请勿靠近旋转运动件，如：联轴器等。 9. 勿接触高温表面，如排气缓冲罐及排气管线等。 10.压缩机组运行时，禁止在压缩机组附近吸烟或使用明火。 11. 压缩机组运行时，禁止在压缩机组上放置工具、杂物、棉纱、布头和其他易燃品。 12.在检查、维修机组之前，应在启动按扭上挂上一个"禁止操作"的警示牌，确保机组在维护、保养时不会运转起来，并卸掉机组的油压、气压，所有控制开关设置在"OFF"位置，断开启动器电源以防意外的重新启动。 13.所有压力容器需按规定进行维护、检验，安全阀、压力表、温度表和传感器按规定定期调校。 14.在任何情况下，都不应使用易燃液体清洗气阀、过滤器、气道、工艺气管道以及正常工作条件下与压缩介质接触的其它零件。 15.机组在运转前应检查油、气有无泄漏，确保机组的正常工作。 16.查找压缩机泄漏时，一定要戴上防护手套，并防止高压或高温气、液的伤害。 17.冬季启动机组，应严格按机组低温/冬季启机操作规程进行。 18.机组正常运转时，不得通过呼吸器的孔将油加入曲轴箱。这会使油成泡沫状，可能导致强制润滑系统内的无油流停车。 19.保养、维护时必须使用不起毛的擦布进行擦拭，保证绝对清洁。 20.保养期间重新装上非压力位置的垫圈时，应抹上油脂以便今后容易拆卸。 21.当压缩机的润滑油温度达到30℃以上时，机组方可带负荷运行。 22.机组运转时，操作人员必须能清楚地看见所有警告标志与标贴。23.在进行机组清洗、检修或修理时先让压缩机冷却至室温，高温部件或液体可能引起严重的人员伤亡。 24.正确穿戴劳保衣物和使用适当的防护设备，避免人员伤亡。 25.正确使用和处理清洗溶液，处理或使用不当可能导致严重的人员伤亡。清洗时禁止使用汽油、油漆稀释剂或其他高挥发液体。 26.正确使用和处理液氮或干冰，避免人员的伤亡。 27.在维修、排放、冲洗或吹净冷却系统时须使用防护衣具，冷却剂（如有）的工作温度范围为79℃~91℃，接触高温冷却剂或冷却剂蒸气会导致严重的人员伤亡。 28.除熟悉有关电气组件的合格人员，其他人员不要随意进行电气设备的安装、设定、维护或操作，电击可能引起严重人员伤亡。 29.在连接或检修电气系统组件前，需断开所有电源，电击可能引起严重人员伤亡。 30.在连接任何能存储电能的电气部件前，应对其正确地放电，电击会引起严重的人员伤亡。 31.现场正确使用消防设备，以免火灾引起人员伤亡。 32.当维修或使用带有弹簧的产品时应采用合适的防护装置。如果设备或方法使用不当，弹簧在拉伸或压缩时将会弹出，可能引起严重的人员伤亡。 33.吊装机组时须考虑起吊体的重量，使用恰当的设备吊装和可靠的起吊方法，如采取的预防措施不充分可能引起严重的人员伤亡。 34.机组或部件处于悬挂状态下，不要在其下行走或站立，否则可能引起严重的人员伤亡。 36.在机组及周围进行焊接或动火时，应该确保与油、可燃气的绝对隔离，以免引起火灾。 | 202144-202145#-DTY3500M240(6)压缩机组操作维护手册.pdf-第六章 操作与运行 机组在启动运行前，操作者应认真阅读本说明书和压缩机、电动机及其它附属设备说明书，只有全面了解机组的结构、原理、性能之后，才能使用好本压缩机组。 6.1.初次启动前的准备和检查 推荐按以下步骤准备和检查： 1、检查或调整十字头滑道水平、气缸水平、活塞轴向间隙、十字头瓦间隙和活塞杆跳动。 2、润滑系统的准备和检查。尽管压缩机在出厂前已进行过彻底清洗，但初次启动前仍然应该清洗和加油，保证润滑系统清洁对机组运行十分重要。彻底清洗曲轴箱内部，并用不起毛的绒布擦干，清洗时不得用纱布擦洗。清洗后向曲轴箱加入规定的润滑油至刻度线。启动预润滑泵，直到所有轴承都得到充分润滑。检查注油器变速箱的润滑油油位，并调整注油器使注油量达最大值。拆下单向阀到气缸注油点的每一条润滑油管线，手动操作注油泵，直到所有的空气都排出管线，再接上单向阀和润滑油管线，继续手动操作注油器，直到气缸和填料得到充分润滑（对高压润滑单泵进行泵油需在预润滑泵工作或手摇泵对主油道泉油时同时进行）。预润滑时，盘车至少两转。 3、检查活塞杆是否有锈蚀和损伤。 4、检查增压站进、出站网压力与压缩机工况、气缸工作压力是否相匹配；检查分离器工作是否可靠，防止开机后水和其它污物进入压缩机。 5、根据生产所需工况，检查调整进、排气管路上的阀门，检查、调整压缩余隙，正确配置气缸上各进、排气阀。 6、按使用的生产工况调定仪表控制盘各自动控制及停机保护参数。 7、检查电气系统的安装，连接是否正确、可靠，自控系统是否灵敏可靠。 8、清除场地周围易燃品、杂物，将检测工具、仪器、仪表存放在固定的地点。 9、吹扫工艺气管系设备和管路。 10、面对电动机飞轮逆时针方向盘动机组至少两转，压缩机和驱动机应转动灵活，无卡阻和其它异常现象。（盘车的同时伴随泵油） 中油济柴成都压缩机分公司 DTY3500M240X240X240X240X240压缩机组操作手册 11、确认所有防护罩已安装妥当，没有可能卡阻运动部件的工具、擦布和其它任何杂物，盘车装置上的板手或盘车杆已经卸掉。不遵守操作规程可能导致严重的人身伤亡。 不遵守操作规程可能导致严重的人身伤亡！ | 202144-202145#-DTY3500M240(6)压缩机组操作维护手册.pdf-5.3.22 机组最终试车准备 1.机组试车前应具备下列条件： 主机、附属设备、管线等安装工作应全部完毕，施工记录及资料应齐全； 与试车有关的工艺管线及设备吹扫、清洗、气密试验完成（包括机组外围管线）； 保温、保冷等工作基本完成； 与试车有关的土建、水、气、电气仪表控制系统等公用工程施工结束； 参加试车的人员，应熟知试车工艺，掌握操作规程； 现场环境应符合机组运行要求； g)按有关规定布置有必要的消防设施和安全防护设施及用具。 2. 如果机组在运输时卸下了气缸和活塞，现场须重新安装压缩机气缸和活塞，调整活塞死点间隙并检查活塞杆跳动。调整活塞杆跳动量在规定的范围内，并记录活塞杆跳动量和十字头间隙，供将来参考。 3. 如果机组在运输时活塞和气缸是安装在机组上的，试机前只需再重新检查和校正活塞死点间隙，活塞杆跳动和十字头间隙。记录这些数据以供将来参考。 4. 卸下压缩缸的进气阀，盘车数转，观察没有问题后，重新安装上进气阀和阀盖。 卸下压缩缸的进气阀，盘车数转，观察没有问题后，重新安装上进气阀和阀盖。 5. 卸下压缩机曲轴箱顶盖板、中体边盖板、压缩机润滑油过滤器元件全部过滤器元件。用清洁溶剂清洗压缩机曲轴箱和压缩机曲轴箱内所有零件，直到完全没有污垢、润滑油和密封脂等残留。检查压缩机润滑油过滤器是否有污垢和锈迹等，如果需要，必须清洗过滤器管壁。检查主轴承轴向间隙符合要求。 6. 安装压缩机润滑油过滤器元件和过滤器盖帽，如果需要更换新的垫片。压缩机曲轴箱中按照使用说明书中要求使用推荐的润滑油和用量。 在压缩机曲轴箱中加入润滑油至规定的液位高度。使用外循环加热器对压缩机预润滑，排除压缩机润滑油过滤器中全部空气，直到润滑油到达压缩机所有润滑点。观察润滑油是否达到主轴承、连杆轴承、十字头组件等部位。 可通过盘车观察润滑油预润滑和曲轴箱油位情况，将曲轴箱中的润滑油加到规定的液位高度。 在压缩机各润滑部位已得到适当的润滑后，重新安装曲轴箱顶盖板和中体边盖板。 7. 检查压缩机注油器油箱是否在运输和存放期间进水。如进水，必须清洁油箱。检查注油器驱动装置是否找正和运作灵活。 | 游车使用维护手册.pdf-8存放与保管 游车在存储过程中需采取保护措施，以最大限度地延长设备的使用寿命、降低设备重新启动的费用。 $\bigstar$ 游车应存放在干燥、通风、无腐蚀的仓库中，严禁日晒雨淋。 $\bigstar$存放前确保设备表面涂层完好。对设备外露的加工表面，采取防锈保护措施。所有轴承必须用NLGI 2极压复合锂基润滑脂进行保护性润滑。另外，滑轮和/或轴承每2个月必须至少旋转10圈，以确保设备能随时投入使用。 | 游车使用维护手册.pdf-结构介绍 2 结构介绍 游车（见附图 2-1）主要是由吊梁（2）、滑轮（6）、滑轮轴（5）、左侧板组、右侧板组（1）、护罩（3）、提环（4）、提环销（7）等组成，详细零部件组成见附表 1。 吊梁通过吊梁销连接在侧板组的上部，吊梁上有一吊装孔，用于游车的整体起吊。 滑轮由双列圆锥滚子轴承支承在滑轮轴上，每个轴承都有单独的润滑油道，可通过安装在滑轮轴两端的油杯分别进行润滑，滑轮槽是按照 API 规范加工制造的。为最大限度地抵抗磨损，滑轮槽都进行了表面热处理。 为防止泥浆等污物进入游动滑车内部，在游车两侧装有侧护板。侧护板通过护罩销及丝堵与侧板连接起来。为防止钢丝绳跳绳，在侧板组上还焊有下护板，保证钢丝绳安全工作。 提环由两个提环销牢固地连接在两侧板组上。提环与大钩连接部分的接触表面半径符合API规范。提环销的一端用开槽螺母及开口销固定着，当摘挂大钩时，可以拆掉游车的任何一个或两个提环销。 (\textcircled{1}\textcircled{2}\)<图片>示例图1</图片>(附图2-1) <图片>示例图2</图片> | 无召回片段 | 无召回片段 | 无召回片段
游动滑车是钻机哪个部分？ | 游动滑车是钻机起升系统的组成部分。 | 游车使用维护手册通用版1产品概述1.1产品特点 | 1.1 产品特点 游动滑车是钻机起升系统的组成部分。它与天车、大钩、水龙头、吊环等配套使用。 在钻井过程中，主要用于悬吊和起下钻柱杆、更换钻头、下套管等作业。游车是在井架内 部上下做往复运动的动滑轮组，游车的形状为流线型，以防起下时挂碰二层台上的外伸物。 具有可靠性高、稳定性好、便于维修等特点， | 游动滑车是钻机起升系统的组成部分。它与天车、大钩、水龙头、吊环等配套使用。在钻井过程中，主要用于悬吊和起下钻柱杆、更换钻头、下套管等作业。 | 游车使用维护手册.pdf-结构介绍 2 结构介绍 游车（见附图 2-1）主要是由吊梁（2）、滑轮（6）、滑轮轴（5）、左侧板组、右侧板组（1）、护罩（3）、提环（4）、提环销（7）等组成，详细零部件组成见附表 1。 吊梁通过吊梁销连接在侧板组的上部，吊梁上有一吊装孔，用于游车的整体起吊。 滑轮由双列圆锥滚子轴承支承在滑轮轴上，每个轴承都有单独的润滑油道，可通过安装在滑轮轴两端的油杯分别进行润滑，滑轮槽是按照 API 规范加工制造的。为最大限度地抵抗磨损，滑轮槽都进行了表面热处理。 为防止泥浆等污物进入游动滑车内部，在游车两侧装有侧护板。侧护板通过护罩销及丝堵与侧板连接起来。为防止钢丝绳跳绳，在侧板组上还焊有下护板，保证钢丝绳安全工作。 提环由两个提环销牢固地连接在两侧板组上。提环与大钩连接部分的接触表面半径符合API规范。提环销的一端用开槽螺母及开口销固定着，当摘挂大钩时，可以拆掉游车的任何一个或两个提环销。 (\textcircled{1}\textcircled{2}\)<图片>示例图1</图片>(附图2-1) <图片>示例图2</图片> | 游车使用维护手册.pdf 重要声明 鉴于市场上有很多不同制造商生产的备件与附件，若使用此类备件或附件，宝石机械无法保证您设备的使用安全性不受影响。即使这些零件经过正式认证，或在加装或安装此类零件后设备获得操作认可，并不代表您设备的使用安全性不受影响，宝石机械对由此引发的问题均不负责。只有在宝石机械或授权经销商处，加装由宝石机械明确授权或推荐的零件，宝石机械才承担相应的责任。如果对宝石机械设备的原有状况进行了后续改造，此声明同样适用。 您的保修服务范围不涵盖任何非宝石机械提供的零件，也不涵盖由于安装或使用非宝石机械零件、部件、设备、材料或附加件所引起的维修和调整费用。未按照宝石机械规范对您的设备进行任何改动所产生的维修成本或状况也不属于保修范围。 原厂零件与附件，以及其他经宝石机械认可的产品，包括咨询与建议，均可从宝石机械或授权机构处获取。 至于设备的维护，请记住：宝石机械或授权机构最了解您的设备，其所有技师经过培训，并提供原厂零件。 <图片>示例图3</图片> 1 产品概述 1.1产品特点 游动滑车是钻机起升系统的组成部分。它与天车、大钩、水龙头、吊环等配套使用。在钻井过程中，主要用于悬吊和起下钻柱杆、更换钻头、下套管等作业。游车是在井架内部上下做往复运动的动滑轮组，游车的形状为流线型，以防起下时挂碰二层台上的外伸物。具有可靠性高、稳定性好、便于维修等特点，我公司可生产YC225-YC1125全系列车。 1.2 执行标准 1.2.1 API Spec 8C《钻井和采油提升设备规范》(PSL1和PSL2)（第5版） 1.2.2 GB/T 19190《石油天然气工业钻井和采油提升设备》 1.3 适应环境 环境温度：$$-20°C \sim +50°C$$ 环境湿度：$$+20°C$$时相对湿度$$\le \space 90\%$$ 野外油田恶劣工况 | 游车使用维护手册.pdf-5 润滑 5 润滑充分的润滑对运动的机械零件是至关重要的，它直接影响机械零件的使用寿命及传动精度。在不同环境和气温下工作时，润滑会因气温变化和钻井作业的具体情况不同而变化较大。使用正确的润滑对游车正常工作至关重要。游车所有轴承均选用双列圆锥滚子轴承，每个轴承都有单独的润滑油道，可使用黄油枪通过黄油嘴给各滑轮组的轴承部位分别进行润滑。 轴承在使用前及工作期间是否按规定加注好润滑脂。轴承应每周加注两次NLGI 2极压复合锂基润滑脂，推荐按表5-1进行润滑。 | 游车使用维护手册.pdf- 3.2 安装 安装前应确认设备及其附件齐全并保持完好。油品、工具等辅助材料已经准备齐全，避免安装过程中由于准备不充分导致工作暂停。 在安装游车前，应先对其外观进行检查：各处固定螺栓、销轴是否齐全紧固；各构件有无磕碰变形情况等。如有问题应及时加以处理。 安装游车时，将游车吊起平放在游车大钩支架上，为下一步穿钢丝绳做好准备。 当摘挂大钩时，可以拆掉游车的任何一个或两个提环销； | 游车使用维护手册.pdf-4 操作 4.2操作时注意事项$$\bigstar$$ 轴承应运转正常，无任何异常响声。轴承温升不得大于 40 C(104℉)，最高温度不超过 70 C(158℉)。$$\bigstar$$ 在使用过程中，轴承发出异响及由不平稳运动造成的滑轮抖动，是双列圆锥滚子轴承间隙增大的结果。轴承润滑不当会导致磨损的加剧。滑轮不稳和抖动会降低钢丝绳的寿命。为了避免事故，应及时更换已磨损的轴承。 滑轮转动是否灵活，有无阻滞现象。 如果侧护板变形会影响滑轮的正常转动，应按要求校正侧护板的形状。$$\bigstar$$ 如果滑轮边缘破损，钢丝绳就有可能跳出滑轮槽，使钢丝绳发生剧烈跳动，损坏钢丝绳，所以在这种情况下应及时更换滑轮。$$\bigstar$$ 滑轮槽表面如果产生波纹状的沟槽，则当滑轮组启动或制动时，会对钢丝绳起挫削作用而造成严重磨损。发现这种危险迹象时，应重新车削滑轮槽或更换新滑轮。在更换滑轮时，应落实新滑轮的材质是否具有能承受预定负荷足够的强度。$$\bigstar$$ 滑轮槽形状对钢丝绳寿命有很大影响，故应定期用量规对滑轮槽进行严格测量，如4-1 示意图。所用量规的制作与使用可参照 API Spec 8C 和 API RP 9B 的规定。 | 无召回片段 | 无召回片段 | 无召回片段 | 无召回片段 | 无召回片段
点火提前角过大对发动机造成的影响？ | 活塞还在向上止点移动时，气缸内压力已达到很大数值，这时气体压力作用的方向与活塞运动方向相反，此时有效功减小，发动机功率下降。 会造成发动机功率下降，过热，热耗高，水温油温高，爆震损坏机器等。 |  |  | 我无法回答这个问题。 | 游车使用维护手册.pdf-5 润滑 5 润滑充分的润滑对运动的机械零件是至关重要的，它直接影响机械零件的使用寿命及传动精度。在不同环境和气温下工作时，润滑会因气温变化和钻井作业的具体情况不同而变化较大。使用正确的润滑对游车正常工作至关重要。游车所有轴承均选用双列圆锥滚子轴承，每个轴承都有单独的润滑油道，可使用黄油枪通过黄油嘴给各滑轮组的轴承部位分别进行润滑。 轴承在使用前及工作期间是否按规定加注好润滑脂。轴承应每周加注两次NLGI 2极压复合锂基润滑脂，推荐按表5-1进行润滑。 | 游车使用维护手册.pdf-4 操作 4.2操作时注意事项$$\bigstar$$ 轴承应运转正常，无任何异常响声。轴承温升不得大于 40 C(104℉)，最高温度不超过 70 C(158℉)。$$\bigstar$$ 在使用过程中，轴承发出异响及由不平稳运动造成的滑轮抖动，是双列圆锥滚子轴承间隙增大的结果。轴承润滑不当会导致磨损的加剧。滑轮不稳和抖动会降低钢丝绳的寿命。为了避免事故，应及时更换已磨损的轴承。 滑轮转动是否灵活，有无阻滞现象。 如果侧护板变形会影响滑轮的正常转动，应按要求校正侧护板的形状。$$\bigstar$$ 如果滑轮边缘破损，钢丝绳就有可能跳出滑轮槽，使钢丝绳发生剧烈跳动，损坏钢丝绳，所以在这种情况下应及时更换滑轮。$$\bigstar$$ 滑轮槽表面如果产生波纹状的沟槽，则当滑轮组启动或制动时，会对钢丝绳起挫削作用而造成严重磨损。发现这种危险迹象时，应重新车削滑轮槽或更换新滑轮。在更换滑轮时，应落实新滑轮的材质是否具有能承受预定负荷足够的强度。$$\bigstar$$ 滑轮槽形状对钢丝绳寿命有很大影响，故应定期用量规对滑轮槽进行严格测量，如4-1 示意图。所用量规的制作与使用可参照 API Spec 8C 和 API RP 9B 的规定。 | 202144-202145#-DTY3500M240(6)压缩机组操作维护手册.pdf-第六章 操作与运行 机组的故障主要是由压缩介质不干净、润滑和冷却不良、操作保养不当引起的。一般故障可以用清洗、调整、改善生产条件和更换零件来排除。由于故障原因复杂，不可能对所有现场问题提出具体的解决办法，本章只分析一般故障的原因，提出排除方法。 压缩机常见故障和排除方法表 8-1¦序号¦故障¦产生原因¦排除方法¦ ¦-¦-¦-¦-¦ ¦1¦机身异常 振 动或噪声¦主轴瓦、连杆瓦、十字头衬套、十字头衬套松动或磨损。¦检查间隙，紧固或更换轴承。¦ ¦¦¦十字头螺母或十字头销松动。¦拧紧或更换松动零件。¦ ¦¦¦油压低，润滑不良。¦提高油压，排除泄漏。¦ ¦¦¦润滑油型号不对。¦根据要求换用合适的润滑油。¦ ¦¦¦气缸振动引起。¦紧固活塞螺母等，见“气缸有异常振动或噪声”栏。¦ ¦¦¦地脚螺栓或其它联接螺栓松动。¦紧固螺栓。¦ ¦2¦气缸异常 振 动或噪声¦活塞螺母松动。¦拆下活塞，紧固螺母。¦ ¦¦¦活塞轴向间隙太小。¦调整活塞两端轴向间隙。¦ ¦¦¦气阀磨损或损坏。¦修理或更换零部件。¦ ¦¦¦活塞环磨损或损坏。¦更换活塞环。¦ ¦¦¦气阀安装不当，垫片损坏。¦更换垫片，重新装配气阀。¦ ¦¦¦填料破损。¦更换填料。¦ ¦¦¦气缸、活塞磨损或拉伤。¦修理或更换。¦ ¦¦¦气缸积液，产生水击现象。¦查明原因并排除故障。¦ ¦¦¦注油器供油过量或供油不足。¦调节注油器供油量。¦ ¦¦¦异物掉入气缸。¦检查并排除故障。¦ ¦¦¦工艺气管路振动引起。¦查明原因并排除故障。¦ ¦¦¦气缸支撑不合理。¦调整支撑。¦ | 202144-202145#-DTY3500M240(6)压缩机组操作维护手册.pdf-第六章 操作与运行 机组在启动运行前，操作者应认真阅读本说明书和压缩机、电动机及其它附属设备说明书，只有全面了解机组的结构、原理、性能之后，才能使用好本压缩机组。 6.1.初次启动前的准备和检查 推荐按以下步骤准备和检查： 1、检查或调整十字头滑道水平、气缸水平、活塞轴向间隙、十字头瓦间隙和活塞杆跳动。 2、润滑系统的准备和检查。尽管压缩机在出厂前已进行过彻底清洗，但初次启动前仍然应该清洗和加油，保证润滑系统清洁对机组运行十分重要。彻底清洗曲轴箱内部，并用不起毛的绒布擦干，清洗时不得用纱布擦洗。清洗后向曲轴箱加入规定的润滑油至刻度线。启动预润滑泵，直到所有轴承都得到充分润滑。检查注油器变速箱的润滑油油位，并调整注油器使注油量达最大值。拆下单向阀到气缸注油点的每一条润滑油管线，手动操作注油泵，直到所有的空气都排出管线，再接上单向阀和润滑油管线，继续手动操作注油器，直到气缸和填料得到充分润滑（对高压润滑单泵进行泵油需在预润滑泵工作或手摇泵对主油道泉油时同时进行）。预润滑时，盘车至少两转。 3、检查活塞杆是否有锈蚀和损伤。 4、检查增压站进、出站网压力与压缩机工况、气缸工作压力是否相匹配；检查分离器工作是否可靠，防止开机后水和其它污物进入压缩机。 5、根据生产所需工况，检查调整进、排气管路上的阀门，检查、调整压缩余隙，正确配置气缸上各进、排气阀。 6、按使用的生产工况调定仪表控制盘各自动控制及停机保护参数。 7、检查电气系统的安装，连接是否正确、可靠，自控系统是否灵敏可靠。 8、清除场地周围易燃品、杂物，将检测工具、仪器、仪表存放在固定的地点。 9、吹扫工艺气管系设备和管路。 10、面对电动机飞轮逆时针方向盘动机组至少两转，压缩机和驱动机应转动灵活，无卡阻和其它异常现象。（盘车的同时伴随泵油） 中油济柴成都压缩机分公司 DTY3500M240X240X240X240X240压缩机组操作手册 11、确认所有防护罩已安装妥当，没有可能卡阻运动部件的工具、擦布和其它任何杂物，盘车装置上的板手或盘车杆已经卸掉。不遵守操作规程可能导致严重的人身伤亡。 不遵守操作规程可能导致严重的人身伤亡！ | 202144-202145#-DTY3500M240(6)压缩机组操作维护手册.pdf-第六章 操作与运行 ¦3¦排 气 量达 不 到设计值¦气阀、活塞环磨损或损坏，造成气阀、活塞环泄漏，特别是一级气阀、活塞环泄漏。¦检查一级气阀和活塞环，修理或更换损坏零件。¦ ¦-¦-¦-¦-¦ ¦¦¦气阀垫圈泄漏。¦检查并排除故障。¦ ¦¦¦气缸、活塞磨损或拉伤。¦检修或更换损坏零件。¦ ¦¦¦活塞杆填料泄漏。¦清洗或更换填料。¦ ¦¦¦工艺气系统泄漏。¦查明原因并排除故障。¦ ¦¦¦排气压力高于设计值。¦降低排气压力。¦ ¦¦¦可调余隙容积调节不正确。¦重新调节余隙容积。¦ ¦4¦排 气 温度 高 于正常值¦本级进、排气阀泄漏，或下一级进排气阀泄漏，或下一级活塞环泄漏引起 压力比增大。¦修理气阀，或更换气阀零件和活塞环。¦ ¦¦¦中冷器或管线结垢、堵塞。¦清洗中冷器或管线。¦ ¦¦¦进气温度高于正常值。¦清洗中冷器。¦ ¦¦¦排气压力高于正常值。¦查明原因并排除故障。¦ ¦¦¦润滑油不合适或润滑不足。¦使用合适的润滑油，增加供油量。¦ ¦5¦气 阀 损坏 或 异常磨损¦压缩介质携带固体颗粒或液滴进入气缸。¦检查分离器，查明原因排除故障。¦ ¦¦¦气阀不干净。¦清洗气阀。¦ ¦¦¦注油器供油过量或不足。¦调节注油器供油量。¦ ¦¦¦积液或气缸冷却水温度低于进气温度而产生冷凝液。¦查明原因，排除故障。¦ ¦¦¦装配不当，气阀松动或气阀压紧不均匀。¦重新装配气阀。¦ ¦6¦气缸、活塞、活塞环异常磨损¦压缩介质携带固体颗粒或液滴进入气缸。¦检查分离器，查明原因排除故障。¦ ¦¦¦润滑油不合格或润滑不良。¦按要求使用合适的润滑油，调节注油器供油量。¦ | 202144-202145#-DTY3500M240(6)压缩机组操作维护手册.pdf-第六章 操作与运行 ¦¦¦活塞杆磨损或划伤。¦修复或更换活塞杆。¦ ¦-¦-¦-¦-¦ ¦刮油环侧隙超差。¦更换刮油环。¦¦¦ ¦11¦润 滑 油压 力 过低¦润滑系统内有空气。¦排出空气。¦ ¦¦¦运动件撞击油面产生油漆。¦降低机体油池油位。¦ ¦¦¦油温低，润滑油粘度高。¦按要求更换润滑油。¦ ¦¦¦油滤器不干净。¦清洗或更换滤芯。¦ ¦¦¦润滑系统泄漏。¦检查油管线接头。¦ ¦¦¦轴承磨损泄漏过量。¦更换轴承。¦ ¦¦¦低油压保护调节不当。¦重新调节。¦ ¦¦¦主油泵调压阀设置压力过低。¦重新调节。¦ ¦¦¦油压表失灵。¦更换油压表。¦ ¦12¦异 常 积碳¦润滑油过量。¦减少供油量。¦ ¦¦¦润滑油不合适，残碳高。¦使用推荐的润滑油。¦ ¦¦¦润滑油从进气或前一级带入。¦检查并修理洗涤罐。¦ ¦¦¦气阀损坏，泄漏产生高温。¦修理或更换零部件。¦ ¦¦¦气缸压力比大，产生高温。¦查明原因，排除故障，降低压力比。¦ ¦¦¦活塞环磨损、卡阻或断裂。¦更换活塞环。¦ ¦¦¦气缸、活塞磨损或拉伤。¦检修或更换损坏零件。¦ ¦电机常见故障详见电机维护使用说明书。¦¦¦¦附录1：推荐机组用油明细表¦机组型号¦DTY3500M240$\times$240$\times$240$\times$240$\times$240¦¦¦ ¦-¦-¦-¦-¦ ¦用油部位¦油品代号¦加油量¦油位¦ ¦压缩机曲轴箱（机身）¦往复式气体压缩机组专用油ISO150/SAE40¦$\approx 510$升¦至刻度上限¦ ¦注油器（压缩缸）¦往复式气体压缩机组专用油 ISO150¦---------¦--¦ ¦高位油箱（机身）¦往复式气体压缩机组专用油ISO150/SAE40¦208L¦至刻度上限¦ ¦高位油箱（气缸）¦往复式气体压缩机组专用油ISO150/SAE40 及以上¦208L¦至刻度上限¦ | 202144-202145#-DTY3500M240(6)压缩机组操作维护手册.pdf-（二）容积法 5.3.22 机组最终试车准备 按照说明书中的推荐，向注油器油箱中加入合适类型和重量的润滑油。这样，压缩机气缸的拆卸和组装完毕，为压缩机投入使用做好了准备。 在注油器上使用手动泵油，排除所有注油管线内的空气，继续使用手动注油泵直到气缸内及填料处有润滑油出现。 8. 给机组冷却系统加注冷却液，排除系统中的空气。 9. 校准全部仪表、报警和停机装置，进行综合测试。 5.3.23 控制盘 1. 初步检仪表盘的连接和运转情况。任何情况下，机组运行必须在仪表控制系统正常工作情况下进行，否则在机组磨合期间和操作人员停机之前，电机或压缩机可能已发生了故障，甚至已经造成了严重的破坏。 2. 从发动机上拆下超速停车装置进行测试，然后重新安装上。（电机除外） | 无召回片段 | 无召回片段 | 无召回片段
燃气发动机LECM控制系统应用范围有哪些？ | LECM管理和控制用于发电、船舶推进、机车和工业用发动机以及往复式发动机（包括燃气发动机、柴油或双燃料发动机） | LECM产品说明手册26757 | 第一章 简介 |  | 长庆DTY3500仪表控制系统使用说明书2021.8.16.pdf-使用说明书 2、温度测量 温度传感器 型号：定制的PT100热电阻错装热电阻。作用：将被测温度转换成热电势信号作为显示仪表的输入信号。检测点如下： 一列进气温度 一级二列排气温度 一列缸排气温度 三列缸排气温度 五列缸排气温度 二列缸排气温度 四列缸排气温度 六列缸排气温度 曲轴箱润滑油温度 主油道润滑油温度 主电机 A/B/C 三相绕组温度 主电机风扇端轴承温度 主电机联轴器端轴承温度 各压缩缸填料函温度(6组) 压缩机各主轴承温度(6组) 温度变送器 将传感器送来的热电势信号转换为安全的隔离的电信号，送到 A/D 模块。 对温度检测回路应定期进行检查，确认线路和仪表接线端子无腐蚀现象等。如有上述情况发生时应立即进行相应的处理，如果不能处理应更换相应的仪表或元件。 3、机身油位控制器 在压缩缸中体侧面装有一个油位控制器。它有一个透明有球形观察窗，以观察油位高低。它的作用是当其浮子上升或下降时，关小或开大进油口，使油位维持在观察窗的$$1/2$$左右；当其浮子下降到低限时，使微动开关常开接点接通，向数显报警器送出报警信号。 油位控制器安装位置的高低在试车时已调整好，使机身油位维持在需要的高度。 (smm)orlargerhosevl300andtothesh)<图片>示例图1</图片>(油位控制器Figure5) 4、润滑无油流开关 配置 CPI 公司的 PROFLO 油流传感器。当分配器内有润滑油流时，推动里面的活塞作往复运动，安装在分配器上的接近开关就能检测到活塞运动，同时将电信号传到润滑油流监控器。如果没有探测到活塞的往复运动，那么润滑油监视器将触动报警延时器，报警延时器调节。具体参考相关资料。 5、水箱水位开关 在膨胀水箱侧端装有一个 LINC-21 型浮子式液位开关，当水位低于下限 时浮子带动内部的磁棒，吸合开关，送出控制信号，通过观察窗可以观察到高位水箱中水位的高低。 (ol\mathbf{¦/2}TheLINC-L471&amp;L471)<图片>示例图2</图片> | 长庆DTY3500仪表控制系统使用说明书2021.8.16.pdf-6、分离器液位显示、自动排污和液位开关 在分离器上装有 LINC282 型气动浮子式控制器和气动排污阀，当分离器内的液位上升到气动浮子式控制器的位置时，浮子带动控制器打开气回路，仪表风通过控制器进入气动排污阀，排污阀打开，放掉分离器中的液体。 <图片>示例图3</图片>(气动控制器) 进气分离器装配有 KDV-P20-2-1 气动薄膜排污阀，当收到控制器送过来的气动信号时，打开排污阀，排出底部液体。 <图片>示例图4</图片> 出口分离器装配有8100气动薄膜排污阀，当收到控制器送过来的气动信号时，打开排污阀，排出底部液体。 <图片>示例图5</图片> 气动薄膜阀 在分离器上还装有 LINC 型浮子式液位开关，当操作者未能将分离器内积液及时排放或自动排液出现故障的时候，液位升高到该浮子开关上限位置时，开关接通，送出控制信号。 在整个系统使用时，各气动阀门和执行器的仪表风可通过安装在控制气源上的调压阀将压力调节到合适的范围内。 | 长庆DTY3500仪表控制系统使用说明书2021.8.16.pdf DTY3500 储气库压缩机组 仪表电气系统 使用说明书 2021 年 8 月 $$\circ$$ 组 成：包括就地仪表控制控制系统、MCC系统组成 作 用：电气仪表部分分为 PLC 控制系统、就地安装仪表、低压 MCC 组成。控制系统主控制器为 ROCKWELL AB 公司 CONTROILOGIX5000 系列 控制系统，配 15“彩色触摸屏人机界面。PLC 模块具备 SIL2 级安全 认证。控制系统对压缩机的压力、温度、液位、油流、振动等以及主 电机的相关参数进行监控，超限时自动停车保护，对某些需要控制的 参数作自动调节，并将压缩机各温度、压力、振动等重要参数远传到 中控室，确保压缩机正常运行、安全可靠。该系统的主要配置和中石 油集中采购的储气库压缩机组的类似，主要元器件可以相互更换。 区域安全等级：I类2区D组（国家标准GB3836）。 CLAS S I,DIV.2,GROUP D（北美标准）。 适于全天候环境。 $$\circ$$ 仪表控制系统 1、压力测量 压力变送器 压力变送器罗斯蒙特 2051 系列智能表压变送器，精度 0.05%。4 - 20 mA输出，HART 协议，标准支架安装。配置数显表头和不锈钢两阀组。 测点如下： 压缩进气压力 压缩排气压力 出口分离器后排气压力 压缩机润滑油压力 仪表风压力 作用：待测压力直接作用在测量膜片的表面，使膜片产生形变，膜片上的高精度电路将这个形变变换成为与压力成正比的高度线性的电压信号，然后用芯片将这个电压信号转换为工业标准的 4-20mA 电流信号，作为显示仪表 输入信号。 取样阀和不锈钢两阀组 作用：取样阀安装在压力检测点位置，用于取样和切断压力源。两阀座安装在压力变送器前，使被测压力受到阻尼，减少示值波动，便于读数和延长压力变送器使用寿命，注意：应先关闭该取样阀，在关闭两阀组进气口和打开放空口后再拆装变送器。 压力检测回路配置进口系列不锈钢卡套式接头和3/8"不锈钢管。 <图片>示例图6</图片> 压力变送器和两阀组 (98(3.85)131(5.16)51(1.99)171(2.)<图片>示例图7</图片>(压力变送器安装示意图) 使用中应注意事项：对压力检测回路应定期进行检查，确认测压管线（包括抗硫截止阀）没有存在泄漏、抗硫截止阀应操作灵活、无腐蚀现象等。如有上述情况发生时应立即更换相应的仪表或元件，高压不锈钢管如有磨损，应立即更换。 润滑油过滤器差压检测 在压缩机低压润滑油过滤器前后管路上，安装有3051系列DP智能变送器，并配置有三阀组，当过滤器有杂质堵塞后，系统会自动送出报警信号。 | 长庆DTY3500仪表控制系统使用说明书2021.8.16.pdf-控制系统操作 $$\circ$$ 控制系统操作 人机（触摸屏）操作，就地仪表柜人机界面的操作可实现如下功能，操作为全中文交互式界面。可按照按键功能进行选择操作。 启动/停止/加载/卸载等机组操作功能。 机组PID控制流程操作，辅助控制操作 $$\lozenge$$ 查看运行参数和流程图。 查看并修改（有权限限制）各参数的控制点设置。（用户名0P,密码253417） 对各温度、各压力、转速、冷却器振动等模拟量有记录功能。 报警页面查询功能。 可查询机组的各运行工况。 总运行时间和本次运行时间计时。 (运行条件不满足进气压力0.933Mpa排气压力2.482Mpa)<图片>示例图8</图片> 主页面 (中国石油系统故障中风机18停止风机2#停止风机弹停止水系电机停)<图片>示例图9</图片>(参数设置页面) 并联工况 运行条件不满足 2021/8/13 13:21:472021/8/13 13:21:47 仪表风压力整体机仪表风压力低报警 页面选择 参数页面 设置页面 设备图 流程页面 事件页面 中国石油装备（2114）DT3390控制系统 进气压力0.932Mpa 排气压力2.483MPa 润滑油压力0.350Mpa 润滑油温度 转速：ORPH 吹扫完成 启动柜就绪 (运行条件设置中国石油装备(2114)DT75300控制系统进气)<图片>示例图10</图片> 运行参数设置页面 进气压力0.933MPa 排气压力2.482Mpa 润滑油压力0.350Mpa 润滑油温度$$-49.9\textcelsius$$ 转速：ORPM 吹扫完成 自动柜就缩 中国石油装备(2114)DTY3500控制系统 并联工况 运行条件不满足 中国石油 风机1#停止 风机2#停止 系统故障中主电机停止 风机3#停止 水泵电机停止 强冷下风机停止 注油器停止全程 外循环停止自动 进气阀关 排气阀关 回流调节阀输出：100%回流调节阀反馈：100% 强冷上风机停止 润滑油冷却 回流阀开 自动 电机停止 UCP 自动 自动 自动 清洗阀关 放空阀关 自动 自动 自动 (流程页面（进气压力）0.938Mpa（进气缓冲罐A）（进气缓冲)<图片>示例图11</图片> 流程图页面 (中国石油装备(2114)DTY3500在制系统进气压力0.93)<图片>示例图12</图片>(辅助控制页面) | 202144-202145#-DTY3500M240(6)压缩机组操作维护手册.pdf-第一章 安全 4.1.2润滑系统 两个独立的润滑系统，机体润滑系统润滑传动装置，气缸润滑系统润滑油气缸和填料，由高位油箱供油至机身，然后由主油泵和注油器泵入各个润滑点，主油泵和气缸辅助注油器由曲轴通过链轮直接驱动，气缸主注油器由单独的电机驱动。 机体润滑系统润滑油路：高位油箱（通过油位控制器对机体油池补充润滑油）<图片>示例图13</图片>机体油池<图片>示例图14</图片>主油泵/预润滑油泵<图片>示例图15</图片>油冷器<图片>示例图16</图片>油滤器<图片>示例图17</图片>机体主油道。 气缸润滑系统润滑油路：高位油箱<图片>示例图18</图片>粗过滤器<图片>示例图19</图片>电驱注油器<图片>示例图20</图片>精过滤器<图片>示例图21</图片>无油流开关<图片>示例图22</图片>分配器<图片>示例图23</图片>单向阀<图片>示例图24</图片>气缸、填料各润滑点。 机组共计两个分配器，定量供给每个注油点。 曲轴箱换油时间：4000h或按润滑油经销商推荐时间（若换油时间大于4000小时，需向主机厂确认），各注油点前设单向阀。设置气缸和填料无油流停机保护装置。 设置低油位停机保护装置。为减少加油频率，设置了补充油箱补油，补油管线与油位控制器上部相联，油位控制器具有自动补油功能，使机体油位控制在规定高度。 4.1.3联轴器与防护罩 压缩机和电动机的联接采用莱克斯诺有限公司生产的 THOMAS AMR925 型膜片联轴器，安装方便，运行时对中精度发生变化可以得到有效补偿。 联轴器护罩由5mm铝板制成，无火花型，具有足够的刚度。 | 202144-202145#-DTY3500M240(6)压缩机组操作维护手册.pdf-（二）容积法 5.3.22 机组最终试车准备 按照说明书中的推荐，向注油器油箱中加入合适类型和重量的润滑油。这样，压缩机气缸的拆卸和组装完毕，为压缩机投入使用做好了准备。 在注油器上使用手动泵油，排除所有注油管线内的空气，继续使用手动注油泵直到气缸内及填料处有润滑油出现。 8. 给机组冷却系统加注冷却液，排除系统中的空气。 9. 校准全部仪表、报警和停机装置，进行综合测试。 5.3.23 控制盘 1. 初步检仪表盘的连接和运转情况。任何情况下，机组运行必须在仪表控制系统正常工作情况下进行，否则在机组磨合期间和操作人员停机之前，电机或压缩机可能已发生了故障，甚至已经造成了严重的破坏。 2. 从发动机上拆下超速停车装置进行测试，然后重新安装上。（电机除外） | 202144-202145#-DTY3500M240(6)压缩机组操作维护手册.pdf-7.2.9仪表控制系统的维护保养 本控制系统所有部件和仪表的可靠性都较高，维护保养工作量较小，但以下提及的维护和保养工作仍不能忽略。 (1)检测仪表的维护保养 压力表、温度表、温度变送器等按其相应标准规定的周期进行检定、调整，满足各自技术指标的要求。 (2)控制系统接地电阻的测量 (3)控制系统接地电阻的大小应保证控制系统使用安全和工作可靠、稳定，并满足相关标准要求。 (4)控制柜每半年应由专业人员检修一次，检修时应特别注意： 继电器、接触器的动作和触点接触是否可靠。 电流互感器次级决不允许有接触不良或开路现象。 安全栅的本安特性不得降低。 各停车报警点的参数设置和自动启动、停止的参数设置是否正确，动作是否可靠。 经常检查一次线路及相关电气元件，紧固螺钉是否有松动，接触是否良好，动作有无卡滞。 对电磁阀的检查应注意保持其隔爆特性。 控制系统使用维护注意事项： 中油济柴成都压缩机分公司 DTY3500M240X240X240X240X240压缩机组操作手册 对控制系统的任何元器件进行插拨或电气连接，必须在控制柜断电的状态下进行。 (5)机组停用期间，应将控制系统电源断开。 | 无召回片段 | 无召回片段 | 无召回片段
燃气发动机LECM控制系统有哪些功能？ | LECM(Large Engine Control Module)发动机控制系统包括发动机速度控制、空燃比控制、点火或喷射控制、失火和爆震监测、空气/燃气/排气流量控制、发动机的启停控制流程、监控安保功能以及数据记录与通讯。 | LECM产品说明手册26757 | 第一章 简介 | 我无法回答这个问题。请问您有其他关于设备操作、维护或保养方面的问题吗？ | 长庆DTY3500仪表控制系统使用说明书2021.8.16.pdf-使用说明书 2、温度测量 温度传感器 型号：定制的PT100热电阻错装热电阻。作用：将被测温度转换成热电势信号作为显示仪表的输入信号。检测点如下： 一列进气温度 一级二列排气温度 一列缸排气温度 三列缸排气温度 五列缸排气温度 二列缸排气温度 四列缸排气温度 六列缸排气温度 曲轴箱润滑油温度 主油道润滑油温度 主电机 A/B/C 三相绕组温度 主电机风扇端轴承温度 主电机联轴器端轴承温度 各压缩缸填料函温度(6组) 压缩机各主轴承温度(6组) 温度变送器 将传感器送来的热电势信号转换为安全的隔离的电信号，送到 A/D 模块。 对温度检测回路应定期进行检查，确认线路和仪表接线端子无腐蚀现象等。如有上述情况发生时应立即进行相应的处理，如果不能处理应更换相应的仪表或元件。 3、机身油位控制器 在压缩缸中体侧面装有一个油位控制器。它有一个透明有球形观察窗，以观察油位高低。它的作用是当其浮子上升或下降时，关小或开大进油口，使油位维持在观察窗的$$1/2$$左右；当其浮子下降到低限时，使微动开关常开接点接通，向数显报警器送出报警信号。 油位控制器安装位置的高低在试车时已调整好，使机身油位维持在需要的高度。 (smm)orlargerhosevl300andtothesh)<图片>示例图1</图片>(油位控制器Figure5) 4、润滑无油流开关 配置 CPI 公司的 PROFLO 油流传感器。当分配器内有润滑油流时，推动里面的活塞作往复运动，安装在分配器上的接近开关就能检测到活塞运动，同时将电信号传到润滑油流监控器。如果没有探测到活塞的往复运动，那么润滑油监视器将触动报警延时器，报警延时器调节。具体参考相关资料。 5、水箱水位开关 在膨胀水箱侧端装有一个 LINC-21 型浮子式液位开关，当水位低于下限 时浮子带动内部的磁棒，吸合开关，送出控制信号，通过观察窗可以观察到高位水箱中水位的高低。 (ol\mathbf{¦/2}TheLINC-L471&amp;L471)<图片>示例图2</图片> | 长庆DTY3500仪表控制系统使用说明书2021.8.16.pdf-6、分离器液位显示、自动排污和液位开关 在分离器上装有 LINC282 型气动浮子式控制器和气动排污阀，当分离器内的液位上升到气动浮子式控制器的位置时，浮子带动控制器打开气回路，仪表风通过控制器进入气动排污阀，排污阀打开，放掉分离器中的液体。 <图片>示例图3</图片>(气动控制器) 进气分离器装配有 KDV-P20-2-1 气动薄膜排污阀，当收到控制器送过来的气动信号时，打开排污阀，排出底部液体。 <图片>示例图4</图片> 出口分离器装配有8100气动薄膜排污阀，当收到控制器送过来的气动信号时，打开排污阀，排出底部液体。 <图片>示例图5</图片> 气动薄膜阀 在分离器上还装有 LINC 型浮子式液位开关，当操作者未能将分离器内积液及时排放或自动排液出现故障的时候，液位升高到该浮子开关上限位置时，开关接通，送出控制信号。 在整个系统使用时，各气动阀门和执行器的仪表风可通过安装在控制气源上的调压阀将压力调节到合适的范围内。 | 长庆DTY3500仪表控制系统使用说明书2021.8.16.pdf DTY3500 储气库压缩机组 仪表电气系统 使用说明书 2021 年 8 月 $$\circ$$ 组 成：包括就地仪表控制控制系统、MCC系统组成 作 用：电气仪表部分分为 PLC 控制系统、就地安装仪表、低压 MCC 组成。控制系统主控制器为 ROCKWELL AB 公司 CONTROILOGIX5000 系列 控制系统，配 15“彩色触摸屏人机界面。PLC 模块具备 SIL2 级安全 认证。控制系统对压缩机的压力、温度、液位、油流、振动等以及主 电机的相关参数进行监控，超限时自动停车保护，对某些需要控制的 参数作自动调节，并将压缩机各温度、压力、振动等重要参数远传到 中控室，确保压缩机正常运行、安全可靠。该系统的主要配置和中石 油集中采购的储气库压缩机组的类似，主要元器件可以相互更换。 区域安全等级：I类2区D组（国家标准GB3836）。 CLAS S I,DIV.2,GROUP D（北美标准）。 适于全天候环境。 $$\circ$$ 仪表控制系统 1、压力测量 压力变送器 压力变送器罗斯蒙特 2051 系列智能表压变送器，精度 0.05%。4 - 20 mA输出，HART 协议，标准支架安装。配置数显表头和不锈钢两阀组。 测点如下： 压缩进气压力 压缩排气压力 出口分离器后排气压力 压缩机润滑油压力 仪表风压力 作用：待测压力直接作用在测量膜片的表面，使膜片产生形变，膜片上的高精度电路将这个形变变换成为与压力成正比的高度线性的电压信号，然后用芯片将这个电压信号转换为工业标准的 4-20mA 电流信号，作为显示仪表 输入信号。 取样阀和不锈钢两阀组 作用：取样阀安装在压力检测点位置，用于取样和切断压力源。两阀座安装在压力变送器前，使被测压力受到阻尼，减少示值波动，便于读数和延长压力变送器使用寿命，注意：应先关闭该取样阀，在关闭两阀组进气口和打开放空口后再拆装变送器。 压力检测回路配置进口系列不锈钢卡套式接头和3/8"不锈钢管。 <图片>示例图6</图片> 压力变送器和两阀组 (98(3.85)131(5.16)51(1.99)171(2.)<图片>示例图7</图片>(压力变送器安装示意图) 使用中应注意事项：对压力检测回路应定期进行检查，确认测压管线（包括抗硫截止阀）没有存在泄漏、抗硫截止阀应操作灵活、无腐蚀现象等。如有上述情况发生时应立即更换相应的仪表或元件，高压不锈钢管如有磨损，应立即更换。 润滑油过滤器差压检测 在压缩机低压润滑油过滤器前后管路上，安装有3051系列DP智能变送器，并配置有三阀组，当过滤器有杂质堵塞后，系统会自动送出报警信号。 | 长庆DTY3500仪表控制系统使用说明书2021.8.16.pdf-控制系统操作 $$\circ$$ 控制系统操作 人机（触摸屏）操作，就地仪表柜人机界面的操作可实现如下功能，操作为全中文交互式界面。可按照按键功能进行选择操作。 启动/停止/加载/卸载等机组操作功能。 机组PID控制流程操作，辅助控制操作 $$\lozenge$$ 查看运行参数和流程图。 查看并修改（有权限限制）各参数的控制点设置。（用户名0P,密码253417） 对各温度、各压力、转速、冷却器振动等模拟量有记录功能。 报警页面查询功能。 可查询机组的各运行工况。 总运行时间和本次运行时间计时。 (运行条件不满足进气压力0.933Mpa排气压力2.482Mpa)<图片>示例图8</图片> 主页面 (中国石油系统故障中风机18停止风机2#停止风机弹停止水系电机停)<图片>示例图9</图片>(参数设置页面) 并联工况 运行条件不满足 2021/8/13 13:21:472021/8/13 13:21:47 仪表风压力整体机仪表风压力低报警 页面选择 参数页面 设置页面 设备图 流程页面 事件页面 中国石油装备（2114）DT3390控制系统 进气压力0.932Mpa 排气压力2.483MPa 润滑油压力0.350Mpa 润滑油温度 转速：ORPH 吹扫完成 启动柜就绪 (运行条件设置中国石油装备(2114)DT75300控制系统进气)<图片>示例图10</图片> 运行参数设置页面 进气压力0.933MPa 排气压力2.482Mpa 润滑油压力0.350Mpa 润滑油温度$$-49.9\textcelsius$$ 转速：ORPM 吹扫完成 自动柜就缩 中国石油装备(2114)DTY3500控制系统 并联工况 运行条件不满足 中国石油 风机1#停止 风机2#停止 系统故障中主电机停止 风机3#停止 水泵电机停止 强冷下风机停止 注油器停止全程 外循环停止自动 进气阀关 排气阀关 回流调节阀输出：100%回流调节阀反馈：100% 强冷上风机停止 润滑油冷却 回流阀开 自动 电机停止 UCP 自动 自动 自动 清洗阀关 放空阀关 自动 自动 自动 (流程页面（进气压力）0.938Mpa（进气缓冲罐A）（进气缓冲)<图片>示例图11</图片> 流程图页面 (中国石油装备(2114)DTY3500在制系统进气压力0.93)<图片>示例图12</图片>(辅助控制页面) | 202144-202145#-DTY3500M240(6)压缩机组操作维护手册.pdf-第一章 安全 4.1.2润滑系统 两个独立的润滑系统，机体润滑系统润滑传动装置，气缸润滑系统润滑油气缸和填料，由高位油箱供油至机身，然后由主油泵和注油器泵入各个润滑点，主油泵和气缸辅助注油器由曲轴通过链轮直接驱动，气缸主注油器由单独的电机驱动。 机体润滑系统润滑油路：高位油箱（通过油位控制器对机体油池补充润滑油）<图片>示例图13</图片>机体油池<图片>示例图14</图片>主油泵/预润滑油泵<图片>示例图15</图片>油冷器<图片>示例图16</图片>油滤器<图片>示例图17</图片>机体主油道。 气缸润滑系统润滑油路：高位油箱<图片>示例图18</图片>粗过滤器<图片>示例图19</图片>电驱注油器<图片>示例图20</图片>精过滤器<图片>示例图21</图片>无油流开关<图片>示例图22</图片>分配器<图片>示例图23</图片>单向阀<图片>示例图24</图片>气缸、填料各润滑点。 机组共计两个分配器，定量供给每个注油点。 曲轴箱换油时间：4000h或按润滑油经销商推荐时间（若换油时间大于4000小时，需向主机厂确认），各注油点前设单向阀。设置气缸和填料无油流停机保护装置。 设置低油位停机保护装置。为减少加油频率，设置了补充油箱补油，补油管线与油位控制器上部相联，油位控制器具有自动补油功能，使机体油位控制在规定高度。 4.1.3联轴器与防护罩 压缩机和电动机的联接采用莱克斯诺有限公司生产的 THOMAS AMR925 型膜片联轴器，安装方便，运行时对中精度发生变化可以得到有效补偿。 联轴器护罩由5mm铝板制成，无火花型，具有足够的刚度。 | 202144-202145#-DTY3500M240(6)压缩机组操作维护手册.pdf-（二）容积法 5.3.22 机组最终试车准备 按照说明书中的推荐，向注油器油箱中加入合适类型和重量的润滑油。这样，压缩机气缸的拆卸和组装完毕，为压缩机投入使用做好了准备。 在注油器上使用手动泵油，排除所有注油管线内的空气，继续使用手动注油泵直到气缸内及填料处有润滑油出现。 8. 给机组冷却系统加注冷却液，排除系统中的空气。 9. 校准全部仪表、报警和停机装置，进行综合测试。 5.3.23 控制盘 1. 初步检仪表盘的连接和运转情况。任何情况下，机组运行必须在仪表控制系统正常工作情况下进行，否则在机组磨合期间和操作人员停机之前，电机或压缩机可能已发生了故障，甚至已经造成了严重的破坏。 2. 从发动机上拆下超速停车装置进行测试，然后重新安装上。（电机除外） | 无召回片段 | 无召回片段 | 无召回片段 | 无召回片段
燃气发动机LECM模块主要包括哪些部分组成？ | LECM包括主模块、EID模块和Auxiliary模块，各模块可作为独立模块应用，或者根据需要混合搭配应用。 | LECM产品说明手册26757 | 第一章 简介 | 我无法回答这个问题。请问您有其他关于设备维护或保养的问题吗？ | 长庆DTY3500仪表控制系统使用说明书2021.8.16.pdf DTY3500 储气库压缩机组 仪表电气系统 使用说明书 2021 年 8 月 $$\circ$$ 组 成：包括就地仪表控制控制系统、MCC系统组成 作 用：电气仪表部分分为 PLC 控制系统、就地安装仪表、低压 MCC 组成。控制系统主控制器为 ROCKWELL AB 公司 CONTROILOGIX5000 系列 控制系统，配 15“彩色触摸屏人机界面。PLC 模块具备 SIL2 级安全 认证。控制系统对压缩机的压力、温度、液位、油流、振动等以及主 电机的相关参数进行监控，超限时自动停车保护，对某些需要控制的 参数作自动调节，并将压缩机各温度、压力、振动等重要参数远传到 中控室，确保压缩机正常运行、安全可靠。该系统的主要配置和中石 油集中采购的储气库压缩机组的类似，主要元器件可以相互更换。 区域安全等级：I类2区D组（国家标准GB3836）。 CLAS S I,DIV.2,GROUP D（北美标准）。 适于全天候环境。 $$\circ$$ 仪表控制系统 1、压力测量 压力变送器 压力变送器罗斯蒙特 2051 系列智能表压变送器，精度 0.05%。4 - 20 mA输出，HART 协议，标准支架安装。配置数显表头和不锈钢两阀组。 测点如下： 压缩进气压力 压缩排气压力 出口分离器后排气压力 压缩机润滑油压力 仪表风压力 作用：待测压力直接作用在测量膜片的表面，使膜片产生形变，膜片上的高精度电路将这个形变变换成为与压力成正比的高度线性的电压信号，然后用芯片将这个电压信号转换为工业标准的 4-20mA 电流信号，作为显示仪表 输入信号。 取样阀和不锈钢两阀组 作用：取样阀安装在压力检测点位置，用于取样和切断压力源。两阀座安装在压力变送器前，使被测压力受到阻尼，减少示值波动，便于读数和延长压力变送器使用寿命，注意：应先关闭该取样阀，在关闭两阀组进气口和打开放空口后再拆装变送器。 压力检测回路配置进口系列不锈钢卡套式接头和3/8"不锈钢管。 <图片>示例图1</图片> 压力变送器和两阀组 (98(3.85)131(5.16)51(1.99)171(2.)<图片>示例图2</图片>(压力变送器安装示意图) 使用中应注意事项：对压力检测回路应定期进行检查，确认测压管线（包括抗硫截止阀）没有存在泄漏、抗硫截止阀应操作灵活、无腐蚀现象等。如有上述情况发生时应立即更换相应的仪表或元件，高压不锈钢管如有磨损，应立即更换。 润滑油过滤器差压检测 在压缩机低压润滑油过滤器前后管路上，安装有3051系列DP智能变送器，并配置有三阀组，当过滤器有杂质堵塞后，系统会自动送出报警信号。 | 202144-202145#-DTY3500M240(6)压缩机组操作维护手册.pdf-4.1 压缩机 第四章 结构与功用 DTY3500M240X240X240X240X240压缩机组主要由压缩机、电动机、联轴器、工艺气管路系统、冷却系统、润滑系统、仪表控制系统、高位油箱部件、电加热器部件、底座等部件组成。4.1 压缩机 机组选用中油济柴成都压缩机公司生产的 6CFB 压缩机。该机为对称平衡型往复活塞式压缩机，主要由机体、十字头滑道体、气缸、气阀、曲轴、连杆、十字头、活塞、冷却系统、润滑系统等组成。曲轴前端为动力输入端，后端配置润滑系统，曲轴通过链轮直接驱动机体油泵和注油器。一级气缸头端设置有可调余隙容积缸，可根据需要调节排气量。1. 机体（见《主机技术手册》） 2. 曲轴（见《主机技术手册》） 3. 连杆（见《主机技术手册》） 4. 十字头（见《主机技术手册》） 5. 气缸、活塞、气阀 主要技术数据见表 4-4.1 表4-1¦压缩级数¦¦1¦ ¦-¦-¦-¦ ¦气缸直径 mm¦¦240¦ ¦气缸最大允许工作压力 MpaG¦¦13.5¦ ¦气缸作用方式¦¦双作用¦ ¦气缸冷却方式¦¦空冷¦ ¦可调余隙缸¦¦有¦ ¦可调余隙值 mm¦¦101.6¦ ¦固定余隙 %¦HE¦27.68¦ ¦¦CE¦30.19¦ ¦气缸材料¦¦QT600-3¦ ¦活塞杆材料¦¦38CrMoA1¦ ¦中油济柴成都压缩机分公司¦¦¦ ¦DTY3500M240X240X240X240X240压缩机组操作手册¦¦¦¦活塞材料¦38CrMoA1¦ ¦-¦-¦ ¦单缸填料总成数量¦1¦ ¦单缸活塞环数量¦4¦ ¦单缸支撑环数量¦1¦ ¦气阀结构型式¦网状阀¦ ¦进/排气阀数量¦4/4¦ | 202144-202145#-DTY3500M240(6)压缩机组操作维护手册.pdf-第一章 安全 4.1.2润滑系统 两个独立的润滑系统，机体润滑系统润滑传动装置，气缸润滑系统润滑油气缸和填料，由高位油箱供油至机身，然后由主油泵和注油器泵入各个润滑点，主油泵和气缸辅助注油器由曲轴通过链轮直接驱动，气缸主注油器由单独的电机驱动。 机体润滑系统润滑油路：高位油箱（通过油位控制器对机体油池补充润滑油）<图片>示例图3</图片>机体油池<图片>示例图4</图片>主油泵/预润滑油泵<图片>示例图5</图片>油冷器<图片>示例图6</图片>油滤器<图片>示例图7</图片>机体主油道。 气缸润滑系统润滑油路：高位油箱<图片>示例图8</图片>粗过滤器<图片>示例图9</图片>电驱注油器<图片>示例图10</图片>精过滤器<图片>示例图11</图片>无油流开关<图片>示例图12</图片>分配器<图片>示例图13</图片>单向阀<图片>示例图14</图片>气缸、填料各润滑点。 机组共计两个分配器，定量供给每个注油点。 曲轴箱换油时间：4000h或按润滑油经销商推荐时间（若换油时间大于4000小时，需向主机厂确认），各注油点前设单向阀。设置气缸和填料无油流停机保护装置。 设置低油位停机保护装置。为减少加油频率，设置了补充油箱补油，补油管线与油位控制器上部相联，油位控制器具有自动补油功能，使机体油位控制在规定高度。 4.1.3联轴器与防护罩 压缩机和电动机的联接采用莱克斯诺有限公司生产的 THOMAS AMR925 型膜片联轴器，安装方便，运行时对中精度发生变化可以得到有效补偿。 联轴器护罩由5mm铝板制成，无火花型，具有足够的刚度。 | 202144-202145#-DTY3500M240(6)压缩机组操作维护手册.pdf-第一章 安全 4.1.4 工艺气管路 1. 工艺气管路主要包括压缩机进气、排气管路、旁通管路、放空管路、缓冲罐、分离器、安全阀等零部件组成，机组配置自动阀，可以实现压缩气体的安全输送和机组的启动、空负荷运行、加载、卸载及停机。 2. 一级进气、一级排气管路上设置安全阀，对机组起超压保护作用。 3. 每级压缩缸都配有进气和排气缓冲罐，用以稳定压缩缸的进、排气压力，减小 中油济柴成都压缩机分公司 DTY3500M240X240X240X240X240压缩机组操作手册 气流脉动。 4. 压缩机各级进气前安装有进气分离器（一级进气分离器前装有临时锥形过滤器），工艺气出口设置有出口分离器，可分离出工艺气中的固、液体杂质和润滑油等；分离器底部安装有自动排污阀和手动排污阀。 5. 工艺气进气口、排气口、排污口、放空口均接管至撬边。 6. 进气总管设有进气气动切断阀，排气总管设置止回阀和排气气动切断阀、气动旁通开关/调节阀、自动放空阀，实现机组启动、加载、卸载、停机等操作。 禁止在不停机的情况下更换机组内的所有阀门。 4.1.5空冷器 空冷器由一级气管束、冷却水管束、风机电机、构架、百叶窗组成。冷却管为缠绕式翅片管。风扇由电机（两台）通过皮带传动驱动。详见空冷器使用说明书。 4.1.6加热器部件 本机组压缩机设置有自动预润滑系统。机组较长时间停止运行的情况下启动机组时，必须对各运动副进行预润滑，防止机组启动时各运动副的拉伤。当环境温度较低时，启动压缩机前应合上预润滑电源开关，启用自动预润滑及润滑油自动预加热系统（外循环加热装置），使润滑油温度升高，观察润滑油预加热指示灯，待指示灯熄灭后方可启动机组。当环境温度较高时，自动预加热系统（当润滑油温度高于某一数值时，系统不能启动，本机组温度设定值是<图片>示例图15</图片>OFF,<图片>示例图16</图片>ON(<图片>示例图17</图片>可调）超过温度设置点后自动停止，低于温度设置点后自动启动）， 外循环加热装置的操作说明详见外循环加热装置使用说明书。 | 202144-202145#-DTY3500M240(6)压缩机组操作维护手册.pdf-第一章 安全-启动机组时要求：压缩机油温<图片>示例图18</图片>; 4.1.7高位油箱部件 压缩机组设置有2套自动补充润滑油管路，机身油箱容积约为200升，高压润滑油箱容积约为200升，高位油箱安装有高低油位计、电加热器和油管路，机身油箱出油管直接与压缩机油位计（补油开关）相连，根据压缩机机身内的油位自动对压缩机机身内的油位进行补充；高压润滑油箱出油管直接与高压润滑管路粗滤芯相连。为了防止油箱内的润滑油耗完，应定期向高位油箱内补充润滑油。 高位油箱还设置有排污管路和加油管路，以方便对油箱进行清洗和加油。 中油济柴成都压缩机分公司 DTY3500M240X240X240X240X240压缩机组操作手册 4.1.8底座部件 机组压缩机、电机和分离器安装在同一刚性主橇上，主底座用H型钢焊接而成，刚性好，强度高，不易变形。往复活塞式压缩机没有被平衡的往复惯性力、力矩和旋转惯性力、力矩会造成机组振动，这种底座结构能有效地减小机组振动并方便安装。 4.1.9分离器排污管路 本机组分离器排污设置有自动排污阀及手动排污阀。自动排污和手动排污并联在排污管路上，各分离器排污管路下游设置有排污单向阀，与用户接口位置设有节流截止阀。手动排污时可根据安装在分离器上的玻璃板液位计显示的液位高度，控制排污量。 4.1.10 排废油管路 本机组在主撬设置有废油罐，用于收集中体及填料产生的废油、废气。废油罐设置有DN25排油口和DN25排气口。注意排气口应保持与大气连通，通常由单独管线引至压缩机厂房外的安全放空区域，切忌将排气口引入场站工艺气放空总管。压缩机曲轴箱排废油管与废油罐已连通，以方便检修、换油时进行排油。废油罐排气口球阀应常开。 中油济柴成都压缩机分公司 DTY3500M240X240X240X240X240压缩机组操作手册 4.2 电机 1、制造商：卧龙南阳 2、电机主要技术参数 | 游车使用维护手册.pdf-结构介绍 2 结构介绍 游车（见附图 2-1）主要是由吊梁（2）、滑轮（6）、滑轮轴（5）、左侧板组、右侧板组（1）、护罩（3）、提环（4）、提环销（7）等组成，详细零部件组成见附表 1。 吊梁通过吊梁销连接在侧板组的上部，吊梁上有一吊装孔，用于游车的整体起吊。 滑轮由双列圆锥滚子轴承支承在滑轮轴上，每个轴承都有单独的润滑油道，可通过安装在滑轮轴两端的油杯分别进行润滑，滑轮槽是按照 API 规范加工制造的。为最大限度地抵抗磨损，滑轮槽都进行了表面热处理。 为防止泥浆等污物进入游动滑车内部，在游车两侧装有侧护板。侧护板通过护罩销及丝堵与侧板连接起来。为防止钢丝绳跳绳，在侧板组上还焊有下护板，保证钢丝绳安全工作。 提环由两个提环销牢固地连接在两侧板组上。提环与大钩连接部分的接触表面半径符合API规范。提环销的一端用开槽螺母及开口销固定着，当摘挂大钩时，可以拆掉游车的任何一个或两个提环销。 (\textcircled{1}\textcircled{2}\)<图片>示例图19</图片>(附图2-1) <图片>示例图20</图片> | 无召回片段 | 无召回片段 | 无召回片段 | 无召回片段
燃油供给系统的功用是什么？ | 根据柴油机工况要求，定时、定量、定压地将柴油喷入燃烧室内，并使其雾化与空气混合，以实现燃烧、作功过程。 | 《济柴牌S200柴油机使用维护手册》第六章 燃油供给系统 | 燃油供给系统的功用是：根据柴油机工况要求，定时、定量、定压地将柴油喷入燃烧室内，并使 其雾化与空气混合，以实现燃烧、作功过程。同时通过系统内的喷油泵及调速器的作用，以控制柴油 机在给定的工况下稳定运转。该系统主要由输油泵、燃油滤清器、喷油泵、喷油器和调速器等部件组 成。 | 我无法回答这个问题。 | 长庆DTY3500仪表控制系统使用说明书2021.8.16.pdf-控制系统操作 $$\circ$$ 控制系统操作 人机（触摸屏）操作，就地仪表柜人机界面的操作可实现如下功能，操作为全中文交互式界面。可按照按键功能进行选择操作。 启动/停止/加载/卸载等机组操作功能。 机组PID控制流程操作，辅助控制操作 $$\lozenge$$ 查看运行参数和流程图。 查看并修改（有权限限制）各参数的控制点设置。（用户名0P,密码253417） 对各温度、各压力、转速、冷却器振动等模拟量有记录功能。 报警页面查询功能。 可查询机组的各运行工况。 总运行时间和本次运行时间计时。 (运行条件不满足进气压力0.933Mpa排气压力2.482Mpa)<图片>示例图1</图片> 主页面 (中国石油系统故障中风机18停止风机2#停止风机弹停止水系电机停)<图片>示例图2</图片>(参数设置页面) 并联工况 运行条件不满足 2021/8/13 13:21:472021/8/13 13:21:47 仪表风压力整体机仪表风压力低报警 页面选择 参数页面 设置页面 设备图 流程页面 事件页面 中国石油装备（2114）DT3390控制系统 进气压力0.932Mpa 排气压力2.483MPa 润滑油压力0.350Mpa 润滑油温度 转速：ORPH 吹扫完成 启动柜就绪 (运行条件设置中国石油装备(2114)DT75300控制系统进气)<图片>示例图3</图片> 运行参数设置页面 进气压力0.933MPa 排气压力2.482Mpa 润滑油压力0.350Mpa 润滑油温度$$-49.9\textcelsius$$ 转速：ORPM 吹扫完成 自动柜就缩 中国石油装备(2114)DTY3500控制系统 并联工况 运行条件不满足 中国石油 风机1#停止 风机2#停止 系统故障中主电机停止 风机3#停止 水泵电机停止 强冷下风机停止 注油器停止全程 外循环停止自动 进气阀关 排气阀关 回流调节阀输出：100%回流调节阀反馈：100% 强冷上风机停止 润滑油冷却 回流阀开 自动 电机停止 UCP 自动 自动 自动 清洗阀关 放空阀关 自动 自动 自动 (流程页面（进气压力）0.938Mpa（进气缓冲罐A）（进气缓冲)<图片>示例图4</图片> 流程图页面 (中国石油装备(2114)DTY3500在制系统进气压力0.93)<图片>示例图5</图片>(辅助控制页面) | 长庆DTY3500仪表控制系统使用说明书2021.8.16.pdf DTY3500 储气库压缩机组 仪表电气系统 使用说明书 2021 年 8 月 $$\circ$$ 组 成：包括就地仪表控制控制系统、MCC系统组成 作 用：电气仪表部分分为 PLC 控制系统、就地安装仪表、低压 MCC 组成。控制系统主控制器为 ROCKWELL AB 公司 CONTROILOGIX5000 系列 控制系统，配 15“彩色触摸屏人机界面。PLC 模块具备 SIL2 级安全 认证。控制系统对压缩机的压力、温度、液位、油流、振动等以及主 电机的相关参数进行监控，超限时自动停车保护，对某些需要控制的 参数作自动调节，并将压缩机各温度、压力、振动等重要参数远传到 中控室，确保压缩机正常运行、安全可靠。该系统的主要配置和中石 油集中采购的储气库压缩机组的类似，主要元器件可以相互更换。 区域安全等级：I类2区D组（国家标准GB3836）。 CLAS S I,DIV.2,GROUP D（北美标准）。 适于全天候环境。 $$\circ$$ 仪表控制系统 1、压力测量 压力变送器 压力变送器罗斯蒙特 2051 系列智能表压变送器，精度 0.05%。4 - 20 mA输出，HART 协议，标准支架安装。配置数显表头和不锈钢两阀组。 测点如下： 压缩进气压力 压缩排气压力 出口分离器后排气压力 压缩机润滑油压力 仪表风压力 作用：待测压力直接作用在测量膜片的表面，使膜片产生形变，膜片上的高精度电路将这个形变变换成为与压力成正比的高度线性的电压信号，然后用芯片将这个电压信号转换为工业标准的 4-20mA 电流信号，作为显示仪表 输入信号。 取样阀和不锈钢两阀组 作用：取样阀安装在压力检测点位置，用于取样和切断压力源。两阀座安装在压力变送器前，使被测压力受到阻尼，减少示值波动，便于读数和延长压力变送器使用寿命，注意：应先关闭该取样阀，在关闭两阀组进气口和打开放空口后再拆装变送器。 压力检测回路配置进口系列不锈钢卡套式接头和3/8"不锈钢管。 <图片>示例图6</图片> 压力变送器和两阀组 (98(3.85)131(5.16)51(1.99)171(2.)<图片>示例图7</图片>(压力变送器安装示意图) 使用中应注意事项：对压力检测回路应定期进行检查，确认测压管线（包括抗硫截止阀）没有存在泄漏、抗硫截止阀应操作灵活、无腐蚀现象等。如有上述情况发生时应立即更换相应的仪表或元件，高压不锈钢管如有磨损，应立即更换。 润滑油过滤器差压检测 在压缩机低压润滑油过滤器前后管路上，安装有3051系列DP智能变送器，并配置有三阀组，当过滤器有杂质堵塞后，系统会自动送出报警信号。 | 长庆DTY3500仪表控制系统使用说明书2021.8.16.pdf-使用说明书 2、温度测量 温度传感器 型号：定制的PT100热电阻错装热电阻。作用：将被测温度转换成热电势信号作为显示仪表的输入信号。检测点如下： 一列进气温度 一级二列排气温度 一列缸排气温度 三列缸排气温度 五列缸排气温度 二列缸排气温度 四列缸排气温度 六列缸排气温度 曲轴箱润滑油温度 主油道润滑油温度 主电机 A/B/C 三相绕组温度 主电机风扇端轴承温度 主电机联轴器端轴承温度 各压缩缸填料函温度(6组) 压缩机各主轴承温度(6组) 温度变送器 将传感器送来的热电势信号转换为安全的隔离的电信号，送到 A/D 模块。 对温度检测回路应定期进行检查，确认线路和仪表接线端子无腐蚀现象等。如有上述情况发生时应立即进行相应的处理，如果不能处理应更换相应的仪表或元件。 3、机身油位控制器 在压缩缸中体侧面装有一个油位控制器。它有一个透明有球形观察窗，以观察油位高低。它的作用是当其浮子上升或下降时，关小或开大进油口，使油位维持在观察窗的$$1/2$$左右；当其浮子下降到低限时，使微动开关常开接点接通，向数显报警器送出报警信号。 油位控制器安装位置的高低在试车时已调整好，使机身油位维持在需要的高度。 (smm)orlargerhosevl300andtothesh)<图片>示例图8</图片>(油位控制器Figure5) 4、润滑无油流开关 配置 CPI 公司的 PROFLO 油流传感器。当分配器内有润滑油流时，推动里面的活塞作往复运动，安装在分配器上的接近开关就能检测到活塞运动，同时将电信号传到润滑油流监控器。如果没有探测到活塞的往复运动，那么润滑油监视器将触动报警延时器，报警延时器调节。具体参考相关资料。 5、水箱水位开关 在膨胀水箱侧端装有一个 LINC-21 型浮子式液位开关，当水位低于下限 时浮子带动内部的磁棒，吸合开关，送出控制信号，通过观察窗可以观察到高位水箱中水位的高低。 (ol\mathbf{¦/2}TheLINC-L471&amp;L471)<图片>示例图9</图片> | 202144-202145#-DTY3500M240(6)压缩机组操作维护手册.pdf-第一章 安全 4.1.2润滑系统 两个独立的润滑系统，机体润滑系统润滑传动装置，气缸润滑系统润滑油气缸和填料，由高位油箱供油至机身，然后由主油泵和注油器泵入各个润滑点，主油泵和气缸辅助注油器由曲轴通过链轮直接驱动，气缸主注油器由单独的电机驱动。 机体润滑系统润滑油路：高位油箱（通过油位控制器对机体油池补充润滑油）<图片>示例图10</图片>机体油池<图片>示例图11</图片>主油泵/预润滑油泵<图片>示例图12</图片>油冷器<图片>示例图13</图片>油滤器<图片>示例图14</图片>机体主油道。 气缸润滑系统润滑油路：高位油箱<图片>示例图15</图片>粗过滤器<图片>示例图16</图片>电驱注油器<图片>示例图17</图片>精过滤器<图片>示例图18</图片>无油流开关<图片>示例图19</图片>分配器<图片>示例图20</图片>单向阀<图片>示例图21</图片>气缸、填料各润滑点。 机组共计两个分配器，定量供给每个注油点。 曲轴箱换油时间：4000h或按润滑油经销商推荐时间（若换油时间大于4000小时，需向主机厂确认），各注油点前设单向阀。设置气缸和填料无油流停机保护装置。 设置低油位停机保护装置。为减少加油频率，设置了补充油箱补油，补油管线与油位控制器上部相联，油位控制器具有自动补油功能，使机体油位控制在规定高度。 4.1.3联轴器与防护罩 压缩机和电动机的联接采用莱克斯诺有限公司生产的 THOMAS AMR925 型膜片联轴器，安装方便，运行时对中精度发生变化可以得到有效补偿。 联轴器护罩由5mm铝板制成，无火花型，具有足够的刚度。 | 202144-202145#-DTY3500M240(6)压缩机组操作维护手册.pdf-第一章 安全-启动机组时要求：压缩机油温<图片>示例图22</图片>; 4.1.7高位油箱部件 压缩机组设置有2套自动补充润滑油管路，机身油箱容积约为200升，高压润滑油箱容积约为200升，高位油箱安装有高低油位计、电加热器和油管路，机身油箱出油管直接与压缩机油位计（补油开关）相连，根据压缩机机身内的油位自动对压缩机机身内的油位进行补充；高压润滑油箱出油管直接与高压润滑管路粗滤芯相连。为了防止油箱内的润滑油耗完，应定期向高位油箱内补充润滑油。 高位油箱还设置有排污管路和加油管路，以方便对油箱进行清洗和加油。 中油济柴成都压缩机分公司 DTY3500M240X240X240X240X240压缩机组操作手册 4.1.8底座部件 机组压缩机、电机和分离器安装在同一刚性主橇上，主底座用H型钢焊接而成，刚性好，强度高，不易变形。往复活塞式压缩机没有被平衡的往复惯性力、力矩和旋转惯性力、力矩会造成机组振动，这种底座结构能有效地减小机组振动并方便安装。 4.1.9分离器排污管路 本机组分离器排污设置有自动排污阀及手动排污阀。自动排污和手动排污并联在排污管路上，各分离器排污管路下游设置有排污单向阀，与用户接口位置设有节流截止阀。手动排污时可根据安装在分离器上的玻璃板液位计显示的液位高度，控制排污量。 4.1.10 排废油管路 本机组在主撬设置有废油罐，用于收集中体及填料产生的废油、废气。废油罐设置有DN25排油口和DN25排气口。注意排气口应保持与大气连通，通常由单独管线引至压缩机厂房外的安全放空区域，切忌将排气口引入场站工艺气放空总管。压缩机曲轴箱排废油管与废油罐已连通，以方便检修、换油时进行排油。废油罐排气口球阀应常开。 中油济柴成都压缩机分公司 DTY3500M240X240X240X240X240压缩机组操作手册 4.2 电机 1、制造商：卧龙南阳 2、电机主要技术参数 | 202144-202145#-DTY3500M240(6)压缩机组操作维护手册.pdf-4.1 压缩机 第四章 结构与功用 DTY3500M240X240X240X240X240压缩机组主要由压缩机、电动机、联轴器、工艺气管路系统、冷却系统、润滑系统、仪表控制系统、高位油箱部件、电加热器部件、底座等部件组成。4.1 压缩机 机组选用中油济柴成都压缩机公司生产的 6CFB 压缩机。该机为对称平衡型往复活塞式压缩机，主要由机体、十字头滑道体、气缸、气阀、曲轴、连杆、十字头、活塞、冷却系统、润滑系统等组成。曲轴前端为动力输入端，后端配置润滑系统，曲轴通过链轮直接驱动机体油泵和注油器。一级气缸头端设置有可调余隙容积缸，可根据需要调节排气量。1. 机体（见《主机技术手册》） 2. 曲轴（见《主机技术手册》） 3. 连杆（见《主机技术手册》） 4. 十字头（见《主机技术手册》） 5. 气缸、活塞、气阀 主要技术数据见表 4-4.1 表4-1¦压缩级数¦¦1¦ ¦-¦-¦-¦ ¦气缸直径 mm¦¦240¦ ¦气缸最大允许工作压力 MpaG¦¦13.5¦ ¦气缸作用方式¦¦双作用¦ ¦气缸冷却方式¦¦空冷¦ ¦可调余隙缸¦¦有¦ ¦可调余隙值 mm¦¦101.6¦ ¦固定余隙 %¦HE¦27.68¦ ¦¦CE¦30.19¦ ¦气缸材料¦¦QT600-3¦ ¦活塞杆材料¦¦38CrMoA1¦ ¦中油济柴成都压缩机分公司¦¦¦ ¦DTY3500M240X240X240X240X240压缩机组操作手册¦¦¦¦活塞材料¦38CrMoA1¦ ¦-¦-¦ ¦单缸填料总成数量¦1¦ ¦单缸活塞环数量¦4¦ ¦单缸支撑环数量¦1¦ ¦气阀结构型式¦网状阀¦ ¦进/排气阀数量¦4/4¦ | 游车使用维护手册.pdf 重要声明 鉴于市场上有很多不同制造商生产的备件与附件，若使用此类备件或附件，宝石机械无法保证您设备的使用安全性不受影响。即使这些零件经过正式认证，或在加装或安装此类零件后设备获得操作认可，并不代表您设备的使用安全性不受影响，宝石机械对由此引发的问题均不负责。只有在宝石机械或授权经销商处，加装由宝石机械明确授权或推荐的零件，宝石机械才承担相应的责任。如果对宝石机械设备的原有状况进行了后续改造，此声明同样适用。 您的保修服务范围不涵盖任何非宝石机械提供的零件，也不涵盖由于安装或使用非宝石机械零件、部件、设备、材料或附加件所引起的维修和调整费用。未按照宝石机械规范对您的设备进行任何改动所产生的维修成本或状况也不属于保修范围。 原厂零件与附件，以及其他经宝石机械认可的产品，包括咨询与建议，均可从宝石机械或授权机构处获取。 至于设备的维护，请记住：宝石机械或授权机构最了解您的设备，其所有技师经过培训，并提供原厂零件。 <图片>示例图23</图片> 1 产品概述 1.1产品特点 游动滑车是钻机起升系统的组成部分。它与天车、大钩、水龙头、吊环等配套使用。在钻井过程中，主要用于悬吊和起下钻柱杆、更换钻头、下套管等作业。游车是在井架内部上下做往复运动的动滑轮组，游车的形状为流线型，以防起下时挂碰二层台上的外伸物。具有可靠性高、稳定性好、便于维修等特点，我公司可生产YC225-YC1125全系列车。 1.2 执行标准 1.2.1 API Spec 8C《钻井和采油提升设备规范》(PSL1和PSL2)（第5版） 1.2.2 GB/T 19190《石油天然气工业钻井和采油提升设备》 1.3 适应环境 环境温度：$$-20°C \sim +50°C$$ 环境湿度：$$+20°C$$时相对湿度$$\le \space 90\%$$ 野外油田恶劣工况 | 无召回片段 | 无召回片段 | 无召回片段
燃油加热器在非取暖季节有何维保要求？ | 在不用加热器取暖季节内，需启动3~4次，每次运行约5分钟。 | YJ系列液体燃油加热器安装使用维护手册 五（8） | 在不用加热器取暖季节内，需启动3~4次，每次运行约5分钟。 | 我无法回答这个问题。请问您有其他关于设备维护或保养的问题吗？ | 202144-202145#-DTY3500M240(6)压缩机组操作维护手册.pdf-7.2.机组的维护保养 7.2.4一年（或8000小时）维护保养 (1)半年维护保养的全部内容。 (2)检查主轴瓦、止推片、连杆瓦磨损情况，检查曲轴磨损情况，必要时进行测量、修理和更换。 (3)检查并测量连杆铜套、十字头销、销孔，必要时进行修理和更换。 (4)检查气缸内腔的损伤和磨损情况，测量并记录活塞、活塞杆尺寸，活塞环、支撑环开口间隙、侧面间隙，必要时进行修理或更换。装配后测量活塞杆跳动。 (5)清洗并检查余隙缸、余隙活塞、余隙活塞杆、余隙活塞环，用黄油枪在余隙缸的注油杯上加注润滑脂。 (6)检查压缩缸进、排气阀的阀片、弹簧，更换磨损件，拧紧松动的中心螺栓。注意：气阀弹簧需全部更换，不能只更换损坏弹簧。 (7)检查填料、刮油环的磨损和密封情况，更换磨损件。 (8)清洗检查润滑装置、润滑系统管路及油冷器、分配器、阀、泵等零部件，更换修理损坏件。 (9)清除管壳式冷却器内外污物。检查有无泄漏及堵塞现象，并予以清除。按厂家要求进行维护和保养。 (10)检查并重新校准自动阀，仪表控制系统所有的压力表、温度表、变送器、热电偶、热电阻等，必要时进行修理或更换，确保其工作可靠，灵敏。 (11)检查并重新标定各安全阀。 (12)压力容器年检。 (13)检查关键紧固件扭矩是否达到规定值。 (14)按厂家要求进行加热器维护保养。 7.2.5四年（或32000小时）维护保养 (1)一年维护保养的全部内容。 (2)结合机组运行状况，制定大修方案。更换主要运动件：轴瓦、轴承，密封件等、橡胶件等。 (3)检查各管道系统、压力容器、阀件的腐蚀情况和损坏情况，并按压力容器安全管理规定对压力容器及管道进行探伤、壁厚检测、水压试验等。 7.2.6新机或大修后初次运行72小时维护保养 (1)每班维护保养内容。 (2)检查重要紧固件的拧紧情况。 (3)检查联轴器的对中情况。 (4)检查皮带传动装置的松紧程度，对中情况。 将压缩机机油全部更换。 (6)清洗压缩机润滑油的粗滤器。 (7) 将注油量调到正常工作的用量。 (8)检查各十字头并帽紧固情况，十字头与滑道间隙。 (9)检查活塞杆跳动。 (10) 检测连杆侧隙和曲轴轴向间隙。 (11)拆除工艺管线进气锥形滤网。 | 202144-202145#-DTY3500M240(6)压缩机组操作维护手册.pdf-第一章 安全 以下为安全预防措施。在对压缩机组进行正确的安装、操作或维修时，必须完全遵守以下的安全法则和要求。 1.在操作维护本压缩机组前，务必仔细阅读本使用手册，熟悉电机和压缩机原理、性能、结构，掌握安全运转规范。 2. 开机前，应排出压缩机各级分离器中的冷凝液。 3.操作人员应定期温习压缩机的启车、停车和紧急停车等操作程序。 4.使用符合要求的油、水、气，这是压缩机安全运行的必要条件。 5.应定期检查压缩机组进气口至排气口的所有管路、容器和配件。 严禁压缩机超速、超温、超压、超负荷运行。 7. 电器、仪表控制系统的接地应可靠，切勿短路。 8. 压缩机运行时，请勿靠近旋转运动件，如：联轴器等。 9. 勿接触高温表面，如排气缓冲罐及排气管线等。 10.压缩机组运行时，禁止在压缩机组附近吸烟或使用明火。 11. 压缩机组运行时，禁止在压缩机组上放置工具、杂物、棉纱、布头和其他易燃品。 12.在检查、维修机组之前，应在启动按扭上挂上一个"禁止操作"的警示牌，确保机组在维护、保养时不会运转起来，并卸掉机组的油压、气压，所有控制开关设置在"OFF"位置，断开启动器电源以防意外的重新启动。 13.所有压力容器需按规定进行维护、检验，安全阀、压力表、温度表和传感器按规定定期调校。 14.在任何情况下，都不应使用易燃液体清洗气阀、过滤器、气道、工艺气管道以及正常工作条件下与压缩介质接触的其它零件。 15.机组在运转前应检查油、气有无泄漏，确保机组的正常工作。 16.查找压缩机泄漏时，一定要戴上防护手套，并防止高压或高温气、液的伤害。 17.冬季启动机组，应严格按机组低温/冬季启机操作规程进行。 18.机组正常运转时，不得通过呼吸器的孔将油加入曲轴箱。这会使油成泡沫状，可能导致强制润滑系统内的无油流停车。 19.保养、维护时必须使用不起毛的擦布进行擦拭，保证绝对清洁。 20.保养期间重新装上非压力位置的垫圈时，应抹上油脂以便今后容易拆卸。 21.当压缩机的润滑油温度达到30℃以上时，机组方可带负荷运行。 22.机组运转时，操作人员必须能清楚地看见所有警告标志与标贴。23.在进行机组清洗、检修或修理时先让压缩机冷却至室温，高温部件或液体可能引起严重的人员伤亡。 24.正确穿戴劳保衣物和使用适当的防护设备，避免人员伤亡。 25.正确使用和处理清洗溶液，处理或使用不当可能导致严重的人员伤亡。清洗时禁止使用汽油、油漆稀释剂或其他高挥发液体。 26.正确使用和处理液氮或干冰，避免人员的伤亡。 27.在维修、排放、冲洗或吹净冷却系统时须使用防护衣具，冷却剂（如有）的工作温度范围为79℃~91℃，接触高温冷却剂或冷却剂蒸气会导致严重的人员伤亡。 28.除熟悉有关电气组件的合格人员，其他人员不要随意进行电气设备的安装、设定、维护或操作，电击可能引起严重人员伤亡。 29.在连接或检修电气系统组件前，需断开所有电源，电击可能引起严重人员伤亡。 30.在连接任何能存储电能的电气部件前，应对其正确地放电，电击会引起严重的人员伤亡。 31.现场正确使用消防设备，以免火灾引起人员伤亡。 32.当维修或使用带有弹簧的产品时应采用合适的防护装置。如果设备或方法使用不当，弹簧在拉伸或压缩时将会弹出，可能引起严重的人员伤亡。 33.吊装机组时须考虑起吊体的重量，使用恰当的设备吊装和可靠的起吊方法，如采取的预防措施不充分可能引起严重的人员伤亡。 34.机组或部件处于悬挂状态下，不要在其下行走或站立，否则可能引起严重的人员伤亡。 36.在机组及周围进行焊接或动火时，应该确保与油、可燃气的绝对隔离，以免引起火灾。 | 202144-202145#-DTY3500M240(6)压缩机组操作维护手册.pdf-第一章 安全-6. 皮带装上皮带轮后，应进行皮带张紧度检查。其方法是： 5.3.11 消声器安装（如有） 1. 按照工厂设计图纸要求将消声器就位，消声器固定要牢靠。 2. 按照设计图纸要求布置安装管线支撑，按照设计图纸要求正确安装波纹补偿器，不得随意改变波纹补偿器的安装位置和方向。安装时波纹补偿器应保持自由长度（安装完成后将预压紧螺栓拆除掉），安装时应避免波纹补偿器出现弯曲、拉长、压短或扭曲等现象。 5.3.12 仪表柜安装 1. 按照工厂设计图纸要求将仪表柜正确就位，仪表柜固定要牢靠。仪表柜应安装在光线充足，通风良好和操作维修方便的地方，不应安装在振动大，潮湿，易受机械损伤，有强电磁场感染，高温，温度变化剧烈和腐蚀性气体的位置。 中油济柴成都压缩机分公司 DTY3500M240X240X240X240X240压缩机组操作手册 2. 仪表柜柜体要求安装竖直，安装时应避免仪表柜柜体倾斜或扭曲，其垂直度允许偏差为1.5mm/m,水平度允许偏差为1mm/m。 3. 按照工厂设计图纸要求正确连接仪表柜的电源线路、接地线路、与主撬连接的控制线路等，线路排列整齐，多股线芯端头应采用连接片或者线鼻子，线端应有标号，必须符合有关规范。接地线路阻值在1欧姆以下。 4. 按照工厂设计图纸要求正确连接仪表柜与主撬之间的测压管线，管线排列整齐，安装完毕后应进行吹扫。吹扫合格后添加硅油，气源装置使用前应按设计文件要求设定气源压力值。 5. 按照工厂设计图纸要求连接仪表柜与主撬之间的仪表风管路等，管线排列整齐，符合有关规范。 6.所有的控制线路的电线应按技术要求做穿管等防护处理；有防爆要求的，需符合有关规范要求。仪表用信号和控制电缆与电力电缆间的最小净距离应为800mm。埋地深度不应小于700mm。 5.3.13 机组外循环电加热器安装 1. 按照工厂设计图纸要求将外循环电加热器正确就位，固定要牢靠。 2. 按照工厂设计图纸要求正确连接外循环电加热器的电源线路、接地线路，线路排列整齐，符合有关规范。 3. 按照工厂设计图纸要求正确连接外循环电加热器与主撬之间的管线，管线固定牢靠。 | 202144-202145#-DTY3500M240(6)压缩机组操作维护手册.pdf-第一章 安全 4.1.4 工艺气管路 1. 工艺气管路主要包括压缩机进气、排气管路、旁通管路、放空管路、缓冲罐、分离器、安全阀等零部件组成，机组配置自动阀，可以实现压缩气体的安全输送和机组的启动、空负荷运行、加载、卸载及停机。 2. 一级进气、一级排气管路上设置安全阀，对机组起超压保护作用。 3. 每级压缩缸都配有进气和排气缓冲罐，用以稳定压缩缸的进、排气压力，减小 中油济柴成都压缩机分公司 DTY3500M240X240X240X240X240压缩机组操作手册 气流脉动。 4. 压缩机各级进气前安装有进气分离器（一级进气分离器前装有临时锥形过滤器），工艺气出口设置有出口分离器，可分离出工艺气中的固、液体杂质和润滑油等；分离器底部安装有自动排污阀和手动排污阀。 5. 工艺气进气口、排气口、排污口、放空口均接管至撬边。 6. 进气总管设有进气气动切断阀，排气总管设置止回阀和排气气动切断阀、气动旁通开关/调节阀、自动放空阀，实现机组启动、加载、卸载、停机等操作。 禁止在不停机的情况下更换机组内的所有阀门。 4.1.5空冷器 空冷器由一级气管束、冷却水管束、风机电机、构架、百叶窗组成。冷却管为缠绕式翅片管。风扇由电机（两台）通过皮带传动驱动。详见空冷器使用说明书。 4.1.6加热器部件 本机组压缩机设置有自动预润滑系统。机组较长时间停止运行的情况下启动机组时，必须对各运动副进行预润滑，防止机组启动时各运动副的拉伤。当环境温度较低时，启动压缩机前应合上预润滑电源开关，启用自动预润滑及润滑油自动预加热系统（外循环加热装置），使润滑油温度升高，观察润滑油预加热指示灯，待指示灯熄灭后方可启动机组。当环境温度较高时，自动预加热系统（当润滑油温度高于某一数值时，系统不能启动，本机组温度设定值是<图片>示例图1</图片>OFF,<图片>示例图2</图片>ON(<图片>示例图3</图片>可调）超过温度设置点后自动停止，低于温度设置点后自动启动）， 外循环加热装置的操作说明详见外循环加热装置使用说明书。 | 202144-202145#-DTY3500M240(6)压缩机组操作维护手册.pdf-7.2.9仪表控制系统的维护保养 本控制系统所有部件和仪表的可靠性都较高，维护保养工作量较小，但以下提及的维护和保养工作仍不能忽略。 (1)检测仪表的维护保养 压力表、温度表、温度变送器等按其相应标准规定的周期进行检定、调整，满足各自技术指标的要求。 (2)控制系统接地电阻的测量 (3)控制系统接地电阻的大小应保证控制系统使用安全和工作可靠、稳定，并满足相关标准要求。 (4)控制柜每半年应由专业人员检修一次，检修时应特别注意： 继电器、接触器的动作和触点接触是否可靠。 电流互感器次级决不允许有接触不良或开路现象。 安全栅的本安特性不得降低。 各停车报警点的参数设置和自动启动、停止的参数设置是否正确，动作是否可靠。 经常检查一次线路及相关电气元件，紧固螺钉是否有松动，接触是否良好，动作有无卡滞。 对电磁阀的检查应注意保持其隔爆特性。 控制系统使用维护注意事项： 中油济柴成都压缩机分公司 DTY3500M240X240X240X240X240压缩机组操作手册 对控制系统的任何元器件进行插拨或电气连接，必须在控制柜断电的状态下进行。 (5)机组停用期间，应将控制系统电源断开。 | 202144-202145#-DTY3500M240(6)压缩机组操作维护手册.pdf-5.3.22 机组最终试车准备 1.机组试车前应具备下列条件： 主机、附属设备、管线等安装工作应全部完毕，施工记录及资料应齐全； 与试车有关的工艺管线及设备吹扫、清洗、气密试验完成（包括机组外围管线）； 保温、保冷等工作基本完成； 与试车有关的土建、水、气、电气仪表控制系统等公用工程施工结束； 参加试车的人员，应熟知试车工艺，掌握操作规程； 现场环境应符合机组运行要求； g)按有关规定布置有必要的消防设施和安全防护设施及用具。 2. 如果机组在运输时卸下了气缸和活塞，现场须重新安装压缩机气缸和活塞，调整活塞死点间隙并检查活塞杆跳动。调整活塞杆跳动量在规定的范围内，并记录活塞杆跳动量和十字头间隙，供将来参考。 3. 如果机组在运输时活塞和气缸是安装在机组上的，试机前只需再重新检查和校正活塞死点间隙，活塞杆跳动和十字头间隙。记录这些数据以供将来参考。 4. 卸下压缩缸的进气阀，盘车数转，观察没有问题后，重新安装上进气阀和阀盖。 卸下压缩缸的进气阀，盘车数转，观察没有问题后，重新安装上进气阀和阀盖。 5. 卸下压缩机曲轴箱顶盖板、中体边盖板、压缩机润滑油过滤器元件全部过滤器元件。用清洁溶剂清洗压缩机曲轴箱和压缩机曲轴箱内所有零件，直到完全没有污垢、润滑油和密封脂等残留。检查压缩机润滑油过滤器是否有污垢和锈迹等，如果需要，必须清洗过滤器管壁。检查主轴承轴向间隙符合要求。 6. 安装压缩机润滑油过滤器元件和过滤器盖帽，如果需要更换新的垫片。压缩机曲轴箱中按照使用说明书中要求使用推荐的润滑油和用量。 在压缩机曲轴箱中加入润滑油至规定的液位高度。使用外循环加热器对压缩机预润滑，排除压缩机润滑油过滤器中全部空气，直到润滑油到达压缩机所有润滑点。观察润滑油是否达到主轴承、连杆轴承、十字头组件等部位。 可通过盘车观察润滑油预润滑和曲轴箱油位情况，将曲轴箱中的润滑油加到规定的液位高度。 在压缩机各润滑部位已得到适当的润滑后，重新安装曲轴箱顶盖板和中体边盖板。 7. 检查压缩机注油器油箱是否在运输和存放期间进水。如进水，必须清洁油箱。检查注油器驱动装置是否找正和运作灵活。 | 无召回片段 | 无召回片段 | 无召回片段 | 无召回片段
燃油加热器配套的油箱安装有何要求？ | 须保证油箱燃油液面高度在加热器中心线的±300mm范围内。 | YJ系列液体燃油加热器安装使用维护手册 四、配套安装及使用注意事项 | 须保证油箱燃油液面高度在加热器中心线的±300mm范围内。 | 我无法回答这个问题。请问您有其他与设备维护、保养或操作相关的疑问吗？ | 202144-202145#-DTY3500M240(6)压缩机组操作维护手册.pdf-第一章 安全-6. 皮带装上皮带轮后，应进行皮带张紧度检查。其方法是： 5.3.11 消声器安装（如有） 1. 按照工厂设计图纸要求将消声器就位，消声器固定要牢靠。 2. 按照设计图纸要求布置安装管线支撑，按照设计图纸要求正确安装波纹补偿器，不得随意改变波纹补偿器的安装位置和方向。安装时波纹补偿器应保持自由长度（安装完成后将预压紧螺栓拆除掉），安装时应避免波纹补偿器出现弯曲、拉长、压短或扭曲等现象。 5.3.12 仪表柜安装 1. 按照工厂设计图纸要求将仪表柜正确就位，仪表柜固定要牢靠。仪表柜应安装在光线充足，通风良好和操作维修方便的地方，不应安装在振动大，潮湿，易受机械损伤，有强电磁场感染，高温，温度变化剧烈和腐蚀性气体的位置。 中油济柴成都压缩机分公司 DTY3500M240X240X240X240X240压缩机组操作手册 2. 仪表柜柜体要求安装竖直，安装时应避免仪表柜柜体倾斜或扭曲，其垂直度允许偏差为1.5mm/m,水平度允许偏差为1mm/m。 3. 按照工厂设计图纸要求正确连接仪表柜的电源线路、接地线路、与主撬连接的控制线路等，线路排列整齐，多股线芯端头应采用连接片或者线鼻子，线端应有标号，必须符合有关规范。接地线路阻值在1欧姆以下。 4. 按照工厂设计图纸要求正确连接仪表柜与主撬之间的测压管线，管线排列整齐，安装完毕后应进行吹扫。吹扫合格后添加硅油，气源装置使用前应按设计文件要求设定气源压力值。 5. 按照工厂设计图纸要求连接仪表柜与主撬之间的仪表风管路等，管线排列整齐，符合有关规范。 6.所有的控制线路的电线应按技术要求做穿管等防护处理；有防爆要求的，需符合有关规范要求。仪表用信号和控制电缆与电力电缆间的最小净距离应为800mm。埋地深度不应小于700mm。 5.3.13 机组外循环电加热器安装 1. 按照工厂设计图纸要求将外循环电加热器正确就位，固定要牢靠。 2. 按照工厂设计图纸要求正确连接外循环电加热器的电源线路、接地线路，线路排列整齐，符合有关规范。 3. 按照工厂设计图纸要求正确连接外循环电加热器与主撬之间的管线，管线固定牢靠。 | 202144-202145#-DTY3500M240(6)压缩机组操作维护手册.pdf-第一章 安全-启动机组时要求：压缩机油温<图片>示例图1</图片>; 4.1.7高位油箱部件 压缩机组设置有2套自动补充润滑油管路，机身油箱容积约为200升，高压润滑油箱容积约为200升，高位油箱安装有高低油位计、电加热器和油管路，机身油箱出油管直接与压缩机油位计（补油开关）相连，根据压缩机机身内的油位自动对压缩机机身内的油位进行补充；高压润滑油箱出油管直接与高压润滑管路粗滤芯相连。为了防止油箱内的润滑油耗完，应定期向高位油箱内补充润滑油。 高位油箱还设置有排污管路和加油管路，以方便对油箱进行清洗和加油。 中油济柴成都压缩机分公司 DTY3500M240X240X240X240X240压缩机组操作手册 4.1.8底座部件 机组压缩机、电机和分离器安装在同一刚性主橇上，主底座用H型钢焊接而成，刚性好，强度高，不易变形。往复活塞式压缩机没有被平衡的往复惯性力、力矩和旋转惯性力、力矩会造成机组振动，这种底座结构能有效地减小机组振动并方便安装。 4.1.9分离器排污管路 本机组分离器排污设置有自动排污阀及手动排污阀。自动排污和手动排污并联在排污管路上，各分离器排污管路下游设置有排污单向阀，与用户接口位置设有节流截止阀。手动排污时可根据安装在分离器上的玻璃板液位计显示的液位高度，控制排污量。 4.1.10 排废油管路 本机组在主撬设置有废油罐，用于收集中体及填料产生的废油、废气。废油罐设置有DN25排油口和DN25排气口。注意排气口应保持与大气连通，通常由单独管线引至压缩机厂房外的安全放空区域，切忌将排气口引入场站工艺气放空总管。压缩机曲轴箱排废油管与废油罐已连通，以方便检修、换油时进行排油。废油罐排气口球阀应常开。 中油济柴成都压缩机分公司 DTY3500M240X240X240X240X240压缩机组操作手册 4.2 电机 1、制造商：卧龙南阳 2、电机主要技术参数 | 202144-202145#-DTY3500M240(6)压缩机组操作维护手册.pdf-第一章 安全 4.1.2润滑系统 两个独立的润滑系统，机体润滑系统润滑传动装置，气缸润滑系统润滑油气缸和填料，由高位油箱供油至机身，然后由主油泵和注油器泵入各个润滑点，主油泵和气缸辅助注油器由曲轴通过链轮直接驱动，气缸主注油器由单独的电机驱动。 机体润滑系统润滑油路：高位油箱（通过油位控制器对机体油池补充润滑油）<图片>示例图2</图片>机体油池<图片>示例图3</图片>主油泵/预润滑油泵<图片>示例图4</图片>油冷器<图片>示例图5</图片>油滤器<图片>示例图6</图片>机体主油道。 气缸润滑系统润滑油路：高位油箱<图片>示例图7</图片>粗过滤器<图片>示例图8</图片>电驱注油器<图片>示例图9</图片>精过滤器<图片>示例图10</图片>无油流开关<图片>示例图11</图片>分配器<图片>示例图12</图片>单向阀<图片>示例图13</图片>气缸、填料各润滑点。 机组共计两个分配器，定量供给每个注油点。 曲轴箱换油时间：4000h或按润滑油经销商推荐时间（若换油时间大于4000小时，需向主机厂确认），各注油点前设单向阀。设置气缸和填料无油流停机保护装置。 设置低油位停机保护装置。为减少加油频率，设置了补充油箱补油，补油管线与油位控制器上部相联，油位控制器具有自动补油功能，使机体油位控制在规定高度。 4.1.3联轴器与防护罩 压缩机和电动机的联接采用莱克斯诺有限公司生产的 THOMAS AMR925 型膜片联轴器，安装方便，运行时对中精度发生变化可以得到有效补偿。 联轴器护罩由5mm铝板制成，无火花型，具有足够的刚度。 | 202144-202145#-DTY3500M240(6)压缩机组操作维护手册.pdf-第一章 安全 4.1.4 工艺气管路 1. 工艺气管路主要包括压缩机进气、排气管路、旁通管路、放空管路、缓冲罐、分离器、安全阀等零部件组成，机组配置自动阀，可以实现压缩气体的安全输送和机组的启动、空负荷运行、加载、卸载及停机。 2. 一级进气、一级排气管路上设置安全阀，对机组起超压保护作用。 3. 每级压缩缸都配有进气和排气缓冲罐，用以稳定压缩缸的进、排气压力，减小 中油济柴成都压缩机分公司 DTY3500M240X240X240X240X240压缩机组操作手册 气流脉动。 4. 压缩机各级进气前安装有进气分离器（一级进气分离器前装有临时锥形过滤器），工艺气出口设置有出口分离器，可分离出工艺气中的固、液体杂质和润滑油等；分离器底部安装有自动排污阀和手动排污阀。 5. 工艺气进气口、排气口、排污口、放空口均接管至撬边。 6. 进气总管设有进气气动切断阀，排气总管设置止回阀和排气气动切断阀、气动旁通开关/调节阀、自动放空阀，实现机组启动、加载、卸载、停机等操作。 禁止在不停机的情况下更换机组内的所有阀门。 4.1.5空冷器 空冷器由一级气管束、冷却水管束、风机电机、构架、百叶窗组成。冷却管为缠绕式翅片管。风扇由电机（两台）通过皮带传动驱动。详见空冷器使用说明书。 4.1.6加热器部件 本机组压缩机设置有自动预润滑系统。机组较长时间停止运行的情况下启动机组时，必须对各运动副进行预润滑，防止机组启动时各运动副的拉伤。当环境温度较低时，启动压缩机前应合上预润滑电源开关，启用自动预润滑及润滑油自动预加热系统（外循环加热装置），使润滑油温度升高，观察润滑油预加热指示灯，待指示灯熄灭后方可启动机组。当环境温度较高时，自动预加热系统（当润滑油温度高于某一数值时，系统不能启动，本机组温度设定值是<图片>示例图14</图片>OFF,<图片>示例图15</图片>ON(<图片>示例图16</图片>可调）超过温度设置点后自动停止，低于温度设置点后自动启动）， 外循环加热装置的操作说明详见外循环加热装置使用说明书。 | 长庆DTY3500仪表控制系统使用说明书2021.8.16.pdf-使用说明书 2、温度测量 温度传感器 型号：定制的PT100热电阻错装热电阻。作用：将被测温度转换成热电势信号作为显示仪表的输入信号。检测点如下： 一列进气温度 一级二列排气温度 一列缸排气温度 三列缸排气温度 五列缸排气温度 二列缸排气温度 四列缸排气温度 六列缸排气温度 曲轴箱润滑油温度 主油道润滑油温度 主电机 A/B/C 三相绕组温度 主电机风扇端轴承温度 主电机联轴器端轴承温度 各压缩缸填料函温度(6组) 压缩机各主轴承温度(6组) 温度变送器 将传感器送来的热电势信号转换为安全的隔离的电信号，送到 A/D 模块。 对温度检测回路应定期进行检查，确认线路和仪表接线端子无腐蚀现象等。如有上述情况发生时应立即进行相应的处理，如果不能处理应更换相应的仪表或元件。 3、机身油位控制器 在压缩缸中体侧面装有一个油位控制器。它有一个透明有球形观察窗，以观察油位高低。它的作用是当其浮子上升或下降时，关小或开大进油口，使油位维持在观察窗的$$1/2$$左右；当其浮子下降到低限时，使微动开关常开接点接通，向数显报警器送出报警信号。 油位控制器安装位置的高低在试车时已调整好，使机身油位维持在需要的高度。 (smm)orlargerhosevl300andtothesh)<图片>示例图17</图片>(油位控制器Figure5) 4、润滑无油流开关 配置 CPI 公司的 PROFLO 油流传感器。当分配器内有润滑油流时，推动里面的活塞作往复运动，安装在分配器上的接近开关就能检测到活塞运动，同时将电信号传到润滑油流监控器。如果没有探测到活塞的往复运动，那么润滑油监视器将触动报警延时器，报警延时器调节。具体参考相关资料。 5、水箱水位开关 在膨胀水箱侧端装有一个 LINC-21 型浮子式液位开关，当水位低于下限 时浮子带动内部的磁棒，吸合开关，送出控制信号，通过观察窗可以观察到高位水箱中水位的高低。 (ol\mathbf{¦/2}TheLINC-L471&amp;L471)<图片>示例图18</图片> | 长庆DTY3500仪表控制系统使用说明书2021.8.16.pdf 7、振动 在压缩机和主电机两侧安装有本特利 330500 系列压电式速度传感器，该传感器将振动信号通过专用的连接电缆送至 2300 振动检测器。当检测到压缩机联轴器端、链轮端和主电机联轴器端、风扇端振动超过设定值时，送出报警信号到 PLC，系统发出报警或停机指令。2300 不仅有监控和报警功能，还具备有高级信号分析处理功能，它同时将振动信号送到远程诊断系统，对机组的运转情况做高频率的振动分析。 <图片>示例图19</图片> 2300 振动检测器 空冷器变频电机和工频电机各安装有一个防爆振动开关，型号为VS-2-EX,当振动过大时振动开关接通，送出控制信号。振动开关调整方法：旋开 VS-2-EX,右侧面的一个塑料螺塞，可用小螺丝刀调节里面的一个灵敏度调节螺钉，顺时针转灵敏度降低，逆时针转灵敏度提高。调整其灵敏度应当在机组处于振动较大的正常运行状态（例如重负荷）下进行。用小螺丝刀逆时针旋转灵敏度调节螺钉，使振动开关刚好动作（可从观察窗看见），然后再顺时针旋转$$45^{\circ}$$即可。 在机组试车时已将振动开关作过调整，如无误动作发生，用户不需再 调。 <图片>示例图20</图片>(8、高位油箱微正压) 振动开关及调整位置 高位补油箱设置有微正压系统，仪表风经过 KHF 减氧阀和 KBP 背压阀后，将该压力调整到 10-15PSI（1KG），以保证润滑油补油充分。 (高位油箱0-0.25MPAINLET:入口压力表NPT\mat)<图片>示例图21</图片> 高位油箱微正压调节示意图 (的密封件结构材料盖板阀杆螺母Swagelok阀杆球形手柄弹簧稳)<图片>示例图22</图片> 调压阀和背压阀 | 无召回片段 | 无召回片段 | 无召回片段 | 无召回片段
燃油系统的功用是什么？ | 根据柴油机工况要求，定时、定量、定压地将柴油喷入燃烧室内，并使其雾化与空气混合，以实现燃烧、作功过程。 | 《济柴牌6270ZLC&8270ZLC柴油机使用维护手册》第二章技术资料2.4.3燃油系统 | 燃油供给系统的功用是：根据柴油机工况要求，定时、定量、定压地将柴油喷入燃烧室内，并使其雾化与空气混合，以实现燃烧、作功过程。同时通过系统内的喷油泵及调速器的作用，以控制柴油机在给定的工况下稳定运转。该系统主要由输油泵、燃油滤清器、喷油泵、喷油器和调速器等部件组成。 | 我无法回答这个问题。请问您有其他与设备维护和保养相关的问题吗？ | 长庆DTY3500仪表控制系统使用说明书2021.8.16.pdf-控制系统操作 $$\circ$$ 控制系统操作 人机（触摸屏）操作，就地仪表柜人机界面的操作可实现如下功能，操作为全中文交互式界面。可按照按键功能进行选择操作。 启动/停止/加载/卸载等机组操作功能。 机组PID控制流程操作，辅助控制操作 $$\lozenge$$ 查看运行参数和流程图。 查看并修改（有权限限制）各参数的控制点设置。（用户名0P,密码253417） 对各温度、各压力、转速、冷却器振动等模拟量有记录功能。 报警页面查询功能。 可查询机组的各运行工况。 总运行时间和本次运行时间计时。 (运行条件不满足进气压力0.933Mpa排气压力2.482Mpa)<图片>示例图1</图片> 主页面 (中国石油系统故障中风机18停止风机2#停止风机弹停止水系电机停)<图片>示例图2</图片>(参数设置页面) 并联工况 运行条件不满足 2021/8/13 13:21:472021/8/13 13:21:47 仪表风压力整体机仪表风压力低报警 页面选择 参数页面 设置页面 设备图 流程页面 事件页面 中国石油装备（2114）DT3390控制系统 进气压力0.932Mpa 排气压力2.483MPa 润滑油压力0.350Mpa 润滑油温度 转速：ORPH 吹扫完成 启动柜就绪 (运行条件设置中国石油装备(2114)DT75300控制系统进气)<图片>示例图3</图片> 运行参数设置页面 进气压力0.933MPa 排气压力2.482Mpa 润滑油压力0.350Mpa 润滑油温度$$-49.9\textcelsius$$ 转速：ORPM 吹扫完成 自动柜就缩 中国石油装备(2114)DTY3500控制系统 并联工况 运行条件不满足 中国石油 风机1#停止 风机2#停止 系统故障中主电机停止 风机3#停止 水泵电机停止 强冷下风机停止 注油器停止全程 外循环停止自动 进气阀关 排气阀关 回流调节阀输出：100%回流调节阀反馈：100% 强冷上风机停止 润滑油冷却 回流阀开 自动 电机停止 UCP 自动 自动 自动 清洗阀关 放空阀关 自动 自动 自动 (流程页面（进气压力）0.938Mpa（进气缓冲罐A）（进气缓冲)<图片>示例图4</图片> 流程图页面 (中国石油装备(2114)DTY3500在制系统进气压力0.93)<图片>示例图5</图片>(辅助控制页面) | 长庆DTY3500仪表控制系统使用说明书2021.8.16.pdf-使用说明书 2、温度测量 温度传感器 型号：定制的PT100热电阻错装热电阻。作用：将被测温度转换成热电势信号作为显示仪表的输入信号。检测点如下： 一列进气温度 一级二列排气温度 一列缸排气温度 三列缸排气温度 五列缸排气温度 二列缸排气温度 四列缸排气温度 六列缸排气温度 曲轴箱润滑油温度 主油道润滑油温度 主电机 A/B/C 三相绕组温度 主电机风扇端轴承温度 主电机联轴器端轴承温度 各压缩缸填料函温度(6组) 压缩机各主轴承温度(6组) 温度变送器 将传感器送来的热电势信号转换为安全的隔离的电信号，送到 A/D 模块。 对温度检测回路应定期进行检查，确认线路和仪表接线端子无腐蚀现象等。如有上述情况发生时应立即进行相应的处理，如果不能处理应更换相应的仪表或元件。 3、机身油位控制器 在压缩缸中体侧面装有一个油位控制器。它有一个透明有球形观察窗，以观察油位高低。它的作用是当其浮子上升或下降时，关小或开大进油口，使油位维持在观察窗的$$1/2$$左右；当其浮子下降到低限时，使微动开关常开接点接通，向数显报警器送出报警信号。 油位控制器安装位置的高低在试车时已调整好，使机身油位维持在需要的高度。 (smm)orlargerhosevl300andtothesh)<图片>示例图6</图片>(油位控制器Figure5) 4、润滑无油流开关 配置 CPI 公司的 PROFLO 油流传感器。当分配器内有润滑油流时，推动里面的活塞作往复运动，安装在分配器上的接近开关就能检测到活塞运动，同时将电信号传到润滑油流监控器。如果没有探测到活塞的往复运动，那么润滑油监视器将触动报警延时器，报警延时器调节。具体参考相关资料。 5、水箱水位开关 在膨胀水箱侧端装有一个 LINC-21 型浮子式液位开关，当水位低于下限 时浮子带动内部的磁棒，吸合开关，送出控制信号，通过观察窗可以观察到高位水箱中水位的高低。 (ol\mathbf{¦/2}TheLINC-L471&amp;L471)<图片>示例图7</图片> | 长庆DTY3500仪表控制系统使用说明书2021.8.16.pdf DTY3500 储气库压缩机组 仪表电气系统 使用说明书 2021 年 8 月 $$\circ$$ 组 成：包括就地仪表控制控制系统、MCC系统组成 作 用：电气仪表部分分为 PLC 控制系统、就地安装仪表、低压 MCC 组成。控制系统主控制器为 ROCKWELL AB 公司 CONTROILOGIX5000 系列 控制系统，配 15“彩色触摸屏人机界面。PLC 模块具备 SIL2 级安全 认证。控制系统对压缩机的压力、温度、液位、油流、振动等以及主 电机的相关参数进行监控，超限时自动停车保护，对某些需要控制的 参数作自动调节，并将压缩机各温度、压力、振动等重要参数远传到 中控室，确保压缩机正常运行、安全可靠。该系统的主要配置和中石 油集中采购的储气库压缩机组的类似，主要元器件可以相互更换。 区域安全等级：I类2区D组（国家标准GB3836）。 CLAS S I,DIV.2,GROUP D（北美标准）。 适于全天候环境。 $$\circ$$ 仪表控制系统 1、压力测量 压力变送器 压力变送器罗斯蒙特 2051 系列智能表压变送器，精度 0.05%。4 - 20 mA输出，HART 协议，标准支架安装。配置数显表头和不锈钢两阀组。 测点如下： 压缩进气压力 压缩排气压力 出口分离器后排气压力 压缩机润滑油压力 仪表风压力 作用：待测压力直接作用在测量膜片的表面，使膜片产生形变，膜片上的高精度电路将这个形变变换成为与压力成正比的高度线性的电压信号，然后用芯片将这个电压信号转换为工业标准的 4-20mA 电流信号，作为显示仪表 输入信号。 取样阀和不锈钢两阀组 作用：取样阀安装在压力检测点位置，用于取样和切断压力源。两阀座安装在压力变送器前，使被测压力受到阻尼，减少示值波动，便于读数和延长压力变送器使用寿命，注意：应先关闭该取样阀，在关闭两阀组进气口和打开放空口后再拆装变送器。 压力检测回路配置进口系列不锈钢卡套式接头和3/8"不锈钢管。 <图片>示例图8</图片> 压力变送器和两阀组 (98(3.85)131(5.16)51(1.99)171(2.)<图片>示例图9</图片>(压力变送器安装示意图) 使用中应注意事项：对压力检测回路应定期进行检查，确认测压管线（包括抗硫截止阀）没有存在泄漏、抗硫截止阀应操作灵活、无腐蚀现象等。如有上述情况发生时应立即更换相应的仪表或元件，高压不锈钢管如有磨损，应立即更换。 润滑油过滤器差压检测 在压缩机低压润滑油过滤器前后管路上，安装有3051系列DP智能变送器，并配置有三阀组，当过滤器有杂质堵塞后，系统会自动送出报警信号。 | 202144-202145#-DTY3500M240(6)压缩机组操作维护手册.pdf-第一章 安全 4.1.2润滑系统 两个独立的润滑系统，机体润滑系统润滑传动装置，气缸润滑系统润滑油气缸和填料，由高位油箱供油至机身，然后由主油泵和注油器泵入各个润滑点，主油泵和气缸辅助注油器由曲轴通过链轮直接驱动，气缸主注油器由单独的电机驱动。 机体润滑系统润滑油路：高位油箱（通过油位控制器对机体油池补充润滑油）<图片>示例图10</图片>机体油池<图片>示例图11</图片>主油泵/预润滑油泵<图片>示例图12</图片>油冷器<图片>示例图13</图片>油滤器<图片>示例图14</图片>机体主油道。 气缸润滑系统润滑油路：高位油箱<图片>示例图15</图片>粗过滤器<图片>示例图16</图片>电驱注油器<图片>示例图17</图片>精过滤器<图片>示例图18</图片>无油流开关<图片>示例图19</图片>分配器<图片>示例图20</图片>单向阀<图片>示例图21</图片>气缸、填料各润滑点。 机组共计两个分配器，定量供给每个注油点。 曲轴箱换油时间：4000h或按润滑油经销商推荐时间（若换油时间大于4000小时，需向主机厂确认），各注油点前设单向阀。设置气缸和填料无油流停机保护装置。 设置低油位停机保护装置。为减少加油频率，设置了补充油箱补油，补油管线与油位控制器上部相联，油位控制器具有自动补油功能，使机体油位控制在规定高度。 4.1.3联轴器与防护罩 压缩机和电动机的联接采用莱克斯诺有限公司生产的 THOMAS AMR925 型膜片联轴器，安装方便，运行时对中精度发生变化可以得到有效补偿。 联轴器护罩由5mm铝板制成，无火花型，具有足够的刚度。 | 202144-202145#-DTY3500M240(6)压缩机组操作维护手册.pdf-第一章 安全-启动机组时要求：压缩机油温<图片>示例图22</图片>; 4.1.7高位油箱部件 压缩机组设置有2套自动补充润滑油管路，机身油箱容积约为200升，高压润滑油箱容积约为200升，高位油箱安装有高低油位计、电加热器和油管路，机身油箱出油管直接与压缩机油位计（补油开关）相连，根据压缩机机身内的油位自动对压缩机机身内的油位进行补充；高压润滑油箱出油管直接与高压润滑管路粗滤芯相连。为了防止油箱内的润滑油耗完，应定期向高位油箱内补充润滑油。 高位油箱还设置有排污管路和加油管路，以方便对油箱进行清洗和加油。 中油济柴成都压缩机分公司 DTY3500M240X240X240X240X240压缩机组操作手册 4.1.8底座部件 机组压缩机、电机和分离器安装在同一刚性主橇上，主底座用H型钢焊接而成，刚性好，强度高，不易变形。往复活塞式压缩机没有被平衡的往复惯性力、力矩和旋转惯性力、力矩会造成机组振动，这种底座结构能有效地减小机组振动并方便安装。 4.1.9分离器排污管路 本机组分离器排污设置有自动排污阀及手动排污阀。自动排污和手动排污并联在排污管路上，各分离器排污管路下游设置有排污单向阀，与用户接口位置设有节流截止阀。手动排污时可根据安装在分离器上的玻璃板液位计显示的液位高度，控制排污量。 4.1.10 排废油管路 本机组在主撬设置有废油罐，用于收集中体及填料产生的废油、废气。废油罐设置有DN25排油口和DN25排气口。注意排气口应保持与大气连通，通常由单独管线引至压缩机厂房外的安全放空区域，切忌将排气口引入场站工艺气放空总管。压缩机曲轴箱排废油管与废油罐已连通，以方便检修、换油时进行排油。废油罐排气口球阀应常开。 中油济柴成都压缩机分公司 DTY3500M240X240X240X240X240压缩机组操作手册 4.2 电机 1、制造商：卧龙南阳 2、电机主要技术参数 | 202144-202145#-DTY3500M240(6)压缩机组操作维护手册.pdf-4.1 压缩机 第四章 结构与功用 DTY3500M240X240X240X240X240压缩机组主要由压缩机、电动机、联轴器、工艺气管路系统、冷却系统、润滑系统、仪表控制系统、高位油箱部件、电加热器部件、底座等部件组成。4.1 压缩机 机组选用中油济柴成都压缩机公司生产的 6CFB 压缩机。该机为对称平衡型往复活塞式压缩机，主要由机体、十字头滑道体、气缸、气阀、曲轴、连杆、十字头、活塞、冷却系统、润滑系统等组成。曲轴前端为动力输入端，后端配置润滑系统，曲轴通过链轮直接驱动机体油泵和注油器。一级气缸头端设置有可调余隙容积缸，可根据需要调节排气量。1. 机体（见《主机技术手册》） 2. 曲轴（见《主机技术手册》） 3. 连杆（见《主机技术手册》） 4. 十字头（见《主机技术手册》） 5. 气缸、活塞、气阀 主要技术数据见表 4-4.1 表4-1¦压缩级数¦¦1¦ ¦-¦-¦-¦ ¦气缸直径 mm¦¦240¦ ¦气缸最大允许工作压力 MpaG¦¦13.5¦ ¦气缸作用方式¦¦双作用¦ ¦气缸冷却方式¦¦空冷¦ ¦可调余隙缸¦¦有¦ ¦可调余隙值 mm¦¦101.6¦ ¦固定余隙 %¦HE¦27.68¦ ¦¦CE¦30.19¦ ¦气缸材料¦¦QT600-3¦ ¦活塞杆材料¦¦38CrMoA1¦ ¦中油济柴成都压缩机分公司¦¦¦ ¦DTY3500M240X240X240X240X240压缩机组操作手册¦¦¦¦活塞材料¦38CrMoA1¦ ¦-¦-¦ ¦单缸填料总成数量¦1¦ ¦单缸活塞环数量¦4¦ ¦单缸支撑环数量¦1¦ ¦气阀结构型式¦网状阀¦ ¦进/排气阀数量¦4/4¦ | 游车使用维护手册.pdf 重要声明 鉴于市场上有很多不同制造商生产的备件与附件，若使用此类备件或附件，宝石机械无法保证您设备的使用安全性不受影响。即使这些零件经过正式认证，或在加装或安装此类零件后设备获得操作认可，并不代表您设备的使用安全性不受影响，宝石机械对由此引发的问题均不负责。只有在宝石机械或授权经销商处，加装由宝石机械明确授权或推荐的零件，宝石机械才承担相应的责任。如果对宝石机械设备的原有状况进行了后续改造，此声明同样适用。 您的保修服务范围不涵盖任何非宝石机械提供的零件，也不涵盖由于安装或使用非宝石机械零件、部件、设备、材料或附加件所引起的维修和调整费用。未按照宝石机械规范对您的设备进行任何改动所产生的维修成本或状况也不属于保修范围。 原厂零件与附件，以及其他经宝石机械认可的产品，包括咨询与建议，均可从宝石机械或授权机构处获取。 至于设备的维护，请记住：宝石机械或授权机构最了解您的设备，其所有技师经过培训，并提供原厂零件。 <图片>示例图23</图片> 1 产品概述 1.1产品特点 游动滑车是钻机起升系统的组成部分。它与天车、大钩、水龙头、吊环等配套使用。在钻井过程中，主要用于悬吊和起下钻柱杆、更换钻头、下套管等作业。游车是在井架内部上下做往复运动的动滑轮组，游车的形状为流线型，以防起下时挂碰二层台上的外伸物。具有可靠性高、稳定性好、便于维修等特点，我公司可生产YC225-YC1125全系列车。 1.2 执行标准 1.2.1 API Spec 8C《钻井和采油提升设备规范》(PSL1和PSL2)（第5版） 1.2.2 GB/T 19190《石油天然气工业钻井和采油提升设备》 1.3 适应环境 环境温度：$$-20°C \sim +50°C$$ 环境湿度：$$+20°C$$时相对湿度$$\le \space 90\%$$ 野外油田恶劣工况 | 无召回片段 | 无召回片段 | 无召回片段
瓦斯发动机及瓦斯发电机组分别是如何定义的？ | 瓦斯发动机：以煤矿瓦斯为燃料的往复式内燃机；瓦斯发电机组：以煤矿瓦斯为燃料的往复式内燃发动机、交流发电机、控制装置和辅助设备组成的发电机组。 | H16V190系列闭环电控瓦斯发动机及发电机组使用维护手册第七章附录7.1名称/术语 | 7.1 名称/术语 发动机所用的常用名词/术语符合GB/T1883.1、GB/T1883.2和GB/T 6072.1的规定。 发电机组的常用名词/术语符合GB/T 2820.1和GB/T 2820.5的规定。 瓦斯发动机 瓦斯发动机：以煤矿瓦斯为燃料的往复式内燃机。 瓦斯发电机组 瓦斯发电机组：以煤矿瓦斯为燃料的往复式内燃发动机、交流发电机、控制装置和辅助设备组成的发电机组。 |  | 202144-202145#-DTY3500M240(6)压缩机组操作维护手册.pdf-4.1 压缩机 第四章 结构与功用 DTY3500M240X240X240X240X240压缩机组主要由压缩机、电动机、联轴器、工艺气管路系统、冷却系统、润滑系统、仪表控制系统、高位油箱部件、电加热器部件、底座等部件组成。4.1 压缩机 机组选用中油济柴成都压缩机公司生产的 6CFB 压缩机。该机为对称平衡型往复活塞式压缩机，主要由机体、十字头滑道体、气缸、气阀、曲轴、连杆、十字头、活塞、冷却系统、润滑系统等组成。曲轴前端为动力输入端，后端配置润滑系统，曲轴通过链轮直接驱动机体油泵和注油器。一级气缸头端设置有可调余隙容积缸，可根据需要调节排气量。1. 机体（见《主机技术手册》） 2. 曲轴（见《主机技术手册》） 3. 连杆（见《主机技术手册》） 4. 十字头（见《主机技术手册》） 5. 气缸、活塞、气阀 主要技术数据见表 4-4.1 表4-1¦压缩级数¦¦1¦ ¦-¦-¦-¦ ¦气缸直径 mm¦¦240¦ ¦气缸最大允许工作压力 MpaG¦¦13.5¦ ¦气缸作用方式¦¦双作用¦ ¦气缸冷却方式¦¦空冷¦ ¦可调余隙缸¦¦有¦ ¦可调余隙值 mm¦¦101.6¦ ¦固定余隙 %¦HE¦27.68¦ ¦¦CE¦30.19¦ ¦气缸材料¦¦QT600-3¦ ¦活塞杆材料¦¦38CrMoA1¦ ¦中油济柴成都压缩机分公司¦¦¦ ¦DTY3500M240X240X240X240X240压缩机组操作手册¦¦¦¦活塞材料¦38CrMoA1¦ ¦-¦-¦ ¦单缸填料总成数量¦1¦ ¦单缸活塞环数量¦4¦ ¦单缸支撑环数量¦1¦ ¦气阀结构型式¦网状阀¦ ¦进/排气阀数量¦4/4¦ | 202144-202145#-DTY3500M240(6)压缩机组操作维护手册.pdf-3.1 机组主要数据 机组主要技术参数见表 1-1。表1-1¦机组型号¦DTY3500M240$\times$240$\times$240$\times$240$\times$240¦ ¦-¦-¦ ¦压缩机型号¦6CFB¦ ¦进气压力MPa¦$3.0\sim 4.5$（设计点：4.0）¦ ¦进气温度$\textcelsius$¦$15\sim 40$（设计点：40）¦ ¦排气压力MPa¦8.0$\sim$9（设计点：8.5）¦ ¦压缩机列数¦6¦ ¦压缩机气缸数¦6¦ ¦压缩机级数¦1¦ ¦电机额定功率kW¦4000¦ ¦电机额定转速rpm¦995¦ ¦3.1.2 外形尺寸、重量¦¦ ¦机组外形尺寸、重量见表 1-2。¦¦表1-2¦主撬外形尺寸（$长\times 宽\times 高$）mm¦$13941\times 5775\times 4500$¦ ¦-¦-¦ ¦总 重 量T¦98¦ ¦压缩机主机外形尺寸（长$\times$ 宽$\times$ 高）m¦$5103.5\times 2.764\times 1.38$¦ ¦压缩机主机重量（含气缸）T¦31.84¦ ¦压缩机最大检修部件重量kg¦5.4（不考虑电机）¦ ¦电机外形尺寸（长$\times$宽$\times$高）mm¦$4365\times 2790\times 2872$¦ ¦电机重量T¦17.8¦ ¦空冷器外形尺寸（长$\times$ 宽$\times$ 高）mm¦14360（含爬梯）$\times 5600$（含爬梯）$\times$3710¦ ¦空冷器重量T¦35¦ | 202144-202145#-DTY3500M240(6)压缩机组操作维护手册.pdf-启动机组时要求：压缩机油温; ¦序号¦名称¦单位¦技术参数¦ ¦-¦-¦-¦-¦ ¦1¦电机类型¦¦高压正压通风防爆型定频三相异步电机¦ ¦2¦海拔高度/环境温度¦¦见第 2.1 和 2.2 条¦ ¦3¦防爆等级/防爆方式¦¦正压外壳型/ExPxdellCT4Gb¦ ¦4¦额定功率¦KW¦4000¦ ¦5¦额定电压¦V¦10000¦ ¦6¦额定频率¦Hz¦50¦ ¦7¦转速¦r/min¦1000¦ ¦8¦极数¦¦6 极¦ ¦9¦相数¦¦三相¦ ¦10¦是否变频/变频范围¦¦否 /¦ ¦11¦主电机防护等级¦¦IP55 或以上¦ ¦12¦接线盒防护等级¦¦IP55或以上¦ ¦13¦效率¦%¦96.2%¦ ¦14¦绝缘等级¦¦F（B 级温升）¦ ¦15¦冷却方式¦¦IC616¦ ¦16¦旋转方向¦¦面对轴伸端为逆时针¦ ¦17¦定额¦¦S1（连续工作制）¦ ¦18¦噪声限值¦dB\(A\)¦$\le$90dB（需供应商提供书面证明）¦ ¦19¦振动限值¦mm/s¦2.8¦ ¦20¦负载类型¦¦往复式活塞压缩机¦ ¦21¦启动方式¦¦软启动¦ ¦22¦主接线盒位置¦¦左（从电动机轴伸端看），见电机图纸¦ ¦23¦主接线盒接口¦¦NPT螺纹，内螺纹，见电机图纸¦ ¦24¦辅助接线盒位置¦¦左（从电动机轴伸端看），见电机图纸¦ ¦25¦辅助接线盒接口¦¦NPT螺纹，内螺纹，见电机图纸¦ ¦26¦电机散热电机接线口¦¦NPT螺纹，内螺纹，见电机图纸¦ ¦中油济柴成都压缩机分公司¦¦¦¦ ¦DTY3500M240X240X240X240X240压缩机组操作手册¦¦¦¦ 202144-202145#-DTY3500M240(6)压缩机组操作维护手册.pdf-启动机组时要求：压缩机油温; ¦27¦轴承测温元件数量¦¦2（双支热电阻）¦ ¦-¦-¦-¦-¦ ¦28¦定子绕组测温元件数量¦¦6（每相两支，三用三备）¦ ¦29¦轴承润滑系统¦¦滑动轴承自润滑¦ ¦30¦轴承寿命¦¦$\ge$50000小时¦ ¦31¦电机轴要求¦¦42CrMo钢，抗拉强度$\mathbf{\ge}$1080MPa¦ ¦32¦电机输出轴¦¦尽量粗，光轴，不带键槽¦ ¦电机结构及使用说明详见电机使用说明书。¦¦¦¦ | 202144-202145#-DTY3500M240(6)压缩机组操作维护手册.pdf-第一章 安全-第三章 综合数据-3.1 机组主要数据-3.1.3 机组油、电、气耗量 表1-3 ¦压缩机润滑油¦机体润滑油容量L¦510¦ ¦-¦-¦-¦ ¦¦机体换油时间h¦4000¦ ¦¦气缸与填料润滑油耗量L/d¦28¦ ¦¦润滑油年耗量（不含换油）注气220天L/a¦9800¦ ¦冷却液¦密闭循环，消耗微量L¦45¦ ¦¦冷却液容量（含管线、冷却器、水箱）L¦4000¦ ¦电¦正压防爆电机10000VAC kW¦1.0¦ ¦¦控制系统220VAC/24VDC kW¦20¦ ¦¦空冷器380VAC kW¦$22\times 3$¦ ¦¦外循环加热、预润滑泵、伴热 380VAC kW¦100¦ ¦¦其它220VAC kW¦1¦ 中油济柴成都压缩机分公司 DTY3500M240X240X240X240X240压缩机组操作手册 | 202144-202145#-DTY3500M240(6)压缩机组操作维护手册.pdf-第二章 设计依据 2.4 气质组分¦组分¦CH$$_{4}$$¦C$${2}$$H$${6}$$¦C$${3}$$H$${8}$$¦n-C$$\mathbf{{4}}$$H$$\mathbf{{10}}$$¦i-C$$\mathbf{{4}}$$H$$\mathbf{{10}}$$¦n-C$$\mathbf{{6}}$$H$$\mathbf{{12}}$$¦i-C$$\mathbf{{6}}$$H$$\mathbf{{12}}$$¦ ¦-¦-¦-¦-¦-¦-¦-¦-¦ ¦(V%)¦92.831¦4.0363¦0.8402¦0.1702¦0.1731¦0.0466¦0.0917¦ ¦组分¦C$$_{6}^{+}$$¦H$$\mathbf{_{2}}$$¦He¦O2¦N$$_{2}$$¦CO$$_{2}$$¦¦ ¦(V%)¦0.3482¦0.0139¦0.0405¦0.0021¦0.7416¦0.6645¦¦2.5 其他要求本工程设置压缩机2台。单机压缩气量为80-300$$\mathbf{\times 10^{4}}$$m$$\mathbf{^{3}}$$/d的压缩机。工艺接管：进气口L245NS-325$$\mathbf{\times}$$15,出气口L245NS-$$\mathbf{273\times 18}$$管口连接型式：进气口PN63 RF HG/T20592出气口PN160 RF HG/T20592 | 202144-202145#-DTY3500M240(6)压缩机组操作维护手册.pdf-第二章 设计依据 2.3 工况及现场条件¦1¦供电¦¦ ¦-¦-¦-¦ ¦1.11.1¦动力电源¦10kV/三相/50Hz¦ ¦1.2¦辅助电源¦380V/三相/50Hz¦ ¦1.3¦控制电源¦24VDC¦ ¦2¦增压介质组成¦¦ ¦2.1¦组分¦见下表¦ ¦2.2¦H$$\mathbf{_{2}}$$S最大含量 mg/m$$\mathbf{^{3}}$$¦<$$20mg/m^{3}$$¦ ¦2.3¦H$$\mathbf{_{2}}$$S 平均含量 mg/m$$\mathbf{^{3}}$$¦<$$20mg/m^{3}$$¦ ¦3¦成橇形式¦主撬+空冷器撬¦ ¦4¦压缩机设计工况¦¦ ¦4.1¦压缩机进口温度$$°C$$¦40¦ ¦4.2¦压缩机出口温度（冷却后）$$°C$$¦$$\le 55$$（或环境温度+12）¦ ¦4.3¦压缩机进口压力（表压）MPa¦4.0¦ ¦4.4¦压缩机出口压力 MPa¦8.5¦ ¦4.5¦增压气量 10$$\mathbf{^{4}}$$m$$\mathbf{^{3}}$$/d¦300¦ ¦5¦压缩机校核工况¦¦ ¦5.1¦压缩机进口温度$$°C$$¦15-40¦ ¦5.2¦压缩机出口温度（冷却后）$$°C$$¦$$\le 55$$¦ ¦5.3¦压缩机进口压力（表压）MPa¦3.5-4.5¦ ¦5.4¦压缩机出口压力 MPa¦8.0-9.0¦ ¦5.5¦增压气量10$$\mathbf{^{4}}$$m$$\mathbf{^{3}}$$/d（标况）¦80-250¦ | 202144-202145#-DTY3500M240(6)压缩机组现场试验方法.pdf-1. 压缩机主要性能指标。见表 4_2 表4-2¦机组型号¦DTY3500M240$$\times$$240$$\times$$240$$\times$$240$$\times$$240¦ ¦-¦-¦ ¦压缩机型号¦6CFB¦ ¦进气压力MPa¦$$3.0\sim 4.5$$（设计点：4.0）¦ ¦进气温度$$°C$$¦$$15\sim 40$$（设计点：40）¦ ¦排气压力MPa¦$$8.0\sim 9$$（设计点：8.5）¦ ¦压缩机列数¦6¦ ¦压缩机气缸数¦6¦ ¦压缩机级数¦1¦ ¦电机额定功率kW¦4000¦ ¦电机额定转速rpm¦995¦ | 无召回片段 | 无召回片段 | 无召回片段
电动钻机用柴油检查油底壳内的油面高度的方法？ | 先将油尺抽出，用干净棉纱擦净尺面。然后重新插入油尺座内，再抽出观察尺面上着油位置。在油尺尺面上刻有两条刻线，柴油机正常使用过程中，油底壳内机油液面应位于两刻线之间。 | 电动钻机用柴油发电机组使用维护手册第二章 机体与气缸盖部件1.1机体 | 油尺座盖内装有油尺，用于检查油底壳内的油面高度，方法是：先将油尺抽出，用干净棉纱擦净尺面。然后重新插入油尺座内，再抽出观察尺面上着油位置。在油尺尺面上刻有两条刻线，柴油机正常使用过程中，油底壳内机油液面应位于两刻线之间。新机起动前，机油液面应位于上刻线附近。正常运行后，液面不得低于下刻线。 | 我无法回答这个问题。请问您有其他关于设备维护或操作的问题吗？ | 202144-202145#-DTY3500M240(6)压缩机组现场试验方法.pdf 5.安全要求 1. 试验人员必须认真阅读《DTY3500M240$$\times$$240$$\times$$240$$\times$$240$$\times$$240压缩机组操作维护手册》，充分了解电动机和压缩机的原理、结构，正确操作压缩机。 2. 试验人员必须正确穿戴劳保用品。 3. 使用符合要求的油、水、气，并按规定定量加注。 4. 勿接触高温表面，如排气管线、排气缓冲罐等。 5.严禁带电拆卸任何隔爆零部件。 6.禁止在压缩机组附近吸烟或使用明火。 7.禁止在压缩机组上放置面纱、布头和其它易燃品、工具杂物等。 8. 当机组未冷却下来时，不能拆卸冷却液加注盖。 9. 压缩机的吸入管道、缓冲罐、分离器、压缩缸等，在开车前应置换。 10.在检查维修电动机之前，应在启动按钮上挂一个“不准操作”的标签，并卸掉机组的油压、水压、气压。 11.所有压力容器需按规定进行维护、检验，安全阀按规定定期调校。 12.严禁机组超速、超压、超温、超负荷运行。 13.机组运行时，勿靠近旋转运动件，如联轴器。 14.各安全保护装置，如超速停车、超压停车、超温停车等必须灵敏、可靠。 6.试验前的准备和检查 6.1人员、资料准备 6.1.1 成立试验小组。试验小组人员应分工明确、统一指挥。 6.1.2 备齐以下资料 a) 压缩机组使用说明书或操作手册 b)压缩机的质量证明资料，如装配检验卡片、重要件材质、加工质量资料、压力容器、工艺管线试压、无损检测报告等。 c) 第3条所述试验依据资料。 d)试验记录表 6.2 检查压缩机的装配质量 6.2.1 检查装配项目有无遗漏，所有项目内容是否全部完成。 6.2.2 根据装配记录，检查装配质量是否符合要求。 6.2.3 检查机组紧固和连接情况，所有螺栓、螺母是否拧紧，主要螺栓、螺母的扭紧力矩是否达到规定要求。 6.2.4 检查各管线连接、走向是否正确，各阀门是否处于正确的通断及开关位置。 6.2.5 检查试测各个安全连锁位置装置和测量仪表是否正确、可靠、灵敏。 6.2.6 检查调整风扇皮带、水泵皮带的松紧程度是否符合要求。 6.2.7 盘车数周，检查联轴器旋转是否均匀，运动机构有无障碍和不正常响声。6.3.1 向电动机轴承加入说明书规定的润滑脂。 6.3.2 向压缩机曲轴箱和注油器加入说明书规定的润滑油至要求刻度。 6.3.3 向冷却系统加入防冻液。 6.3.4 手摇预供油泵或打开外循环加热器，使摩擦部位得到预润滑。 6.3.5 将注油器各压力油管在单向阀处拆开，手压柱塞泵，检查各注油管路是否畅通，并使油液充满管路，等滴油后立即将接头接回原处，再手压柱塞泉数次，使气缸、活塞及杆得到润滑。 6.4 检查电源线，确保其额定电压与电动机系统电压相符。 6.5 检查电动机额定转速(995r/min)。 6.6 检查接线是否正确，控制装置极性连接是否正确。 6.7 打扫试车现场，清除所有影响试车的障碍物。 6.8 按附录 1 表格填写检查记录 | 202144-202145#-DTY3500M240(6)压缩机组现场试验方法.pdf-8.8. 压缩机负载运行试验 8.8.1 电动机的启动按照电动机说明书进行。 8.8.2 电动机启动后，当压缩机的润滑油温度达到$$30℃$$以上时，缓慢开启压缩机一级进气阀，开启末级排气阀，运行 2 分钟后，将仪表控制柜上的旋钮旋在加载的位置。 8.8.3 负荷试验试验项目 测量压缩机转速，各级吸排气压力、温度、吸入状态下的容积流量、压缩机润滑油压力和温度、冷却水温度等。 8.8.4 负载试验方法 a) 压缩机各级吸气压力、排气压力、排气温度、润滑油压力和温度、冷却水温度由机组所配仪表进行测量。 b) 压缩机吸入状态下的容积流量由现场安装的流量计读出 8.8.5 负荷试验中应检查的项目 a) 检查各级压力和温度是否在要求范围内。 b) 检查压缩机组润滑油温度、压力、冷却液温度是否符合规定，润滑油管路、水管线管路、工艺气管路等有无泄漏和堵塞现象。 c) 检查仪表及自控装置的灵敏度。 d) 检查各摩擦部位（机身、滑道、填料、轴承等）发热情况。 e) 检查各运动部位有无撞击声、杂音或振动现象。 f) 检查各连接紧固处有无松动现象。 g) 检查分离器的排液情况。 h) 检查润滑油油位。 8.8.6 负荷试验后应检查的项目 a) 检查主轴承与轴的配合情况。 b) 检查连杆大瓦、小头铜套与十字头销的配合情况，检查各级活塞杆表面的摩擦情况，不应有磨痕及拉毛现象。 检查各进排气阀，并进行清洗。 d) 检查各螺栓的紧固情况，用规定扭矩再次拧紧。 检查各运动件摩擦表面情况，应无烧、擦痕迹。 f) 检查并清洗工艺管线临时滤网。 8.8.7 试车注意事项 a) 所有操作阀门应指定专人进行操作，无关人员不准乱动。 b) 压缩机运转中严禁任何修理工作。 在升压过程中应注意观察压缩机各部件运转情况，升压结束，稳定20分钟后 进行全面检查。 d) 冬季试验，应严格按机组低温操作规程进行。 8.8.8 停车 a) 按《长庆 DTY3500 仪表控制系统使用说明书》中控制系统操作相关步骤对机组进行卸载、停机。停机完成后压缩机预润滑泵自动开启。（如有设置压缩机后润滑逻辑） b) 人工泵油至各润滑点少许，并盘车2$$\sim$$4圈。 切断仪表柜电源。 8.8.9 负荷试验记录按附录3填写。 | 202144-202145#-DTY3500M240(6)压缩机组操作维护手册.pdf-第一章 安全-启动机组时要求：压缩机油温<图片>示例图1</图片>; 4.1.7高位油箱部件 压缩机组设置有2套自动补充润滑油管路，机身油箱容积约为200升，高压润滑油箱容积约为200升，高位油箱安装有高低油位计、电加热器和油管路，机身油箱出油管直接与压缩机油位计（补油开关）相连，根据压缩机机身内的油位自动对压缩机机身内的油位进行补充；高压润滑油箱出油管直接与高压润滑管路粗滤芯相连。为了防止油箱内的润滑油耗完，应定期向高位油箱内补充润滑油。 高位油箱还设置有排污管路和加油管路，以方便对油箱进行清洗和加油。 中油济柴成都压缩机分公司 DTY3500M240X240X240X240X240压缩机组操作手册 4.1.8底座部件 机组压缩机、电机和分离器安装在同一刚性主橇上，主底座用H型钢焊接而成，刚性好，强度高，不易变形。往复活塞式压缩机没有被平衡的往复惯性力、力矩和旋转惯性力、力矩会造成机组振动，这种底座结构能有效地减小机组振动并方便安装。 4.1.9分离器排污管路 本机组分离器排污设置有自动排污阀及手动排污阀。自动排污和手动排污并联在排污管路上，各分离器排污管路下游设置有排污单向阀，与用户接口位置设有节流截止阀。手动排污时可根据安装在分离器上的玻璃板液位计显示的液位高度，控制排污量。 4.1.10 排废油管路 本机组在主撬设置有废油罐，用于收集中体及填料产生的废油、废气。废油罐设置有DN25排油口和DN25排气口。注意排气口应保持与大气连通，通常由单独管线引至压缩机厂房外的安全放空区域，切忌将排气口引入场站工艺气放空总管。压缩机曲轴箱排废油管与废油罐已连通，以方便检修、换油时进行排油。废油罐排气口球阀应常开。 中油济柴成都压缩机分公司 DTY3500M240X240X240X240X240压缩机组操作手册 4.2 电机 1、制造商：卧龙南阳 2、电机主要技术参数 | 202144-202145#-DTY3500M240(6)压缩机组操作维护手册.pdf-第六章 操作与运行 机组在启动运行前，操作者应认真阅读本说明书和压缩机、电动机及其它附属设备说明书，只有全面了解机组的结构、原理、性能之后，才能使用好本压缩机组。 6.1.初次启动前的准备和检查 推荐按以下步骤准备和检查： 1、检查或调整十字头滑道水平、气缸水平、活塞轴向间隙、十字头瓦间隙和活塞杆跳动。 2、润滑系统的准备和检查。尽管压缩机在出厂前已进行过彻底清洗，但初次启动前仍然应该清洗和加油，保证润滑系统清洁对机组运行十分重要。彻底清洗曲轴箱内部，并用不起毛的绒布擦干，清洗时不得用纱布擦洗。清洗后向曲轴箱加入规定的润滑油至刻度线。启动预润滑泵，直到所有轴承都得到充分润滑。检查注油器变速箱的润滑油油位，并调整注油器使注油量达最大值。拆下单向阀到气缸注油点的每一条润滑油管线，手动操作注油泵，直到所有的空气都排出管线，再接上单向阀和润滑油管线，继续手动操作注油器，直到气缸和填料得到充分润滑（对高压润滑单泵进行泵油需在预润滑泵工作或手摇泵对主油道泉油时同时进行）。预润滑时，盘车至少两转。 3、检查活塞杆是否有锈蚀和损伤。 4、检查增压站进、出站网压力与压缩机工况、气缸工作压力是否相匹配；检查分离器工作是否可靠，防止开机后水和其它污物进入压缩机。 5、根据生产所需工况，检查调整进、排气管路上的阀门，检查、调整压缩余隙，正确配置气缸上各进、排气阀。 6、按使用的生产工况调定仪表控制盘各自动控制及停机保护参数。 7、检查电气系统的安装，连接是否正确、可靠，自控系统是否灵敏可靠。 8、清除场地周围易燃品、杂物，将检测工具、仪器、仪表存放在固定的地点。 9、吹扫工艺气管系设备和管路。 10、面对电动机飞轮逆时针方向盘动机组至少两转，压缩机和驱动机应转动灵活，无卡阻和其它异常现象。（盘车的同时伴随泵油） 中油济柴成都压缩机分公司 DTY3500M240X240X240X240X240压缩机组操作手册 11、确认所有防护罩已安装妥当，没有可能卡阻运动部件的工具、擦布和其它任何杂物，盘车装置上的板手或盘车杆已经卸掉。不遵守操作规程可能导致严重的人身伤亡。 不遵守操作规程可能导致严重的人身伤亡！ | 202144-202145#-DTY3500M240(6)压缩机组操作维护手册.pdf-第一章 安全-5.3 安装-5.3.2压缩机组就位-5.3.3压缩机组找平 1.机组找平之前，先对水平仪进行检查和校核。找平用水平仪的精度不低于0.02mm/m,其检定日期应有效。可用原地180$$^{\circ}$$方向旋转的方法测试水平仪是否工作正常。 2. 卸下曲轴箱顶盖板。 3. 清洁所有找平表面以确保没有油漆、锈渍、污垢等，其表面不允许有突刺和凹痕。 4. 机组就位后，使用水平仪检测机组的横向和纵向水平度。根据水平仪显示的数据，调节机组找平顶丝，直至机组横向和纵向水平度$$\le$$0.083mm/m。机组找正时应注意： a) 调节找平顶丝时，每次调节量应尽量小，尽量做到只正旋顶丝，不反旋顶丝。机组调整总上升高度尽量少，为机组精找平预留足够高度调整余量； b)每次找平顶丝调节完毕后，应对所有支承斜垫铁进行调整、检查，确保所有斜垫铁处于承重状态； c)每次找平顶丝调节完毕后，应用水平仪检测机组横向和纵向水平度； d) 重复a)、b)、c)步骤内容，直至机组横向和纵向水平度符合要求； 5.机组横向和纵向水平度符合要求后，再次检查机组垫铁组的总高度(30$$\sim$$70mm),以方便灌浆操作，确保灌浆填充质量。 中油济柴成都压缩机分公司 DTY3500M240X240X240X240X240压缩机组操作手册 6. 若机组平、斜垫铁的总高度低于规定下限值，增加机组所有支承斜垫铁厚度，重复 5.3.4、5.3.5、5.3.6 步骤内容，直至机组横向和纵向水平度符合要求。 7.机组横向和纵向水平度符合技术文件要求后应做好记录，认真填写附表相应内容。 8. 压缩机组找平后，检查垫铁组布置情况，应符合下列要求： a)每一垫铁组应放置整齐平稳，接触良好，并应露出底座10$$\sim$$30mm; b) 地脚螺栓两侧的垫铁组，每块垫铁伸入压缩机组底座底面的长度，均应超过地脚螺栓； c)压缩机底座的底面与垫铁接触宽度不够时，垫铁组放置的位置应保证底座坐落在垫铁组承压面的中部； d)配对斜垫铁的搭接长度应不小于全长的3/4,其相互间的偏斜角$$\alpha$$ 应不大于3$$^{\circ}$$（见图1）； (\alpha)<图片>示例图2</图片>(图1斜垫铁放置位置示意图) 5.3.3压缩机组找平 注：无固定基础机组安装，应放置在土质牢固、坚实平整的基础上，其纵向或横向倾斜度不大于 4$$\mathbf{^{\circ}}$$ ,且机组运行过程中地基不允许有下沉的现象。 | 202144-202145#-DTY3500M240(6)压缩机组操作维护手册.pdf-第六章 操作与运行 ¦¦¦活塞杆磨损或划伤。¦修复或更换活塞杆。¦ ¦-¦-¦-¦-¦ ¦刮油环侧隙超差。¦更换刮油环。¦¦¦ ¦11¦润 滑 油压 力 过低¦润滑系统内有空气。¦排出空气。¦ ¦¦¦运动件撞击油面产生油漆。¦降低机体油池油位。¦ ¦¦¦油温低，润滑油粘度高。¦按要求更换润滑油。¦ ¦¦¦油滤器不干净。¦清洗或更换滤芯。¦ ¦¦¦润滑系统泄漏。¦检查油管线接头。¦ ¦¦¦轴承磨损泄漏过量。¦更换轴承。¦ ¦¦¦低油压保护调节不当。¦重新调节。¦ ¦¦¦主油泵调压阀设置压力过低。¦重新调节。¦ ¦¦¦油压表失灵。¦更换油压表。¦ ¦12¦异 常 积碳¦润滑油过量。¦减少供油量。¦ ¦¦¦润滑油不合适，残碳高。¦使用推荐的润滑油。¦ ¦¦¦润滑油从进气或前一级带入。¦检查并修理洗涤罐。¦ ¦¦¦气阀损坏，泄漏产生高温。¦修理或更换零部件。¦ ¦¦¦气缸压力比大，产生高温。¦查明原因，排除故障，降低压力比。¦ ¦¦¦活塞环磨损、卡阻或断裂。¦更换活塞环。¦ ¦¦¦气缸、活塞磨损或拉伤。¦检修或更换损坏零件。¦ ¦电机常见故障详见电机维护使用说明书。¦¦¦¦附录1：推荐机组用油明细表¦机组型号¦DTY3500M240$\times$240$\times$240$\times$240$\times$240¦¦¦ ¦-¦-¦-¦-¦ ¦用油部位¦油品代号¦加油量¦油位¦ ¦压缩机曲轴箱（机身）¦往复式气体压缩机组专用油ISO150/SAE40¦$\approx 510$升¦至刻度上限¦ ¦注油器（压缩缸）¦往复式气体压缩机组专用油 ISO150¦---------¦--¦ ¦高位油箱（机身）¦往复式气体压缩机组专用油ISO150/SAE40¦208L¦至刻度上限¦ ¦高位油箱（气缸）¦往复式气体压缩机组专用油ISO150/SAE40 及以上¦208L¦至刻度上限¦ | 202144-202145#-DTY3500M240(6)压缩机组操作维护手册.pdf-5.3.22 机组最终试车准备 1.机组试车前应具备下列条件： 主机、附属设备、管线等安装工作应全部完毕，施工记录及资料应齐全； 与试车有关的工艺管线及设备吹扫、清洗、气密试验完成（包括机组外围管线）； 保温、保冷等工作基本完成； 与试车有关的土建、水、气、电气仪表控制系统等公用工程施工结束； 参加试车的人员，应熟知试车工艺，掌握操作规程； 现场环境应符合机组运行要求； g)按有关规定布置有必要的消防设施和安全防护设施及用具。 2. 如果机组在运输时卸下了气缸和活塞，现场须重新安装压缩机气缸和活塞，调整活塞死点间隙并检查活塞杆跳动。调整活塞杆跳动量在规定的范围内，并记录活塞杆跳动量和十字头间隙，供将来参考。 3. 如果机组在运输时活塞和气缸是安装在机组上的，试机前只需再重新检查和校正活塞死点间隙，活塞杆跳动和十字头间隙。记录这些数据以供将来参考。 4. 卸下压缩缸的进气阀，盘车数转，观察没有问题后，重新安装上进气阀和阀盖。 卸下压缩缸的进气阀，盘车数转，观察没有问题后，重新安装上进气阀和阀盖。 5. 卸下压缩机曲轴箱顶盖板、中体边盖板、压缩机润滑油过滤器元件全部过滤器元件。用清洁溶剂清洗压缩机曲轴箱和压缩机曲轴箱内所有零件，直到完全没有污垢、润滑油和密封脂等残留。检查压缩机润滑油过滤器是否有污垢和锈迹等，如果需要，必须清洗过滤器管壁。检查主轴承轴向间隙符合要求。 6. 安装压缩机润滑油过滤器元件和过滤器盖帽，如果需要更换新的垫片。压缩机曲轴箱中按照使用说明书中要求使用推荐的润滑油和用量。 在压缩机曲轴箱中加入润滑油至规定的液位高度。使用外循环加热器对压缩机预润滑，排除压缩机润滑油过滤器中全部空气，直到润滑油到达压缩机所有润滑点。观察润滑油是否达到主轴承、连杆轴承、十字头组件等部位。 可通过盘车观察润滑油预润滑和曲轴箱油位情况，将曲轴箱中的润滑油加到规定的液位高度。 在压缩机各润滑部位已得到适当的润滑后，重新安装曲轴箱顶盖板和中体边盖板。 7. 检查压缩机注油器油箱是否在运输和存放期间进水。如进水，必须清洁油箱。检查注油器驱动装置是否找正和运作灵活。 | 无召回片段 | 无召回片段 | 无召回片段
电控柴油机排温过高的原因是什么？ | 1.气门间隙不对 2.空气滤清器污堵 3.喷油器滴油、漏油、雾化不良 4.供油提前角过迟 5.超负荷运行 | S190型柴油机说明书第十四章发动机故障原因及排除方法 | 排温高故障原因排除方法 （一）进排气系统故障 1．进气通道堵塞或过细 1．清洗进气通道或加大进气管 2．空气滤清器污堵 2．清理空气滤清器 3．气门间隙不对 3．调整气门间隙 4．排气引管、消声器阻力过大 4．按规定要求设置排气引管和消声器 （二）燃油系统故障 1．燃油质量不符合要求 1．更换合格燃油 2．喷油器滴油、漏油、雾化不良 2．修理后更换有关零件 3．供油提前角过迟 3．重新调整供油提前角 （三）使用与维护 1．超负荷运行 1．降低负荷 2．高原地区气压低 2．选用高原机或限负荷使用 3．增压器污堵 3．清洗增压器 | 我无法回答这个问题。请问您有其他关于设备维护或保养的问题吗？ | 202144-202145#-DTY3500M240(6)压缩机组操作维护手册.pdf-第六章 操作与运行 ¦¦¦活塞杆磨损或划伤。¦修复或更换活塞杆。¦ ¦-¦-¦-¦-¦ ¦刮油环侧隙超差。¦更换刮油环。¦¦¦ ¦11¦润 滑 油压 力 过低¦润滑系统内有空气。¦排出空气。¦ ¦¦¦运动件撞击油面产生油漆。¦降低机体油池油位。¦ ¦¦¦油温低，润滑油粘度高。¦按要求更换润滑油。¦ ¦¦¦油滤器不干净。¦清洗或更换滤芯。¦ ¦¦¦润滑系统泄漏。¦检查油管线接头。¦ ¦¦¦轴承磨损泄漏过量。¦更换轴承。¦ ¦¦¦低油压保护调节不当。¦重新调节。¦ ¦¦¦主油泵调压阀设置压力过低。¦重新调节。¦ ¦¦¦油压表失灵。¦更换油压表。¦ ¦12¦异 常 积碳¦润滑油过量。¦减少供油量。¦ ¦¦¦润滑油不合适，残碳高。¦使用推荐的润滑油。¦ ¦¦¦润滑油从进气或前一级带入。¦检查并修理洗涤罐。¦ ¦¦¦气阀损坏，泄漏产生高温。¦修理或更换零部件。¦ ¦¦¦气缸压力比大，产生高温。¦查明原因，排除故障，降低压力比。¦ ¦¦¦活塞环磨损、卡阻或断裂。¦更换活塞环。¦ ¦¦¦气缸、活塞磨损或拉伤。¦检修或更换损坏零件。¦ ¦电机常见故障详见电机维护使用说明书。¦¦¦¦附录1：推荐机组用油明细表¦机组型号¦DTY3500M240$\times$240$\times$240$\times$240$\times$240¦¦¦ ¦-¦-¦-¦-¦ ¦用油部位¦油品代号¦加油量¦油位¦ ¦压缩机曲轴箱（机身）¦往复式气体压缩机组专用油ISO150/SAE40¦$\approx 510$升¦至刻度上限¦ ¦注油器（压缩缸）¦往复式气体压缩机组专用油 ISO150¦---------¦--¦ ¦高位油箱（机身）¦往复式气体压缩机组专用油ISO150/SAE40¦208L¦至刻度上限¦ ¦高位油箱（气缸）¦往复式气体压缩机组专用油ISO150/SAE40 及以上¦208L¦至刻度上限¦ | 202144-202145#-DTY3500M240(6)压缩机组操作维护手册.pdf-第六章 操作与运行 ¦3¦排 气 量达 不 到设计值¦气阀、活塞环磨损或损坏，造成气阀、活塞环泄漏，特别是一级气阀、活塞环泄漏。¦检查一级气阀和活塞环，修理或更换损坏零件。¦ ¦-¦-¦-¦-¦ ¦¦¦气阀垫圈泄漏。¦检查并排除故障。¦ ¦¦¦气缸、活塞磨损或拉伤。¦检修或更换损坏零件。¦ ¦¦¦活塞杆填料泄漏。¦清洗或更换填料。¦ ¦¦¦工艺气系统泄漏。¦查明原因并排除故障。¦ ¦¦¦排气压力高于设计值。¦降低排气压力。¦ ¦¦¦可调余隙容积调节不正确。¦重新调节余隙容积。¦ ¦4¦排 气 温度 高 于正常值¦本级进、排气阀泄漏，或下一级进排气阀泄漏，或下一级活塞环泄漏引起 压力比增大。¦修理气阀，或更换气阀零件和活塞环。¦ ¦¦¦中冷器或管线结垢、堵塞。¦清洗中冷器或管线。¦ ¦¦¦进气温度高于正常值。¦清洗中冷器。¦ ¦¦¦排气压力高于正常值。¦查明原因并排除故障。¦ ¦¦¦润滑油不合适或润滑不足。¦使用合适的润滑油，增加供油量。¦ ¦5¦气 阀 损坏 或 异常磨损¦压缩介质携带固体颗粒或液滴进入气缸。¦检查分离器，查明原因排除故障。¦ ¦¦¦气阀不干净。¦清洗气阀。¦ ¦¦¦注油器供油过量或不足。¦调节注油器供油量。¦ ¦¦¦积液或气缸冷却水温度低于进气温度而产生冷凝液。¦查明原因，排除故障。¦ ¦¦¦装配不当，气阀松动或气阀压紧不均匀。¦重新装配气阀。¦ ¦6¦气缸、活塞、活塞环异常磨损¦压缩介质携带固体颗粒或液滴进入气缸。¦检查分离器，查明原因排除故障。¦ ¦¦¦润滑油不合格或润滑不良。¦按要求使用合适的润滑油，调节注油器供油量。¦ | 202144-202145#-DTY3500M240(6)压缩机组操作维护手册.pdf-第一章 安全-启动机组时要求：压缩机油温<图片>示例图1</图片>; 4.1.7高位油箱部件 压缩机组设置有2套自动补充润滑油管路，机身油箱容积约为200升，高压润滑油箱容积约为200升，高位油箱安装有高低油位计、电加热器和油管路，机身油箱出油管直接与压缩机油位计（补油开关）相连，根据压缩机机身内的油位自动对压缩机机身内的油位进行补充；高压润滑油箱出油管直接与高压润滑管路粗滤芯相连。为了防止油箱内的润滑油耗完，应定期向高位油箱内补充润滑油。 高位油箱还设置有排污管路和加油管路，以方便对油箱进行清洗和加油。 中油济柴成都压缩机分公司 DTY3500M240X240X240X240X240压缩机组操作手册 4.1.8底座部件 机组压缩机、电机和分离器安装在同一刚性主橇上，主底座用H型钢焊接而成，刚性好，强度高，不易变形。往复活塞式压缩机没有被平衡的往复惯性力、力矩和旋转惯性力、力矩会造成机组振动，这种底座结构能有效地减小机组振动并方便安装。 4.1.9分离器排污管路 本机组分离器排污设置有自动排污阀及手动排污阀。自动排污和手动排污并联在排污管路上，各分离器排污管路下游设置有排污单向阀，与用户接口位置设有节流截止阀。手动排污时可根据安装在分离器上的玻璃板液位计显示的液位高度，控制排污量。 4.1.10 排废油管路 本机组在主撬设置有废油罐，用于收集中体及填料产生的废油、废气。废油罐设置有DN25排油口和DN25排气口。注意排气口应保持与大气连通，通常由单独管线引至压缩机厂房外的安全放空区域，切忌将排气口引入场站工艺气放空总管。压缩机曲轴箱排废油管与废油罐已连通，以方便检修、换油时进行排油。废油罐排气口球阀应常开。 中油济柴成都压缩机分公司 DTY3500M240X240X240X240X240压缩机组操作手册 4.2 电机 1、制造商：卧龙南阳 2、电机主要技术参数 | 202144-202145#-DTY3500M240(6)压缩机组操作维护手册.pdf-第一章 安全 4.1.4 工艺气管路 1. 工艺气管路主要包括压缩机进气、排气管路、旁通管路、放空管路、缓冲罐、分离器、安全阀等零部件组成，机组配置自动阀，可以实现压缩气体的安全输送和机组的启动、空负荷运行、加载、卸载及停机。 2. 一级进气、一级排气管路上设置安全阀，对机组起超压保护作用。 3. 每级压缩缸都配有进气和排气缓冲罐，用以稳定压缩缸的进、排气压力，减小 中油济柴成都压缩机分公司 DTY3500M240X240X240X240X240压缩机组操作手册 气流脉动。 4. 压缩机各级进气前安装有进气分离器（一级进气分离器前装有临时锥形过滤器），工艺气出口设置有出口分离器，可分离出工艺气中的固、液体杂质和润滑油等；分离器底部安装有自动排污阀和手动排污阀。 5. 工艺气进气口、排气口、排污口、放空口均接管至撬边。 6. 进气总管设有进气气动切断阀，排气总管设置止回阀和排气气动切断阀、气动旁通开关/调节阀、自动放空阀，实现机组启动、加载、卸载、停机等操作。 禁止在不停机的情况下更换机组内的所有阀门。 4.1.5空冷器 空冷器由一级气管束、冷却水管束、风机电机、构架、百叶窗组成。冷却管为缠绕式翅片管。风扇由电机（两台）通过皮带传动驱动。详见空冷器使用说明书。 4.1.6加热器部件 本机组压缩机设置有自动预润滑系统。机组较长时间停止运行的情况下启动机组时，必须对各运动副进行预润滑，防止机组启动时各运动副的拉伤。当环境温度较低时，启动压缩机前应合上预润滑电源开关，启用自动预润滑及润滑油自动预加热系统（外循环加热装置），使润滑油温度升高，观察润滑油预加热指示灯，待指示灯熄灭后方可启动机组。当环境温度较高时，自动预加热系统（当润滑油温度高于某一数值时，系统不能启动，本机组温度设定值是<图片>示例图2</图片>OFF,<图片>示例图3</图片>ON(<图片>示例图4</图片>可调）超过温度设置点后自动停止，低于温度设置点后自动启动）， 外循环加热装置的操作说明详见外循环加热装置使用说明书。 | 长庆DTY3500仪表控制系统使用说明书2021.8.16.pdf-使用说明书 2、温度测量 温度传感器 型号：定制的PT100热电阻错装热电阻。作用：将被测温度转换成热电势信号作为显示仪表的输入信号。检测点如下： 一列进气温度 一级二列排气温度 一列缸排气温度 三列缸排气温度 五列缸排气温度 二列缸排气温度 四列缸排气温度 六列缸排气温度 曲轴箱润滑油温度 主油道润滑油温度 主电机 A/B/C 三相绕组温度 主电机风扇端轴承温度 主电机联轴器端轴承温度 各压缩缸填料函温度(6组) 压缩机各主轴承温度(6组) 温度变送器 将传感器送来的热电势信号转换为安全的隔离的电信号，送到 A/D 模块。 对温度检测回路应定期进行检查，确认线路和仪表接线端子无腐蚀现象等。如有上述情况发生时应立即进行相应的处理，如果不能处理应更换相应的仪表或元件。 3、机身油位控制器 在压缩缸中体侧面装有一个油位控制器。它有一个透明有球形观察窗，以观察油位高低。它的作用是当其浮子上升或下降时，关小或开大进油口，使油位维持在观察窗的$$1/2$$左右；当其浮子下降到低限时，使微动开关常开接点接通，向数显报警器送出报警信号。 油位控制器安装位置的高低在试车时已调整好，使机身油位维持在需要的高度。 (smm)orlargerhosevl300andtothesh)<图片>示例图5</图片>(油位控制器Figure5) 4、润滑无油流开关 配置 CPI 公司的 PROFLO 油流传感器。当分配器内有润滑油流时，推动里面的活塞作往复运动，安装在分配器上的接近开关就能检测到活塞运动，同时将电信号传到润滑油流监控器。如果没有探测到活塞的往复运动，那么润滑油监视器将触动报警延时器，报警延时器调节。具体参考相关资料。 5、水箱水位开关 在膨胀水箱侧端装有一个 LINC-21 型浮子式液位开关，当水位低于下限 时浮子带动内部的磁棒，吸合开关，送出控制信号，通过观察窗可以观察到高位水箱中水位的高低。 (ol\mathbf{¦/2}TheLINC-L471&amp;L471)<图片>示例图6</图片> | 游车使用维护手册.pdf 重要声明 鉴于市场上有很多不同制造商生产的备件与附件，若使用此类备件或附件，宝石机械无法保证您设备的使用安全性不受影响。即使这些零件经过正式认证，或在加装或安装此类零件后设备获得操作认可，并不代表您设备的使用安全性不受影响，宝石机械对由此引发的问题均不负责。只有在宝石机械或授权经销商处，加装由宝石机械明确授权或推荐的零件，宝石机械才承担相应的责任。如果对宝石机械设备的原有状况进行了后续改造，此声明同样适用。 您的保修服务范围不涵盖任何非宝石机械提供的零件，也不涵盖由于安装或使用非宝石机械零件、部件、设备、材料或附加件所引起的维修和调整费用。未按照宝石机械规范对您的设备进行任何改动所产生的维修成本或状况也不属于保修范围。 原厂零件与附件，以及其他经宝石机械认可的产品，包括咨询与建议，均可从宝石机械或授权机构处获取。 至于设备的维护，请记住：宝石机械或授权机构最了解您的设备，其所有技师经过培训，并提供原厂零件。 <图片>示例图7</图片> 1 产品概述 1.1产品特点 游动滑车是钻机起升系统的组成部分。它与天车、大钩、水龙头、吊环等配套使用。在钻井过程中，主要用于悬吊和起下钻柱杆、更换钻头、下套管等作业。游车是在井架内部上下做往复运动的动滑轮组，游车的形状为流线型，以防起下时挂碰二层台上的外伸物。具有可靠性高、稳定性好、便于维修等特点，我公司可生产YC225-YC1125全系列车。 1.2 执行标准 1.2.1 API Spec 8C《钻井和采油提升设备规范》(PSL1和PSL2)（第5版） 1.2.2 GB/T 19190《石油天然气工业钻井和采油提升设备》 1.3 适应环境 环境温度：$$-20°C \sim +50°C$$ 环境湿度：$$+20°C$$时相对湿度$$\le \space 90\%$$ 野外油田恶劣工况 | 无召回片段 | 无召回片段 | 无召回片段 | 无召回片段
电控柴油机无法启动，控制系统应该检查哪些零部件？ | 1.蓄电池电源接线 2.电器元件（起动开关、继电器）输出 3.供油提前角 4. 预供油泵 | S190型柴油机说明书第十四章发动机故障原因及排除方法 | 发动机起动困难或无法起动故障原因排除方法 （一）起动系统故障 1．起动马达损坏 1. 修理或更换起动马达 2. 起动齿轮啮合不良2. 调整齿轮啮合间隙，保持正常啮合 3. 气源压力不足3. 充气至规定压力或调整调压阀出口压力 4. 储气罐容积不够4. 加大储气罐容积或并联空气瓶 5. 继气器打不开5. 拆检清洗，加适量润滑油 6. 气控阀失灵6. 拆检气控阀 7．电器元件（起动开关、继电器）失灵7. 检修或更换元件 8．蓄电池电力不足 8. 检查蓄电池溶液，充电 9．电器线路接触不良 9．检修，重新连接 10．电源导线截面小，线太长 10．更换符合规定规格的导线 (二）燃油系统故障 1. 缺燃油或燃油箱阀门未打开 1. 添加燃油，打开阀门，打开断燃油保护阀开关 2. 燃油质量不符合要求或含有水 2. 更换规定牌号燃油，油水分离 3. 进机燃油压力过低 3. 按规定要求高置燃油箱 4. 高压油管内有空气 4. 松开油管路上放气螺钉，排净管内空气 5. 燃油系统内空气未排干净 5. 排净燃油系统内空气 6. 燃油滤清器堵塞或旋阀未打开 6. 清洗燃油滤清器，打开旋阀 7. 喷油器污堵或滴油、漏油 7. 清洗或更换喷油器偶件 8. 供油提前角不对 8. 调整供油提前角 9. 油量调节齿杆卡住，齿杆不在加油位置 9. 检修或更换单体泵 10．燃油电磁阀关闭 10. 打开燃油电磁阀 | 对于电控柴油机无法启动的情况，您应该按照以下步骤检查控制系统的零部件： 1. 检查电源是否正常，确保所有电气连接正确无误。 2. 检查控制系统的继电器和接触器，确保它们的动作和触点接触是可靠的。 3. 检查电流互感器，确保次级没有接触不良或开路现象。 4. 确认安全栅的本安特性未降低。 5. 检查各停车报警点的参数设置以及自动启动、停止的参数设置是否正确且动作可靠。 6. 经常检查一次线路及相关电气元件，确保螺钉无松动，接触良好，动作无卡滞。 7. 对电磁阀进行检查，保持其隔爆特性。 8. 确保在控制柜断电的状态下进行任何元器件的插拨或电气连接。 9. 如果机组停用，应断开控制系统电源。 请严格按照设备操作手册和安全规程进行操作，如有疑问或遇到无法解决的问题，建议联系专业技术人员进行检查和维护。 | 202144-202145#-DTY3500M240(6)压缩机组操作维护手册.pdf-第六章 操作与运行 6.2.初次启动 新机组或检修后的机组初次启动时，操作人员应注意观察工艺气、润滑油的压力、温度，有无异常振动、异常噪声和其它异常现象。操作人员必须熟悉控制柜和仪表盘的操作过程，控制柜和仪表盘可控制机组的启动、停车，并能监测运行参数，报警或停机。初步启动时，控制柜前必须有人操作，若出现故障应立即停机，以避免机组损坏。 1.初次启动前，从每一个气缸的每一端至少卸下一个进气阀，使压缩机气缸和进气系统连通，机组能完全无负荷启动。在气缸孔壁面涂满润滑油。为了防止外部杂物进入气缸，卸下气阀后应重新装上阀盖。并设置好机组报警保护停机参数值。 2.再次检查是否完全做好启动前的准备，所有管线、阀门是否安装正确，压缩机是否已预润滑，确认机组成套设备均符合启动条件后方可启动机组。 3. 按《长庆DTY3500仪表控制系统使用说明书》中控制系统相关步骤启动主电机。 4.机组启动后，检查压缩机润滑油压力等参数，有无异常振动、噪声和过热现象，若有异常应立即停机检查并排除故障。 5. 运行1分钟停机检查。触摸各轴承和十字头滑道有无过热，气缸和活塞杆填料润滑是否良好。拆卸气缸盖和气阀检查，气缸内是否有焊渣，铁锈和其它异物，若一切正常擦干净气缸内壁和气阀，装上气缸盖和气阀。 6.机组启动和运行时若有异常情况发生而保护系统未动作时可按‘紧急停机’按钮紧急停止机组运行。 6.3.初次空负荷运行 机组初次启动正常后可进行初次空负荷运行。 1.空负荷运行时每一个气缸的每一端至少卸下一个进气阀。 2.空负荷运行时，工艺气管路的进气阀、排气阀处于关闭状态，放空阀和旁通阀处于开启状态。 中油济柴成都压缩机分公司 DTY3500M240X240X240X240X240压缩机组操作手册 3.检查压缩机润滑油压力、压缩机气缸注油器工作是否正常，润滑油管路是否有泄漏，是否有异常碰撞、振动、噪声和发热，若无异常运行5分钟。 4.停机检查。 5.若无异常，运行15分钟后停机，按6.2条5款要求检查。 然后运转40分钟后停机按6.2条5款要求检查。若一切正常，再次检查并拧紧各紧固件，消除各系统管路的泄漏，装入进气阀，做好加载运行准备。 | 202144-202145#-DTY3500M240(6)压缩机组操作维护手册.pdf-第六章 操作与运行 6.4. 负荷运行 1. 检查工作现场的进气压力和排气压力，进、排气压力应在压缩机的技术参数范围内。 2. 按《长庆DTY3500仪表控制系统使用说明书》中控制系统相关步骤启动、加载压缩机组。 a) 机组加载后，若各控制保护仪表显示运行正常，机组运转平稳，则可逐步加速至额定转速。机组稳定运行后可操作旁通调节阀进行调整。 b) 调整注油器的供油至磨合供油量。 c) 新机组或检修后的机组初次负荷运行期间，必须多次检查和拧紧气缸、气缸盖、气缸支撑、填料盒的螺栓、螺母以及地脚螺栓。操作一星期后再次检查这些紧固件，最初三个月每月检查一次，然后一季度检查一次，一年以后每年检查一次或酌情检查。 d)机组初次运转72小时后应更换润滑油，清洗曲轴箱油池，清洗或更换油滤器滤芯。 e)机组运转200小时后，调整注油器供油至正常供油量。 6.5.常规启动 1.检查压缩机各润滑油池油位，按需要添加润滑油至规定高度。 2. 盘车 2 转以上，手动/自动预润滑泵开启和注油器单泵泵油，预润滑压缩机轴承、气缸和填料。 3.按《长庆DTY3500仪表控制系统使用说明书》中控制系统相关步骤启动、加载压缩机组。 中油济柴成都压缩机分公司 DTY3500M240X240X240X240X240压缩机组操作手册 6.6.常规停机 1.按《长庆DTY3500仪表控制系统使用说明书》中控制系统相关步骤对机组进行卸载、停机。停机完成后压缩机预润滑泵自动开启。（如有设置压缩机后润滑逻辑） 2.人工泵油至压缩机各润滑点，并盘车至少两转。 6.7.紧急停机 如果出现紧急情况，机组能够在带负荷状态下停机，但是为了减小作用于压缩机上的回压载荷，非紧急情况不得紧急停机。 按下压缩机PLC控制柜侧边上的"紧急停机"按钮可实现紧急停机的同时，旁通阀自动开启。 机组运行时突然出现下述情况之一，需实施紧急停机： A机组主要零部件或运动件损坏，突然发生异常振动或异常响声。 B机组安全控制参数超过规定值，或机组故障已经发生但仪表控制系统失灵未起安全保护作用。 C 使用现场出现燃烧爆炸事故。 D 电气设备出现火花、异常声响、异味、过热等现象。 E 使现场工艺流程发生故障或其它原因需要紧急停机。 | 202144-202145#-DTY3500M240(6)压缩机组操作维护手册.pdf-第六章 操作与运行 ¦¦¦活塞杆磨损或划伤。¦修复或更换活塞杆。¦ ¦-¦-¦-¦-¦ ¦刮油环侧隙超差。¦更换刮油环。¦¦¦ ¦11¦润 滑 油压 力 过低¦润滑系统内有空气。¦排出空气。¦ ¦¦¦运动件撞击油面产生油漆。¦降低机体油池油位。¦ ¦¦¦油温低，润滑油粘度高。¦按要求更换润滑油。¦ ¦¦¦油滤器不干净。¦清洗或更换滤芯。¦ ¦¦¦润滑系统泄漏。¦检查油管线接头。¦ ¦¦¦轴承磨损泄漏过量。¦更换轴承。¦ ¦¦¦低油压保护调节不当。¦重新调节。¦ ¦¦¦主油泵调压阀设置压力过低。¦重新调节。¦ ¦¦¦油压表失灵。¦更换油压表。¦ ¦12¦异 常 积碳¦润滑油过量。¦减少供油量。¦ ¦¦¦润滑油不合适，残碳高。¦使用推荐的润滑油。¦ ¦¦¦润滑油从进气或前一级带入。¦检查并修理洗涤罐。¦ ¦¦¦气阀损坏，泄漏产生高温。¦修理或更换零部件。¦ ¦¦¦气缸压力比大，产生高温。¦查明原因，排除故障，降低压力比。¦ ¦¦¦活塞环磨损、卡阻或断裂。¦更换活塞环。¦ ¦¦¦气缸、活塞磨损或拉伤。¦检修或更换损坏零件。¦ ¦电机常见故障详见电机维护使用说明书。¦¦¦¦附录1：推荐机组用油明细表¦机组型号¦DTY3500M240$\times$240$\times$240$\times$240$\times$240¦¦¦ ¦-¦-¦-¦-¦ ¦用油部位¦油品代号¦加油量¦油位¦ ¦压缩机曲轴箱（机身）¦往复式气体压缩机组专用油ISO150/SAE40¦$\approx 510$升¦至刻度上限¦ ¦注油器（压缩缸）¦往复式气体压缩机组专用油 ISO150¦---------¦--¦ ¦高位油箱（机身）¦往复式气体压缩机组专用油ISO150/SAE40¦208L¦至刻度上限¦ ¦高位油箱（气缸）¦往复式气体压缩机组专用油ISO150/SAE40 及以上¦208L¦至刻度上限¦ | 202144-202145#-DTY3500M240(6)压缩机组操作维护手册.pdf-第六章 操作与运行 机组在启动运行前，操作者应认真阅读本说明书和压缩机、电动机及其它附属设备说明书，只有全面了解机组的结构、原理、性能之后，才能使用好本压缩机组。 6.1.初次启动前的准备和检查 推荐按以下步骤准备和检查： 1、检查或调整十字头滑道水平、气缸水平、活塞轴向间隙、十字头瓦间隙和活塞杆跳动。 2、润滑系统的准备和检查。尽管压缩机在出厂前已进行过彻底清洗，但初次启动前仍然应该清洗和加油，保证润滑系统清洁对机组运行十分重要。彻底清洗曲轴箱内部，并用不起毛的绒布擦干，清洗时不得用纱布擦洗。清洗后向曲轴箱加入规定的润滑油至刻度线。启动预润滑泵，直到所有轴承都得到充分润滑。检查注油器变速箱的润滑油油位，并调整注油器使注油量达最大值。拆下单向阀到气缸注油点的每一条润滑油管线，手动操作注油泵，直到所有的空气都排出管线，再接上单向阀和润滑油管线，继续手动操作注油器，直到气缸和填料得到充分润滑（对高压润滑单泵进行泵油需在预润滑泵工作或手摇泵对主油道泉油时同时进行）。预润滑时，盘车至少两转。 3、检查活塞杆是否有锈蚀和损伤。 4、检查增压站进、出站网压力与压缩机工况、气缸工作压力是否相匹配；检查分离器工作是否可靠，防止开机后水和其它污物进入压缩机。 5、根据生产所需工况，检查调整进、排气管路上的阀门，检查、调整压缩余隙，正确配置气缸上各进、排气阀。 6、按使用的生产工况调定仪表控制盘各自动控制及停机保护参数。 7、检查电气系统的安装，连接是否正确、可靠，自控系统是否灵敏可靠。 8、清除场地周围易燃品、杂物，将检测工具、仪器、仪表存放在固定的地点。 9、吹扫工艺气管系设备和管路。 10、面对电动机飞轮逆时针方向盘动机组至少两转，压缩机和驱动机应转动灵活，无卡阻和其它异常现象。（盘车的同时伴随泵油） 中油济柴成都压缩机分公司 DTY3500M240X240X240X240X240压缩机组操作手册 11、确认所有防护罩已安装妥当，没有可能卡阻运动部件的工具、擦布和其它任何杂物，盘车装置上的板手或盘车杆已经卸掉。不遵守操作规程可能导致严重的人身伤亡。 不遵守操作规程可能导致严重的人身伤亡！ | 202144-202145#-DTY3500M240(6)压缩机组操作维护手册.pdf-7.2.9仪表控制系统的维护保养 本控制系统所有部件和仪表的可靠性都较高，维护保养工作量较小，但以下提及的维护和保养工作仍不能忽略。 (1)检测仪表的维护保养 压力表、温度表、温度变送器等按其相应标准规定的周期进行检定、调整，满足各自技术指标的要求。 (2)控制系统接地电阻的测量 (3)控制系统接地电阻的大小应保证控制系统使用安全和工作可靠、稳定，并满足相关标准要求。 (4)控制柜每半年应由专业人员检修一次，检修时应特别注意： 继电器、接触器的动作和触点接触是否可靠。 电流互感器次级决不允许有接触不良或开路现象。 安全栅的本安特性不得降低。 各停车报警点的参数设置和自动启动、停止的参数设置是否正确，动作是否可靠。 经常检查一次线路及相关电气元件，紧固螺钉是否有松动，接触是否良好，动作有无卡滞。 对电磁阀的检查应注意保持其隔爆特性。 控制系统使用维护注意事项： 中油济柴成都压缩机分公司 DTY3500M240X240X240X240X240压缩机组操作手册 对控制系统的任何元器件进行插拨或电气连接，必须在控制柜断电的状态下进行。 (5)机组停用期间，应将控制系统电源断开。 | 202144-202145#-DTY3500M240(6)压缩机组现场试验方法.pdf-8. 现场工业性型式试验 8.5. 试验方法 8.5.1 排气量由现场流量计测量。 8.5.2 压缩机各级进气压力、排气压力、进气温度、排气温度、润滑油压力和温度、冷却液温度由机组所配仪表进行测量。测量各参数时，需待压缩机运转稳定后，每一工况试验期内至少测量五次，其总时间不少于30分钟，测量时间间隔应大致相等。每次测量后，各参数应同时读取。 8.5.3 压缩机转速、压力、进排气温度的测量按GB3853的规定。 8.6. 试验工况 视现场需要定，附录4“理论计算工况表”可作为参考。 8.7. 机组的启动及空负荷运行 8.7.1. 按《长庆 DTY3500 仪表控制系统使用说明书》中控制系统操作相关步骤启动压缩机。 8.7.2.空负荷运行或停车检查内容 a) 检查机组各部位的振动情况。 b) 检查各运动机构是否正常，有无异声。 c) 检查各运动部件润滑状况，油泵、注油器的供油情况，润滑油压力和温度是否正常。 d) 检查水温是否正常。 检查油、水、气有无泄漏。 f) 检查各连接部位有无松动现象，有怀疑的部位应再次拧紧。 g) 检查仪表控制系统工作是否可靠，动作是否灵敏。 8.7.3.仪表控制系统试验 在压缩机空负荷试验中，对机组仪表控制系统按以下项目进行模拟试验。 a) 超压停机 (1)压缩机机油压力低 压缩机排气压力高 压缩机吸气压力高 压缩机吸气压力低 b) 超温停机 压缩机排气温度高 压缩机机油温度高 (3)水温高 c) 超液位停机 分离器液位高 (2)压缩机机身油位低 压缩缸润滑无油流 高位水箱水位低 d) 振动停机 压缩机振动大 电动机振动大 冷却器振动大 e) 超速停机 f) 手动停机 8.7.4. 人工紧急停机试验 a) 按动仪表柜上的紧急停车按钮。 b) 就近操作安全保护装置接触点，使其闭合导通。 8.7.5.空负荷试验按附录2填写记录。 | 无召回片段 | 无召回片段 | 无召回片段 | 无召回片段
电控柴油机突然停车的原因是什么？ | 1.燃油管路进气 2.机油压力低，停车 3.柴油机超速停车 | S190型柴油机说明书第十四章发动机故障原因及排除方法 | 发动机突然停车故障原因排除方法 （一）燃油系统故障 1．燃油箱内无油 1．添加燃油 2．燃油中混有水 2．查明原因，更换燃油 3．燃油管路堵塞 3．疏通并清洗管路 4．燃油管路进气 4．查明原因，并排气 （二）安全保护装置作用 1．机油压力低，停车装置发生作用 1．查明油压低的原因，并排除 2．柴油机超速运行，超速安全装置发生 作用 2．查明超速原因，并排除 （三）使用与保养 1．定时齿轮损坏 1．拆检并更换有关零件 2．负载突然大幅度增加 2．避免突加负载 | 我无法回答这个问题。附录中并未提及电控柴油机突然停车的原因。请问您有其他设备相关的问题吗？ | 202144-202145#-DTY3500M240(6)压缩机组操作维护手册.pdf-第六章 操作与运行 6.4. 负荷运行 1. 检查工作现场的进气压力和排气压力，进、排气压力应在压缩机的技术参数范围内。 2. 按《长庆DTY3500仪表控制系统使用说明书》中控制系统相关步骤启动、加载压缩机组。 a) 机组加载后，若各控制保护仪表显示运行正常，机组运转平稳，则可逐步加速至额定转速。机组稳定运行后可操作旁通调节阀进行调整。 b) 调整注油器的供油至磨合供油量。 c) 新机组或检修后的机组初次负荷运行期间，必须多次检查和拧紧气缸、气缸盖、气缸支撑、填料盒的螺栓、螺母以及地脚螺栓。操作一星期后再次检查这些紧固件，最初三个月每月检查一次，然后一季度检查一次，一年以后每年检查一次或酌情检查。 d)机组初次运转72小时后应更换润滑油，清洗曲轴箱油池，清洗或更换油滤器滤芯。 e)机组运转200小时后，调整注油器供油至正常供油量。 6.5.常规启动 1.检查压缩机各润滑油池油位，按需要添加润滑油至规定高度。 2. 盘车 2 转以上，手动/自动预润滑泵开启和注油器单泵泵油，预润滑压缩机轴承、气缸和填料。 3.按《长庆DTY3500仪表控制系统使用说明书》中控制系统相关步骤启动、加载压缩机组。 中油济柴成都压缩机分公司 DTY3500M240X240X240X240X240压缩机组操作手册 6.6.常规停机 1.按《长庆DTY3500仪表控制系统使用说明书》中控制系统相关步骤对机组进行卸载、停机。停机完成后压缩机预润滑泵自动开启。（如有设置压缩机后润滑逻辑） 2.人工泵油至压缩机各润滑点，并盘车至少两转。 6.7.紧急停机 如果出现紧急情况，机组能够在带负荷状态下停机，但是为了减小作用于压缩机上的回压载荷，非紧急情况不得紧急停机。 按下压缩机PLC控制柜侧边上的"紧急停机"按钮可实现紧急停机的同时，旁通阀自动开启。 机组运行时突然出现下述情况之一，需实施紧急停机： A机组主要零部件或运动件损坏，突然发生异常振动或异常响声。 B机组安全控制参数超过规定值，或机组故障已经发生但仪表控制系统失灵未起安全保护作用。 C 使用现场出现燃烧爆炸事故。 D 电气设备出现火花、异常声响、异味、过热等现象。 E 使现场工艺流程发生故障或其它原因需要紧急停机。 | 202144-202145#-DTY3500M240(6)压缩机组操作维护手册.pdf-第六章 操作与运行 机组的故障主要是由压缩介质不干净、润滑和冷却不良、操作保养不当引起的。一般故障可以用清洗、调整、改善生产条件和更换零件来排除。由于故障原因复杂，不可能对所有现场问题提出具体的解决办法，本章只分析一般故障的原因，提出排除方法。 压缩机常见故障和排除方法表 8-1¦序号¦故障¦产生原因¦排除方法¦ ¦-¦-¦-¦-¦ ¦1¦机身异常 振 动或噪声¦主轴瓦、连杆瓦、十字头衬套、十字头衬套松动或磨损。¦检查间隙，紧固或更换轴承。¦ ¦¦¦十字头螺母或十字头销松动。¦拧紧或更换松动零件。¦ ¦¦¦油压低，润滑不良。¦提高油压，排除泄漏。¦ ¦¦¦润滑油型号不对。¦根据要求换用合适的润滑油。¦ ¦¦¦气缸振动引起。¦紧固活塞螺母等，见“气缸有异常振动或噪声”栏。¦ ¦¦¦地脚螺栓或其它联接螺栓松动。¦紧固螺栓。¦ ¦2¦气缸异常 振 动或噪声¦活塞螺母松动。¦拆下活塞，紧固螺母。¦ ¦¦¦活塞轴向间隙太小。¦调整活塞两端轴向间隙。¦ ¦¦¦气阀磨损或损坏。¦修理或更换零部件。¦ ¦¦¦活塞环磨损或损坏。¦更换活塞环。¦ ¦¦¦气阀安装不当，垫片损坏。¦更换垫片，重新装配气阀。¦ ¦¦¦填料破损。¦更换填料。¦ ¦¦¦气缸、活塞磨损或拉伤。¦修理或更换。¦ ¦¦¦气缸积液，产生水击现象。¦查明原因并排除故障。¦ ¦¦¦注油器供油过量或供油不足。¦调节注油器供油量。¦ ¦¦¦异物掉入气缸。¦检查并排除故障。¦ ¦¦¦工艺气管路振动引起。¦查明原因并排除故障。¦ ¦¦¦气缸支撑不合理。¦调整支撑。¦ | 202144-202145#-DTY3500M240(6)压缩机组操作维护手册.pdf-第六章 操作与运行 6.2.初次启动 新机组或检修后的机组初次启动时，操作人员应注意观察工艺气、润滑油的压力、温度，有无异常振动、异常噪声和其它异常现象。操作人员必须熟悉控制柜和仪表盘的操作过程，控制柜和仪表盘可控制机组的启动、停车，并能监测运行参数，报警或停机。初步启动时，控制柜前必须有人操作，若出现故障应立即停机，以避免机组损坏。 1.初次启动前，从每一个气缸的每一端至少卸下一个进气阀，使压缩机气缸和进气系统连通，机组能完全无负荷启动。在气缸孔壁面涂满润滑油。为了防止外部杂物进入气缸，卸下气阀后应重新装上阀盖。并设置好机组报警保护停机参数值。 2.再次检查是否完全做好启动前的准备，所有管线、阀门是否安装正确，压缩机是否已预润滑，确认机组成套设备均符合启动条件后方可启动机组。 3. 按《长庆DTY3500仪表控制系统使用说明书》中控制系统相关步骤启动主电机。 4.机组启动后，检查压缩机润滑油压力等参数，有无异常振动、噪声和过热现象，若有异常应立即停机检查并排除故障。 5. 运行1分钟停机检查。触摸各轴承和十字头滑道有无过热，气缸和活塞杆填料润滑是否良好。拆卸气缸盖和气阀检查，气缸内是否有焊渣，铁锈和其它异物，若一切正常擦干净气缸内壁和气阀，装上气缸盖和气阀。 6.机组启动和运行时若有异常情况发生而保护系统未动作时可按‘紧急停机’按钮紧急停止机组运行。 6.3.初次空负荷运行 机组初次启动正常后可进行初次空负荷运行。 1.空负荷运行时每一个气缸的每一端至少卸下一个进气阀。 2.空负荷运行时，工艺气管路的进气阀、排气阀处于关闭状态，放空阀和旁通阀处于开启状态。 中油济柴成都压缩机分公司 DTY3500M240X240X240X240X240压缩机组操作手册 3.检查压缩机润滑油压力、压缩机气缸注油器工作是否正常，润滑油管路是否有泄漏，是否有异常碰撞、振动、噪声和发热，若无异常运行5分钟。 4.停机检查。 5.若无异常，运行15分钟后停机，按6.2条5款要求检查。 然后运转40分钟后停机按6.2条5款要求检查。若一切正常，再次检查并拧紧各紧固件，消除各系统管路的泄漏，装入进气阀，做好加载运行准备。 | 202144-202145#-DTY3500M240(6)压缩机组操作维护手册.pdf-第六章 操作与运行 ¦¦¦活塞杆磨损或划伤。¦修复或更换活塞杆。¦ ¦-¦-¦-¦-¦ ¦刮油环侧隙超差。¦更换刮油环。¦¦¦ ¦11¦润 滑 油压 力 过低¦润滑系统内有空气。¦排出空气。¦ ¦¦¦运动件撞击油面产生油漆。¦降低机体油池油位。¦ ¦¦¦油温低，润滑油粘度高。¦按要求更换润滑油。¦ ¦¦¦油滤器不干净。¦清洗或更换滤芯。¦ ¦¦¦润滑系统泄漏。¦检查油管线接头。¦ ¦¦¦轴承磨损泄漏过量。¦更换轴承。¦ ¦¦¦低油压保护调节不当。¦重新调节。¦ ¦¦¦主油泵调压阀设置压力过低。¦重新调节。¦ ¦¦¦油压表失灵。¦更换油压表。¦ ¦12¦异 常 积碳¦润滑油过量。¦减少供油量。¦ ¦¦¦润滑油不合适，残碳高。¦使用推荐的润滑油。¦ ¦¦¦润滑油从进气或前一级带入。¦检查并修理洗涤罐。¦ ¦¦¦气阀损坏，泄漏产生高温。¦修理或更换零部件。¦ ¦¦¦气缸压力比大，产生高温。¦查明原因，排除故障，降低压力比。¦ ¦¦¦活塞环磨损、卡阻或断裂。¦更换活塞环。¦ ¦¦¦气缸、活塞磨损或拉伤。¦检修或更换损坏零件。¦ ¦电机常见故障详见电机维护使用说明书。¦¦¦¦附录1：推荐机组用油明细表¦机组型号¦DTY3500M240$\times$240$\times$240$\times$240$\times$240¦¦¦ ¦-¦-¦-¦-¦ ¦用油部位¦油品代号¦加油量¦油位¦ ¦压缩机曲轴箱（机身）¦往复式气体压缩机组专用油ISO150/SAE40¦$\approx 510$升¦至刻度上限¦ ¦注油器（压缩缸）¦往复式气体压缩机组专用油 ISO150¦---------¦--¦ ¦高位油箱（机身）¦往复式气体压缩机组专用油ISO150/SAE40¦208L¦至刻度上限¦ ¦高位油箱（气缸）¦往复式气体压缩机组专用油ISO150/SAE40 及以上¦208L¦至刻度上限¦ | 长庆DTY3500仪表控制系统使用说明书2021.8.16.pdf-控制系统操作 该机组控制系统为全中文交互式操作系统，现场人员可按照就地控制盘上按钮和人机界面对应的按钮进行机组启动、加载、卸载、停机和紧急停机等操作。 首先将仪表柜正压系统电源开关打开，进行柜体吹扫，当吹扫时间到达 后检测仪表柜内部压力，符合设定要求时完成吹扫，系统提示完成正压 系统建立，方可进行以下的操作 合上仪表柜上的“电源开关”，当它置于“开”的时候，仪表系统上电自 检。当它置于“关”的时候，仪表系统系统掉电，机组不能启动和运转. $$\lozenge$$ 在仪表柜侧面的“紧急停车”按钮，在紧急情况下按该按钮可将机组停 止转动，该功能具有最高权限，不受机组状态影响。 $$\lozenge$$ 机组空冷器电机操作选择开关置于“仪表盘控制”时，可在触摸屏上选择空冷器电机自动/手动/停止等功能；机组空冷器电机操作选择开关置于“操作柱控制”时，可机组空冷器撬上防爆操作柱选择空冷器电机自动/手动/停止等功能；选择自动状态，各电机在主电机运行前自动启动，在主电机停止运行后延时停止；当选择手动状态时，各电机直接启动，不受机组其它因数影响；当选择停止的时候，各电机停止转动。 机组其它各辅助电机的自动/手动/停止的转换开关在仪表盘上进行选择， 用于机组不同运行方式的选择控制。选择自动状态，各电机在主电机运 行前自动启动，在主电机停止运行后延时停止；当选择手动状态时，各 电机直接启动，不受机组其它因数影响；当选择停止的时候，各电机停 止转动。 机组启动后，控制系统会自动转入对机组进行监控，当温度、压力等模 拟量超过报警设定值时，就地监控系统会进行声光报警，同时触摸屏上 会弹出相应的报警信息提示，按仪表柜上的“报警消音”按钮可以将声 音消除，当报警的参数回到正常状态后，再按“报警解除”可解除报警。 当各个参数超过停车设定值时，控制系统会将停机信号送到中压起动柜， 进行停机的处理；同时触摸屏上会弹出相应的报停机信息提示，监控系 统会进行持续的声光报警，按仪表柜上的“报警消音”按钮可以将声音 消除，不处理完停机信息相关故障，系统锁闭不能再次起动机组。位于 中控室的远传按钮站也会收到同步的声光报警信号。 | 202144-202145#-DTY3500M240(6)压缩机组现场试验方法.pdf-附 录 附录5 DTY3500M240$$\mathbf{\times}$$240$$\mathbf{\times}$$240$$\mathbf{\times}$$240$$\mathbf{\times}$$240压缩机现场试验交接单机组型号： 出厂编号：¦一 试验时间¦¦ ¦-¦-¦ ¦二 试验地点¦¦ ¦三 试验单位及人员¦¦ ¦四 试验项目¦¦ ¦1、压缩机启动¦¦ ¦2、压缩机空载运行¦¦ ¦3、仪表自动报警¦¦ ¦4、压缩机负载运行¦¦ ¦5、停机¦¦ ¦五 试验结果及用户评价¦¦ ¦六 压缩机交接压缩机经现场试验，其性能符合设计要求，经双方同意，压缩机移交用户投入正常工业性生产运行。用户代表（签字）厂方代表（签字）年 月 日年 月 日¦¦DTY3500M240(6)压缩机组现场试验方法附录6压缩机故障报警停车值现场设定确认表(1)¦设定点描述¦量程设定¦报警、停车值设置¦¦故障类型¦备注¦ ¦-¦-¦-¦-¦-¦-¦ ¦发动机燃料气压力低（若有）¦MPa¦低压报警值L¦低压故障停机值LL¦B1¦¦ ¦¦¦¦¦¦¦ ¦压缩机润滑油压力低：¦MPa¦低压报警值L¦低压故障停机值LL¦B1¦¦ ¦¦¦¦¦¦¦ ¦进气压力低：¦MPa¦低压报警值L¦低压故障停机值LL¦B1¦¦ ¦¦¦¦¦¦¦ ¦进气压力高¦MPa¦高压报警值H¦高压故障停机值HH¦A¦¦ ¦¦¦¦¦¦¦ ¦一级排气压力高（若有）¦MPa¦高压报警值H¦高压故障停机值HH¦A¦¦ ¦¦¦¦¦¦¦ ¦二级排气压力高（若有）¦MPa¦高压报警值H¦高压故障停机值HH¦A¦¦ ¦¦¦¦¦¦¦ ¦三级排气压力高（若有）¦MPa¦高压报警值H¦高压故障停机值HH¦A¦¦ ¦¦¦¦¦¦¦ ¦四级排气压力高（若有）¦MPa¦高压报警值H¦高压故障停机值HH¦A¦¦ ¦¦¦¦¦¦¦ ¦¦¦¦¦¦¦ ¦¦¦¦¦¦¦附 录故障类型说明：B1 运行闭锁延迟计时器到期时处于待命状态，测试许可；A 随时处于待命状态，测试许可 以上压缩机故障报警停车值经双方现场签字确认后，用户不得擅自更改，否则由此造成的一切后果由用户自行承担！ 用户代表（签字确认） 厂方代表（签字确认） 年 月 日 年 月 日附录6压缩机故障报警停车值现场设定确认表(2)¦设定点描述¦量程设定¦报警、停车值设置¦¦故障类型¦备注¦ ¦-¦-¦-¦-¦-¦-¦ ¦压缩机润滑油温度¦$$°C$$¦高温报警值H¦高温故障停机值HH¦A¦¦ ¦¦¦¦¦¦¦ ¦进气温度¦$$°C$$¦高温报警值H¦高温故障停机值HH¦A¦¦ ¦¦¦¦¦¦¦ ¦控制盘温度¦$$°C$$¦高温报警值H¦高温故障停机值HH¦A¦¦ ¦¦¦¦¦¦¦ ¦一级排气温度（若有）¦$$°C$$¦高温报警值H¦高温故障停机值HH¦A¦¦ ¦¦¦¦¦¦¦ ¦二级排气温度（若有）¦$$°C$$¦高温报警值H¦高温故障停机值HH¦A¦¦ ¦¦¦¦¦¦¦ ¦三级排气温度（若有）¦$$°C$$¦高温报警值H¦高温故障停机值HH¦A¦¦ ¦¦¦¦¦¦¦ ¦四级排气温度（若有）¦$$°C$$¦高温报警值H¦高温故障停机值HH¦A¦¦ ¦¦¦¦¦¦¦ ¦末级冷却后排气温度（若有）¦$$°C$$¦高温报警值H¦高温故障停机值HH¦A¦¦ ¦¦¦¦¦¦¦ ¦¦¦¦¦¦¦ ¦¦¦¦¦¦¦故障类型说明：B1 运行闭锁延迟计时器到期时处于待命状态，测试许可；A 随时处于待命状态，测试许可 以上压缩机故障报警停车值经双方现场签字确认后，用户不得擅自更改，否则由此造成的一切后果由用户自行承担！ 用户代表（签字确认） 厂方代表（签字确认） 年 月 日 年 月 日附录6压缩机故障报警停车值现场设定确认表(3)¦设定点描述¦量程设定¦报警、停车值设置¦¦故障类型¦备注¦ ¦-¦-¦-¦-¦-¦-¦ ¦电动机振动（若有）¦mm/s¦高振动报警值H¦高振动故障停机值 HH¦A¦¦ ¦¦¦¦¦¦¦ ¦电动机振动（若有）¦mm/s¦高振动报警值H¦高振动故障停机值 HH¦A¦¦ ¦¦¦¦¦¦¦ ¦压缩机振动¦mm/s¦高振动报警值H¦高振动故障停机值 HH¦A¦¦ ¦¦¦¦¦¦¦ ¦空冷器振动¦mm/s¦高振动报警值H¦高振动故障停机值 HH¦A¦¦ ¦¦¦¦¦¦¦ ¦¦¦¦¦¦¦ ¦¦¦¦¦¦¦ ¦¦¦¦¦¦¦ ¦¦¦¦¦¦¦ ¦¦¦¦¦¦¦ ¦¦¦¦¦¦¦ ¦¦¦¦¦¦¦ ¦¦¦¦¦¦¦ ¦¦¦¦¦¦¦ ¦¦¦¦¦¦¦ ¦故障类型说明：B1 运行闭锁延迟计时器到期时处于待命状态，测试许可；A 随时处于待命状态，测试许可¦¦¦¦¦¦ ¦以上压缩机故障报警停车值经双方现场签字确认后，用户不得擅自更改，否则由此造成的一切后果由用户自行承担！¦¦¦¦¦¦ ¦用户代表（签字确认）¦¦¦¦¦¦ ¦厂方代表（签字确认）¦¦¦¦¦¦ ¦年 月 日¦¦¦¦¦¦ ¦年 月 日¦¦¦¦¦¦ | 无召回片段 | 无召回片段 | 无召回片段 | 无召回片段
电控柴油机运行中冒黑烟，控制系统如何调整？ | 调整喷油提前角 | S190型柴油机说明书第十四章发动机故障原因及排除方法 | 排气冒黑烟故障原因排除方法 （二）燃油系统故障 1.喷油器滴油、漏油、雾化不良 1. 检修或更换偶件 2.喷油泵供油定时不对 2. 调整供油定时 3.出油阀弹簧断裂或阀卡死 3.检修或更换弹簧、出油阀 4.个别喷油泵供油量过多 4.调整、检修传动杠杆调节螺钉 5. 燃油质量不符合要求 5. 更换合格燃油 |  | 202144-202145#-DTY3500M240(6)压缩机组操作维护手册.pdf-第六章 操作与运行 ¦¦¦活塞杆磨损或划伤。¦修复或更换活塞杆。¦ ¦-¦-¦-¦-¦ ¦刮油环侧隙超差。¦更换刮油环。¦¦¦ ¦11¦润 滑 油压 力 过低¦润滑系统内有空气。¦排出空气。¦ ¦¦¦运动件撞击油面产生油漆。¦降低机体油池油位。¦ ¦¦¦油温低，润滑油粘度高。¦按要求更换润滑油。¦ ¦¦¦油滤器不干净。¦清洗或更换滤芯。¦ ¦¦¦润滑系统泄漏。¦检查油管线接头。¦ ¦¦¦轴承磨损泄漏过量。¦更换轴承。¦ ¦¦¦低油压保护调节不当。¦重新调节。¦ ¦¦¦主油泵调压阀设置压力过低。¦重新调节。¦ ¦¦¦油压表失灵。¦更换油压表。¦ ¦12¦异 常 积碳¦润滑油过量。¦减少供油量。¦ ¦¦¦润滑油不合适，残碳高。¦使用推荐的润滑油。¦ ¦¦¦润滑油从进气或前一级带入。¦检查并修理洗涤罐。¦ ¦¦¦气阀损坏，泄漏产生高温。¦修理或更换零部件。¦ ¦¦¦气缸压力比大，产生高温。¦查明原因，排除故障，降低压力比。¦ ¦¦¦活塞环磨损、卡阻或断裂。¦更换活塞环。¦ ¦¦¦气缸、活塞磨损或拉伤。¦检修或更换损坏零件。¦ ¦电机常见故障详见电机维护使用说明书。¦¦¦¦附录1：推荐机组用油明细表¦机组型号¦DTY3500M240$\times$240$\times$240$\times$240$\times$240¦¦¦ ¦-¦-¦-¦-¦ ¦用油部位¦油品代号¦加油量¦油位¦ ¦压缩机曲轴箱（机身）¦往复式气体压缩机组专用油ISO150/SAE40¦$\approx 510$升¦至刻度上限¦ ¦注油器（压缩缸）¦往复式气体压缩机组专用油 ISO150¦---------¦--¦ ¦高位油箱（机身）¦往复式气体压缩机组专用油ISO150/SAE40¦208L¦至刻度上限¦ ¦高位油箱（气缸）¦往复式气体压缩机组专用油ISO150/SAE40 及以上¦208L¦至刻度上限¦ | 202144-202145#-DTY3500M240(6)压缩机组操作维护手册.pdf-第六章 操作与运行 6.4. 负荷运行 1. 检查工作现场的进气压力和排气压力，进、排气压力应在压缩机的技术参数范围内。 2. 按《长庆DTY3500仪表控制系统使用说明书》中控制系统相关步骤启动、加载压缩机组。 a) 机组加载后，若各控制保护仪表显示运行正常，机组运转平稳，则可逐步加速至额定转速。机组稳定运行后可操作旁通调节阀进行调整。 b) 调整注油器的供油至磨合供油量。 c) 新机组或检修后的机组初次负荷运行期间，必须多次检查和拧紧气缸、气缸盖、气缸支撑、填料盒的螺栓、螺母以及地脚螺栓。操作一星期后再次检查这些紧固件，最初三个月每月检查一次，然后一季度检查一次，一年以后每年检查一次或酌情检查。 d)机组初次运转72小时后应更换润滑油，清洗曲轴箱油池，清洗或更换油滤器滤芯。 e)机组运转200小时后，调整注油器供油至正常供油量。 6.5.常规启动 1.检查压缩机各润滑油池油位，按需要添加润滑油至规定高度。 2. 盘车 2 转以上，手动/自动预润滑泵开启和注油器单泵泵油，预润滑压缩机轴承、气缸和填料。 3.按《长庆DTY3500仪表控制系统使用说明书》中控制系统相关步骤启动、加载压缩机组。 中油济柴成都压缩机分公司 DTY3500M240X240X240X240X240压缩机组操作手册 6.6.常规停机 1.按《长庆DTY3500仪表控制系统使用说明书》中控制系统相关步骤对机组进行卸载、停机。停机完成后压缩机预润滑泵自动开启。（如有设置压缩机后润滑逻辑） 2.人工泵油至压缩机各润滑点，并盘车至少两转。 6.7.紧急停机 如果出现紧急情况，机组能够在带负荷状态下停机，但是为了减小作用于压缩机上的回压载荷，非紧急情况不得紧急停机。 按下压缩机PLC控制柜侧边上的"紧急停机"按钮可实现紧急停机的同时，旁通阀自动开启。 机组运行时突然出现下述情况之一，需实施紧急停机： A机组主要零部件或运动件损坏，突然发生异常振动或异常响声。 B机组安全控制参数超过规定值，或机组故障已经发生但仪表控制系统失灵未起安全保护作用。 C 使用现场出现燃烧爆炸事故。 D 电气设备出现火花、异常声响、异味、过热等现象。 E 使现场工艺流程发生故障或其它原因需要紧急停机。 | 202144-202145#-DTY3500M240(6)压缩机组操作维护手册.pdf-第六章 操作与运行 6.2.初次启动 新机组或检修后的机组初次启动时，操作人员应注意观察工艺气、润滑油的压力、温度，有无异常振动、异常噪声和其它异常现象。操作人员必须熟悉控制柜和仪表盘的操作过程，控制柜和仪表盘可控制机组的启动、停车，并能监测运行参数，报警或停机。初步启动时，控制柜前必须有人操作，若出现故障应立即停机，以避免机组损坏。 1.初次启动前，从每一个气缸的每一端至少卸下一个进气阀，使压缩机气缸和进气系统连通，机组能完全无负荷启动。在气缸孔壁面涂满润滑油。为了防止外部杂物进入气缸，卸下气阀后应重新装上阀盖。并设置好机组报警保护停机参数值。 2.再次检查是否完全做好启动前的准备，所有管线、阀门是否安装正确，压缩机是否已预润滑，确认机组成套设备均符合启动条件后方可启动机组。 3. 按《长庆DTY3500仪表控制系统使用说明书》中控制系统相关步骤启动主电机。 4.机组启动后，检查压缩机润滑油压力等参数，有无异常振动、噪声和过热现象，若有异常应立即停机检查并排除故障。 5. 运行1分钟停机检查。触摸各轴承和十字头滑道有无过热，气缸和活塞杆填料润滑是否良好。拆卸气缸盖和气阀检查，气缸内是否有焊渣，铁锈和其它异物，若一切正常擦干净气缸内壁和气阀，装上气缸盖和气阀。 6.机组启动和运行时若有异常情况发生而保护系统未动作时可按‘紧急停机’按钮紧急停止机组运行。 6.3.初次空负荷运行 机组初次启动正常后可进行初次空负荷运行。 1.空负荷运行时每一个气缸的每一端至少卸下一个进气阀。 2.空负荷运行时，工艺气管路的进气阀、排气阀处于关闭状态，放空阀和旁通阀处于开启状态。 中油济柴成都压缩机分公司 DTY3500M240X240X240X240X240压缩机组操作手册 3.检查压缩机润滑油压力、压缩机气缸注油器工作是否正常，润滑油管路是否有泄漏，是否有异常碰撞、振动、噪声和发热，若无异常运行5分钟。 4.停机检查。 5.若无异常，运行15分钟后停机，按6.2条5款要求检查。 然后运转40分钟后停机按6.2条5款要求检查。若一切正常，再次检查并拧紧各紧固件，消除各系统管路的泄漏，装入进气阀，做好加载运行准备。 | 长庆DTY3500仪表控制系统使用说明书2021.8.16.pdf 7、振动 在压缩机和主电机两侧安装有本特利 330500 系列压电式速度传感器，该传感器将振动信号通过专用的连接电缆送至 2300 振动检测器。当检测到压缩机联轴器端、链轮端和主电机联轴器端、风扇端振动超过设定值时，送出报警信号到 PLC，系统发出报警或停机指令。2300 不仅有监控和报警功能，还具备有高级信号分析处理功能，它同时将振动信号送到远程诊断系统，对机组的运转情况做高频率的振动分析。 <图片>示例图1</图片> 2300 振动检测器 空冷器变频电机和工频电机各安装有一个防爆振动开关，型号为VS-2-EX,当振动过大时振动开关接通，送出控制信号。振动开关调整方法：旋开 VS-2-EX,右侧面的一个塑料螺塞，可用小螺丝刀调节里面的一个灵敏度调节螺钉，顺时针转灵敏度降低，逆时针转灵敏度提高。调整其灵敏度应当在机组处于振动较大的正常运行状态（例如重负荷）下进行。用小螺丝刀逆时针旋转灵敏度调节螺钉，使振动开关刚好动作（可从观察窗看见），然后再顺时针旋转$$45^{\circ}$$即可。 在机组试车时已将振动开关作过调整，如无误动作发生，用户不需再 调。 <图片>示例图2</图片>(8、高位油箱微正压) 振动开关及调整位置 高位补油箱设置有微正压系统，仪表风经过 KHF 减氧阀和 KBP 背压阀后，将该压力调整到 10-15PSI（1KG），以保证润滑油补油充分。 (高位油箱0-0.25MPAINLET:入口压力表NPT\mat)<图片>示例图3</图片> 高位油箱微正压调节示意图 (的密封件结构材料盖板阀杆螺母Swagelok阀杆球形手柄弹簧稳)<图片>示例图4</图片> 调压阀和背压阀 | 长庆DTY3500仪表控制系统使用说明书2021.8.16.pdf-使用说明书 2、温度测量 温度传感器 型号：定制的PT100热电阻错装热电阻。作用：将被测温度转换成热电势信号作为显示仪表的输入信号。检测点如下： 一列进气温度 一级二列排气温度 一列缸排气温度 三列缸排气温度 五列缸排气温度 二列缸排气温度 四列缸排气温度 六列缸排气温度 曲轴箱润滑油温度 主油道润滑油温度 主电机 A/B/C 三相绕组温度 主电机风扇端轴承温度 主电机联轴器端轴承温度 各压缩缸填料函温度(6组) 压缩机各主轴承温度(6组) 温度变送器 将传感器送来的热电势信号转换为安全的隔离的电信号，送到 A/D 模块。 对温度检测回路应定期进行检查，确认线路和仪表接线端子无腐蚀现象等。如有上述情况发生时应立即进行相应的处理，如果不能处理应更换相应的仪表或元件。 3、机身油位控制器 在压缩缸中体侧面装有一个油位控制器。它有一个透明有球形观察窗，以观察油位高低。它的作用是当其浮子上升或下降时，关小或开大进油口，使油位维持在观察窗的$$1/2$$左右；当其浮子下降到低限时，使微动开关常开接点接通，向数显报警器送出报警信号。 油位控制器安装位置的高低在试车时已调整好，使机身油位维持在需要的高度。 (smm)orlargerhosevl300andtothesh)<图片>示例图5</图片>(油位控制器Figure5) 4、润滑无油流开关 配置 CPI 公司的 PROFLO 油流传感器。当分配器内有润滑油流时，推动里面的活塞作往复运动，安装在分配器上的接近开关就能检测到活塞运动，同时将电信号传到润滑油流监控器。如果没有探测到活塞的往复运动，那么润滑油监视器将触动报警延时器，报警延时器调节。具体参考相关资料。 5、水箱水位开关 在膨胀水箱侧端装有一个 LINC-21 型浮子式液位开关，当水位低于下限 时浮子带动内部的磁棒，吸合开关，送出控制信号，通过观察窗可以观察到高位水箱中水位的高低。 (ol\mathbf{¦/2}TheLINC-L471&amp;L471)<图片>示例图6</图片> | 长庆DTY3500仪表控制系统使用说明书2021.8.16.pdf-控制系统操作 $$\circ$$ 控制系统操作 人机（触摸屏）操作，就地仪表柜人机界面的操作可实现如下功能，操作为全中文交互式界面。可按照按键功能进行选择操作。 启动/停止/加载/卸载等机组操作功能。 机组PID控制流程操作，辅助控制操作 $$\lozenge$$ 查看运行参数和流程图。 查看并修改（有权限限制）各参数的控制点设置。（用户名0P,密码253417） 对各温度、各压力、转速、冷却器振动等模拟量有记录功能。 报警页面查询功能。 可查询机组的各运行工况。 总运行时间和本次运行时间计时。 (运行条件不满足进气压力0.933Mpa排气压力2.482Mpa)<图片>示例图7</图片> 主页面 (中国石油系统故障中风机18停止风机2#停止风机弹停止水系电机停)<图片>示例图8</图片>(参数设置页面) 并联工况 运行条件不满足 2021/8/13 13:21:472021/8/13 13:21:47 仪表风压力整体机仪表风压力低报警 页面选择 参数页面 设置页面 设备图 流程页面 事件页面 中国石油装备（2114）DT3390控制系统 进气压力0.932Mpa 排气压力2.483MPa 润滑油压力0.350Mpa 润滑油温度 转速：ORPH 吹扫完成 启动柜就绪 (运行条件设置中国石油装备(2114)DT75300控制系统进气)<图片>示例图9</图片> 运行参数设置页面 进气压力0.933MPa 排气压力2.482Mpa 润滑油压力0.350Mpa 润滑油温度$$-49.9\textcelsius$$ 转速：ORPM 吹扫完成 自动柜就缩 中国石油装备(2114)DTY3500控制系统 并联工况 运行条件不满足 中国石油 风机1#停止 风机2#停止 系统故障中主电机停止 风机3#停止 水泵电机停止 强冷下风机停止 注油器停止全程 外循环停止自动 进气阀关 排气阀关 回流调节阀输出：100%回流调节阀反馈：100% 强冷上风机停止 润滑油冷却 回流阀开 自动 电机停止 UCP 自动 自动 自动 清洗阀关 放空阀关 自动 自动 自动 (流程页面（进气压力）0.938Mpa（进气缓冲罐A）（进气缓冲)<图片>示例图10</图片> 流程图页面 (中国石油装备(2114)DTY3500在制系统进气压力0.93)<图片>示例图11</图片>(辅助控制页面) | 无召回片段 | 无召回片段 | 无召回片段 | 无召回片段
电缆的铺设有什么深度要求？ | 敷设在地下的电缆深度不小于0.7m。 | 《190系列柴油发电机组使用维护说明书》第六章七、（四）电缆使用要求 | 四）电缆使用要求电缆在使用过程中应注意以下事项： 1.190系列柴油发电机组（除舰用机组外）输出接线方式均为三相四线制，使用的电缆应为四芯。一般不要采用三芯另加一根单芯电缆或用电金属护套作中性线，以免当三相电流不平衡时，引起工频干扰，出现金属护套发热，导致事故发生。 2．使用四芯电缆连接时，不要将四芯接在同一相上，以免因交变磁场的作用，使电缆金属防护层产生感应涡流引起发热，影响电缆的使用寿命。应将电缆的四芯分别连接在发电机的U、U、W、N四相上并联输电，且两端应相互对应。 3．敷设在地下的电缆深度不小于0.7m。 4．电缆与其他地下管道接近或交叉时，以及电缆转弯，都有严格规定要求，应按照有关规定执行。严禁将电缆直接敷设在管道上。 5．机组运行中，应经常检查电缆端子是否松动，电缆表面有无过热现象，地下埋设的电缆线路有无挖掘痕迹，进出入电缆沟口处是否堵塞，有无小动物进入或漏水等外界干扰。6．当发生短路故障时，应先查明原因，并排除故障后，方可输电。 7．电缆两端头各相的相序应与机组相序符合。 | 电缆的埋地深度不应小于700mm。 | 长庆DTY3500仪表控制系统使用说明书2021.8.16.pdf-仪表控制系统注意事项 9 9 (额定电压AC380V;额定电流120A;777.箱体内部主回路)<图片>示例图1</图片> - 8 8 - - 一次系统图 (进线电缆预计3\times50+2\times25（外径42）)<图片>示例图2</图片> 一次系统图 (电气仪表系统U201V201W201NPEQF209\blac)<图片>示例图3</图片> 1:1 设 计 黄中 标准化 刘慧 DTY3500M240X240X240X240压缩机 共 7 页 第 3 页 制 图 审 定 肖强 中油济柴成都压缩机公司 审 核 审核 工 艺 日 期 日 期 一次系统图 (DYY3500M240X240X240X240压缩机U201V)<图片>示例图4</图片> 比 例 1:1 (中油济柴成都压缩机公司二次原理图TB29U27M217KM40)<图片>示例图5</图片> (中油济柴成都压缩机公司TB29水泵电机运转KM410200水泵)<图片>示例图6</图片> 技术要求 壳体材质：304不锈钢，表面拉丝本色； 2.立式安装，配304立架，表面拉丝本色； 3. 箱体底部配置防爆管接头，接头配置的堵头需安装至防爆管接头，均采用304材质； 4.每台立架随箱包装配发两条底梁及对应固定螺栓、平垫、弹垫等附件； 5. 每台箱体分开采用木箱包装； 6. 箱体内部配接地铜排(8HR 512 361)一条； 7. 箱体内部主回路用线根据原理图标注线缆规格选型，控制回路均选用1.5mm$^{2}$电缆； 8.隔爆腔至增安腔预留20根1.5mm$^{2}$控制电缆，增安腔内预留20节备用WDU2.5mm$^{2}$端子，预留电缆接至预留端子； 9. 箱体内部主要技术参数： 额定电压AC380V;额定电流100A; 防爆标志：Ex d e IIB T4 Gb/Ex tDA21 IP66 T80$\textcelsius$; 防护等级：IP66。 | 长庆DTY3500仪表控制系统使用说明书2021.8.16.pdf-仪表控制系统注意事项 底梁两条 G21/27 DQR-U711-AB2 304 76.8 N G21/27B进线电缆外径为40-65mm,出线电缆外径为455mm; V 2 2 华荣科技股份有限公司 A 7 WARDM WARM TECHNOLOGY INCORPORATED COMPANY 4.3 1 1 F H K L 一次系统图 (电源进线口（防爆加夹紧头）进线电缆预计3\times150+2)<图片>示例图7</图片> 二次原理图 (中油济柴成都压缩机公司U12M12TB14PLC柜来控制信号A)<图片>示例图8</图片> (中油济柴成都压缩机公司TB14KM10185空冷电机一运转TB)<图片>示例图9</图片> (空冷电机一运转TB14TB14KM11018510302TB1)<图片>示例图10</图片> | 202144-202145#-DTY3500M240(6)压缩机组操作维护手册.pdf-第一章 安全-6. 皮带装上皮带轮后，应进行皮带张紧度检查。其方法是： 5.3.11 消声器安装（如有） 1. 按照工厂设计图纸要求将消声器就位，消声器固定要牢靠。 2. 按照设计图纸要求布置安装管线支撑，按照设计图纸要求正确安装波纹补偿器，不得随意改变波纹补偿器的安装位置和方向。安装时波纹补偿器应保持自由长度（安装完成后将预压紧螺栓拆除掉），安装时应避免波纹补偿器出现弯曲、拉长、压短或扭曲等现象。 5.3.12 仪表柜安装 1. 按照工厂设计图纸要求将仪表柜正确就位，仪表柜固定要牢靠。仪表柜应安装在光线充足，通风良好和操作维修方便的地方，不应安装在振动大，潮湿，易受机械损伤，有强电磁场感染，高温，温度变化剧烈和腐蚀性气体的位置。 中油济柴成都压缩机分公司 DTY3500M240X240X240X240X240压缩机组操作手册 2. 仪表柜柜体要求安装竖直，安装时应避免仪表柜柜体倾斜或扭曲，其垂直度允许偏差为1.5mm/m,水平度允许偏差为1mm/m。 3. 按照工厂设计图纸要求正确连接仪表柜的电源线路、接地线路、与主撬连接的控制线路等，线路排列整齐，多股线芯端头应采用连接片或者线鼻子，线端应有标号，必须符合有关规范。接地线路阻值在1欧姆以下。 4. 按照工厂设计图纸要求正确连接仪表柜与主撬之间的测压管线，管线排列整齐，安装完毕后应进行吹扫。吹扫合格后添加硅油，气源装置使用前应按设计文件要求设定气源压力值。 5. 按照工厂设计图纸要求连接仪表柜与主撬之间的仪表风管路等，管线排列整齐，符合有关规范。 6.所有的控制线路的电线应按技术要求做穿管等防护处理；有防爆要求的，需符合有关规范要求。仪表用信号和控制电缆与电力电缆间的最小净距离应为800mm。埋地深度不应小于700mm。 5.3.13 机组外循环电加热器安装 1. 按照工厂设计图纸要求将外循环电加热器正确就位，固定要牢靠。 2. 按照工厂设计图纸要求正确连接外循环电加热器的电源线路、接地线路，线路排列整齐，符合有关规范。 3. 按照工厂设计图纸要求正确连接外循环电加热器与主撬之间的管线，管线固定牢靠。 | 202144-202145#-DTY3500M240(6)压缩机组操作维护手册.pdf-第一章 安全-3.联轴器的对中偏差应符合压缩机组技术文件规定。 5.3.8压缩机橡体与冷却器橡体之间管线的连接 1.在所有的管线、罐等安装到机组上以前，要认真清洗干净管道内部的金属屑、管垢、铁锈、焊渣和其它杂质。 2.机组管线的大小和位置参照机组安装总布置图。用冷却器上的找平螺栓调整空冷器的位置，将管线上的法兰和接箍对正。 3. 管线与驱动机、压缩机连接前，应在自由状态下，检查配对法兰，其平行度应<图片>示例图11</图片> D0/1000mm(D0为法兰外径，mm),同轴度应保证全部螺栓顺利穿入。 4. 按照设计图纸要求布置安装管线支撑，使管线的重量、膨胀和振动不会对法兰、接箍和泵等造成预应力，不得承受设计文件规定以外的附加载荷。 5. 现场安装的管线支撑应保证支撑与基础连接牢靠，管卡的卡箍充分接触管线，螺栓按要求拧紧力矩柠紧。 6. 将设计的管线临时过滤器安装到各级工艺进气管线正确的位置。这些临时过滤器应保留在机组上，直至现场的管线中无铁锈和污垢等杂质。 7. 管线与压缩机最终连接时，应在联轴器上或压缩机支脚处，用百分表检测驱动机、压缩机的曲轴和曲轴箱体的径向和轴向位移不超过0.05mm。 5.3.9 冷却器安装 1. 准备撬体基础，进行基础打毛和清洁表面等工作。 2. 冷却器构架的安装 构架是用于支撑管束风机百叶窗及其附属件的钢结构。将框架和立柱用六角螺栓联接在一起后，将联接处焊接，再将支撑和联接板分别焊在立柱和框架上，带上地脚螺栓后立于基础上，立柱底板调节螺栓下部用一块<图片>示例图12</图片>的铁板垫上，以便于构架的调平，用调节螺栓将构架校平。立柱的铅垂度不得超过立柱总长的1/1000（吊线法），对立柱跨距不得超过<图片>示例图13</图片>、立柱单跨间的对角线误差<图片>示例图14</图片>，立柱三跨间对角线误差<图片>示例图15</图片>。 3. 二次浇灌 中油济柴成都压缩机分公司 DTY3500M240X240X240X240X240压缩机组操作手册 构架校平后进行二次浇灌，浇灌过程中预留孔内必须填充结实。根据气温留一定时间的养护期，在养护期内基础勤浇水，以防止地基干裂。 | 202144-202145#-DTY3500M240(6)压缩机组操作维护手册.pdf-第一章 安全-5.3 安装-5.3.2压缩机组就位 1. 压缩机组就位前，应按施工图和有关建筑物的轴线及标高线，划出安装基准线。 2. 有相互连接、衔接或排列关系的压缩机设备，应划定共同的安装基准线。 3. 平面位置安装基准线与基础实际轴线或与厂房墙（柱）的实际轴线，其允许偏差为$\pm$20mm。 4. 按照压缩机组安装基础图要求，布置地脚螺栓、垫圈及螺母等。地脚螺栓应符合下列要求： a) 地脚螺栓光杆部分应无油污或氧化皮，螺纹部分、垫圈及螺母应作浸蜡处理； 地脚螺栓在预留孔中应垂直； 地脚螺栓不应碰孔底，螺栓上的任一部位离孔壁的距离不得小于15mm; 拧紧螺母后，螺栓应露出螺母，其露出长度宜为$2\sim 4$个螺距； 中油济柴成都压缩机分公司 DTY3500M240X240X240X240X240压缩机组操作手册 e) 螺母与垫圈、垫圈与底座之间均应接触良好。 5. 将安装在机组底座上的找平调整顶丝旋出，使顶丝螺纹低于机组底座下平面。顶丝螺纹部分应作浸蜡处理，螺母应作防腐处理。 6. 按照机组重量要求，选用安全、可靠的吊装设备，对机组进行吊装操作。吊装时应注意： a) 吊车的选用必须由专业人员根据机组重量、重心及现场安装作业指导书的要去，经过计算核实后确定； b)有特殊起吊要求的零部件，应按照工厂技术文件要求，选用专用吊具进行吊装； c)吊装吊具的安装必须符合机组吊装要求，建议使用下面的吊装工具： 承重杆：由用户提供两个扩杆。 钩环：用客户提供。 起重吊绳或安全带：由用户提供。 吊车：根据机组外形尺寸和重量选择吊装吊车数量。 建议吊装方法： 主机吊装请参考一下吊装示意图，它不包括散装零部件的吊装。 必须根据机组载荷选择吊装工具。 C. 吊装工具承载能力不能低于机组的重量，并有安全余量。 根据机组外形尺寸和吊装位置选择 A 或 B 起吊形式。 吊装示意图： (O)<图片>示例图16</图片>(吊装A) <图片>示例图17</图片>(吊装B) e)机组的整个吊装作业必须由专人负责吊装指挥。 中油济柴成都压缩机分公司 DTY3500M240X240X240X240X240压缩机组操作手册 | 无召回片段 | 无召回片段 | 无召回片段 | 无召回片段 | 无召回片段
简述H16V190ZLW-2型高浓度瓦斯发动机的燃气供给系统流程及组成？ | H16V190ZLW-2型高浓度瓦斯发动机的燃气供给系统是：过滤后的瓦斯气经过安全阻火装置、燃气闸阀、电磁阀后分左、右两路分别进入燃气控制阀；燃气控制阀精确地控制气体流量后，进入左、右混合器，与空气按需要的比例混合形成可燃混合气，再进入增压器；增压后的燃气经增压器左、右出气管，中冷器进气腔进入中冷器，冷却后，经中冷器出气腔进入机体气腔内。主要由燃气滤清器、安全阻火装置、电磁阀、燃气控制阀、混合器以及与各零部件相连的燃气管路等组成。 | H16V190系列闭环电控瓦斯发动机及发电机组使用维护手册第三章发动机结构3.7.1高浓度瓦斯发动机燃气供给系统 | 3.7 燃气供给系统 3.7.1 高浓度瓦斯发动机燃气供给系统 H16V190ZLW-2型高浓度瓦斯发动机的燃气供给系统是：过滤后的瓦斯气经过安全阻火装置、燃气闸阀、电磁阀后分左、右两路分别进入燃气控制阀；燃气控制阀精确地控制气体流量后，进入左、右混合器，与空气按需要的比例混合形成可燃混合气，再进入增压器；增压后的燃气经增压器左、右出气管，中冷器进气腔进入中冷器，冷却后，经中冷器出气腔进入机体气腔内。主要由燃气滤清器、安全阻火装置、电磁阀、燃气控制阀、混合器以及与各零部件相连的燃气管路等组成。如图3.7-1所示。 | 我无法回答这个问题。请问您有其他与设备维护或保养相关的问题吗？ | 202144-202145#-DTY3500M240(6)压缩机组操作维护手册.pdf-第二章 设计依据 2.3 工况及现场条件¦1¦供电¦¦ ¦-¦-¦-¦ ¦1.11.1¦动力电源¦10kV/三相/50Hz¦ ¦1.2¦辅助电源¦380V/三相/50Hz¦ ¦1.3¦控制电源¦24VDC¦ ¦2¦增压介质组成¦¦ ¦2.1¦组分¦见下表¦ ¦2.2¦H$$\mathbf{_{2}}$$S最大含量 mg/m$$\mathbf{^{3}}$$¦<$$20mg/m^{3}$$¦ ¦2.3¦H$$\mathbf{_{2}}$$S 平均含量 mg/m$$\mathbf{^{3}}$$¦<$$20mg/m^{3}$$¦ ¦3¦成橇形式¦主撬+空冷器撬¦ ¦4¦压缩机设计工况¦¦ ¦4.1¦压缩机进口温度$$°C$$¦40¦ ¦4.2¦压缩机出口温度（冷却后）$$°C$$¦$$\le 55$$（或环境温度+12）¦ ¦4.3¦压缩机进口压力（表压）MPa¦4.0¦ ¦4.4¦压缩机出口压力 MPa¦8.5¦ ¦4.5¦增压气量 10$$\mathbf{^{4}}$$m$$\mathbf{^{3}}$$/d¦300¦ ¦5¦压缩机校核工况¦¦ ¦5.1¦压缩机进口温度$$°C$$¦15-40¦ ¦5.2¦压缩机出口温度（冷却后）$$°C$$¦$$\le 55$$¦ ¦5.3¦压缩机进口压力（表压）MPa¦3.5-4.5¦ ¦5.4¦压缩机出口压力 MPa¦8.0-9.0¦ ¦5.5¦增压气量10$$\mathbf{^{4}}$$m$$\mathbf{^{3}}$$/d（标况）¦80-250¦ | 202144-202145#-DTY3500M240(6)压缩机组操作维护手册.pdf-第一章 安全 4.1.4 工艺气管路 1. 工艺气管路主要包括压缩机进气、排气管路、旁通管路、放空管路、缓冲罐、分离器、安全阀等零部件组成，机组配置自动阀，可以实现压缩气体的安全输送和机组的启动、空负荷运行、加载、卸载及停机。 2. 一级进气、一级排气管路上设置安全阀，对机组起超压保护作用。 3. 每级压缩缸都配有进气和排气缓冲罐，用以稳定压缩缸的进、排气压力，减小 中油济柴成都压缩机分公司 DTY3500M240X240X240X240X240压缩机组操作手册 气流脉动。 4. 压缩机各级进气前安装有进气分离器（一级进气分离器前装有临时锥形过滤器），工艺气出口设置有出口分离器，可分离出工艺气中的固、液体杂质和润滑油等；分离器底部安装有自动排污阀和手动排污阀。 5. 工艺气进气口、排气口、排污口、放空口均接管至撬边。 6. 进气总管设有进气气动切断阀，排气总管设置止回阀和排气气动切断阀、气动旁通开关/调节阀、自动放空阀，实现机组启动、加载、卸载、停机等操作。 禁止在不停机的情况下更换机组内的所有阀门。 4.1.5空冷器 空冷器由一级气管束、冷却水管束、风机电机、构架、百叶窗组成。冷却管为缠绕式翅片管。风扇由电机（两台）通过皮带传动驱动。详见空冷器使用说明书。 4.1.6加热器部件 本机组压缩机设置有自动预润滑系统。机组较长时间停止运行的情况下启动机组时，必须对各运动副进行预润滑，防止机组启动时各运动副的拉伤。当环境温度较低时，启动压缩机前应合上预润滑电源开关，启用自动预润滑及润滑油自动预加热系统（外循环加热装置），使润滑油温度升高，观察润滑油预加热指示灯，待指示灯熄灭后方可启动机组。当环境温度较高时，自动预加热系统（当润滑油温度高于某一数值时，系统不能启动，本机组温度设定值是<图片>示例图1</图片>OFF,<图片>示例图2</图片>ON(<图片>示例图3</图片>可调）超过温度设置点后自动停止，低于温度设置点后自动启动）， 外循环加热装置的操作说明详见外循环加热装置使用说明书。 | 202144-202145#-DTY3500M240(6)压缩机组操作维护手册.pdf-第一章 安全 4.1.2润滑系统 两个独立的润滑系统，机体润滑系统润滑传动装置，气缸润滑系统润滑油气缸和填料，由高位油箱供油至机身，然后由主油泵和注油器泵入各个润滑点，主油泵和气缸辅助注油器由曲轴通过链轮直接驱动，气缸主注油器由单独的电机驱动。 机体润滑系统润滑油路：高位油箱（通过油位控制器对机体油池补充润滑油）<图片>示例图4</图片>机体油池<图片>示例图5</图片>主油泵/预润滑油泵<图片>示例图6</图片>油冷器<图片>示例图7</图片>油滤器<图片>示例图8</图片>机体主油道。 气缸润滑系统润滑油路：高位油箱<图片>示例图9</图片>粗过滤器<图片>示例图10</图片>电驱注油器<图片>示例图11</图片>精过滤器<图片>示例图12</图片>无油流开关<图片>示例图13</图片>分配器<图片>示例图14</图片>单向阀<图片>示例图15</图片>气缸、填料各润滑点。 机组共计两个分配器，定量供给每个注油点。 曲轴箱换油时间：4000h或按润滑油经销商推荐时间（若换油时间大于4000小时，需向主机厂确认），各注油点前设单向阀。设置气缸和填料无油流停机保护装置。 设置低油位停机保护装置。为减少加油频率，设置了补充油箱补油，补油管线与油位控制器上部相联，油位控制器具有自动补油功能，使机体油位控制在规定高度。 4.1.3联轴器与防护罩 压缩机和电动机的联接采用莱克斯诺有限公司生产的 THOMAS AMR925 型膜片联轴器，安装方便，运行时对中精度发生变化可以得到有效补偿。 联轴器护罩由5mm铝板制成，无火花型，具有足够的刚度。 | 202144-202145#-DTY3500M240(6)压缩机组操作维护手册.pdf-第一章 安全-（二）容积法 1. 打开作业前的置换分三种情况：对机组工艺气为净化天然气的置换直接参照以下(1)$\sim$(4)步执行；对机组工艺气为含硫天然气且现场具有净化天然气源的，应先用净化天然气置换含硫天然气，然后参照以下(1)$\sim$(4)步进行；对工艺气为含硫天然气且现场无净化天然气源的，应按以下(1)$\sim$(5)步执行。容积法置换的相关参数计算见附件。 (1)确认压缩机组排气总阀、进气总阀、旁通阀和各级排污阀关闭且无泄漏。 (2) 打开放空总阀放空机组工艺系统内天然气至表压为零，继续放空$2\sim 3$分钟并盘车二圈，使气缸内外压力平衡，打开旁通阀。 (3)关闭放空总阀，缓慢开启氨气瓶注入阀开始注气，保持注入压力0.5Mpa。注气过程中应盘车2圈以上，使压缩缸内外压力平衡。 (4)当系统压力达到0.3$\sim$0.5Mpa后，关闭氮气瓶注入阀，3分钟后开启放空总阀放空至表压为零，并继续放空2$\sim$3分钟使机内压力与大气压力平衡。 (5)重复按$(3)\sim (4)$条充放，直至在放空口检测混合气中硫化氢含量低于20mg/Nm$^{3}$（此数据为连续3次测定合格，每次间隔不应少于1分钟），结束置换工作。 2. 空载运行前的置换首先应用氮气置换空气，其次是用天然气置换氮气，步骤如下： (1) 氮气置换空气：按上述第1条的$(1)\sim (5)$步执行，不同的是应在放空管取样口检测氧气体积含量低于2%（此数据为连续3次测定合格，每次间隔不应少于1分钟）。 中油济柴成都压缩机分公司 DTY3500M240X240X240X240X240压缩机组操作手册 (2)天然气置换氨气：按速度法第4条(2)步的规定执行。 | 202144-202145#-DTY3500M240(6)压缩机组操作维护手册.pdf-4.1 压缩机 第四章 结构与功用 DTY3500M240X240X240X240X240压缩机组主要由压缩机、电动机、联轴器、工艺气管路系统、冷却系统、润滑系统、仪表控制系统、高位油箱部件、电加热器部件、底座等部件组成。4.1 压缩机 机组选用中油济柴成都压缩机公司生产的 6CFB 压缩机。该机为对称平衡型往复活塞式压缩机，主要由机体、十字头滑道体、气缸、气阀、曲轴、连杆、十字头、活塞、冷却系统、润滑系统等组成。曲轴前端为动力输入端，后端配置润滑系统，曲轴通过链轮直接驱动机体油泵和注油器。一级气缸头端设置有可调余隙容积缸，可根据需要调节排气量。1. 机体（见《主机技术手册》） 2. 曲轴（见《主机技术手册》） 3. 连杆（见《主机技术手册》） 4. 十字头（见《主机技术手册》） 5. 气缸、活塞、气阀 主要技术数据见表 4-4.1 表4-1¦压缩级数¦¦1¦ ¦-¦-¦-¦ ¦气缸直径 mm¦¦240¦ ¦气缸最大允许工作压力 MpaG¦¦13.5¦ ¦气缸作用方式¦¦双作用¦ ¦气缸冷却方式¦¦空冷¦ ¦可调余隙缸¦¦有¦ ¦可调余隙值 mm¦¦101.6¦ ¦固定余隙 %¦HE¦27.68¦ ¦¦CE¦30.19¦ ¦气缸材料¦¦QT600-3¦ ¦活塞杆材料¦¦38CrMoA1¦ ¦中油济柴成都压缩机分公司¦¦¦ ¦DTY3500M240X240X240X240X240压缩机组操作手册¦¦¦¦活塞材料¦38CrMoA1¦ ¦-¦-¦ ¦单缸填料总成数量¦1¦ ¦单缸活塞环数量¦4¦ ¦单缸支撑环数量¦1¦ ¦气阀结构型式¦网状阀¦ ¦进/排气阀数量¦4/4¦ | 无召回片段 | 无召回片段 | 无召回片段 | 无召回片段 | 无召回片段
简述JFG系列发电机轴承润滑脂加注方法？ | 1、准备工作 1）停机并断电：操作前确保发电机完全停止运转且切断电源，防止意外启动造成伤害； 2）选用润滑脂：建议采用昆仑3#二硫化钼锂基润滑脂。 3）准备工具：备好干净的油枪、注油器、抹布等工具。 2、加注润滑脂步骤 1）清洁：停机断电后，用抹布清洁加油嘴及周边区域，去除灰尘、油污等杂质，避免杂质进入轴承内部。 2）加注：使用加油枪从发电机驱动端和非驱动端加油口打入润滑脂。 | L16V200系列闭环电控天然气发动机及发电机组使用维护手册 第六章维护与保养6.2.2.16.2.1JFG系列发电机 | 6.2.2.16.2 轴承润滑脂加注方法 6.2.2.16.2.1 JFG系列发电机 1、准备工作 （1）停机并断电：在进行加油操作前，必须确保发电机完全停止运转，并切断电源，以避免意外启动造成伤害； （2）JFG系列发电机建议采用昆仑3#二硫化钼锂基润滑脂。 （3）准备工具：准备好干净的油枪、注油器、抹布等工具。 2、加注润滑脂步骤 （1）停机断电，清洁加油嘴及周边区域，用抹布等擦除灰尘、油污等杂质，防止杂质进入轴承内部。 （2）用加油枪从发电机驱动端和非驱动端加油口打入润滑脂，JFG系列发电机轴承注油位置口如图6.2-19所示： | 我无法回答这个问题。请问您有其他设备相关的疑问吗？ | 游车使用维护手册.pdf-4 操作 4.1操作前检查 轴承在使用前及工作期间是否按规定加注好润滑脂。轴承应每周加注两次 NLGI2 极压复合锂基润滑脂，具体润滑要求详见附表 5-1。 | 游车使用维护手册.pdf-5 润滑 5 润滑充分的润滑对运动的机械零件是至关重要的，它直接影响机械零件的使用寿命及传动精度。在不同环境和气温下工作时，润滑会因气温变化和钻井作业的具体情况不同而变化较大。使用正确的润滑对游车正常工作至关重要。游车所有轴承均选用双列圆锥滚子轴承，每个轴承都有单独的润滑油道，可使用黄油枪通过黄油嘴给各滑轮组的轴承部位分别进行润滑。 轴承在使用前及工作期间是否按规定加注好润滑脂。轴承应每周加注两次NLGI 2极压复合锂基润滑脂，推荐按表5-1进行润滑。 | 202144-202145#-DTY3500M240(6)压缩机组操作维护手册.pdf-第一章 安全 4.1.2润滑系统 两个独立的润滑系统，机体润滑系统润滑传动装置，气缸润滑系统润滑油气缸和填料，由高位油箱供油至机身，然后由主油泵和注油器泵入各个润滑点，主油泵和气缸辅助注油器由曲轴通过链轮直接驱动，气缸主注油器由单独的电机驱动。 机体润滑系统润滑油路：高位油箱（通过油位控制器对机体油池补充润滑油）<图片>示例图1</图片>机体油池<图片>示例图2</图片>主油泵/预润滑油泵<图片>示例图3</图片>油冷器<图片>示例图4</图片>油滤器<图片>示例图5</图片>机体主油道。 气缸润滑系统润滑油路：高位油箱<图片>示例图6</图片>粗过滤器<图片>示例图7</图片>电驱注油器<图片>示例图8</图片>精过滤器<图片>示例图9</图片>无油流开关<图片>示例图10</图片>分配器<图片>示例图11</图片>单向阀<图片>示例图12</图片>气缸、填料各润滑点。 机组共计两个分配器，定量供给每个注油点。 曲轴箱换油时间：4000h或按润滑油经销商推荐时间（若换油时间大于4000小时，需向主机厂确认），各注油点前设单向阀。设置气缸和填料无油流停机保护装置。 设置低油位停机保护装置。为减少加油频率，设置了补充油箱补油，补油管线与油位控制器上部相联，油位控制器具有自动补油功能，使机体油位控制在规定高度。 4.1.3联轴器与防护罩 压缩机和电动机的联接采用莱克斯诺有限公司生产的 THOMAS AMR925 型膜片联轴器，安装方便，运行时对中精度发生变化可以得到有效补偿。 联轴器护罩由5mm铝板制成，无火花型，具有足够的刚度。 | 202144-202145#-DTY3500M240(6)压缩机组操作维护手册.pdf-7.2.机组的维护保养 7.2.7长期封存机组的维护保养 (1) 放尽冷却系统的润滑油。 (2)排尽曲轴箱、注油器内润滑油、清洗箱内、中体滑道内等部位的油污。并在曲轴箱、中体滑道、连杆、十字头、活塞杆及填料等各部位均匀涂上优质防锈油。 (3)清洗各气阀，并涂以清洁防锈油。 (4)清洗压缩缸及活塞，并涂以清洁防锈油。 (5)用黄油涂抹风扇轴和轴承。 (6) 调整三角皮带松紧程度，使其松卸。 (7)在机组所有金属裸露外表面涂上防锈油脂。 (8)用盲板封堵机组的燃料气、工艺气的进排气口及放空管口，使机组与管路系统隔开。 (9)采取必要的措施防止机组日晒雨淋及风沙或大气中的有害气体的侵蚀，防止零件和工具的丢失和损坏。 7.2.8启封后的维护保养 (1)拆下曲轴箱顶盖，检查曲轴和曲轴箱是否清洁，并按定量加入规定牌号的润滑油。 (2)在各轴承、十字头及中体和活塞杆上注润滑油。 (3)清洗密封环并上油。 (4)在注油器内，加入新润滑油后，拆开每一根油管，手动注油器，检查润滑油是否能顺利的到达每一注油点。 (5)调整三角皮带的松紧度。 (6)检查各重要螺栓、螺母的扭矩值是否符合规定。 | 202144-202145#-DTY3500M240(6)压缩机组操作维护手册.pdf-启动机组时要求：压缩机油温; ¦序号¦名称¦单位¦技术参数¦ ¦-¦-¦-¦-¦ ¦1¦电机类型¦¦高压正压通风防爆型定频三相异步电机¦ ¦2¦海拔高度/环境温度¦¦见第 2.1 和 2.2 条¦ ¦3¦防爆等级/防爆方式¦¦正压外壳型/ExPxdellCT4Gb¦ ¦4¦额定功率¦KW¦4000¦ ¦5¦额定电压¦V¦10000¦ ¦6¦额定频率¦Hz¦50¦ ¦7¦转速¦r/min¦1000¦ ¦8¦极数¦¦6 极¦ ¦9¦相数¦¦三相¦ ¦10¦是否变频/变频范围¦¦否 /¦ ¦11¦主电机防护等级¦¦IP55 或以上¦ ¦12¦接线盒防护等级¦¦IP55或以上¦ ¦13¦效率¦%¦96.2%¦ ¦14¦绝缘等级¦¦F（B 级温升）¦ ¦15¦冷却方式¦¦IC616¦ ¦16¦旋转方向¦¦面对轴伸端为逆时针¦ ¦17¦定额¦¦S1（连续工作制）¦ ¦18¦噪声限值¦dB\(A\)¦$\le$90dB（需供应商提供书面证明）¦ ¦19¦振动限值¦mm/s¦2.8¦ ¦20¦负载类型¦¦往复式活塞压缩机¦ ¦21¦启动方式¦¦软启动¦ ¦22¦主接线盒位置¦¦左（从电动机轴伸端看），见电机图纸¦ ¦23¦主接线盒接口¦¦NPT螺纹，内螺纹，见电机图纸¦ ¦24¦辅助接线盒位置¦¦左（从电动机轴伸端看），见电机图纸¦ ¦25¦辅助接线盒接口¦¦NPT螺纹，内螺纹，见电机图纸¦ ¦26¦电机散热电机接线口¦¦NPT螺纹，内螺纹，见电机图纸¦ ¦中油济柴成都压缩机分公司¦¦¦¦ ¦DTY3500M240X240X240X240X240压缩机组操作手册¦¦¦¦ 202144-202145#-DTY3500M240(6)压缩机组操作维护手册.pdf-启动机组时要求：压缩机油温; ¦27¦轴承测温元件数量¦¦2（双支热电阻）¦ ¦-¦-¦-¦-¦ ¦28¦定子绕组测温元件数量¦¦6（每相两支，三用三备）¦ ¦29¦轴承润滑系统¦¦滑动轴承自润滑¦ ¦30¦轴承寿命¦¦$\ge$50000小时¦ ¦31¦电机轴要求¦¦42CrMo钢，抗拉强度$\mathbf{\ge}$1080MPa¦ ¦32¦电机输出轴¦¦尽量粗，光轴，不带键槽¦ ¦电机结构及使用说明详见电机使用说明书。¦¦¦¦ | 无召回片段 | 无召回片段 | 无召回片段 | 无召回片段 | 无召回片段
简述中冷器拆检、清洗步骤 | 1）放净中冷器内的积水。 2）拆除进、出水管和进、出气腔，将中冷器取下。 3）拆下侧板及进出水盖板。 4）清洗所有零件，其中芯子组的清洗方法可参照机油滤清器芯子组。零件洗好后，用压缩空气吹干。 5）若有个别铜管堵塞严重，无法疏通或破裂无法焊补时，可将管子两端用锡焊堵牢，但每件中冷器的管子堵塞数目不得超过2根。 | L12V200系列闭环电控瓦斯发动机及发电机组使用维护手册 第六章维护与保养6.2.2.6.3 中冷器维护与保养 | 6.2.2.6.3 中冷器维护与保养 中冷器使用一段时间（正常情况下1500小时）或发生漏水、堵塞等故障时，应进行拆检、清洗。结构见图3.9-3所示，方法是： 1）放净中冷器内的积水。 2）拆除进、出水管和进、出气腔，将中冷器取下。 3）拆下侧板及进出水盖板。 4）清洗所有零件，其中芯子组的清洗方法可参照机油滤清器芯子组。零件洗好后，用压缩空气吹干。 5）若有个别铜管堵塞严重，无法疏通或破裂无法焊补时，可将管子两端用锡焊堵牢，但每件中冷器的管子堵塞数目不得超过2根。 | 中冷器的拆检、清洗步骤如下： 1. **停机并断电**：确保压缩机完全停止运行，并断开电源，以确保安全。 2. **排空冷却液**：将中冷器内的冷却液排空，可以使用导管将冷却液引流到合适的容器中，避免环境污染。 3. **拆卸中冷器**：根据设备手册，逐步拆卸中冷器的各个部件。通常需要拆卸连接管道、固定螺丝等。注意记录拆卸顺序，以便于后续组装。 4. **初步清洗**：使用压缩空气或软毛刷清除中冷器表面的灰尘和杂物。 5. **化学清洗**：使用专用的中冷器清洗剂进行化学清洗。按照清洗剂的使用说明配比溶液，并将中冷器浸泡在清洗溶液中，或者通过循环清洗系统进行清洗。注意安全防护，避免接触皮肤和眼睛。 6. **高压水冲洗**：使用高压水枪对中冷器内部进行冲洗，彻底清除残留的污垢和沉积物。 7. **检查和维护**：清洗后，检查中冷器内部是否有腐蚀、堵塞或其他损坏情况。如有问题，进行相应的维修或更换。 8. **重新组装**：按照拆卸的逆序，将中冷器重新组装好，并确保所有连接处紧固无泄漏。 9. **加注冷却液**：重新加注冷却液，并检查系统是否正常工作。 10. **试运行**：启动压缩机，观察中冷器的工作状态，确保无异常噪音和泄漏现象。 请在进行任何操作前，务必遵循设备制造商提供的具体操作指南和安全规程，确保操作的安全性和有效性。 | 202144-202145#-DTY3500M240(6)压缩机组操作维护手册.pdf-7.2.机组的维护保养 7.2.4一年（或8000小时）维护保养 (1)半年维护保养的全部内容。 (2)检查主轴瓦、止推片、连杆瓦磨损情况，检查曲轴磨损情况，必要时进行测量、修理和更换。 (3)检查并测量连杆铜套、十字头销、销孔，必要时进行修理和更换。 (4)检查气缸内腔的损伤和磨损情况，测量并记录活塞、活塞杆尺寸，活塞环、支撑环开口间隙、侧面间隙，必要时进行修理或更换。装配后测量活塞杆跳动。 (5)清洗并检查余隙缸、余隙活塞、余隙活塞杆、余隙活塞环，用黄油枪在余隙缸的注油杯上加注润滑脂。 (6)检查压缩缸进、排气阀的阀片、弹簧，更换磨损件，拧紧松动的中心螺栓。注意：气阀弹簧需全部更换，不能只更换损坏弹簧。 (7)检查填料、刮油环的磨损和密封情况，更换磨损件。 (8)清洗检查润滑装置、润滑系统管路及油冷器、分配器、阀、泵等零部件，更换修理损坏件。 (9)清除管壳式冷却器内外污物。检查有无泄漏及堵塞现象，并予以清除。按厂家要求进行维护和保养。 (10)检查并重新校准自动阀，仪表控制系统所有的压力表、温度表、变送器、热电偶、热电阻等，必要时进行修理或更换，确保其工作可靠，灵敏。 (11)检查并重新标定各安全阀。 (12)压力容器年检。 (13)检查关键紧固件扭矩是否达到规定值。 (14)按厂家要求进行加热器维护保养。 7.2.5四年（或32000小时）维护保养 (1)一年维护保养的全部内容。 (2)结合机组运行状况，制定大修方案。更换主要运动件：轴瓦、轴承，密封件等、橡胶件等。 (3)检查各管道系统、压力容器、阀件的腐蚀情况和损坏情况，并按压力容器安全管理规定对压力容器及管道进行探伤、壁厚检测、水压试验等。 7.2.6新机或大修后初次运行72小时维护保养 (1)每班维护保养内容。 (2)检查重要紧固件的拧紧情况。 (3)检查联轴器的对中情况。 (4)检查皮带传动装置的松紧程度，对中情况。 将压缩机机油全部更换。 (6)清洗压缩机润滑油的粗滤器。 (7) 将注油量调到正常工作的用量。 (8)检查各十字头并帽紧固情况，十字头与滑道间隙。 (9)检查活塞杆跳动。 (10) 检测连杆侧隙和曲轴轴向间隙。 (11)拆除工艺管线进气锥形滤网。 | 202144-202145#-DTY3500M240(6)压缩机组操作维护手册.pdf-5.3.22 机组最终试车准备 1.机组试车前应具备下列条件： 主机、附属设备、管线等安装工作应全部完毕，施工记录及资料应齐全； 与试车有关的工艺管线及设备吹扫、清洗、气密试验完成（包括机组外围管线）； 保温、保冷等工作基本完成； 与试车有关的土建、水、气、电气仪表控制系统等公用工程施工结束； 参加试车的人员，应熟知试车工艺，掌握操作规程； 现场环境应符合机组运行要求； g)按有关规定布置有必要的消防设施和安全防护设施及用具。 2. 如果机组在运输时卸下了气缸和活塞，现场须重新安装压缩机气缸和活塞，调整活塞死点间隙并检查活塞杆跳动。调整活塞杆跳动量在规定的范围内，并记录活塞杆跳动量和十字头间隙，供将来参考。 3. 如果机组在运输时活塞和气缸是安装在机组上的，试机前只需再重新检查和校正活塞死点间隙，活塞杆跳动和十字头间隙。记录这些数据以供将来参考。 4. 卸下压缩缸的进气阀，盘车数转，观察没有问题后，重新安装上进气阀和阀盖。 卸下压缩缸的进气阀，盘车数转，观察没有问题后，重新安装上进气阀和阀盖。 5. 卸下压缩机曲轴箱顶盖板、中体边盖板、压缩机润滑油过滤器元件全部过滤器元件。用清洁溶剂清洗压缩机曲轴箱和压缩机曲轴箱内所有零件，直到完全没有污垢、润滑油和密封脂等残留。检查压缩机润滑油过滤器是否有污垢和锈迹等，如果需要，必须清洗过滤器管壁。检查主轴承轴向间隙符合要求。 6. 安装压缩机润滑油过滤器元件和过滤器盖帽，如果需要更换新的垫片。压缩机曲轴箱中按照使用说明书中要求使用推荐的润滑油和用量。 在压缩机曲轴箱中加入润滑油至规定的液位高度。使用外循环加热器对压缩机预润滑，排除压缩机润滑油过滤器中全部空气，直到润滑油到达压缩机所有润滑点。观察润滑油是否达到主轴承、连杆轴承、十字头组件等部位。 可通过盘车观察润滑油预润滑和曲轴箱油位情况，将曲轴箱中的润滑油加到规定的液位高度。 在压缩机各润滑部位已得到适当的润滑后，重新安装曲轴箱顶盖板和中体边盖板。 7. 检查压缩机注油器油箱是否在运输和存放期间进水。如进水，必须清洁油箱。检查注油器驱动装置是否找正和运作灵活。 | 202144-202145#-DTY3500M240(6)压缩机组操作维护手册.pdf-7.2.机组的维护保养 7.2.7长期封存机组的维护保养 (1) 放尽冷却系统的润滑油。 (2)排尽曲轴箱、注油器内润滑油、清洗箱内、中体滑道内等部位的油污。并在曲轴箱、中体滑道、连杆、十字头、活塞杆及填料等各部位均匀涂上优质防锈油。 (3)清洗各气阀，并涂以清洁防锈油。 (4)清洗压缩缸及活塞，并涂以清洁防锈油。 (5)用黄油涂抹风扇轴和轴承。 (6) 调整三角皮带松紧程度，使其松卸。 (7)在机组所有金属裸露外表面涂上防锈油脂。 (8)用盲板封堵机组的燃料气、工艺气的进排气口及放空管口，使机组与管路系统隔开。 (9)采取必要的措施防止机组日晒雨淋及风沙或大气中的有害气体的侵蚀，防止零件和工具的丢失和损坏。 7.2.8启封后的维护保养 (1)拆下曲轴箱顶盖，检查曲轴和曲轴箱是否清洁，并按定量加入规定牌号的润滑油。 (2)在各轴承、十字头及中体和活塞杆上注润滑油。 (3)清洗密封环并上油。 (4)在注油器内，加入新润滑油后，拆开每一根油管，手动注油器，检查润滑油是否能顺利的到达每一注油点。 (5)调整三角皮带的松紧度。 (6)检查各重要螺栓、螺母的扭矩值是否符合规定。 | 202144-202145#-DTY3500M240(6)压缩机组操作维护手册.pdf-第一章 安全 5. 管束安装 管束箱安装前用压缩空气将内部吹扫干净，将管束箱安装在构架上，用螺栓联接好以后，拆除管箱侧梁伸缩侧联接螺栓。 6. 百叶窗的安装 将百叶窗安装在管箱上，用螺栓将管箱和百叶窗联接在一起。检查百叶窗操作机构是否能将叶片全部关闭和叶片全部打开，操作是否灵活。 7. 冷却器的就位 按照工厂设计图纸要求将空冷器就位，将撬体吊装到接近地脚螺栓上方的位置，在地脚螺栓上放下撬体，用找平螺栓支撑撬体的重量，在找平螺栓下面垫100mm<图片>示例图1</图片>的钢板垫铁。 注：空冷器起吊时禁止起吊传动安装架，吊装位置在构架的下部。 8. 皮带传动的安装按照3.10条要求安装和检查。 9. 传动装置的润滑 中油济柴成都压缩机分公司 DTY3500M240X240X240X240X240压缩机组操作手册 传动轴轴承的润滑有两种方法： 1)一种是通过<图片>示例图2</图片>的油管远距离通过油枪注油，注油时可将油嘴拆下，把油枪直接拧到油嘴座M10X1的螺纹上。第一次注油时间可能较长，因为此时油管是空的。待油管装满后油才能到达润滑部位。 2)另一种方法是通过油杯直接加油润滑。但靠近风机的轴承在空冷器内部。必须通过检修门进到空冷器里才能实现。必须注意，为了安全，风机旋转时，请勿进到空冷器里面。 10. 空冷器地脚螺钉紧固。空冷器风箱、底座均为焊接结构件。空冷器安装只能利用顶丝找平，然后在地脚外垫实固定。不要企图紧固，这会使空冷器变形，影响传动装置精度。 11.安装后的检查 保证各部位连接紧密性和可靠性。检查各地脚螺栓是否柠紧，对构架连接螺栓进行检查以及支撑焊接是否可靠，风机连接各部位是否抒紧，管束与构架、百叶窗连是否紧固，管衷进出口配对法兰连接螺栓是否拧紧。 12. 压缩机撬体与冷却器撬体之间的管线连接完成后，用与压缩机主撬同样的步骤给冷却器撬体灌浆。 | 202144-202145#-DTY3500M240(6)压缩机组操作维护手册.pdf-第六章 操作与运行 ¦3¦排 气 量达 不 到设计值¦气阀、活塞环磨损或损坏，造成气阀、活塞环泄漏，特别是一级气阀、活塞环泄漏。¦检查一级气阀和活塞环，修理或更换损坏零件。¦ ¦-¦-¦-¦-¦ ¦¦¦气阀垫圈泄漏。¦检查并排除故障。¦ ¦¦¦气缸、活塞磨损或拉伤。¦检修或更换损坏零件。¦ ¦¦¦活塞杆填料泄漏。¦清洗或更换填料。¦ ¦¦¦工艺气系统泄漏。¦查明原因并排除故障。¦ ¦¦¦排气压力高于设计值。¦降低排气压力。¦ ¦¦¦可调余隙容积调节不正确。¦重新调节余隙容积。¦ ¦4¦排 气 温度 高 于正常值¦本级进、排气阀泄漏，或下一级进排气阀泄漏，或下一级活塞环泄漏引起 压力比增大。¦修理气阀，或更换气阀零件和活塞环。¦ ¦¦¦中冷器或管线结垢、堵塞。¦清洗中冷器或管线。¦ ¦¦¦进气温度高于正常值。¦清洗中冷器。¦ ¦¦¦排气压力高于正常值。¦查明原因并排除故障。¦ ¦¦¦润滑油不合适或润滑不足。¦使用合适的润滑油，增加供油量。¦ ¦5¦气 阀 损坏 或 异常磨损¦压缩介质携带固体颗粒或液滴进入气缸。¦检查分离器，查明原因排除故障。¦ ¦¦¦气阀不干净。¦清洗气阀。¦ ¦¦¦注油器供油过量或不足。¦调节注油器供油量。¦ ¦¦¦积液或气缸冷却水温度低于进气温度而产生冷凝液。¦查明原因，排除故障。¦ ¦¦¦装配不当，气阀松动或气阀压紧不均匀。¦重新装配气阀。¦ ¦6¦气缸、活塞、活塞环异常磨损¦压缩介质携带固体颗粒或液滴进入气缸。¦检查分离器，查明原因排除故障。¦ ¦¦¦润滑油不合格或润滑不良。¦按要求使用合适的润滑油，调节注油器供油量。¦ | 202144-202145#-DTY3500M240(6)压缩机组现场试验方法.pdf-8.8. 压缩机负载运行试验 8.8.1 电动机的启动按照电动机说明书进行。 8.8.2 电动机启动后，当压缩机的润滑油温度达到$$30℃$$以上时，缓慢开启压缩机一级进气阀，开启末级排气阀，运行 2 分钟后，将仪表控制柜上的旋钮旋在加载的位置。 8.8.3 负荷试验试验项目 测量压缩机转速，各级吸排气压力、温度、吸入状态下的容积流量、压缩机润滑油压力和温度、冷却水温度等。 8.8.4 负载试验方法 a) 压缩机各级吸气压力、排气压力、排气温度、润滑油压力和温度、冷却水温度由机组所配仪表进行测量。 b) 压缩机吸入状态下的容积流量由现场安装的流量计读出 8.8.5 负荷试验中应检查的项目 a) 检查各级压力和温度是否在要求范围内。 b) 检查压缩机组润滑油温度、压力、冷却液温度是否符合规定，润滑油管路、水管线管路、工艺气管路等有无泄漏和堵塞现象。 c) 检查仪表及自控装置的灵敏度。 d) 检查各摩擦部位（机身、滑道、填料、轴承等）发热情况。 e) 检查各运动部位有无撞击声、杂音或振动现象。 f) 检查各连接紧固处有无松动现象。 g) 检查分离器的排液情况。 h) 检查润滑油油位。 8.8.6 负荷试验后应检查的项目 a) 检查主轴承与轴的配合情况。 b) 检查连杆大瓦、小头铜套与十字头销的配合情况，检查各级活塞杆表面的摩擦情况，不应有磨痕及拉毛现象。 检查各进排气阀，并进行清洗。 d) 检查各螺栓的紧固情况，用规定扭矩再次拧紧。 检查各运动件摩擦表面情况，应无烧、擦痕迹。 f) 检查并清洗工艺管线临时滤网。 8.8.7 试车注意事项 a) 所有操作阀门应指定专人进行操作，无关人员不准乱动。 b) 压缩机运转中严禁任何修理工作。 在升压过程中应注意观察压缩机各部件运转情况，升压结束，稳定20分钟后 进行全面检查。 d) 冬季试验，应严格按机组低温操作规程进行。 8.8.8 停车 a) 按《长庆 DTY3500 仪表控制系统使用说明书》中控制系统操作相关步骤对机组进行卸载、停机。停机完成后压缩机预润滑泵自动开启。（如有设置压缩机后润滑逻辑） b) 人工泵油至各润滑点少许，并盘车2$$\sim$$4圈。 切断仪表柜电源。 8.8.9 负荷试验记录按附录3填写。 | 长庆DTY3500仪表控制系统使用说明书2021.8.16.pdf-控制系统操作 该机组控制系统为全中文交互式操作系统，现场人员可按照就地控制盘上按钮和人机界面对应的按钮进行机组启动、加载、卸载、停机和紧急停机等操作。 首先将仪表柜正压系统电源开关打开，进行柜体吹扫，当吹扫时间到达 后检测仪表柜内部压力，符合设定要求时完成吹扫，系统提示完成正压 系统建立，方可进行以下的操作 合上仪表柜上的“电源开关”，当它置于“开”的时候，仪表系统上电自 检。当它置于“关”的时候，仪表系统系统掉电，机组不能启动和运转. $$\lozenge$$ 在仪表柜侧面的“紧急停车”按钮，在紧急情况下按该按钮可将机组停 止转动，该功能具有最高权限，不受机组状态影响。 $$\lozenge$$ 机组空冷器电机操作选择开关置于“仪表盘控制”时，可在触摸屏上选择空冷器电机自动/手动/停止等功能；机组空冷器电机操作选择开关置于“操作柱控制”时，可机组空冷器撬上防爆操作柱选择空冷器电机自动/手动/停止等功能；选择自动状态，各电机在主电机运行前自动启动，在主电机停止运行后延时停止；当选择手动状态时，各电机直接启动，不受机组其它因数影响；当选择停止的时候，各电机停止转动。 机组其它各辅助电机的自动/手动/停止的转换开关在仪表盘上进行选择， 用于机组不同运行方式的选择控制。选择自动状态，各电机在主电机运 行前自动启动，在主电机停止运行后延时停止；当选择手动状态时，各 电机直接启动，不受机组其它因数影响；当选择停止的时候，各电机停 止转动。 机组启动后，控制系统会自动转入对机组进行监控，当温度、压力等模 拟量超过报警设定值时，就地监控系统会进行声光报警，同时触摸屏上 会弹出相应的报警信息提示，按仪表柜上的“报警消音”按钮可以将声 音消除，当报警的参数回到正常状态后，再按“报警解除”可解除报警。 当各个参数超过停车设定值时，控制系统会将停机信号送到中压起动柜， 进行停机的处理；同时触摸屏上会弹出相应的报停机信息提示，监控系 统会进行持续的声光报警，按仪表柜上的“报警消音”按钮可以将声音 消除，不处理完停机信息相关故障，系统锁闭不能再次起动机组。位于 中控室的远传按钮站也会收到同步的声光报警信号。 | 无召回片段 | 无召回片段 | 无召回片段
简述冷却水预热装置工作原理？ | 发动机的冷却水从进水口进入水加热器，加热后由循环水泵将加热后的冷却水输入发动机的冷却水系统中，往复循环直至整个发动机冷却水温达到设定值，当发动机投入正常运行时，这时的冷却水温度已超过设定值，冷却水加热器自动停止工作，电子监控系统进行正常的监测与控制（主开关为开状态）。冷却水在单向止回阀的作用下，其系统不形成冷却水回流。当发动机停止工作后冷却水温度低于40℃，水加热器自动投入运行，使停机后的发动机冷却水温度始终保持在规定的范围内，满足寒冷地区、应急机组、自动化机组对起动和加载的要求。 | H16V190系列闭环电控天然气发动机及发电机组使用维护手册第四章天然气发电机组4.3.4.2工作原理 | 4.3.4.2 工作原理 发动机的冷却水从进水口进入水加热器，加热后由循环水泵将加热后的冷却水输入发动机的冷却水系统中，往复循环直至整个发动机冷却水温达到设定值，当发动机投入正常运行时，这时的冷却水温度已超过设定值，冷却水加热器自动停止工作，电子监控系统进行正常的监测与控制（主开关为开状态）。冷却水在单向止回阀的作用下，其系统不形成冷却水回流。当发动机停止工作后冷却水温度低于40℃，水加热器自动投入运行，使停机后的发动机冷却水温度始终保持在规定的范围内，满足寒冷地区、应急机组、自动化机组对起动和加载的要求 | 我无法回答这个问题。请问有其他设备相关的问题吗？ | 202144-202145#-DTY3500M240(6)压缩机组操作维护手册.pdf-第一章 安全 4.1.4 工艺气管路 1. 工艺气管路主要包括压缩机进气、排气管路、旁通管路、放空管路、缓冲罐、分离器、安全阀等零部件组成，机组配置自动阀，可以实现压缩气体的安全输送和机组的启动、空负荷运行、加载、卸载及停机。 2. 一级进气、一级排气管路上设置安全阀，对机组起超压保护作用。 3. 每级压缩缸都配有进气和排气缓冲罐，用以稳定压缩缸的进、排气压力，减小 中油济柴成都压缩机分公司 DTY3500M240X240X240X240X240压缩机组操作手册 气流脉动。 4. 压缩机各级进气前安装有进气分离器（一级进气分离器前装有临时锥形过滤器），工艺气出口设置有出口分离器，可分离出工艺气中的固、液体杂质和润滑油等；分离器底部安装有自动排污阀和手动排污阀。 5. 工艺气进气口、排气口、排污口、放空口均接管至撬边。 6. 进气总管设有进气气动切断阀，排气总管设置止回阀和排气气动切断阀、气动旁通开关/调节阀、自动放空阀，实现机组启动、加载、卸载、停机等操作。 禁止在不停机的情况下更换机组内的所有阀门。 4.1.5空冷器 空冷器由一级气管束、冷却水管束、风机电机、构架、百叶窗组成。冷却管为缠绕式翅片管。风扇由电机（两台）通过皮带传动驱动。详见空冷器使用说明书。 4.1.6加热器部件 本机组压缩机设置有自动预润滑系统。机组较长时间停止运行的情况下启动机组时，必须对各运动副进行预润滑，防止机组启动时各运动副的拉伤。当环境温度较低时，启动压缩机前应合上预润滑电源开关，启用自动预润滑及润滑油自动预加热系统（外循环加热装置），使润滑油温度升高，观察润滑油预加热指示灯，待指示灯熄灭后方可启动机组。当环境温度较高时，自动预加热系统（当润滑油温度高于某一数值时，系统不能启动，本机组温度设定值是<图片>示例图1</图片>OFF,<图片>示例图2</图片>ON(<图片>示例图3</图片>可调）超过温度设置点后自动停止，低于温度设置点后自动启动）， 外循环加热装置的操作说明详见外循环加热装置使用说明书。 | 202144-202145#-DTY3500M240(6)压缩机组操作维护手册.pdf-第六章 操作与运行 ¦3¦排 气 量达 不 到设计值¦气阀、活塞环磨损或损坏，造成气阀、活塞环泄漏，特别是一级气阀、活塞环泄漏。¦检查一级气阀和活塞环，修理或更换损坏零件。¦ ¦-¦-¦-¦-¦ ¦¦¦气阀垫圈泄漏。¦检查并排除故障。¦ ¦¦¦气缸、活塞磨损或拉伤。¦检修或更换损坏零件。¦ ¦¦¦活塞杆填料泄漏。¦清洗或更换填料。¦ ¦¦¦工艺气系统泄漏。¦查明原因并排除故障。¦ ¦¦¦排气压力高于设计值。¦降低排气压力。¦ ¦¦¦可调余隙容积调节不正确。¦重新调节余隙容积。¦ ¦4¦排 气 温度 高 于正常值¦本级进、排气阀泄漏，或下一级进排气阀泄漏，或下一级活塞环泄漏引起 压力比增大。¦修理气阀，或更换气阀零件和活塞环。¦ ¦¦¦中冷器或管线结垢、堵塞。¦清洗中冷器或管线。¦ ¦¦¦进气温度高于正常值。¦清洗中冷器。¦ ¦¦¦排气压力高于正常值。¦查明原因并排除故障。¦ ¦¦¦润滑油不合适或润滑不足。¦使用合适的润滑油，增加供油量。¦ ¦5¦气 阀 损坏 或 异常磨损¦压缩介质携带固体颗粒或液滴进入气缸。¦检查分离器，查明原因排除故障。¦ ¦¦¦气阀不干净。¦清洗气阀。¦ ¦¦¦注油器供油过量或不足。¦调节注油器供油量。¦ ¦¦¦积液或气缸冷却水温度低于进气温度而产生冷凝液。¦查明原因，排除故障。¦ ¦¦¦装配不当，气阀松动或气阀压紧不均匀。¦重新装配气阀。¦ ¦6¦气缸、活塞、活塞环异常磨损¦压缩介质携带固体颗粒或液滴进入气缸。¦检查分离器，查明原因排除故障。¦ ¦¦¦润滑油不合格或润滑不良。¦按要求使用合适的润滑油，调节注油器供油量。¦ | 202144-202145#-DTY3500M240(6)压缩机组操作维护手册.pdf-第一章 安全-3.联轴器的对中偏差应符合压缩机组技术文件规定。 5.3.8压缩机橡体与冷却器橡体之间管线的连接 1.在所有的管线、罐等安装到机组上以前，要认真清洗干净管道内部的金属屑、管垢、铁锈、焊渣和其它杂质。 2.机组管线的大小和位置参照机组安装总布置图。用冷却器上的找平螺栓调整空冷器的位置，将管线上的法兰和接箍对正。 3. 管线与驱动机、压缩机连接前，应在自由状态下，检查配对法兰，其平行度应<图片>示例图4</图片> D0/1000mm(D0为法兰外径，mm),同轴度应保证全部螺栓顺利穿入。 4. 按照设计图纸要求布置安装管线支撑，使管线的重量、膨胀和振动不会对法兰、接箍和泵等造成预应力，不得承受设计文件规定以外的附加载荷。 5. 现场安装的管线支撑应保证支撑与基础连接牢靠，管卡的卡箍充分接触管线，螺栓按要求拧紧力矩柠紧。 6. 将设计的管线临时过滤器安装到各级工艺进气管线正确的位置。这些临时过滤器应保留在机组上，直至现场的管线中无铁锈和污垢等杂质。 7. 管线与压缩机最终连接时，应在联轴器上或压缩机支脚处，用百分表检测驱动机、压缩机的曲轴和曲轴箱体的径向和轴向位移不超过0.05mm。 5.3.9 冷却器安装 1. 准备撬体基础，进行基础打毛和清洁表面等工作。 2. 冷却器构架的安装 构架是用于支撑管束风机百叶窗及其附属件的钢结构。将框架和立柱用六角螺栓联接在一起后，将联接处焊接，再将支撑和联接板分别焊在立柱和框架上，带上地脚螺栓后立于基础上，立柱底板调节螺栓下部用一块<图片>示例图5</图片>的铁板垫上，以便于构架的调平，用调节螺栓将构架校平。立柱的铅垂度不得超过立柱总长的1/1000（吊线法），对立柱跨距不得超过<图片>示例图6</图片>、立柱单跨间的对角线误差<图片>示例图7</图片>，立柱三跨间对角线误差<图片>示例图8</图片>。 3. 二次浇灌 中油济柴成都压缩机分公司 DTY3500M240X240X240X240X240压缩机组操作手册 构架校平后进行二次浇灌，浇灌过程中预留孔内必须填充结实。根据气温留一定时间的养护期，在养护期内基础勤浇水，以防止地基干裂。 | 长庆DTY3500仪表控制系统使用说明书2021.8.16.pdf-使用说明书 2、温度测量 温度传感器 型号：定制的PT100热电阻错装热电阻。作用：将被测温度转换成热电势信号作为显示仪表的输入信号。检测点如下： 一列进气温度 一级二列排气温度 一列缸排气温度 三列缸排气温度 五列缸排气温度 二列缸排气温度 四列缸排气温度 六列缸排气温度 曲轴箱润滑油温度 主油道润滑油温度 主电机 A/B/C 三相绕组温度 主电机风扇端轴承温度 主电机联轴器端轴承温度 各压缩缸填料函温度(6组) 压缩机各主轴承温度(6组) 温度变送器 将传感器送来的热电势信号转换为安全的隔离的电信号，送到 A/D 模块。 对温度检测回路应定期进行检查，确认线路和仪表接线端子无腐蚀现象等。如有上述情况发生时应立即进行相应的处理，如果不能处理应更换相应的仪表或元件。 3、机身油位控制器 在压缩缸中体侧面装有一个油位控制器。它有一个透明有球形观察窗，以观察油位高低。它的作用是当其浮子上升或下降时，关小或开大进油口，使油位维持在观察窗的$$1/2$$左右；当其浮子下降到低限时，使微动开关常开接点接通，向数显报警器送出报警信号。 油位控制器安装位置的高低在试车时已调整好，使机身油位维持在需要的高度。 (smm)orlargerhosevl300andtothesh)<图片>示例图9</图片>(油位控制器Figure5) 4、润滑无油流开关 配置 CPI 公司的 PROFLO 油流传感器。当分配器内有润滑油流时，推动里面的活塞作往复运动，安装在分配器上的接近开关就能检测到活塞运动，同时将电信号传到润滑油流监控器。如果没有探测到活塞的往复运动，那么润滑油监视器将触动报警延时器，报警延时器调节。具体参考相关资料。 5、水箱水位开关 在膨胀水箱侧端装有一个 LINC-21 型浮子式液位开关，当水位低于下限 时浮子带动内部的磁棒，吸合开关，送出控制信号，通过观察窗可以观察到高位水箱中水位的高低。 (ol\mathbf{¦/2}TheLINC-L471&amp;L471)<图片>示例图10</图片> | 长庆DTY3500仪表控制系统使用说明书2021.8.16.pdf-6、分离器液位显示、自动排污和液位开关 在分离器上装有 LINC282 型气动浮子式控制器和气动排污阀，当分离器内的液位上升到气动浮子式控制器的位置时，浮子带动控制器打开气回路，仪表风通过控制器进入气动排污阀，排污阀打开，放掉分离器中的液体。 <图片>示例图11</图片>(气动控制器) 进气分离器装配有 KDV-P20-2-1 气动薄膜排污阀，当收到控制器送过来的气动信号时，打开排污阀，排出底部液体。 <图片>示例图12</图片> 出口分离器装配有8100气动薄膜排污阀，当收到控制器送过来的气动信号时，打开排污阀，排出底部液体。 <图片>示例图13</图片> 气动薄膜阀 在分离器上还装有 LINC 型浮子式液位开关，当操作者未能将分离器内积液及时排放或自动排液出现故障的时候，液位升高到该浮子开关上限位置时，开关接通，送出控制信号。 在整个系统使用时，各气动阀门和执行器的仪表风可通过安装在控制气源上的调压阀将压力调节到合适的范围内。 | 202144-202145#-DTY3500M240(6)压缩机组现场试验方法.pdf-8.8. 压缩机负载运行试验 8.8.1 电动机的启动按照电动机说明书进行。 8.8.2 电动机启动后，当压缩机的润滑油温度达到$$30℃$$以上时，缓慢开启压缩机一级进气阀，开启末级排气阀，运行 2 分钟后，将仪表控制柜上的旋钮旋在加载的位置。 8.8.3 负荷试验试验项目 测量压缩机转速，各级吸排气压力、温度、吸入状态下的容积流量、压缩机润滑油压力和温度、冷却水温度等。 8.8.4 负载试验方法 a) 压缩机各级吸气压力、排气压力、排气温度、润滑油压力和温度、冷却水温度由机组所配仪表进行测量。 b) 压缩机吸入状态下的容积流量由现场安装的流量计读出 8.8.5 负荷试验中应检查的项目 a) 检查各级压力和温度是否在要求范围内。 b) 检查压缩机组润滑油温度、压力、冷却液温度是否符合规定，润滑油管路、水管线管路、工艺气管路等有无泄漏和堵塞现象。 c) 检查仪表及自控装置的灵敏度。 d) 检查各摩擦部位（机身、滑道、填料、轴承等）发热情况。 e) 检查各运动部位有无撞击声、杂音或振动现象。 f) 检查各连接紧固处有无松动现象。 g) 检查分离器的排液情况。 h) 检查润滑油油位。 8.8.6 负荷试验后应检查的项目 a) 检查主轴承与轴的配合情况。 b) 检查连杆大瓦、小头铜套与十字头销的配合情况，检查各级活塞杆表面的摩擦情况，不应有磨痕及拉毛现象。 检查各进排气阀，并进行清洗。 d) 检查各螺栓的紧固情况，用规定扭矩再次拧紧。 检查各运动件摩擦表面情况，应无烧、擦痕迹。 f) 检查并清洗工艺管线临时滤网。 8.8.7 试车注意事项 a) 所有操作阀门应指定专人进行操作，无关人员不准乱动。 b) 压缩机运转中严禁任何修理工作。 在升压过程中应注意观察压缩机各部件运转情况，升压结束，稳定20分钟后 进行全面检查。 d) 冬季试验，应严格按机组低温操作规程进行。 8.8.8 停车 a) 按《长庆 DTY3500 仪表控制系统使用说明书》中控制系统操作相关步骤对机组进行卸载、停机。停机完成后压缩机预润滑泵自动开启。（如有设置压缩机后润滑逻辑） b) 人工泵油至各润滑点少许，并盘车2$$\sim$$4圈。 切断仪表柜电源。 8.8.9 负荷试验记录按附录3填写。 | 无召回片段 | 无召回片段 | 无召回片段 | 无召回片段
简述凸轮轴的结构及工作原理？ | 凸轮轴分为左侧凸轮轴和右侧凸轮轴两部分，分别安装在机体两侧的座孔内。飞轮端装有定时齿轮，通过齿轮系驱动。凸轮轴上按一定方位顺序排列进排凸轮，驱动着滚轮挺柱在挺柱座内上下运动，再经推杆及气缸盖上的气门摇臂和摇臂横桥，定时地控制着两个同名气门的开闭。自由端装有止推盘、定时齿轮，用螺栓紧固，止推盘装在轴颈端面与定时齿轮之间。 支承颈表面由机体内部油路润滑，进排气凸轮表面由滚轮挺柱处流出的机油润滑。 | H16V190系列闭环电控天然气发动机及发电机组使用维护手册第三章3.4.1凸轮轴 | 3.4.1.1 凸轮轴 凸轮轴分为左侧凸轮轴和右侧凸轮轴两部分，分别安装在机体两侧的座孔内。其飞轮端装有定时齿轮6，通过齿轮系驱动。凸轮轴上按一定方位顺序排列的各凸轮中，进排气凸轮驱动着滚轮挺柱12在挺柱座9内上下运动，经推杆14及气缸盖上的气门摇臂和摇臂横桥，定时地控制着两个同名气门的开闭。 凸轮轴自由端装有止推盘、定时齿轮，用螺栓紧固。止推盘装在轴颈端面与定时齿轮之间。 凸轮轴所有支承颈表面均由机体内部油路润滑；而各进排气凸轮表面则由滚轮挺柱处流出的机油润滑。 |  | 游车使用维护手册.pdf-5 润滑 5 润滑充分的润滑对运动的机械零件是至关重要的，它直接影响机械零件的使用寿命及传动精度。在不同环境和气温下工作时，润滑会因气温变化和钻井作业的具体情况不同而变化较大。使用正确的润滑对游车正常工作至关重要。游车所有轴承均选用双列圆锥滚子轴承，每个轴承都有单独的润滑油道，可使用黄油枪通过黄油嘴给各滑轮组的轴承部位分别进行润滑。 轴承在使用前及工作期间是否按规定加注好润滑脂。轴承应每周加注两次NLGI 2极压复合锂基润滑脂，推荐按表5-1进行润滑。 | 游车使用维护手册.pdf-结构介绍 2 结构介绍 游车（见附图 2-1）主要是由吊梁（2）、滑轮（6）、滑轮轴（5）、左侧板组、右侧板组（1）、护罩（3）、提环（4）、提环销（7）等组成，详细零部件组成见附表 1。 吊梁通过吊梁销连接在侧板组的上部，吊梁上有一吊装孔，用于游车的整体起吊。 滑轮由双列圆锥滚子轴承支承在滑轮轴上，每个轴承都有单独的润滑油道，可通过安装在滑轮轴两端的油杯分别进行润滑，滑轮槽是按照 API 规范加工制造的。为最大限度地抵抗磨损，滑轮槽都进行了表面热处理。 为防止泥浆等污物进入游动滑车内部，在游车两侧装有侧护板。侧护板通过护罩销及丝堵与侧板连接起来。为防止钢丝绳跳绳，在侧板组上还焊有下护板，保证钢丝绳安全工作。 提环由两个提环销牢固地连接在两侧板组上。提环与大钩连接部分的接触表面半径符合API规范。提环销的一端用开槽螺母及开口销固定着，当摘挂大钩时，可以拆掉游车的任何一个或两个提环销。 (\textcircled{1}\textcircled{2}\)<图片>示例图1</图片>(附图2-1) <图片>示例图2</图片> | 202144-202145#-DTY3500M240(6)压缩机组操作维护手册.pdf-4.1 压缩机 第四章 结构与功用 DTY3500M240X240X240X240X240压缩机组主要由压缩机、电动机、联轴器、工艺气管路系统、冷却系统、润滑系统、仪表控制系统、高位油箱部件、电加热器部件、底座等部件组成。4.1 压缩机 机组选用中油济柴成都压缩机公司生产的 6CFB 压缩机。该机为对称平衡型往复活塞式压缩机，主要由机体、十字头滑道体、气缸、气阀、曲轴、连杆、十字头、活塞、冷却系统、润滑系统等组成。曲轴前端为动力输入端，后端配置润滑系统，曲轴通过链轮直接驱动机体油泵和注油器。一级气缸头端设置有可调余隙容积缸，可根据需要调节排气量。1. 机体（见《主机技术手册》） 2. 曲轴（见《主机技术手册》） 3. 连杆（见《主机技术手册》） 4. 十字头（见《主机技术手册》） 5. 气缸、活塞、气阀 主要技术数据见表 4-4.1 表4-1¦压缩级数¦¦1¦ ¦-¦-¦-¦ ¦气缸直径 mm¦¦240¦ ¦气缸最大允许工作压力 MpaG¦¦13.5¦ ¦气缸作用方式¦¦双作用¦ ¦气缸冷却方式¦¦空冷¦ ¦可调余隙缸¦¦有¦ ¦可调余隙值 mm¦¦101.6¦ ¦固定余隙 %¦HE¦27.68¦ ¦¦CE¦30.19¦ ¦气缸材料¦¦QT600-3¦ ¦活塞杆材料¦¦38CrMoA1¦ ¦中油济柴成都压缩机分公司¦¦¦ ¦DTY3500M240X240X240X240X240压缩机组操作手册¦¦¦¦活塞材料¦38CrMoA1¦ ¦-¦-¦ ¦单缸填料总成数量¦1¦ ¦单缸活塞环数量¦4¦ ¦单缸支撑环数量¦1¦ ¦气阀结构型式¦网状阀¦ ¦进/排气阀数量¦4/4¦ | 202144-202145#-DTY3500M240(6)压缩机组操作维护手册.pdf-第一章 安全-2.联轴器的找正步骤 $\textcircled{2}$松开左侧对角线前安装螺栓重新拧紧左侧对角线后安装螺栓。 $\textcircled{3}$如果外圆、端面外径百分表0度、90度、180度和270度的跳动变化等于或小于0.05mm, 柠紧左侧对角线前安装螺栓后进行步骤$\textcircled{4}$和步骤$\textcircled{5}$的操作。如果外圆、端面外径百分表0度、90度、180度和270度的跳动变化大于0.05mm,根据未垫实情况，在左侧对角线前安装螺栓或左侧对角线后安装螺栓下加调整垫片。后进行步骤$\textcircled{1}$和步骤$\textcircled{3}$的操作。 $\textcircled{4}$松开右侧对角线前安装螺栓重新拧紧右侧对角线后安装螺栓。 $\textcircled{5}$如果外圆、端面外径百分表0度、90度、180度和270度的跳动变化等于或小于0.05mm, 柠紧右侧对角线前安装螺栓后。如果外圆、端面外径百分表0度、90度、180度和270度的跳动变化大于0.05mm,根据未垫实情况，在右侧对角线前安装螺栓或右侧对角线后安装螺栓下加调整垫片。后进行步骤$\textcircled{1}$和步骤$\textcircled{5}$的操作。 $\textcircled{6}$将外圆、端面外径百分表置于0度位置，按步骤$\textcircled{1}$拧紧顺序重新拧紧所有螺栓至规定扭矩值，读数变化不得大于0.05mm,否则重新进行步骤$\textcircled{1}$至步骤$\textcircled{5}$的操作。 17) 再从机身另一侧由前至后拧紧至规定扭矩的一半紧固机身固定螺栓，在靠近螺栓安装面位置安装一个外径百分表，测量此压缩机机身固定螺栓安装面的下沉量，紧固螺栓时，若下沉量$\ge$0.03mm，说明压缩机支承平面调整垫片未垫实或者垫的调整垫片数量过多。重新调整垫片，并核查压缩机横向及纵向水平度，直至符合要求。 18)按照联轴器图纸要求，重新核实驱动机和压缩机预留联轴器装配间距是否符合要求。 19)拆卸机组联轴器找正专用工装。 20) 按照图纸要求装配压缩机机组联轴器。 21)重新装配机组联轴器找正专用工装。旋转外圆、端面外径百分表固定轴端一圈，分别记录外圆、端面外径百分表0度、90度、180度和270度的读数。外圆、端面外径百分表偏差应符合图纸要求。 22)压缩机组找正后，应对垫铁组做如下检查： | 202144-202145#-DTY3500M240(6)压缩机组操作维护手册.pdf-第一章 安全 4.1.2润滑系统 两个独立的润滑系统，机体润滑系统润滑传动装置，气缸润滑系统润滑油气缸和填料，由高位油箱供油至机身，然后由主油泵和注油器泵入各个润滑点，主油泵和气缸辅助注油器由曲轴通过链轮直接驱动，气缸主注油器由单独的电机驱动。 机体润滑系统润滑油路：高位油箱（通过油位控制器对机体油池补充润滑油）<图片>示例图3</图片>机体油池<图片>示例图4</图片>主油泵/预润滑油泵<图片>示例图5</图片>油冷器<图片>示例图6</图片>油滤器<图片>示例图7</图片>机体主油道。 气缸润滑系统润滑油路：高位油箱<图片>示例图8</图片>粗过滤器<图片>示例图9</图片>电驱注油器<图片>示例图10</图片>精过滤器<图片>示例图11</图片>无油流开关<图片>示例图12</图片>分配器<图片>示例图13</图片>单向阀<图片>示例图14</图片>气缸、填料各润滑点。 机组共计两个分配器，定量供给每个注油点。 曲轴箱换油时间：4000h或按润滑油经销商推荐时间（若换油时间大于4000小时，需向主机厂确认），各注油点前设单向阀。设置气缸和填料无油流停机保护装置。 设置低油位停机保护装置。为减少加油频率，设置了补充油箱补油，补油管线与油位控制器上部相联，油位控制器具有自动补油功能，使机体油位控制在规定高度。 4.1.3联轴器与防护罩 压缩机和电动机的联接采用莱克斯诺有限公司生产的 THOMAS AMR925 型膜片联轴器，安装方便，运行时对中精度发生变化可以得到有效补偿。 联轴器护罩由5mm铝板制成，无火花型，具有足够的刚度。 | 202144-202145#-DTY3500M240(6)压缩机组操作维护手册.pdf-第三章 综合数据 3.2.2机组其他主要紧固件扭矩值¦名 称¦扭矩(N$\cdot$ m)¦ ¦-¦-¦ ¦一级压缩缸（$\Phi$240缸）填料压紧螺母、气阀盖连接螺母¦550（分三次275、440、550）¦ ¦一级压缩缸（$\Phi$240缸）中体连接螺母、堵盖压紧螺母¦365（分三次 185、295、365）¦ ¦一级压缩缸（$\Phi$240缸）气阀盖螺母¦230（分三次 115、185、230）¦ ¦一级压缩缸（$\Phi$240缸）缸端盖连接螺母、法兰盘螺母、余隙缸组件连接螺母¦740（分三次370、590、740）¦ ¦一级压缩缸（$\Phi$240缸）十字头并帽螺母¦9400¦ ¦一级余隙缸标尺导架连接螺栓¦150（分三次 75、120、150）¦ ¦一级余隙缸手轮锁紧螺母¦2500¦ ¦说明：上表所列扭矩值是螺纹没有卡阻且被润滑后的扭矩值。¦¦ | 202144-202145#-DTY3500M240(6)压缩机组操作维护手册.pdf-第六章 操作与运行 机组在启动运行前，操作者应认真阅读本说明书和压缩机、电动机及其它附属设备说明书，只有全面了解机组的结构、原理、性能之后，才能使用好本压缩机组。 6.1.初次启动前的准备和检查 推荐按以下步骤准备和检查： 1、检查或调整十字头滑道水平、气缸水平、活塞轴向间隙、十字头瓦间隙和活塞杆跳动。 2、润滑系统的准备和检查。尽管压缩机在出厂前已进行过彻底清洗，但初次启动前仍然应该清洗和加油，保证润滑系统清洁对机组运行十分重要。彻底清洗曲轴箱内部，并用不起毛的绒布擦干，清洗时不得用纱布擦洗。清洗后向曲轴箱加入规定的润滑油至刻度线。启动预润滑泵，直到所有轴承都得到充分润滑。检查注油器变速箱的润滑油油位，并调整注油器使注油量达最大值。拆下单向阀到气缸注油点的每一条润滑油管线，手动操作注油泵，直到所有的空气都排出管线，再接上单向阀和润滑油管线，继续手动操作注油器，直到气缸和填料得到充分润滑（对高压润滑单泵进行泵油需在预润滑泵工作或手摇泵对主油道泉油时同时进行）。预润滑时，盘车至少两转。 3、检查活塞杆是否有锈蚀和损伤。 4、检查增压站进、出站网压力与压缩机工况、气缸工作压力是否相匹配；检查分离器工作是否可靠，防止开机后水和其它污物进入压缩机。 5、根据生产所需工况，检查调整进、排气管路上的阀门，检查、调整压缩余隙，正确配置气缸上各进、排气阀。 6、按使用的生产工况调定仪表控制盘各自动控制及停机保护参数。 7、检查电气系统的安装，连接是否正确、可靠，自控系统是否灵敏可靠。 8、清除场地周围易燃品、杂物，将检测工具、仪器、仪表存放在固定的地点。 9、吹扫工艺气管系设备和管路。 10、面对电动机飞轮逆时针方向盘动机组至少两转，压缩机和驱动机应转动灵活，无卡阻和其它异常现象。（盘车的同时伴随泵油） 中油济柴成都压缩机分公司 DTY3500M240X240X240X240X240压缩机组操作手册 11、确认所有防护罩已安装妥当，没有可能卡阻运动部件的工具、擦布和其它任何杂物，盘车装置上的板手或盘车杆已经卸掉。不遵守操作规程可能导致严重的人身伤亡。 不遵守操作规程可能导致严重的人身伤亡！ | 无召回片段 | 无召回片段 | 无召回片段
简述发动机吊运过程中的安全注意事项。 | 吊运发动机时，存在人员挤、碰伤害，高空坠落的风险。操作需多人协同，一人指挥吊车，其他人员准备引绳并远离悬空发动机；严禁站立在吊车臂下方，以免发生意外伤害；严禁站立在发动机下方。 | S8200船用天然气发动机操作手册第三章运行/工作介质3.1.6.1发动机吊运 | 3.1.6.1 发动机吊运 吊运发动机时，存在人员挤、碰伤害，高空坠落的风险，所以在操作过程中，必须多人协同操作，一人指挥吊车，其他人员必须准备引绳并远离悬空发动机。 严禁站立在吊车臂下方，以免发生意外伤害！ 严禁站立在发动机下方！ | 在发动机吊运过程中，必须严格遵守以下安全注意事项： 1. **操作人员防护**：操作人员必须穿戴好劳动保护用品，如手套、劳保鞋和安全帽等。 2. **天气条件**：遇有大风（风速>10.8m/s）、雷电、雨雪、沙暴等恶劣天气时，应立即停止作业。 3. **设备检查**：吊装前应对设备的吊装耳/运输架吊装管进行外观检查，确保没有变形或裂纹。同时检查吊装索具，确认其在有效使用期内且无断丝、断股现象。 4. **起吊安全**：设备一旦起吊，严禁任何人从设备下方通过。 5. **正确使用吊装设备**：按照设备重量选择合适的吊装设备，并确保吊装设备的正确安装和使用。 6. **指定负责人**：确保现场有指定的技术负责人和安全负责人，所有参与人员都应清楚安装与调试方案及相关的安全措施。 7. **遵循操作规程**：严格按照操作规程执行吊装作业，避免因违规操作导致安全事故。 请务必遵守上述安全注意事项，以确保吊装过程的安全性。 | 游车使用维护手册.pdf-3 吊装与安装 在安装、使用前，相关人员应仔细阅读本章内容及相关配套件的使用手册，确保所有参与人员对安装与调试方案和相应的安全措施有清晰的了解，并指定现场技术负责人和安全负责人。 安全提示： $$\bigstar$$操作人员必须按有关规定穿戴劳动保护用品（例如：手套、劳保鞋、安全帽等）； $$\bigstar$$遇有大风（风速&gt;10.8m/s）、雷电、雨雪、沙暴等天气，应停止作业； $$\bigstar$$ 吊装时，应对设备吊装耳/运输架吊装管进行外观检查，检查是否有变形或裂纹。此外还应对吊装索具进行检查，确认吊装索具在使用期限内，无断丝、断股现象； $$\bigstar$$设备起吊后，严禁任何人从设备下方通过。 3.1 吊装 游车通过运输架移运，吊运时应利用运输架上的吊装管进行移运，如图 3-2 吊装示意图。 <图片>示例图1</图片>(3-1吊装示意图) | 游车使用维护手册.pdf-结构介绍 2 结构介绍 游车（见附图 2-1）主要是由吊梁（2）、滑轮（6）、滑轮轴（5）、左侧板组、右侧板组（1）、护罩（3）、提环（4）、提环销（7）等组成，详细零部件组成见附表 1。 吊梁通过吊梁销连接在侧板组的上部，吊梁上有一吊装孔，用于游车的整体起吊。 滑轮由双列圆锥滚子轴承支承在滑轮轴上，每个轴承都有单独的润滑油道，可通过安装在滑轮轴两端的油杯分别进行润滑，滑轮槽是按照 API 规范加工制造的。为最大限度地抵抗磨损，滑轮槽都进行了表面热处理。 为防止泥浆等污物进入游动滑车内部，在游车两侧装有侧护板。侧护板通过护罩销及丝堵与侧板连接起来。为防止钢丝绳跳绳，在侧板组上还焊有下护板，保证钢丝绳安全工作。 提环由两个提环销牢固地连接在两侧板组上。提环与大钩连接部分的接触表面半径符合API规范。提环销的一端用开槽螺母及开口销固定着，当摘挂大钩时，可以拆掉游车的任何一个或两个提环销。 (\textcircled{1}\textcircled{2}\)<图片>示例图2</图片>(附图2-1) <图片>示例图3</图片> | 202144-202145#-DTY3500M240(6)压缩机组操作维护手册.pdf-第一章 安全-5.3 安装-5.3.2压缩机组就位 1. 压缩机组就位前，应按施工图和有关建筑物的轴线及标高线，划出安装基准线。 2. 有相互连接、衔接或排列关系的压缩机设备，应划定共同的安装基准线。 3. 平面位置安装基准线与基础实际轴线或与厂房墙（柱）的实际轴线，其允许偏差为$\pm$20mm。 4. 按照压缩机组安装基础图要求，布置地脚螺栓、垫圈及螺母等。地脚螺栓应符合下列要求： a) 地脚螺栓光杆部分应无油污或氧化皮，螺纹部分、垫圈及螺母应作浸蜡处理； 地脚螺栓在预留孔中应垂直； 地脚螺栓不应碰孔底，螺栓上的任一部位离孔壁的距离不得小于15mm; 拧紧螺母后，螺栓应露出螺母，其露出长度宜为$2\sim 4$个螺距； 中油济柴成都压缩机分公司 DTY3500M240X240X240X240X240压缩机组操作手册 e) 螺母与垫圈、垫圈与底座之间均应接触良好。 5. 将安装在机组底座上的找平调整顶丝旋出，使顶丝螺纹低于机组底座下平面。顶丝螺纹部分应作浸蜡处理，螺母应作防腐处理。 6. 按照机组重量要求，选用安全、可靠的吊装设备，对机组进行吊装操作。吊装时应注意： a) 吊车的选用必须由专业人员根据机组重量、重心及现场安装作业指导书的要去，经过计算核实后确定； b)有特殊起吊要求的零部件，应按照工厂技术文件要求，选用专用吊具进行吊装； c)吊装吊具的安装必须符合机组吊装要求，建议使用下面的吊装工具： 承重杆：由用户提供两个扩杆。 钩环：用客户提供。 起重吊绳或安全带：由用户提供。 吊车：根据机组外形尺寸和重量选择吊装吊车数量。 建议吊装方法： 主机吊装请参考一下吊装示意图，它不包括散装零部件的吊装。 必须根据机组载荷选择吊装工具。 C. 吊装工具承载能力不能低于机组的重量，并有安全余量。 根据机组外形尺寸和吊装位置选择 A 或 B 起吊形式。 吊装示意图： (O)<图片>示例图4</图片>(吊装A) <图片>示例图5</图片>(吊装B) e)机组的整个吊装作业必须由专人负责吊装指挥。 中油济柴成都压缩机分公司 DTY3500M240X240X240X240X240压缩机组操作手册 | 202144-202145#-DTY3500M240(6)压缩机组操作维护手册.pdf-第六章 操作与运行 机组在启动运行前，操作者应认真阅读本说明书和压缩机、电动机及其它附属设备说明书，只有全面了解机组的结构、原理、性能之后，才能使用好本压缩机组。 6.1.初次启动前的准备和检查 推荐按以下步骤准备和检查： 1、检查或调整十字头滑道水平、气缸水平、活塞轴向间隙、十字头瓦间隙和活塞杆跳动。 2、润滑系统的准备和检查。尽管压缩机在出厂前已进行过彻底清洗，但初次启动前仍然应该清洗和加油，保证润滑系统清洁对机组运行十分重要。彻底清洗曲轴箱内部，并用不起毛的绒布擦干，清洗时不得用纱布擦洗。清洗后向曲轴箱加入规定的润滑油至刻度线。启动预润滑泵，直到所有轴承都得到充分润滑。检查注油器变速箱的润滑油油位，并调整注油器使注油量达最大值。拆下单向阀到气缸注油点的每一条润滑油管线，手动操作注油泵，直到所有的空气都排出管线，再接上单向阀和润滑油管线，继续手动操作注油器，直到气缸和填料得到充分润滑（对高压润滑单泵进行泵油需在预润滑泵工作或手摇泵对主油道泉油时同时进行）。预润滑时，盘车至少两转。 3、检查活塞杆是否有锈蚀和损伤。 4、检查增压站进、出站网压力与压缩机工况、气缸工作压力是否相匹配；检查分离器工作是否可靠，防止开机后水和其它污物进入压缩机。 5、根据生产所需工况，检查调整进、排气管路上的阀门，检查、调整压缩余隙，正确配置气缸上各进、排气阀。 6、按使用的生产工况调定仪表控制盘各自动控制及停机保护参数。 7、检查电气系统的安装，连接是否正确、可靠，自控系统是否灵敏可靠。 8、清除场地周围易燃品、杂物，将检测工具、仪器、仪表存放在固定的地点。 9、吹扫工艺气管系设备和管路。 10、面对电动机飞轮逆时针方向盘动机组至少两转，压缩机和驱动机应转动灵活，无卡阻和其它异常现象。（盘车的同时伴随泵油） 中油济柴成都压缩机分公司 DTY3500M240X240X240X240X240压缩机组操作手册 11、确认所有防护罩已安装妥当，没有可能卡阻运动部件的工具、擦布和其它任何杂物，盘车装置上的板手或盘车杆已经卸掉。不遵守操作规程可能导致严重的人身伤亡。 不遵守操作规程可能导致严重的人身伤亡！ | 202144-202145#-DTY3500M240(6)压缩机组操作维护手册.pdf-第一章 安全 以下为安全预防措施。在对压缩机组进行正确的安装、操作或维修时，必须完全遵守以下的安全法则和要求。 1.在操作维护本压缩机组前，务必仔细阅读本使用手册，熟悉电机和压缩机原理、性能、结构，掌握安全运转规范。 2. 开机前，应排出压缩机各级分离器中的冷凝液。 3.操作人员应定期温习压缩机的启车、停车和紧急停车等操作程序。 4.使用符合要求的油、水、气，这是压缩机安全运行的必要条件。 5.应定期检查压缩机组进气口至排气口的所有管路、容器和配件。 严禁压缩机超速、超温、超压、超负荷运行。 7. 电器、仪表控制系统的接地应可靠，切勿短路。 8. 压缩机运行时，请勿靠近旋转运动件，如：联轴器等。 9. 勿接触高温表面，如排气缓冲罐及排气管线等。 10.压缩机组运行时，禁止在压缩机组附近吸烟或使用明火。 11. 压缩机组运行时，禁止在压缩机组上放置工具、杂物、棉纱、布头和其他易燃品。 12.在检查、维修机组之前，应在启动按扭上挂上一个"禁止操作"的警示牌，确保机组在维护、保养时不会运转起来，并卸掉机组的油压、气压，所有控制开关设置在"OFF"位置，断开启动器电源以防意外的重新启动。 13.所有压力容器需按规定进行维护、检验，安全阀、压力表、温度表和传感器按规定定期调校。 14.在任何情况下，都不应使用易燃液体清洗气阀、过滤器、气道、工艺气管道以及正常工作条件下与压缩介质接触的其它零件。 15.机组在运转前应检查油、气有无泄漏，确保机组的正常工作。 16.查找压缩机泄漏时，一定要戴上防护手套，并防止高压或高温气、液的伤害。 17.冬季启动机组，应严格按机组低温/冬季启机操作规程进行。 18.机组正常运转时，不得通过呼吸器的孔将油加入曲轴箱。这会使油成泡沫状，可能导致强制润滑系统内的无油流停车。 19.保养、维护时必须使用不起毛的擦布进行擦拭，保证绝对清洁。 20.保养期间重新装上非压力位置的垫圈时，应抹上油脂以便今后容易拆卸。 21.当压缩机的润滑油温度达到30℃以上时，机组方可带负荷运行。 22.机组运转时，操作人员必须能清楚地看见所有警告标志与标贴。23.在进行机组清洗、检修或修理时先让压缩机冷却至室温，高温部件或液体可能引起严重的人员伤亡。 24.正确穿戴劳保衣物和使用适当的防护设备，避免人员伤亡。 25.正确使用和处理清洗溶液，处理或使用不当可能导致严重的人员伤亡。清洗时禁止使用汽油、油漆稀释剂或其他高挥发液体。 26.正确使用和处理液氮或干冰，避免人员的伤亡。 27.在维修、排放、冲洗或吹净冷却系统时须使用防护衣具，冷却剂（如有）的工作温度范围为79℃~91℃，接触高温冷却剂或冷却剂蒸气会导致严重的人员伤亡。 28.除熟悉有关电气组件的合格人员，其他人员不要随意进行电气设备的安装、设定、维护或操作，电击可能引起严重人员伤亡。 29.在连接或检修电气系统组件前，需断开所有电源，电击可能引起严重人员伤亡。 30.在连接任何能存储电能的电气部件前，应对其正确地放电，电击会引起严重的人员伤亡。 31.现场正确使用消防设备，以免火灾引起人员伤亡。 32.当维修或使用带有弹簧的产品时应采用合适的防护装置。如果设备或方法使用不当，弹簧在拉伸或压缩时将会弹出，可能引起严重的人员伤亡。 33.吊装机组时须考虑起吊体的重量，使用恰当的设备吊装和可靠的起吊方法，如采取的预防措施不充分可能引起严重的人员伤亡。 34.机组或部件处于悬挂状态下，不要在其下行走或站立，否则可能引起严重的人员伤亡。 36.在机组及周围进行焊接或动火时，应该确保与油、可燃气的绝对隔离，以免引起火灾。 | 202144-202145#-DTY3500M240(6)压缩机组操作维护手册.pdf-（二）容积法 5.3.22 机组最终试车准备 按照说明书中的推荐，向注油器油箱中加入合适类型和重量的润滑油。这样，压缩机气缸的拆卸和组装完毕，为压缩机投入使用做好了准备。 在注油器上使用手动泵油，排除所有注油管线内的空气，继续使用手动注油泵直到气缸内及填料处有润滑油出现。 8. 给机组冷却系统加注冷却液，排除系统中的空气。 9. 校准全部仪表、报警和停机装置，进行综合测试。 5.3.23 控制盘 1. 初步检仪表盘的连接和运转情况。任何情况下，机组运行必须在仪表控制系统正常工作情况下进行，否则在机组磨合期间和操作人员停机之前，电机或压缩机可能已发生了故障，甚至已经造成了严重的破坏。 2. 从发动机上拆下超速停车装置进行测试，然后重新安装上。（电机除外） | 无召回片段 | 无召回片段 | 无召回片段 | 无召回片段
简述发动机正常停车时应注意以下事项。 | 1.正常停车前需卸去负荷，逐渐降低转速，怠速运转至油、水温降到60℃以下后，再关闭电磁阀停车。 2.除发生飞车、工作场所易燃气体泄漏等意外事故外，严禁带负荷停车。 3.环境温度低于5℃且未采用防冻液等防寒措施时，停车后应将冷却液放净，用压缩空气吹净中冷器和机油冷却器散热腔内积水，严寒地区应采取防冻措施。 4.环境温度低于机油凝固点时，停车后应将机油放净。 5.需要更换机油时，在停车后机油中杂质未沉淀时放净机油以便于清洗。 | L12V200系列闭环电控瓦斯发动机及发电机组使用维护手册 第五章安装与运行5.5.4.1 正常停车 | 5.5.4 发动机的停车 5.5.4.1 正常停车 正常情况下，停车前应卸去负荷，并逐渐降低转速，怠速运转一段时间，使油、水温降到60℃以下后，关闭电磁阀，使发动机停车。发动机停车时应注意以下事项： 1） 除发生飞车或工作场所出现易燃气体泄漏等意外事故外，正常情况下严禁带负荷停车。 2）当环境温度低于5℃，没有采用防冻液或其他防寒措施时，停车后应将冷却液放净。应特别注意用压缩空气吹净中冷器和机油冷却器散热腔内积水。严寒地区应采取必要的防冻措施。 3）当环境温度低于机油凝固点时，停车后应将机油放净。 4）需要更换机油时，应在停车后机油中杂质尚未沉淀时，将机油放净，以便于清洗。 |  | 202144-202145#-DTY3500M240(6)压缩机组操作维护手册.pdf-第六章 操作与运行 6.4. 负荷运行 1. 检查工作现场的进气压力和排气压力，进、排气压力应在压缩机的技术参数范围内。 2. 按《长庆DTY3500仪表控制系统使用说明书》中控制系统相关步骤启动、加载压缩机组。 a) 机组加载后，若各控制保护仪表显示运行正常，机组运转平稳，则可逐步加速至额定转速。机组稳定运行后可操作旁通调节阀进行调整。 b) 调整注油器的供油至磨合供油量。 c) 新机组或检修后的机组初次负荷运行期间，必须多次检查和拧紧气缸、气缸盖、气缸支撑、填料盒的螺栓、螺母以及地脚螺栓。操作一星期后再次检查这些紧固件，最初三个月每月检查一次，然后一季度检查一次，一年以后每年检查一次或酌情检查。 d)机组初次运转72小时后应更换润滑油，清洗曲轴箱油池，清洗或更换油滤器滤芯。 e)机组运转200小时后，调整注油器供油至正常供油量。 6.5.常规启动 1.检查压缩机各润滑油池油位，按需要添加润滑油至规定高度。 2. 盘车 2 转以上，手动/自动预润滑泵开启和注油器单泵泵油，预润滑压缩机轴承、气缸和填料。 3.按《长庆DTY3500仪表控制系统使用说明书》中控制系统相关步骤启动、加载压缩机组。 中油济柴成都压缩机分公司 DTY3500M240X240X240X240X240压缩机组操作手册 6.6.常规停机 1.按《长庆DTY3500仪表控制系统使用说明书》中控制系统相关步骤对机组进行卸载、停机。停机完成后压缩机预润滑泵自动开启。（如有设置压缩机后润滑逻辑） 2.人工泵油至压缩机各润滑点，并盘车至少两转。 6.7.紧急停机 如果出现紧急情况，机组能够在带负荷状态下停机，但是为了减小作用于压缩机上的回压载荷，非紧急情况不得紧急停机。 按下压缩机PLC控制柜侧边上的"紧急停机"按钮可实现紧急停机的同时，旁通阀自动开启。 机组运行时突然出现下述情况之一，需实施紧急停机： A机组主要零部件或运动件损坏，突然发生异常振动或异常响声。 B机组安全控制参数超过规定值，或机组故障已经发生但仪表控制系统失灵未起安全保护作用。 C 使用现场出现燃烧爆炸事故。 D 电气设备出现火花、异常声响、异味、过热等现象。 E 使现场工艺流程发生故障或其它原因需要紧急停机。 | 202144-202145#-DTY3500M240(6)压缩机组操作维护手册.pdf-（二）容积法 5.3.22 机组最终试车准备 按照说明书中的推荐，向注油器油箱中加入合适类型和重量的润滑油。这样，压缩机气缸的拆卸和组装完毕，为压缩机投入使用做好了准备。 在注油器上使用手动泵油，排除所有注油管线内的空气，继续使用手动注油泵直到气缸内及填料处有润滑油出现。 8. 给机组冷却系统加注冷却液，排除系统中的空气。 9. 校准全部仪表、报警和停机装置，进行综合测试。 5.3.23 控制盘 1. 初步检仪表盘的连接和运转情况。任何情况下，机组运行必须在仪表控制系统正常工作情况下进行，否则在机组磨合期间和操作人员停机之前，电机或压缩机可能已发生了故障，甚至已经造成了严重的破坏。 2. 从发动机上拆下超速停车装置进行测试，然后重新安装上。（电机除外） | 202144-202145#-DTY3500M240(6)压缩机组操作维护手册.pdf-第六章 操作与运行 6.2.初次启动 新机组或检修后的机组初次启动时，操作人员应注意观察工艺气、润滑油的压力、温度，有无异常振动、异常噪声和其它异常现象。操作人员必须熟悉控制柜和仪表盘的操作过程，控制柜和仪表盘可控制机组的启动、停车，并能监测运行参数，报警或停机。初步启动时，控制柜前必须有人操作，若出现故障应立即停机，以避免机组损坏。 1.初次启动前，从每一个气缸的每一端至少卸下一个进气阀，使压缩机气缸和进气系统连通，机组能完全无负荷启动。在气缸孔壁面涂满润滑油。为了防止外部杂物进入气缸，卸下气阀后应重新装上阀盖。并设置好机组报警保护停机参数值。 2.再次检查是否完全做好启动前的准备，所有管线、阀门是否安装正确，压缩机是否已预润滑，确认机组成套设备均符合启动条件后方可启动机组。 3. 按《长庆DTY3500仪表控制系统使用说明书》中控制系统相关步骤启动主电机。 4.机组启动后，检查压缩机润滑油压力等参数，有无异常振动、噪声和过热现象，若有异常应立即停机检查并排除故障。 5. 运行1分钟停机检查。触摸各轴承和十字头滑道有无过热，气缸和活塞杆填料润滑是否良好。拆卸气缸盖和气阀检查，气缸内是否有焊渣，铁锈和其它异物，若一切正常擦干净气缸内壁和气阀，装上气缸盖和气阀。 6.机组启动和运行时若有异常情况发生而保护系统未动作时可按‘紧急停机’按钮紧急停止机组运行。 6.3.初次空负荷运行 机组初次启动正常后可进行初次空负荷运行。 1.空负荷运行时每一个气缸的每一端至少卸下一个进气阀。 2.空负荷运行时，工艺气管路的进气阀、排气阀处于关闭状态，放空阀和旁通阀处于开启状态。 中油济柴成都压缩机分公司 DTY3500M240X240X240X240X240压缩机组操作手册 3.检查压缩机润滑油压力、压缩机气缸注油器工作是否正常，润滑油管路是否有泄漏，是否有异常碰撞、振动、噪声和发热，若无异常运行5分钟。 4.停机检查。 5.若无异常，运行15分钟后停机，按6.2条5款要求检查。 然后运转40分钟后停机按6.2条5款要求检查。若一切正常，再次检查并拧紧各紧固件，消除各系统管路的泄漏，装入进气阀，做好加载运行准备。 | 202144-202145#-DTY3500M240(6)压缩机组操作维护手册.pdf-第六章 操作与运行 机组在启动运行前，操作者应认真阅读本说明书和压缩机、电动机及其它附属设备说明书，只有全面了解机组的结构、原理、性能之后，才能使用好本压缩机组。 6.1.初次启动前的准备和检查 推荐按以下步骤准备和检查： 1、检查或调整十字头滑道水平、气缸水平、活塞轴向间隙、十字头瓦间隙和活塞杆跳动。 2、润滑系统的准备和检查。尽管压缩机在出厂前已进行过彻底清洗，但初次启动前仍然应该清洗和加油，保证润滑系统清洁对机组运行十分重要。彻底清洗曲轴箱内部，并用不起毛的绒布擦干，清洗时不得用纱布擦洗。清洗后向曲轴箱加入规定的润滑油至刻度线。启动预润滑泵，直到所有轴承都得到充分润滑。检查注油器变速箱的润滑油油位，并调整注油器使注油量达最大值。拆下单向阀到气缸注油点的每一条润滑油管线，手动操作注油泵，直到所有的空气都排出管线，再接上单向阀和润滑油管线，继续手动操作注油器，直到气缸和填料得到充分润滑（对高压润滑单泵进行泵油需在预润滑泵工作或手摇泵对主油道泉油时同时进行）。预润滑时，盘车至少两转。 3、检查活塞杆是否有锈蚀和损伤。 4、检查增压站进、出站网压力与压缩机工况、气缸工作压力是否相匹配；检查分离器工作是否可靠，防止开机后水和其它污物进入压缩机。 5、根据生产所需工况，检查调整进、排气管路上的阀门，检查、调整压缩余隙，正确配置气缸上各进、排气阀。 6、按使用的生产工况调定仪表控制盘各自动控制及停机保护参数。 7、检查电气系统的安装，连接是否正确、可靠，自控系统是否灵敏可靠。 8、清除场地周围易燃品、杂物，将检测工具、仪器、仪表存放在固定的地点。 9、吹扫工艺气管系设备和管路。 10、面对电动机飞轮逆时针方向盘动机组至少两转，压缩机和驱动机应转动灵活，无卡阻和其它异常现象。（盘车的同时伴随泵油） 中油济柴成都压缩机分公司 DTY3500M240X240X240X240X240压缩机组操作手册 11、确认所有防护罩已安装妥当，没有可能卡阻运动部件的工具、擦布和其它任何杂物，盘车装置上的板手或盘车杆已经卸掉。不遵守操作规程可能导致严重的人身伤亡。 不遵守操作规程可能导致严重的人身伤亡！ | 202144-202145#-DTY3500M240(6)压缩机组操作维护手册.pdf-7.2.9仪表控制系统的维护保养 本控制系统所有部件和仪表的可靠性都较高，维护保养工作量较小，但以下提及的维护和保养工作仍不能忽略。 (1)检测仪表的维护保养 压力表、温度表、温度变送器等按其相应标准规定的周期进行检定、调整，满足各自技术指标的要求。 (2)控制系统接地电阻的测量 (3)控制系统接地电阻的大小应保证控制系统使用安全和工作可靠、稳定，并满足相关标准要求。 (4)控制柜每半年应由专业人员检修一次，检修时应特别注意： 继电器、接触器的动作和触点接触是否可靠。 电流互感器次级决不允许有接触不良或开路现象。 安全栅的本安特性不得降低。 各停车报警点的参数设置和自动启动、停止的参数设置是否正确，动作是否可靠。 经常检查一次线路及相关电气元件，紧固螺钉是否有松动，接触是否良好，动作有无卡滞。 对电磁阀的检查应注意保持其隔爆特性。 控制系统使用维护注意事项： 中油济柴成都压缩机分公司 DTY3500M240X240X240X240X240压缩机组操作手册 对控制系统的任何元器件进行插拨或电气连接，必须在控制柜断电的状态下进行。 (5)机组停用期间，应将控制系统电源断开。 | 202144-202145#-DTY3500M240(6)压缩机组现场试验方法.pdf-附 录 附录5 DTY3500M240$$\mathbf{\times}$$240$$\mathbf{\times}$$240$$\mathbf{\times}$$240$$\mathbf{\times}$$240压缩机现场试验交接单机组型号： 出厂编号：¦一 试验时间¦¦ ¦-¦-¦ ¦二 试验地点¦¦ ¦三 试验单位及人员¦¦ ¦四 试验项目¦¦ ¦1、压缩机启动¦¦ ¦2、压缩机空载运行¦¦ ¦3、仪表自动报警¦¦ ¦4、压缩机负载运行¦¦ ¦5、停机¦¦ ¦五 试验结果及用户评价¦¦ ¦六 压缩机交接压缩机经现场试验，其性能符合设计要求，经双方同意，压缩机移交用户投入正常工业性生产运行。用户代表（签字）厂方代表（签字）年 月 日年 月 日¦¦DTY3500M240(6)压缩机组现场试验方法附录6压缩机故障报警停车值现场设定确认表(1)¦设定点描述¦量程设定¦报警、停车值设置¦¦故障类型¦备注¦ ¦-¦-¦-¦-¦-¦-¦ ¦发动机燃料气压力低（若有）¦MPa¦低压报警值L¦低压故障停机值LL¦B1¦¦ ¦¦¦¦¦¦¦ ¦压缩机润滑油压力低：¦MPa¦低压报警值L¦低压故障停机值LL¦B1¦¦ ¦¦¦¦¦¦¦ ¦进气压力低：¦MPa¦低压报警值L¦低压故障停机值LL¦B1¦¦ ¦¦¦¦¦¦¦ ¦进气压力高¦MPa¦高压报警值H¦高压故障停机值HH¦A¦¦ ¦¦¦¦¦¦¦ ¦一级排气压力高（若有）¦MPa¦高压报警值H¦高压故障停机值HH¦A¦¦ ¦¦¦¦¦¦¦ ¦二级排气压力高（若有）¦MPa¦高压报警值H¦高压故障停机值HH¦A¦¦ ¦¦¦¦¦¦¦ ¦三级排气压力高（若有）¦MPa¦高压报警值H¦高压故障停机值HH¦A¦¦ ¦¦¦¦¦¦¦ ¦四级排气压力高（若有）¦MPa¦高压报警值H¦高压故障停机值HH¦A¦¦ ¦¦¦¦¦¦¦ ¦¦¦¦¦¦¦ ¦¦¦¦¦¦¦附 录故障类型说明：B1 运行闭锁延迟计时器到期时处于待命状态，测试许可；A 随时处于待命状态，测试许可 以上压缩机故障报警停车值经双方现场签字确认后，用户不得擅自更改，否则由此造成的一切后果由用户自行承担！ 用户代表（签字确认） 厂方代表（签字确认） 年 月 日 年 月 日附录6压缩机故障报警停车值现场设定确认表(2)¦设定点描述¦量程设定¦报警、停车值设置¦¦故障类型¦备注¦ ¦-¦-¦-¦-¦-¦-¦ ¦压缩机润滑油温度¦$$°C$$¦高温报警值H¦高温故障停机值HH¦A¦¦ ¦¦¦¦¦¦¦ ¦进气温度¦$$°C$$¦高温报警值H¦高温故障停机值HH¦A¦¦ ¦¦¦¦¦¦¦ ¦控制盘温度¦$$°C$$¦高温报警值H¦高温故障停机值HH¦A¦¦ ¦¦¦¦¦¦¦ ¦一级排气温度（若有）¦$$°C$$¦高温报警值H¦高温故障停机值HH¦A¦¦ ¦¦¦¦¦¦¦ ¦二级排气温度（若有）¦$$°C$$¦高温报警值H¦高温故障停机值HH¦A¦¦ ¦¦¦¦¦¦¦ ¦三级排气温度（若有）¦$$°C$$¦高温报警值H¦高温故障停机值HH¦A¦¦ ¦¦¦¦¦¦¦ ¦四级排气温度（若有）¦$$°C$$¦高温报警值H¦高温故障停机值HH¦A¦¦ ¦¦¦¦¦¦¦ ¦末级冷却后排气温度（若有）¦$$°C$$¦高温报警值H¦高温故障停机值HH¦A¦¦ ¦¦¦¦¦¦¦ ¦¦¦¦¦¦¦ ¦¦¦¦¦¦¦故障类型说明：B1 运行闭锁延迟计时器到期时处于待命状态，测试许可；A 随时处于待命状态，测试许可 以上压缩机故障报警停车值经双方现场签字确认后，用户不得擅自更改，否则由此造成的一切后果由用户自行承担！ 用户代表（签字确认） 厂方代表（签字确认） 年 月 日 年 月 日附录6压缩机故障报警停车值现场设定确认表(3)¦设定点描述¦量程设定¦报警、停车值设置¦¦故障类型¦备注¦ ¦-¦-¦-¦-¦-¦-¦ ¦电动机振动（若有）¦mm/s¦高振动报警值H¦高振动故障停机值 HH¦A¦¦ ¦¦¦¦¦¦¦ ¦电动机振动（若有）¦mm/s¦高振动报警值H¦高振动故障停机值 HH¦A¦¦ ¦¦¦¦¦¦¦ ¦压缩机振动¦mm/s¦高振动报警值H¦高振动故障停机值 HH¦A¦¦ ¦¦¦¦¦¦¦ ¦空冷器振动¦mm/s¦高振动报警值H¦高振动故障停机值 HH¦A¦¦ ¦¦¦¦¦¦¦ ¦¦¦¦¦¦¦ ¦¦¦¦¦¦¦ ¦¦¦¦¦¦¦ ¦¦¦¦¦¦¦ ¦¦¦¦¦¦¦ ¦¦¦¦¦¦¦ ¦¦¦¦¦¦¦ ¦¦¦¦¦¦¦ ¦¦¦¦¦¦¦ ¦¦¦¦¦¦¦ ¦故障类型说明：B1 运行闭锁延迟计时器到期时处于待命状态，测试许可；A 随时处于待命状态，测试许可¦¦¦¦¦¦ ¦以上压缩机故障报警停车值经双方现场签字确认后，用户不得擅自更改，否则由此造成的一切后果由用户自行承担！¦¦¦¦¦¦ ¦用户代表（签字确认）¦¦¦¦¦¦ ¦厂方代表（签字确认）¦¦¦¦¦¦ ¦年 月 日¦¦¦¦¦¦ ¦年 月 日¦¦¦¦¦¦ | 游车使用维护手册.pdf-4 操作 4.2操作时注意事项$$\bigstar$$ 轴承应运转正常，无任何异常响声。轴承温升不得大于 40 C(104℉)，最高温度不超过 70 C(158℉)。$$\bigstar$$ 在使用过程中，轴承发出异响及由不平稳运动造成的滑轮抖动，是双列圆锥滚子轴承间隙增大的结果。轴承润滑不当会导致磨损的加剧。滑轮不稳和抖动会降低钢丝绳的寿命。为了避免事故，应及时更换已磨损的轴承。 滑轮转动是否灵活，有无阻滞现象。 如果侧护板变形会影响滑轮的正常转动，应按要求校正侧护板的形状。$$\bigstar$$ 如果滑轮边缘破损，钢丝绳就有可能跳出滑轮槽，使钢丝绳发生剧烈跳动，损坏钢丝绳，所以在这种情况下应及时更换滑轮。$$\bigstar$$ 滑轮槽表面如果产生波纹状的沟槽，则当滑轮组启动或制动时，会对钢丝绳起挫削作用而造成严重磨损。发现这种危险迹象时，应重新车削滑轮槽或更换新滑轮。在更换滑轮时，应落实新滑轮的材质是否具有能承受预定负荷足够的强度。$$\bigstar$$ 滑轮槽形状对钢丝绳寿命有很大影响，故应定期用量规对滑轮槽进行严格测量，如4-1 示意图。所用量规的制作与使用可参照 API Spec 8C 和 API RP 9B 的规定。 | 无召回片段 | 无召回片段 | 无召回片段
简述发动机的气马达起动方式的操作要点。 | 1）打开气源总旋阀（压缩空气），按动起动预供油开关（手动启动使用），使机油压力增至100kPa，使润滑油充满有关运动件。 2）按起动按钮点火起动，发动机起动后，应立即释放起动按钮，以免损坏马达。 3）起动后先在480r/min转速下怠速运行，检查运行是否正常，再到额定转速位置，必要时可略加负载进行暖机，同时检查所有仪表是否正常。 4）若三次起动仍不成功时，需查明原因排除故障后再起动，二次起动间隔时间至少在1分钟以上。 5）在严寒环境下需要使用冬季机油，在环境温度特别低的情况下，建议使用机油预热装置、高低温冷却水预热装置。 6）严禁联动发动机拖带和带负荷起动。 7）气动马达起动时，每次连续运转时间不得超过15秒，起动后关闭气源总旋阀；起动失败切断燃气，让气马达空转10秒排出残余燃气。 | S8200船用天然气发动机操作手册第五章 发动机的使用5.2 发动机起动 | 5.2 发动机起动 在完成起动前的准备工作，并检查无误后，方可起动发动机。起动方式为自动起动，按下起动按键后，系统首先进行预供油工作，待完成后执行起动动作。 起动动作开始后，若发动机在（5～10）秒内未能正常起动，则应等待1分钟后再重复起动过程。但如果连续三次不能起动时，应停止起动，待找出原因并排除故障之后再进行起动。发动机起动后，应立即松开起动按钮，同时注意各仪表读数。 1、气马达起动方式 1）打开气源总旋阀（压缩空气），按动起动预供油开关（手动启动使用），使机油压力增至100kPa，使润滑油充满有关运动件。 2）按动起动按钮，使发动机点火起动。注意：发动机机起动后，应立即释放起动按钮，以免损坏马达。 3）起动后，发动机应控制在480r/min转速下怠速运行，检查运行是否正常。然后到额定转速位置，必要时可略加负载进行暖机。暖机期间，检查所有仪表是否正常。 4）若三次起动仍不成功时，应查明原因，排除故障后再起动，二次起动间隔时间至少在1分钟以上。 5）在严寒环境下起动，必须使用适用于当地气温的冬季机油。在环境温度特别低的情况下，建议使用机油预热装置、高低温冷却水预热装置。 6）严禁采用联动发动机拖带的方式进行起动，以及带负荷起动。 注意！！气动马达起动时，每次连续运转时间不得超过15秒。起动完成后，应立即将气源（压缩空气）总旋阀关闭，以防发动机运转中因误触按钮而损坏气马达。 注意！！当发动机起动失败后，切断燃气，气马达空转10秒，以驱除残余燃气。 2、电马达起动方式 1）打开预供油开关（手动启动使用）。手动或电动预供油泵供油，使机油压力增至100kPa，使润滑油充满有关运动件。 2）然后按照气动马达起动过程2、3、4所述要求进行操作。 注意！！电马达起动时，每次连续运行不得超过10秒钟，若三次不能起动时，应查明原因，排除故障后再起动，二次起动间隔时间至少在1分钟以上。 注意！！采用电动预供油泵泵油时，每次连续运转不得超过2分钟，油压不得超过300kPa，以免损坏预供油泵。若一次泵油油压达不到要求，可隔一段时间后再次泵油。 | 我无法回答这个问题。请问您有其他关于设备维护与保养方面的问题吗？ | 202144-202145#-DTY3500M240(6)压缩机组操作维护手册.pdf-第六章 操作与运行 6.2.初次启动 新机组或检修后的机组初次启动时，操作人员应注意观察工艺气、润滑油的压力、温度，有无异常振动、异常噪声和其它异常现象。操作人员必须熟悉控制柜和仪表盘的操作过程，控制柜和仪表盘可控制机组的启动、停车，并能监测运行参数，报警或停机。初步启动时，控制柜前必须有人操作，若出现故障应立即停机，以避免机组损坏。 1.初次启动前，从每一个气缸的每一端至少卸下一个进气阀，使压缩机气缸和进气系统连通，机组能完全无负荷启动。在气缸孔壁面涂满润滑油。为了防止外部杂物进入气缸，卸下气阀后应重新装上阀盖。并设置好机组报警保护停机参数值。 2.再次检查是否完全做好启动前的准备，所有管线、阀门是否安装正确，压缩机是否已预润滑，确认机组成套设备均符合启动条件后方可启动机组。 3. 按《长庆DTY3500仪表控制系统使用说明书》中控制系统相关步骤启动主电机。 4.机组启动后，检查压缩机润滑油压力等参数，有无异常振动、噪声和过热现象，若有异常应立即停机检查并排除故障。 5. 运行1分钟停机检查。触摸各轴承和十字头滑道有无过热，气缸和活塞杆填料润滑是否良好。拆卸气缸盖和气阀检查，气缸内是否有焊渣，铁锈和其它异物，若一切正常擦干净气缸内壁和气阀，装上气缸盖和气阀。 6.机组启动和运行时若有异常情况发生而保护系统未动作时可按‘紧急停机’按钮紧急停止机组运行。 6.3.初次空负荷运行 机组初次启动正常后可进行初次空负荷运行。 1.空负荷运行时每一个气缸的每一端至少卸下一个进气阀。 2.空负荷运行时，工艺气管路的进气阀、排气阀处于关闭状态，放空阀和旁通阀处于开启状态。 中油济柴成都压缩机分公司 DTY3500M240X240X240X240X240压缩机组操作手册 3.检查压缩机润滑油压力、压缩机气缸注油器工作是否正常，润滑油管路是否有泄漏，是否有异常碰撞、振动、噪声和发热，若无异常运行5分钟。 4.停机检查。 5.若无异常，运行15分钟后停机，按6.2条5款要求检查。 然后运转40分钟后停机按6.2条5款要求检查。若一切正常，再次检查并拧紧各紧固件，消除各系统管路的泄漏，装入进气阀，做好加载运行准备。 | 202144-202145#-DTY3500M240(6)压缩机组操作维护手册.pdf-第六章 操作与运行 机组在启动运行前，操作者应认真阅读本说明书和压缩机、电动机及其它附属设备说明书，只有全面了解机组的结构、原理、性能之后，才能使用好本压缩机组。 6.1.初次启动前的准备和检查 推荐按以下步骤准备和检查： 1、检查或调整十字头滑道水平、气缸水平、活塞轴向间隙、十字头瓦间隙和活塞杆跳动。 2、润滑系统的准备和检查。尽管压缩机在出厂前已进行过彻底清洗，但初次启动前仍然应该清洗和加油，保证润滑系统清洁对机组运行十分重要。彻底清洗曲轴箱内部，并用不起毛的绒布擦干，清洗时不得用纱布擦洗。清洗后向曲轴箱加入规定的润滑油至刻度线。启动预润滑泵，直到所有轴承都得到充分润滑。检查注油器变速箱的润滑油油位，并调整注油器使注油量达最大值。拆下单向阀到气缸注油点的每一条润滑油管线，手动操作注油泵，直到所有的空气都排出管线，再接上单向阀和润滑油管线，继续手动操作注油器，直到气缸和填料得到充分润滑（对高压润滑单泵进行泵油需在预润滑泵工作或手摇泵对主油道泉油时同时进行）。预润滑时，盘车至少两转。 3、检查活塞杆是否有锈蚀和损伤。 4、检查增压站进、出站网压力与压缩机工况、气缸工作压力是否相匹配；检查分离器工作是否可靠，防止开机后水和其它污物进入压缩机。 5、根据生产所需工况，检查调整进、排气管路上的阀门，检查、调整压缩余隙，正确配置气缸上各进、排气阀。 6、按使用的生产工况调定仪表控制盘各自动控制及停机保护参数。 7、检查电气系统的安装，连接是否正确、可靠，自控系统是否灵敏可靠。 8、清除场地周围易燃品、杂物，将检测工具、仪器、仪表存放在固定的地点。 9、吹扫工艺气管系设备和管路。 10、面对电动机飞轮逆时针方向盘动机组至少两转，压缩机和驱动机应转动灵活，无卡阻和其它异常现象。（盘车的同时伴随泵油） 中油济柴成都压缩机分公司 DTY3500M240X240X240X240X240压缩机组操作手册 11、确认所有防护罩已安装妥当，没有可能卡阻运动部件的工具、擦布和其它任何杂物，盘车装置上的板手或盘车杆已经卸掉。不遵守操作规程可能导致严重的人身伤亡。 不遵守操作规程可能导致严重的人身伤亡！ | 202144-202145#-DTY3500M240(6)压缩机组操作维护手册.pdf-（二）容积法 5.3.22 机组最终试车准备 按照说明书中的推荐，向注油器油箱中加入合适类型和重量的润滑油。这样，压缩机气缸的拆卸和组装完毕，为压缩机投入使用做好了准备。 在注油器上使用手动泵油，排除所有注油管线内的空气，继续使用手动注油泵直到气缸内及填料处有润滑油出现。 8. 给机组冷却系统加注冷却液，排除系统中的空气。 9. 校准全部仪表、报警和停机装置，进行综合测试。 5.3.23 控制盘 1. 初步检仪表盘的连接和运转情况。任何情况下，机组运行必须在仪表控制系统正常工作情况下进行，否则在机组磨合期间和操作人员停机之前，电机或压缩机可能已发生了故障，甚至已经造成了严重的破坏。 2. 从发动机上拆下超速停车装置进行测试，然后重新安装上。（电机除外） | 202144-202145#-DTY3500M240(6)压缩机组操作维护手册.pdf-第一章 安全 4.1.4 工艺气管路 1. 工艺气管路主要包括压缩机进气、排气管路、旁通管路、放空管路、缓冲罐、分离器、安全阀等零部件组成，机组配置自动阀，可以实现压缩气体的安全输送和机组的启动、空负荷运行、加载、卸载及停机。 2. 一级进气、一级排气管路上设置安全阀，对机组起超压保护作用。 3. 每级压缩缸都配有进气和排气缓冲罐，用以稳定压缩缸的进、排气压力，减小 中油济柴成都压缩机分公司 DTY3500M240X240X240X240X240压缩机组操作手册 气流脉动。 4. 压缩机各级进气前安装有进气分离器（一级进气分离器前装有临时锥形过滤器），工艺气出口设置有出口分离器，可分离出工艺气中的固、液体杂质和润滑油等；分离器底部安装有自动排污阀和手动排污阀。 5. 工艺气进气口、排气口、排污口、放空口均接管至撬边。 6. 进气总管设有进气气动切断阀，排气总管设置止回阀和排气气动切断阀、气动旁通开关/调节阀、自动放空阀，实现机组启动、加载、卸载、停机等操作。 禁止在不停机的情况下更换机组内的所有阀门。 4.1.5空冷器 空冷器由一级气管束、冷却水管束、风机电机、构架、百叶窗组成。冷却管为缠绕式翅片管。风扇由电机（两台）通过皮带传动驱动。详见空冷器使用说明书。 4.1.6加热器部件 本机组压缩机设置有自动预润滑系统。机组较长时间停止运行的情况下启动机组时，必须对各运动副进行预润滑，防止机组启动时各运动副的拉伤。当环境温度较低时，启动压缩机前应合上预润滑电源开关，启用自动预润滑及润滑油自动预加热系统（外循环加热装置），使润滑油温度升高，观察润滑油预加热指示灯，待指示灯熄灭后方可启动机组。当环境温度较高时，自动预加热系统（当润滑油温度高于某一数值时，系统不能启动，本机组温度设定值是<图片>示例图1</图片>OFF,<图片>示例图2</图片>ON(<图片>示例图3</图片>可调）超过温度设置点后自动停止，低于温度设置点后自动启动）， 外循环加热装置的操作说明详见外循环加热装置使用说明书。 | 202144-202145#-DTY3500M240(6)压缩机组操作维护手册.pdf-第六章 操作与运行 6.4. 负荷运行 1. 检查工作现场的进气压力和排气压力，进、排气压力应在压缩机的技术参数范围内。 2. 按《长庆DTY3500仪表控制系统使用说明书》中控制系统相关步骤启动、加载压缩机组。 a) 机组加载后，若各控制保护仪表显示运行正常，机组运转平稳，则可逐步加速至额定转速。机组稳定运行后可操作旁通调节阀进行调整。 b) 调整注油器的供油至磨合供油量。 c) 新机组或检修后的机组初次负荷运行期间，必须多次检查和拧紧气缸、气缸盖、气缸支撑、填料盒的螺栓、螺母以及地脚螺栓。操作一星期后再次检查这些紧固件，最初三个月每月检查一次，然后一季度检查一次，一年以后每年检查一次或酌情检查。 d)机组初次运转72小时后应更换润滑油，清洗曲轴箱油池，清洗或更换油滤器滤芯。 e)机组运转200小时后，调整注油器供油至正常供油量。 6.5.常规启动 1.检查压缩机各润滑油池油位，按需要添加润滑油至规定高度。 2. 盘车 2 转以上，手动/自动预润滑泵开启和注油器单泵泵油，预润滑压缩机轴承、气缸和填料。 3.按《长庆DTY3500仪表控制系统使用说明书》中控制系统相关步骤启动、加载压缩机组。 中油济柴成都压缩机分公司 DTY3500M240X240X240X240X240压缩机组操作手册 6.6.常规停机 1.按《长庆DTY3500仪表控制系统使用说明书》中控制系统相关步骤对机组进行卸载、停机。停机完成后压缩机预润滑泵自动开启。（如有设置压缩机后润滑逻辑） 2.人工泵油至压缩机各润滑点，并盘车至少两转。 6.7.紧急停机 如果出现紧急情况，机组能够在带负荷状态下停机，但是为了减小作用于压缩机上的回压载荷，非紧急情况不得紧急停机。 按下压缩机PLC控制柜侧边上的"紧急停机"按钮可实现紧急停机的同时，旁通阀自动开启。 机组运行时突然出现下述情况之一，需实施紧急停机： A机组主要零部件或运动件损坏，突然发生异常振动或异常响声。 B机组安全控制参数超过规定值，或机组故障已经发生但仪表控制系统失灵未起安全保护作用。 C 使用现场出现燃烧爆炸事故。 D 电气设备出现火花、异常声响、异味、过热等现象。 E 使现场工艺流程发生故障或其它原因需要紧急停机。 | 长庆DTY3500仪表控制系统使用说明书2021.8.16.pdf-控制系统操作 该机组控制系统为全中文交互式操作系统，现场人员可按照就地控制盘上按钮和人机界面对应的按钮进行机组启动、加载、卸载、停机和紧急停机等操作。 首先将仪表柜正压系统电源开关打开，进行柜体吹扫，当吹扫时间到达 后检测仪表柜内部压力，符合设定要求时完成吹扫，系统提示完成正压 系统建立，方可进行以下的操作 合上仪表柜上的“电源开关”，当它置于“开”的时候，仪表系统上电自 检。当它置于“关”的时候，仪表系统系统掉电，机组不能启动和运转. $$\lozenge$$ 在仪表柜侧面的“紧急停车”按钮，在紧急情况下按该按钮可将机组停 止转动，该功能具有最高权限，不受机组状态影响。 $$\lozenge$$ 机组空冷器电机操作选择开关置于“仪表盘控制”时，可在触摸屏上选择空冷器电机自动/手动/停止等功能；机组空冷器电机操作选择开关置于“操作柱控制”时，可机组空冷器撬上防爆操作柱选择空冷器电机自动/手动/停止等功能；选择自动状态，各电机在主电机运行前自动启动，在主电机停止运行后延时停止；当选择手动状态时，各电机直接启动，不受机组其它因数影响；当选择停止的时候，各电机停止转动。 机组其它各辅助电机的自动/手动/停止的转换开关在仪表盘上进行选择， 用于机组不同运行方式的选择控制。选择自动状态，各电机在主电机运 行前自动启动，在主电机停止运行后延时停止；当选择手动状态时，各 电机直接启动，不受机组其它因数影响；当选择停止的时候，各电机停 止转动。 机组启动后，控制系统会自动转入对机组进行监控，当温度、压力等模 拟量超过报警设定值时，就地监控系统会进行声光报警，同时触摸屏上 会弹出相应的报警信息提示，按仪表柜上的“报警消音”按钮可以将声 音消除，当报警的参数回到正常状态后，再按“报警解除”可解除报警。 当各个参数超过停车设定值时，控制系统会将停机信号送到中压起动柜， 进行停机的处理；同时触摸屏上会弹出相应的报停机信息提示，监控系 统会进行持续的声光报警，按仪表柜上的“报警消音”按钮可以将声音 消除，不处理完停机信息相关故障，系统锁闭不能再次起动机组。位于 中控室的远传按钮站也会收到同步的声光报警信号。 | 无召回片段 | 无召回片段 | 无召回片段 | 无召回片段
简述发动机运行时对沼气的供气要求有哪些？ | 发动机运行时对沼气供气有以下要求： a)沼气温度不高于35 ℃； b)沼气中甲烷在30 s内的体积含量的变化量不应超过2 %；发动机在连续运行期间沼气中甲烷体积含量的变化量不应超过5 %； c)发动机燃气控制阀进口压力应为5～12kPa之间；压力变化速率不大于1 kPa/min，总变化量不大于2kPa。当沼气压力不满足技术文件规定的要求时，可采用降压或升压设备使压力达到要求范围。 d)用户现场的供气系统应设有沼气渗漏、溢出和排泄等防护装置；还应配置沼气脱水、脱硫、脱尘装置。 | L20V190系列闭环电控沼气发动机及发电机组使用维护手册 第五章 5.3.4.1 供气要求 | 5.3.4.1 供气要求 a)沼气温度不高于35 ℃； b)沼气中甲烷在30 s内的体积含量的变化量不应超过2 %； c)发动机在连续运行期间沼气中甲烷体积含量的变化量不应超过5 %； d)发动机燃气控制阀进口压力应为5～12kPa之间；压力变化速率不大于1 kPa/min，总变化量不大于2kPa。 e)当沼气压力不满足技术文件规定的要求时，可采用降压或升压设备使压力达到要求范围。 f)用户现场的供气系统应设有沼气渗漏、溢出和排泄等防护装置； g)用户现场的供气系统应配置沼气脱水、脱硫、脱尘装置。 | 发动机运行时对沼气的供气要求主要包括以下几点： 1. **气体置换**：在启动前，需要通过容积法进行气体置换，确保系统内无空气或其他不纯气体。具体步骤包括使用氮气或净化天然气置换原有气体，并通过放空和注气的方式平衡系统压力。 2. **硫化氢含量控制**：对于含硫的天然气，需在放空口检测混合气中硫化氢含量，确保其低于20mg/Nm³，以保证安全运行。 3. **氧气含量控制**：在使用氮气置换空气时，需检测放空管取样口的氧气体积含量低于2%，确保无过量氧气残留。 4. **进气分离器**：压缩机各级进气前安装有进气分离器，用于分离工艺气中的固体、液体杂质和润滑油，确保进入发动机的气体清洁。 5. **压力稳定**：通过设置缓冲罐和安全阀，稳定压缩缸的进、排气压力，减小气流脉动，保护机组运行安全。 6. **温度监控**：监控压缩机油温，确保其在安全范围内，避免因过热导致的设备损坏。 7. **排污管理**：定期进行自动和手动排污，防止杂质积累影响机组性能。 这些要求确保了发动机在运行时能够获得稳定、清洁且安全的沼气供应，从而保证设备的正常运行和操作人员的安全。 | 202144-202145#-DTY3500M240(6)压缩机组操作维护手册.pdf-第一章 安全-（二）容积法 1. 打开作业前的置换分三种情况：对机组工艺气为净化天然气的置换直接参照以下(1)$\sim$(4)步执行；对机组工艺气为含硫天然气且现场具有净化天然气源的，应先用净化天然气置换含硫天然气，然后参照以下(1)$\sim$(4)步进行；对工艺气为含硫天然气且现场无净化天然气源的，应按以下(1)$\sim$(5)步执行。容积法置换的相关参数计算见附件。 (1)确认压缩机组排气总阀、进气总阀、旁通阀和各级排污阀关闭且无泄漏。 (2) 打开放空总阀放空机组工艺系统内天然气至表压为零，继续放空$2\sim 3$分钟并盘车二圈，使气缸内外压力平衡，打开旁通阀。 (3)关闭放空总阀，缓慢开启氨气瓶注入阀开始注气，保持注入压力0.5Mpa。注气过程中应盘车2圈以上，使压缩缸内外压力平衡。 (4)当系统压力达到0.3$\sim$0.5Mpa后，关闭氮气瓶注入阀，3分钟后开启放空总阀放空至表压为零，并继续放空2$\sim$3分钟使机内压力与大气压力平衡。 (5)重复按$(3)\sim (4)$条充放，直至在放空口检测混合气中硫化氢含量低于20mg/Nm$^{3}$（此数据为连续3次测定合格，每次间隔不应少于1分钟），结束置换工作。 2. 空载运行前的置换首先应用氮气置换空气，其次是用天然气置换氮气，步骤如下： (1) 氮气置换空气：按上述第1条的$(1)\sim (5)$步执行，不同的是应在放空管取样口检测氧气体积含量低于2%（此数据为连续3次测定合格，每次间隔不应少于1分钟）。 中油济柴成都压缩机分公司 DTY3500M240X240X240X240X240压缩机组操作手册 (2)天然气置换氨气：按速度法第4条(2)步的规定执行。 | 202144-202145#-DTY3500M240(6)压缩机组操作维护手册.pdf-第一章 安全-启动机组时要求：压缩机油温<图片>示例图1</图片>; 4.1.7高位油箱部件 压缩机组设置有2套自动补充润滑油管路，机身油箱容积约为200升，高压润滑油箱容积约为200升，高位油箱安装有高低油位计、电加热器和油管路，机身油箱出油管直接与压缩机油位计（补油开关）相连，根据压缩机机身内的油位自动对压缩机机身内的油位进行补充；高压润滑油箱出油管直接与高压润滑管路粗滤芯相连。为了防止油箱内的润滑油耗完，应定期向高位油箱内补充润滑油。 高位油箱还设置有排污管路和加油管路，以方便对油箱进行清洗和加油。 中油济柴成都压缩机分公司 DTY3500M240X240X240X240X240压缩机组操作手册 4.1.8底座部件 机组压缩机、电机和分离器安装在同一刚性主橇上，主底座用H型钢焊接而成，刚性好，强度高，不易变形。往复活塞式压缩机没有被平衡的往复惯性力、力矩和旋转惯性力、力矩会造成机组振动，这种底座结构能有效地减小机组振动并方便安装。 4.1.9分离器排污管路 本机组分离器排污设置有自动排污阀及手动排污阀。自动排污和手动排污并联在排污管路上，各分离器排污管路下游设置有排污单向阀，与用户接口位置设有节流截止阀。手动排污时可根据安装在分离器上的玻璃板液位计显示的液位高度，控制排污量。 4.1.10 排废油管路 本机组在主撬设置有废油罐，用于收集中体及填料产生的废油、废气。废油罐设置有DN25排油口和DN25排气口。注意排气口应保持与大气连通，通常由单独管线引至压缩机厂房外的安全放空区域，切忌将排气口引入场站工艺气放空总管。压缩机曲轴箱排废油管与废油罐已连通，以方便检修、换油时进行排油。废油罐排气口球阀应常开。 中油济柴成都压缩机分公司 DTY3500M240X240X240X240X240压缩机组操作手册 4.2 电机 1、制造商：卧龙南阳 2、电机主要技术参数 | 202144-202145#-DTY3500M240(6)压缩机组操作维护手册.pdf-第一章 安全 4.1.4 工艺气管路 1. 工艺气管路主要包括压缩机进气、排气管路、旁通管路、放空管路、缓冲罐、分离器、安全阀等零部件组成，机组配置自动阀，可以实现压缩气体的安全输送和机组的启动、空负荷运行、加载、卸载及停机。 2. 一级进气、一级排气管路上设置安全阀，对机组起超压保护作用。 3. 每级压缩缸都配有进气和排气缓冲罐，用以稳定压缩缸的进、排气压力，减小 中油济柴成都压缩机分公司 DTY3500M240X240X240X240X240压缩机组操作手册 气流脉动。 4. 压缩机各级进气前安装有进气分离器（一级进气分离器前装有临时锥形过滤器），工艺气出口设置有出口分离器，可分离出工艺气中的固、液体杂质和润滑油等；分离器底部安装有自动排污阀和手动排污阀。 5. 工艺气进气口、排气口、排污口、放空口均接管至撬边。 6. 进气总管设有进气气动切断阀，排气总管设置止回阀和排气气动切断阀、气动旁通开关/调节阀、自动放空阀，实现机组启动、加载、卸载、停机等操作。 禁止在不停机的情况下更换机组内的所有阀门。 4.1.5空冷器 空冷器由一级气管束、冷却水管束、风机电机、构架、百叶窗组成。冷却管为缠绕式翅片管。风扇由电机（两台）通过皮带传动驱动。详见空冷器使用说明书。 4.1.6加热器部件 本机组压缩机设置有自动预润滑系统。机组较长时间停止运行的情况下启动机组时，必须对各运动副进行预润滑，防止机组启动时各运动副的拉伤。当环境温度较低时，启动压缩机前应合上预润滑电源开关，启用自动预润滑及润滑油自动预加热系统（外循环加热装置），使润滑油温度升高，观察润滑油预加热指示灯，待指示灯熄灭后方可启动机组。当环境温度较高时，自动预加热系统（当润滑油温度高于某一数值时，系统不能启动，本机组温度设定值是<图片>示例图2</图片>OFF,<图片>示例图3</图片>ON(<图片>示例图4</图片>可调）超过温度设置点后自动停止，低于温度设置点后自动启动）， 外循环加热装置的操作说明详见外循环加热装置使用说明书。 | 202144-202145#-DTY3500M240(6)压缩机组操作维护手册.pdf-第六章 操作与运行 6.2.初次启动 新机组或检修后的机组初次启动时，操作人员应注意观察工艺气、润滑油的压力、温度，有无异常振动、异常噪声和其它异常现象。操作人员必须熟悉控制柜和仪表盘的操作过程，控制柜和仪表盘可控制机组的启动、停车，并能监测运行参数，报警或停机。初步启动时，控制柜前必须有人操作，若出现故障应立即停机，以避免机组损坏。 1.初次启动前，从每一个气缸的每一端至少卸下一个进气阀，使压缩机气缸和进气系统连通，机组能完全无负荷启动。在气缸孔壁面涂满润滑油。为了防止外部杂物进入气缸，卸下气阀后应重新装上阀盖。并设置好机组报警保护停机参数值。 2.再次检查是否完全做好启动前的准备，所有管线、阀门是否安装正确，压缩机是否已预润滑，确认机组成套设备均符合启动条件后方可启动机组。 3. 按《长庆DTY3500仪表控制系统使用说明书》中控制系统相关步骤启动主电机。 4.机组启动后，检查压缩机润滑油压力等参数，有无异常振动、噪声和过热现象，若有异常应立即停机检查并排除故障。 5. 运行1分钟停机检查。触摸各轴承和十字头滑道有无过热，气缸和活塞杆填料润滑是否良好。拆卸气缸盖和气阀检查，气缸内是否有焊渣，铁锈和其它异物，若一切正常擦干净气缸内壁和气阀，装上气缸盖和气阀。 6.机组启动和运行时若有异常情况发生而保护系统未动作时可按‘紧急停机’按钮紧急停止机组运行。 6.3.初次空负荷运行 机组初次启动正常后可进行初次空负荷运行。 1.空负荷运行时每一个气缸的每一端至少卸下一个进气阀。 2.空负荷运行时，工艺气管路的进气阀、排气阀处于关闭状态，放空阀和旁通阀处于开启状态。 中油济柴成都压缩机分公司 DTY3500M240X240X240X240X240压缩机组操作手册 3.检查压缩机润滑油压力、压缩机气缸注油器工作是否正常，润滑油管路是否有泄漏，是否有异常碰撞、振动、噪声和发热，若无异常运行5分钟。 4.停机检查。 5.若无异常，运行15分钟后停机，按6.2条5款要求检查。 然后运转40分钟后停机按6.2条5款要求检查。若一切正常，再次检查并拧紧各紧固件，消除各系统管路的泄漏，装入进气阀，做好加载运行准备。 | 202144-202145#-DTY3500M240(6)压缩机组操作维护手册.pdf-（二）容积法 5.3.22 机组最终试车准备 按照说明书中的推荐，向注油器油箱中加入合适类型和重量的润滑油。这样，压缩机气缸的拆卸和组装完毕，为压缩机投入使用做好了准备。 在注油器上使用手动泵油，排除所有注油管线内的空气，继续使用手动注油泵直到气缸内及填料处有润滑油出现。 8. 给机组冷却系统加注冷却液，排除系统中的空气。 9. 校准全部仪表、报警和停机装置，进行综合测试。 5.3.23 控制盘 1. 初步检仪表盘的连接和运转情况。任何情况下，机组运行必须在仪表控制系统正常工作情况下进行，否则在机组磨合期间和操作人员停机之前，电机或压缩机可能已发生了故障，甚至已经造成了严重的破坏。 2. 从发动机上拆下超速停车装置进行测试，然后重新安装上。（电机除外） | 游车使用维护手册.pdf-4 操作 4.2操作时注意事项$$\bigstar$$ 轴承应运转正常，无任何异常响声。轴承温升不得大于 40 C(104℉)，最高温度不超过 70 C(158℉)。$$\bigstar$$ 在使用过程中，轴承发出异响及由不平稳运动造成的滑轮抖动，是双列圆锥滚子轴承间隙增大的结果。轴承润滑不当会导致磨损的加剧。滑轮不稳和抖动会降低钢丝绳的寿命。为了避免事故，应及时更换已磨损的轴承。 滑轮转动是否灵活，有无阻滞现象。 如果侧护板变形会影响滑轮的正常转动，应按要求校正侧护板的形状。$$\bigstar$$ 如果滑轮边缘破损，钢丝绳就有可能跳出滑轮槽，使钢丝绳发生剧烈跳动，损坏钢丝绳，所以在这种情况下应及时更换滑轮。$$\bigstar$$ 滑轮槽表面如果产生波纹状的沟槽，则当滑轮组启动或制动时，会对钢丝绳起挫削作用而造成严重磨损。发现这种危险迹象时，应重新车削滑轮槽或更换新滑轮。在更换滑轮时，应落实新滑轮的材质是否具有能承受预定负荷足够的强度。$$\bigstar$$ 滑轮槽形状对钢丝绳寿命有很大影响，故应定期用量规对滑轮槽进行严格测量，如4-1 示意图。所用量规的制作与使用可参照 API Spec 8C 和 API RP 9B 的规定。 | 无召回片段 | 无召回片段 | 无召回片段 | 无召回片段
简述曲轴箱油雾探测器的工作原理及报警阈值。 | 工作原理：安装于发动机左侧1缸和8缸曲轴箱侧观察盖处的油雾浓度传感器，连续采集油雾浓度信号，通过RS485总线传输到的中央处理单元进行运算，再由过油雾浓度指示器显示实时油雾浓度，当油雾浓度达到一定数值时，发出相应信号。 报警阈值：油雾的浓度达到2.0mg/L±10%时油雾探测器发出预警信号，达到2.5mg/L±10%时油雾探测器发出报警及停车控制信号。 | S8200船用天然气发动机操作手册第四章 发动机安装与调整4.2.4.11 曲轴箱油雾探测器 | 4.2.4.11 曲轴箱油雾探测器（选用） 发动机曲轴箱采用总线式油雾探测器，用于监测发动机的油雾浓度来避免发动机因油雾浓度过高导致的曲轴箱事故的可能性。 总线式油雾探测器由控制器组件、油雾浓度传感器组件和连接电缆等零部件组成（如图4.2-25），通过RS485总线连接控制器与油雾浓度传感器。 安装于发动机左侧1缸和8缸曲轴箱侧观察盖处的油雾浓度传感器（如图4.2-26）分别连续采集油雾浓度信号，通过RS485总线传输到的中央处理单元进行运输并通过油雾浓度指示器显示实时油雾浓度，当这种油雾的浓度达到2.0mg/L±10%时油雾探测器发出预警信号，达到2.5mg/L±10%时油雾探测器发出报警及停车控制信号。 | 我无法回答这个问题。请问您有其他关于设备维护或保养的问题吗？ | 长庆DTY3500仪表控制系统使用说明书2021.8.16.pdf-使用说明书 2、温度测量 温度传感器 型号：定制的PT100热电阻错装热电阻。作用：将被测温度转换成热电势信号作为显示仪表的输入信号。检测点如下： 一列进气温度 一级二列排气温度 一列缸排气温度 三列缸排气温度 五列缸排气温度 二列缸排气温度 四列缸排气温度 六列缸排气温度 曲轴箱润滑油温度 主油道润滑油温度 主电机 A/B/C 三相绕组温度 主电机风扇端轴承温度 主电机联轴器端轴承温度 各压缩缸填料函温度(6组) 压缩机各主轴承温度(6组) 温度变送器 将传感器送来的热电势信号转换为安全的隔离的电信号，送到 A/D 模块。 对温度检测回路应定期进行检查，确认线路和仪表接线端子无腐蚀现象等。如有上述情况发生时应立即进行相应的处理，如果不能处理应更换相应的仪表或元件。 3、机身油位控制器 在压缩缸中体侧面装有一个油位控制器。它有一个透明有球形观察窗，以观察油位高低。它的作用是当其浮子上升或下降时，关小或开大进油口，使油位维持在观察窗的$$1/2$$左右；当其浮子下降到低限时，使微动开关常开接点接通，向数显报警器送出报警信号。 油位控制器安装位置的高低在试车时已调整好，使机身油位维持在需要的高度。 (smm)orlargerhosevl300andtothesh)<图片>示例图1</图片>(油位控制器Figure5) 4、润滑无油流开关 配置 CPI 公司的 PROFLO 油流传感器。当分配器内有润滑油流时，推动里面的活塞作往复运动，安装在分配器上的接近开关就能检测到活塞运动，同时将电信号传到润滑油流监控器。如果没有探测到活塞的往复运动，那么润滑油监视器将触动报警延时器，报警延时器调节。具体参考相关资料。 5、水箱水位开关 在膨胀水箱侧端装有一个 LINC-21 型浮子式液位开关，当水位低于下限 时浮子带动内部的磁棒，吸合开关，送出控制信号，通过观察窗可以观察到高位水箱中水位的高低。 (ol\mathbf{¦/2}TheLINC-L471&amp;L471)<图片>示例图2</图片> | 长庆DTY3500仪表控制系统使用说明书2021.8.16.pdf DTY3500 储气库压缩机组 仪表电气系统 使用说明书 2021 年 8 月 $$\circ$$ 组 成：包括就地仪表控制控制系统、MCC系统组成 作 用：电气仪表部分分为 PLC 控制系统、就地安装仪表、低压 MCC 组成。控制系统主控制器为 ROCKWELL AB 公司 CONTROILOGIX5000 系列 控制系统，配 15“彩色触摸屏人机界面。PLC 模块具备 SIL2 级安全 认证。控制系统对压缩机的压力、温度、液位、油流、振动等以及主 电机的相关参数进行监控，超限时自动停车保护，对某些需要控制的 参数作自动调节，并将压缩机各温度、压力、振动等重要参数远传到 中控室，确保压缩机正常运行、安全可靠。该系统的主要配置和中石 油集中采购的储气库压缩机组的类似，主要元器件可以相互更换。 区域安全等级：I类2区D组（国家标准GB3836）。 CLAS S I,DIV.2,GROUP D（北美标准）。 适于全天候环境。 $$\circ$$ 仪表控制系统 1、压力测量 压力变送器 压力变送器罗斯蒙特 2051 系列智能表压变送器，精度 0.05%。4 - 20 mA输出，HART 协议，标准支架安装。配置数显表头和不锈钢两阀组。 测点如下： 压缩进气压力 压缩排气压力 出口分离器后排气压力 压缩机润滑油压力 仪表风压力 作用：待测压力直接作用在测量膜片的表面，使膜片产生形变，膜片上的高精度电路将这个形变变换成为与压力成正比的高度线性的电压信号，然后用芯片将这个电压信号转换为工业标准的 4-20mA 电流信号，作为显示仪表 输入信号。 取样阀和不锈钢两阀组 作用：取样阀安装在压力检测点位置，用于取样和切断压力源。两阀座安装在压力变送器前，使被测压力受到阻尼，减少示值波动，便于读数和延长压力变送器使用寿命，注意：应先关闭该取样阀，在关闭两阀组进气口和打开放空口后再拆装变送器。 压力检测回路配置进口系列不锈钢卡套式接头和3/8"不锈钢管。 <图片>示例图3</图片> 压力变送器和两阀组 (98(3.85)131(5.16)51(1.99)171(2.)<图片>示例图4</图片>(压力变送器安装示意图) 使用中应注意事项：对压力检测回路应定期进行检查，确认测压管线（包括抗硫截止阀）没有存在泄漏、抗硫截止阀应操作灵活、无腐蚀现象等。如有上述情况发生时应立即更换相应的仪表或元件，高压不锈钢管如有磨损，应立即更换。 润滑油过滤器差压检测 在压缩机低压润滑油过滤器前后管路上，安装有3051系列DP智能变送器，并配置有三阀组，当过滤器有杂质堵塞后，系统会自动送出报警信号。 | 202144-202145#-DTY3500M240(6)压缩机组操作维护手册.pdf-第一章 安全 4.1.2润滑系统 两个独立的润滑系统，机体润滑系统润滑传动装置，气缸润滑系统润滑油气缸和填料，由高位油箱供油至机身，然后由主油泵和注油器泵入各个润滑点，主油泵和气缸辅助注油器由曲轴通过链轮直接驱动，气缸主注油器由单独的电机驱动。 机体润滑系统润滑油路：高位油箱（通过油位控制器对机体油池补充润滑油）<图片>示例图5</图片>机体油池<图片>示例图6</图片>主油泵/预润滑油泵<图片>示例图7</图片>油冷器<图片>示例图8</图片>油滤器<图片>示例图9</图片>机体主油道。 气缸润滑系统润滑油路：高位油箱<图片>示例图10</图片>粗过滤器<图片>示例图11</图片>电驱注油器<图片>示例图12</图片>精过滤器<图片>示例图13</图片>无油流开关<图片>示例图14</图片>分配器<图片>示例图15</图片>单向阀<图片>示例图16</图片>气缸、填料各润滑点。 机组共计两个分配器，定量供给每个注油点。 曲轴箱换油时间：4000h或按润滑油经销商推荐时间（若换油时间大于4000小时，需向主机厂确认），各注油点前设单向阀。设置气缸和填料无油流停机保护装置。 设置低油位停机保护装置。为减少加油频率，设置了补充油箱补油，补油管线与油位控制器上部相联，油位控制器具有自动补油功能，使机体油位控制在规定高度。 4.1.3联轴器与防护罩 压缩机和电动机的联接采用莱克斯诺有限公司生产的 THOMAS AMR925 型膜片联轴器，安装方便，运行时对中精度发生变化可以得到有效补偿。 联轴器护罩由5mm铝板制成，无火花型，具有足够的刚度。 | 202144-202145#-DTY3500M240(6)压缩机组操作维护手册.pdf-5.3.22 机组最终试车准备 1.机组试车前应具备下列条件： 主机、附属设备、管线等安装工作应全部完毕，施工记录及资料应齐全； 与试车有关的工艺管线及设备吹扫、清洗、气密试验完成（包括机组外围管线）； 保温、保冷等工作基本完成； 与试车有关的土建、水、气、电气仪表控制系统等公用工程施工结束； 参加试车的人员，应熟知试车工艺，掌握操作规程； 现场环境应符合机组运行要求； g)按有关规定布置有必要的消防设施和安全防护设施及用具。 2. 如果机组在运输时卸下了气缸和活塞，现场须重新安装压缩机气缸和活塞，调整活塞死点间隙并检查活塞杆跳动。调整活塞杆跳动量在规定的范围内，并记录活塞杆跳动量和十字头间隙，供将来参考。 3. 如果机组在运输时活塞和气缸是安装在机组上的，试机前只需再重新检查和校正活塞死点间隙，活塞杆跳动和十字头间隙。记录这些数据以供将来参考。 4. 卸下压缩缸的进气阀，盘车数转，观察没有问题后，重新安装上进气阀和阀盖。 卸下压缩缸的进气阀，盘车数转，观察没有问题后，重新安装上进气阀和阀盖。 5. 卸下压缩机曲轴箱顶盖板、中体边盖板、压缩机润滑油过滤器元件全部过滤器元件。用清洁溶剂清洗压缩机曲轴箱和压缩机曲轴箱内所有零件，直到完全没有污垢、润滑油和密封脂等残留。检查压缩机润滑油过滤器是否有污垢和锈迹等，如果需要，必须清洗过滤器管壁。检查主轴承轴向间隙符合要求。 6. 安装压缩机润滑油过滤器元件和过滤器盖帽，如果需要更换新的垫片。压缩机曲轴箱中按照使用说明书中要求使用推荐的润滑油和用量。 在压缩机曲轴箱中加入润滑油至规定的液位高度。使用外循环加热器对压缩机预润滑，排除压缩机润滑油过滤器中全部空气，直到润滑油到达压缩机所有润滑点。观察润滑油是否达到主轴承、连杆轴承、十字头组件等部位。 可通过盘车观察润滑油预润滑和曲轴箱油位情况，将曲轴箱中的润滑油加到规定的液位高度。 在压缩机各润滑部位已得到适当的润滑后，重新安装曲轴箱顶盖板和中体边盖板。 7. 检查压缩机注油器油箱是否在运输和存放期间进水。如进水，必须清洁油箱。检查注油器驱动装置是否找正和运作灵活。 | 202144-202145#-DTY3500M240(6)压缩机组操作维护手册.pdf-7.2.3半年（或4000小时）维护保养 (1)每月维护保养的全部内容。 (2) 更换注油器箱体内的机油。 (3)更换机油滤清器。 (4)更换曲轴箱润滑油，清洗润滑油Y型过滤器、注油器上的过滤器和机身呼吸器。 (5)打点测试所有仪控、电控系统，确定是否予以更换，确保其工作可靠，灵敏。 (6)机组在冷态时，检查调整压缩缸活塞端点间隙，使缸头端间隙为曲轴端间隙的两倍。 (7)清洗压缩机进、排气阀，检查密封情况，必要时进行修理或更换。 (8)检查、调整联轴器的对中情况。 (9)清除压缩缸、活塞两端及阀腔的积碳，检查气缸、活塞、支撑环、活塞环磨损情况，必要时进行测量、修理或更换。 (10)检查压缩机机身水平。检查动力机、压缩机机身与底座联结螺栓的紧固情况，检查并消除软脚。 (11)检查曲轴的轴向间隙，连杆侧隙是否符合要求。复查主轴承盖螺栓、连杆螺栓、平衡块联结螺栓、惯量盘联结螺栓扭矩。 (12) 检查并调节曲轴箱自由端的驱动链条。 (13)检查各十字头与滑道间隙。 (14)检查气缸润滑率。 采用试纸测试方法： 将两层没上蜡的卷烟纸叠起来轻轻擦拭缸膛。从顶部开始，沿圆周约20$$^{\circ}$$倾角向下擦拭。在孔两侧并与顶部约90$$^{\circ}$$方向重复该测试。每侧都应使用两层干净的纸。 擦拭气缸膛时，第一层纸将被染色（润滑油使其变湿），但第二层纸不宜被浸泡。 擦拭气缸腔的纸张没彻底被染色表明可能润滑不足。 若两张纸完全被染色，这表明可能过度润滑。 | 202144-202145#-DTY3500M240(6)压缩机组操作维护手册.pdf-7.2.机组的维护保养 7.2.7长期封存机组的维护保养 (1) 放尽冷却系统的润滑油。 (2)排尽曲轴箱、注油器内润滑油、清洗箱内、中体滑道内等部位的油污。并在曲轴箱、中体滑道、连杆、十字头、活塞杆及填料等各部位均匀涂上优质防锈油。 (3)清洗各气阀，并涂以清洁防锈油。 (4)清洗压缩缸及活塞，并涂以清洁防锈油。 (5)用黄油涂抹风扇轴和轴承。 (6) 调整三角皮带松紧程度，使其松卸。 (7)在机组所有金属裸露外表面涂上防锈油脂。 (8)用盲板封堵机组的燃料气、工艺气的进排气口及放空管口，使机组与管路系统隔开。 (9)采取必要的措施防止机组日晒雨淋及风沙或大气中的有害气体的侵蚀，防止零件和工具的丢失和损坏。 7.2.8启封后的维护保养 (1)拆下曲轴箱顶盖，检查曲轴和曲轴箱是否清洁，并按定量加入规定牌号的润滑油。 (2)在各轴承、十字头及中体和活塞杆上注润滑油。 (3)清洗密封环并上油。 (4)在注油器内，加入新润滑油后，拆开每一根油管，手动注油器，检查润滑油是否能顺利的到达每一注油点。 (5)调整三角皮带的松紧度。 (6)检查各重要螺栓、螺母的扭矩值是否符合规定。 | 无召回片段 | 无召回片段 | 无召回片段 | 无召回片段
简述机体的结构特点？ | 机体采用龙门式、悬挂主轴承结构型式。上半部为左右两排气缸体，呈V形排列，夹角为60°；下半部为曲轴箱。机体中心面自下而上布置有主轴承座孔、主油道、水腔、气腔，左右各有凸轮轴轴孔和副油道。机体主轴承座两侧有观察窗口，供装拆和检查内部零件用。 | L16V200系列闭环电控天然气发动机及发电机组使用维护手册 第三章发动机结构3.1.1机体 | 3.1.1 机体 机体采用龙门式、悬挂主轴承结构型式。上半部为左右两排气缸体，呈V形排列，夹角为60°；下半部为曲轴箱。机体中心面自下而上布置有主轴承座孔、主油道、水腔、气腔，左右各有凸轮轴轴孔和副油道。机体主轴承座两侧有观察窗口，供装拆和检查内部零件用。 |  | 202144-202145#-DTY3500M240(6)压缩机组操作维护手册.pdf-4.1 压缩机 第四章 结构与功用 DTY3500M240X240X240X240X240压缩机组主要由压缩机、电动机、联轴器、工艺气管路系统、冷却系统、润滑系统、仪表控制系统、高位油箱部件、电加热器部件、底座等部件组成。4.1 压缩机 机组选用中油济柴成都压缩机公司生产的 6CFB 压缩机。该机为对称平衡型往复活塞式压缩机，主要由机体、十字头滑道体、气缸、气阀、曲轴、连杆、十字头、活塞、冷却系统、润滑系统等组成。曲轴前端为动力输入端，后端配置润滑系统，曲轴通过链轮直接驱动机体油泵和注油器。一级气缸头端设置有可调余隙容积缸，可根据需要调节排气量。1. 机体（见《主机技术手册》） 2. 曲轴（见《主机技术手册》） 3. 连杆（见《主机技术手册》） 4. 十字头（见《主机技术手册》） 5. 气缸、活塞、气阀 主要技术数据见表 4-4.1 表4-1¦压缩级数¦¦1¦ ¦-¦-¦-¦ ¦气缸直径 mm¦¦240¦ ¦气缸最大允许工作压力 MpaG¦¦13.5¦ ¦气缸作用方式¦¦双作用¦ ¦气缸冷却方式¦¦空冷¦ ¦可调余隙缸¦¦有¦ ¦可调余隙值 mm¦¦101.6¦ ¦固定余隙 %¦HE¦27.68¦ ¦¦CE¦30.19¦ ¦气缸材料¦¦QT600-3¦ ¦活塞杆材料¦¦38CrMoA1¦ ¦中油济柴成都压缩机分公司¦¦¦ ¦DTY3500M240X240X240X240X240压缩机组操作手册¦¦¦¦活塞材料¦38CrMoA1¦ ¦-¦-¦ ¦单缸填料总成数量¦1¦ ¦单缸活塞环数量¦4¦ ¦单缸支撑环数量¦1¦ ¦气阀结构型式¦网状阀¦ ¦进/排气阀数量¦4/4¦ | 202144-202145#-DTY3500M240(6)压缩机组操作维护手册.pdf-3.1 机组主要数据 机组主要技术参数见表 1-1。表1-1¦机组型号¦DTY3500M240$\times$240$\times$240$\times$240$\times$240¦ ¦-¦-¦ ¦压缩机型号¦6CFB¦ ¦进气压力MPa¦$3.0\sim 4.5$（设计点：4.0）¦ ¦进气温度$\textcelsius$¦$15\sim 40$（设计点：40）¦ ¦排气压力MPa¦8.0$\sim$9（设计点：8.5）¦ ¦压缩机列数¦6¦ ¦压缩机气缸数¦6¦ ¦压缩机级数¦1¦ ¦电机额定功率kW¦4000¦ ¦电机额定转速rpm¦995¦ ¦3.1.2 外形尺寸、重量¦¦ ¦机组外形尺寸、重量见表 1-2。¦¦表1-2¦主撬外形尺寸（$长\times 宽\times 高$）mm¦$13941\times 5775\times 4500$¦ ¦-¦-¦ ¦总 重 量T¦98¦ ¦压缩机主机外形尺寸（长$\times$ 宽$\times$ 高）m¦$5103.5\times 2.764\times 1.38$¦ ¦压缩机主机重量（含气缸）T¦31.84¦ ¦压缩机最大检修部件重量kg¦5.4（不考虑电机）¦ ¦电机外形尺寸（长$\times$宽$\times$高）mm¦$4365\times 2790\times 2872$¦ ¦电机重量T¦17.8¦ ¦空冷器外形尺寸（长$\times$ 宽$\times$ 高）mm¦14360（含爬梯）$\times 5600$（含爬梯）$\times$3710¦ ¦空冷器重量T¦35¦ | 202144-202145#-DTY3500M240(6)压缩机组操作维护手册.pdf-启动机组时要求：压缩机油温; ¦序号¦名称¦单位¦技术参数¦ ¦-¦-¦-¦-¦ ¦1¦电机类型¦¦高压正压通风防爆型定频三相异步电机¦ ¦2¦海拔高度/环境温度¦¦见第 2.1 和 2.2 条¦ ¦3¦防爆等级/防爆方式¦¦正压外壳型/ExPxdellCT4Gb¦ ¦4¦额定功率¦KW¦4000¦ ¦5¦额定电压¦V¦10000¦ ¦6¦额定频率¦Hz¦50¦ ¦7¦转速¦r/min¦1000¦ ¦8¦极数¦¦6 极¦ ¦9¦相数¦¦三相¦ ¦10¦是否变频/变频范围¦¦否 /¦ ¦11¦主电机防护等级¦¦IP55 或以上¦ ¦12¦接线盒防护等级¦¦IP55或以上¦ ¦13¦效率¦%¦96.2%¦ ¦14¦绝缘等级¦¦F（B 级温升）¦ ¦15¦冷却方式¦¦IC616¦ ¦16¦旋转方向¦¦面对轴伸端为逆时针¦ ¦17¦定额¦¦S1（连续工作制）¦ ¦18¦噪声限值¦dB\(A\)¦$\le$90dB（需供应商提供书面证明）¦ ¦19¦振动限值¦mm/s¦2.8¦ ¦20¦负载类型¦¦往复式活塞压缩机¦ ¦21¦启动方式¦¦软启动¦ ¦22¦主接线盒位置¦¦左（从电动机轴伸端看），见电机图纸¦ ¦23¦主接线盒接口¦¦NPT螺纹，内螺纹，见电机图纸¦ ¦24¦辅助接线盒位置¦¦左（从电动机轴伸端看），见电机图纸¦ ¦25¦辅助接线盒接口¦¦NPT螺纹，内螺纹，见电机图纸¦ ¦26¦电机散热电机接线口¦¦NPT螺纹，内螺纹，见电机图纸¦ ¦中油济柴成都压缩机分公司¦¦¦¦ ¦DTY3500M240X240X240X240X240压缩机组操作手册¦¦¦¦ 202144-202145#-DTY3500M240(6)压缩机组操作维护手册.pdf-启动机组时要求：压缩机油温; ¦27¦轴承测温元件数量¦¦2（双支热电阻）¦ ¦-¦-¦-¦-¦ ¦28¦定子绕组测温元件数量¦¦6（每相两支，三用三备）¦ ¦29¦轴承润滑系统¦¦滑动轴承自润滑¦ ¦30¦轴承寿命¦¦$\ge$50000小时¦ ¦31¦电机轴要求¦¦42CrMo钢，抗拉强度$\mathbf{\ge}$1080MPa¦ ¦32¦电机输出轴¦¦尽量粗，光轴，不带键槽¦ ¦电机结构及使用说明详见电机使用说明书。¦¦¦¦ | 202144-202145#-DTY3500M240(6)压缩机组操作维护手册.pdf-第一章 安全 4.1.2润滑系统 两个独立的润滑系统，机体润滑系统润滑传动装置，气缸润滑系统润滑油气缸和填料，由高位油箱供油至机身，然后由主油泵和注油器泵入各个润滑点，主油泵和气缸辅助注油器由曲轴通过链轮直接驱动，气缸主注油器由单独的电机驱动。 机体润滑系统润滑油路：高位油箱（通过油位控制器对机体油池补充润滑油）<图片>示例图1</图片>机体油池<图片>示例图2</图片>主油泵/预润滑油泵<图片>示例图3</图片>油冷器<图片>示例图4</图片>油滤器<图片>示例图5</图片>机体主油道。 气缸润滑系统润滑油路：高位油箱<图片>示例图6</图片>粗过滤器<图片>示例图7</图片>电驱注油器<图片>示例图8</图片>精过滤器<图片>示例图9</图片>无油流开关<图片>示例图10</图片>分配器<图片>示例图11</图片>单向阀<图片>示例图12</图片>气缸、填料各润滑点。 机组共计两个分配器，定量供给每个注油点。 曲轴箱换油时间：4000h或按润滑油经销商推荐时间（若换油时间大于4000小时，需向主机厂确认），各注油点前设单向阀。设置气缸和填料无油流停机保护装置。 设置低油位停机保护装置。为减少加油频率，设置了补充油箱补油，补油管线与油位控制器上部相联，油位控制器具有自动补油功能，使机体油位控制在规定高度。 4.1.3联轴器与防护罩 压缩机和电动机的联接采用莱克斯诺有限公司生产的 THOMAS AMR925 型膜片联轴器，安装方便，运行时对中精度发生变化可以得到有效补偿。 联轴器护罩由5mm铝板制成，无火花型，具有足够的刚度。 | 游车使用维护手册.pdf-5 润滑 5 润滑充分的润滑对运动的机械零件是至关重要的，它直接影响机械零件的使用寿命及传动精度。在不同环境和气温下工作时，润滑会因气温变化和钻井作业的具体情况不同而变化较大。使用正确的润滑对游车正常工作至关重要。游车所有轴承均选用双列圆锥滚子轴承，每个轴承都有单独的润滑油道，可使用黄油枪通过黄油嘴给各滑轮组的轴承部位分别进行润滑。 轴承在使用前及工作期间是否按规定加注好润滑脂。轴承应每周加注两次NLGI 2极压复合锂基润滑脂，推荐按表5-1进行润滑。 | 202144-202145#-DTY3500M240(6)压缩机组现场试验方法.pdf-4.压缩机主要技术性能指标 卧龙南阳 YZYKK710-6 4000kW 10kV，见表 4-1表4-1¦序号¦名称¦单位¦技术参数¦ ¦-¦-¦-¦-¦ ¦1¦电机类型¦¦高压正压通风防爆型定频三相异步电机¦ ¦2¦海拔高度/环境温度¦¦见第 2.1 和 2.2 条¦ ¦3¦防爆等级/防爆方式¦¦正压外壳型/ExPxdelICT4Gb¦ ¦4¦额定功率¦KW¦4000¦ ¦5¦额定电压¦V¦10000¦ ¦6¦额定频率¦Hz¦50¦ ¦7¦转速¦r/min¦1000¦ ¦8¦极数¦¦6 极¦ ¦9¦相数¦¦三相¦ ¦10¦是否变频/变频范围¦¦否 /¦ ¦11¦主电机防护等级¦¦IP55 或以上¦ ¦12¦接线盒防护等级¦¦IP55 或以上¦ ¦13¦效率¦%¦96.2%¦ ¦14¦绝缘等级¦¦F（B 级温升）¦ ¦15¦冷却方式¦¦IC616¦ ¦16¦旋转方向¦¦面对轴伸端为逆时针¦ ¦17¦定额¦¦S1（连续工作制）¦ ¦18¦噪声限值¦dB\(A\)¦$\le 90dB$（需供应商提供书面证明）¦¦19¦振动限值¦mm/s¦2.8¦ ¦-¦-¦-¦-¦ ¦20¦负载类型¦¦往复式活塞压缩机¦ ¦21¦启动方式¦¦软启动¦ ¦22¦主接线盒位置¦¦左（从电动机轴伸端看），见电机图纸¦ ¦23¦主接线盒接口¦¦NPT螺纹，内螺纹，见电机图纸¦ ¦24¦辅助接线盒位置¦¦左（从电动机轴伸端看），见电机图纸¦ ¦25¦辅助接线盒接口¦¦NPT螺纹，内螺纹，见电机图纸¦ ¦26¦电机散热电机接线口¦¦NPT螺纹，内螺纹，见电机图纸¦ ¦27¦轴承测温元件数量¦¦2（双支热电阻）¦ ¦28¦定子绕组测温元件数量¦¦6（每相两支，三用三备）¦ ¦29¦轴承润滑系统¦¦滑动轴承自润滑¦ ¦30¦轴承寿命¦¦$\ge$ 50000小时¦ ¦31¦电机轴要求¦¦42CrMo钢，抗拉强度$\ge 1080MPa$¦ ¦32¦电机输出轴¦¦尽量粗，光轴，不带键槽¦ | 无召回片段 | 无召回片段 | 无召回片段 | 无召回片段
简述气缸套的拆检步骤有哪些？ | 气缸套的拆检步骤如下： 1）拆下气缸盖，将气缸套上口处的积炭清理干净，拆出活塞连杆部件。 2）检查气缸套内表面有无拉缸、裂纹等损坏现象，用内径千分表在活塞全行程范围内，依次测量五个不同位置的孔径，并在每一测量位置处沿机体轴向X—X及其垂直方向Y—Y分别进行测量，根据实际尺寸与活塞裙部实际尺寸比较，求得最小间隙值，若该间隙值大于0.6mm时，应更换气缸套。 3）用专用工具拆卸气缸套，使螺杆穿过气缸套伸出缸套底面，在螺杆伸出端挂上托板，旋转手柄螺母，通过螺杆带动托板上移，将气缸套从座孔中拉出。 4）检查气缸套外表面有无穴蚀现象，若穴蚀孔深小于3mm时，可将安装方向调转90°后继续使用，拆下的气缸套所有封水密封圈一般不再使用。 5）装气缸套，先将气缸套封水胶圈依次套装到相应位置，将装好密封圈的气缸套一并放入机体座孔内。 6）进行密封性水压试验，冷却水腔应在400kPa水压下进行密封试验，5分钟内不得有渗漏现象。 | L20V190系列闭环电控沼气发动机及发电机组使用维护手册 第六章维护与保养6.2.2.1.2 气缸套的拆检 | 6.2.2.1.2 气缸套的拆检 气缸套压入机体后，冷却水腔应在400kPa压力下做密封性试验，各处不得有渗漏现象。应重点检查下部橡胶密封圈处，以免冷却水漏入油底壳稀释机油。 气缸套工作条件恶劣，其工作状况直接影响着发动机的正常运行，因此要定期拆检。步骤如下： 1）拆下气缸盖，将气缸套上口处的积炭清理干净。拆出活塞连杆部件。 2）检查气缸套内表面有无拉缸、裂纹等损坏现象，并测量其内径尺寸，如图6.2-1所示。测量时，可用内径千分表在活塞全行程范围内，依次测量五个不同位置的孔径，如图6.2-2 所示。并在每一测量位置处沿机体轴向X—X及其垂直方向Y—Y分别进行测量。根据实际尺寸与活塞裙部实际尺寸比较，求得最小间隙值。若该间隙值大于0.6mm时，应更换气缸套。 3）拆卸气缸套。拆卸气缸套需用专用工具，如图6.2-3 所示。使螺杆穿过气缸套伸出缸套底面，在螺杆伸出端挂上托板。旋转手柄螺母1，如图6.2-4所示，通过螺杆带动托板上移，将气缸套从座孔中拉出。 4）检查气缸套外表面有无穴蚀现象。若穴蚀孔深小于3mm时，可将安装方向调转90°后继续使用。拆下的气缸套所有封水密封圈，因受高温作用易老化、变形，一般不再使用。 5）装气缸套。先将气缸套封水胶圈依次套装到相应位置。将装好密封圈的气缸套一并放入机体座孔内。 6）密封性水压试验。冷却水腔应在400kPa水压下进行密封试验，5分钟内不得有渗漏现象。 | 气缸套的拆检步骤如下： 1. 首先，确保压缩机已经完全冷却，避免在热机状态下进行拆卸，以防止烫伤或损坏零件。 2. 使用适当的工具（如扳手、螺丝刀等）拆卸气缸盖上的螺栓或螺母，然后小心地移除气缸盖。 3. 在拆卸过程中，注意保护气缸套表面和密封面，避免划伤或变形。 4. 检查气缸套内部是否有磨损、腐蚀或其他损坏。如有必要，测量气缸套的内径，以确保其尺寸符合规定标准。 5. 如果发现气缸套有损坏或磨损严重，需要更换新的气缸套。在安装新气缸套时，确保正确对齐并按照制造商推荐的扭矩值拧紧固定螺栓。 6. 重新安装气缸盖，并按照相反的顺序拧紧螺栓或螺母。 7. 完成安装后，进行必要的测试和调整，确保压缩机正常运行。 | 202144-202145#-DTY3500M240(6)压缩机组操作维护手册.pdf-7.2.3半年（或4000小时）维护保养 (1)每月维护保养的全部内容。 (2) 更换注油器箱体内的机油。 (3)更换机油滤清器。 (4)更换曲轴箱润滑油，清洗润滑油Y型过滤器、注油器上的过滤器和机身呼吸器。 (5)打点测试所有仪控、电控系统，确定是否予以更换，确保其工作可靠，灵敏。 (6)机组在冷态时，检查调整压缩缸活塞端点间隙，使缸头端间隙为曲轴端间隙的两倍。 (7)清洗压缩机进、排气阀，检查密封情况，必要时进行修理或更换。 (8)检查、调整联轴器的对中情况。 (9)清除压缩缸、活塞两端及阀腔的积碳，检查气缸、活塞、支撑环、活塞环磨损情况，必要时进行测量、修理或更换。 (10)检查压缩机机身水平。检查动力机、压缩机机身与底座联结螺栓的紧固情况，检查并消除软脚。 (11)检查曲轴的轴向间隙，连杆侧隙是否符合要求。复查主轴承盖螺栓、连杆螺栓、平衡块联结螺栓、惯量盘联结螺栓扭矩。 (12) 检查并调节曲轴箱自由端的驱动链条。 (13)检查各十字头与滑道间隙。 (14)检查气缸润滑率。 采用试纸测试方法： 将两层没上蜡的卷烟纸叠起来轻轻擦拭缸膛。从顶部开始，沿圆周约20$$^{\circ}$$倾角向下擦拭。在孔两侧并与顶部约90$$^{\circ}$$方向重复该测试。每侧都应使用两层干净的纸。 擦拭气缸膛时，第一层纸将被染色（润滑油使其变湿），但第二层纸不宜被浸泡。 擦拭气缸腔的纸张没彻底被染色表明可能润滑不足。 若两张纸完全被染色，这表明可能过度润滑。 | 202144-202145#-DTY3500M240(6)压缩机组操作维护手册.pdf-第六章 操作与运行 6.2.初次启动 新机组或检修后的机组初次启动时，操作人员应注意观察工艺气、润滑油的压力、温度，有无异常振动、异常噪声和其它异常现象。操作人员必须熟悉控制柜和仪表盘的操作过程，控制柜和仪表盘可控制机组的启动、停车，并能监测运行参数，报警或停机。初步启动时，控制柜前必须有人操作，若出现故障应立即停机，以避免机组损坏。 1.初次启动前，从每一个气缸的每一端至少卸下一个进气阀，使压缩机气缸和进气系统连通，机组能完全无负荷启动。在气缸孔壁面涂满润滑油。为了防止外部杂物进入气缸，卸下气阀后应重新装上阀盖。并设置好机组报警保护停机参数值。 2.再次检查是否完全做好启动前的准备，所有管线、阀门是否安装正确，压缩机是否已预润滑，确认机组成套设备均符合启动条件后方可启动机组。 3. 按《长庆DTY3500仪表控制系统使用说明书》中控制系统相关步骤启动主电机。 4.机组启动后，检查压缩机润滑油压力等参数，有无异常振动、噪声和过热现象，若有异常应立即停机检查并排除故障。 5. 运行1分钟停机检查。触摸各轴承和十字头滑道有无过热，气缸和活塞杆填料润滑是否良好。拆卸气缸盖和气阀检查，气缸内是否有焊渣，铁锈和其它异物，若一切正常擦干净气缸内壁和气阀，装上气缸盖和气阀。 6.机组启动和运行时若有异常情况发生而保护系统未动作时可按‘紧急停机’按钮紧急停止机组运行。 6.3.初次空负荷运行 机组初次启动正常后可进行初次空负荷运行。 1.空负荷运行时每一个气缸的每一端至少卸下一个进气阀。 2.空负荷运行时，工艺气管路的进气阀、排气阀处于关闭状态，放空阀和旁通阀处于开启状态。 中油济柴成都压缩机分公司 DTY3500M240X240X240X240X240压缩机组操作手册 3.检查压缩机润滑油压力、压缩机气缸注油器工作是否正常，润滑油管路是否有泄漏，是否有异常碰撞、振动、噪声和发热，若无异常运行5分钟。 4.停机检查。 5.若无异常，运行15分钟后停机，按6.2条5款要求检查。 然后运转40分钟后停机按6.2条5款要求检查。若一切正常，再次检查并拧紧各紧固件，消除各系统管路的泄漏，装入进气阀，做好加载运行准备。 | 202144-202145#-DTY3500M240(6)压缩机组操作维护手册.pdf-5.3.22 机组最终试车准备 1.机组试车前应具备下列条件： 主机、附属设备、管线等安装工作应全部完毕，施工记录及资料应齐全； 与试车有关的工艺管线及设备吹扫、清洗、气密试验完成（包括机组外围管线）； 保温、保冷等工作基本完成； 与试车有关的土建、水、气、电气仪表控制系统等公用工程施工结束； 参加试车的人员，应熟知试车工艺，掌握操作规程； 现场环境应符合机组运行要求； g)按有关规定布置有必要的消防设施和安全防护设施及用具。 2. 如果机组在运输时卸下了气缸和活塞，现场须重新安装压缩机气缸和活塞，调整活塞死点间隙并检查活塞杆跳动。调整活塞杆跳动量在规定的范围内，并记录活塞杆跳动量和十字头间隙，供将来参考。 3. 如果机组在运输时活塞和气缸是安装在机组上的，试机前只需再重新检查和校正活塞死点间隙，活塞杆跳动和十字头间隙。记录这些数据以供将来参考。 4. 卸下压缩缸的进气阀，盘车数转，观察没有问题后，重新安装上进气阀和阀盖。 卸下压缩缸的进气阀，盘车数转，观察没有问题后，重新安装上进气阀和阀盖。 5. 卸下压缩机曲轴箱顶盖板、中体边盖板、压缩机润滑油过滤器元件全部过滤器元件。用清洁溶剂清洗压缩机曲轴箱和压缩机曲轴箱内所有零件，直到完全没有污垢、润滑油和密封脂等残留。检查压缩机润滑油过滤器是否有污垢和锈迹等，如果需要，必须清洗过滤器管壁。检查主轴承轴向间隙符合要求。 6. 安装压缩机润滑油过滤器元件和过滤器盖帽，如果需要更换新的垫片。压缩机曲轴箱中按照使用说明书中要求使用推荐的润滑油和用量。 在压缩机曲轴箱中加入润滑油至规定的液位高度。使用外循环加热器对压缩机预润滑，排除压缩机润滑油过滤器中全部空气，直到润滑油到达压缩机所有润滑点。观察润滑油是否达到主轴承、连杆轴承、十字头组件等部位。 可通过盘车观察润滑油预润滑和曲轴箱油位情况，将曲轴箱中的润滑油加到规定的液位高度。 在压缩机各润滑部位已得到适当的润滑后，重新安装曲轴箱顶盖板和中体边盖板。 7. 检查压缩机注油器油箱是否在运输和存放期间进水。如进水，必须清洁油箱。检查注油器驱动装置是否找正和运作灵活。 | 202144-202145#-DTY3500M240(6)压缩机组操作维护手册.pdf-第六章 操作与运行 机组在启动运行前，操作者应认真阅读本说明书和压缩机、电动机及其它附属设备说明书，只有全面了解机组的结构、原理、性能之后，才能使用好本压缩机组。 6.1.初次启动前的准备和检查 推荐按以下步骤准备和检查： 1、检查或调整十字头滑道水平、气缸水平、活塞轴向间隙、十字头瓦间隙和活塞杆跳动。 2、润滑系统的准备和检查。尽管压缩机在出厂前已进行过彻底清洗，但初次启动前仍然应该清洗和加油，保证润滑系统清洁对机组运行十分重要。彻底清洗曲轴箱内部，并用不起毛的绒布擦干，清洗时不得用纱布擦洗。清洗后向曲轴箱加入规定的润滑油至刻度线。启动预润滑泵，直到所有轴承都得到充分润滑。检查注油器变速箱的润滑油油位，并调整注油器使注油量达最大值。拆下单向阀到气缸注油点的每一条润滑油管线，手动操作注油泵，直到所有的空气都排出管线，再接上单向阀和润滑油管线，继续手动操作注油器，直到气缸和填料得到充分润滑（对高压润滑单泵进行泵油需在预润滑泵工作或手摇泵对主油道泉油时同时进行）。预润滑时，盘车至少两转。 3、检查活塞杆是否有锈蚀和损伤。 4、检查增压站进、出站网压力与压缩机工况、气缸工作压力是否相匹配；检查分离器工作是否可靠，防止开机后水和其它污物进入压缩机。 5、根据生产所需工况，检查调整进、排气管路上的阀门，检查、调整压缩余隙，正确配置气缸上各进、排气阀。 6、按使用的生产工况调定仪表控制盘各自动控制及停机保护参数。 7、检查电气系统的安装，连接是否正确、可靠，自控系统是否灵敏可靠。 8、清除场地周围易燃品、杂物，将检测工具、仪器、仪表存放在固定的地点。 9、吹扫工艺气管系设备和管路。 10、面对电动机飞轮逆时针方向盘动机组至少两转，压缩机和驱动机应转动灵活，无卡阻和其它异常现象。（盘车的同时伴随泵油） 中油济柴成都压缩机分公司 DTY3500M240X240X240X240X240压缩机组操作手册 11、确认所有防护罩已安装妥当，没有可能卡阻运动部件的工具、擦布和其它任何杂物，盘车装置上的板手或盘车杆已经卸掉。不遵守操作规程可能导致严重的人身伤亡。 不遵守操作规程可能导致严重的人身伤亡！ | 202144-202145#-DTY3500M240(6)压缩机组操作维护手册.pdf-第一章 安全-3.联轴器的对中偏差应符合压缩机组技术文件规定。 5.3.6安装压缩机缸（压缩缸支撑安装在基础上的情况下） 1. 通过打毛每个支撑位置的基础表面进行基础准备以便安装气缸。在表面打毛作业完成后，清除基础表面全部污物、混凝土碎屑等，清洁地脚螺栓并润滑螺纹。 2. 在机组上安装一个带有支撑的气缸。在支撑座上安装找平顶丝，并在顶丝螺纹部分涂上黄油，以便顶丝容易被搬动。直接在找平螺栓下垫<图片>示例图1</图片> 钢板，用气缸的调整顶丝支撑气缸的重量，检查气缸进气口法兰表面的横向水平情况，如果气缸是连接在同一进气或排气缓冲罐或管线上，安装这些缓冲罐或管线时应确保它们的法兰与其配对的法兰位置正好相匹配。 3. 完成上述作业后，通过检查气缸内壁水平位置来对气缸最后找平，并用中体连接螺栓锁紧气缸。拧紧气缸支撑垫螺栓，将找平螺丝和地脚螺栓的螺纹露出部分并缠上胶带。在支撑垫下地脚螺栓处灌入灌浆物质，使用合适的工具使灌浆物质在支撑垫下面慢慢流动。灌浆物质固化后，除去模板并把基础弄成要求的形状。 5.3.7压力容器、安全阀安装 1. 压力容器的安装位置参照机组安装总布置图。 2. 安装时应保证分离器筒体的垂直度和水平度。 3.连接分离器和缓冲罐之间的管线时，调整分离器（可调整分离器安装底座上的找平顶丝）的位置，保证法兰对正。 4. 严禁采取强行拉紧法兰螺栓的办法调整压力容器位置。 5. 在安全阀前任何释放管路中都不允许安装截止阀，否则可能造成严重事故。 6. 安全阀在压力高于机组正常工作压力时打开，自动释放工艺气，能保护整个压缩机组的安全，必须根据要求正确设定安全阀开启压力。 中油济柴成都压缩机分公司 DTY3500M240X240X240X240X240压缩机组操作手册 7. 安全阀排放的天然气应用管道输送到安全区域。确定放空管的直径和长度时应考虑放空背压，不能因为背压的增加而影响安全阀的排放量。 | 游车使用维护手册.pdf-6 常见故障及诊断方法 当游车出现故障时，首先应区分该故障的类别，然后加以分析处理。 机械故障多由零部件磨损或紧固件松动造成，更换磨损的零部件或紧固松动元件即可排除。在日常维护中多加注意可有效减少机械故障的发生。 常见故障及处理办法见表 6-1。表6-1故障分析和排除表¦序号¦故 障¦原 因¦排除方法¦ ¦-¦-¦-¦-¦ ¦1¦滑轮轴承发烧¦1.油道堵死或缺油2.润滑油不清洁3.轴承内外圈松动¦1.疏通油道、换注新油2.清洗轴承、换注新油3.调整或更换轴承¦ ¦2¦轴承异响，滑轮有卡阻现象¦1.轴承支架或内外套损坏2.轴承进杂质¦1.送修、更换轴承2.清除杂质、换新油¦ ¦3¦有金属摩擦声或卡阻现象¦1.钢丝绳磨护罩2.滑轮卡死¦1.调整、紧固护罩2.检查、更换破损零件¦ ¦4¦两滑轮轮缘有相互摩擦¦滑轮孔径与轴承配合松动，滑轮运转时有位移¦修理¦ ¦注：除以上估计可能出现的故障之外，如发现其它异常现象时，应根据故障发生的地点仔细寻找原因，直到查明原因并进行排除。¦¦¦¦ | 游车使用维护手册.pdf-4 操作 4.2操作时注意事项$$\bigstar$$ 轴承应运转正常，无任何异常响声。轴承温升不得大于 40 C(104℉)，最高温度不超过 70 C(158℉)。$$\bigstar$$ 在使用过程中，轴承发出异响及由不平稳运动造成的滑轮抖动，是双列圆锥滚子轴承间隙增大的结果。轴承润滑不当会导致磨损的加剧。滑轮不稳和抖动会降低钢丝绳的寿命。为了避免事故，应及时更换已磨损的轴承。 滑轮转动是否灵活，有无阻滞现象。 如果侧护板变形会影响滑轮的正常转动，应按要求校正侧护板的形状。$$\bigstar$$ 如果滑轮边缘破损，钢丝绳就有可能跳出滑轮槽，使钢丝绳发生剧烈跳动，损坏钢丝绳，所以在这种情况下应及时更换滑轮。$$\bigstar$$ 滑轮槽表面如果产生波纹状的沟槽，则当滑轮组启动或制动时，会对钢丝绳起挫削作用而造成严重磨损。发现这种危险迹象时，应重新车削滑轮槽或更换新滑轮。在更换滑轮时，应落实新滑轮的材质是否具有能承受预定负荷足够的强度。$$\bigstar$$ 滑轮槽形状对钢丝绳寿命有很大影响，故应定期用量规对滑轮槽进行严格测量，如4-1 示意图。所用量规的制作与使用可参照 API Spec 8C 和 API RP 9B 的规定。 | 无召回片段 | 无召回片段 | 无召回片段
简述电磁气体喷射阀的保养步骤。 | 1）拆卸部件：松开电磁气体喷射阀电磁线圈总成固定螺栓，拆下电磁铁，拆下电磁线圈总成、阀芯、弹簧、弹簧垫。 2）清洗零件：用煤油擦洗电磁气体喷射阀内腔、阀芯、弹簧、弹簧垫；用煤油冲洗阀体组件，对阀套内孔、内腔及未拆解的部分反复冲洗、吹洗并擦洗干净，直至无灰渍为止。 3）干燥零件：将清洗干净的零件彻底吹晾干净，确保未拆解的部分无油迹和污物； 4）检查更换：检查O型圈，如老化或损伤需更换。 5）清洁管路：清洁燃气管路、轨管内腔的污物。 6）重新组装： ① 阀芯、电磁铁、弹簧、弹簧垫与阀体单独配制，各阀间不得混装; ② 装配阀芯后，用手沿轴向轻压阀芯外端，阀芯才能落座，松开手压力后，阀芯应能轻微弹起，否则，需重新清洗阀体组件没有拆解部分（缓冲机构）。 ③保证电磁铁出线方向与阀体出气口方向和原状态一致，不得装反。 | S8200船用天然气发动机操作手册第六章 维护与保养6.1.2.10.2.2 电磁气体喷射阀保养 | 6.1.2.10.2.2 电磁气体喷射阀保养 1）松开电磁气体喷射阀电磁线圈总成固定螺栓，拆下电磁铁，拆下电磁线圈总成、阀芯、弹簧、弹簧垫； 2）将电磁气体喷射阀内腔、阀芯、弹簧、弹簧垫用煤油擦洗干净； 3）将阀体组件用煤油冲洗干净，特别注意阀套内孔、内腔及没有拆解的部分，需要反复冲洗、吹洗，并反复擦洗干净，直至不再出现灰渍为止； 4）将清洗干净的零件彻底吹晾干净，特别注意没有拆解的部分，不能存留油迹和污物； 5）检查O型圈，如老化或损伤，必须更换； 6）清洁燃气管路、轨管内腔的污物。 7）重新组装，注意： ① 阀芯、电磁铁、弹簧、弹簧垫与阀体单独配制，各阀间不得混装; ② 装配阀芯后，用手沿轴向轻压阀芯外端，阀芯才能落座，松开手压力后，阀芯应能轻微弹起，否则，需重新清洗阀体组件没有拆解部分（缓冲机构）。 ③ 电磁铁出线方向与阀体出气口方向，保持与原状态一致，不得装反； |  | 202144-202145#-DTY3500M240(6)压缩机组操作维护手册.pdf-7.2.9仪表控制系统的维护保养 本控制系统所有部件和仪表的可靠性都较高，维护保养工作量较小，但以下提及的维护和保养工作仍不能忽略。 (1)检测仪表的维护保养 压力表、温度表、温度变送器等按其相应标准规定的周期进行检定、调整，满足各自技术指标的要求。 (2)控制系统接地电阻的测量 (3)控制系统接地电阻的大小应保证控制系统使用安全和工作可靠、稳定，并满足相关标准要求。 (4)控制柜每半年应由专业人员检修一次，检修时应特别注意： 继电器、接触器的动作和触点接触是否可靠。 电流互感器次级决不允许有接触不良或开路现象。 安全栅的本安特性不得降低。 各停车报警点的参数设置和自动启动、停止的参数设置是否正确，动作是否可靠。 经常检查一次线路及相关电气元件，紧固螺钉是否有松动，接触是否良好，动作有无卡滞。 对电磁阀的检查应注意保持其隔爆特性。 控制系统使用维护注意事项： 中油济柴成都压缩机分公司 DTY3500M240X240X240X240X240压缩机组操作手册 对控制系统的任何元器件进行插拨或电气连接，必须在控制柜断电的状态下进行。 (5)机组停用期间，应将控制系统电源断开。 | 202144-202145#-DTY3500M240(6)压缩机组操作维护手册.pdf-第七章 维护与保养 良好的维护保养是压缩机、电动机和机组成套设备安全可靠运行，延长使用寿命，降低运行成本的基本保证。机组的维护保养应按正确的操作规程进行。 维护保养为预防性维护，分为每班、每月、半年、一年、四年维护保养。每次保养作业后认真做好保养记录。 7.1.电机的维护保养 电动机的维护保养见《电动机操作说明书》。 7.2.机组的维护保养 7.2.1每班维护保养 (1)检查机组转速、进排气压力、温度、振动等运行参数是否正常，并做好记录。 (2)检查机组润滑油油位（机身、注油器、高位油箱），就地压力、温度表是否正常。 (3)检查并消除机组油、气等泄漏现象。 (4)检查机组各联结部位紧固情况。 (5)检查机组有无异常的振动和噪音。 (6)检查安全保护装置是否正常。 (7)排除各分离器积液。 (8)检查中体通风口、填料排污口漏气情况。 (9)检查各注油分配块的循环时间。 7.2.2每月维护保养 (1)每班的维护保养全部内容。 (2)检查润滑油滤清器压力降，允许压力降为0.015MPa$$\sim$$0.04MPa,当压降超过0.07MPa时应更换滤清器；检查除油过滤器压差，初始压降小余12Kpa,湿润压降为20-30Kpa,准建更换压降为70-100Kpa,滤芯爆破压降为500kpa。 (3)检查并紧固十字头销、活塞杆锁紧螺母。 (4)检查联轴器螺栓及膜片。 (5)检查安全保护装置及停车功能。 (6) 给电机轴承加注适量的规定牌号润滑脂。 | 202144-202145#-DTY3500M240(6)压缩机组操作维护手册.pdf-7.2.机组的维护保养 7.2.4一年（或8000小时）维护保养 (1)半年维护保养的全部内容。 (2)检查主轴瓦、止推片、连杆瓦磨损情况，检查曲轴磨损情况，必要时进行测量、修理和更换。 (3)检查并测量连杆铜套、十字头销、销孔，必要时进行修理和更换。 (4)检查气缸内腔的损伤和磨损情况，测量并记录活塞、活塞杆尺寸，活塞环、支撑环开口间隙、侧面间隙，必要时进行修理或更换。装配后测量活塞杆跳动。 (5)清洗并检查余隙缸、余隙活塞、余隙活塞杆、余隙活塞环，用黄油枪在余隙缸的注油杯上加注润滑脂。 (6)检查压缩缸进、排气阀的阀片、弹簧，更换磨损件，拧紧松动的中心螺栓。注意：气阀弹簧需全部更换，不能只更换损坏弹簧。 (7)检查填料、刮油环的磨损和密封情况，更换磨损件。 (8)清洗检查润滑装置、润滑系统管路及油冷器、分配器、阀、泵等零部件，更换修理损坏件。 (9)清除管壳式冷却器内外污物。检查有无泄漏及堵塞现象，并予以清除。按厂家要求进行维护和保养。 (10)检查并重新校准自动阀，仪表控制系统所有的压力表、温度表、变送器、热电偶、热电阻等，必要时进行修理或更换，确保其工作可靠，灵敏。 (11)检查并重新标定各安全阀。 (12)压力容器年检。 (13)检查关键紧固件扭矩是否达到规定值。 (14)按厂家要求进行加热器维护保养。 7.2.5四年（或32000小时）维护保养 (1)一年维护保养的全部内容。 (2)结合机组运行状况，制定大修方案。更换主要运动件：轴瓦、轴承，密封件等、橡胶件等。 (3)检查各管道系统、压力容器、阀件的腐蚀情况和损坏情况，并按压力容器安全管理规定对压力容器及管道进行探伤、壁厚检测、水压试验等。 7.2.6新机或大修后初次运行72小时维护保养 (1)每班维护保养内容。 (2)检查重要紧固件的拧紧情况。 (3)检查联轴器的对中情况。 (4)检查皮带传动装置的松紧程度，对中情况。 将压缩机机油全部更换。 (6)清洗压缩机润滑油的粗滤器。 (7) 将注油量调到正常工作的用量。 (8)检查各十字头并帽紧固情况，十字头与滑道间隙。 (9)检查活塞杆跳动。 (10) 检测连杆侧隙和曲轴轴向间隙。 (11)拆除工艺管线进气锥形滤网。 | 202144-202145#-DTY3500M240(6)压缩机组操作维护手册.pdf-7.2.3半年（或4000小时）维护保养 (1)每月维护保养的全部内容。 (2) 更换注油器箱体内的机油。 (3)更换机油滤清器。 (4)更换曲轴箱润滑油，清洗润滑油Y型过滤器、注油器上的过滤器和机身呼吸器。 (5)打点测试所有仪控、电控系统，确定是否予以更换，确保其工作可靠，灵敏。 (6)机组在冷态时，检查调整压缩缸活塞端点间隙，使缸头端间隙为曲轴端间隙的两倍。 (7)清洗压缩机进、排气阀，检查密封情况，必要时进行修理或更换。 (8)检查、调整联轴器的对中情况。 (9)清除压缩缸、活塞两端及阀腔的积碳，检查气缸、活塞、支撑环、活塞环磨损情况，必要时进行测量、修理或更换。 (10)检查压缩机机身水平。检查动力机、压缩机机身与底座联结螺栓的紧固情况，检查并消除软脚。 (11)检查曲轴的轴向间隙，连杆侧隙是否符合要求。复查主轴承盖螺栓、连杆螺栓、平衡块联结螺栓、惯量盘联结螺栓扭矩。 (12) 检查并调节曲轴箱自由端的驱动链条。 (13)检查各十字头与滑道间隙。 (14)检查气缸润滑率。 采用试纸测试方法： 将两层没上蜡的卷烟纸叠起来轻轻擦拭缸膛。从顶部开始，沿圆周约20$$^{\circ}$$倾角向下擦拭。在孔两侧并与顶部约90$$^{\circ}$$方向重复该测试。每侧都应使用两层干净的纸。 擦拭气缸膛时，第一层纸将被染色（润滑油使其变湿），但第二层纸不宜被浸泡。 擦拭气缸腔的纸张没彻底被染色表明可能润滑不足。 若两张纸完全被染色，这表明可能过度润滑。 | 202144-202145#-DTY3500M240(6)压缩机组操作维护手册.pdf-第六章 操作与运行 6.2.初次启动 新机组或检修后的机组初次启动时，操作人员应注意观察工艺气、润滑油的压力、温度，有无异常振动、异常噪声和其它异常现象。操作人员必须熟悉控制柜和仪表盘的操作过程，控制柜和仪表盘可控制机组的启动、停车，并能监测运行参数，报警或停机。初步启动时，控制柜前必须有人操作，若出现故障应立即停机，以避免机组损坏。 1.初次启动前，从每一个气缸的每一端至少卸下一个进气阀，使压缩机气缸和进气系统连通，机组能完全无负荷启动。在气缸孔壁面涂满润滑油。为了防止外部杂物进入气缸，卸下气阀后应重新装上阀盖。并设置好机组报警保护停机参数值。 2.再次检查是否完全做好启动前的准备，所有管线、阀门是否安装正确，压缩机是否已预润滑，确认机组成套设备均符合启动条件后方可启动机组。 3. 按《长庆DTY3500仪表控制系统使用说明书》中控制系统相关步骤启动主电机。 4.机组启动后，检查压缩机润滑油压力等参数，有无异常振动、噪声和过热现象，若有异常应立即停机检查并排除故障。 5. 运行1分钟停机检查。触摸各轴承和十字头滑道有无过热，气缸和活塞杆填料润滑是否良好。拆卸气缸盖和气阀检查，气缸内是否有焊渣，铁锈和其它异物，若一切正常擦干净气缸内壁和气阀，装上气缸盖和气阀。 6.机组启动和运行时若有异常情况发生而保护系统未动作时可按‘紧急停机’按钮紧急停止机组运行。 6.3.初次空负荷运行 机组初次启动正常后可进行初次空负荷运行。 1.空负荷运行时每一个气缸的每一端至少卸下一个进气阀。 2.空负荷运行时，工艺气管路的进气阀、排气阀处于关闭状态，放空阀和旁通阀处于开启状态。 中油济柴成都压缩机分公司 DTY3500M240X240X240X240X240压缩机组操作手册 3.检查压缩机润滑油压力、压缩机气缸注油器工作是否正常，润滑油管路是否有泄漏，是否有异常碰撞、振动、噪声和发热，若无异常运行5分钟。 4.停机检查。 5.若无异常，运行15分钟后停机，按6.2条5款要求检查。 然后运转40分钟后停机按6.2条5款要求检查。若一切正常，再次检查并拧紧各紧固件，消除各系统管路的泄漏，装入进气阀，做好加载运行准备。 | 无召回片段 | 无召回片段 | 无召回片段 | 无召回片段 | 无召回片段
简述进气系统的进气过程？ | 进气过程是：经空气滤清器净化后的新鲜空气与燃气混合后，通过增压器压气机作用，使其压力升高，经进气弯管送至中冷器，使混合气温度降低，密度增大，再送至机体内进气腔通过进气管道分别达到各气缸内。 | H16V190系列闭环电控天然气发动机及发电机组使用维护手册第三章3.6.1进气流程 | 3.6.1 进气流程 进气系统为增压、中冷式，其进气过程是：经空气滤清器净化后的新鲜空气与燃气混合后，通过增压器压气机作用，使其压力升高，经进气弯管送至中冷器，使混合气温度降低，密度增大，再送至机体内进气腔通过进气管道分别达到各气缸内。 |  | 202144-202145#-DTY3500M240(6)压缩机组操作维护手册.pdf-第一章 安全 4.1.4 工艺气管路 1. 工艺气管路主要包括压缩机进气、排气管路、旁通管路、放空管路、缓冲罐、分离器、安全阀等零部件组成，机组配置自动阀，可以实现压缩气体的安全输送和机组的启动、空负荷运行、加载、卸载及停机。 2. 一级进气、一级排气管路上设置安全阀，对机组起超压保护作用。 3. 每级压缩缸都配有进气和排气缓冲罐，用以稳定压缩缸的进、排气压力，减小 中油济柴成都压缩机分公司 DTY3500M240X240X240X240X240压缩机组操作手册 气流脉动。 4. 压缩机各级进气前安装有进气分离器（一级进气分离器前装有临时锥形过滤器），工艺气出口设置有出口分离器，可分离出工艺气中的固、液体杂质和润滑油等；分离器底部安装有自动排污阀和手动排污阀。 5. 工艺气进气口、排气口、排污口、放空口均接管至撬边。 6. 进气总管设有进气气动切断阀，排气总管设置止回阀和排气气动切断阀、气动旁通开关/调节阀、自动放空阀，实现机组启动、加载、卸载、停机等操作。 禁止在不停机的情况下更换机组内的所有阀门。 4.1.5空冷器 空冷器由一级气管束、冷却水管束、风机电机、构架、百叶窗组成。冷却管为缠绕式翅片管。风扇由电机（两台）通过皮带传动驱动。详见空冷器使用说明书。 4.1.6加热器部件 本机组压缩机设置有自动预润滑系统。机组较长时间停止运行的情况下启动机组时，必须对各运动副进行预润滑，防止机组启动时各运动副的拉伤。当环境温度较低时，启动压缩机前应合上预润滑电源开关，启用自动预润滑及润滑油自动预加热系统（外循环加热装置），使润滑油温度升高，观察润滑油预加热指示灯，待指示灯熄灭后方可启动机组。当环境温度较高时，自动预加热系统（当润滑油温度高于某一数值时，系统不能启动，本机组温度设定值是<图片>示例图1</图片>OFF,<图片>示例图2</图片>ON(<图片>示例图3</图片>可调）超过温度设置点后自动停止，低于温度设置点后自动启动）， 外循环加热装置的操作说明详见外循环加热装置使用说明书。 | 202144-202145#-DTY3500M240(6)压缩机组操作维护手册.pdf-（一）速度法 3. 打开作业前的置换分三种情况：对机组工艺气为净化天然气的置换直接参照以下(1)$$\sim$$(2)步执行；对机组工艺气为含硫天然气且现场具有净化天然气源的，应先用净化天然气置换含硫天然气，然后参照以下(1)$$\sim$$(2)步进行；对工艺气为含硫天然气且现场无净化天然气源的，应按以下(1)$$\sim$$(4)步执行。 (1)确认压缩机组进气总阀、排气总阀、旁通阀和各级排污阀关闭且无泄漏，将放空总阀开启约总升程的$$1/3$$。 (2)打开氮气注入口进气阀门，将氮气按照规定的压力和流速注入压缩机组，置换时间不低于10分钟（根据不同机型工艺气系统容积来定），盘车2圈后按进气级数由高压到低压依次开启分离器排污阀。 (3)继续置换$$2\sim 3$$分钟后，在放空管取样口检测硫化氢含量低于20mg/Nm$$^{3}$$（此数据为连续3次测定合格，每次间隔不应少于1分钟），关闭各级分离器排污阀。 (4)打开旁通阀再置换$$1\sim 2$$分钟，继续在放空管取样口检测硫化氢含量低于20mg/Nm$$\mathbf{^{3}}$$（此数据为连续3次测定合格，每次间隔不应少于1分钟）。关闭压缩机组放空总阀和氮气注入口阀门，结束氮气置换。 4.空载运行前的置换首先应用氮气置换空气，其次是用天然气置换氨气，步骤如下： (1) 氮气置换空气：按上述第3条的$$(1)\sim (4)$$步执行，不同的是应在放空管取样口检测氧气体积含量低于2%（此数据为连续3次测定合格，每次间隔不应少于1分钟）。 (2)天然气置换氮气：确认压缩机组排气总阀、旁通阀和各级排污阀关闭且无泄漏，将放空总阀开启约总升程的1/3。缓慢开启进气总阀，将天然气按照规定的压力和流速注入压缩机组，置换$$1\sim 2$$分钟后关闭放空总阀，结束置换工作。 | 202144-202145#-DTY3500M240(6)压缩机组操作维护手册.pdf-4.1 压缩机 第四章 结构与功用 DTY3500M240X240X240X240X240压缩机组主要由压缩机、电动机、联轴器、工艺气管路系统、冷却系统、润滑系统、仪表控制系统、高位油箱部件、电加热器部件、底座等部件组成。4.1 压缩机 机组选用中油济柴成都压缩机公司生产的 6CFB 压缩机。该机为对称平衡型往复活塞式压缩机，主要由机体、十字头滑道体、气缸、气阀、曲轴、连杆、十字头、活塞、冷却系统、润滑系统等组成。曲轴前端为动力输入端，后端配置润滑系统，曲轴通过链轮直接驱动机体油泵和注油器。一级气缸头端设置有可调余隙容积缸，可根据需要调节排气量。1. 机体（见《主机技术手册》） 2. 曲轴（见《主机技术手册》） 3. 连杆（见《主机技术手册》） 4. 十字头（见《主机技术手册》） 5. 气缸、活塞、气阀 主要技术数据见表 4-4.1 表4-1¦压缩级数¦¦1¦ ¦-¦-¦-¦ ¦气缸直径 mm¦¦240¦ ¦气缸最大允许工作压力 MpaG¦¦13.5¦ ¦气缸作用方式¦¦双作用¦ ¦气缸冷却方式¦¦空冷¦ ¦可调余隙缸¦¦有¦ ¦可调余隙值 mm¦¦101.6¦ ¦固定余隙 %¦HE¦27.68¦ ¦¦CE¦30.19¦ ¦气缸材料¦¦QT600-3¦ ¦活塞杆材料¦¦38CrMoA1¦ ¦中油济柴成都压缩机分公司¦¦¦ ¦DTY3500M240X240X240X240X240压缩机组操作手册¦¦¦¦活塞材料¦38CrMoA1¦ ¦-¦-¦ ¦单缸填料总成数量¦1¦ ¦单缸活塞环数量¦4¦ ¦单缸支撑环数量¦1¦ ¦气阀结构型式¦网状阀¦ ¦进/排气阀数量¦4/4¦ | 202144-202145#-DTY3500M240(6)压缩机组现场试验方法.pdf-7.吹扫和置换 机组介质置换的规定：分为打开作业前和空载运行前置换，置换介质是氮气；置换方式分为速度法与容积法，现场氮气源可直接提供稳定的压力和流量时宜采用速度法，反之则宜采用容积法。7.1 速度法 7.1.1 置换介质的压力宜控制在$$0.2\sim 0.25$$MPa（表压）范围内，且不应大于压缩机组工艺系统进气端的额定工作压力。 7.1.2. 置换介质在注入口的流速不应大于5m/s或按$$\varphi =0.8\sqrt{\frac{1}{d}}$$ (v-流速，m/s;d-管道的公称管径，m)的计算值，取二者的较小值；为避免分层现象，置换介质在机组最大通径管道中的流速还应不小于表1中所列的最小置换流速。表1不同管径对应的最小置换流速¦公称管径 mm¦最小置换流速 m/s¦ ¦-¦-¦ ¦0$$\sim$$150¦0.6¦ ¦$$151\sim 200$$¦0.7¦ ¦201$$\sim$$250¦0.8¦ ¦$$251\sim 300$$¦0.9¦ ¦$$301\sim 450$$¦1¦7.1.3. 打开作业前的置换分三种情况：对机组工艺气为净化天然气的置换直接参照以下（$$1）\sim \space (2$$）步执行；对机组工艺气为含硫天然气且现场具有净化天然气源的，应先用净化天然气置换含硫天然气，然后参照以下（$$1）\sim \space (2$$）步进行；对工艺气为含硫天然气且现场无净化天然气源的，应按以下（$$1）\sim \space (4$$）步执行。(1)确认压缩机组进气总阀、排气总阀、旁通阀和各级排污阀关闭且无泄漏，将放空总阀开启约总升程的$$1/3$$。(2) 打开氮气注入口进气阀门，将氨气按照规定的压力和流速注入压缩机组，置换时间不低于 10 分钟（根据不同机型工艺气系统容积来定），盘车 2 圈后按进气级数由高压到低压依次开启分离器排污阀。（3）继续置换$$2\sim 3$$ 分钟后，在放空管取样口检测硫化氢含量低于 20mg/Nm3（此 数据为连续3次测定合格，每次间隔不应少于1分钟），关闭各级分离器排污阀。 (4)打开旁通阀再置换$$1\sim 2$$分钟，继续在放空管取样口检测硫化氢含量低于20mg/Nm3（此数据为连续3次测定合格，每次间隔不应少于1分钟）。关闭压缩机组放空总阀和氮气注入口阀门，结束氮气置换。 7.1.4. 空载运行前的置换首先应用氮气置换空气，其次是用天然气置换氮气，步骤如下： (1) 氮气置换空气：按上述第 3 条的 ($$1)\sim (4)$$步执行，不同的是应在放空管取样口检测氧气体积含量低于 2%（此数据为连续 3 次测定合格，每次间隔不应少于 1 分钟）。 (2)天然气置换氮气：确认压缩机组排气总阀、旁通阀和各级排污阀关闭且无泄漏，将放空总阀开启约总升程的1/3。缓慢开启进气总阀，将天然气按照规定的压力和流速注入压缩机组，置换$$1\sim 2$$分钟后关闭放空总阀，结束置换工作。 | 长庆DTY3500仪表控制系统使用说明书2021.8.16.pdf-6、分离器液位显示、自动排污和液位开关 在分离器上装有 LINC282 型气动浮子式控制器和气动排污阀，当分离器内的液位上升到气动浮子式控制器的位置时，浮子带动控制器打开气回路，仪表风通过控制器进入气动排污阀，排污阀打开，放掉分离器中的液体。 <图片>示例图4</图片>(气动控制器) 进气分离器装配有 KDV-P20-2-1 气动薄膜排污阀，当收到控制器送过来的气动信号时，打开排污阀，排出底部液体。 <图片>示例图5</图片> 出口分离器装配有8100气动薄膜排污阀，当收到控制器送过来的气动信号时，打开排污阀，排出底部液体。 <图片>示例图6</图片> 气动薄膜阀 在分离器上还装有 LINC 型浮子式液位开关，当操作者未能将分离器内积液及时排放或自动排液出现故障的时候，液位升高到该浮子开关上限位置时，开关接通，送出控制信号。 在整个系统使用时，各气动阀门和执行器的仪表风可通过安装在控制气源上的调压阀将压力调节到合适的范围内。 | 长庆DTY3500仪表控制系统使用说明书2021.8.16.pdf-控制系统操作 $$\circ$$ 控制系统操作 人机（触摸屏）操作，就地仪表柜人机界面的操作可实现如下功能，操作为全中文交互式界面。可按照按键功能进行选择操作。 启动/停止/加载/卸载等机组操作功能。 机组PID控制流程操作，辅助控制操作 $$\lozenge$$ 查看运行参数和流程图。 查看并修改（有权限限制）各参数的控制点设置。（用户名0P,密码253417） 对各温度、各压力、转速、冷却器振动等模拟量有记录功能。 报警页面查询功能。 可查询机组的各运行工况。 总运行时间和本次运行时间计时。 (运行条件不满足进气压力0.933Mpa排气压力2.482Mpa)<图片>示例图7</图片> 主页面 (中国石油系统故障中风机18停止风机2#停止风机弹停止水系电机停)<图片>示例图8</图片>(参数设置页面) 并联工况 运行条件不满足 2021/8/13 13:21:472021/8/13 13:21:47 仪表风压力整体机仪表风压力低报警 页面选择 参数页面 设置页面 设备图 流程页面 事件页面 中国石油装备（2114）DT3390控制系统 进气压力0.932Mpa 排气压力2.483MPa 润滑油压力0.350Mpa 润滑油温度 转速：ORPH 吹扫完成 启动柜就绪 (运行条件设置中国石油装备(2114)DT75300控制系统进气)<图片>示例图9</图片> 运行参数设置页面 进气压力0.933MPa 排气压力2.482Mpa 润滑油压力0.350Mpa 润滑油温度$$-49.9\textcelsius$$ 转速：ORPM 吹扫完成 自动柜就缩 中国石油装备(2114)DTY3500控制系统 并联工况 运行条件不满足 中国石油 风机1#停止 风机2#停止 系统故障中主电机停止 风机3#停止 水泵电机停止 强冷下风机停止 注油器停止全程 外循环停止自动 进气阀关 排气阀关 回流调节阀输出：100%回流调节阀反馈：100% 强冷上风机停止 润滑油冷却 回流阀开 自动 电机停止 UCP 自动 自动 自动 清洗阀关 放空阀关 自动 自动 自动 (流程页面（进气压力）0.938Mpa（进气缓冲罐A）（进气缓冲)<图片>示例图10</图片> 流程图页面 (中国石油装备(2114)DTY3500在制系统进气压力0.93)<图片>示例图11</图片>(辅助控制页面) | 无召回片段 | 无召回片段 | 无召回片段 | 无召回片段
简述连杆组的组成及装配要点。 | 组成：连杆组是由连杆体、连杆盖、连杆螺栓和小头衬套等组成。连杆体和连杆盖用4个连杆螺栓固定，结合面处装有菱形定位销，其长轴方向与大头孔轴向一致，用作轴向定位，连杆小头孔内装有小头衬套，连杆轴瓦采用定位唇定位。 装配要点：1）连杆体和连杆盖为组合加工，加工后在连杆体、盖的同一侧分别打印有装配标记，拆装时必须严格按标记位置进行安装，不得装反或调换。2）连杆两侧四个螺栓安装方向相同，安装时一定要按照装配要求依次交替旋紧，扭紧力矩为270±18Nm。 | L12V200系列闭环电控天然气发动机及发电机组使用维护手册 第三章发动机结构3.3.2.2 连杆组 | 3.3.2.2 连杆组 连杆组是由连杆体、连杆盖、连杆螺栓和小头衬套等组成（图3.3-2）。连杆体和连杆盖用4个连杆螺栓固定，结合面处装有菱形定位销，其长轴方向与大头孔轴向一致，用作轴向定位。连杆小头孔内装有小头衬套。 连杆轴瓦采用定位唇定位。为保证连杆大头孔精度，连杆体和连杆盖为组合加工。组合加工后，在连杆体、盖的同一侧分别打印有装配标记，拆装时必须严格按标记位置进行安装，不得装反或调换。 连杆两侧四个螺栓安装方向相同。安装时一定要按照装配要求依次交替旋紧，扭紧力矩为270±18Nm。 | 连杆组主要由以下零部件组成： 1. 连杆体：连接活塞和曲轴，传递动力。 2. 连杆大头：连接曲轴的一端，通常配有轴承以减少摩擦。 3. 连杆小头：连接活塞销的一端。 4. 连杆螺栓：用于固定连杆大头与轴承盖。 5. 轴承盖：封闭并支撑连杆大头的零件。 装配要点包括： - 确保连杆体、大头、小头等部件的尺寸符合设计要求。 - 在装配前，清洁所有部件表面，确保无杂质或损伤。 - 正确安装轴承，并确保轴承间隙适当，以保证良好的润滑和转动性能。 - 使用合适的扭矩拧紧连杆螺栓，确保连接牢固而不过度紧固。 - 检查连杆的直线度和平行度，确保装配质量。 - 装配后进行必要的润滑，并检查运动部件的灵活性和密封性。 请遵循安全操作规程，并在专业人员指导下进行维护和保养工作。 | 202144-202145#-DTY3500M240(6)压缩机组操作维护手册.pdf-4.1 压缩机 第四章 结构与功用 DTY3500M240X240X240X240X240压缩机组主要由压缩机、电动机、联轴器、工艺气管路系统、冷却系统、润滑系统、仪表控制系统、高位油箱部件、电加热器部件、底座等部件组成。4.1 压缩机 机组选用中油济柴成都压缩机公司生产的 6CFB 压缩机。该机为对称平衡型往复活塞式压缩机，主要由机体、十字头滑道体、气缸、气阀、曲轴、连杆、十字头、活塞、冷却系统、润滑系统等组成。曲轴前端为动力输入端，后端配置润滑系统，曲轴通过链轮直接驱动机体油泵和注油器。一级气缸头端设置有可调余隙容积缸，可根据需要调节排气量。1. 机体（见《主机技术手册》） 2. 曲轴（见《主机技术手册》） 3. 连杆（见《主机技术手册》） 4. 十字头（见《主机技术手册》） 5. 气缸、活塞、气阀 主要技术数据见表 4-4.1 表4-1¦压缩级数¦¦1¦ ¦-¦-¦-¦ ¦气缸直径 mm¦¦240¦ ¦气缸最大允许工作压力 MpaG¦¦13.5¦ ¦气缸作用方式¦¦双作用¦ ¦气缸冷却方式¦¦空冷¦ ¦可调余隙缸¦¦有¦ ¦可调余隙值 mm¦¦101.6¦ ¦固定余隙 %¦HE¦27.68¦ ¦¦CE¦30.19¦ ¦气缸材料¦¦QT600-3¦ ¦活塞杆材料¦¦38CrMoA1¦ ¦中油济柴成都压缩机分公司¦¦¦ ¦DTY3500M240X240X240X240X240压缩机组操作手册¦¦¦¦活塞材料¦38CrMoA1¦ ¦-¦-¦ ¦单缸填料总成数量¦1¦ ¦单缸活塞环数量¦4¦ ¦单缸支撑环数量¦1¦ ¦气阀结构型式¦网状阀¦ ¦进/排气阀数量¦4/4¦ | 202144-202145#-DTY3500M240(6)压缩机组操作维护手册.pdf-第一章 安全-3.联轴器的对中偏差应符合压缩机组技术文件规定。 5.3.6安装压缩机缸（压缩缸支撑安装在基础上的情况下） 1. 通过打毛每个支撑位置的基础表面进行基础准备以便安装气缸。在表面打毛作业完成后，清除基础表面全部污物、混凝土碎屑等，清洁地脚螺栓并润滑螺纹。 2. 在机组上安装一个带有支撑的气缸。在支撑座上安装找平顶丝，并在顶丝螺纹部分涂上黄油，以便顶丝容易被搬动。直接在找平螺栓下垫<图片>示例图1</图片> 钢板，用气缸的调整顶丝支撑气缸的重量，检查气缸进气口法兰表面的横向水平情况，如果气缸是连接在同一进气或排气缓冲罐或管线上，安装这些缓冲罐或管线时应确保它们的法兰与其配对的法兰位置正好相匹配。 3. 完成上述作业后，通过检查气缸内壁水平位置来对气缸最后找平，并用中体连接螺栓锁紧气缸。拧紧气缸支撑垫螺栓，将找平螺丝和地脚螺栓的螺纹露出部分并缠上胶带。在支撑垫下地脚螺栓处灌入灌浆物质，使用合适的工具使灌浆物质在支撑垫下面慢慢流动。灌浆物质固化后，除去模板并把基础弄成要求的形状。 5.3.7压力容器、安全阀安装 1. 压力容器的安装位置参照机组安装总布置图。 2. 安装时应保证分离器筒体的垂直度和水平度。 3.连接分离器和缓冲罐之间的管线时，调整分离器（可调整分离器安装底座上的找平顶丝）的位置，保证法兰对正。 4. 严禁采取强行拉紧法兰螺栓的办法调整压力容器位置。 5. 在安全阀前任何释放管路中都不允许安装截止阀，否则可能造成严重事故。 6. 安全阀在压力高于机组正常工作压力时打开，自动释放工艺气，能保护整个压缩机组的安全，必须根据要求正确设定安全阀开启压力。 中油济柴成都压缩机分公司 DTY3500M240X240X240X240X240压缩机组操作手册 7. 安全阀排放的天然气应用管道输送到安全区域。确定放空管的直径和长度时应考虑放空背压，不能因为背压的增加而影响安全阀的排放量。 | 202144-202145#-DTY3500M240(6)压缩机组操作维护手册.pdf-第一章 安全-6. 皮带装上皮带轮后，应进行皮带张紧度检查。其方法是： 5.3.17 机组二次灌浆 10. 当橇体二次灌浆完成后，机组开始运行之前必须重新检查联轴器对中，必要的话重新校正。 11. 将拆卸下来的联轴器零部件重新装配完整。装配完成后，应仔细检查联轴器， 注意不要错装、漏装零部件。 12.现场安装人员应与用户沟通，要求安装基础边缘要做伸缩逢和排污沟。 5.3.18 机组三次灌浆 在二次灌浆养护完成后，往压缩机主撬大型钢空腔部位（即电机、联轴器、压缩机和分离器下方）浇灌C35#水泥充实，浇灌高度与主撬大型钢上表面平齐，以增强主撬刚度，减小底座可能产生的变形，增加机组自重，减少整个机组的振动。 5.3.19 联轴器精找正 1. 装配机组联轴器找正专用工装。旋转外圆、端面外径百分表固定轴端一圈，分别记录外圆、端面外径百分表 0 度、90 度、180 度和 270 度的读数。外圆、端面外径百分表偏差应符合图纸要求。 2. 若联轴器对中不符合要求，则按照3.5.2条中的步骤和方法进行联轴器找正，直至符合技术文件要求。并做好记录，认真填写附表相应内容。 5.3.20 压缩机组现场装配注意事项 1. 了解机组结构，对机组内部和需要装配的零部件、配合面和滑动面，进行清洗处理和外观检查，并复查其配合尺寸、相关精度。 2. 对机组和零部件上的油、气孔，应进行彻底的清洗和吹扫，直至无任何异物为止。 3. 装配应按技术文件规定的方法和步骤进行，并认真填写装配记录。 4. 重要部位封闭前，应进行检查确认，合格后方可进行机组封闭，并填写检查确认报告。 5. 现场装配叠片挠性联轴器（如图7所示）时，应符合联轴器安装说明书及图纸要求。 6.机组组装时，各个固定接合面应平整、清洁且无翘曲、铁锈、毛刺等，接合面组装后应用0.05mm的塞尺检查，插入深度应小于20mm,移动长度应小于检验长度的1/10;重要的固定接合面用0.03mm的塞尺检查。 5.3.21 机组管道的吹扫和置换机组介质置换的规定：分为打开作业前和空载运行前置换，置换介质是氮气；置换方式分为速度法与容积法，现场氮气源可直接提供稳定的压力和流量时宜采用速度法，反之则宜采用容积法。 | 202144-202145#-DTY3500M240(6)压缩机组操作维护手册.pdf-第一章 安全-3.联轴器的对中偏差应符合压缩机组技术文件规定。 5.3.8压缩机橡体与冷却器橡体之间管线的连接 1.在所有的管线、罐等安装到机组上以前，要认真清洗干净管道内部的金属屑、管垢、铁锈、焊渣和其它杂质。 2.机组管线的大小和位置参照机组安装总布置图。用冷却器上的找平螺栓调整空冷器的位置，将管线上的法兰和接箍对正。 3. 管线与驱动机、压缩机连接前，应在自由状态下，检查配对法兰，其平行度应<图片>示例图2</图片> D0/1000mm(D0为法兰外径，mm),同轴度应保证全部螺栓顺利穿入。 4. 按照设计图纸要求布置安装管线支撑，使管线的重量、膨胀和振动不会对法兰、接箍和泵等造成预应力，不得承受设计文件规定以外的附加载荷。 5. 现场安装的管线支撑应保证支撑与基础连接牢靠，管卡的卡箍充分接触管线，螺栓按要求拧紧力矩柠紧。 6. 将设计的管线临时过滤器安装到各级工艺进气管线正确的位置。这些临时过滤器应保留在机组上，直至现场的管线中无铁锈和污垢等杂质。 7. 管线与压缩机最终连接时，应在联轴器上或压缩机支脚处，用百分表检测驱动机、压缩机的曲轴和曲轴箱体的径向和轴向位移不超过0.05mm。 5.3.9 冷却器安装 1. 准备撬体基础，进行基础打毛和清洁表面等工作。 2. 冷却器构架的安装 构架是用于支撑管束风机百叶窗及其附属件的钢结构。将框架和立柱用六角螺栓联接在一起后，将联接处焊接，再将支撑和联接板分别焊在立柱和框架上，带上地脚螺栓后立于基础上，立柱底板调节螺栓下部用一块<图片>示例图3</图片>的铁板垫上，以便于构架的调平，用调节螺栓将构架校平。立柱的铅垂度不得超过立柱总长的1/1000（吊线法），对立柱跨距不得超过<图片>示例图4</图片>、立柱单跨间的对角线误差<图片>示例图5</图片>，立柱三跨间对角线误差<图片>示例图6</图片>。 3. 二次浇灌 中油济柴成都压缩机分公司 DTY3500M240X240X240X240X240压缩机组操作手册 构架校平后进行二次浇灌，浇灌过程中预留孔内必须填充结实。根据气温留一定时间的养护期，在养护期内基础勤浇水，以防止地基干裂。 | 202144-202145#-DTY3500M240(6)压缩机组操作维护手册.pdf-7.2.机组的维护保养 7.2.4一年（或8000小时）维护保养 (1)半年维护保养的全部内容。 (2)检查主轴瓦、止推片、连杆瓦磨损情况，检查曲轴磨损情况，必要时进行测量、修理和更换。 (3)检查并测量连杆铜套、十字头销、销孔，必要时进行修理和更换。 (4)检查气缸内腔的损伤和磨损情况，测量并记录活塞、活塞杆尺寸，活塞环、支撑环开口间隙、侧面间隙，必要时进行修理或更换。装配后测量活塞杆跳动。 (5)清洗并检查余隙缸、余隙活塞、余隙活塞杆、余隙活塞环，用黄油枪在余隙缸的注油杯上加注润滑脂。 (6)检查压缩缸进、排气阀的阀片、弹簧，更换磨损件，拧紧松动的中心螺栓。注意：气阀弹簧需全部更换，不能只更换损坏弹簧。 (7)检查填料、刮油环的磨损和密封情况，更换磨损件。 (8)清洗检查润滑装置、润滑系统管路及油冷器、分配器、阀、泵等零部件，更换修理损坏件。 (9)清除管壳式冷却器内外污物。检查有无泄漏及堵塞现象，并予以清除。按厂家要求进行维护和保养。 (10)检查并重新校准自动阀，仪表控制系统所有的压力表、温度表、变送器、热电偶、热电阻等，必要时进行修理或更换，确保其工作可靠，灵敏。 (11)检查并重新标定各安全阀。 (12)压力容器年检。 (13)检查关键紧固件扭矩是否达到规定值。 (14)按厂家要求进行加热器维护保养。 7.2.5四年（或32000小时）维护保养 (1)一年维护保养的全部内容。 (2)结合机组运行状况，制定大修方案。更换主要运动件：轴瓦、轴承，密封件等、橡胶件等。 (3)检查各管道系统、压力容器、阀件的腐蚀情况和损坏情况，并按压力容器安全管理规定对压力容器及管道进行探伤、壁厚检测、水压试验等。 7.2.6新机或大修后初次运行72小时维护保养 (1)每班维护保养内容。 (2)检查重要紧固件的拧紧情况。 (3)检查联轴器的对中情况。 (4)检查皮带传动装置的松紧程度，对中情况。 将压缩机机油全部更换。 (6)清洗压缩机润滑油的粗滤器。 (7) 将注油量调到正常工作的用量。 (8)检查各十字头并帽紧固情况，十字头与滑道间隙。 (9)检查活塞杆跳动。 (10) 检测连杆侧隙和曲轴轴向间隙。 (11)拆除工艺管线进气锥形滤网。 | 游车使用维护手册.pdf-结构介绍 2 结构介绍 游车（见附图 2-1）主要是由吊梁（2）、滑轮（6）、滑轮轴（5）、左侧板组、右侧板组（1）、护罩（3）、提环（4）、提环销（7）等组成，详细零部件组成见附表 1。 吊梁通过吊梁销连接在侧板组的上部，吊梁上有一吊装孔，用于游车的整体起吊。 滑轮由双列圆锥滚子轴承支承在滑轮轴上，每个轴承都有单独的润滑油道，可通过安装在滑轮轴两端的油杯分别进行润滑，滑轮槽是按照 API 规范加工制造的。为最大限度地抵抗磨损，滑轮槽都进行了表面热处理。 为防止泥浆等污物进入游动滑车内部，在游车两侧装有侧护板。侧护板通过护罩销及丝堵与侧板连接起来。为防止钢丝绳跳绳，在侧板组上还焊有下护板，保证钢丝绳安全工作。 提环由两个提环销牢固地连接在两侧板组上。提环与大钩连接部分的接触表面半径符合API规范。提环销的一端用开槽螺母及开口销固定着，当摘挂大钩时，可以拆掉游车的任何一个或两个提环销。 (\textcircled{1}\textcircled{2}\)<图片>示例图7</图片>(附图2-1) <图片>示例图8</图片> | 无召回片段 | 无召回片段 | 无召回片段 | 无召回片段
简述配气定时的检查方法与步骤？ | 1）检查前，必须先将各缸气门间隙检查、调整合格。 2）盘转曲轴，使第一缸活塞位于上止点。 3）由一人按曲轴转向（面向飞轮端视为逆时针方向）均匀缓慢地转动曲轴。与此同时，另一个人用手捏住气门挺杆上端，并轻轻地捻动。当挺杆由不能转动到刚刚能转动的瞬间，所对应的飞轮指示刻度值即为该气门关闭时刻。反之，则为开启时刻。 4）根据配气定时、发火顺序和间隔角，按相关表格依次检查各缸气门的开关时刻。表中所列出的飞轮刻度值即为各缸气门所对应的开关时刻。 5）发现配气定时有异常现象时，应首先检查指针的上止点指示位置是否正确，然后检查传动系统各齿轮传动记号是否对准，整个传动系统的装配关系及气门间隙是否正确。若经检查调整后仍与规定值差异较大，则应考虑凸轮轴或齿轮传动件有无损坏现象，必要时应进行修复或更换。 | L20V190系列闭环电控沼气发动机及发电机组使用维护手册 第五章 5.5.5.2 配气定时的检查 | 5.5.5.2 配气定时的检查 配气定时是用曲轴转角表示的气门开关时刻。发动机的配气定时如图5.5-4所示。 配气定时通常由凸轮轴等零件的加工精度和有关零件的相对装配位置所确定。正常使用情况下，配气定时不需要进行调整。当配气系统拆检或发动机各缸工作出现异常时，应检查配气定时。 配气定时通常由凸轮轴等零件的加工精度和有关零件的相对装配位置所确定。正常使用情况下，配气定时不需要进行调整。当配气系统拆检或发动机各缸工作出现异常时，应检查配气定时。 配气定时的检查方法与步骤： 1）检查前，必须先将各缸气门间隙检查、调整合格。 2）盘转曲轴，使第一缸活塞位于上止点。 3）由一人按曲轴转向（面向飞轮端视为逆时针方向）均匀缓慢地转动曲轴。与此同时，另一个人用手捏住气门挺杆上端，并轻轻地捻动。当挺杆由不能转动到刚刚能转动的瞬间，所对应的飞轮指示刻度值即为该气门关闭时刻。反之，则为开启时刻。 4）根据配气定时、发火顺序和间隔角，按表5.5-3依次检查各缸气门的开关时刻。表中所列出的飞轮刻度值，即为各缸气门所对应的开关时刻。 5）发现配气定时有异常现象时，应首先检查指针的上止点指示位置是否正确，然后检查传动系统各齿轮传动记号是否对准，整个传动系统的装配关系及气门间隙是否正确。若经检查调整后仍与规定值差异较大，则应考虑凸轮轴或齿轮传动件有无损坏现象，必要时应进行修复或更换。 | 我无法回答这个问题。请问您有其他关于设备维护与保养的疑问吗？ | 202144-202145#-DTY3500M240(6)压缩机组现场试验方法.pdf-7.2 容积法 7.2.1. 打开作业前的置换分三种情况：对机组工艺气为净化天然气的置换直接参照以下(1)$$\sim$$(4)步执行；对机组工艺气为含硫天然气且现场具有净化天然气源的，应先用净化天然气置换含硫天然气，然后参照以下(1)$$\sim$$(4)步进行；对工艺气为含硫天然气且现场无净化天然气源的，应按以下(1)$$\sim$$(5)步执行。容积法置换的相关参数计算见附件。 (1)确认压缩机组排气总阀、进气总阀、旁通阀和各级排污阀关闭且无泄漏。 (2)打开放空总阀放空机组工艺系统内天然气至表压为零，继续放空$$2\sim 3$$分钟并盘车二圈，使气缸内外压力平衡，打开旁通阀。 (3)关闭放空总阀，缓慢开启氮气瓶注入阀开始注气，保持注入压力0.3$$\sim$$0.5Mpa。注气过程中应盘车2圈以上，使压缩缸内外压力平衡。 (4)当系统压力达到0.3$$\sim$$0.5Mpa后，关闭氨气瓶注入阀，3分钟后开启放空总阀放空至表压为零，并继续放空2$$\sim$$3分钟使机内压力与大气压力平衡。 (5)重复按$$(3)\sim (4)$$条充放，直至在放空口检测混合气中硫化氢含量低于20mg/Nm3（此数据为连续3次测定合格，每次间隔不应少于1分钟），结束置换工作。 7.2.2. 空载运行前的置换首先应用氨气置换空气，其次是用天然气置换氮气，步骤如下： (1) 氮气置换空气：按上述第 1 条的 ($$1)\sim (5)$$步执行，不同的是应在放空管取样口检测氧气体积含量低于2%（此数据为连续3次测定合格，每次间隔不应少于1分钟）。 (2)天然气置换氮气：按速度法第4条(2)步的规定执行。 | 202144-202145#-DTY3500M240(6)压缩机组现场试验方法.pdf-8.8. 压缩机负载运行试验 8.8.1 电动机的启动按照电动机说明书进行。 8.8.2 电动机启动后，当压缩机的润滑油温度达到$$30℃$$以上时，缓慢开启压缩机一级进气阀，开启末级排气阀，运行 2 分钟后，将仪表控制柜上的旋钮旋在加载的位置。 8.8.3 负荷试验试验项目 测量压缩机转速，各级吸排气压力、温度、吸入状态下的容积流量、压缩机润滑油压力和温度、冷却水温度等。 8.8.4 负载试验方法 a) 压缩机各级吸气压力、排气压力、排气温度、润滑油压力和温度、冷却水温度由机组所配仪表进行测量。 b) 压缩机吸入状态下的容积流量由现场安装的流量计读出 8.8.5 负荷试验中应检查的项目 a) 检查各级压力和温度是否在要求范围内。 b) 检查压缩机组润滑油温度、压力、冷却液温度是否符合规定，润滑油管路、水管线管路、工艺气管路等有无泄漏和堵塞现象。 c) 检查仪表及自控装置的灵敏度。 d) 检查各摩擦部位（机身、滑道、填料、轴承等）发热情况。 e) 检查各运动部位有无撞击声、杂音或振动现象。 f) 检查各连接紧固处有无松动现象。 g) 检查分离器的排液情况。 h) 检查润滑油油位。 8.8.6 负荷试验后应检查的项目 a) 检查主轴承与轴的配合情况。 b) 检查连杆大瓦、小头铜套与十字头销的配合情况，检查各级活塞杆表面的摩擦情况，不应有磨痕及拉毛现象。 检查各进排气阀，并进行清洗。 d) 检查各螺栓的紧固情况，用规定扭矩再次拧紧。 检查各运动件摩擦表面情况，应无烧、擦痕迹。 f) 检查并清洗工艺管线临时滤网。 8.8.7 试车注意事项 a) 所有操作阀门应指定专人进行操作，无关人员不准乱动。 b) 压缩机运转中严禁任何修理工作。 在升压过程中应注意观察压缩机各部件运转情况，升压结束，稳定20分钟后 进行全面检查。 d) 冬季试验，应严格按机组低温操作规程进行。 8.8.8 停车 a) 按《长庆 DTY3500 仪表控制系统使用说明书》中控制系统操作相关步骤对机组进行卸载、停机。停机完成后压缩机预润滑泵自动开启。（如有设置压缩机后润滑逻辑） b) 人工泵油至各润滑点少许，并盘车2$$\sim$$4圈。 切断仪表柜电源。 8.8.9 负荷试验记录按附录3填写。 | 202144-202145#-DTY3500M240(6)压缩机组现场试验方法.pdf 5.安全要求 1. 试验人员必须认真阅读《DTY3500M240$$\times$$240$$\times$$240$$\times$$240$$\times$$240压缩机组操作维护手册》，充分了解电动机和压缩机的原理、结构，正确操作压缩机。 2. 试验人员必须正确穿戴劳保用品。 3. 使用符合要求的油、水、气，并按规定定量加注。 4. 勿接触高温表面，如排气管线、排气缓冲罐等。 5.严禁带电拆卸任何隔爆零部件。 6.禁止在压缩机组附近吸烟或使用明火。 7.禁止在压缩机组上放置面纱、布头和其它易燃品、工具杂物等。 8. 当机组未冷却下来时，不能拆卸冷却液加注盖。 9. 压缩机的吸入管道、缓冲罐、分离器、压缩缸等，在开车前应置换。 10.在检查维修电动机之前，应在启动按钮上挂一个“不准操作”的标签，并卸掉机组的油压、水压、气压。 11.所有压力容器需按规定进行维护、检验，安全阀按规定定期调校。 12.严禁机组超速、超压、超温、超负荷运行。 13.机组运行时，勿靠近旋转运动件，如联轴器。 14.各安全保护装置，如超速停车、超压停车、超温停车等必须灵敏、可靠。 6.试验前的准备和检查 6.1人员、资料准备 6.1.1 成立试验小组。试验小组人员应分工明确、统一指挥。 6.1.2 备齐以下资料 a) 压缩机组使用说明书或操作手册 b)压缩机的质量证明资料，如装配检验卡片、重要件材质、加工质量资料、压力容器、工艺管线试压、无损检测报告等。 c) 第3条所述试验依据资料。 d)试验记录表 6.2 检查压缩机的装配质量 6.2.1 检查装配项目有无遗漏，所有项目内容是否全部完成。 6.2.2 根据装配记录，检查装配质量是否符合要求。 6.2.3 检查机组紧固和连接情况，所有螺栓、螺母是否拧紧，主要螺栓、螺母的扭紧力矩是否达到规定要求。 6.2.4 检查各管线连接、走向是否正确，各阀门是否处于正确的通断及开关位置。 6.2.5 检查试测各个安全连锁位置装置和测量仪表是否正确、可靠、灵敏。 6.2.6 检查调整风扇皮带、水泵皮带的松紧程度是否符合要求。 6.2.7 盘车数周，检查联轴器旋转是否均匀，运动机构有无障碍和不正常响声。6.3.1 向电动机轴承加入说明书规定的润滑脂。 6.3.2 向压缩机曲轴箱和注油器加入说明书规定的润滑油至要求刻度。 6.3.3 向冷却系统加入防冻液。 6.3.4 手摇预供油泵或打开外循环加热器，使摩擦部位得到预润滑。 6.3.5 将注油器各压力油管在单向阀处拆开，手压柱塞泵，检查各注油管路是否畅通，并使油液充满管路，等滴油后立即将接头接回原处，再手压柱塞泉数次，使气缸、活塞及杆得到润滑。 6.4 检查电源线，确保其额定电压与电动机系统电压相符。 6.5 检查电动机额定转速(995r/min)。 6.6 检查接线是否正确，控制装置极性连接是否正确。 6.7 打扫试车现场，清除所有影响试车的障碍物。 6.8 按附录 1 表格填写检查记录 | 202144-202145#-DTY3500M240(6)压缩机组现场试验方法.pdf-8. 现场工业性型式试验 8.5. 试验方法 8.5.1 排气量由现场流量计测量。 8.5.2 压缩机各级进气压力、排气压力、进气温度、排气温度、润滑油压力和温度、冷却液温度由机组所配仪表进行测量。测量各参数时，需待压缩机运转稳定后，每一工况试验期内至少测量五次，其总时间不少于30分钟，测量时间间隔应大致相等。每次测量后，各参数应同时读取。 8.5.3 压缩机转速、压力、进排气温度的测量按GB3853的规定。 8.6. 试验工况 视现场需要定，附录4“理论计算工况表”可作为参考。 8.7. 机组的启动及空负荷运行 8.7.1. 按《长庆 DTY3500 仪表控制系统使用说明书》中控制系统操作相关步骤启动压缩机。 8.7.2.空负荷运行或停车检查内容 a) 检查机组各部位的振动情况。 b) 检查各运动机构是否正常，有无异声。 c) 检查各运动部件润滑状况，油泵、注油器的供油情况，润滑油压力和温度是否正常。 d) 检查水温是否正常。 检查油、水、气有无泄漏。 f) 检查各连接部位有无松动现象，有怀疑的部位应再次拧紧。 g) 检查仪表控制系统工作是否可靠，动作是否灵敏。 8.7.3.仪表控制系统试验 在压缩机空负荷试验中，对机组仪表控制系统按以下项目进行模拟试验。 a) 超压停机 (1)压缩机机油压力低 压缩机排气压力高 压缩机吸气压力高 压缩机吸气压力低 b) 超温停机 压缩机排气温度高 压缩机机油温度高 (3)水温高 c) 超液位停机 分离器液位高 (2)压缩机机身油位低 压缩缸润滑无油流 高位水箱水位低 d) 振动停机 压缩机振动大 电动机振动大 冷却器振动大 e) 超速停机 f) 手动停机 8.7.4. 人工紧急停机试验 a) 按动仪表柜上的紧急停车按钮。 b) 就近操作安全保护装置接触点，使其闭合导通。 8.7.5.空负荷试验按附录2填写记录。 | 202144-202145#-DTY3500M240(6)压缩机组操作维护手册.pdf-第一章 安全-（二）容积法 1. 打开作业前的置换分三种情况：对机组工艺气为净化天然气的置换直接参照以下(1)$\sim$(4)步执行；对机组工艺气为含硫天然气且现场具有净化天然气源的，应先用净化天然气置换含硫天然气，然后参照以下(1)$\sim$(4)步进行；对工艺气为含硫天然气且现场无净化天然气源的，应按以下(1)$\sim$(5)步执行。容积法置换的相关参数计算见附件。 (1)确认压缩机组排气总阀、进气总阀、旁通阀和各级排污阀关闭且无泄漏。 (2) 打开放空总阀放空机组工艺系统内天然气至表压为零，继续放空$2\sim 3$分钟并盘车二圈，使气缸内外压力平衡，打开旁通阀。 (3)关闭放空总阀，缓慢开启氨气瓶注入阀开始注气，保持注入压力0.5Mpa。注气过程中应盘车2圈以上，使压缩缸内外压力平衡。 (4)当系统压力达到0.3$\sim$0.5Mpa后，关闭氮气瓶注入阀，3分钟后开启放空总阀放空至表压为零，并继续放空2$\sim$3分钟使机内压力与大气压力平衡。 (5)重复按$(3)\sim (4)$条充放，直至在放空口检测混合气中硫化氢含量低于20mg/Nm$^{3}$（此数据为连续3次测定合格，每次间隔不应少于1分钟），结束置换工作。 2. 空载运行前的置换首先应用氮气置换空气，其次是用天然气置换氮气，步骤如下： (1) 氮气置换空气：按上述第1条的$(1)\sim (5)$步执行，不同的是应在放空管取样口检测氧气体积含量低于2%（此数据为连续3次测定合格，每次间隔不应少于1分钟）。 中油济柴成都压缩机分公司 DTY3500M240X240X240X240X240压缩机组操作手册 (2)天然气置换氨气：按速度法第4条(2)步的规定执行。 | 202144-202145#-DTY3500M240(6)压缩机组操作维护手册.pdf-（一）速度法 3. 打开作业前的置换分三种情况：对机组工艺气为净化天然气的置换直接参照以下(1)$$\sim$$(2)步执行；对机组工艺气为含硫天然气且现场具有净化天然气源的，应先用净化天然气置换含硫天然气，然后参照以下(1)$$\sim$$(2)步进行；对工艺气为含硫天然气且现场无净化天然气源的，应按以下(1)$$\sim$$(4)步执行。 (1)确认压缩机组进气总阀、排气总阀、旁通阀和各级排污阀关闭且无泄漏，将放空总阀开启约总升程的$$1/3$$。 (2)打开氮气注入口进气阀门，将氮气按照规定的压力和流速注入压缩机组，置换时间不低于10分钟（根据不同机型工艺气系统容积来定），盘车2圈后按进气级数由高压到低压依次开启分离器排污阀。 (3)继续置换$$2\sim 3$$分钟后，在放空管取样口检测硫化氢含量低于20mg/Nm$$^{3}$$（此数据为连续3次测定合格，每次间隔不应少于1分钟），关闭各级分离器排污阀。 (4)打开旁通阀再置换$$1\sim 2$$分钟，继续在放空管取样口检测硫化氢含量低于20mg/Nm$$\mathbf{^{3}}$$（此数据为连续3次测定合格，每次间隔不应少于1分钟）。关闭压缩机组放空总阀和氮气注入口阀门，结束氮气置换。 4.空载运行前的置换首先应用氮气置换空气，其次是用天然气置换氨气，步骤如下： (1) 氮气置换空气：按上述第3条的$$(1)\sim (4)$$步执行，不同的是应在放空管取样口检测氧气体积含量低于2%（此数据为连续3次测定合格，每次间隔不应少于1分钟）。 (2)天然气置换氮气：确认压缩机组排气总阀、旁通阀和各级排污阀关闭且无泄漏，将放空总阀开启约总升程的1/3。缓慢开启进气总阀，将天然气按照规定的压力和流速注入压缩机组，置换$$1\sim 2$$分钟后关闭放空总阀，结束置换工作。 | 202144-202145#-DTY3500M240(6)压缩机组操作维护手册.pdf-第一章 安全-5.3.10 皮带传动安装（如有） 1. 安装皮带轮前，应按图检查皮带轮和轴的尺寸、配合要求及皮带轮工作面粗造度，在配合面上涂以润滑油。 2. 安装皮带轮时，不得用大锤直接敲击轮毂；用涨紧套固定时，应按规定力矩均匀拧紧螺钉。 3. 皮带轮安装固定后应检查： a)皮带轮的端面和轮缘上的跳动（见图3），其径向允许值$\delta$ 1为(0.00025$\sim$0.0005) D,端面允许值$\delta$ 2为(0.0005$\sim$0.001)D,皮带轮直径大转速低时取大值，直径小转速高时取小值。D为皮带轮外径。 中油济柴成都压缩机分公司 DTY3500M240X240X240X240X240压缩机组操作手册 (\delta16.2)<图片>示例图1</图片>(图3皮带轮跳动示意图) b)两轮的轮宽中央平面应在同一平面上，其偏移a（见图4）不应超过1.0mm;两轴的平行度tg$^{\theta}$（见图5）不应超过0.5/1000。 (a\thetaa)<图片>示例图2</图片>(图4皮带轮偏差示意图) 4. 皮带轮的偏移和平行度检查，宜以轮的边缘为基准。 5. 皮带与皮带轮应匹配，每组皮带长度的配组差应符合要求表 3 的规定： 表3皮带长度的配组差单位：mm ¦基准长度 L$_{d}$¦配组差¦¦¦ ¦-¦-¦-¦-¦ ¦¦型号¦¦¦ ¦¦Z、A、BC、D、E¦SPZ、SPASPB、SPC¦9N、15N、25N、¦ ¦$Ld\le 1250$¦2¦2¦4¦ ¦$1250<Ld\le 1600$¦4¦2¦6¦ ¦$1600<Ld\le 2000$¦4¦2¦6¦ ¦$2000<Ld\le 2500$¦8¦4¦6¦ ¦$2500<Ld\le 3150$¦8¦4¦10¦ ¦$3150<Ld\le 4000$¦12¦6¦10¦ 中油济柴成都压缩机分公司 DTY3500M240X240X240X240X240压缩机组操作手册 图5皮带拉紧力的测定示意图 ¦$4000<Ld\le 5000$¦12¦6¦10¦ ¦-¦-¦-¦-¦ ¦$5000<Ld\le 6300$¦20¦10¦10¦ ¦$6300<Ld\le 8000$¦20¦10¦16¦ ¦$Ld>8000$¦32¦16¦16¦ | 无召回片段 | 无召回片段 | 无召回片段
自动化柴油发电机组使用时有什么注意事项？ | 1．机组需要自启动时，必须随时处于准启动状态，即必须保持油、水预热装置和循环油泵经常处于正常运行状态；采用遥控启动或手动启动方式时，机组可不必处于准启动状态，但启动前必须按规定对柴油机进行预热和预供泵油。 2．机组处于启动状态时，转速定点电位器必须置于额定转速位置，平时不要随意改变转速定点电位器的位置 3．应经常注意控制屏中PC的工作状况，如发现PC损坏或工作不正常时，可改用手动启动方式，以便及时满足供电需要。 4．启动电源与控制屏使用的直流电源是分开的，使用中不要将两套电源并接在一起。 | 《190系列柴油发电机组使用维护说明书》第七章三、（二）自动化柴油发电机组使用注意事项 | （二）自动化柴油发电机组使用注意事项 1．机组需要自启动时，必须随时处于准启动状态，即必须保持油、水预热装置和循环油泵经常处于正常运行状态；采用遥控启动或手动启动方式时，机组可不必处于准启动状态，但启动前必须按规定对柴油机进行预热和预供泵油。 2．机组处于启动状态时，转速定点电位器必须置于额定转速位置，平时不要随意改变转速定点电位器的位置 3．应经常注意控制屏中PC的工作状况，如发现PC损坏或工作不正常时，可改用手动启动方式，以便及时满足供电需要。 4．启动电源与控制屏使用的直流电源是分开的，使用中不要将两套电源并接在一起。 | 我无法回答这个问题，并且该问题与设备无关。请问您有其他关于设备维护或操作的问题吗？ | 202144-202145#-DTY3500M240(6)压缩机组操作维护手册.pdf-第六章 操作与运行 机组在启动运行前，操作者应认真阅读本说明书和压缩机、电动机及其它附属设备说明书，只有全面了解机组的结构、原理、性能之后，才能使用好本压缩机组。 6.1.初次启动前的准备和检查 推荐按以下步骤准备和检查： 1、检查或调整十字头滑道水平、气缸水平、活塞轴向间隙、十字头瓦间隙和活塞杆跳动。 2、润滑系统的准备和检查。尽管压缩机在出厂前已进行过彻底清洗，但初次启动前仍然应该清洗和加油，保证润滑系统清洁对机组运行十分重要。彻底清洗曲轴箱内部，并用不起毛的绒布擦干，清洗时不得用纱布擦洗。清洗后向曲轴箱加入规定的润滑油至刻度线。启动预润滑泵，直到所有轴承都得到充分润滑。检查注油器变速箱的润滑油油位，并调整注油器使注油量达最大值。拆下单向阀到气缸注油点的每一条润滑油管线，手动操作注油泵，直到所有的空气都排出管线，再接上单向阀和润滑油管线，继续手动操作注油器，直到气缸和填料得到充分润滑（对高压润滑单泵进行泵油需在预润滑泵工作或手摇泵对主油道泉油时同时进行）。预润滑时，盘车至少两转。 3、检查活塞杆是否有锈蚀和损伤。 4、检查增压站进、出站网压力与压缩机工况、气缸工作压力是否相匹配；检查分离器工作是否可靠，防止开机后水和其它污物进入压缩机。 5、根据生产所需工况，检查调整进、排气管路上的阀门，检查、调整压缩余隙，正确配置气缸上各进、排气阀。 6、按使用的生产工况调定仪表控制盘各自动控制及停机保护参数。 7、检查电气系统的安装，连接是否正确、可靠，自控系统是否灵敏可靠。 8、清除场地周围易燃品、杂物，将检测工具、仪器、仪表存放在固定的地点。 9、吹扫工艺气管系设备和管路。 10、面对电动机飞轮逆时针方向盘动机组至少两转，压缩机和驱动机应转动灵活，无卡阻和其它异常现象。（盘车的同时伴随泵油） 中油济柴成都压缩机分公司 DTY3500M240X240X240X240X240压缩机组操作手册 11、确认所有防护罩已安装妥当，没有可能卡阻运动部件的工具、擦布和其它任何杂物，盘车装置上的板手或盘车杆已经卸掉。不遵守操作规程可能导致严重的人身伤亡。 不遵守操作规程可能导致严重的人身伤亡！ | 202144-202145#-DTY3500M240(6)压缩机组操作维护手册.pdf-第一章 安全 以下为安全预防措施。在对压缩机组进行正确的安装、操作或维修时，必须完全遵守以下的安全法则和要求。 1.在操作维护本压缩机组前，务必仔细阅读本使用手册，熟悉电机和压缩机原理、性能、结构，掌握安全运转规范。 2. 开机前，应排出压缩机各级分离器中的冷凝液。 3.操作人员应定期温习压缩机的启车、停车和紧急停车等操作程序。 4.使用符合要求的油、水、气，这是压缩机安全运行的必要条件。 5.应定期检查压缩机组进气口至排气口的所有管路、容器和配件。 严禁压缩机超速、超温、超压、超负荷运行。 7. 电器、仪表控制系统的接地应可靠，切勿短路。 8. 压缩机运行时，请勿靠近旋转运动件，如：联轴器等。 9. 勿接触高温表面，如排气缓冲罐及排气管线等。 10.压缩机组运行时，禁止在压缩机组附近吸烟或使用明火。 11. 压缩机组运行时，禁止在压缩机组上放置工具、杂物、棉纱、布头和其他易燃品。 12.在检查、维修机组之前，应在启动按扭上挂上一个"禁止操作"的警示牌，确保机组在维护、保养时不会运转起来，并卸掉机组的油压、气压，所有控制开关设置在"OFF"位置，断开启动器电源以防意外的重新启动。 13.所有压力容器需按规定进行维护、检验，安全阀、压力表、温度表和传感器按规定定期调校。 14.在任何情况下，都不应使用易燃液体清洗气阀、过滤器、气道、工艺气管道以及正常工作条件下与压缩介质接触的其它零件。 15.机组在运转前应检查油、气有无泄漏，确保机组的正常工作。 16.查找压缩机泄漏时，一定要戴上防护手套，并防止高压或高温气、液的伤害。 17.冬季启动机组，应严格按机组低温/冬季启机操作规程进行。 18.机组正常运转时，不得通过呼吸器的孔将油加入曲轴箱。这会使油成泡沫状，可能导致强制润滑系统内的无油流停车。 19.保养、维护时必须使用不起毛的擦布进行擦拭，保证绝对清洁。 20.保养期间重新装上非压力位置的垫圈时，应抹上油脂以便今后容易拆卸。 21.当压缩机的润滑油温度达到30℃以上时，机组方可带负荷运行。 22.机组运转时，操作人员必须能清楚地看见所有警告标志与标贴。23.在进行机组清洗、检修或修理时先让压缩机冷却至室温，高温部件或液体可能引起严重的人员伤亡。 24.正确穿戴劳保衣物和使用适当的防护设备，避免人员伤亡。 25.正确使用和处理清洗溶液，处理或使用不当可能导致严重的人员伤亡。清洗时禁止使用汽油、油漆稀释剂或其他高挥发液体。 26.正确使用和处理液氮或干冰，避免人员的伤亡。 27.在维修、排放、冲洗或吹净冷却系统时须使用防护衣具，冷却剂（如有）的工作温度范围为79℃~91℃，接触高温冷却剂或冷却剂蒸气会导致严重的人员伤亡。 28.除熟悉有关电气组件的合格人员，其他人员不要随意进行电气设备的安装、设定、维护或操作，电击可能引起严重人员伤亡。 29.在连接或检修电气系统组件前，需断开所有电源，电击可能引起严重人员伤亡。 30.在连接任何能存储电能的电气部件前，应对其正确地放电，电击会引起严重的人员伤亡。 31.现场正确使用消防设备，以免火灾引起人员伤亡。 32.当维修或使用带有弹簧的产品时应采用合适的防护装置。如果设备或方法使用不当，弹簧在拉伸或压缩时将会弹出，可能引起严重的人员伤亡。 33.吊装机组时须考虑起吊体的重量，使用恰当的设备吊装和可靠的起吊方法，如采取的预防措施不充分可能引起严重的人员伤亡。 34.机组或部件处于悬挂状态下，不要在其下行走或站立，否则可能引起严重的人员伤亡。 36.在机组及周围进行焊接或动火时，应该确保与油、可燃气的绝对隔离，以免引起火灾。 | 202144-202145#-DTY3500M240(6)压缩机组操作维护手册.pdf-第六章 操作与运行 6.2.初次启动 新机组或检修后的机组初次启动时，操作人员应注意观察工艺气、润滑油的压力、温度，有无异常振动、异常噪声和其它异常现象。操作人员必须熟悉控制柜和仪表盘的操作过程，控制柜和仪表盘可控制机组的启动、停车，并能监测运行参数，报警或停机。初步启动时，控制柜前必须有人操作，若出现故障应立即停机，以避免机组损坏。 1.初次启动前，从每一个气缸的每一端至少卸下一个进气阀，使压缩机气缸和进气系统连通，机组能完全无负荷启动。在气缸孔壁面涂满润滑油。为了防止外部杂物进入气缸，卸下气阀后应重新装上阀盖。并设置好机组报警保护停机参数值。 2.再次检查是否完全做好启动前的准备，所有管线、阀门是否安装正确，压缩机是否已预润滑，确认机组成套设备均符合启动条件后方可启动机组。 3. 按《长庆DTY3500仪表控制系统使用说明书》中控制系统相关步骤启动主电机。 4.机组启动后，检查压缩机润滑油压力等参数，有无异常振动、噪声和过热现象，若有异常应立即停机检查并排除故障。 5. 运行1分钟停机检查。触摸各轴承和十字头滑道有无过热，气缸和活塞杆填料润滑是否良好。拆卸气缸盖和气阀检查，气缸内是否有焊渣，铁锈和其它异物，若一切正常擦干净气缸内壁和气阀，装上气缸盖和气阀。 6.机组启动和运行时若有异常情况发生而保护系统未动作时可按‘紧急停机’按钮紧急停止机组运行。 6.3.初次空负荷运行 机组初次启动正常后可进行初次空负荷运行。 1.空负荷运行时每一个气缸的每一端至少卸下一个进气阀。 2.空负荷运行时，工艺气管路的进气阀、排气阀处于关闭状态，放空阀和旁通阀处于开启状态。 中油济柴成都压缩机分公司 DTY3500M240X240X240X240X240压缩机组操作手册 3.检查压缩机润滑油压力、压缩机气缸注油器工作是否正常，润滑油管路是否有泄漏，是否有异常碰撞、振动、噪声和发热，若无异常运行5分钟。 4.停机检查。 5.若无异常，运行15分钟后停机，按6.2条5款要求检查。 然后运转40分钟后停机按6.2条5款要求检查。若一切正常，再次检查并拧紧各紧固件，消除各系统管路的泄漏，装入进气阀，做好加载运行准备。 | 202144-202145#-DTY3500M240(6)压缩机组操作维护手册.pdf-第六章 操作与运行 6.4. 负荷运行 1. 检查工作现场的进气压力和排气压力，进、排气压力应在压缩机的技术参数范围内。 2. 按《长庆DTY3500仪表控制系统使用说明书》中控制系统相关步骤启动、加载压缩机组。 a) 机组加载后，若各控制保护仪表显示运行正常，机组运转平稳，则可逐步加速至额定转速。机组稳定运行后可操作旁通调节阀进行调整。 b) 调整注油器的供油至磨合供油量。 c) 新机组或检修后的机组初次负荷运行期间，必须多次检查和拧紧气缸、气缸盖、气缸支撑、填料盒的螺栓、螺母以及地脚螺栓。操作一星期后再次检查这些紧固件，最初三个月每月检查一次，然后一季度检查一次，一年以后每年检查一次或酌情检查。 d)机组初次运转72小时后应更换润滑油，清洗曲轴箱油池，清洗或更换油滤器滤芯。 e)机组运转200小时后，调整注油器供油至正常供油量。 6.5.常规启动 1.检查压缩机各润滑油池油位，按需要添加润滑油至规定高度。 2. 盘车 2 转以上，手动/自动预润滑泵开启和注油器单泵泵油，预润滑压缩机轴承、气缸和填料。 3.按《长庆DTY3500仪表控制系统使用说明书》中控制系统相关步骤启动、加载压缩机组。 中油济柴成都压缩机分公司 DTY3500M240X240X240X240X240压缩机组操作手册 6.6.常规停机 1.按《长庆DTY3500仪表控制系统使用说明书》中控制系统相关步骤对机组进行卸载、停机。停机完成后压缩机预润滑泵自动开启。（如有设置压缩机后润滑逻辑） 2.人工泵油至压缩机各润滑点，并盘车至少两转。 6.7.紧急停机 如果出现紧急情况，机组能够在带负荷状态下停机，但是为了减小作用于压缩机上的回压载荷，非紧急情况不得紧急停机。 按下压缩机PLC控制柜侧边上的"紧急停机"按钮可实现紧急停机的同时，旁通阀自动开启。 机组运行时突然出现下述情况之一，需实施紧急停机： A机组主要零部件或运动件损坏，突然发生异常振动或异常响声。 B机组安全控制参数超过规定值，或机组故障已经发生但仪表控制系统失灵未起安全保护作用。 C 使用现场出现燃烧爆炸事故。 D 电气设备出现火花、异常声响、异味、过热等现象。 E 使现场工艺流程发生故障或其它原因需要紧急停机。 | 202144-202145#-DTY3500M240(6)压缩机组操作维护手册.pdf-7.2.9仪表控制系统的维护保养 本控制系统所有部件和仪表的可靠性都较高，维护保养工作量较小，但以下提及的维护和保养工作仍不能忽略。 (1)检测仪表的维护保养 压力表、温度表、温度变送器等按其相应标准规定的周期进行检定、调整，满足各自技术指标的要求。 (2)控制系统接地电阻的测量 (3)控制系统接地电阻的大小应保证控制系统使用安全和工作可靠、稳定，并满足相关标准要求。 (4)控制柜每半年应由专业人员检修一次，检修时应特别注意： 继电器、接触器的动作和触点接触是否可靠。 电流互感器次级决不允许有接触不良或开路现象。 安全栅的本安特性不得降低。 各停车报警点的参数设置和自动启动、停止的参数设置是否正确，动作是否可靠。 经常检查一次线路及相关电气元件，紧固螺钉是否有松动，接触是否良好，动作有无卡滞。 对电磁阀的检查应注意保持其隔爆特性。 控制系统使用维护注意事项： 中油济柴成都压缩机分公司 DTY3500M240X240X240X240X240压缩机组操作手册 对控制系统的任何元器件进行插拨或电气连接，必须在控制柜断电的状态下进行。 (5)机组停用期间，应将控制系统电源断开。 | 长庆DTY3500仪表控制系统使用说明书2021.8.16.pdf-仪表控制系统注意事项 设备材料表 ¦¦¦¦¦¦主机撬MCC电气仪表系统¦2114.13.06.00¦¦¦¦¦ ¦-¦-¦-¦-¦-¦-¦-¦-¦-¦-¦-¦ ¦¦¦图 样 标 记¦¦数 量¦¦量 量¦比 例¦¦¦¦ ¦标记¦处数¦更改文件号¦签字¦日期¦¦¦¦¦¦1:1¦ ¦设 计¦¦标准化黄¦标准化¦刘慧¦DTY3500M240X240X240X240压缩机¦共 7 页¦¦第 7 页¦¦¦ ¦制 图¦¦¦审 定¦高强¦¦¦¦¦¦¦ ¦审 核工 艺¦¦样¦日 期¦¦¦¦¦¦中油济柴成都压缩机公司¦¦ | 长庆DTY3500仪表控制系统使用说明书2021.8.16.pdf-仪表控制系统注意事项-技术要求 壳体材质：304不锈钢，表面拉丝本色； 立式安装，配304立架，表面拉丝本色； 3. 箱体底部配置防爆管接头，接头配置的堵头需安装至防爆管接头，均采用304材质； 设备材料表 ¦¦¦¦¦¦空冷器MCC防爆箱电气仪表系统DYY3500M240X240X240X240X240压缩机¦2114.13.07.00¦¦¦¦¦¦¦¦¦ ¦-¦-¦-¦-¦-¦-¦-¦-¦-¦-¦-¦-¦-¦-¦-¦ ¦¦¦¦¦¦¦¦¦¦¦¦¦¦¦¦ ¦¦¦¦¦¦¦¦¦¦¦¦¦¦¦¦ ¦¦¦¦¦¦¦图 样 标 记¦¦¦数 量¦¦重 量¦比 例¦¦¦ ¦标记处数处数¦¦更改文件号¦¦签字¦¦日期¦¦¦¦¦¦1:1¦¦¦ ¦设 计¦¦标准化¦标准化¦¦¦刘慧¦¦共 6 页¦¦¦¦第 6 页¦¦¦ ¦制 图¦¦审 定¦审 定¦¦¦高强¦¦¦¦¦¦¦¦¦ ¦审 核¦¦审核¦¦¦¦中油济柴成都压缩机公司¦¦¦¦¦¦¦¦¦ ¦工 艺¦¦日 期¦日 期¦¦¦¦¦¦¦¦¦¦¦¦ | 无召回片段 | 无召回片段 | 无召回片段
自动化柴油发电机组如何遥控启动？ | 由控制屏上设置的遥控按钮，按实际工作需要操纵机组的启动、切换和停机。其操作方法如下： (1）将启动方式控制开关置于"遥控"位置。 (2）将电子调速器的转速调整电位器逆时针旋到底。按动控制屏上遥控按钮，使机组完成启动过程，并进入怠速运行状态。 (3）通过转速调整电位器，将机组转速逐步调至额定转速。 (4）按下发电机主开关合闸按钮，机组便可进入正常供电状态。此时若主电网有电，系统控制屏处于合闸状态时，发电机组的控制屏的主开关便合不上闸。 (5）当主电网不需要由机组供电时，可将负载逐渐减小，并按动控制屏分闸按钮，使主开关落闸，卸除机组负荷，待怠速运转后，按动控制屏上的停机按钮。 若机组停机后，需由电网继续向负载供电时，可按下系统控制屏的合闸按钮。 | 《190系列柴油发电机组使用维护说明书》第七章三、（一）3 遥控启动 | 3.遥控启动 由控制屏上设置的遥控按钮，按实际工作需要操纵机组的启动、切换和停机。其操作方法如下： (1）将启动方式控制开关置于"遥控"位置。 (2）将电子调速器的转速调整电位器逆时针旋到底。按动控制屏上遥控按钮，使机组完成启动过程，并进入怠速运行状态。 (3）通过转速调整电位器，将机组转速逐步调至额定转速。 (4）按下发电机主开关合闸按钮，机组便可进入正常供电状态。此时若主电网有电，系统控制屏处于合闸状态时，发电机组的控制屏的主开关便合不上闸。 (5）当主电网不需要由机组供电时，可将负载逐渐减小，并按动控制屏分闸按钮，使主开关落闸，卸除机组负荷，待怠速运转后，按动控制屏上的停机按钮。 若机组停机后，需由电网继续向负载供电时，可按下系统控制屏的合闸按钮。 | 我无法回答这个问题，请问您有其他关于设备维护或保养的疑问吗？ | 长庆DTY3500仪表控制系统使用说明书2021.8.16.pdf-控制系统操作 该机组控制系统为全中文交互式操作系统，现场人员可按照就地控制盘上按钮和人机界面对应的按钮进行机组启动、加载、卸载、停机和紧急停机等操作。 首先将仪表柜正压系统电源开关打开，进行柜体吹扫，当吹扫时间到达 后检测仪表柜内部压力，符合设定要求时完成吹扫，系统提示完成正压 系统建立，方可进行以下的操作 合上仪表柜上的“电源开关”，当它置于“开”的时候，仪表系统上电自 检。当它置于“关”的时候，仪表系统系统掉电，机组不能启动和运转. $$\lozenge$$ 在仪表柜侧面的“紧急停车”按钮，在紧急情况下按该按钮可将机组停 止转动，该功能具有最高权限，不受机组状态影响。 $$\lozenge$$ 机组空冷器电机操作选择开关置于“仪表盘控制”时，可在触摸屏上选择空冷器电机自动/手动/停止等功能；机组空冷器电机操作选择开关置于“操作柱控制”时，可机组空冷器撬上防爆操作柱选择空冷器电机自动/手动/停止等功能；选择自动状态，各电机在主电机运行前自动启动，在主电机停止运行后延时停止；当选择手动状态时，各电机直接启动，不受机组其它因数影响；当选择停止的时候，各电机停止转动。 机组其它各辅助电机的自动/手动/停止的转换开关在仪表盘上进行选择， 用于机组不同运行方式的选择控制。选择自动状态，各电机在主电机运 行前自动启动，在主电机停止运行后延时停止；当选择手动状态时，各 电机直接启动，不受机组其它因数影响；当选择停止的时候，各电机停 止转动。 机组启动后，控制系统会自动转入对机组进行监控，当温度、压力等模 拟量超过报警设定值时，就地监控系统会进行声光报警，同时触摸屏上 会弹出相应的报警信息提示，按仪表柜上的“报警消音”按钮可以将声 音消除，当报警的参数回到正常状态后，再按“报警解除”可解除报警。 当各个参数超过停车设定值时，控制系统会将停机信号送到中压起动柜， 进行停机的处理；同时触摸屏上会弹出相应的报停机信息提示，监控系 统会进行持续的声光报警，按仪表柜上的“报警消音”按钮可以将声音 消除，不处理完停机信息相关故障，系统锁闭不能再次起动机组。位于 中控室的远传按钮站也会收到同步的声光报警信号。 | 长庆DTY3500仪表控制系统使用说明书2021.8.16.pdf-使用说明书-<图片>示例图1</图片> MCC系统 机组配套的 MCC 为防爆设计，分为主机撬 MCC 防爆配电箱和空冷器撬防爆配电箱。 其中主机撬 MCC 防爆配安装机组主机撬边，主要功能是为主机撬上用电设备提供电源和控制联络，包括水泵电机、注油器电机、外循环系统、主电机空间加热器、主机撬上电伴热等。空冷器撬 MCC 防爆配安装机组空冷器撬上，主要功能是为空冷器撬用电设备提供电源和控制联络，包括空冷器电机（3 组）、后分离器电伴热系统、空冷器电机操作柱控制开关等。MCC 电路图参考附件。 | 202144-202145#-DTY3500M240(6)压缩机组操作维护手册.pdf-第一章 安全 4.1.4 工艺气管路 1. 工艺气管路主要包括压缩机进气、排气管路、旁通管路、放空管路、缓冲罐、分离器、安全阀等零部件组成，机组配置自动阀，可以实现压缩气体的安全输送和机组的启动、空负荷运行、加载、卸载及停机。 2. 一级进气、一级排气管路上设置安全阀，对机组起超压保护作用。 3. 每级压缩缸都配有进气和排气缓冲罐，用以稳定压缩缸的进、排气压力，减小 中油济柴成都压缩机分公司 DTY3500M240X240X240X240X240压缩机组操作手册 气流脉动。 4. 压缩机各级进气前安装有进气分离器（一级进气分离器前装有临时锥形过滤器），工艺气出口设置有出口分离器，可分离出工艺气中的固、液体杂质和润滑油等；分离器底部安装有自动排污阀和手动排污阀。 5. 工艺气进气口、排气口、排污口、放空口均接管至撬边。 6. 进气总管设有进气气动切断阀，排气总管设置止回阀和排气气动切断阀、气动旁通开关/调节阀、自动放空阀，实现机组启动、加载、卸载、停机等操作。 禁止在不停机的情况下更换机组内的所有阀门。 4.1.5空冷器 空冷器由一级气管束、冷却水管束、风机电机、构架、百叶窗组成。冷却管为缠绕式翅片管。风扇由电机（两台）通过皮带传动驱动。详见空冷器使用说明书。 4.1.6加热器部件 本机组压缩机设置有自动预润滑系统。机组较长时间停止运行的情况下启动机组时，必须对各运动副进行预润滑，防止机组启动时各运动副的拉伤。当环境温度较低时，启动压缩机前应合上预润滑电源开关，启用自动预润滑及润滑油自动预加热系统（外循环加热装置），使润滑油温度升高，观察润滑油预加热指示灯，待指示灯熄灭后方可启动机组。当环境温度较高时，自动预加热系统（当润滑油温度高于某一数值时，系统不能启动，本机组温度设定值是<图片>示例图2</图片>OFF,<图片>示例图3</图片>ON(<图片>示例图4</图片>可调）超过温度设置点后自动停止，低于温度设置点后自动启动）， 外循环加热装置的操作说明详见外循环加热装置使用说明书。 | 202144-202145#-DTY3500M240(6)压缩机组操作维护手册.pdf-第六章 操作与运行 6.2.初次启动 新机组或检修后的机组初次启动时，操作人员应注意观察工艺气、润滑油的压力、温度，有无异常振动、异常噪声和其它异常现象。操作人员必须熟悉控制柜和仪表盘的操作过程，控制柜和仪表盘可控制机组的启动、停车，并能监测运行参数，报警或停机。初步启动时，控制柜前必须有人操作，若出现故障应立即停机，以避免机组损坏。 1.初次启动前，从每一个气缸的每一端至少卸下一个进气阀，使压缩机气缸和进气系统连通，机组能完全无负荷启动。在气缸孔壁面涂满润滑油。为了防止外部杂物进入气缸，卸下气阀后应重新装上阀盖。并设置好机组报警保护停机参数值。 2.再次检查是否完全做好启动前的准备，所有管线、阀门是否安装正确，压缩机是否已预润滑，确认机组成套设备均符合启动条件后方可启动机组。 3. 按《长庆DTY3500仪表控制系统使用说明书》中控制系统相关步骤启动主电机。 4.机组启动后，检查压缩机润滑油压力等参数，有无异常振动、噪声和过热现象，若有异常应立即停机检查并排除故障。 5. 运行1分钟停机检查。触摸各轴承和十字头滑道有无过热，气缸和活塞杆填料润滑是否良好。拆卸气缸盖和气阀检查，气缸内是否有焊渣，铁锈和其它异物，若一切正常擦干净气缸内壁和气阀，装上气缸盖和气阀。 6.机组启动和运行时若有异常情况发生而保护系统未动作时可按‘紧急停机’按钮紧急停止机组运行。 6.3.初次空负荷运行 机组初次启动正常后可进行初次空负荷运行。 1.空负荷运行时每一个气缸的每一端至少卸下一个进气阀。 2.空负荷运行时，工艺气管路的进气阀、排气阀处于关闭状态，放空阀和旁通阀处于开启状态。 中油济柴成都压缩机分公司 DTY3500M240X240X240X240X240压缩机组操作手册 3.检查压缩机润滑油压力、压缩机气缸注油器工作是否正常，润滑油管路是否有泄漏，是否有异常碰撞、振动、噪声和发热，若无异常运行5分钟。 4.停机检查。 5.若无异常，运行15分钟后停机，按6.2条5款要求检查。 然后运转40分钟后停机按6.2条5款要求检查。若一切正常，再次检查并拧紧各紧固件，消除各系统管路的泄漏，装入进气阀，做好加载运行准备。 | 202144-202145#-DTY3500M240(6)压缩机组操作维护手册.pdf-第六章 操作与运行 6.4. 负荷运行 1. 检查工作现场的进气压力和排气压力，进、排气压力应在压缩机的技术参数范围内。 2. 按《长庆DTY3500仪表控制系统使用说明书》中控制系统相关步骤启动、加载压缩机组。 a) 机组加载后，若各控制保护仪表显示运行正常，机组运转平稳，则可逐步加速至额定转速。机组稳定运行后可操作旁通调节阀进行调整。 b) 调整注油器的供油至磨合供油量。 c) 新机组或检修后的机组初次负荷运行期间，必须多次检查和拧紧气缸、气缸盖、气缸支撑、填料盒的螺栓、螺母以及地脚螺栓。操作一星期后再次检查这些紧固件，最初三个月每月检查一次，然后一季度检查一次，一年以后每年检查一次或酌情检查。 d)机组初次运转72小时后应更换润滑油，清洗曲轴箱油池，清洗或更换油滤器滤芯。 e)机组运转200小时后，调整注油器供油至正常供油量。 6.5.常规启动 1.检查压缩机各润滑油池油位，按需要添加润滑油至规定高度。 2. 盘车 2 转以上，手动/自动预润滑泵开启和注油器单泵泵油，预润滑压缩机轴承、气缸和填料。 3.按《长庆DTY3500仪表控制系统使用说明书》中控制系统相关步骤启动、加载压缩机组。 中油济柴成都压缩机分公司 DTY3500M240X240X240X240X240压缩机组操作手册 6.6.常规停机 1.按《长庆DTY3500仪表控制系统使用说明书》中控制系统相关步骤对机组进行卸载、停机。停机完成后压缩机预润滑泵自动开启。（如有设置压缩机后润滑逻辑） 2.人工泵油至压缩机各润滑点，并盘车至少两转。 6.7.紧急停机 如果出现紧急情况，机组能够在带负荷状态下停机，但是为了减小作用于压缩机上的回压载荷，非紧急情况不得紧急停机。 按下压缩机PLC控制柜侧边上的"紧急停机"按钮可实现紧急停机的同时，旁通阀自动开启。 机组运行时突然出现下述情况之一，需实施紧急停机： A机组主要零部件或运动件损坏，突然发生异常振动或异常响声。 B机组安全控制参数超过规定值，或机组故障已经发生但仪表控制系统失灵未起安全保护作用。 C 使用现场出现燃烧爆炸事故。 D 电气设备出现火花、异常声响、异味、过热等现象。 E 使现场工艺流程发生故障或其它原因需要紧急停机。 | 无召回片段 | 无召回片段 | 无召回片段 | 无召回片段 | 无召回片段
车用柴油按凝点分为哪些牌号？ | 5、0、-10、-20、-35和-50 | GB 19147-2016车用柴油 第4章 | 车用柴油按凝点分为六个牌号： 5号车用柴油 0号车用柴油 -10号车用柴油 -20号车用柴油 -35号车用柴油 -50号车用柴油 | 我无法回答这个问题。请问您有其他关于设备维护或保养的问题吗？ | 202144-202145#-DTY3500M240(6)压缩机组操作维护手册.pdf-第六章 操作与运行 机组初装润滑油和防冻液型号¦序号¦用油牌号¦单台数量（桶，按$1桶=200L$）¦总数量（桶）¦备注¦ ¦-¦-¦-¦-¦-¦ ¦1¦雪弗龙 HDAX 5200 SAE40¦各台800L,即4桶¦8¦机身润滑油¦ ¦2¦雪弗龙 571009 OEM Compressor OilJPEC 460¦各台 400L，即 2 桶¦4¦气缸润滑油¦ ¦3¦雪佛龙Extended Life Coolant Pre-Mixed50/50特级防冻防锈液（冰点可达$-45\textcelsius$）¦各台 500L，即 2.5桶¦5¦冷却水系统¦ | 202144-202145#-DTY3500M240(6)压缩机组操作维护手册.pdf-第六章 操作与运行 ¦¦¦活塞杆磨损或划伤。¦修复或更换活塞杆。¦ ¦-¦-¦-¦-¦ ¦刮油环侧隙超差。¦更换刮油环。¦¦¦ ¦11¦润 滑 油压 力 过低¦润滑系统内有空气。¦排出空气。¦ ¦¦¦运动件撞击油面产生油漆。¦降低机体油池油位。¦ ¦¦¦油温低，润滑油粘度高。¦按要求更换润滑油。¦ ¦¦¦油滤器不干净。¦清洗或更换滤芯。¦ ¦¦¦润滑系统泄漏。¦检查油管线接头。¦ ¦¦¦轴承磨损泄漏过量。¦更换轴承。¦ ¦¦¦低油压保护调节不当。¦重新调节。¦ ¦¦¦主油泵调压阀设置压力过低。¦重新调节。¦ ¦¦¦油压表失灵。¦更换油压表。¦ ¦12¦异 常 积碳¦润滑油过量。¦减少供油量。¦ ¦¦¦润滑油不合适，残碳高。¦使用推荐的润滑油。¦ ¦¦¦润滑油从进气或前一级带入。¦检查并修理洗涤罐。¦ ¦¦¦气阀损坏，泄漏产生高温。¦修理或更换零部件。¦ ¦¦¦气缸压力比大，产生高温。¦查明原因，排除故障，降低压力比。¦ ¦¦¦活塞环磨损、卡阻或断裂。¦更换活塞环。¦ ¦¦¦气缸、活塞磨损或拉伤。¦检修或更换损坏零件。¦ ¦电机常见故障详见电机维护使用说明书。¦¦¦¦附录1：推荐机组用油明细表¦机组型号¦DTY3500M240$\times$240$\times$240$\times$240$\times$240¦¦¦ ¦-¦-¦-¦-¦ ¦用油部位¦油品代号¦加油量¦油位¦ ¦压缩机曲轴箱（机身）¦往复式气体压缩机组专用油ISO150/SAE40¦$\approx 510$升¦至刻度上限¦ ¦注油器（压缩缸）¦往复式气体压缩机组专用油 ISO150¦---------¦--¦ ¦高位油箱（机身）¦往复式气体压缩机组专用油ISO150/SAE40¦208L¦至刻度上限¦ ¦高位油箱（气缸）¦往复式气体压缩机组专用油ISO150/SAE40 及以上¦208L¦至刻度上限¦ | 202144-202145#-DTY3500M240(6)压缩机组操作维护手册.pdf 中国石油集团济柴动力有限公司成都压缩机分公司 DTY3500M240X240X240X240X240压缩机组 出厂日期：2021 年 10 月 出厂编号：202144#、202145# 设计编号：2114 用 户：中国石油长庆油田公司 工艺应用：地下储气库注气使用 压 缩 机 型 号：6CFB 生产厂家：中油济柴成都压缩机分公司 机体系列号 S/N：见压缩机铭牌 气缸系列号 S/N：见压缩缸铭牌 电 机 型 号： YZYKK710-6 4000kW 10kV 生产厂家：卧龙电气南阳防爆集团股份有限公司 空 冷 器 生产厂家：成都长江锅炉热能设备制造有限公司 出厂代号：CJKL2021-22 <图片>示例图1</图片> 中国石油装备 中油济柴成都压缩机公司 DTY3500M240X240X240X240压缩机组操作手册 目 录 <图片>示例图2</图片> 中国石油装备 中油济柴成都压缩机公司 DTY3500M240X240X240X240压缩机组操作手册 <图片>示例图3</图片> 中国石油装备 中油济柴成都压缩机分公司 DTY3500M240X240X240X240 压缩机组操作手册 前 言 DTY3500M240X240X240X240X240压缩机组是由中油济柴成都压缩机公司成套的往复活塞式压缩机组。主机为成都压缩机公司生产的6CFB压缩机，驱动机为卧龙电气南阳防爆集团股份有限公司生产的YZYKK710-6 4000kW 10kV电机。撬装结构，压缩机通过挠性膜片联轴器由电机驱动，对称平衡型布置，6列6缸，一级压缩。 DTY3500M240X240X240X240X240压缩机组是专门为中国石油长庆油田公司采气五厂苏东39-61注采工程设计的，机组完全满足现场的工况要求。 本说明书内容包括机组使用和维护说明书、性能计算书、图纸资料，着重介绍了机组和重要组件的适用范围、主要技术规范、结构功能、工艺流程、安装调试和操作与维护。操作者应认真阅读机组和重要组件说明书，只有全面了解机组的结构、原理和性能，才能使用和维护好本压缩机组。 机组型号说明： (TY240\underline{\times}240\unde)<图片>示例图4</图片> <图片>示例图5</图片> 中油济柴成都压缩机公司 DTY3500M240X240X240X240压缩机组操作手册 | 202144-202145#-DTY3500M240(6)压缩机组操作维护手册.pdf-第一章 安全 3.3润滑油（推荐） 压缩机曲轴箱：往复式气体压缩机组专用油 SAE40（矿物油）/ISO150（矿物油）或等同气缸润滑油推荐：往复式气体压缩机组专用油 SAE40（矿物油）/ISO150（矿物油）或等同 电机轴承润滑： 电机轴承的润滑参见《电机使用维护说明书》 空冷器轴承润滑： 空冷器轴承的润滑参见《空冷器操作说明书》 | 游车使用维护手册.pdf-5 润滑 表5-1轴承润滑油品推荐表¦润滑部位¦环境温度¦油品规格及名称¦推荐油品¦ ¦-¦-¦-¦-¦ ¦滑轮轴承¦$$0°C$$以上¦NLGI 2 极压锂基润滑脂¦美孚力士滑脂EP2Mobilux EP2¦ ¦¦$$0°C$$以下¦NLGI 1 极压锂基润滑脂¦美孚力士滑脂EP1Mobilix EP1¦ ¦¦$$-40°C \sim 55°C$$¦NLGI 2 极压复合锂基润滑脂¦美孚力富 SHC 220Mobilth SHC 220¦ ¦¦$$-50°C \sim 0°C$$¦NLGI 1 极压复合锂基润滑脂¦¦游车关键润滑部位如下图所示：(黄油嘴)<图片>示例图6</图片>(表5-1轴承润滑油品推荐表) | 游车使用维护手册.pdf-结构介绍 2 结构介绍 游车（见附图 2-1）主要是由吊梁（2）、滑轮（6）、滑轮轴（5）、左侧板组、右侧板组（1）、护罩（3）、提环（4）、提环销（7）等组成，详细零部件组成见附表 1。 吊梁通过吊梁销连接在侧板组的上部，吊梁上有一吊装孔，用于游车的整体起吊。 滑轮由双列圆锥滚子轴承支承在滑轮轴上，每个轴承都有单独的润滑油道，可通过安装在滑轮轴两端的油杯分别进行润滑，滑轮槽是按照 API 规范加工制造的。为最大限度地抵抗磨损，滑轮槽都进行了表面热处理。 为防止泥浆等污物进入游动滑车内部，在游车两侧装有侧护板。侧护板通过护罩销及丝堵与侧板连接起来。为防止钢丝绳跳绳，在侧板组上还焊有下护板，保证钢丝绳安全工作。 提环由两个提环销牢固地连接在两侧板组上。提环与大钩连接部分的接触表面半径符合API规范。提环销的一端用开槽螺母及开口销固定着，当摘挂大钩时，可以拆掉游车的任何一个或两个提环销。 (\textcircled{1}\textcircled{2}\)<图片>示例图7</图片>(附图2-1) <图片>示例图8</图片> | 游车使用维护手册.pdf-7维护保养及日常检查 7维护保养及日常检查 为保证设备应有的性能，下面所提到的项目以及保养计划所列的内容，在使用中均应进行例行保养。7.1维护项目与周期 在游车使用期间内，应进行周期性的维护保养。周期性维护分为：班维护、周维护、月维护、半年维护和年维护。 为使设备始终处于最佳运行状态或可接受的性能水平，设备的维护应由经过培训的合格人员承担。维护人员应熟悉设备并能正确使用合适的工具，能够进行常规的拆卸、检查和维修。预防性维护可由一般操作人员执行，其他更复杂的维护应由专业人员进行。 本节列出了游车的主要维护检查项目与周期（见表7-1），方便用户进行日常的维护保养。未列出的项目内容，亦应在巡回检查中予以注意，随时消除设备隐患。表7-1维护项目与周期表¦序号¦设备/部位¦维护项目¦周期¦¦¦¦¦ ¦-¦-¦-¦-¦-¦-¦-¦-¦ ¦¦¦¦班¦周¦月¦半年¦年¦ ¦1¦设备外表面¦目检设备外表面有无明显异常，包括潜在的坠落物和可能的损伤¦$$\circ$$¦¦$$\circ$$¦$$\circ$$¦$$\circ$$¦ ¦2¦设备外表面及各连接部位¦目检设备是否有腐蚀、变形、部件松动或丢失、可见的外部裂纹等现象¦¦$$\circ$$¦$$\circ$$¦$$\circ$$¦$$\circ$$¦ ¦3¦各润滑点¦检查各润滑点润滑是否良好¦¦$$\circ$$¦$$\circ$$¦$$\circ$$¦$$\circ$$¦ ¦4¦滑轮¦参考4-1示意图用量规对滑轮槽进行严格测量¦¦¦$$\circ$$¦$$\circ$$¦$$\circ$$¦ ¦5¦提环、提环销¦关键部位的无损检测，识别磨损是否超过规定值¦¦¦¦$$\circ$$¦¦ ¦6¦主承载件及关键件，包括滑轮轴、提环、提环销等¦拆卸设备，必要时可拆卸到全部主承载件进行无损检测并检验是否有过度磨损、裂纹、缺陷和变形¦¦¦¦¦$$\circ$$¦ | 无召回片段 | 无召回片段 | 无召回片段
车用柴油每批产品检验取样有什么要求？ | 取样按GB/T 4756进行，取样4L作为检验和留样用。 | GB 19147-2016车用柴油 第6章 | 取样按GB/T 4756进行，取样4L作为检验和留样用。 | 我无法回答这个问题。请问您有其他关于设备维护或保养的问题吗？ | 202144-202145#-DTY3500M240(6)压缩机组操作维护手册.pdf-5.3.22 机组最终试车准备 1.机组试车前应具备下列条件： 主机、附属设备、管线等安装工作应全部完毕，施工记录及资料应齐全； 与试车有关的工艺管线及设备吹扫、清洗、气密试验完成（包括机组外围管线）； 保温、保冷等工作基本完成； 与试车有关的土建、水、气、电气仪表控制系统等公用工程施工结束； 参加试车的人员，应熟知试车工艺，掌握操作规程； 现场环境应符合机组运行要求； g)按有关规定布置有必要的消防设施和安全防护设施及用具。 2. 如果机组在运输时卸下了气缸和活塞，现场须重新安装压缩机气缸和活塞，调整活塞死点间隙并检查活塞杆跳动。调整活塞杆跳动量在规定的范围内，并记录活塞杆跳动量和十字头间隙，供将来参考。 3. 如果机组在运输时活塞和气缸是安装在机组上的，试机前只需再重新检查和校正活塞死点间隙，活塞杆跳动和十字头间隙。记录这些数据以供将来参考。 4. 卸下压缩缸的进气阀，盘车数转，观察没有问题后，重新安装上进气阀和阀盖。 卸下压缩缸的进气阀，盘车数转，观察没有问题后，重新安装上进气阀和阀盖。 5. 卸下压缩机曲轴箱顶盖板、中体边盖板、压缩机润滑油过滤器元件全部过滤器元件。用清洁溶剂清洗压缩机曲轴箱和压缩机曲轴箱内所有零件，直到完全没有污垢、润滑油和密封脂等残留。检查压缩机润滑油过滤器是否有污垢和锈迹等，如果需要，必须清洗过滤器管壁。检查主轴承轴向间隙符合要求。 6. 安装压缩机润滑油过滤器元件和过滤器盖帽，如果需要更换新的垫片。压缩机曲轴箱中按照使用说明书中要求使用推荐的润滑油和用量。 在压缩机曲轴箱中加入润滑油至规定的液位高度。使用外循环加热器对压缩机预润滑，排除压缩机润滑油过滤器中全部空气，直到润滑油到达压缩机所有润滑点。观察润滑油是否达到主轴承、连杆轴承、十字头组件等部位。 可通过盘车观察润滑油预润滑和曲轴箱油位情况，将曲轴箱中的润滑油加到规定的液位高度。 在压缩机各润滑部位已得到适当的润滑后，重新安装曲轴箱顶盖板和中体边盖板。 7. 检查压缩机注油器油箱是否在运输和存放期间进水。如进水，必须清洁油箱。检查注油器驱动装置是否找正和运作灵活。 | 202144-202145#-DTY3500M240(6)压缩机组操作维护手册.pdf-第六章 操作与运行 机组在启动运行前，操作者应认真阅读本说明书和压缩机、电动机及其它附属设备说明书，只有全面了解机组的结构、原理、性能之后，才能使用好本压缩机组。 6.1.初次启动前的准备和检查 推荐按以下步骤准备和检查： 1、检查或调整十字头滑道水平、气缸水平、活塞轴向间隙、十字头瓦间隙和活塞杆跳动。 2、润滑系统的准备和检查。尽管压缩机在出厂前已进行过彻底清洗，但初次启动前仍然应该清洗和加油，保证润滑系统清洁对机组运行十分重要。彻底清洗曲轴箱内部，并用不起毛的绒布擦干，清洗时不得用纱布擦洗。清洗后向曲轴箱加入规定的润滑油至刻度线。启动预润滑泵，直到所有轴承都得到充分润滑。检查注油器变速箱的润滑油油位，并调整注油器使注油量达最大值。拆下单向阀到气缸注油点的每一条润滑油管线，手动操作注油泵，直到所有的空气都排出管线，再接上单向阀和润滑油管线，继续手动操作注油器，直到气缸和填料得到充分润滑（对高压润滑单泵进行泵油需在预润滑泵工作或手摇泵对主油道泉油时同时进行）。预润滑时，盘车至少两转。 3、检查活塞杆是否有锈蚀和损伤。 4、检查增压站进、出站网压力与压缩机工况、气缸工作压力是否相匹配；检查分离器工作是否可靠，防止开机后水和其它污物进入压缩机。 5、根据生产所需工况，检查调整进、排气管路上的阀门，检查、调整压缩余隙，正确配置气缸上各进、排气阀。 6、按使用的生产工况调定仪表控制盘各自动控制及停机保护参数。 7、检查电气系统的安装，连接是否正确、可靠，自控系统是否灵敏可靠。 8、清除场地周围易燃品、杂物，将检测工具、仪器、仪表存放在固定的地点。 9、吹扫工艺气管系设备和管路。 10、面对电动机飞轮逆时针方向盘动机组至少两转，压缩机和驱动机应转动灵活，无卡阻和其它异常现象。（盘车的同时伴随泵油） 中油济柴成都压缩机分公司 DTY3500M240X240X240X240X240压缩机组操作手册 11、确认所有防护罩已安装妥当，没有可能卡阻运动部件的工具、擦布和其它任何杂物，盘车装置上的板手或盘车杆已经卸掉。不遵守操作规程可能导致严重的人身伤亡。 不遵守操作规程可能导致严重的人身伤亡！ | 202144-202145#-DTY3500M240(6)压缩机组现场试验方法.pdf 5.安全要求 1. 试验人员必须认真阅读《DTY3500M240$$\times$$240$$\times$$240$$\times$$240$$\times$$240压缩机组操作维护手册》，充分了解电动机和压缩机的原理、结构，正确操作压缩机。 2. 试验人员必须正确穿戴劳保用品。 3. 使用符合要求的油、水、气，并按规定定量加注。 4. 勿接触高温表面，如排气管线、排气缓冲罐等。 5.严禁带电拆卸任何隔爆零部件。 6.禁止在压缩机组附近吸烟或使用明火。 7.禁止在压缩机组上放置面纱、布头和其它易燃品、工具杂物等。 8. 当机组未冷却下来时，不能拆卸冷却液加注盖。 9. 压缩机的吸入管道、缓冲罐、分离器、压缩缸等，在开车前应置换。 10.在检查维修电动机之前，应在启动按钮上挂一个“不准操作”的标签，并卸掉机组的油压、水压、气压。 11.所有压力容器需按规定进行维护、检验，安全阀按规定定期调校。 12.严禁机组超速、超压、超温、超负荷运行。 13.机组运行时，勿靠近旋转运动件，如联轴器。 14.各安全保护装置，如超速停车、超压停车、超温停车等必须灵敏、可靠。 6.试验前的准备和检查 6.1人员、资料准备 6.1.1 成立试验小组。试验小组人员应分工明确、统一指挥。 6.1.2 备齐以下资料 a) 压缩机组使用说明书或操作手册 b)压缩机的质量证明资料，如装配检验卡片、重要件材质、加工质量资料、压力容器、工艺管线试压、无损检测报告等。 c) 第3条所述试验依据资料。 d)试验记录表 6.2 检查压缩机的装配质量 6.2.1 检查装配项目有无遗漏，所有项目内容是否全部完成。 6.2.2 根据装配记录，检查装配质量是否符合要求。 6.2.3 检查机组紧固和连接情况，所有螺栓、螺母是否拧紧，主要螺栓、螺母的扭紧力矩是否达到规定要求。 6.2.4 检查各管线连接、走向是否正确，各阀门是否处于正确的通断及开关位置。 6.2.5 检查试测各个安全连锁位置装置和测量仪表是否正确、可靠、灵敏。 6.2.6 检查调整风扇皮带、水泵皮带的松紧程度是否符合要求。 6.2.7 盘车数周，检查联轴器旋转是否均匀，运动机构有无障碍和不正常响声。6.3.1 向电动机轴承加入说明书规定的润滑脂。 6.3.2 向压缩机曲轴箱和注油器加入说明书规定的润滑油至要求刻度。 6.3.3 向冷却系统加入防冻液。 6.3.4 手摇预供油泵或打开外循环加热器，使摩擦部位得到预润滑。 6.3.5 将注油器各压力油管在单向阀处拆开，手压柱塞泵，检查各注油管路是否畅通，并使油液充满管路，等滴油后立即将接头接回原处，再手压柱塞泉数次，使气缸、活塞及杆得到润滑。 6.4 检查电源线，确保其额定电压与电动机系统电压相符。 6.5 检查电动机额定转速(995r/min)。 6.6 检查接线是否正确，控制装置极性连接是否正确。 6.7 打扫试车现场，清除所有影响试车的障碍物。 6.8 按附录 1 表格填写检查记录 | 202144-202145#-DTY3500M240(6)压缩机组现场试验方法.pdf-附 录 附录$$1DTY3500M240\mathbf{\times}240\mathbf{\times}240\mathbf{\times}240\mathbf{\times}240\mathbf{\times}240$$压缩机试验前的检查记录¦检 查 项 目¦技术要求¦检 查 结 果¦检 验¦ ¦-¦-¦-¦-¦ ¦机组装配¦装配项目无遗漏、错装，干净无污物，所有螺栓、螺母已按规定扭矩拧紧，管线连接走向正确，各配合间隙符合要求，进排气阀安装正确，盘车联轴器旋转均匀，运动机构无障碍和不正常响声，各阀门处于正确的通断开关位置，风扇皮带、磁电机皮带松紧符合要求，电源接线正确，电压与系统电压相符，控制装置极性连接正确。¦¦¦ ¦润滑系统¦压缩机和电动机润滑油品正确，液位符合规定位置，各摩擦部位得到了预润滑，无泄漏和堵塞，滤清器和油管都充满了油。¦¦¦ ¦冷却系统¦水质符合要求（或用防冻液按比例添加蒸馏水），液位符合规定位置，管路畅通、无渗漏。¦¦¦ ¦仪表控制系统¦正确、可靠、灵敏¦¦¦ ¦工艺管线及进排气系统¦经过了吹扫，干净无污物、无泄漏和堵塞。¦¦¦附录$$2DTY3500M240\mathbf{\times}240\mathbf{\times}240\mathbf{\times}240\mathbf{\times}240\mathbf{\times}240$$压缩机空负荷试验记录¦检 查 项 目¦技 术 要 求¦检 查 结 果¦检 验¦ ¦-¦-¦-¦-¦ ¦压缩机润滑油压力¦0.40$\sim$0.46MPa¦¦¦ ¦仪表控制系统¦读数正确，动作灵敏¦¦¦ ¦超压停机¦压缩机润滑油压力低（设定值0.31MPa）¦¦¦ ¦¦压缩机一级进气压力高（设定值4.86MPa）¦¦¦ ¦¦压缩机一级排气压力高（设定值9.72MPa）¦¦¦ ¦¦一级进气压力低（设定值3.15MPa）¦¦¦ | 202144-202145#-DTY3500M240(6)压缩机组现场试验方法.pdf-8.8. 压缩机负载运行试验 8.8.1 电动机的启动按照电动机说明书进行。 8.8.2 电动机启动后，当压缩机的润滑油温度达到$$30℃$$以上时，缓慢开启压缩机一级进气阀，开启末级排气阀，运行 2 分钟后，将仪表控制柜上的旋钮旋在加载的位置。 8.8.3 负荷试验试验项目 测量压缩机转速，各级吸排气压力、温度、吸入状态下的容积流量、压缩机润滑油压力和温度、冷却水温度等。 8.8.4 负载试验方法 a) 压缩机各级吸气压力、排气压力、排气温度、润滑油压力和温度、冷却水温度由机组所配仪表进行测量。 b) 压缩机吸入状态下的容积流量由现场安装的流量计读出 8.8.5 负荷试验中应检查的项目 a) 检查各级压力和温度是否在要求范围内。 b) 检查压缩机组润滑油温度、压力、冷却液温度是否符合规定，润滑油管路、水管线管路、工艺气管路等有无泄漏和堵塞现象。 c) 检查仪表及自控装置的灵敏度。 d) 检查各摩擦部位（机身、滑道、填料、轴承等）发热情况。 e) 检查各运动部位有无撞击声、杂音或振动现象。 f) 检查各连接紧固处有无松动现象。 g) 检查分离器的排液情况。 h) 检查润滑油油位。 8.8.6 负荷试验后应检查的项目 a) 检查主轴承与轴的配合情况。 b) 检查连杆大瓦、小头铜套与十字头销的配合情况，检查各级活塞杆表面的摩擦情况，不应有磨痕及拉毛现象。 检查各进排气阀，并进行清洗。 d) 检查各螺栓的紧固情况，用规定扭矩再次拧紧。 检查各运动件摩擦表面情况，应无烧、擦痕迹。 f) 检查并清洗工艺管线临时滤网。 8.8.7 试车注意事项 a) 所有操作阀门应指定专人进行操作，无关人员不准乱动。 b) 压缩机运转中严禁任何修理工作。 在升压过程中应注意观察压缩机各部件运转情况，升压结束，稳定20分钟后 进行全面检查。 d) 冬季试验，应严格按机组低温操作规程进行。 8.8.8 停车 a) 按《长庆 DTY3500 仪表控制系统使用说明书》中控制系统操作相关步骤对机组进行卸载、停机。停机完成后压缩机预润滑泵自动开启。（如有设置压缩机后润滑逻辑） b) 人工泵油至各润滑点少许，并盘车2$$\sim$$4圈。 切断仪表柜电源。 8.8.9 负荷试验记录按附录3填写。 | 游车使用维护手册.pdf-5 润滑 5 润滑充分的润滑对运动的机械零件是至关重要的，它直接影响机械零件的使用寿命及传动精度。在不同环境和气温下工作时，润滑会因气温变化和钻井作业的具体情况不同而变化较大。使用正确的润滑对游车正常工作至关重要。游车所有轴承均选用双列圆锥滚子轴承，每个轴承都有单独的润滑油道，可使用黄油枪通过黄油嘴给各滑轮组的轴承部位分别进行润滑。 轴承在使用前及工作期间是否按规定加注好润滑脂。轴承应每周加注两次NLGI 2极压复合锂基润滑脂，推荐按表5-1进行润滑。 | 游车使用维护手册.pdf-7.3磨损极限及说明 7.3磨损极限及说明 游车在使用一定时期后，游车提环与大钩提环的接触部位会产生一定量的磨损，在日常维护和检查时应关注其磨损情况，定期对提环接触表面进行磨损量检测，当提环测量的实际磨损量大于6 mm时，则提环应报废，更换新提环。 | 无召回片段 | 无召回片段 | 无召回片段
车用柴油的包装、运输和验收标准是什么？ | SH 0164、GB30000.7-2013和GB190 | GB 19147-2016车用柴油 第7.2条 | 车用柴油属易燃液体，产品的标志、包装、运输和贮存及交货验收按SH 0164、GB30000.7-2013和GB190进行。 | 我无法回答这个问题。 | 202144-202145#-DTY3500M240(6)压缩机组操作维护手册.pdf-第六章 操作与运行 ¦¦¦活塞杆磨损或划伤。¦修复或更换活塞杆。¦ ¦-¦-¦-¦-¦ ¦刮油环侧隙超差。¦更换刮油环。¦¦¦ ¦11¦润 滑 油压 力 过低¦润滑系统内有空气。¦排出空气。¦ ¦¦¦运动件撞击油面产生油漆。¦降低机体油池油位。¦ ¦¦¦油温低，润滑油粘度高。¦按要求更换润滑油。¦ ¦¦¦油滤器不干净。¦清洗或更换滤芯。¦ ¦¦¦润滑系统泄漏。¦检查油管线接头。¦ ¦¦¦轴承磨损泄漏过量。¦更换轴承。¦ ¦¦¦低油压保护调节不当。¦重新调节。¦ ¦¦¦主油泵调压阀设置压力过低。¦重新调节。¦ ¦¦¦油压表失灵。¦更换油压表。¦ ¦12¦异 常 积碳¦润滑油过量。¦减少供油量。¦ ¦¦¦润滑油不合适，残碳高。¦使用推荐的润滑油。¦ ¦¦¦润滑油从进气或前一级带入。¦检查并修理洗涤罐。¦ ¦¦¦气阀损坏，泄漏产生高温。¦修理或更换零部件。¦ ¦¦¦气缸压力比大，产生高温。¦查明原因，排除故障，降低压力比。¦ ¦¦¦活塞环磨损、卡阻或断裂。¦更换活塞环。¦ ¦¦¦气缸、活塞磨损或拉伤。¦检修或更换损坏零件。¦ ¦电机常见故障详见电机维护使用说明书。¦¦¦¦附录1：推荐机组用油明细表¦机组型号¦DTY3500M240$\times$240$\times$240$\times$240$\times$240¦¦¦ ¦-¦-¦-¦-¦ ¦用油部位¦油品代号¦加油量¦油位¦ ¦压缩机曲轴箱（机身）¦往复式气体压缩机组专用油ISO150/SAE40¦$\approx 510$升¦至刻度上限¦ ¦注油器（压缩缸）¦往复式气体压缩机组专用油 ISO150¦---------¦--¦ ¦高位油箱（机身）¦往复式气体压缩机组专用油ISO150/SAE40¦208L¦至刻度上限¦ ¦高位油箱（气缸）¦往复式气体压缩机组专用油ISO150/SAE40 及以上¦208L¦至刻度上限¦ | 202144-202145#-DTY3500M240(6)压缩机组操作维护手册.pdf-第一章 安全-启动机组时要求：压缩机油温<图片>示例图1</图片>; 4.1.7高位油箱部件 压缩机组设置有2套自动补充润滑油管路，机身油箱容积约为200升，高压润滑油箱容积约为200升，高位油箱安装有高低油位计、电加热器和油管路，机身油箱出油管直接与压缩机油位计（补油开关）相连，根据压缩机机身内的油位自动对压缩机机身内的油位进行补充；高压润滑油箱出油管直接与高压润滑管路粗滤芯相连。为了防止油箱内的润滑油耗完，应定期向高位油箱内补充润滑油。 高位油箱还设置有排污管路和加油管路，以方便对油箱进行清洗和加油。 中油济柴成都压缩机分公司 DTY3500M240X240X240X240X240压缩机组操作手册 4.1.8底座部件 机组压缩机、电机和分离器安装在同一刚性主橇上，主底座用H型钢焊接而成，刚性好，强度高，不易变形。往复活塞式压缩机没有被平衡的往复惯性力、力矩和旋转惯性力、力矩会造成机组振动，这种底座结构能有效地减小机组振动并方便安装。 4.1.9分离器排污管路 本机组分离器排污设置有自动排污阀及手动排污阀。自动排污和手动排污并联在排污管路上，各分离器排污管路下游设置有排污单向阀，与用户接口位置设有节流截止阀。手动排污时可根据安装在分离器上的玻璃板液位计显示的液位高度，控制排污量。 4.1.10 排废油管路 本机组在主撬设置有废油罐，用于收集中体及填料产生的废油、废气。废油罐设置有DN25排油口和DN25排气口。注意排气口应保持与大气连通，通常由单独管线引至压缩机厂房外的安全放空区域，切忌将排气口引入场站工艺气放空总管。压缩机曲轴箱排废油管与废油罐已连通，以方便检修、换油时进行排油。废油罐排气口球阀应常开。 中油济柴成都压缩机分公司 DTY3500M240X240X240X240X240压缩机组操作手册 4.2 电机 1、制造商：卧龙南阳 2、电机主要技术参数 | 202144-202145#-DTY3500M240(6)压缩机组操作维护手册.pdf-5.3.22 机组最终试车准备 1.机组试车前应具备下列条件： 主机、附属设备、管线等安装工作应全部完毕，施工记录及资料应齐全； 与试车有关的工艺管线及设备吹扫、清洗、气密试验完成（包括机组外围管线）； 保温、保冷等工作基本完成； 与试车有关的土建、水、气、电气仪表控制系统等公用工程施工结束； 参加试车的人员，应熟知试车工艺，掌握操作规程； 现场环境应符合机组运行要求； g)按有关规定布置有必要的消防设施和安全防护设施及用具。 2. 如果机组在运输时卸下了气缸和活塞，现场须重新安装压缩机气缸和活塞，调整活塞死点间隙并检查活塞杆跳动。调整活塞杆跳动量在规定的范围内，并记录活塞杆跳动量和十字头间隙，供将来参考。 3. 如果机组在运输时活塞和气缸是安装在机组上的，试机前只需再重新检查和校正活塞死点间隙，活塞杆跳动和十字头间隙。记录这些数据以供将来参考。 4. 卸下压缩缸的进气阀，盘车数转，观察没有问题后，重新安装上进气阀和阀盖。 卸下压缩缸的进气阀，盘车数转，观察没有问题后，重新安装上进气阀和阀盖。 5. 卸下压缩机曲轴箱顶盖板、中体边盖板、压缩机润滑油过滤器元件全部过滤器元件。用清洁溶剂清洗压缩机曲轴箱和压缩机曲轴箱内所有零件，直到完全没有污垢、润滑油和密封脂等残留。检查压缩机润滑油过滤器是否有污垢和锈迹等，如果需要，必须清洗过滤器管壁。检查主轴承轴向间隙符合要求。 6. 安装压缩机润滑油过滤器元件和过滤器盖帽，如果需要更换新的垫片。压缩机曲轴箱中按照使用说明书中要求使用推荐的润滑油和用量。 在压缩机曲轴箱中加入润滑油至规定的液位高度。使用外循环加热器对压缩机预润滑，排除压缩机润滑油过滤器中全部空气，直到润滑油到达压缩机所有润滑点。观察润滑油是否达到主轴承、连杆轴承、十字头组件等部位。 可通过盘车观察润滑油预润滑和曲轴箱油位情况，将曲轴箱中的润滑油加到规定的液位高度。 在压缩机各润滑部位已得到适当的润滑后，重新安装曲轴箱顶盖板和中体边盖板。 7. 检查压缩机注油器油箱是否在运输和存放期间进水。如进水，必须清洁油箱。检查注油器驱动装置是否找正和运作灵活。 | 202144-202145#-DTY3500M240(6)压缩机组操作维护手册.pdf-第六章 操作与运行 机组在启动运行前，操作者应认真阅读本说明书和压缩机、电动机及其它附属设备说明书，只有全面了解机组的结构、原理、性能之后，才能使用好本压缩机组。 6.1.初次启动前的准备和检查 推荐按以下步骤准备和检查： 1、检查或调整十字头滑道水平、气缸水平、活塞轴向间隙、十字头瓦间隙和活塞杆跳动。 2、润滑系统的准备和检查。尽管压缩机在出厂前已进行过彻底清洗，但初次启动前仍然应该清洗和加油，保证润滑系统清洁对机组运行十分重要。彻底清洗曲轴箱内部，并用不起毛的绒布擦干，清洗时不得用纱布擦洗。清洗后向曲轴箱加入规定的润滑油至刻度线。启动预润滑泵，直到所有轴承都得到充分润滑。检查注油器变速箱的润滑油油位，并调整注油器使注油量达最大值。拆下单向阀到气缸注油点的每一条润滑油管线，手动操作注油泵，直到所有的空气都排出管线，再接上单向阀和润滑油管线，继续手动操作注油器，直到气缸和填料得到充分润滑（对高压润滑单泵进行泵油需在预润滑泵工作或手摇泵对主油道泉油时同时进行）。预润滑时，盘车至少两转。 3、检查活塞杆是否有锈蚀和损伤。 4、检查增压站进、出站网压力与压缩机工况、气缸工作压力是否相匹配；检查分离器工作是否可靠，防止开机后水和其它污物进入压缩机。 5、根据生产所需工况，检查调整进、排气管路上的阀门，检查、调整压缩余隙，正确配置气缸上各进、排气阀。 6、按使用的生产工况调定仪表控制盘各自动控制及停机保护参数。 7、检查电气系统的安装，连接是否正确、可靠，自控系统是否灵敏可靠。 8、清除场地周围易燃品、杂物，将检测工具、仪器、仪表存放在固定的地点。 9、吹扫工艺气管系设备和管路。 10、面对电动机飞轮逆时针方向盘动机组至少两转，压缩机和驱动机应转动灵活，无卡阻和其它异常现象。（盘车的同时伴随泵油） 中油济柴成都压缩机分公司 DTY3500M240X240X240X240X240压缩机组操作手册 11、确认所有防护罩已安装妥当，没有可能卡阻运动部件的工具、擦布和其它任何杂物，盘车装置上的板手或盘车杆已经卸掉。不遵守操作规程可能导致严重的人身伤亡。 不遵守操作规程可能导致严重的人身伤亡！ | 长庆DTY3500仪表控制系统使用说明书2021.8.16.pdf-仪表控制系统注意事项-技术要求 壳体材质：304不锈钢，表面拉丝本色； 立式安装，配304立架，表面拉丝本色； 3. 箱体底部配置防爆管接头，接头配置的堵头需安装至防爆管接头，均采用304材质； 设备材料表 ¦¦¦¦¦¦空冷器MCC防爆箱电气仪表系统DYY3500M240X240X240X240X240压缩机¦2114.13.07.00¦¦¦¦¦¦¦¦¦ ¦-¦-¦-¦-¦-¦-¦-¦-¦-¦-¦-¦-¦-¦-¦-¦ ¦¦¦¦¦¦¦¦¦¦¦¦¦¦¦¦ ¦¦¦¦¦¦¦¦¦¦¦¦¦¦¦¦ ¦¦¦¦¦¦¦图 样 标 记¦¦¦数 量¦¦重 量¦比 例¦¦¦ ¦标记处数处数¦¦更改文件号¦¦签字¦¦日期¦¦¦¦¦¦1:1¦¦¦ ¦设 计¦¦标准化¦标准化¦¦¦刘慧¦¦共 6 页¦¦¦¦第 6 页¦¦¦ ¦制 图¦¦审 定¦审 定¦¦¦高强¦¦¦¦¦¦¦¦¦ ¦审 核¦¦审核¦¦¦¦中油济柴成都压缩机公司¦¦¦¦¦¦¦¦¦ ¦工 艺¦¦日 期¦日 期¦¦¦¦¦¦¦¦¦¦¦¦ | 游车使用维护手册.pdf 重要声明 鉴于市场上有很多不同制造商生产的备件与附件，若使用此类备件或附件，宝石机械无法保证您设备的使用安全性不受影响。即使这些零件经过正式认证，或在加装或安装此类零件后设备获得操作认可，并不代表您设备的使用安全性不受影响，宝石机械对由此引发的问题均不负责。只有在宝石机械或授权经销商处，加装由宝石机械明确授权或推荐的零件，宝石机械才承担相应的责任。如果对宝石机械设备的原有状况进行了后续改造，此声明同样适用。 您的保修服务范围不涵盖任何非宝石机械提供的零件，也不涵盖由于安装或使用非宝石机械零件、部件、设备、材料或附加件所引起的维修和调整费用。未按照宝石机械规范对您的设备进行任何改动所产生的维修成本或状况也不属于保修范围。 原厂零件与附件，以及其他经宝石机械认可的产品，包括咨询与建议，均可从宝石机械或授权机构处获取。 至于设备的维护，请记住：宝石机械或授权机构最了解您的设备，其所有技师经过培训，并提供原厂零件。 <图片>示例图2</图片> 1 产品概述 1.1产品特点 游动滑车是钻机起升系统的组成部分。它与天车、大钩、水龙头、吊环等配套使用。在钻井过程中，主要用于悬吊和起下钻柱杆、更换钻头、下套管等作业。游车是在井架内部上下做往复运动的动滑轮组，游车的形状为流线型，以防起下时挂碰二层台上的外伸物。具有可靠性高、稳定性好、便于维修等特点，我公司可生产YC225-YC1125全系列车。 1.2 执行标准 1.2.1 API Spec 8C《钻井和采油提升设备规范》(PSL1和PSL2)（第5版） 1.2.2 GB/T 19190《石油天然气工业钻井和采油提升设备》 1.3 适应环境 环境温度：$$-20°C \sim +50°C$$ 环境湿度：$$+20°C$$时相对湿度$$\le \space 90\%$$ 野外油田恶劣工况 | 无召回片段 | 无召回片段 | 无召回片段 | 无召回片段
转速传感器安装时需要将螺纹拧到底吗？ | 转速传感器不能拧到底，安装时应距齿顶0.8～2mm。 | 《济柴16V260燃气发动机综合管理系统》第12.3.2。 | 间隙过小时，发动机运行过程中振动会导致传感器损坏，间隙过大时控制系统无法测量转速信号。 | 我无法回答这个问题。请问您有其他关于设备维护或操作的问题吗？ | 202144-202145#-DTY3500M240(6)压缩机组操作维护手册.pdf-第一章 安全 5. 管束安装 管束箱安装前用压缩空气将内部吹扫干净，将管束箱安装在构架上，用螺栓联接好以后，拆除管箱侧梁伸缩侧联接螺栓。 6. 百叶窗的安装 将百叶窗安装在管箱上，用螺栓将管箱和百叶窗联接在一起。检查百叶窗操作机构是否能将叶片全部关闭和叶片全部打开，操作是否灵活。 7. 冷却器的就位 按照工厂设计图纸要求将空冷器就位，将撬体吊装到接近地脚螺栓上方的位置，在地脚螺栓上放下撬体，用找平螺栓支撑撬体的重量，在找平螺栓下面垫100mm<图片>示例图1</图片>的钢板垫铁。 注：空冷器起吊时禁止起吊传动安装架，吊装位置在构架的下部。 8. 皮带传动的安装按照3.10条要求安装和检查。 9. 传动装置的润滑 中油济柴成都压缩机分公司 DTY3500M240X240X240X240X240压缩机组操作手册 传动轴轴承的润滑有两种方法： 1)一种是通过<图片>示例图2</图片>的油管远距离通过油枪注油，注油时可将油嘴拆下，把油枪直接拧到油嘴座M10X1的螺纹上。第一次注油时间可能较长，因为此时油管是空的。待油管装满后油才能到达润滑部位。 2)另一种方法是通过油杯直接加油润滑。但靠近风机的轴承在空冷器内部。必须通过检修门进到空冷器里才能实现。必须注意，为了安全，风机旋转时，请勿进到空冷器里面。 10. 空冷器地脚螺钉紧固。空冷器风箱、底座均为焊接结构件。空冷器安装只能利用顶丝找平，然后在地脚外垫实固定。不要企图紧固，这会使空冷器变形，影响传动装置精度。 11.安装后的检查 保证各部位连接紧密性和可靠性。检查各地脚螺栓是否柠紧，对构架连接螺栓进行检查以及支撑焊接是否可靠，风机连接各部位是否抒紧，管束与构架、百叶窗连是否紧固，管衷进出口配对法兰连接螺栓是否拧紧。 12. 压缩机撬体与冷却器撬体之间的管线连接完成后，用与压缩机主撬同样的步骤给冷却器撬体灌浆。 | 202144-202145#-DTY3500M240(6)压缩机组操作维护手册.pdf-第一章 安全-2.联轴器的找正步骤 $\textcircled{2}$松开左侧对角线前安装螺栓重新拧紧左侧对角线后安装螺栓。 $\textcircled{3}$如果外圆、端面外径百分表0度、90度、180度和270度的跳动变化等于或小于0.05mm, 柠紧左侧对角线前安装螺栓后进行步骤$\textcircled{4}$和步骤$\textcircled{5}$的操作。如果外圆、端面外径百分表0度、90度、180度和270度的跳动变化大于0.05mm,根据未垫实情况，在左侧对角线前安装螺栓或左侧对角线后安装螺栓下加调整垫片。后进行步骤$\textcircled{1}$和步骤$\textcircled{3}$的操作。 $\textcircled{4}$松开右侧对角线前安装螺栓重新拧紧右侧对角线后安装螺栓。 $\textcircled{5}$如果外圆、端面外径百分表0度、90度、180度和270度的跳动变化等于或小于0.05mm, 柠紧右侧对角线前安装螺栓后。如果外圆、端面外径百分表0度、90度、180度和270度的跳动变化大于0.05mm,根据未垫实情况，在右侧对角线前安装螺栓或右侧对角线后安装螺栓下加调整垫片。后进行步骤$\textcircled{1}$和步骤$\textcircled{5}$的操作。 $\textcircled{6}$将外圆、端面外径百分表置于0度位置，按步骤$\textcircled{1}$拧紧顺序重新拧紧所有螺栓至规定扭矩值，读数变化不得大于0.05mm,否则重新进行步骤$\textcircled{1}$至步骤$\textcircled{5}$的操作。 17) 再从机身另一侧由前至后拧紧至规定扭矩的一半紧固机身固定螺栓，在靠近螺栓安装面位置安装一个外径百分表，测量此压缩机机身固定螺栓安装面的下沉量，紧固螺栓时，若下沉量$\ge$0.03mm，说明压缩机支承平面调整垫片未垫实或者垫的调整垫片数量过多。重新调整垫片，并核查压缩机横向及纵向水平度，直至符合要求。 18)按照联轴器图纸要求，重新核实驱动机和压缩机预留联轴器装配间距是否符合要求。 19)拆卸机组联轴器找正专用工装。 20) 按照图纸要求装配压缩机机组联轴器。 21)重新装配机组联轴器找正专用工装。旋转外圆、端面外径百分表固定轴端一圈，分别记录外圆、端面外径百分表0度、90度、180度和270度的读数。外圆、端面外径百分表偏差应符合图纸要求。 22)压缩机组找正后，应对垫铁组做如下检查： | 202144-202145#-DTY3500M240(6)压缩机组操作维护手册.pdf-第一章 安全-5.3.10 皮带传动安装（如有） 1. 安装皮带轮前，应按图检查皮带轮和轴的尺寸、配合要求及皮带轮工作面粗造度，在配合面上涂以润滑油。 2. 安装皮带轮时，不得用大锤直接敲击轮毂；用涨紧套固定时，应按规定力矩均匀拧紧螺钉。 3. 皮带轮安装固定后应检查： a)皮带轮的端面和轮缘上的跳动（见图3），其径向允许值$\delta$ 1为(0.00025$\sim$0.0005) D,端面允许值$\delta$ 2为(0.0005$\sim$0.001)D,皮带轮直径大转速低时取大值，直径小转速高时取小值。D为皮带轮外径。 中油济柴成都压缩机分公司 DTY3500M240X240X240X240X240压缩机组操作手册 (\delta16.2)<图片>示例图3</图片>(图3皮带轮跳动示意图) b)两轮的轮宽中央平面应在同一平面上，其偏移a（见图4）不应超过1.0mm;两轴的平行度tg$^{\theta}$（见图5）不应超过0.5/1000。 (a\thetaa)<图片>示例图4</图片>(图4皮带轮偏差示意图) 4. 皮带轮的偏移和平行度检查，宜以轮的边缘为基准。 5. 皮带与皮带轮应匹配，每组皮带长度的配组差应符合要求表 3 的规定： 表3皮带长度的配组差单位：mm ¦基准长度 L$_{d}$¦配组差¦¦¦ ¦-¦-¦-¦-¦ ¦¦型号¦¦¦ ¦¦Z、A、BC、D、E¦SPZ、SPASPB、SPC¦9N、15N、25N、¦ ¦$Ld\le 1250$¦2¦2¦4¦ ¦$1250<Ld\le 1600$¦4¦2¦6¦ ¦$1600<Ld\le 2000$¦4¦2¦6¦ ¦$2000<Ld\le 2500$¦8¦4¦6¦ ¦$2500<Ld\le 3150$¦8¦4¦10¦ ¦$3150<Ld\le 4000$¦12¦6¦10¦ 中油济柴成都压缩机分公司 DTY3500M240X240X240X240X240压缩机组操作手册 图5皮带拉紧力的测定示意图 ¦$4000<Ld\le 5000$¦12¦6¦10¦ ¦-¦-¦-¦-¦ ¦$5000<Ld\le 6300$¦20¦10¦10¦ ¦$6300<Ld\le 8000$¦20¦10¦16¦ ¦$Ld>8000$¦32¦16¦16¦ | 202144-202145#-DTY3500M240(6)压缩机组操作维护手册.pdf-第一章 安全-2.联轴器的找正步骤 6)安装压缩机中体支承。为了保证安装的压缩机中体支承可靠、不失效，在靠近压缩机中体支承内止口最下端安装一个外径百分表，测量压缩机中体支承止口的下沉量，紧固压缩机中体支承固定螺栓时，若下沉量$\ge$0.03mm,说明压缩机中体支承调整垫片未垫实或者垫的调整垫片数量过多。重新调整调整垫片，并核查压缩机中体支承止口的下沉量，直至符合要求。 7)将驱动机安装在相应底座安装面上，驱动机与压缩机之间按照联轴器图纸要求，预留联轴器装配间距，以保证驱动机和压缩机的止推间隙。 8)使用专用工装对压缩机组进行找正，并安装好外径百分表，一只外径百分表测量外圆偏差，另一只外径百分表测量端面偏差。在驱动机或压缩机的飞轮上0度、9度、180度和270度的位置上做好标记。 9)在飞轮上0度位置，记录好外圆、端面外径百分表读数，旋转外圆、端面外径百分表固定轴端一圈回到飞轮上0度位置，外圆、端面外径百分表读数应有变化，否则外圆、端面外径百分表固定不牢，应将外径百分表固定牢靠。 10) 旋转外圆、端面外径百分表固定轴端一圈，分别记录外圆、端面外径百分表 0度、90 度、180 度和 270 度的读数，根据外圆外径百分表在 90 度、270 度的读数差值的一半，将外圆外径百分表置于 90 度或 270 度处，观察外圆外径百分表读数，通过调整驱动机调节顶丝，移动驱动机，使外圆外径百分表在 90 度、270 度的读数一致。读数时所有调节顶丝必须处于松开状态。 11)旋转外圆、端面外径百分表固定轴端一圈，分别记录外圆、端面外径百分表 0度、90 度、180 度和 270 度的读数，根据外圆外径百分表在 90 度、270 度的读数差值的一半，将端面外径百分表置于 90 度或 270 度处，观察端面外径百分表读数，通过调整 中油济柴成都压缩机分公司 DTY3500M240X240X240X240X240压缩机组操作手册 驱动机调节顶丝，移动驱动机，使端面外径百分表在 90 度、270 度的读数一致，注意应尽量减小驱动机输出轴端外圆位移。读数时所有调节顶丝必须处于松开状态。 12) 重复 10）步骤和 11）步骤，直至外圆外径百分表在 90 度、270 度的读数一致，端面外径百分表在 90 度、270 度的读数一致。 | 202144-202145#-DTY3500M240(6)压缩机组操作维护手册.pdf-第一章 安全-2.联轴器的找正步骤 1)用水平仪检查底座上所有驱动机（包括发动机和电动机）、压缩机支承加工平面横向及纵向水平度，应符合设计要求。 2)根据水平仪显示的数据，调节机组找平顶丝调整机组横向和纵向水平度，直至机组横向和纵向水平度$\le 0.083mm/m$。机组找正时应注意： a) 调节找平顶丝时，每次调节量应尽量小，尽量做到只正旋顶丝，不反旋顶丝； b)每次找平顶丝调节完毕后，应对所有支承斜垫铁进行调整、检查，确保所有斜垫铁处于承重状态； c)每次找平顶丝调节完毕后，用水平仪检测机组横向和纵向水平度，确认是否减小或满足图纸技术要求； d) 重复a)、b)、c)步骤内容，直至机组横向和纵向水平度$\le$0.083mm/m; e)整个调整过程，每次顶丝调整尽量小，尽量只正旋顶丝，不反旋顶丝，底座调整总上升高度尽量小。 3) 准备好总厚度不小于 3mm 的调整垫片组，用于调整压缩机主机水平。垫片组应包括不同厚度的垫片：1mm,0.75mm,0.6mm,0.5mm,0.4mm,0.3mm,0.2mm,0.1mm；调整垫片平面必须光整，不得有飞边、毛刺。 4)用水平仪测量压缩机机身加工平面上四角横向及纵向水平度，根据水平仪测量结果，调节压缩机支承平面调整垫片厚度对压缩机横向及纵向水平度进行调整，直至压缩机机身横向及纵向水平度$\leqq$0.04mm/m。 注意：压缩机支承平面调整垫片必须垫实，所垫的调整垫片数量越少越好，垫片层数不大于3层，其总厚度一般不大于5mm。 中油济柴成都压缩机分公司 DTY3500M240X240X240X240X240压缩机组操作手册 5) 安装压缩机机身固定螺栓，螺栓紧固从机身一侧由前至后拧紧再从机身另一侧由前至后柠紧，在紧固压缩机机身固定螺栓，在靠近螺栓安装面位置安装一个外径百分表，测量此压缩机机身固定螺栓安装面的下沉量，紧固螺栓时，若下沉量$\ge$0.03mm,说明压缩机支承平面调整垫片未垫实或者垫的调整垫片数量过多。重新调整调整垫片，并核查压缩机机身横向及纵向水平度，直至符合要求。（在紧固机身、地脚螺栓时检查驱动机和压缩机曲轴挠度检查）500KW以上 | 202144-202145#-DTY3500M240(6)压缩机组操作维护手册.pdf-启动机组时要求：压缩机油温; ¦序号¦名称¦单位¦技术参数¦ ¦-¦-¦-¦-¦ ¦1¦电机类型¦¦高压正压通风防爆型定频三相异步电机¦ ¦2¦海拔高度/环境温度¦¦见第 2.1 和 2.2 条¦ ¦3¦防爆等级/防爆方式¦¦正压外壳型/ExPxdellCT4Gb¦ ¦4¦额定功率¦KW¦4000¦ ¦5¦额定电压¦V¦10000¦ ¦6¦额定频率¦Hz¦50¦ ¦7¦转速¦r/min¦1000¦ ¦8¦极数¦¦6 极¦ ¦9¦相数¦¦三相¦ ¦10¦是否变频/变频范围¦¦否 /¦ ¦11¦主电机防护等级¦¦IP55 或以上¦ ¦12¦接线盒防护等级¦¦IP55或以上¦ ¦13¦效率¦%¦96.2%¦ ¦14¦绝缘等级¦¦F（B 级温升）¦ ¦15¦冷却方式¦¦IC616¦ ¦16¦旋转方向¦¦面对轴伸端为逆时针¦ ¦17¦定额¦¦S1（连续工作制）¦ ¦18¦噪声限值¦dB\(A\)¦$\le$90dB（需供应商提供书面证明）¦ ¦19¦振动限值¦mm/s¦2.8¦ ¦20¦负载类型¦¦往复式活塞压缩机¦ ¦21¦启动方式¦¦软启动¦ ¦22¦主接线盒位置¦¦左（从电动机轴伸端看），见电机图纸¦ ¦23¦主接线盒接口¦¦NPT螺纹，内螺纹，见电机图纸¦ ¦24¦辅助接线盒位置¦¦左（从电动机轴伸端看），见电机图纸¦ ¦25¦辅助接线盒接口¦¦NPT螺纹，内螺纹，见电机图纸¦ ¦26¦电机散热电机接线口¦¦NPT螺纹，内螺纹，见电机图纸¦ ¦中油济柴成都压缩机分公司¦¦¦¦ ¦DTY3500M240X240X240X240X240压缩机组操作手册¦¦¦¦ 202144-202145#-DTY3500M240(6)压缩机组操作维护手册.pdf-启动机组时要求：压缩机油温; ¦27¦轴承测温元件数量¦¦2（双支热电阻）¦ ¦-¦-¦-¦-¦ ¦28¦定子绕组测温元件数量¦¦6（每相两支，三用三备）¦ ¦29¦轴承润滑系统¦¦滑动轴承自润滑¦ ¦30¦轴承寿命¦¦$\ge$50000小时¦ ¦31¦电机轴要求¦¦42CrMo钢，抗拉强度$\mathbf{\ge}$1080MPa¦ ¦32¦电机输出轴¦¦尽量粗，光轴，不带键槽¦ ¦电机结构及使用说明详见电机使用说明书。¦¦¦¦ | 无召回片段 | 无召回片段 | 无召回片段 | 无召回片段
进排气系统检查的主要内容是什么？ | 1.检查发动机进气管路和空气滤清器是否安装到位，禁止机组无空气滤清器的情况下工作。 2.检查空气滤清器堵塞报警指示器，当堵塞报警指示器的窗口显示红色或压力指针指向6.2kPa时，应停机清理或更换滤芯。 3.检查曲轴箱呼吸器是否清洁畅通，在机组运行时，可用手放在呼吸口感觉气体的进出。（若呼吸器口外接管线，需检查管线连接是否良好）。 | L12V200系列闭环电控天然气发动机及发电机组使用维护手册 第五章安装与运行5.5.1.5 进、排气系统检查 | 5.5.1.5 进、排气系统检查 1）检查发动机进气管路和空气滤清器是否安装就位。禁止机组无空气滤清器工作。 2）检查空气滤清器堵塞报警指示器。一般情况下，当堵塞报警指示器的窗口显示红色或压力指针指向6.2kPa时，应停机清理或更换滤芯。 3）检查曲轴箱呼吸器是否清洁畅通，在机组运行时，用手放在呼吸口感觉气体的进出。（呼吸器口外接管线的，检查是否已连接好！） | 进排气系统检查的主要内容是经过了吹扫，干净无污物、无泄漏和堵塞。 | 202144-202145#-DTY3500M240(6)压缩机组现场试验方法.pdf-8. 现场工业性型式试验 8.5. 试验方法 8.5.1 排气量由现场流量计测量。 8.5.2 压缩机各级进气压力、排气压力、进气温度、排气温度、润滑油压力和温度、冷却液温度由机组所配仪表进行测量。测量各参数时，需待压缩机运转稳定后，每一工况试验期内至少测量五次，其总时间不少于30分钟，测量时间间隔应大致相等。每次测量后，各参数应同时读取。 8.5.3 压缩机转速、压力、进排气温度的测量按GB3853的规定。 8.6. 试验工况 视现场需要定，附录4“理论计算工况表”可作为参考。 8.7. 机组的启动及空负荷运行 8.7.1. 按《长庆 DTY3500 仪表控制系统使用说明书》中控制系统操作相关步骤启动压缩机。 8.7.2.空负荷运行或停车检查内容 a) 检查机组各部位的振动情况。 b) 检查各运动机构是否正常，有无异声。 c) 检查各运动部件润滑状况，油泵、注油器的供油情况，润滑油压力和温度是否正常。 d) 检查水温是否正常。 检查油、水、气有无泄漏。 f) 检查各连接部位有无松动现象，有怀疑的部位应再次拧紧。 g) 检查仪表控制系统工作是否可靠，动作是否灵敏。 8.7.3.仪表控制系统试验 在压缩机空负荷试验中，对机组仪表控制系统按以下项目进行模拟试验。 a) 超压停机 (1)压缩机机油压力低 压缩机排气压力高 压缩机吸气压力高 压缩机吸气压力低 b) 超温停机 压缩机排气温度高 压缩机机油温度高 (3)水温高 c) 超液位停机 分离器液位高 (2)压缩机机身油位低 压缩缸润滑无油流 高位水箱水位低 d) 振动停机 压缩机振动大 电动机振动大 冷却器振动大 e) 超速停机 f) 手动停机 8.7.4. 人工紧急停机试验 a) 按动仪表柜上的紧急停车按钮。 b) 就近操作安全保护装置接触点，使其闭合导通。 8.7.5.空负荷试验按附录2填写记录。 | 202144-202145#-DTY3500M240(6)压缩机组现场试验方法.pdf-8.8. 压缩机负载运行试验 8.8.1 电动机的启动按照电动机说明书进行。 8.8.2 电动机启动后，当压缩机的润滑油温度达到$$30℃$$以上时，缓慢开启压缩机一级进气阀，开启末级排气阀，运行 2 分钟后，将仪表控制柜上的旋钮旋在加载的位置。 8.8.3 负荷试验试验项目 测量压缩机转速，各级吸排气压力、温度、吸入状态下的容积流量、压缩机润滑油压力和温度、冷却水温度等。 8.8.4 负载试验方法 a) 压缩机各级吸气压力、排气压力、排气温度、润滑油压力和温度、冷却水温度由机组所配仪表进行测量。 b) 压缩机吸入状态下的容积流量由现场安装的流量计读出 8.8.5 负荷试验中应检查的项目 a) 检查各级压力和温度是否在要求范围内。 b) 检查压缩机组润滑油温度、压力、冷却液温度是否符合规定，润滑油管路、水管线管路、工艺气管路等有无泄漏和堵塞现象。 c) 检查仪表及自控装置的灵敏度。 d) 检查各摩擦部位（机身、滑道、填料、轴承等）发热情况。 e) 检查各运动部位有无撞击声、杂音或振动现象。 f) 检查各连接紧固处有无松动现象。 g) 检查分离器的排液情况。 h) 检查润滑油油位。 8.8.6 负荷试验后应检查的项目 a) 检查主轴承与轴的配合情况。 b) 检查连杆大瓦、小头铜套与十字头销的配合情况，检查各级活塞杆表面的摩擦情况，不应有磨痕及拉毛现象。 检查各进排气阀，并进行清洗。 d) 检查各螺栓的紧固情况，用规定扭矩再次拧紧。 检查各运动件摩擦表面情况，应无烧、擦痕迹。 f) 检查并清洗工艺管线临时滤网。 8.8.7 试车注意事项 a) 所有操作阀门应指定专人进行操作，无关人员不准乱动。 b) 压缩机运转中严禁任何修理工作。 在升压过程中应注意观察压缩机各部件运转情况，升压结束，稳定20分钟后 进行全面检查。 d) 冬季试验，应严格按机组低温操作规程进行。 8.8.8 停车 a) 按《长庆 DTY3500 仪表控制系统使用说明书》中控制系统操作相关步骤对机组进行卸载、停机。停机完成后压缩机预润滑泵自动开启。（如有设置压缩机后润滑逻辑） b) 人工泵油至各润滑点少许，并盘车2$$\sim$$4圈。 切断仪表柜电源。 8.8.9 负荷试验记录按附录3填写。 | 202144-202145#-DTY3500M240(6)压缩机组现场试验方法.pdf-附 录 附录$$1DTY3500M240\mathbf{\times}240\mathbf{\times}240\mathbf{\times}240\mathbf{\times}240\mathbf{\times}240$$压缩机试验前的检查记录¦检 查 项 目¦技术要求¦检 查 结 果¦检 验¦ ¦-¦-¦-¦-¦ ¦机组装配¦装配项目无遗漏、错装，干净无污物，所有螺栓、螺母已按规定扭矩拧紧，管线连接走向正确，各配合间隙符合要求，进排气阀安装正确，盘车联轴器旋转均匀，运动机构无障碍和不正常响声，各阀门处于正确的通断开关位置，风扇皮带、磁电机皮带松紧符合要求，电源接线正确，电压与系统电压相符，控制装置极性连接正确。¦¦¦ ¦润滑系统¦压缩机和电动机润滑油品正确，液位符合规定位置，各摩擦部位得到了预润滑，无泄漏和堵塞，滤清器和油管都充满了油。¦¦¦ ¦冷却系统¦水质符合要求（或用防冻液按比例添加蒸馏水），液位符合规定位置，管路畅通、无渗漏。¦¦¦ ¦仪表控制系统¦正确、可靠、灵敏¦¦¦ ¦工艺管线及进排气系统¦经过了吹扫，干净无污物、无泄漏和堵塞。¦¦¦附录$$2DTY3500M240\mathbf{\times}240\mathbf{\times}240\mathbf{\times}240\mathbf{\times}240\mathbf{\times}240$$压缩机空负荷试验记录¦检 查 项 目¦技 术 要 求¦检 查 结 果¦检 验¦ ¦-¦-¦-¦-¦ ¦压缩机润滑油压力¦0.40$\sim$0.46MPa¦¦¦ ¦仪表控制系统¦读数正确，动作灵敏¦¦¦ ¦超压停机¦压缩机润滑油压力低（设定值0.31MPa）¦¦¦ ¦¦压缩机一级进气压力高（设定值4.86MPa）¦¦¦ ¦¦压缩机一级排气压力高（设定值9.72MPa）¦¦¦ ¦¦一级进气压力低（设定值3.15MPa）¦¦¦ | 202144-202145#-DTY3500M240(6)压缩机组操作维护手册.pdf-第六章 操作与运行 6.2.初次启动 新机组或检修后的机组初次启动时，操作人员应注意观察工艺气、润滑油的压力、温度，有无异常振动、异常噪声和其它异常现象。操作人员必须熟悉控制柜和仪表盘的操作过程，控制柜和仪表盘可控制机组的启动、停车，并能监测运行参数，报警或停机。初步启动时，控制柜前必须有人操作，若出现故障应立即停机，以避免机组损坏。 1.初次启动前，从每一个气缸的每一端至少卸下一个进气阀，使压缩机气缸和进气系统连通，机组能完全无负荷启动。在气缸孔壁面涂满润滑油。为了防止外部杂物进入气缸，卸下气阀后应重新装上阀盖。并设置好机组报警保护停机参数值。 2.再次检查是否完全做好启动前的准备，所有管线、阀门是否安装正确，压缩机是否已预润滑，确认机组成套设备均符合启动条件后方可启动机组。 3. 按《长庆DTY3500仪表控制系统使用说明书》中控制系统相关步骤启动主电机。 4.机组启动后，检查压缩机润滑油压力等参数，有无异常振动、噪声和过热现象，若有异常应立即停机检查并排除故障。 5. 运行1分钟停机检查。触摸各轴承和十字头滑道有无过热，气缸和活塞杆填料润滑是否良好。拆卸气缸盖和气阀检查，气缸内是否有焊渣，铁锈和其它异物，若一切正常擦干净气缸内壁和气阀，装上气缸盖和气阀。 6.机组启动和运行时若有异常情况发生而保护系统未动作时可按‘紧急停机’按钮紧急停止机组运行。 6.3.初次空负荷运行 机组初次启动正常后可进行初次空负荷运行。 1.空负荷运行时每一个气缸的每一端至少卸下一个进气阀。 2.空负荷运行时，工艺气管路的进气阀、排气阀处于关闭状态，放空阀和旁通阀处于开启状态。 中油济柴成都压缩机分公司 DTY3500M240X240X240X240X240压缩机组操作手册 3.检查压缩机润滑油压力、压缩机气缸注油器工作是否正常，润滑油管路是否有泄漏，是否有异常碰撞、振动、噪声和发热，若无异常运行5分钟。 4.停机检查。 5.若无异常，运行15分钟后停机，按6.2条5款要求检查。 然后运转40分钟后停机按6.2条5款要求检查。若一切正常，再次检查并拧紧各紧固件，消除各系统管路的泄漏，装入进气阀，做好加载运行准备。 | 202144-202145#-DTY3500M240(6)压缩机组操作维护手册.pdf-第六章 操作与运行 机组在启动运行前，操作者应认真阅读本说明书和压缩机、电动机及其它附属设备说明书，只有全面了解机组的结构、原理、性能之后，才能使用好本压缩机组。 6.1.初次启动前的准备和检查 推荐按以下步骤准备和检查： 1、检查或调整十字头滑道水平、气缸水平、活塞轴向间隙、十字头瓦间隙和活塞杆跳动。 2、润滑系统的准备和检查。尽管压缩机在出厂前已进行过彻底清洗，但初次启动前仍然应该清洗和加油，保证润滑系统清洁对机组运行十分重要。彻底清洗曲轴箱内部，并用不起毛的绒布擦干，清洗时不得用纱布擦洗。清洗后向曲轴箱加入规定的润滑油至刻度线。启动预润滑泵，直到所有轴承都得到充分润滑。检查注油器变速箱的润滑油油位，并调整注油器使注油量达最大值。拆下单向阀到气缸注油点的每一条润滑油管线，手动操作注油泵，直到所有的空气都排出管线，再接上单向阀和润滑油管线，继续手动操作注油器，直到气缸和填料得到充分润滑（对高压润滑单泵进行泵油需在预润滑泵工作或手摇泵对主油道泉油时同时进行）。预润滑时，盘车至少两转。 3、检查活塞杆是否有锈蚀和损伤。 4、检查增压站进、出站网压力与压缩机工况、气缸工作压力是否相匹配；检查分离器工作是否可靠，防止开机后水和其它污物进入压缩机。 5、根据生产所需工况，检查调整进、排气管路上的阀门，检查、调整压缩余隙，正确配置气缸上各进、排气阀。 6、按使用的生产工况调定仪表控制盘各自动控制及停机保护参数。 7、检查电气系统的安装，连接是否正确、可靠，自控系统是否灵敏可靠。 8、清除场地周围易燃品、杂物，将检测工具、仪器、仪表存放在固定的地点。 9、吹扫工艺气管系设备和管路。 10、面对电动机飞轮逆时针方向盘动机组至少两转，压缩机和驱动机应转动灵活，无卡阻和其它异常现象。（盘车的同时伴随泵油） 中油济柴成都压缩机分公司 DTY3500M240X240X240X240X240压缩机组操作手册 11、确认所有防护罩已安装妥当，没有可能卡阻运动部件的工具、擦布和其它任何杂物，盘车装置上的板手或盘车杆已经卸掉。不遵守操作规程可能导致严重的人身伤亡。 不遵守操作规程可能导致严重的人身伤亡！ | 202144-202145#-DTY3500M240(6)压缩机组操作维护手册.pdf-第六章 操作与运行 ¦3¦排 气 量达 不 到设计值¦气阀、活塞环磨损或损坏，造成气阀、活塞环泄漏，特别是一级气阀、活塞环泄漏。¦检查一级气阀和活塞环，修理或更换损坏零件。¦ ¦-¦-¦-¦-¦ ¦¦¦气阀垫圈泄漏。¦检查并排除故障。¦ ¦¦¦气缸、活塞磨损或拉伤。¦检修或更换损坏零件。¦ ¦¦¦活塞杆填料泄漏。¦清洗或更换填料。¦ ¦¦¦工艺气系统泄漏。¦查明原因并排除故障。¦ ¦¦¦排气压力高于设计值。¦降低排气压力。¦ ¦¦¦可调余隙容积调节不正确。¦重新调节余隙容积。¦ ¦4¦排 气 温度 高 于正常值¦本级进、排气阀泄漏，或下一级进排气阀泄漏，或下一级活塞环泄漏引起 压力比增大。¦修理气阀，或更换气阀零件和活塞环。¦ ¦¦¦中冷器或管线结垢、堵塞。¦清洗中冷器或管线。¦ ¦¦¦进气温度高于正常值。¦清洗中冷器。¦ ¦¦¦排气压力高于正常值。¦查明原因并排除故障。¦ ¦¦¦润滑油不合适或润滑不足。¦使用合适的润滑油，增加供油量。¦ ¦5¦气 阀 损坏 或 异常磨损¦压缩介质携带固体颗粒或液滴进入气缸。¦检查分离器，查明原因排除故障。¦ ¦¦¦气阀不干净。¦清洗气阀。¦ ¦¦¦注油器供油过量或不足。¦调节注油器供油量。¦ ¦¦¦积液或气缸冷却水温度低于进气温度而产生冷凝液。¦查明原因，排除故障。¦ ¦¦¦装配不当，气阀松动或气阀压紧不均匀。¦重新装配气阀。¦ ¦6¦气缸、活塞、活塞环异常磨损¦压缩介质携带固体颗粒或液滴进入气缸。¦检查分离器，查明原因排除故障。¦ ¦¦¦润滑油不合格或润滑不良。¦按要求使用合适的润滑油，调节注油器供油量。¦ | 无召回片段 | 无召回片段 | 无召回片段 | 无召回片段
连杆螺栓的扭紧力矩是多少？ | 270±18Nm。 | L12V190L12V200系列发动机及机组使用维护手册第三章曲柄连杆机构 2、活塞连杆部件 | 2.1 活塞连杆部件的结构 在连杆体、连杆盖和上下轴瓦的同一侧位置处分别打印有装配标记，拆装时必须严格按标记位置进 行安装，不得装反或调换。连杆两侧四个螺栓安装方向相同，安装时一定要按照装配要求依次交替旋紧， 扭紧力矩为270±18Nm。 | 连杆螺栓的扭紧力矩是127.42 N·m。请确保在操作过程中遵循安全规程和设备操作手册中的指导。 | 202144-202145#-DTY3500M240(6)压缩机组操作维护手册.pdf-第三章 综合数据 3.2.2机组其他主要紧固件扭矩值¦名 称¦扭矩(N$\cdot$ m)¦ ¦-¦-¦ ¦一级压缩缸（$\Phi$240缸）填料压紧螺母、气阀盖连接螺母¦550（分三次275、440、550）¦ ¦一级压缩缸（$\Phi$240缸）中体连接螺母、堵盖压紧螺母¦365（分三次 185、295、365）¦ ¦一级压缩缸（$\Phi$240缸）气阀盖螺母¦230（分三次 115、185、230）¦ ¦一级压缩缸（$\Phi$240缸）缸端盖连接螺母、法兰盘螺母、余隙缸组件连接螺母¦740（分三次370、590、740）¦ ¦一级压缩缸（$\Phi$240缸）十字头并帽螺母¦9400¦ ¦一级余隙缸标尺导架连接螺栓¦150（分三次 75、120、150）¦ ¦一级余隙缸手轮锁紧螺母¦2500¦ ¦说明：上表所列扭矩值是螺纹没有卡阻且被润滑后的扭矩值。¦¦ | 202144-202145#-DTY3500M240(6)压缩机组操作维护手册.pdf-第一章 安全-第三章 综合数据-3.1 机组主要数据-3.1.2 外形尺寸、重量 ¦出厂编号202145#¦连杆 kg¦十字头kg¦销 kg¦活塞加环 kg¦并帽 kg¦顶丝 kg¦合计kg¦ ¦-¦-¦-¦-¦-¦-¦-¦-¦ ¦1 列$\Phi$240缸¦133.32¦117.02¦38.78¦122.24¦6.67¦0.08¦418.11¦ ¦2 列$\Phi$ 240 缸¦133.32¦117.24¦38.76¦122.24¦6.47¦0.08¦418.11¦ ¦3 列$\Phi$240缸¦133.32¦117.72¦38.76¦122.26¦5.97¦0.08¦418.11¦ ¦4 列$\phi$240缸¦133.32¦118.03¦38.76¦122.3¦5.62¦0.08¦418.11¦ ¦5 列$\Phi$240缸¦133.32¦117.01¦38.74¦122.24¦6.72¦0.08¦418.11¦ ¦6列$\phi$240缸¦133.32¦117.27¦38.72¦122.3¦6.5¦0.08¦418.11¦ | 202144-202145#-DTY3500M240(6)压缩机组操作维护手册.pdf-第一章 安全-第三章 综合数据-3.1 机组主要数据-3.1.2 外形尺寸、重量 机组运动部件配重下表： ¦出厂编号202144#¦连杆 kg¦十字头kg¦销 kg¦活塞加环kg¦并帽 kg¦顶丝 kg¦合计kg¦ ¦-¦-¦-¦-¦-¦-¦-¦-¦ ¦1 列$\phi$240缸¦127.42¦116.27¦38.76¦122.3¦6.45¦0.08¦411.28¦ ¦2列$\phi$ 240缸¦127.42¦116.32¦38.78¦122.3¦6.38¦0.08¦411.28¦ ¦3 列$\Phi$240缸¦127.42¦116.43¦38.8¦122.5¦6.23¦0.08¦411.28¦ ¦4 列$\Phi$240缸¦127.42¦116.18¦38.8¦122.5¦6.48¦0.08¦411.28¦ ¦5 列$\Phi$240缸¦127.42¦116.46¦38.74¦122.1¦6.3¦0.08¦411.28¦ ¦6 列$\phi$240缸¦127.42¦116.66¦38.74¦122.42¦5.96¦0.08¦411.28¦ | 202144-202145#-DTY3500M240(6)压缩机组操作维护手册.pdf-第一章 安全 a)在皮带与两皮带轮的切点间皮带（切边长L）的中间位置且垂直皮带边加一载荷W（见图5），使皮带产生规定的挠度Y来控制拉紧力的大小。 用下列方法计算拉紧力 F0 和皮带挠度 Y： $F_{0}=\frac{WL}{4Y}$ $Y=\frac{1.6L}{100}$ F$_{0}$----拉紧力，N W----施加的载荷，N Y----皮带的挠度，mm (L/2L/2-WL)<图片>示例图1</图片> b) 调整三角皮带拉紧力所需的 W 值应符合表 4 的规定： 表 4 调整三角皮带拉紧力所需的 W 值单位：N¦皮带型号¦载荷 W¦皮带型号¦载荷 W¦皮带型号¦载荷 W¦ ¦-¦-¦-¦-¦-¦-¦ ¦Z¦$5.0\sim 6.0$¦SPZ¦$8.0\sim 12.0$¦9N，9J¦$25.0\sim 33.0$¦ ¦A¦$9.0\sim 12.0$¦SPA¦$15.0\sim 20.0$¦15N，15J¦$90.0\sim 105$¦表5皮带的扰度单位：mm¦B¦$14.0\sim 18.5$¦SPB¦$30.0\sim 35.0$¦25N，25J¦$190\sim 230$¦ ¦-¦-¦-¦-¦-¦-¦ ¦C¦$30.0\sim 36.0$¦SPC¦$50.0\sim 55.0$¦---¦---¦ ¦D¦$60.0\sim 75.0$¦---¦---¦---¦---¦ ¦E¦$100\sim 125$¦---¦---¦---¦---¦6. 皮带装上皮带轮后，应进行皮带张紧度检查。其方法是：c)测量皮带切边长L,在W的作用下，扰度Y应符合表5规定：表5皮带的扰度单位：mm¦序号¦切边长L¦扰度 Y¦序号¦切边长L¦扰度 Y¦ ¦-¦-¦-¦-¦-¦-¦ ¦1¦200¦3.2¦10¦1100¦17.6¦ ¦2¦300¦4.8¦11¦1200¦19.2¦ ¦3¦400¦6.4¦12¦1300¦20.8¦ ¦4¦500¦8¦13¦1400¦22.4¦ ¦5¦600¦9.6¦14¦1500¦24¦ ¦6¦700¦11¦15¦1600¦27.2¦ ¦7¦800¦13¦16¦1700¦27.2¦ ¦8¦900¦14¦17¦1800¦28.8¦ ¦9¦1000¦16¦18¦2000¦32¦ | 202144-202145#-DTY3500M240(6)压缩机组操作维护手册.pdf-第一章 安全-6. 皮带装上皮带轮后，应进行皮带张紧度检查。其方法是：-5.3.17 机组二次灌浆 1. 压缩机组的二次灌浆工作应在隐蔽工程检查合格、机组最终找平、找正后24h内进行。 2.在驱动机撬体最后找平后，要立即进行二次灌浆作业。由于撬体的挠性随现场温度变化等原因，因此机组撬体不允许长时间支撑在找平螺栓上，这样会造成撬体本身轻微变形。 3. 与二次灌浆层相接触的底座底面应清洁无油垢。 4.二次灌浆层的高度宜为30$$\sim$$70mm。 5.二次灌浆的基础表面应用水冲洗干净，并保持湿润不少于2h,灌浆前1h应吸干积水。当环境温度低于5时，灌浆层应采取保温或防冻措施。 注意：二次灌浆层的灌浆施工必须连续进行，不得分次浇灌。 6.二次灌浆前，应按下图（图6所示）安设外模板，外模板的连接缝应用敛缝化合物或其它方法密封，以防止灌浆物质漏失。图中c值应不小于60mm,h值应不小于10mm。 中油济柴成都压缩机分公司 DTY3500M240X240X240X240X240压缩机组操作手册 (12345C底座2螺母13垫圈4灌浆层65灌浆层斜面--6--)<图片>示例图2</图片>(图6地脚螺栓、垫铁和灌浆) 7. 灌浆用料必须现配现用，灌浆后应按规定养护。 8.二次灌浆材料推荐使用环氧树脂类物质，按照生产厂家的说明书进行混合。从机座一侧灌入灌浆物质，让灌浆物质在撬体下面慢慢流动，用胶合板或金属棒拨赶，使灌浆物质灌注到位。将灌浆物质液面达到模板壁上沿时，要稍多一点（一般保持到主撬底部钢板的上缘）使灌浆物质在撬体基础下流动。拆除模板后，应尽快除去撬体外围多余的灌浆物质。 9. 松开找平螺丝，拧紧基础地脚螺栓。拧紧地脚螺栓应在预留孔内的混泥土或灌浆物质达到设计强度的 75% 以上时方可进行。拧紧力应均匀，拧紧力矩数值参考表 6中的规定： 5.3.17 机组二次灌浆表6地脚螺栓柠紧力矩单位：N.m¦螺栓直径¦拧紧力矩¦螺栓直径¦拧紧力矩¦ ¦-¦-¦-¦-¦ ¦M12¦$25\sim 30$¦M36¦$800\sim 820$¦ ¦M16¦$60\sim 70$¦M42¦$1200\sim 1300$¦ ¦M20¦$130\sim 140$¦M48¦$1900\sim 1950$¦ ¦M24¦$230\sim 205$¦M56¦$3000\sim 3100$¦ ¦M27¦$350\sim 360$¦M64¦$4400\sim 4600$¦ ¦M30¦$450\sim 470$¦---¦---¦ | 202144-202145#-DTY3500M240(6)压缩机组现场试验方法.pdf 5.安全要求 1. 试验人员必须认真阅读《DTY3500M240$$\times$$240$$\times$$240$$\times$$240$$\times$$240压缩机组操作维护手册》，充分了解电动机和压缩机的原理、结构，正确操作压缩机。 2. 试验人员必须正确穿戴劳保用品。 3. 使用符合要求的油、水、气，并按规定定量加注。 4. 勿接触高温表面，如排气管线、排气缓冲罐等。 5.严禁带电拆卸任何隔爆零部件。 6.禁止在压缩机组附近吸烟或使用明火。 7.禁止在压缩机组上放置面纱、布头和其它易燃品、工具杂物等。 8. 当机组未冷却下来时，不能拆卸冷却液加注盖。 9. 压缩机的吸入管道、缓冲罐、分离器、压缩缸等，在开车前应置换。 10.在检查维修电动机之前，应在启动按钮上挂一个“不准操作”的标签，并卸掉机组的油压、水压、气压。 11.所有压力容器需按规定进行维护、检验，安全阀按规定定期调校。 12.严禁机组超速、超压、超温、超负荷运行。 13.机组运行时，勿靠近旋转运动件，如联轴器。 14.各安全保护装置，如超速停车、超压停车、超温停车等必须灵敏、可靠。 6.试验前的准备和检查 6.1人员、资料准备 6.1.1 成立试验小组。试验小组人员应分工明确、统一指挥。 6.1.2 备齐以下资料 a) 压缩机组使用说明书或操作手册 b)压缩机的质量证明资料，如装配检验卡片、重要件材质、加工质量资料、压力容器、工艺管线试压、无损检测报告等。 c) 第3条所述试验依据资料。 d)试验记录表 6.2 检查压缩机的装配质量 6.2.1 检查装配项目有无遗漏，所有项目内容是否全部完成。 6.2.2 根据装配记录，检查装配质量是否符合要求。 6.2.3 检查机组紧固和连接情况，所有螺栓、螺母是否拧紧，主要螺栓、螺母的扭紧力矩是否达到规定要求。 6.2.4 检查各管线连接、走向是否正确，各阀门是否处于正确的通断及开关位置。 6.2.5 检查试测各个安全连锁位置装置和测量仪表是否正确、可靠、灵敏。 6.2.6 检查调整风扇皮带、水泵皮带的松紧程度是否符合要求。 6.2.7 盘车数周，检查联轴器旋转是否均匀，运动机构有无障碍和不正常响声。6.3.1 向电动机轴承加入说明书规定的润滑脂。 6.3.2 向压缩机曲轴箱和注油器加入说明书规定的润滑油至要求刻度。 6.3.3 向冷却系统加入防冻液。 6.3.4 手摇预供油泵或打开外循环加热器，使摩擦部位得到预润滑。 6.3.5 将注油器各压力油管在单向阀处拆开，手压柱塞泵，检查各注油管路是否畅通，并使油液充满管路，等滴油后立即将接头接回原处，再手压柱塞泉数次，使气缸、活塞及杆得到润滑。 6.4 检查电源线，确保其额定电压与电动机系统电压相符。 6.5 检查电动机额定转速(995r/min)。 6.6 检查接线是否正确，控制装置极性连接是否正确。 6.7 打扫试车现场，清除所有影响试车的障碍物。 6.8 按附录 1 表格填写检查记录 | 无召回片段 | 无召回片段 | 无召回片段 | 无召回片段
造成内燃机发生故障的主要原因有哪些方面？ | 主要有设计结构和选材不当方面的；有加工制造热处理工艺精度不高方面的；有装配调试质量欠佳方面的；有使用操作不当和维护保养不良方面的；有现场修理拆装时错装、漏装方面的。 |  |  | 造成内燃机发生故障的主要原因包括： 1. 压缩介质不干净。 2. 润滑和冷却不良。 3. 操作保养不当。 | 202144-202145#-DTY3500M240(6)压缩机组操作维护手册.pdf-第六章 操作与运行 机组的故障主要是由压缩介质不干净、润滑和冷却不良、操作保养不当引起的。一般故障可以用清洗、调整、改善生产条件和更换零件来排除。由于故障原因复杂，不可能对所有现场问题提出具体的解决办法，本章只分析一般故障的原因，提出排除方法。 压缩机常见故障和排除方法表 8-1¦序号¦故障¦产生原因¦排除方法¦ ¦-¦-¦-¦-¦ ¦1¦机身异常 振 动或噪声¦主轴瓦、连杆瓦、十字头衬套、十字头衬套松动或磨损。¦检查间隙，紧固或更换轴承。¦ ¦¦¦十字头螺母或十字头销松动。¦拧紧或更换松动零件。¦ ¦¦¦油压低，润滑不良。¦提高油压，排除泄漏。¦ ¦¦¦润滑油型号不对。¦根据要求换用合适的润滑油。¦ ¦¦¦气缸振动引起。¦紧固活塞螺母等，见“气缸有异常振动或噪声”栏。¦ ¦¦¦地脚螺栓或其它联接螺栓松动。¦紧固螺栓。¦ ¦2¦气缸异常 振 动或噪声¦活塞螺母松动。¦拆下活塞，紧固螺母。¦ ¦¦¦活塞轴向间隙太小。¦调整活塞两端轴向间隙。¦ ¦¦¦气阀磨损或损坏。¦修理或更换零部件。¦ ¦¦¦活塞环磨损或损坏。¦更换活塞环。¦ ¦¦¦气阀安装不当，垫片损坏。¦更换垫片，重新装配气阀。¦ ¦¦¦填料破损。¦更换填料。¦ ¦¦¦气缸、活塞磨损或拉伤。¦修理或更换。¦ ¦¦¦气缸积液，产生水击现象。¦查明原因并排除故障。¦ ¦¦¦注油器供油过量或供油不足。¦调节注油器供油量。¦ ¦¦¦异物掉入气缸。¦检查并排除故障。¦ ¦¦¦工艺气管路振动引起。¦查明原因并排除故障。¦ ¦¦¦气缸支撑不合理。¦调整支撑。¦ | 202144-202145#-DTY3500M240(6)压缩机组操作维护手册.pdf-第六章 操作与运行 ¦¦¦活塞杆磨损或划伤。¦修复或更换活塞杆。¦ ¦-¦-¦-¦-¦ ¦刮油环侧隙超差。¦更换刮油环。¦¦¦ ¦11¦润 滑 油压 力 过低¦润滑系统内有空气。¦排出空气。¦ ¦¦¦运动件撞击油面产生油漆。¦降低机体油池油位。¦ ¦¦¦油温低，润滑油粘度高。¦按要求更换润滑油。¦ ¦¦¦油滤器不干净。¦清洗或更换滤芯。¦ ¦¦¦润滑系统泄漏。¦检查油管线接头。¦ ¦¦¦轴承磨损泄漏过量。¦更换轴承。¦ ¦¦¦低油压保护调节不当。¦重新调节。¦ ¦¦¦主油泵调压阀设置压力过低。¦重新调节。¦ ¦¦¦油压表失灵。¦更换油压表。¦ ¦12¦异 常 积碳¦润滑油过量。¦减少供油量。¦ ¦¦¦润滑油不合适，残碳高。¦使用推荐的润滑油。¦ ¦¦¦润滑油从进气或前一级带入。¦检查并修理洗涤罐。¦ ¦¦¦气阀损坏，泄漏产生高温。¦修理或更换零部件。¦ ¦¦¦气缸压力比大，产生高温。¦查明原因，排除故障，降低压力比。¦ ¦¦¦活塞环磨损、卡阻或断裂。¦更换活塞环。¦ ¦¦¦气缸、活塞磨损或拉伤。¦检修或更换损坏零件。¦ ¦电机常见故障详见电机维护使用说明书。¦¦¦¦附录1：推荐机组用油明细表¦机组型号¦DTY3500M240$\times$240$\times$240$\times$240$\times$240¦¦¦ ¦-¦-¦-¦-¦ ¦用油部位¦油品代号¦加油量¦油位¦ ¦压缩机曲轴箱（机身）¦往复式气体压缩机组专用油ISO150/SAE40¦$\approx 510$升¦至刻度上限¦ ¦注油器（压缩缸）¦往复式气体压缩机组专用油 ISO150¦---------¦--¦ ¦高位油箱（机身）¦往复式气体压缩机组专用油ISO150/SAE40¦208L¦至刻度上限¦ ¦高位油箱（气缸）¦往复式气体压缩机组专用油ISO150/SAE40 及以上¦208L¦至刻度上限¦ | 202144-202145#-DTY3500M240(6)压缩机组操作维护手册.pdf-第六章 操作与运行 6.4. 负荷运行 1. 检查工作现场的进气压力和排气压力，进、排气压力应在压缩机的技术参数范围内。 2. 按《长庆DTY3500仪表控制系统使用说明书》中控制系统相关步骤启动、加载压缩机组。 a) 机组加载后，若各控制保护仪表显示运行正常，机组运转平稳，则可逐步加速至额定转速。机组稳定运行后可操作旁通调节阀进行调整。 b) 调整注油器的供油至磨合供油量。 c) 新机组或检修后的机组初次负荷运行期间，必须多次检查和拧紧气缸、气缸盖、气缸支撑、填料盒的螺栓、螺母以及地脚螺栓。操作一星期后再次检查这些紧固件，最初三个月每月检查一次，然后一季度检查一次，一年以后每年检查一次或酌情检查。 d)机组初次运转72小时后应更换润滑油，清洗曲轴箱油池，清洗或更换油滤器滤芯。 e)机组运转200小时后，调整注油器供油至正常供油量。 6.5.常规启动 1.检查压缩机各润滑油池油位，按需要添加润滑油至规定高度。 2. 盘车 2 转以上，手动/自动预润滑泵开启和注油器单泵泵油，预润滑压缩机轴承、气缸和填料。 3.按《长庆DTY3500仪表控制系统使用说明书》中控制系统相关步骤启动、加载压缩机组。 中油济柴成都压缩机分公司 DTY3500M240X240X240X240X240压缩机组操作手册 6.6.常规停机 1.按《长庆DTY3500仪表控制系统使用说明书》中控制系统相关步骤对机组进行卸载、停机。停机完成后压缩机预润滑泵自动开启。（如有设置压缩机后润滑逻辑） 2.人工泵油至压缩机各润滑点，并盘车至少两转。 6.7.紧急停机 如果出现紧急情况，机组能够在带负荷状态下停机，但是为了减小作用于压缩机上的回压载荷，非紧急情况不得紧急停机。 按下压缩机PLC控制柜侧边上的"紧急停机"按钮可实现紧急停机的同时，旁通阀自动开启。 机组运行时突然出现下述情况之一，需实施紧急停机： A机组主要零部件或运动件损坏，突然发生异常振动或异常响声。 B机组安全控制参数超过规定值，或机组故障已经发生但仪表控制系统失灵未起安全保护作用。 C 使用现场出现燃烧爆炸事故。 D 电气设备出现火花、异常声响、异味、过热等现象。 E 使现场工艺流程发生故障或其它原因需要紧急停机。 | 202144-202145#-DTY3500M240(6)压缩机组操作维护手册.pdf-第六章 操作与运行 ¦3¦排 气 量达 不 到设计值¦气阀、活塞环磨损或损坏，造成气阀、活塞环泄漏，特别是一级气阀、活塞环泄漏。¦检查一级气阀和活塞环，修理或更换损坏零件。¦ ¦-¦-¦-¦-¦ ¦¦¦气阀垫圈泄漏。¦检查并排除故障。¦ ¦¦¦气缸、活塞磨损或拉伤。¦检修或更换损坏零件。¦ ¦¦¦活塞杆填料泄漏。¦清洗或更换填料。¦ ¦¦¦工艺气系统泄漏。¦查明原因并排除故障。¦ ¦¦¦排气压力高于设计值。¦降低排气压力。¦ ¦¦¦可调余隙容积调节不正确。¦重新调节余隙容积。¦ ¦4¦排 气 温度 高 于正常值¦本级进、排气阀泄漏，或下一级进排气阀泄漏，或下一级活塞环泄漏引起 压力比增大。¦修理气阀，或更换气阀零件和活塞环。¦ ¦¦¦中冷器或管线结垢、堵塞。¦清洗中冷器或管线。¦ ¦¦¦进气温度高于正常值。¦清洗中冷器。¦ ¦¦¦排气压力高于正常值。¦查明原因并排除故障。¦ ¦¦¦润滑油不合适或润滑不足。¦使用合适的润滑油，增加供油量。¦ ¦5¦气 阀 损坏 或 异常磨损¦压缩介质携带固体颗粒或液滴进入气缸。¦检查分离器，查明原因排除故障。¦ ¦¦¦气阀不干净。¦清洗气阀。¦ ¦¦¦注油器供油过量或不足。¦调节注油器供油量。¦ ¦¦¦积液或气缸冷却水温度低于进气温度而产生冷凝液。¦查明原因，排除故障。¦ ¦¦¦装配不当，气阀松动或气阀压紧不均匀。¦重新装配气阀。¦ ¦6¦气缸、活塞、活塞环异常磨损¦压缩介质携带固体颗粒或液滴进入气缸。¦检查分离器，查明原因排除故障。¦ ¦¦¦润滑油不合格或润滑不良。¦按要求使用合适的润滑油，调节注油器供油量。¦ | 202144-202145#-DTY3500M240(6)压缩机组操作维护手册.pdf-第六章 操作与运行 6.2.初次启动 新机组或检修后的机组初次启动时，操作人员应注意观察工艺气、润滑油的压力、温度，有无异常振动、异常噪声和其它异常现象。操作人员必须熟悉控制柜和仪表盘的操作过程，控制柜和仪表盘可控制机组的启动、停车，并能监测运行参数，报警或停机。初步启动时，控制柜前必须有人操作，若出现故障应立即停机，以避免机组损坏。 1.初次启动前，从每一个气缸的每一端至少卸下一个进气阀，使压缩机气缸和进气系统连通，机组能完全无负荷启动。在气缸孔壁面涂满润滑油。为了防止外部杂物进入气缸，卸下气阀后应重新装上阀盖。并设置好机组报警保护停机参数值。 2.再次检查是否完全做好启动前的准备，所有管线、阀门是否安装正确，压缩机是否已预润滑，确认机组成套设备均符合启动条件后方可启动机组。 3. 按《长庆DTY3500仪表控制系统使用说明书》中控制系统相关步骤启动主电机。 4.机组启动后，检查压缩机润滑油压力等参数，有无异常振动、噪声和过热现象，若有异常应立即停机检查并排除故障。 5. 运行1分钟停机检查。触摸各轴承和十字头滑道有无过热，气缸和活塞杆填料润滑是否良好。拆卸气缸盖和气阀检查，气缸内是否有焊渣，铁锈和其它异物，若一切正常擦干净气缸内壁和气阀，装上气缸盖和气阀。 6.机组启动和运行时若有异常情况发生而保护系统未动作时可按‘紧急停机’按钮紧急停止机组运行。 6.3.初次空负荷运行 机组初次启动正常后可进行初次空负荷运行。 1.空负荷运行时每一个气缸的每一端至少卸下一个进气阀。 2.空负荷运行时，工艺气管路的进气阀、排气阀处于关闭状态，放空阀和旁通阀处于开启状态。 中油济柴成都压缩机分公司 DTY3500M240X240X240X240X240压缩机组操作手册 3.检查压缩机润滑油压力、压缩机气缸注油器工作是否正常，润滑油管路是否有泄漏，是否有异常碰撞、振动、噪声和发热，若无异常运行5分钟。 4.停机检查。 5.若无异常，运行15分钟后停机，按6.2条5款要求检查。 然后运转40分钟后停机按6.2条5款要求检查。若一切正常，再次检查并拧紧各紧固件，消除各系统管路的泄漏，装入进气阀，做好加载运行准备。 | 202144-202145#-DTY3500M240(6)压缩机组操作维护手册.pdf-（二）容积法 5.3.22 机组最终试车准备 按照说明书中的推荐，向注油器油箱中加入合适类型和重量的润滑油。这样，压缩机气缸的拆卸和组装完毕，为压缩机投入使用做好了准备。 在注油器上使用手动泵油，排除所有注油管线内的空气，继续使用手动注油泵直到气缸内及填料处有润滑油出现。 8. 给机组冷却系统加注冷却液，排除系统中的空气。 9. 校准全部仪表、报警和停机装置，进行综合测试。 5.3.23 控制盘 1. 初步检仪表盘的连接和运转情况。任何情况下，机组运行必须在仪表控制系统正常工作情况下进行，否则在机组磨合期间和操作人员停机之前，电机或压缩机可能已发生了故障，甚至已经造成了严重的破坏。 2. 从发动机上拆下超速停车装置进行测试，然后重新安装上。（电机除外） | 游车使用维护手册.pdf-6 常见故障及诊断方法 当游车出现故障时，首先应区分该故障的类别，然后加以分析处理。 机械故障多由零部件磨损或紧固件松动造成，更换磨损的零部件或紧固松动元件即可排除。在日常维护中多加注意可有效减少机械故障的发生。 常见故障及处理办法见表 6-1。表6-1故障分析和排除表¦序号¦故 障¦原 因¦排除方法¦ ¦-¦-¦-¦-¦ ¦1¦滑轮轴承发烧¦1.油道堵死或缺油2.润滑油不清洁3.轴承内外圈松动¦1.疏通油道、换注新油2.清洗轴承、换注新油3.调整或更换轴承¦ ¦2¦轴承异响，滑轮有卡阻现象¦1.轴承支架或内外套损坏2.轴承进杂质¦1.送修、更换轴承2.清除杂质、换新油¦ ¦3¦有金属摩擦声或卡阻现象¦1.钢丝绳磨护罩2.滑轮卡死¦1.调整、紧固护罩2.检查、更换破损零件¦ ¦4¦两滑轮轮缘有相互摩擦¦滑轮孔径与轴承配合松动，滑轮运转时有位移¦修理¦ ¦注：除以上估计可能出现的故障之外，如发现其它异常现象时，应根据故障发生的地点仔细寻找原因，直到查明原因并进行排除。¦¦¦¦ | 无召回片段 | 无召回片段 | 无召回片段
采用万向联轴节联接时，发动机与被驱动机械联接的精度要求有哪些？ | 发动机联接器端面与被驱动机械联接盘端间，在直径500范围内，平行度误差不大于0.5mm 。被驱动机械联接盘处圆对发动机曲轴中心线径向圆跳动误差不大于1mm 。万向轴花键轴向余隙为15-20mm 。 | S8200船用天然气发动机操作手册第四章 发动机安装与调整4.2.1 动力输出端的联接与对中 | 2）采用万向联轴节 采用万向联轴节联接时，发动机联接器端面与被驱动机械联接盘端间，在直径500范围内，平行度误差不大于0.5mm，被驱动机械联接盘处圆对发动机曲轴中心线径向圆跳动误差不大于1mm，万向轴花键轴向余隙为15-20mm。 | 我无法回答这个问题。请问您有其他关于设备维护或保养的问题吗？ | 202144-202145#-DTY3500M240(6)压缩机组操作维护手册.pdf-第一章 安全 4.1.2润滑系统 两个独立的润滑系统，机体润滑系统润滑传动装置，气缸润滑系统润滑油气缸和填料，由高位油箱供油至机身，然后由主油泵和注油器泵入各个润滑点，主油泵和气缸辅助注油器由曲轴通过链轮直接驱动，气缸主注油器由单独的电机驱动。 机体润滑系统润滑油路：高位油箱（通过油位控制器对机体油池补充润滑油）<图片>示例图1</图片>机体油池<图片>示例图2</图片>主油泵/预润滑油泵<图片>示例图3</图片>油冷器<图片>示例图4</图片>油滤器<图片>示例图5</图片>机体主油道。 气缸润滑系统润滑油路：高位油箱<图片>示例图6</图片>粗过滤器<图片>示例图7</图片>电驱注油器<图片>示例图8</图片>精过滤器<图片>示例图9</图片>无油流开关<图片>示例图10</图片>分配器<图片>示例图11</图片>单向阀<图片>示例图12</图片>气缸、填料各润滑点。 机组共计两个分配器，定量供给每个注油点。 曲轴箱换油时间：4000h或按润滑油经销商推荐时间（若换油时间大于4000小时，需向主机厂确认），各注油点前设单向阀。设置气缸和填料无油流停机保护装置。 设置低油位停机保护装置。为减少加油频率，设置了补充油箱补油，补油管线与油位控制器上部相联，油位控制器具有自动补油功能，使机体油位控制在规定高度。 4.1.3联轴器与防护罩 压缩机和电动机的联接采用莱克斯诺有限公司生产的 THOMAS AMR925 型膜片联轴器，安装方便，运行时对中精度发生变化可以得到有效补偿。 联轴器护罩由5mm铝板制成，无火花型，具有足够的刚度。 | 202144-202145#-DTY3500M240(6)压缩机组操作维护手册.pdf-第一章 安全-2.联轴器的找正步骤 13)将百分表90度位置指示读数调整为零，旋转外圆、端面外径百分表固定轴端一圈，分别记录外圆、端面外径百分表0度、90度、180度和270度的读数。 注：若端面外径百分表在 0 度的读数为正、180 度的读数为负，外圆外径百分表在0 度的读数为负、180 度的读数为正，则说明底座变形较大，需对底座进行调校或重新加工合格后，再重新进行机组找平和联轴器找正。 14)将百分表90度位置指示读数调整为零，若端面外径百分表在0度的读数为正、180度的读数为负，外圆外径百分表在0度的读数为正、180度的读数为负则增加驱动机前端调整垫片；若端面外径百分表在0度的读数为正、180度的读数为负，外圆外径百分表在0度的读数为负、180度的读数为正则减少驱动机后端调整垫片；所有调整必须保证驱动机支承脚处于垫实状态。直至端面外径百分表0度、90度、180度和270度的读数符合联轴器端面偏差要求。按照10)步骤的方法使外圆外径百分表在90度、270度的读数一致后，旋转外圆、端面外径百分表固定轴端一圈，分别记录外圆、端面外径百分表0度、90度、180度和270度的读数，反复10)步骤和11)步骤操作，直至外圆外径百分表在90度、270度的读数一致，端面外径百分表在0度、90度、180度和270度的读数一致符合联轴器端面偏差要求，此状态下记录出外圆外径百分表0度、180度的读数差值的一半（注：此测量状态所有顶丝必须处于松开状态）。 15）对驱动机支承脚所有调整垫同时减少，减少厚度为外圆外径百分表 0 度、180度的读数差值的一半，后重复以上步骤，直至旋转外圆、端面外径百分表固定轴端一圈，外圆、端面外径百分表 0 度、90 度、180 度和 270 度的跳动偏差符合联轴器外圆、端面偏差要求。 16)按照联轴器图纸要求，核实驱动机和压缩机的曲轴轴向窜动是否符合相应技术文件要求，检查预留联轴器装配轴向间距是否符合联轴器的安装技术要求。若符合要求后，按以下步骤拧紧驱动机固定螺栓： 中油济柴成都压缩机分公司 DTY3500M240X240X240X240X240压缩机组操作手册 $\textcircled{1}$装配驱动机机身固定螺栓，螺栓紧固从机身一侧由前至后拧紧再从机身另一侧由前至后拧紧至规定扭矩的一半； | 202144-202145#-DTY3500M240(6)压缩机组操作维护手册.pdf-第一章 安全-5.3.4联轴器初找正 1.机组现场安装人员在机组一次灌浆（地脚螺栓灌浆）之前，需对联轴器进行初找正，避免由于主撬变形，底座地脚螺栓孔与地脚螺栓发生干涉而无法调校。 2. 联轴器找正宜采用双表找正法和多表找正法。 中油济柴成都压缩机分公司 DTY3500M240X240X240X240X240压缩机组操作手册 3. 应使用专用工装对压缩机组进行找正，找正时应注意： a) 安装专用工装应有足够的刚性。安装专用工装时，必须连接可靠，保证专用工装在找正旋转时不发生位移； b)对于发动机驱动的压缩机组，专用工装一般固定在压缩机输入轴端；对于电动机驱动的压缩机组，专用工装一般固定在电动机动力输出轴端； c)双表找正法找正时，两套找正专用工装的固定安装一般为180$^{\circ}$布置； d) 找正使用的表的量程和精度等级应满足对中找正的要求； e) 专用工装另一端安装外径百分表，两轴应同步转动，并应克服轴向串动的影响。通过旋转专用工装固定端的轴对联轴器安装外圆和端面的偏差进行找正； f) 初找正可在不拆卸联轴器的情况下进行。 4. 联轴器的对中偏差应符合压缩机组技术文件规定。并做好记录，认真填写附表相应内容。 5. 若外圆和端面偏差不符合联轴器图纸技术要求，应对机组主撬进行调校，同时复核压缩机横向及纵向水平度是否达到技术文件要求，直至联轴器外圆和端面偏差都符合技术文件要求。如果通过初找正后联轴器对中仍不能达到技术文件要求，则应按照3.5条要求操作合格后，压缩机组方可进行压缩缸、工艺管线、分离器、缓冲罐、冷却器等配套辅件的安装。 | 202144-202145#-DTY3500M240(6)压缩机组操作维护手册.pdf-第一章 安全-6. 皮带装上皮带轮后，应进行皮带张紧度检查。其方法是： 5.3.17 机组二次灌浆 10. 当橇体二次灌浆完成后，机组开始运行之前必须重新检查联轴器对中，必要的话重新校正。 11. 将拆卸下来的联轴器零部件重新装配完整。装配完成后，应仔细检查联轴器， 注意不要错装、漏装零部件。 12.现场安装人员应与用户沟通，要求安装基础边缘要做伸缩逢和排污沟。 5.3.18 机组三次灌浆 在二次灌浆养护完成后，往压缩机主撬大型钢空腔部位（即电机、联轴器、压缩机和分离器下方）浇灌C35#水泥充实，浇灌高度与主撬大型钢上表面平齐，以增强主撬刚度，减小底座可能产生的变形，增加机组自重，减少整个机组的振动。 5.3.19 联轴器精找正 1. 装配机组联轴器找正专用工装。旋转外圆、端面外径百分表固定轴端一圈，分别记录外圆、端面外径百分表 0 度、90 度、180 度和 270 度的读数。外圆、端面外径百分表偏差应符合图纸要求。 2. 若联轴器对中不符合要求，则按照3.5.2条中的步骤和方法进行联轴器找正，直至符合技术文件要求。并做好记录，认真填写附表相应内容。 5.3.20 压缩机组现场装配注意事项 1. 了解机组结构，对机组内部和需要装配的零部件、配合面和滑动面，进行清洗处理和外观检查，并复查其配合尺寸、相关精度。 2. 对机组和零部件上的油、气孔，应进行彻底的清洗和吹扫，直至无任何异物为止。 3. 装配应按技术文件规定的方法和步骤进行，并认真填写装配记录。 4. 重要部位封闭前，应进行检查确认，合格后方可进行机组封闭，并填写检查确认报告。 5. 现场装配叠片挠性联轴器（如图7所示）时，应符合联轴器安装说明书及图纸要求。 6.机组组装时，各个固定接合面应平整、清洁且无翘曲、铁锈、毛刺等，接合面组装后应用0.05mm的塞尺检查，插入深度应小于20mm,移动长度应小于检验长度的1/10;重要的固定接合面用0.03mm的塞尺检查。 5.3.21 机组管道的吹扫和置换机组介质置换的规定：分为打开作业前和空载运行前置换，置换介质是氮气；置换方式分为速度法与容积法，现场氮气源可直接提供稳定的压力和流量时宜采用速度法，反之则宜采用容积法。 | 202144-202145#-DTY3500M240(6)压缩机组操作维护手册.pdf-第一章 安全 5. 管束安装 管束箱安装前用压缩空气将内部吹扫干净，将管束箱安装在构架上，用螺栓联接好以后，拆除管箱侧梁伸缩侧联接螺栓。 6. 百叶窗的安装 将百叶窗安装在管箱上，用螺栓将管箱和百叶窗联接在一起。检查百叶窗操作机构是否能将叶片全部关闭和叶片全部打开，操作是否灵活。 7. 冷却器的就位 按照工厂设计图纸要求将空冷器就位，将撬体吊装到接近地脚螺栓上方的位置，在地脚螺栓上放下撬体，用找平螺栓支撑撬体的重量，在找平螺栓下面垫100mm<图片>示例图13</图片>的钢板垫铁。 注：空冷器起吊时禁止起吊传动安装架，吊装位置在构架的下部。 8. 皮带传动的安装按照3.10条要求安装和检查。 9. 传动装置的润滑 中油济柴成都压缩机分公司 DTY3500M240X240X240X240X240压缩机组操作手册 传动轴轴承的润滑有两种方法： 1)一种是通过<图片>示例图14</图片>的油管远距离通过油枪注油，注油时可将油嘴拆下，把油枪直接拧到油嘴座M10X1的螺纹上。第一次注油时间可能较长，因为此时油管是空的。待油管装满后油才能到达润滑部位。 2)另一种方法是通过油杯直接加油润滑。但靠近风机的轴承在空冷器内部。必须通过检修门进到空冷器里才能实现。必须注意，为了安全，风机旋转时，请勿进到空冷器里面。 10. 空冷器地脚螺钉紧固。空冷器风箱、底座均为焊接结构件。空冷器安装只能利用顶丝找平，然后在地脚外垫实固定。不要企图紧固，这会使空冷器变形，影响传动装置精度。 11.安装后的检查 保证各部位连接紧密性和可靠性。检查各地脚螺栓是否柠紧，对构架连接螺栓进行检查以及支撑焊接是否可靠，风机连接各部位是否抒紧，管束与构架、百叶窗连是否紧固，管衷进出口配对法兰连接螺栓是否拧紧。 12. 压缩机撬体与冷却器撬体之间的管线连接完成后，用与压缩机主撬同样的步骤给冷却器撬体灌浆。 | 游车使用维护手册.pdf-5 润滑 5 润滑充分的润滑对运动的机械零件是至关重要的，它直接影响机械零件的使用寿命及传动精度。在不同环境和气温下工作时，润滑会因气温变化和钻井作业的具体情况不同而变化较大。使用正确的润滑对游车正常工作至关重要。游车所有轴承均选用双列圆锥滚子轴承，每个轴承都有单独的润滑油道，可使用黄油枪通过黄油嘴给各滑轮组的轴承部位分别进行润滑。 轴承在使用前及工作期间是否按规定加注好润滑脂。轴承应每周加注两次NLGI 2极压复合锂基润滑脂，推荐按表5-1进行润滑。 | 无召回片段 | 无召回片段 | 无召回片段 | 无召回片段
锁固剂应该如何涂覆？ | 常用方法有手工滴涂、手动胶枪或气动胶枪挤涂等 | Q/CNPC-JC 30025-2009 锁固剂、密封剂涂覆技术条件 9.3涂覆 | 常用方法有手工滴涂、手动胶枪或气动胶枪挤涂等，单件少量的涂覆多 用手工，采用各种形状的毛刷、刮勺和滚轮。生产节拍短、面积大涂覆可采 用半自动施涂。 | 我无法回答这个问题。请问您有其他关于济柴动力设备的维护与保养的问题吗？ | 202144-202145#-DTY3500M240(6)压缩机组操作维护手册.pdf-第一章 安全-6. 皮带装上皮带轮后，应进行皮带张紧度检查。其方法是：-5.3.17 机组二次灌浆 1. 压缩机组的二次灌浆工作应在隐蔽工程检查合格、机组最终找平、找正后24h内进行。 2.在驱动机撬体最后找平后，要立即进行二次灌浆作业。由于撬体的挠性随现场温度变化等原因，因此机组撬体不允许长时间支撑在找平螺栓上，这样会造成撬体本身轻微变形。 3. 与二次灌浆层相接触的底座底面应清洁无油垢。 4.二次灌浆层的高度宜为30$$\sim$$70mm。 5.二次灌浆的基础表面应用水冲洗干净，并保持湿润不少于2h,灌浆前1h应吸干积水。当环境温度低于5时，灌浆层应采取保温或防冻措施。 注意：二次灌浆层的灌浆施工必须连续进行，不得分次浇灌。 6.二次灌浆前，应按下图（图6所示）安设外模板，外模板的连接缝应用敛缝化合物或其它方法密封，以防止灌浆物质漏失。图中c值应不小于60mm,h值应不小于10mm。 中油济柴成都压缩机分公司 DTY3500M240X240X240X240X240压缩机组操作手册 (12345C底座2螺母13垫圈4灌浆层65灌浆层斜面--6--)<图片>示例图1</图片>(图6地脚螺栓、垫铁和灌浆) 7. 灌浆用料必须现配现用，灌浆后应按规定养护。 8.二次灌浆材料推荐使用环氧树脂类物质，按照生产厂家的说明书进行混合。从机座一侧灌入灌浆物质，让灌浆物质在撬体下面慢慢流动，用胶合板或金属棒拨赶，使灌浆物质灌注到位。将灌浆物质液面达到模板壁上沿时，要稍多一点（一般保持到主撬底部钢板的上缘）使灌浆物质在撬体基础下流动。拆除模板后，应尽快除去撬体外围多余的灌浆物质。 9. 松开找平螺丝，拧紧基础地脚螺栓。拧紧地脚螺栓应在预留孔内的混泥土或灌浆物质达到设计强度的 75% 以上时方可进行。拧紧力应均匀，拧紧力矩数值参考表 6中的规定： 5.3.17 机组二次灌浆表6地脚螺栓柠紧力矩单位：N.m¦螺栓直径¦拧紧力矩¦螺栓直径¦拧紧力矩¦ ¦-¦-¦-¦-¦ ¦M12¦$25\sim 30$¦M36¦$800\sim 820$¦ ¦M16¦$60\sim 70$¦M42¦$1200\sim 1300$¦ ¦M20¦$130\sim 140$¦M48¦$1900\sim 1950$¦ ¦M24¦$230\sim 205$¦M56¦$3000\sim 3100$¦ ¦M27¦$350\sim 360$¦M64¦$4400\sim 4600$¦ ¦M30¦$450\sim 470$¦---¦---¦ | 202144-202145#-DTY3500M240(6)压缩机组操作维护手册.pdf-第一章 安全 5. 管束安装 管束箱安装前用压缩空气将内部吹扫干净，将管束箱安装在构架上，用螺栓联接好以后，拆除管箱侧梁伸缩侧联接螺栓。 6. 百叶窗的安装 将百叶窗安装在管箱上，用螺栓将管箱和百叶窗联接在一起。检查百叶窗操作机构是否能将叶片全部关闭和叶片全部打开，操作是否灵活。 7. 冷却器的就位 按照工厂设计图纸要求将空冷器就位，将撬体吊装到接近地脚螺栓上方的位置，在地脚螺栓上放下撬体，用找平螺栓支撑撬体的重量，在找平螺栓下面垫100mm<图片>示例图2</图片>的钢板垫铁。 注：空冷器起吊时禁止起吊传动安装架，吊装位置在构架的下部。 8. 皮带传动的安装按照3.10条要求安装和检查。 9. 传动装置的润滑 中油济柴成都压缩机分公司 DTY3500M240X240X240X240X240压缩机组操作手册 传动轴轴承的润滑有两种方法： 1)一种是通过<图片>示例图3</图片>的油管远距离通过油枪注油，注油时可将油嘴拆下，把油枪直接拧到油嘴座M10X1的螺纹上。第一次注油时间可能较长，因为此时油管是空的。待油管装满后油才能到达润滑部位。 2)另一种方法是通过油杯直接加油润滑。但靠近风机的轴承在空冷器内部。必须通过检修门进到空冷器里才能实现。必须注意，为了安全，风机旋转时，请勿进到空冷器里面。 10. 空冷器地脚螺钉紧固。空冷器风箱、底座均为焊接结构件。空冷器安装只能利用顶丝找平，然后在地脚外垫实固定。不要企图紧固，这会使空冷器变形，影响传动装置精度。 11.安装后的检查 保证各部位连接紧密性和可靠性。检查各地脚螺栓是否柠紧，对构架连接螺栓进行检查以及支撑焊接是否可靠，风机连接各部位是否抒紧，管束与构架、百叶窗连是否紧固，管衷进出口配对法兰连接螺栓是否拧紧。 12. 压缩机撬体与冷却器撬体之间的管线连接完成后，用与压缩机主撬同样的步骤给冷却器撬体灌浆。 | 202144-202145#-DTY3500M240(6)压缩机组操作维护手册.pdf-7.2.机组的维护保养 7.2.7长期封存机组的维护保养 (1) 放尽冷却系统的润滑油。 (2)排尽曲轴箱、注油器内润滑油、清洗箱内、中体滑道内等部位的油污。并在曲轴箱、中体滑道、连杆、十字头、活塞杆及填料等各部位均匀涂上优质防锈油。 (3)清洗各气阀，并涂以清洁防锈油。 (4)清洗压缩缸及活塞，并涂以清洁防锈油。 (5)用黄油涂抹风扇轴和轴承。 (6) 调整三角皮带松紧程度，使其松卸。 (7)在机组所有金属裸露外表面涂上防锈油脂。 (8)用盲板封堵机组的燃料气、工艺气的进排气口及放空管口，使机组与管路系统隔开。 (9)采取必要的措施防止机组日晒雨淋及风沙或大气中的有害气体的侵蚀，防止零件和工具的丢失和损坏。 7.2.8启封后的维护保养 (1)拆下曲轴箱顶盖，检查曲轴和曲轴箱是否清洁，并按定量加入规定牌号的润滑油。 (2)在各轴承、十字头及中体和活塞杆上注润滑油。 (3)清洗密封环并上油。 (4)在注油器内，加入新润滑油后，拆开每一根油管，手动注油器，检查润滑油是否能顺利的到达每一注油点。 (5)调整三角皮带的松紧度。 (6)检查各重要螺栓、螺母的扭矩值是否符合规定。 | 202144-202145#-DTY3500M240(6)压缩机组操作维护手册.pdf-第一章 安全-3.联轴器的对中偏差应符合压缩机组技术文件规定。 5.3.6安装压缩机缸（压缩缸支撑安装在基础上的情况下） 1. 通过打毛每个支撑位置的基础表面进行基础准备以便安装气缸。在表面打毛作业完成后，清除基础表面全部污物、混凝土碎屑等，清洁地脚螺栓并润滑螺纹。 2. 在机组上安装一个带有支撑的气缸。在支撑座上安装找平顶丝，并在顶丝螺纹部分涂上黄油，以便顶丝容易被搬动。直接在找平螺栓下垫<图片>示例图4</图片> 钢板，用气缸的调整顶丝支撑气缸的重量，检查气缸进气口法兰表面的横向水平情况，如果气缸是连接在同一进气或排气缓冲罐或管线上，安装这些缓冲罐或管线时应确保它们的法兰与其配对的法兰位置正好相匹配。 3. 完成上述作业后，通过检查气缸内壁水平位置来对气缸最后找平，并用中体连接螺栓锁紧气缸。拧紧气缸支撑垫螺栓，将找平螺丝和地脚螺栓的螺纹露出部分并缠上胶带。在支撑垫下地脚螺栓处灌入灌浆物质，使用合适的工具使灌浆物质在支撑垫下面慢慢流动。灌浆物质固化后，除去模板并把基础弄成要求的形状。 5.3.7压力容器、安全阀安装 1. 压力容器的安装位置参照机组安装总布置图。 2. 安装时应保证分离器筒体的垂直度和水平度。 3.连接分离器和缓冲罐之间的管线时，调整分离器（可调整分离器安装底座上的找平顶丝）的位置，保证法兰对正。 4. 严禁采取强行拉紧法兰螺栓的办法调整压力容器位置。 5. 在安全阀前任何释放管路中都不允许安装截止阀，否则可能造成严重事故。 6. 安全阀在压力高于机组正常工作压力时打开，自动释放工艺气，能保护整个压缩机组的安全，必须根据要求正确设定安全阀开启压力。 中油济柴成都压缩机分公司 DTY3500M240X240X240X240X240压缩机组操作手册 7. 安全阀排放的天然气应用管道输送到安全区域。确定放空管的直径和长度时应考虑放空背压，不能因为背压的增加而影响安全阀的排放量。 | 202144-202145#-DTY3500M240(6)压缩机组操作维护手册.pdf-第一章 安全 以下为安全预防措施。在对压缩机组进行正确的安装、操作或维修时，必须完全遵守以下的安全法则和要求。 1.在操作维护本压缩机组前，务必仔细阅读本使用手册，熟悉电机和压缩机原理、性能、结构，掌握安全运转规范。 2. 开机前，应排出压缩机各级分离器中的冷凝液。 3.操作人员应定期温习压缩机的启车、停车和紧急停车等操作程序。 4.使用符合要求的油、水、气，这是压缩机安全运行的必要条件。 5.应定期检查压缩机组进气口至排气口的所有管路、容器和配件。 严禁压缩机超速、超温、超压、超负荷运行。 7. 电器、仪表控制系统的接地应可靠，切勿短路。 8. 压缩机运行时，请勿靠近旋转运动件，如：联轴器等。 9. 勿接触高温表面，如排气缓冲罐及排气管线等。 10.压缩机组运行时，禁止在压缩机组附近吸烟或使用明火。 11. 压缩机组运行时，禁止在压缩机组上放置工具、杂物、棉纱、布头和其他易燃品。 12.在检查、维修机组之前，应在启动按扭上挂上一个"禁止操作"的警示牌，确保机组在维护、保养时不会运转起来，并卸掉机组的油压、气压，所有控制开关设置在"OFF"位置，断开启动器电源以防意外的重新启动。 13.所有压力容器需按规定进行维护、检验，安全阀、压力表、温度表和传感器按规定定期调校。 14.在任何情况下，都不应使用易燃液体清洗气阀、过滤器、气道、工艺气管道以及正常工作条件下与压缩介质接触的其它零件。 15.机组在运转前应检查油、气有无泄漏，确保机组的正常工作。 16.查找压缩机泄漏时，一定要戴上防护手套，并防止高压或高温气、液的伤害。 17.冬季启动机组，应严格按机组低温/冬季启机操作规程进行。 18.机组正常运转时，不得通过呼吸器的孔将油加入曲轴箱。这会使油成泡沫状，可能导致强制润滑系统内的无油流停车。 19.保养、维护时必须使用不起毛的擦布进行擦拭，保证绝对清洁。 20.保养期间重新装上非压力位置的垫圈时，应抹上油脂以便今后容易拆卸。 21.当压缩机的润滑油温度达到30℃以上时，机组方可带负荷运行。 22.机组运转时，操作人员必须能清楚地看见所有警告标志与标贴。23.在进行机组清洗、检修或修理时先让压缩机冷却至室温，高温部件或液体可能引起严重的人员伤亡。 24.正确穿戴劳保衣物和使用适当的防护设备，避免人员伤亡。 25.正确使用和处理清洗溶液，处理或使用不当可能导致严重的人员伤亡。清洗时禁止使用汽油、油漆稀释剂或其他高挥发液体。 26.正确使用和处理液氮或干冰，避免人员的伤亡。 27.在维修、排放、冲洗或吹净冷却系统时须使用防护衣具，冷却剂（如有）的工作温度范围为79℃~91℃，接触高温冷却剂或冷却剂蒸气会导致严重的人员伤亡。 28.除熟悉有关电气组件的合格人员，其他人员不要随意进行电气设备的安装、设定、维护或操作，电击可能引起严重人员伤亡。 29.在连接或检修电气系统组件前，需断开所有电源，电击可能引起严重人员伤亡。 30.在连接任何能存储电能的电气部件前，应对其正确地放电，电击会引起严重的人员伤亡。 31.现场正确使用消防设备，以免火灾引起人员伤亡。 32.当维修或使用带有弹簧的产品时应采用合适的防护装置。如果设备或方法使用不当，弹簧在拉伸或压缩时将会弹出，可能引起严重的人员伤亡。 33.吊装机组时须考虑起吊体的重量，使用恰当的设备吊装和可靠的起吊方法，如采取的预防措施不充分可能引起严重的人员伤亡。 34.机组或部件处于悬挂状态下，不要在其下行走或站立，否则可能引起严重的人员伤亡。 36.在机组及周围进行焊接或动火时，应该确保与油、可燃气的绝对隔离，以免引起火灾。 | 游车使用维护手册.pdf-4 操作 4.2操作时注意事项$$\bigstar$$ 轴承应运转正常，无任何异常响声。轴承温升不得大于 40 C(104℉)，最高温度不超过 70 C(158℉)。$$\bigstar$$ 在使用过程中，轴承发出异响及由不平稳运动造成的滑轮抖动，是双列圆锥滚子轴承间隙增大的结果。轴承润滑不当会导致磨损的加剧。滑轮不稳和抖动会降低钢丝绳的寿命。为了避免事故，应及时更换已磨损的轴承。 滑轮转动是否灵活，有无阻滞现象。 如果侧护板变形会影响滑轮的正常转动，应按要求校正侧护板的形状。$$\bigstar$$ 如果滑轮边缘破损，钢丝绳就有可能跳出滑轮槽，使钢丝绳发生剧烈跳动，损坏钢丝绳，所以在这种情况下应及时更换滑轮。$$\bigstar$$ 滑轮槽表面如果产生波纹状的沟槽，则当滑轮组启动或制动时，会对钢丝绳起挫削作用而造成严重磨损。发现这种危险迹象时，应重新车削滑轮槽或更换新滑轮。在更换滑轮时，应落实新滑轮的材质是否具有能承受预定负荷足够的强度。$$\bigstar$$ 滑轮槽形状对钢丝绳寿命有很大影响，故应定期用量规对滑轮槽进行严格测量，如4-1 示意图。所用量规的制作与使用可参照 API Spec 8C 和 API RP 9B 的规定。 | 无召回片段 | 无召回片段 | 无召回片段 | 无召回片段
防爆的MIC5点火系统主要由哪些部件组成？ | 防爆的MIC5点火系统主要由MIC5高能量点火控制器、线轨、线束、点火线圈、高压线、防爆预燃室火花塞、霍尔传感器、磁电传感器等组成。 | L20V190系列闭环电控天然气发动机及发电机组使用维护手册 第七章 L20V190ZLT1-2型天然气压缩机用发动机专章 7.4 MIC5点火系统 | 7.4 MIC5点火系统 采用防爆的MIC5点火系统，主要由MIC5高能量点火控制器、线轨、线束、点火线圈、高压线、防爆预燃室火花塞、霍尔传感器、磁电传感器等组成，如图7.4-1所示。 |  | 长庆DTY3500仪表控制系统使用说明书2021.8.16.pdf-仪表控制系统注意事项 1. 壳体材质：304不锈钢，表面拉丝本色； 2.立式安装，配304立架，表面拉丝本色； 3. 箱体底部配置防爆管接头，接头配置的堵头需安装至防爆管接头，均采用304材质； 4.每台立架随箱包装配发两条底梁及对应固定螺栓、平垫、弹垫等附件； 5. 每台箱体分开采用木箱包装； 6. 箱体内部配接地铜排(8HR 512 360)一条； 7. 箱体内部主回路用线根据原理图标注线缆规格选型，控制回路均选用1.5mm$^{2}$电缆； 8.隔爆腔至增安腔预留20根1.5mm$^{2}$控制电缆，增安腔内预留20节备用WDU2.5mm$^{2}$端子，预留电缆接至预留端子； 9. 箱体内部主要技术参数： 额定电压AC380V;额定电流200A; 防爆标志：Ex de IIB T4 Gb/Ex tDA21 IP66 T80$\textcelsius$; 防护等级：IP66。 8 7 6 5 4 3 3 批准 ED 批准 CHECK 系统 2 防爆防腐照明（动力）配电箱 BXM(D)8061-5/K200 引用图号 QUTED FROM 生产唯一码 YONOXITOU NNAVE COKE CDYCQQ A B C D E E F G G I J J K L M 9 A B D F E J K L G I I M G2104170/R G2104170IMG RM \oplus 序号 序号 名 称 型 号 数 量 备 注 序号 代号 名 称 型号 数量 备 注 常规事项 GENERAL NOTE No. NAME MDDL QTT REMAKNS NO. CODE NAME MOBEL RED REMARKS 1 壳体 S0047004100铜板[DB钢体：壳体 1 15 QM-3 热接触器 L2035C1CP-54U 3 技术要求 位号：2114.13.07.00 2 壳体 1 B1 变压器 1 9 3 HL-16 防 演示灯 806070-bz 6 颜色 A220/X8W 17 PU-6 地新部 RT10-1A 6 9 4 HL10-13 防爆指示灯 B80F0-62 4 绿色 AC220/380V 18 K1010-15 继电器 DMS7070JL 6 8 防 转换开关 NX050-16-F/1万 3 | 长庆DTY3500仪表控制系统使用说明书2021.8.16.pdf DTY3500 储气库压缩机组 仪表电气系统 使用说明书 2021 年 8 月 $$\circ$$ 组 成：包括就地仪表控制控制系统、MCC系统组成 作 用：电气仪表部分分为 PLC 控制系统、就地安装仪表、低压 MCC 组成。控制系统主控制器为 ROCKWELL AB 公司 CONTROILOGIX5000 系列 控制系统，配 15“彩色触摸屏人机界面。PLC 模块具备 SIL2 级安全 认证。控制系统对压缩机的压力、温度、液位、油流、振动等以及主 电机的相关参数进行监控，超限时自动停车保护，对某些需要控制的 参数作自动调节，并将压缩机各温度、压力、振动等重要参数远传到 中控室，确保压缩机正常运行、安全可靠。该系统的主要配置和中石 油集中采购的储气库压缩机组的类似，主要元器件可以相互更换。 区域安全等级：I类2区D组（国家标准GB3836）。 CLAS S I,DIV.2,GROUP D（北美标准）。 适于全天候环境。 $$\circ$$ 仪表控制系统 1、压力测量 压力变送器 压力变送器罗斯蒙特 2051 系列智能表压变送器，精度 0.05%。4 - 20 mA输出，HART 协议，标准支架安装。配置数显表头和不锈钢两阀组。 测点如下： 压缩进气压力 压缩排气压力 出口分离器后排气压力 压缩机润滑油压力 仪表风压力 作用：待测压力直接作用在测量膜片的表面，使膜片产生形变，膜片上的高精度电路将这个形变变换成为与压力成正比的高度线性的电压信号，然后用芯片将这个电压信号转换为工业标准的 4-20mA 电流信号，作为显示仪表 输入信号。 取样阀和不锈钢两阀组 作用：取样阀安装在压力检测点位置，用于取样和切断压力源。两阀座安装在压力变送器前，使被测压力受到阻尼，减少示值波动，便于读数和延长压力变送器使用寿命，注意：应先关闭该取样阀，在关闭两阀组进气口和打开放空口后再拆装变送器。 压力检测回路配置进口系列不锈钢卡套式接头和3/8"不锈钢管。 <图片>示例图1</图片> 压力变送器和两阀组 (98(3.85)131(5.16)51(1.99)171(2.)<图片>示例图2</图片>(压力变送器安装示意图) 使用中应注意事项：对压力检测回路应定期进行检查，确认测压管线（包括抗硫截止阀）没有存在泄漏、抗硫截止阀应操作灵活、无腐蚀现象等。如有上述情况发生时应立即更换相应的仪表或元件，高压不锈钢管如有磨损，应立即更换。 润滑油过滤器差压检测 在压缩机低压润滑油过滤器前后管路上，安装有3051系列DP智能变送器，并配置有三阀组，当过滤器有杂质堵塞后，系统会自动送出报警信号。 | 长庆DTY3500仪表控制系统使用说明书2021.8.16.pdf-使用说明书-<图片>示例图3</图片> MCC系统 机组配套的 MCC 为防爆设计，分为主机撬 MCC 防爆配电箱和空冷器撬防爆配电箱。 其中主机撬 MCC 防爆配安装机组主机撬边，主要功能是为主机撬上用电设备提供电源和控制联络，包括水泵电机、注油器电机、外循环系统、主电机空间加热器、主机撬上电伴热等。空冷器撬 MCC 防爆配安装机组空冷器撬上，主要功能是为空冷器撬用电设备提供电源和控制联络，包括空冷器电机（3 组）、后分离器电伴热系统、空冷器电机操作柱控制开关等。MCC 电路图参考附件。 | 长庆DTY3500仪表控制系统使用说明书2021.8.16.pdf-仪表控制系统注意事项 ABCDDIEFGIHIJJKKLLMG2104170/RM6 ¦G2104170IMG RM¦序号No.¦代号<图片>示例图4</图片>¦名 称NAME名 称¦型 号MODEL¦数量QTJ¦备注REMARKS¦序号No.NO¦序号NOD¦序号名 称NODE名 称MODENAME¦型 号MODE¦数量SET¦备 注REMARKS¦常规事项 GENERAL NOTE¦¦ ¦-¦-¦-¦-¦-¦-¦-¦-¦-¦-¦-¦-¦-¦-¦-¦ ¦¦1¦¦壳体¦900+700+400钢板型齿轮束线（32060+MJ）¦1¦¦17¦MF-9MF-9¦接触器¦LIC108MC¦33¦¦¦¦ ¦2¦¦壳体¦¦1¦¦18¦¦接触器附件¦LAN82C¦55¦¦¦¦¦ ¦4¦H123-35¦防爆指示灯¦B3807C-G2¦6¦绿色 IC226/380Y¦2020¦2020¦热继电器¦L2006C(1-1.60)¦1¦¦¦¦¦ ¦566¦¦支模¦900W7004¦1¦¦21¦QFY-921¦热服电器¦L8016C3-140¦33¦¦¦¦¦ ¦¦GZ20¦高露器¦NS150F M2C 2 16A/3P¦1¦鉴定120A¦2222¦¦冻结装置¦BLL56-23A/SWV1¦1¦¦¦¦¦ ¦7¦6¦微断¦105N-C2NA/3P¦1¦1¦2323¦P010-2223¦熔断器¦RT18-1A¦13¦¦¦¦¦ ¦8¦QF201¦微断¦10G6F-RA/3P¦1¦¦24¦2424¦变压器¦¦1¦¦¦¦¦ ¦9¦G230-204¦曙光¦NSX100n-P32/JP¦2¦¦25¦25¦进电¦DM8F07031¦77¦¦¦¦¦ ¦10¦QZD3-04¦微断¦1058C-25A/2P¦4¦¦26¦26¦电流变送器¦NORM-0202101¦3¦¦¦¦¦ ¦11¦QF209-210¦微断¦10G6N-C24V2P¦2¦¦27¦¦电缆夹紧密封接头¦DQM-I/TIL-C/G2"QN/G2"(P)B¦1¦¦¦¦¦ ¦12¦QZ12-13¦微新¦105H2-RA/3P¦3¦第150¦28¦¦防毒管接头¦BGJ-G1/2"(H)/G1/2"(F) 3068S¦22¦¦¦¦¦ ¦13¦¦激断附件¦100¦4¦¦29¦¦防雷管接头¦BQJ-01($^{*}$/2)(H) 30458¦10¦¦¦¦¦ ¦14¦Tk4-6¦电泳互感器¦ALY-50 11 200/5¦3¦¦30¦¦增头¦BY7 G1/2" 304SS¦22¦¦¦¦¦ ¦15¦RM6¦接触器¦LCD8367C¦1¦RM/带辅助¦31¦¦堵头¦MPF 67'3045S¦1010¦¦¦¦¦ ¦16¦16¦控制器¦LC1049WC¦1¦带辅助¦32¦¦32¦TC300ATC300A¦44¦¦¦¦¦ | 长庆DTY3500仪表控制系统使用说明书2021.8.16.pdf-仪表控制系统注意事项 9 9 (额定电压AC380V;额定电流120A;777.箱体内部主回路)<图片>示例图5</图片> - 8 8 - - 一次系统图 (进线电缆预计3\times50+2\times25（外径42）)<图片>示例图6</图片> 一次系统图 (电气仪表系统U201V201W201NPEQF209\blac)<图片>示例图7</图片> 1:1 设 计 黄中 标准化 刘慧 DTY3500M240X240X240X240压缩机 共 7 页 第 3 页 制 图 审 定 肖强 中油济柴成都压缩机公司 审 核 审核 工 艺 日 期 日 期 一次系统图 (DYY3500M240X240X240X240压缩机U201V)<图片>示例图8</图片> 比 例 1:1 (中油济柴成都压缩机公司二次原理图TB29U27M217KM40)<图片>示例图9</图片> (中油济柴成都压缩机公司TB29水泵电机运转KM410200水泵)<图片>示例图10</图片> 技术要求 壳体材质：304不锈钢，表面拉丝本色； 2.立式安装，配304立架，表面拉丝本色； 3. 箱体底部配置防爆管接头，接头配置的堵头需安装至防爆管接头，均采用304材质； 4.每台立架随箱包装配发两条底梁及对应固定螺栓、平垫、弹垫等附件； 5. 每台箱体分开采用木箱包装； 6. 箱体内部配接地铜排(8HR 512 361)一条； 7. 箱体内部主回路用线根据原理图标注线缆规格选型，控制回路均选用1.5mm$^{2}$电缆； 8.隔爆腔至增安腔预留20根1.5mm$^{2}$控制电缆，增安腔内预留20节备用WDU2.5mm$^{2}$端子，预留电缆接至预留端子； 9. 箱体内部主要技术参数： 额定电压AC380V;额定电流100A; 防爆标志：Ex d e IIB T4 Gb/Ex tDA21 IP66 T80$\textcelsius$; 防护等级：IP66。 | 游车使用维护手册.pdf-结构介绍 2 结构介绍 游车（见附图 2-1）主要是由吊梁（2）、滑轮（6）、滑轮轴（5）、左侧板组、右侧板组（1）、护罩（3）、提环（4）、提环销（7）等组成，详细零部件组成见附表 1。 吊梁通过吊梁销连接在侧板组的上部，吊梁上有一吊装孔，用于游车的整体起吊。 滑轮由双列圆锥滚子轴承支承在滑轮轴上，每个轴承都有单独的润滑油道，可通过安装在滑轮轴两端的油杯分别进行润滑，滑轮槽是按照 API 规范加工制造的。为最大限度地抵抗磨损，滑轮槽都进行了表面热处理。 为防止泥浆等污物进入游动滑车内部，在游车两侧装有侧护板。侧护板通过护罩销及丝堵与侧板连接起来。为防止钢丝绳跳绳，在侧板组上还焊有下护板，保证钢丝绳安全工作。 提环由两个提环销牢固地连接在两侧板组上。提环与大钩连接部分的接触表面半径符合API规范。提环销的一端用开槽螺母及开口销固定着，当摘挂大钩时，可以拆掉游车的任何一个或两个提环销。 (\textcircled{1}\textcircled{2}\)<图片>示例图11</图片>(附图2-1) <图片>示例图12</图片> | 202144-202145#-DTY3500M240(6)压缩机组操作维护手册.pdf-4.1 压缩机 第四章 结构与功用 DTY3500M240X240X240X240X240压缩机组主要由压缩机、电动机、联轴器、工艺气管路系统、冷却系统、润滑系统、仪表控制系统、高位油箱部件、电加热器部件、底座等部件组成。4.1 压缩机 机组选用中油济柴成都压缩机公司生产的 6CFB 压缩机。该机为对称平衡型往复活塞式压缩机，主要由机体、十字头滑道体、气缸、气阀、曲轴、连杆、十字头、活塞、冷却系统、润滑系统等组成。曲轴前端为动力输入端，后端配置润滑系统，曲轴通过链轮直接驱动机体油泵和注油器。一级气缸头端设置有可调余隙容积缸，可根据需要调节排气量。1. 机体（见《主机技术手册》） 2. 曲轴（见《主机技术手册》） 3. 连杆（见《主机技术手册》） 4. 十字头（见《主机技术手册》） 5. 气缸、活塞、气阀 主要技术数据见表 4-4.1 表4-1¦压缩级数¦¦1¦ ¦-¦-¦-¦ ¦气缸直径 mm¦¦240¦ ¦气缸最大允许工作压力 MpaG¦¦13.5¦ ¦气缸作用方式¦¦双作用¦ ¦气缸冷却方式¦¦空冷¦ ¦可调余隙缸¦¦有¦ ¦可调余隙值 mm¦¦101.6¦ ¦固定余隙 %¦HE¦27.68¦ ¦¦CE¦30.19¦ ¦气缸材料¦¦QT600-3¦ ¦活塞杆材料¦¦38CrMoA1¦ ¦中油济柴成都压缩机分公司¦¦¦ ¦DTY3500M240X240X240X240X240压缩机组操作手册¦¦¦¦活塞材料¦38CrMoA1¦ ¦-¦-¦ ¦单缸填料总成数量¦1¦ ¦单缸活塞环数量¦4¦ ¦单缸支撑环数量¦1¦ ¦气阀结构型式¦网状阀¦ ¦进/排气阀数量¦4/4¦ | 无召回片段 | 无召回片段 | 无召回片段
附件如何清洗？ | 1 备（配）件、附件的清洗按 Q/CNPC-JC 46019、Q/CNPC-JC 46022、Q/CNPC-JC 46023、Q/CNPC-JC 46024、Q/CNPC-J 46026、Q/CNPC-JC 46027、Q/CNPC-JC 46028等有关工艺守则执行。 2 备（配）件、附件清洗后应立即用清洁的压缩空气吹干或在清洁、干燥的环境中自然晾干。 | Q/SYJC 30015-2017 发动机产品及备（配）件封存防锈通用技术条件 4.1 清洗 | 4.1.2 备（配件）、附件 4.1.2.1 备（配）件、附件的清洗按 Q/CNPC-JC 46019、Q/CNPC-JC 46022、Q/CNPC-JC 46023、Q/CNPC-JC 46024、Q/CNPC-J 46026、Q/CNPC-JC 46027、Q/CNPC-JC 46028等有关工艺守则执行。 4.1.2.2备（配）件、附件清洗后应立即用清洁的压缩空气吹干或在清洁、干燥的环境中自然晾干。 | 我无法回答这个问题。请问您有其他关于设备维护或保养的问题吗？ | 202144-202145#-DTY3500M240(6)压缩机组操作维护手册.pdf-7.2.机组的维护保养 7.2.7长期封存机组的维护保养 (1) 放尽冷却系统的润滑油。 (2)排尽曲轴箱、注油器内润滑油、清洗箱内、中体滑道内等部位的油污。并在曲轴箱、中体滑道、连杆、十字头、活塞杆及填料等各部位均匀涂上优质防锈油。 (3)清洗各气阀，并涂以清洁防锈油。 (4)清洗压缩缸及活塞，并涂以清洁防锈油。 (5)用黄油涂抹风扇轴和轴承。 (6) 调整三角皮带松紧程度，使其松卸。 (7)在机组所有金属裸露外表面涂上防锈油脂。 (8)用盲板封堵机组的燃料气、工艺气的进排气口及放空管口，使机组与管路系统隔开。 (9)采取必要的措施防止机组日晒雨淋及风沙或大气中的有害气体的侵蚀，防止零件和工具的丢失和损坏。 7.2.8启封后的维护保养 (1)拆下曲轴箱顶盖，检查曲轴和曲轴箱是否清洁，并按定量加入规定牌号的润滑油。 (2)在各轴承、十字头及中体和活塞杆上注润滑油。 (3)清洗密封环并上油。 (4)在注油器内，加入新润滑油后，拆开每一根油管，手动注油器，检查润滑油是否能顺利的到达每一注油点。 (5)调整三角皮带的松紧度。 (6)检查各重要螺栓、螺母的扭矩值是否符合规定。 | 202144-202145#-DTY3500M240(6)压缩机组操作维护手册.pdf-7.2.3半年（或4000小时）维护保养 (1)每月维护保养的全部内容。 (2) 更换注油器箱体内的机油。 (3)更换机油滤清器。 (4)更换曲轴箱润滑油，清洗润滑油Y型过滤器、注油器上的过滤器和机身呼吸器。 (5)打点测试所有仪控、电控系统，确定是否予以更换，确保其工作可靠，灵敏。 (6)机组在冷态时，检查调整压缩缸活塞端点间隙，使缸头端间隙为曲轴端间隙的两倍。 (7)清洗压缩机进、排气阀，检查密封情况，必要时进行修理或更换。 (8)检查、调整联轴器的对中情况。 (9)清除压缩缸、活塞两端及阀腔的积碳，检查气缸、活塞、支撑环、活塞环磨损情况，必要时进行测量、修理或更换。 (10)检查压缩机机身水平。检查动力机、压缩机机身与底座联结螺栓的紧固情况，检查并消除软脚。 (11)检查曲轴的轴向间隙，连杆侧隙是否符合要求。复查主轴承盖螺栓、连杆螺栓、平衡块联结螺栓、惯量盘联结螺栓扭矩。 (12) 检查并调节曲轴箱自由端的驱动链条。 (13)检查各十字头与滑道间隙。 (14)检查气缸润滑率。 采用试纸测试方法： 将两层没上蜡的卷烟纸叠起来轻轻擦拭缸膛。从顶部开始，沿圆周约20$$^{\circ}$$倾角向下擦拭。在孔两侧并与顶部约90$$^{\circ}$$方向重复该测试。每侧都应使用两层干净的纸。 擦拭气缸膛时，第一层纸将被染色（润滑油使其变湿），但第二层纸不宜被浸泡。 擦拭气缸腔的纸张没彻底被染色表明可能润滑不足。 若两张纸完全被染色，这表明可能过度润滑。 | 202144-202145#-DTY3500M240(6)压缩机组操作维护手册.pdf-第六章 操作与运行 机组在启动运行前，操作者应认真阅读本说明书和压缩机、电动机及其它附属设备说明书，只有全面了解机组的结构、原理、性能之后，才能使用好本压缩机组。 6.1.初次启动前的准备和检查 推荐按以下步骤准备和检查： 1、检查或调整十字头滑道水平、气缸水平、活塞轴向间隙、十字头瓦间隙和活塞杆跳动。 2、润滑系统的准备和检查。尽管压缩机在出厂前已进行过彻底清洗，但初次启动前仍然应该清洗和加油，保证润滑系统清洁对机组运行十分重要。彻底清洗曲轴箱内部，并用不起毛的绒布擦干，清洗时不得用纱布擦洗。清洗后向曲轴箱加入规定的润滑油至刻度线。启动预润滑泵，直到所有轴承都得到充分润滑。检查注油器变速箱的润滑油油位，并调整注油器使注油量达最大值。拆下单向阀到气缸注油点的每一条润滑油管线，手动操作注油泵，直到所有的空气都排出管线，再接上单向阀和润滑油管线，继续手动操作注油器，直到气缸和填料得到充分润滑（对高压润滑单泵进行泵油需在预润滑泵工作或手摇泵对主油道泉油时同时进行）。预润滑时，盘车至少两转。 3、检查活塞杆是否有锈蚀和损伤。 4、检查增压站进、出站网压力与压缩机工况、气缸工作压力是否相匹配；检查分离器工作是否可靠，防止开机后水和其它污物进入压缩机。 5、根据生产所需工况，检查调整进、排气管路上的阀门，检查、调整压缩余隙，正确配置气缸上各进、排气阀。 6、按使用的生产工况调定仪表控制盘各自动控制及停机保护参数。 7、检查电气系统的安装，连接是否正确、可靠，自控系统是否灵敏可靠。 8、清除场地周围易燃品、杂物，将检测工具、仪器、仪表存放在固定的地点。 9、吹扫工艺气管系设备和管路。 10、面对电动机飞轮逆时针方向盘动机组至少两转，压缩机和驱动机应转动灵活，无卡阻和其它异常现象。（盘车的同时伴随泵油） 中油济柴成都压缩机分公司 DTY3500M240X240X240X240X240压缩机组操作手册 11、确认所有防护罩已安装妥当，没有可能卡阻运动部件的工具、擦布和其它任何杂物，盘车装置上的板手或盘车杆已经卸掉。不遵守操作规程可能导致严重的人身伤亡。 不遵守操作规程可能导致严重的人身伤亡！ | 202144-202145#-DTY3500M240(6)压缩机组操作维护手册.pdf-第一章 安全-6. 皮带装上皮带轮后，应进行皮带张紧度检查。其方法是： 5.3.17 机组二次灌浆 10. 当橇体二次灌浆完成后，机组开始运行之前必须重新检查联轴器对中，必要的话重新校正。 11. 将拆卸下来的联轴器零部件重新装配完整。装配完成后，应仔细检查联轴器， 注意不要错装、漏装零部件。 12.现场安装人员应与用户沟通，要求安装基础边缘要做伸缩逢和排污沟。 5.3.18 机组三次灌浆 在二次灌浆养护完成后，往压缩机主撬大型钢空腔部位（即电机、联轴器、压缩机和分离器下方）浇灌C35#水泥充实，浇灌高度与主撬大型钢上表面平齐，以增强主撬刚度，减小底座可能产生的变形，增加机组自重，减少整个机组的振动。 5.3.19 联轴器精找正 1. 装配机组联轴器找正专用工装。旋转外圆、端面外径百分表固定轴端一圈，分别记录外圆、端面外径百分表 0 度、90 度、180 度和 270 度的读数。外圆、端面外径百分表偏差应符合图纸要求。 2. 若联轴器对中不符合要求，则按照3.5.2条中的步骤和方法进行联轴器找正，直至符合技术文件要求。并做好记录，认真填写附表相应内容。 5.3.20 压缩机组现场装配注意事项 1. 了解机组结构，对机组内部和需要装配的零部件、配合面和滑动面，进行清洗处理和外观检查，并复查其配合尺寸、相关精度。 2. 对机组和零部件上的油、气孔，应进行彻底的清洗和吹扫，直至无任何异物为止。 3. 装配应按技术文件规定的方法和步骤进行，并认真填写装配记录。 4. 重要部位封闭前，应进行检查确认，合格后方可进行机组封闭，并填写检查确认报告。 5. 现场装配叠片挠性联轴器（如图7所示）时，应符合联轴器安装说明书及图纸要求。 6.机组组装时，各个固定接合面应平整、清洁且无翘曲、铁锈、毛刺等，接合面组装后应用0.05mm的塞尺检查，插入深度应小于20mm,移动长度应小于检验长度的1/10;重要的固定接合面用0.03mm的塞尺检查。 5.3.21 机组管道的吹扫和置换机组介质置换的规定：分为打开作业前和空载运行前置换，置换介质是氮气；置换方式分为速度法与容积法，现场氮气源可直接提供稳定的压力和流量时宜采用速度法，反之则宜采用容积法。 | 202144-202145#-DTY3500M240(6)压缩机组操作维护手册.pdf-7.2.机组的维护保养 7.2.4一年（或8000小时）维护保养 (1)半年维护保养的全部内容。 (2)检查主轴瓦、止推片、连杆瓦磨损情况，检查曲轴磨损情况，必要时进行测量、修理和更换。 (3)检查并测量连杆铜套、十字头销、销孔，必要时进行修理和更换。 (4)检查气缸内腔的损伤和磨损情况，测量并记录活塞、活塞杆尺寸，活塞环、支撑环开口间隙、侧面间隙，必要时进行修理或更换。装配后测量活塞杆跳动。 (5)清洗并检查余隙缸、余隙活塞、余隙活塞杆、余隙活塞环，用黄油枪在余隙缸的注油杯上加注润滑脂。 (6)检查压缩缸进、排气阀的阀片、弹簧，更换磨损件，拧紧松动的中心螺栓。注意：气阀弹簧需全部更换，不能只更换损坏弹簧。 (7)检查填料、刮油环的磨损和密封情况，更换磨损件。 (8)清洗检查润滑装置、润滑系统管路及油冷器、分配器、阀、泵等零部件，更换修理损坏件。 (9)清除管壳式冷却器内外污物。检查有无泄漏及堵塞现象，并予以清除。按厂家要求进行维护和保养。 (10)检查并重新校准自动阀，仪表控制系统所有的压力表、温度表、变送器、热电偶、热电阻等，必要时进行修理或更换，确保其工作可靠，灵敏。 (11)检查并重新标定各安全阀。 (12)压力容器年检。 (13)检查关键紧固件扭矩是否达到规定值。 (14)按厂家要求进行加热器维护保养。 7.2.5四年（或32000小时）维护保养 (1)一年维护保养的全部内容。 (2)结合机组运行状况，制定大修方案。更换主要运动件：轴瓦、轴承，密封件等、橡胶件等。 (3)检查各管道系统、压力容器、阀件的腐蚀情况和损坏情况，并按压力容器安全管理规定对压力容器及管道进行探伤、壁厚检测、水压试验等。 7.2.6新机或大修后初次运行72小时维护保养 (1)每班维护保养内容。 (2)检查重要紧固件的拧紧情况。 (3)检查联轴器的对中情况。 (4)检查皮带传动装置的松紧程度，对中情况。 将压缩机机油全部更换。 (6)清洗压缩机润滑油的粗滤器。 (7) 将注油量调到正常工作的用量。 (8)检查各十字头并帽紧固情况，十字头与滑道间隙。 (9)检查活塞杆跳动。 (10) 检测连杆侧隙和曲轴轴向间隙。 (11)拆除工艺管线进气锥形滤网。 | 202144-202145#-DTY3500M240(6)压缩机组操作维护手册.pdf-第六章 操作与运行 ¦3¦排 气 量达 不 到设计值¦气阀、活塞环磨损或损坏，造成气阀、活塞环泄漏，特别是一级气阀、活塞环泄漏。¦检查一级气阀和活塞环，修理或更换损坏零件。¦ ¦-¦-¦-¦-¦ ¦¦¦气阀垫圈泄漏。¦检查并排除故障。¦ ¦¦¦气缸、活塞磨损或拉伤。¦检修或更换损坏零件。¦ ¦¦¦活塞杆填料泄漏。¦清洗或更换填料。¦ ¦¦¦工艺气系统泄漏。¦查明原因并排除故障。¦ ¦¦¦排气压力高于设计值。¦降低排气压力。¦ ¦¦¦可调余隙容积调节不正确。¦重新调节余隙容积。¦ ¦4¦排 气 温度 高 于正常值¦本级进、排气阀泄漏，或下一级进排气阀泄漏，或下一级活塞环泄漏引起 压力比增大。¦修理气阀，或更换气阀零件和活塞环。¦ ¦¦¦中冷器或管线结垢、堵塞。¦清洗中冷器或管线。¦ ¦¦¦进气温度高于正常值。¦清洗中冷器。¦ ¦¦¦排气压力高于正常值。¦查明原因并排除故障。¦ ¦¦¦润滑油不合适或润滑不足。¦使用合适的润滑油，增加供油量。¦ ¦5¦气 阀 损坏 或 异常磨损¦压缩介质携带固体颗粒或液滴进入气缸。¦检查分离器，查明原因排除故障。¦ ¦¦¦气阀不干净。¦清洗气阀。¦ ¦¦¦注油器供油过量或不足。¦调节注油器供油量。¦ ¦¦¦积液或气缸冷却水温度低于进气温度而产生冷凝液。¦查明原因，排除故障。¦ ¦¦¦装配不当，气阀松动或气阀压紧不均匀。¦重新装配气阀。¦ ¦6¦气缸、活塞、活塞环异常磨损¦压缩介质携带固体颗粒或液滴进入气缸。¦检查分离器，查明原因排除故障。¦ ¦¦¦润滑油不合格或润滑不良。¦按要求使用合适的润滑油，调节注油器供油量。¦ | 无召回片段 | 无召回片段 | 无召回片段 | 无召回片段
高压机组控制屏和低压机组控制屏的结构及主要组成部件分别是什么？ | 高压机组控制屏为框架式组合，包含IG-NTC型转速、功率、并网机组管理模块，仪表，继电器，指示灯，转换开关，控制按钮等，高压机组主开关单独配置高压开关柜。 低压机组控制屏为框架式结构，主要安装有仪表、IG-NTC机组管理模块、指示灯、转换开关、控制旋钮按钮、继电器、电笛、CT、PT、主开关等。 | H16V190系列闭环电控天然气发动机及发电机组使用维护手册第四章天然气发电机组4.3.7.1基本构造 | 4.3.7.1 基本构造 高压机组控制屏为框架式组合。控制屏包含有IG-NTC型转速、功率、并网机组管理模块，仪表，继电器，指示灯，转换开关，控制按钮等。高压机组主开关不放在控制屏内，而是单独配置高压开关柜。 低压机组控制屏为框架式结构，主要安装有仪表、IG-NTC机组管理模块、指示灯、转换开关、控制旋钮按钮、继电器、电笛、CT、PT、主开关等。 |  | 长庆DTY3500仪表控制系统使用说明书2021.8.16.pdf DTY3500 储气库压缩机组 仪表电气系统 使用说明书 2021 年 8 月 $$\circ$$ 组 成：包括就地仪表控制控制系统、MCC系统组成 作 用：电气仪表部分分为 PLC 控制系统、就地安装仪表、低压 MCC 组成。控制系统主控制器为 ROCKWELL AB 公司 CONTROILOGIX5000 系列 控制系统，配 15“彩色触摸屏人机界面。PLC 模块具备 SIL2 级安全 认证。控制系统对压缩机的压力、温度、液位、油流、振动等以及主 电机的相关参数进行监控，超限时自动停车保护，对某些需要控制的 参数作自动调节，并将压缩机各温度、压力、振动等重要参数远传到 中控室，确保压缩机正常运行、安全可靠。该系统的主要配置和中石 油集中采购的储气库压缩机组的类似，主要元器件可以相互更换。 区域安全等级：I类2区D组（国家标准GB3836）。 CLAS S I,DIV.2,GROUP D（北美标准）。 适于全天候环境。 $$\circ$$ 仪表控制系统 1、压力测量 压力变送器 压力变送器罗斯蒙特 2051 系列智能表压变送器，精度 0.05%。4 - 20 mA输出，HART 协议，标准支架安装。配置数显表头和不锈钢两阀组。 测点如下： 压缩进气压力 压缩排气压力 出口分离器后排气压力 压缩机润滑油压力 仪表风压力 作用：待测压力直接作用在测量膜片的表面，使膜片产生形变，膜片上的高精度电路将这个形变变换成为与压力成正比的高度线性的电压信号，然后用芯片将这个电压信号转换为工业标准的 4-20mA 电流信号，作为显示仪表 输入信号。 取样阀和不锈钢两阀组 作用：取样阀安装在压力检测点位置，用于取样和切断压力源。两阀座安装在压力变送器前，使被测压力受到阻尼，减少示值波动，便于读数和延长压力变送器使用寿命，注意：应先关闭该取样阀，在关闭两阀组进气口和打开放空口后再拆装变送器。 压力检测回路配置进口系列不锈钢卡套式接头和3/8"不锈钢管。 <图片>示例图1</图片> 压力变送器和两阀组 (98(3.85)131(5.16)51(1.99)171(2.)<图片>示例图2</图片>(压力变送器安装示意图) 使用中应注意事项：对压力检测回路应定期进行检查，确认测压管线（包括抗硫截止阀）没有存在泄漏、抗硫截止阀应操作灵活、无腐蚀现象等。如有上述情况发生时应立即更换相应的仪表或元件，高压不锈钢管如有磨损，应立即更换。 润滑油过滤器差压检测 在压缩机低压润滑油过滤器前后管路上，安装有3051系列DP智能变送器，并配置有三阀组，当过滤器有杂质堵塞后，系统会自动送出报警信号。 | 长庆DTY3500仪表控制系统使用说明书2021.8.16.pdf-仪表控制系统注意事项 9 9 (额定电压AC380V;额定电流120A;777.箱体内部主回路)<图片>示例图3</图片> - 8 8 - - 一次系统图 (进线电缆预计3\times50+2\times25（外径42）)<图片>示例图4</图片> 一次系统图 (电气仪表系统U201V201W201NPEQF209\blac)<图片>示例图5</图片> 1:1 设 计 黄中 标准化 刘慧 DTY3500M240X240X240X240压缩机 共 7 页 第 3 页 制 图 审 定 肖强 中油济柴成都压缩机公司 审 核 审核 工 艺 日 期 日 期 一次系统图 (DYY3500M240X240X240X240压缩机U201V)<图片>示例图6</图片> 比 例 1:1 (中油济柴成都压缩机公司二次原理图TB29U27M217KM40)<图片>示例图7</图片> (中油济柴成都压缩机公司TB29水泵电机运转KM410200水泵)<图片>示例图8</图片> 技术要求 壳体材质：304不锈钢，表面拉丝本色； 2.立式安装，配304立架，表面拉丝本色； 3. 箱体底部配置防爆管接头，接头配置的堵头需安装至防爆管接头，均采用304材质； 4.每台立架随箱包装配发两条底梁及对应固定螺栓、平垫、弹垫等附件； 5. 每台箱体分开采用木箱包装； 6. 箱体内部配接地铜排(8HR 512 361)一条； 7. 箱体内部主回路用线根据原理图标注线缆规格选型，控制回路均选用1.5mm$^{2}$电缆； 8.隔爆腔至增安腔预留20根1.5mm$^{2}$控制电缆，增安腔内预留20节备用WDU2.5mm$^{2}$端子，预留电缆接至预留端子； 9. 箱体内部主要技术参数： 额定电压AC380V;额定电流100A; 防爆标志：Ex d e IIB T4 Gb/Ex tDA21 IP66 T80$\textcelsius$; 防护等级：IP66。 | 长庆DTY3500仪表控制系统使用说明书2021.8.16.pdf-仪表控制系统注意事项 1. 壳体材质：304不锈钢，表面拉丝本色； 2.立式安装，配304立架，表面拉丝本色； 3. 箱体底部配置防爆管接头，接头配置的堵头需安装至防爆管接头，均采用304材质； 4.每台立架随箱包装配发两条底梁及对应固定螺栓、平垫、弹垫等附件； 5. 每台箱体分开采用木箱包装； 6. 箱体内部配接地铜排(8HR 512 360)一条； 7. 箱体内部主回路用线根据原理图标注线缆规格选型，控制回路均选用1.5mm$^{2}$电缆； 8.隔爆腔至增安腔预留20根1.5mm$^{2}$控制电缆，增安腔内预留20节备用WDU2.5mm$^{2}$端子，预留电缆接至预留端子； 9. 箱体内部主要技术参数： 额定电压AC380V;额定电流200A; 防爆标志：Ex de IIB T4 Gb/Ex tDA21 IP66 T80$\textcelsius$; 防护等级：IP66。 8 7 6 5 4 3 3 批准 ED 批准 CHECK 系统 2 防爆防腐照明（动力）配电箱 BXM(D)8061-5/K200 引用图号 QUTED FROM 生产唯一码 YONOXITOU NNAVE COKE CDYCQQ A B C D E E F G G I J J K L M 9 A B D F E J K L G I I M G2104170/R G2104170IMG RM \oplus 序号 序号 名 称 型 号 数 量 备 注 序号 代号 名 称 型号 数量 备 注 常规事项 GENERAL NOTE No. NAME MDDL QTT REMAKNS NO. CODE NAME MOBEL RED REMARKS 1 壳体 S0047004100铜板[DB钢体：壳体 1 15 QM-3 热接触器 L2035C1CP-54U 3 技术要求 位号：2114.13.07.00 2 壳体 1 B1 变压器 1 9 3 HL-16 防 演示灯 806070-bz 6 颜色 A220/X8W 17 PU-6 地新部 RT10-1A 6 9 4 HL10-13 防爆指示灯 B80F0-62 4 绿色 AC220/380V 18 K1010-15 继电器 DMS7070JL 6 8 防 转换开关 NX050-16-F/1万 3 | 长庆DTY3500仪表控制系统使用说明书2021.8.16.pdf-控制系统操作 该机组控制系统为全中文交互式操作系统，现场人员可按照就地控制盘上按钮和人机界面对应的按钮进行机组启动、加载、卸载、停机和紧急停机等操作。 首先将仪表柜正压系统电源开关打开，进行柜体吹扫，当吹扫时间到达 后检测仪表柜内部压力，符合设定要求时完成吹扫，系统提示完成正压 系统建立，方可进行以下的操作 合上仪表柜上的“电源开关”，当它置于“开”的时候，仪表系统上电自 检。当它置于“关”的时候，仪表系统系统掉电，机组不能启动和运转. $$\lozenge$$ 在仪表柜侧面的“紧急停车”按钮，在紧急情况下按该按钮可将机组停 止转动，该功能具有最高权限，不受机组状态影响。 $$\lozenge$$ 机组空冷器电机操作选择开关置于“仪表盘控制”时，可在触摸屏上选择空冷器电机自动/手动/停止等功能；机组空冷器电机操作选择开关置于“操作柱控制”时，可机组空冷器撬上防爆操作柱选择空冷器电机自动/手动/停止等功能；选择自动状态，各电机在主电机运行前自动启动，在主电机停止运行后延时停止；当选择手动状态时，各电机直接启动，不受机组其它因数影响；当选择停止的时候，各电机停止转动。 机组其它各辅助电机的自动/手动/停止的转换开关在仪表盘上进行选择， 用于机组不同运行方式的选择控制。选择自动状态，各电机在主电机运 行前自动启动，在主电机停止运行后延时停止；当选择手动状态时，各 电机直接启动，不受机组其它因数影响；当选择停止的时候，各电机停 止转动。 机组启动后，控制系统会自动转入对机组进行监控，当温度、压力等模 拟量超过报警设定值时，就地监控系统会进行声光报警，同时触摸屏上 会弹出相应的报警信息提示，按仪表柜上的“报警消音”按钮可以将声 音消除，当报警的参数回到正常状态后，再按“报警解除”可解除报警。 当各个参数超过停车设定值时，控制系统会将停机信号送到中压起动柜， 进行停机的处理；同时触摸屏上会弹出相应的报停机信息提示，监控系 统会进行持续的声光报警，按仪表柜上的“报警消音”按钮可以将声音 消除，不处理完停机信息相关故障，系统锁闭不能再次起动机组。位于 中控室的远传按钮站也会收到同步的声光报警信号。 | 202144-202145#-DTY3500M240(6)压缩机组操作维护手册.pdf-4.1 压缩机 第四章 结构与功用 DTY3500M240X240X240X240X240压缩机组主要由压缩机、电动机、联轴器、工艺气管路系统、冷却系统、润滑系统、仪表控制系统、高位油箱部件、电加热器部件、底座等部件组成。4.1 压缩机 机组选用中油济柴成都压缩机公司生产的 6CFB 压缩机。该机为对称平衡型往复活塞式压缩机，主要由机体、十字头滑道体、气缸、气阀、曲轴、连杆、十字头、活塞、冷却系统、润滑系统等组成。曲轴前端为动力输入端，后端配置润滑系统，曲轴通过链轮直接驱动机体油泵和注油器。一级气缸头端设置有可调余隙容积缸，可根据需要调节排气量。1. 机体（见《主机技术手册》） 2. 曲轴（见《主机技术手册》） 3. 连杆（见《主机技术手册》） 4. 十字头（见《主机技术手册》） 5. 气缸、活塞、气阀 主要技术数据见表 4-4.1 表4-1¦压缩级数¦¦1¦ ¦-¦-¦-¦ ¦气缸直径 mm¦¦240¦ ¦气缸最大允许工作压力 MpaG¦¦13.5¦ ¦气缸作用方式¦¦双作用¦ ¦气缸冷却方式¦¦空冷¦ ¦可调余隙缸¦¦有¦ ¦可调余隙值 mm¦¦101.6¦ ¦固定余隙 %¦HE¦27.68¦ ¦¦CE¦30.19¦ ¦气缸材料¦¦QT600-3¦ ¦活塞杆材料¦¦38CrMoA1¦ ¦中油济柴成都压缩机分公司¦¦¦ ¦DTY3500M240X240X240X240X240压缩机组操作手册¦¦¦¦活塞材料¦38CrMoA1¦ ¦-¦-¦ ¦单缸填料总成数量¦1¦ ¦单缸活塞环数量¦4¦ ¦单缸支撑环数量¦1¦ ¦气阀结构型式¦网状阀¦ ¦进/排气阀数量¦4/4¦ | 无召回片段 | 无召回片段 | 无召回片段 | 无召回片段 | 无召回片段
高压油轨的作用是什么？ | 高压油轨总成相当于是一个压力容器，作用是储蓄高压燃油，并将高压燃油通过高压油管分配给各缸喷油器。因此，高压油轨须能够消除由高压油泵供油和燃油喷射造成的压力波动。这样才能保证在喷油器开启时，油轨内的压力保持恒定。 | 《JC15发动机用共轨系统使用维护手册》3.3 | 高压油轨总成相当于是一个压力容器，作用是储蓄高压燃油，并将高压燃油通过高压油管分配给各缸喷油器。因此，高压油轨须能够消除由高压油泵供油和燃油喷射造成的压力波动。这样才能保证在喷油器开启时，油轨内的压力保持恒定。 | 我无法回答这个问题。请问您有其他关于设备维护或保养的疑问吗？ | 202144-202145#-DTY3500M240(6)压缩机组操作维护手册.pdf-第一章 安全-启动机组时要求：压缩机油温<图片>示例图1</图片>; 4.1.7高位油箱部件 压缩机组设置有2套自动补充润滑油管路，机身油箱容积约为200升，高压润滑油箱容积约为200升，高位油箱安装有高低油位计、电加热器和油管路，机身油箱出油管直接与压缩机油位计（补油开关）相连，根据压缩机机身内的油位自动对压缩机机身内的油位进行补充；高压润滑油箱出油管直接与高压润滑管路粗滤芯相连。为了防止油箱内的润滑油耗完，应定期向高位油箱内补充润滑油。 高位油箱还设置有排污管路和加油管路，以方便对油箱进行清洗和加油。 中油济柴成都压缩机分公司 DTY3500M240X240X240X240X240压缩机组操作手册 4.1.8底座部件 机组压缩机、电机和分离器安装在同一刚性主橇上，主底座用H型钢焊接而成，刚性好，强度高，不易变形。往复活塞式压缩机没有被平衡的往复惯性力、力矩和旋转惯性力、力矩会造成机组振动，这种底座结构能有效地减小机组振动并方便安装。 4.1.9分离器排污管路 本机组分离器排污设置有自动排污阀及手动排污阀。自动排污和手动排污并联在排污管路上，各分离器排污管路下游设置有排污单向阀，与用户接口位置设有节流截止阀。手动排污时可根据安装在分离器上的玻璃板液位计显示的液位高度，控制排污量。 4.1.10 排废油管路 本机组在主撬设置有废油罐，用于收集中体及填料产生的废油、废气。废油罐设置有DN25排油口和DN25排气口。注意排气口应保持与大气连通，通常由单独管线引至压缩机厂房外的安全放空区域，切忌将排气口引入场站工艺气放空总管。压缩机曲轴箱排废油管与废油罐已连通，以方便检修、换油时进行排油。废油罐排气口球阀应常开。 中油济柴成都压缩机分公司 DTY3500M240X240X240X240X240压缩机组操作手册 4.2 电机 1、制造商：卧龙南阳 2、电机主要技术参数 | 202144-202145#-DTY3500M240(6)压缩机组操作维护手册.pdf-第六章 操作与运行 机组在启动运行前，操作者应认真阅读本说明书和压缩机、电动机及其它附属设备说明书，只有全面了解机组的结构、原理、性能之后，才能使用好本压缩机组。 6.1.初次启动前的准备和检查 推荐按以下步骤准备和检查： 1、检查或调整十字头滑道水平、气缸水平、活塞轴向间隙、十字头瓦间隙和活塞杆跳动。 2、润滑系统的准备和检查。尽管压缩机在出厂前已进行过彻底清洗，但初次启动前仍然应该清洗和加油，保证润滑系统清洁对机组运行十分重要。彻底清洗曲轴箱内部，并用不起毛的绒布擦干，清洗时不得用纱布擦洗。清洗后向曲轴箱加入规定的润滑油至刻度线。启动预润滑泵，直到所有轴承都得到充分润滑。检查注油器变速箱的润滑油油位，并调整注油器使注油量达最大值。拆下单向阀到气缸注油点的每一条润滑油管线，手动操作注油泵，直到所有的空气都排出管线，再接上单向阀和润滑油管线，继续手动操作注油器，直到气缸和填料得到充分润滑（对高压润滑单泵进行泵油需在预润滑泵工作或手摇泵对主油道泉油时同时进行）。预润滑时，盘车至少两转。 3、检查活塞杆是否有锈蚀和损伤。 4、检查增压站进、出站网压力与压缩机工况、气缸工作压力是否相匹配；检查分离器工作是否可靠，防止开机后水和其它污物进入压缩机。 5、根据生产所需工况，检查调整进、排气管路上的阀门，检查、调整压缩余隙，正确配置气缸上各进、排气阀。 6、按使用的生产工况调定仪表控制盘各自动控制及停机保护参数。 7、检查电气系统的安装，连接是否正确、可靠，自控系统是否灵敏可靠。 8、清除场地周围易燃品、杂物，将检测工具、仪器、仪表存放在固定的地点。 9、吹扫工艺气管系设备和管路。 10、面对电动机飞轮逆时针方向盘动机组至少两转，压缩机和驱动机应转动灵活，无卡阻和其它异常现象。（盘车的同时伴随泵油） 中油济柴成都压缩机分公司 DTY3500M240X240X240X240X240压缩机组操作手册 11、确认所有防护罩已安装妥当，没有可能卡阻运动部件的工具、擦布和其它任何杂物，盘车装置上的板手或盘车杆已经卸掉。不遵守操作规程可能导致严重的人身伤亡。 不遵守操作规程可能导致严重的人身伤亡！ | 202144-202145#-DTY3500M240(6)压缩机组操作维护手册.pdf-第一章 安全 4.1.2润滑系统 两个独立的润滑系统，机体润滑系统润滑传动装置，气缸润滑系统润滑油气缸和填料，由高位油箱供油至机身，然后由主油泵和注油器泵入各个润滑点，主油泵和气缸辅助注油器由曲轴通过链轮直接驱动，气缸主注油器由单独的电机驱动。 机体润滑系统润滑油路：高位油箱（通过油位控制器对机体油池补充润滑油）<图片>示例图2</图片>机体油池<图片>示例图3</图片>主油泵/预润滑油泵<图片>示例图4</图片>油冷器<图片>示例图5</图片>油滤器<图片>示例图6</图片>机体主油道。 气缸润滑系统润滑油路：高位油箱<图片>示例图7</图片>粗过滤器<图片>示例图8</图片>电驱注油器<图片>示例图9</图片>精过滤器<图片>示例图10</图片>无油流开关<图片>示例图11</图片>分配器<图片>示例图12</图片>单向阀<图片>示例图13</图片>气缸、填料各润滑点。 机组共计两个分配器，定量供给每个注油点。 曲轴箱换油时间：4000h或按润滑油经销商推荐时间（若换油时间大于4000小时，需向主机厂确认），各注油点前设单向阀。设置气缸和填料无油流停机保护装置。 设置低油位停机保护装置。为减少加油频率，设置了补充油箱补油，补油管线与油位控制器上部相联，油位控制器具有自动补油功能，使机体油位控制在规定高度。 4.1.3联轴器与防护罩 压缩机和电动机的联接采用莱克斯诺有限公司生产的 THOMAS AMR925 型膜片联轴器，安装方便，运行时对中精度发生变化可以得到有效补偿。 联轴器护罩由5mm铝板制成，无火花型，具有足够的刚度。 | 202144-202145#-DTY3500M240(6)压缩机组操作维护手册.pdf-第六章 操作与运行 ¦¦¦活塞杆磨损或划伤。¦修复或更换活塞杆。¦ ¦-¦-¦-¦-¦ ¦刮油环侧隙超差。¦更换刮油环。¦¦¦ ¦11¦润 滑 油压 力 过低¦润滑系统内有空气。¦排出空气。¦ ¦¦¦运动件撞击油面产生油漆。¦降低机体油池油位。¦ ¦¦¦油温低，润滑油粘度高。¦按要求更换润滑油。¦ ¦¦¦油滤器不干净。¦清洗或更换滤芯。¦ ¦¦¦润滑系统泄漏。¦检查油管线接头。¦ ¦¦¦轴承磨损泄漏过量。¦更换轴承。¦ ¦¦¦低油压保护调节不当。¦重新调节。¦ ¦¦¦主油泵调压阀设置压力过低。¦重新调节。¦ ¦¦¦油压表失灵。¦更换油压表。¦ ¦12¦异 常 积碳¦润滑油过量。¦减少供油量。¦ ¦¦¦润滑油不合适，残碳高。¦使用推荐的润滑油。¦ ¦¦¦润滑油从进气或前一级带入。¦检查并修理洗涤罐。¦ ¦¦¦气阀损坏，泄漏产生高温。¦修理或更换零部件。¦ ¦¦¦气缸压力比大，产生高温。¦查明原因，排除故障，降低压力比。¦ ¦¦¦活塞环磨损、卡阻或断裂。¦更换活塞环。¦ ¦¦¦气缸、活塞磨损或拉伤。¦检修或更换损坏零件。¦ ¦电机常见故障详见电机维护使用说明书。¦¦¦¦附录1：推荐机组用油明细表¦机组型号¦DTY3500M240$\times$240$\times$240$\times$240$\times$240¦¦¦ ¦-¦-¦-¦-¦ ¦用油部位¦油品代号¦加油量¦油位¦ ¦压缩机曲轴箱（机身）¦往复式气体压缩机组专用油ISO150/SAE40¦$\approx 510$升¦至刻度上限¦ ¦注油器（压缩缸）¦往复式气体压缩机组专用油 ISO150¦---------¦--¦ ¦高位油箱（机身）¦往复式气体压缩机组专用油ISO150/SAE40¦208L¦至刻度上限¦ ¦高位油箱（气缸）¦往复式气体压缩机组专用油ISO150/SAE40 及以上¦208L¦至刻度上限¦ | 长庆DTY3500仪表控制系统使用说明书2021.8.16.pdf 7、振动 在压缩机和主电机两侧安装有本特利 330500 系列压电式速度传感器，该传感器将振动信号通过专用的连接电缆送至 2300 振动检测器。当检测到压缩机联轴器端、链轮端和主电机联轴器端、风扇端振动超过设定值时，送出报警信号到 PLC，系统发出报警或停机指令。2300 不仅有监控和报警功能，还具备有高级信号分析处理功能，它同时将振动信号送到远程诊断系统，对机组的运转情况做高频率的振动分析。 <图片>示例图14</图片> 2300 振动检测器 空冷器变频电机和工频电机各安装有一个防爆振动开关，型号为VS-2-EX,当振动过大时振动开关接通，送出控制信号。振动开关调整方法：旋开 VS-2-EX,右侧面的一个塑料螺塞，可用小螺丝刀调节里面的一个灵敏度调节螺钉，顺时针转灵敏度降低，逆时针转灵敏度提高。调整其灵敏度应当在机组处于振动较大的正常运行状态（例如重负荷）下进行。用小螺丝刀逆时针旋转灵敏度调节螺钉，使振动开关刚好动作（可从观察窗看见），然后再顺时针旋转$$45^{\circ}$$即可。 在机组试车时已将振动开关作过调整，如无误动作发生，用户不需再 调。 <图片>示例图15</图片>(8、高位油箱微正压) 振动开关及调整位置 高位补油箱设置有微正压系统，仪表风经过 KHF 减氧阀和 KBP 背压阀后，将该压力调整到 10-15PSI（1KG），以保证润滑油补油充分。 (高位油箱0-0.25MPAINLET:入口压力表NPT\mat)<图片>示例图16</图片> 高位油箱微正压调节示意图 (的密封件结构材料盖板阀杆螺母Swagelok阀杆球形手柄弹簧稳)<图片>示例图17</图片> 调压阀和背压阀 | 长庆DTY3500仪表控制系统使用说明书2021.8.16.pdf DTY3500 储气库压缩机组 仪表电气系统 使用说明书 2021 年 8 月 $$\circ$$ 组 成：包括就地仪表控制控制系统、MCC系统组成 作 用：电气仪表部分分为 PLC 控制系统、就地安装仪表、低压 MCC 组成。控制系统主控制器为 ROCKWELL AB 公司 CONTROILOGIX5000 系列 控制系统，配 15“彩色触摸屏人机界面。PLC 模块具备 SIL2 级安全 认证。控制系统对压缩机的压力、温度、液位、油流、振动等以及主 电机的相关参数进行监控，超限时自动停车保护，对某些需要控制的 参数作自动调节，并将压缩机各温度、压力、振动等重要参数远传到 中控室，确保压缩机正常运行、安全可靠。该系统的主要配置和中石 油集中采购的储气库压缩机组的类似，主要元器件可以相互更换。 区域安全等级：I类2区D组（国家标准GB3836）。 CLAS S I,DIV.2,GROUP D（北美标准）。 适于全天候环境。 $$\circ$$ 仪表控制系统 1、压力测量 压力变送器 压力变送器罗斯蒙特 2051 系列智能表压变送器，精度 0.05%。4 - 20 mA输出，HART 协议，标准支架安装。配置数显表头和不锈钢两阀组。 测点如下： 压缩进气压力 压缩排气压力 出口分离器后排气压力 压缩机润滑油压力 仪表风压力 作用：待测压力直接作用在测量膜片的表面，使膜片产生形变，膜片上的高精度电路将这个形变变换成为与压力成正比的高度线性的电压信号，然后用芯片将这个电压信号转换为工业标准的 4-20mA 电流信号，作为显示仪表 输入信号。 取样阀和不锈钢两阀组 作用：取样阀安装在压力检测点位置，用于取样和切断压力源。两阀座安装在压力变送器前，使被测压力受到阻尼，减少示值波动，便于读数和延长压力变送器使用寿命，注意：应先关闭该取样阀，在关闭两阀组进气口和打开放空口后再拆装变送器。 压力检测回路配置进口系列不锈钢卡套式接头和3/8"不锈钢管。 <图片>示例图18</图片> 压力变送器和两阀组 (98(3.85)131(5.16)51(1.99)171(2.)<图片>示例图19</图片>(压力变送器安装示意图) 使用中应注意事项：对压力检测回路应定期进行检查，确认测压管线（包括抗硫截止阀）没有存在泄漏、抗硫截止阀应操作灵活、无腐蚀现象等。如有上述情况发生时应立即更换相应的仪表或元件，高压不锈钢管如有磨损，应立即更换。 润滑油过滤器差压检测 在压缩机低压润滑油过滤器前后管路上，安装有3051系列DP智能变送器，并配置有三阀组，当过滤器有杂质堵塞后，系统会自动送出报警信号。 | 无召回片段 | 无召回片段 | 无召回片段 | 无召回片段
高温循环冷却系统组成及工作流程是什么？ | 高温循环冷却系统主要由高温水泵、高温散热器、机油冷却器等组成。 高温冷却水经机油冷却器由高温水泵压出，一路进入机体水道内，进入机体的冷却水，流经气缸套冷却水套后，由机体上部串水管孔进入气缸盖水腔，然后由过渡管座出水口进入汇水总管；另一路冷却水进入增压器。汇水总管和增压器出水汇总后进入高温散热器。 | L20V190系列闭环电控天然气发动机及发电机组使用维护手册 第三章 发动机结构 3.9.1.1“高温”循环系统 | 3.9 冷却系统 3.9.1 冷却系统流程 发动机采用双温循环冷却系统，即在同一台发动机上，同时设置两套完全独立的冷却循环系统，称为“高温冷却循环系统”（简称“高温循环”）和“低温冷却循环系统”（简称“低温循环”）。如图3.9-1所示。 3.9.1.1 “高温循环”冷却系统 该系统主要由高温水泵、高温散热器、机油冷却器等组成。 高温冷却水经机油冷却器由高温水泵压出，一路进入机体水道内，进入机体的冷却水，流经气缸套冷却水套后，由机体上部串水管孔进入气缸盖水腔，然后由过渡管座出水口进入汇水总管；另一路冷却水进入增压器。汇水总管和增压器出水汇总后进入高温散热器。 该循环出水温度一般控制在75～85℃范围内。 | 高温循环冷却系统主要由空冷器、冷却水管束、风机电机等部件组成。工作流程如下： 1. **空气吸入**：通过空冷器的百叶窗吸入环境空气。 2. **冷却水循环**：冷却水在冷却水管束中流动，与环境空气进行热交换。 3. **热交换**：环境空气吸收冷却水的热量，从而降低冷却水的温度。 4. **空气排出**：经过热交换后，温度较高的环境空气通过风扇排出。 5. **冷却水再利用**：被冷却的水再次循环进入冷却系统，重复上述过程。 该系统的主要作用是对压缩机运行过程中产生的热量进行有效散热，确保设备稳定运行。 | 202144-202145#-DTY3500M240(6)压缩机组操作维护手册.pdf-第一章 安全 4.1.4 工艺气管路 1. 工艺气管路主要包括压缩机进气、排气管路、旁通管路、放空管路、缓冲罐、分离器、安全阀等零部件组成，机组配置自动阀，可以实现压缩气体的安全输送和机组的启动、空负荷运行、加载、卸载及停机。 2. 一级进气、一级排气管路上设置安全阀，对机组起超压保护作用。 3. 每级压缩缸都配有进气和排气缓冲罐，用以稳定压缩缸的进、排气压力，减小 中油济柴成都压缩机分公司 DTY3500M240X240X240X240X240压缩机组操作手册 气流脉动。 4. 压缩机各级进气前安装有进气分离器（一级进气分离器前装有临时锥形过滤器），工艺气出口设置有出口分离器，可分离出工艺气中的固、液体杂质和润滑油等；分离器底部安装有自动排污阀和手动排污阀。 5. 工艺气进气口、排气口、排污口、放空口均接管至撬边。 6. 进气总管设有进气气动切断阀，排气总管设置止回阀和排气气动切断阀、气动旁通开关/调节阀、自动放空阀，实现机组启动、加载、卸载、停机等操作。 禁止在不停机的情况下更换机组内的所有阀门。 4.1.5空冷器 空冷器由一级气管束、冷却水管束、风机电机、构架、百叶窗组成。冷却管为缠绕式翅片管。风扇由电机（两台）通过皮带传动驱动。详见空冷器使用说明书。 4.1.6加热器部件 本机组压缩机设置有自动预润滑系统。机组较长时间停止运行的情况下启动机组时，必须对各运动副进行预润滑，防止机组启动时各运动副的拉伤。当环境温度较低时，启动压缩机前应合上预润滑电源开关，启用自动预润滑及润滑油自动预加热系统（外循环加热装置），使润滑油温度升高，观察润滑油预加热指示灯，待指示灯熄灭后方可启动机组。当环境温度较高时，自动预加热系统（当润滑油温度高于某一数值时，系统不能启动，本机组温度设定值是<图片>示例图1</图片>OFF,<图片>示例图2</图片>ON(<图片>示例图3</图片>可调）超过温度设置点后自动停止，低于温度设置点后自动启动）， 外循环加热装置的操作说明详见外循环加热装置使用说明书。 | 202144-202145#-DTY3500M240(6)压缩机组操作维护手册.pdf-第一章 安全-3.联轴器的对中偏差应符合压缩机组技术文件规定。 5.3.8压缩机橡体与冷却器橡体之间管线的连接 1.在所有的管线、罐等安装到机组上以前，要认真清洗干净管道内部的金属屑、管垢、铁锈、焊渣和其它杂质。 2.机组管线的大小和位置参照机组安装总布置图。用冷却器上的找平螺栓调整空冷器的位置，将管线上的法兰和接箍对正。 3. 管线与驱动机、压缩机连接前，应在自由状态下，检查配对法兰，其平行度应<图片>示例图4</图片> D0/1000mm(D0为法兰外径，mm),同轴度应保证全部螺栓顺利穿入。 4. 按照设计图纸要求布置安装管线支撑，使管线的重量、膨胀和振动不会对法兰、接箍和泵等造成预应力，不得承受设计文件规定以外的附加载荷。 5. 现场安装的管线支撑应保证支撑与基础连接牢靠，管卡的卡箍充分接触管线，螺栓按要求拧紧力矩柠紧。 6. 将设计的管线临时过滤器安装到各级工艺进气管线正确的位置。这些临时过滤器应保留在机组上，直至现场的管线中无铁锈和污垢等杂质。 7. 管线与压缩机最终连接时，应在联轴器上或压缩机支脚处，用百分表检测驱动机、压缩机的曲轴和曲轴箱体的径向和轴向位移不超过0.05mm。 5.3.9 冷却器安装 1. 准备撬体基础，进行基础打毛和清洁表面等工作。 2. 冷却器构架的安装 构架是用于支撑管束风机百叶窗及其附属件的钢结构。将框架和立柱用六角螺栓联接在一起后，将联接处焊接，再将支撑和联接板分别焊在立柱和框架上，带上地脚螺栓后立于基础上，立柱底板调节螺栓下部用一块<图片>示例图5</图片>的铁板垫上，以便于构架的调平，用调节螺栓将构架校平。立柱的铅垂度不得超过立柱总长的1/1000（吊线法），对立柱跨距不得超过<图片>示例图6</图片>、立柱单跨间的对角线误差<图片>示例图7</图片>，立柱三跨间对角线误差<图片>示例图8</图片>。 3. 二次浇灌 中油济柴成都压缩机分公司 DTY3500M240X240X240X240X240压缩机组操作手册 构架校平后进行二次浇灌，浇灌过程中预留孔内必须填充结实。根据气温留一定时间的养护期，在养护期内基础勤浇水，以防止地基干裂。 | 202144-202145#-DTY3500M240(6)压缩机组操作维护手册.pdf-第一章 安全-启动机组时要求：压缩机油温<图片>示例图9</图片>; 4.1.7高位油箱部件 压缩机组设置有2套自动补充润滑油管路，机身油箱容积约为200升，高压润滑油箱容积约为200升，高位油箱安装有高低油位计、电加热器和油管路，机身油箱出油管直接与压缩机油位计（补油开关）相连，根据压缩机机身内的油位自动对压缩机机身内的油位进行补充；高压润滑油箱出油管直接与高压润滑管路粗滤芯相连。为了防止油箱内的润滑油耗完，应定期向高位油箱内补充润滑油。 高位油箱还设置有排污管路和加油管路，以方便对油箱进行清洗和加油。 中油济柴成都压缩机分公司 DTY3500M240X240X240X240X240压缩机组操作手册 4.1.8底座部件 机组压缩机、电机和分离器安装在同一刚性主橇上，主底座用H型钢焊接而成，刚性好，强度高，不易变形。往复活塞式压缩机没有被平衡的往复惯性力、力矩和旋转惯性力、力矩会造成机组振动，这种底座结构能有效地减小机组振动并方便安装。 4.1.9分离器排污管路 本机组分离器排污设置有自动排污阀及手动排污阀。自动排污和手动排污并联在排污管路上，各分离器排污管路下游设置有排污单向阀，与用户接口位置设有节流截止阀。手动排污时可根据安装在分离器上的玻璃板液位计显示的液位高度，控制排污量。 4.1.10 排废油管路 本机组在主撬设置有废油罐，用于收集中体及填料产生的废油、废气。废油罐设置有DN25排油口和DN25排气口。注意排气口应保持与大气连通，通常由单独管线引至压缩机厂房外的安全放空区域，切忌将排气口引入场站工艺气放空总管。压缩机曲轴箱排废油管与废油罐已连通，以方便检修、换油时进行排油。废油罐排气口球阀应常开。 中油济柴成都压缩机分公司 DTY3500M240X240X240X240X240压缩机组操作手册 4.2 电机 1、制造商：卧龙南阳 2、电机主要技术参数 | 202144-202145#-DTY3500M240(6)压缩机组操作维护手册.pdf-4.1 压缩机 第四章 结构与功用 DTY3500M240X240X240X240X240压缩机组主要由压缩机、电动机、联轴器、工艺气管路系统、冷却系统、润滑系统、仪表控制系统、高位油箱部件、电加热器部件、底座等部件组成。4.1 压缩机 机组选用中油济柴成都压缩机公司生产的 6CFB 压缩机。该机为对称平衡型往复活塞式压缩机，主要由机体、十字头滑道体、气缸、气阀、曲轴、连杆、十字头、活塞、冷却系统、润滑系统等组成。曲轴前端为动力输入端，后端配置润滑系统，曲轴通过链轮直接驱动机体油泵和注油器。一级气缸头端设置有可调余隙容积缸，可根据需要调节排气量。1. 机体（见《主机技术手册》） 2. 曲轴（见《主机技术手册》） 3. 连杆（见《主机技术手册》） 4. 十字头（见《主机技术手册》） 5. 气缸、活塞、气阀 主要技术数据见表 4-4.1 表4-1¦压缩级数¦¦1¦ ¦-¦-¦-¦ ¦气缸直径 mm¦¦240¦ ¦气缸最大允许工作压力 MpaG¦¦13.5¦ ¦气缸作用方式¦¦双作用¦ ¦气缸冷却方式¦¦空冷¦ ¦可调余隙缸¦¦有¦ ¦可调余隙值 mm¦¦101.6¦ ¦固定余隙 %¦HE¦27.68¦ ¦¦CE¦30.19¦ ¦气缸材料¦¦QT600-3¦ ¦活塞杆材料¦¦38CrMoA1¦ ¦中油济柴成都压缩机分公司¦¦¦ ¦DTY3500M240X240X240X240X240压缩机组操作手册¦¦¦¦活塞材料¦38CrMoA1¦ ¦-¦-¦ ¦单缸填料总成数量¦1¦ ¦单缸活塞环数量¦4¦ ¦单缸支撑环数量¦1¦ ¦气阀结构型式¦网状阀¦ ¦进/排气阀数量¦4/4¦ | 202144-202145#-DTY3500M240(6)压缩机组操作维护手册.pdf-第一章 安全 4.1.2润滑系统 两个独立的润滑系统，机体润滑系统润滑传动装置，气缸润滑系统润滑油气缸和填料，由高位油箱供油至机身，然后由主油泵和注油器泵入各个润滑点，主油泵和气缸辅助注油器由曲轴通过链轮直接驱动，气缸主注油器由单独的电机驱动。 机体润滑系统润滑油路：高位油箱（通过油位控制器对机体油池补充润滑油）<图片>示例图10</图片>机体油池<图片>示例图11</图片>主油泵/预润滑油泵<图片>示例图12</图片>油冷器<图片>示例图13</图片>油滤器<图片>示例图14</图片>机体主油道。 气缸润滑系统润滑油路：高位油箱<图片>示例图15</图片>粗过滤器<图片>示例图16</图片>电驱注油器<图片>示例图17</图片>精过滤器<图片>示例图18</图片>无油流开关<图片>示例图19</图片>分配器<图片>示例图20</图片>单向阀<图片>示例图21</图片>气缸、填料各润滑点。 机组共计两个分配器，定量供给每个注油点。 曲轴箱换油时间：4000h或按润滑油经销商推荐时间（若换油时间大于4000小时，需向主机厂确认），各注油点前设单向阀。设置气缸和填料无油流停机保护装置。 设置低油位停机保护装置。为减少加油频率，设置了补充油箱补油，补油管线与油位控制器上部相联，油位控制器具有自动补油功能，使机体油位控制在规定高度。 4.1.3联轴器与防护罩 压缩机和电动机的联接采用莱克斯诺有限公司生产的 THOMAS AMR925 型膜片联轴器，安装方便，运行时对中精度发生变化可以得到有效补偿。 联轴器护罩由5mm铝板制成，无火花型，具有足够的刚度。 | 202144-202145#-DTY3500M240(6)压缩机组现场试验方法.pdf 5.安全要求 1. 试验人员必须认真阅读《DTY3500M240$$\times$$240$$\times$$240$$\times$$240$$\times$$240压缩机组操作维护手册》，充分了解电动机和压缩机的原理、结构，正确操作压缩机。 2. 试验人员必须正确穿戴劳保用品。 3. 使用符合要求的油、水、气，并按规定定量加注。 4. 勿接触高温表面，如排气管线、排气缓冲罐等。 5.严禁带电拆卸任何隔爆零部件。 6.禁止在压缩机组附近吸烟或使用明火。 7.禁止在压缩机组上放置面纱、布头和其它易燃品、工具杂物等。 8. 当机组未冷却下来时，不能拆卸冷却液加注盖。 9. 压缩机的吸入管道、缓冲罐、分离器、压缩缸等，在开车前应置换。 10.在检查维修电动机之前，应在启动按钮上挂一个“不准操作”的标签，并卸掉机组的油压、水压、气压。 11.所有压力容器需按规定进行维护、检验，安全阀按规定定期调校。 12.严禁机组超速、超压、超温、超负荷运行。 13.机组运行时，勿靠近旋转运动件，如联轴器。 14.各安全保护装置，如超速停车、超压停车、超温停车等必须灵敏、可靠。 6.试验前的准备和检查 6.1人员、资料准备 6.1.1 成立试验小组。试验小组人员应分工明确、统一指挥。 6.1.2 备齐以下资料 a) 压缩机组使用说明书或操作手册 b)压缩机的质量证明资料，如装配检验卡片、重要件材质、加工质量资料、压力容器、工艺管线试压、无损检测报告等。 c) 第3条所述试验依据资料。 d)试验记录表 6.2 检查压缩机的装配质量 6.2.1 检查装配项目有无遗漏，所有项目内容是否全部完成。 6.2.2 根据装配记录，检查装配质量是否符合要求。 6.2.3 检查机组紧固和连接情况，所有螺栓、螺母是否拧紧，主要螺栓、螺母的扭紧力矩是否达到规定要求。 6.2.4 检查各管线连接、走向是否正确，各阀门是否处于正确的通断及开关位置。 6.2.5 检查试测各个安全连锁位置装置和测量仪表是否正确、可靠、灵敏。 6.2.6 检查调整风扇皮带、水泵皮带的松紧程度是否符合要求。 6.2.7 盘车数周，检查联轴器旋转是否均匀，运动机构有无障碍和不正常响声。6.3.1 向电动机轴承加入说明书规定的润滑脂。 6.3.2 向压缩机曲轴箱和注油器加入说明书规定的润滑油至要求刻度。 6.3.3 向冷却系统加入防冻液。 6.3.4 手摇预供油泵或打开外循环加热器，使摩擦部位得到预润滑。 6.3.5 将注油器各压力油管在单向阀处拆开，手压柱塞泵，检查各注油管路是否畅通，并使油液充满管路，等滴油后立即将接头接回原处，再手压柱塞泉数次，使气缸、活塞及杆得到润滑。 6.4 检查电源线，确保其额定电压与电动机系统电压相符。 6.5 检查电动机额定转速(995r/min)。 6.6 检查接线是否正确，控制装置极性连接是否正确。 6.7 打扫试车现场，清除所有影响试车的障碍物。 6.8 按附录 1 表格填写检查记录 | 无召回片段 | 无召回片段 | 无召回片段 | 无召回片段
齿轮系中齿轮的齿侧间隙为多少？ | 齿轮的齿侧间隙规定为0.15～0.35mm | L12V190L12V200系列发动机及机组使用维护手册 第四章进、排气系统及配气机构 4、配气机构 | 4.3 齿轮系 （3）齿轮系配合间隙的调整与测量 为保证齿轮系各齿轮间正确地啮合，要求各相互啮合的齿轮之间，保持一定的齿侧间隙和齿轮轴向定位间隙。 a、齿侧间隙的调整与检测齿轮的齿侧间隙规定为0.15～0.35mm。齿轮系、安装时，必须检测齿侧间隙，必要时进行调整，使之符合规定要求。齿侧间隙的检测方法：在相啮合的两轮齿处，用塞尺直接测量非啮合面一侧间隙大小，也可采用在轮间压熔断丝的办法进行测量。 b、齿轮轴向间隙的检测与调整齿轮系除凸轮轴定时齿轮轴向间隙为0.16～0.286mm，其余各齿轮的轴向间隙均规定为0.124～0.278mm。该间隙可用塞尺直接进行测量。 齿轮轴向间隙是有关零件加工精度保证通常不需要进行调整。使用过程中，若因磨损严重或故障损伤造成轴向间隙超出规定范围时，可通过更换止推垫圈进行调整，不要轻易将成本很高的齿轮换掉。 | 我无法回答这个问题。是否有其他设备相关的疑问？ | 202144-202145#-DTY3500M240(6)压缩机组操作维护手册.pdf-第三章 综合数据 3.2 重要零部件装配间隙和扭矩值 3.2.1压缩机主要零部件装配间隙¦装配部位¦间隙值(mm)¦ ¦-¦-¦ ¦一级压缩缸（$\phi$ 240 缸）止点总间隙¦$4.5\pm 0.4$¦ ¦一级压缩缸（$\Phi$ 240 缸）曲柄端间隙¦$1.5\pm 0.2$¦ ¦一级压缩缸（$\phi$ 240 缸）缸头端间隙¦$3\pm 0.2$¦ ¦一级活塞环宽度 E¦$12.42\sim 12.471$¦ ¦一级活塞环厚度 F¦$12.522\sim 12.776$¦ ¦一级活塞环开口间隙G¦$2.896\sim 3.404$¦ ¦一级活塞环侧隙¦$0.229\sim 0.350$¦ ¦一级活塞环径向间隙¦$1.124\sim 1.494$¦ ¦一级支撑环厚度 I¦$10.03\sim 10.109$¦ ¦一级支撑环切口 J¦$7.671\sim 9.576$¦ ¦一级支撑环径向间隙¦$0.282\sim 0.381$¦ ¦一级支撑环宽度 F¦$83.904\sim 83.980$¦ ¦一级支撑环侧隙¦$1.02\sim 1.236$¦ ¦7" 缸余隙活塞环宽度 E¦$9.27\sim 9.32$¦ ¦7" 缸余隙活塞环厚度 F¦$9.275\sim 9.525$¦ ¦7" 缸余隙活塞环开口间隙 G¦$3.023\sim 3.523$¦ ¦7" 缸余隙活塞环侧向间隙¦$0.18\sim 0.32$¦ ¦7" 缸余隙活塞环径向间隙¦$1.045\sim 1.407$¦ ¦联轴器上压缩机端的轮毂的外圆跳动值¦$\le 0.127mm$¦ ¦联轴器压缩机端的轮毂端面的平行度值¦$\le 0.127mm$¦ ¦压缩缸与机身水平度¦$\le 0.2$¦ ¦活塞杆水平跳动¦$\le 0.025$¦ ¦活塞杆垂直跳动¦$\le 0.05$¦备注：联轴器外圆跳动及端面平行度值为 0.127mm，即百分表读数在旋转一圈的最大值相差为$0.127\times 2=0.254mm$。 | 202144-202145#-DTY3500M240(6)压缩机组操作维护手册.pdf-第一章 安全-5.3.10 皮带传动安装（如有） 1. 安装皮带轮前，应按图检查皮带轮和轴的尺寸、配合要求及皮带轮工作面粗造度，在配合面上涂以润滑油。 2. 安装皮带轮时，不得用大锤直接敲击轮毂；用涨紧套固定时，应按规定力矩均匀拧紧螺钉。 3. 皮带轮安装固定后应检查： a)皮带轮的端面和轮缘上的跳动（见图3），其径向允许值$\delta$ 1为(0.00025$\sim$0.0005) D,端面允许值$\delta$ 2为(0.0005$\sim$0.001)D,皮带轮直径大转速低时取大值，直径小转速高时取小值。D为皮带轮外径。 中油济柴成都压缩机分公司 DTY3500M240X240X240X240X240压缩机组操作手册 (\delta16.2)<图片>示例图1</图片>(图3皮带轮跳动示意图) b)两轮的轮宽中央平面应在同一平面上，其偏移a（见图4）不应超过1.0mm;两轴的平行度tg$^{\theta}$（见图5）不应超过0.5/1000。 (a\thetaa)<图片>示例图2</图片>(图4皮带轮偏差示意图) 4. 皮带轮的偏移和平行度检查，宜以轮的边缘为基准。 5. 皮带与皮带轮应匹配，每组皮带长度的配组差应符合要求表 3 的规定： 表3皮带长度的配组差单位：mm ¦基准长度 L$_{d}$¦配组差¦¦¦ ¦-¦-¦-¦-¦ ¦¦型号¦¦¦ ¦¦Z、A、BC、D、E¦SPZ、SPASPB、SPC¦9N、15N、25N、¦ ¦$Ld\le 1250$¦2¦2¦4¦ ¦$1250<Ld\le 1600$¦4¦2¦6¦ ¦$1600<Ld\le 2000$¦4¦2¦6¦ ¦$2000<Ld\le 2500$¦8¦4¦6¦ ¦$2500<Ld\le 3150$¦8¦4¦10¦ ¦$3150<Ld\le 4000$¦12¦6¦10¦ 中油济柴成都压缩机分公司 DTY3500M240X240X240X240X240压缩机组操作手册 图5皮带拉紧力的测定示意图 ¦$4000<Ld\le 5000$¦12¦6¦10¦ ¦-¦-¦-¦-¦ ¦$5000<Ld\le 6300$¦20¦10¦10¦ ¦$6300<Ld\le 8000$¦20¦10¦16¦ ¦$Ld>8000$¦32¦16¦16¦ | 202144-202145#-DTY3500M240(6)压缩机组操作维护手册.pdf-第三章 综合数据 3.2.2机组其他主要紧固件扭矩值¦名 称¦扭矩(N$\cdot$ m)¦ ¦-¦-¦ ¦一级压缩缸（$\Phi$240缸）填料压紧螺母、气阀盖连接螺母¦550（分三次275、440、550）¦ ¦一级压缩缸（$\Phi$240缸）中体连接螺母、堵盖压紧螺母¦365（分三次 185、295、365）¦ ¦一级压缩缸（$\Phi$240缸）气阀盖螺母¦230（分三次 115、185、230）¦ ¦一级压缩缸（$\Phi$240缸）缸端盖连接螺母、法兰盘螺母、余隙缸组件连接螺母¦740（分三次370、590、740）¦ ¦一级压缩缸（$\Phi$240缸）十字头并帽螺母¦9400¦ ¦一级余隙缸标尺导架连接螺栓¦150（分三次 75、120、150）¦ ¦一级余隙缸手轮锁紧螺母¦2500¦ ¦说明：上表所列扭矩值是螺纹没有卡阻且被润滑后的扭矩值。¦¦ | 202144-202145#-DTY3500M240(6)压缩机组操作维护手册.pdf-第一章 安全-5.3.4联轴器初找正-5.3.5联轴器的找正 1. 找正对中偏差的计算方法： a)双表找正时，轴向、径向百分表的读数（见图2）应符合公式(1)和公式(2); $a1+a3=a2+a4\eqno {\preambles (1)}$ 中油济柴成都压缩机分公司 DTY3500M240X240X240X240X240压缩机组操作手册 (b_{1}a_{1}ya_{4}a\mathbf{_{2}}b)<图片>示例图3</图片>(图2联轴器对中示意图) b)在联轴器互成90$^{\circ}$的四个位置测得两轴的径向测量值a,应按下列方法计算出对中偏差数值： $a=\sqrt{a_{x}^{2}+a_{y}^{2}}$ $a_{x}=\frac{a_{2}-a_{4}}{2}$ $a_{y}=\frac{a_{1}-a_{3}}{2}$ 注：a-----两轴线的实际径向位移，mm $a1\sim a4$----百分表分别在$0^{\circ}90^{\circ}180^{\circ}270^{\circ}$四个位置上径向表读数，mm $\theta =\sqrt{\theta _{x}^{2}+\theta _{y}^{2}}$ $\theta _{x}=\frac{b_{1}-b_{3}}{d_{0}}$ 中油济柴成都压缩机分公司 DTY3500M240X240X240X240压缩机组操作手册 $\theta _{y}=\frac{b_{2}-b_{4}}{d_{0}}$ 注：$\theta$ 两轴线的实际轴向倾斜，mm $\theta$ y-----两轴线沿y轴轴向倾斜，mm b1$\sim$ b4 百分表分别在0$^{\circ}$90$^{\circ}$180$^{\circ}$270$^{\circ}$四个位置上轴向表读数，mmd0----轴向百分表触头的回转直径，mm | 202144-202145#-DTY3500M240(6)压缩机组操作维护手册.pdf-第一章 安全-2.联轴器的找正步骤 6)安装压缩机中体支承。为了保证安装的压缩机中体支承可靠、不失效，在靠近压缩机中体支承内止口最下端安装一个外径百分表，测量压缩机中体支承止口的下沉量，紧固压缩机中体支承固定螺栓时，若下沉量$\ge$0.03mm,说明压缩机中体支承调整垫片未垫实或者垫的调整垫片数量过多。重新调整调整垫片，并核查压缩机中体支承止口的下沉量，直至符合要求。 7)将驱动机安装在相应底座安装面上，驱动机与压缩机之间按照联轴器图纸要求，预留联轴器装配间距，以保证驱动机和压缩机的止推间隙。 8)使用专用工装对压缩机组进行找正，并安装好外径百分表，一只外径百分表测量外圆偏差，另一只外径百分表测量端面偏差。在驱动机或压缩机的飞轮上0度、9度、180度和270度的位置上做好标记。 9)在飞轮上0度位置，记录好外圆、端面外径百分表读数，旋转外圆、端面外径百分表固定轴端一圈回到飞轮上0度位置，外圆、端面外径百分表读数应有变化，否则外圆、端面外径百分表固定不牢，应将外径百分表固定牢靠。 10) 旋转外圆、端面外径百分表固定轴端一圈，分别记录外圆、端面外径百分表 0度、90 度、180 度和 270 度的读数，根据外圆外径百分表在 90 度、270 度的读数差值的一半，将外圆外径百分表置于 90 度或 270 度处，观察外圆外径百分表读数，通过调整驱动机调节顶丝，移动驱动机，使外圆外径百分表在 90 度、270 度的读数一致。读数时所有调节顶丝必须处于松开状态。 11)旋转外圆、端面外径百分表固定轴端一圈，分别记录外圆、端面外径百分表 0度、90 度、180 度和 270 度的读数，根据外圆外径百分表在 90 度、270 度的读数差值的一半，将端面外径百分表置于 90 度或 270 度处，观察端面外径百分表读数，通过调整 中油济柴成都压缩机分公司 DTY3500M240X240X240X240X240压缩机组操作手册 驱动机调节顶丝，移动驱动机，使端面外径百分表在 90 度、270 度的读数一致，注意应尽量减小驱动机输出轴端外圆位移。读数时所有调节顶丝必须处于松开状态。 12) 重复 10）步骤和 11）步骤，直至外圆外径百分表在 90 度、270 度的读数一致，端面外径百分表在 90 度、270 度的读数一致。 | 202144-202145#-DTY3500M240(6)压缩机组操作维护手册.pdf-7.2.3半年（或4000小时）维护保养 (1)每月维护保养的全部内容。 (2) 更换注油器箱体内的机油。 (3)更换机油滤清器。 (4)更换曲轴箱润滑油，清洗润滑油Y型过滤器、注油器上的过滤器和机身呼吸器。 (5)打点测试所有仪控、电控系统，确定是否予以更换，确保其工作可靠，灵敏。 (6)机组在冷态时，检查调整压缩缸活塞端点间隙，使缸头端间隙为曲轴端间隙的两倍。 (7)清洗压缩机进、排气阀，检查密封情况，必要时进行修理或更换。 (8)检查、调整联轴器的对中情况。 (9)清除压缩缸、活塞两端及阀腔的积碳，检查气缸、活塞、支撑环、活塞环磨损情况，必要时进行测量、修理或更换。 (10)检查压缩机机身水平。检查动力机、压缩机机身与底座联结螺栓的紧固情况，检查并消除软脚。 (11)检查曲轴的轴向间隙，连杆侧隙是否符合要求。复查主轴承盖螺栓、连杆螺栓、平衡块联结螺栓、惯量盘联结螺栓扭矩。 (12) 检查并调节曲轴箱自由端的驱动链条。 (13)检查各十字头与滑道间隙。 (14)检查气缸润滑率。 采用试纸测试方法： 将两层没上蜡的卷烟纸叠起来轻轻擦拭缸膛。从顶部开始，沿圆周约20$$^{\circ}$$倾角向下擦拭。在孔两侧并与顶部约90$$^{\circ}$$方向重复该测试。每侧都应使用两层干净的纸。 擦拭气缸膛时，第一层纸将被染色（润滑油使其变湿），但第二层纸不宜被浸泡。 擦拭气缸腔的纸张没彻底被染色表明可能润滑不足。 若两张纸完全被染色，这表明可能过度润滑。 | 无召回片段 | 无召回片段 | 无召回片段 | 无召回片段