## Sheet1
问题 | 参考答案 | 参考答案来源 | 知识片段
游动滑车是钻机哪个部分？ | 游动滑车是钻机起升系统的组成部分。 | 游车使用维护手册通用版1产品概述1.1产品特点 | 1.1 产品特点 游动滑车是钻机起升系统的组成部分。它与天车、大钩、水龙头、吊环等配套使用。 在钻井过程中，主要用于悬吊和起下钻柱杆、更换钻头、下套管等作业。游车是在井架内 部上下做往复运动的动滑轮组，游车的形状为流线型，以防起下时挂碰二层台上的外伸物。 具有可靠性高、稳定性好、便于维修等特点，
造成内燃机发生故障的主要原因有哪些方面？ | 主要有设计结构和选材不当方面的；有加工制造热处理工艺精度不高方面的；有装配调试质量欠佳方面的；有使用操作不当和维护保养不良方面的；有现场修理拆装时错装、漏装方面的。
当内燃机发生故障时，一般会伴随哪些异常现象？ | ①声音异常 ②外观异常 ③温度异常 ④动作异常 ⑤压力异常 ⑥气味异常。
发现油底壳里有水，查找原因会是哪些部件有问题造成的？ | ①水泵水封失效或密封不良：②喷油器护套失效或密封不良：③缸盖裂纹：④缸套密封胶圈失效或密封不良：⑤机体裂纹： ⑥增压器中间体裂纹：⑦中冷器漏水： ⑧油冷器漏水。
按规定检查、调整气门间隙是十分重要的，若过大过小会有什么危害？ | 因气门间隙过大，影响气缸充量，动力性经济性下降，而且使噪声、振动加剧；气门间隙过小，除引起气门关不严，柴油机的动力性经济性下降外，还容易引起气门碰活塞，造成破坏性事故。所以气门间隙的检查、调整十分重要。
为什么对供油提前角要进行认真仔细的检查和调整，过早或过晚各有什么危害？ | 因供油提前角的早晚（大小），对柴油机工作性能影响很大。供油提前角过早（大），柴油机工作粗暴，排放增加，热负荷机械负荷大，甚至使活塞烧损。而且怠速不良，起动困难；供油提前角过晚（小），则使柴油机油耗增加，排温升高。所以供油提前角检查与调整成为柴油机维护保养的最主要内容之一
TO750/22发动机现场进气管回火放炮的原因有哪些？ | 负荷过重造成缸内爆震，回火放炮 燃气过浓造成缸内爆震，回火放炮 发动机工作不平衡造成单缸过载爆震。 气压过高，空载和满载气压变化过大，造成突变负荷时回火放炮 气门下陷，导致关闭不严回火放炮。 气门间隙没有按时调整，造成回火放炮。
点火提前角过大对发动机造成的影响？ | 活塞还在向上止点移动时，气缸内压力已达到很大数值，这时气体压力作用的方向与活塞运动方向相反，此时有效功减小，发动机功率下降。 会造成发动机功率下降，过热，热耗高，水温油温高，爆震损坏机器等。
H16V190柴油机增压器是什么形式？ | H16V190柴油机采用混流式废气涡轮增压器 | H16V190柴油机使用维护手册第三章柴油机结构3.5.1增压器 | H16V190柴油机采用混流式废气涡轮增压器，它利用柴油机排出的废气能量驱动涡轮旋转，带动同轴的压气机叶轮高速旋转，将空气加速并经扩压器和压气机壳扩压。高压空气经进气弯管、中冷器、多功能支架、机体顶端气腔被送到气缸盖，通过气缸盖的进气道进入气缸。增压器增加了气缸的充气量，提高了柴油机的功率。
H16V190柴油机机油换油周期是多少？ | 在正常使用条件情况下，建议换油周期为1000运行小时。 | H16V190柴油机使用维护手册第四章柴油机安装与运行4.2.2.3机油换油周期和换油指标 | 在正常使用条件情况下，建议换油周期为1000运行小时。 如果发生油品污染或发动机/机组操作参数突变等非正常使用条件情况，机油性能可能会受影响，此时可参考换油指标见表4.6，其中若有一项超标，应立即换油。
H16V190柴油机与发电机的对中要求？ | 在安装联轴器之前，需对与联轴器相连的被驱动机械进行对中，要求与联轴器输入、输出联接的零件之间的轴向偏差±2mm，径向偏差±0.20mm，角度偏差±0.5°。 | H16V190柴油机使用维护手册第四章柴油机安装与运行4.3.4 动力输出联接的安装要求 | H16V190柴油机的联接为双支承方式。柴油机与发电机之间通过高弹联轴器联接，有严格的对中要求，安装时必须仔细找正。 机组运行一段时间后，其相互位置精度会发生变化，故需进行检查、调整。调整时，柴油机应充满油和水，具体检查、调整方法如下（见图4.3-1）： 在安装联轴器之前，需对与联轴器相连的被驱动机械进行对中，要求与联轴器输入、输出联接的零件之间的轴向偏差±2mm，径向偏差±0.20mm，角度偏差±0.5°。可参照图4.3-1进行对中。
H16V190柴油机维修空间要求？ | 吊缸高度（即与气缸盖结合的机体上顶面的垂直距离）A≥700mm 吊增压器空间（即距增压器排气口的垂直距离）B≥400mm 更换连杆瓦空间（即距机体两侧端面的水平空间）C≥800mm | H16V190柴油机使用维护手册第四章柴油机安装与运行4.3.5 维修空间要求 | 柴油机在安装前应留有住够的维修空间，具体要求如下（见图4.3-2）： 吊缸高度（即与气缸盖结合的机体上顶面的垂直距离）A≥700mm 吊增压器空间（即距增压器排气口的垂直距离）B≥400mm 更换连杆瓦空间（即距机体两侧端面的水平空间）C≥800mm
H16V190柴油机喷油压力如何检查？ | 将喷油器装到喷油器试验台上进行泵压。喷油器开始喷油时的瞬时压力即为该喷油器的喷油压力。 | H16V190柴油机使用维护手册第五章维护与保养5.2.2.10 喷油压力的检查 | 喷油压力的检查与调整方法： 1. 将喷油器装到喷油器试验台上进行泵压。喷油器开始喷油时的瞬时压力即为该喷油器的喷油压力。 2. 当喷油压力不符合规定要求时，应进行调整。方法是：根据图3.6-3所示,增减序号6调整垫的数量。当喷油压力低时，增加调整垫厚度；反之，减少调整垫厚度。直至调到规定的喷油压力，最后旋紧背帽，拧紧力矩为120Nm，然后再复测喷油压力。
H190柴油发电机组联轴器的扭矩是多大 | 其扭矩范围为0.4-25.0KNm。 | H190系列柴油发电机组使用说明书第三章 发电机组结构特点一、主机部分2、高弹性橡胶联轴器 | 该机型采用VULASTIK-L型联轴器（见图3-2）用于联接发电机部件。联轴器是一种扭转弹性联轴器，它能补偿连接机械的轴向位移，径向位移和一定角度的角位移。其扭矩范围为0.4-25.0KNm。
H190柴油发电机组冷却系统高温循环工作原理 | 高温循环的过程是：由高温水泵将冷却水压出后，冷却水进入机体水道冷却缸套、气缸盖后，经缸盖出水管汇入调温阀。当冷却水温高于75℃时,调温阀开启,部分冷却水去散热器接受冷却，另一部分冷却水直接回到高温水泵；当冷却水温高于85℃时，调温阀完全打开，冷却水全部经散热器冷却后再回到高温水泵。当冷却水温低于75℃时，冷却水不经散热器而直接回到高温水泵。 | H190系列柴油发电机组使用说明书第三章 发电机组结构特点二、冷却系统1、冷却系统原理 | 低温循环的过程是：由低温水泵将冷却水压出后，冷却水进入中冷器，中冷器出水进入机油冷却器冷却机油，机油冷却器出水经冷却模块冷却后进入低温水泵，低温水泵再将冷却水压出，往复循环。 高温循环的过程是：由高温水泵将冷却水压出后，冷却水进入机体水道冷却缸套、气缸盖后，经缸盖出水管汇入调温阀。当冷却水温高于75℃时,调温阀开启,部分冷却水去散热器接受冷却，另一部分冷却水直接回到高温水泵；当冷却水温高于85℃时，调温阀完全打开，冷却水全部经散热器冷却后再回到高温水泵。当冷却水温低于75℃时，冷却水不经散热器而直接回到高温水泵。
H190柴油发电机组安装环境要求 | 发电机组的安装环境应满足下列要求： 机组每运行1000h，应检查发动机和发电机之间的弹性连接器橡胶块有无裂纹、损伤，如有埙坏应予以更换。 机组与控制屏间的电缆符合爆炸性气体环境配线技术要求，并通过电缆沟铺设。电缆沟应防止小动物的进入，避免电缆遭破坏。 | H190系列柴油发电机组使用说明书第六章 机组的安装二、机线的安装要求 | 发电机组的安装环境应满足下列要求： 机组每运行1000h，应检查发动机和发电机之间的弹性连接器橡胶块有无裂纹、损伤，如有埙坏应予以更换。 机组与控制屏间的电缆符合爆炸性气体环境配线技术要求，并通过电缆沟铺设。电缆沟应防止小动物的进入，避免电缆遭破坏。
H190柴油发电机组自动启动和停机控制程序 | 发电起动供电过程： 机组控制模块IG-NTC调整到自动模式下，控制屏控制机组每120分钟，预润滑30S，两个时间数值，可在模块内进行调整。控制屏接收到远程启动信号（脉冲），自动闭合发动机燃气电磁阀，起动继电器闭合输出，发动机盘车马达接通电源，盘车开始，当发动机运行速度达到启动转速或启动时间时，控制器停止启动输出。 如控制屏及数据采集装置检测到发电机组的电压、频率、油压、水温等参数正常，没有其它故障，即发电机组起动成功，之后控制屏控制机组升到额定转速，电压升至额定，机组正常运行后，控制屏发出合闸命令给机组高压开关柜，高压开关柜合闸，机组带载运行。 发电机停机过程： 控制屏接收到远程停机信号（脉冲），控制屏转移负载，控制机组高压开关柜分闸，冷却延时开始倒计时，计时时间到，控制器控制停机阀断开动作，发电机组停机进入待机状态。 | H190系列柴油发电机组使用说明书第七章 机组的运行和维护三、自动化柴油发电机组的使用 | 1.1自动控制 发电起动供电过程： 机组控制模块IG-NTC调整到自动模式下，控制屏控制机组每120分钟，预润滑30S，两个时间数值，可在模块内进行调整。控制屏接收到远程启动信号（脉冲），自动闭合发动机燃气电磁阀，起动继电器闭合输出，发动机盘车马达接通电源，盘车开始，当发动机运行速度达到启动转速或启动时间时，控制器停止启动输出。 如控制屏及数据采集装置检测到发电机组的电压、频率、油压、水温等参数正常，没有其它故障，即发电机组起动成功，之后控制屏控制机组升到额定转速，电压升至额定，机组正常运行后，控制屏发出合闸命令给机组高压开关柜，高压开关柜合闸，机组带载运行。 发电机停机过程： 控制屏接收到远程停机信号（脉冲），控制屏转移负载，控制机组高压开关柜分闸，冷却延时开始倒计时，计时时间到，控制器控制停机阀断开动作，发电机组停机进入待机状态。
发电机组用蓄电池使用注意事项有哪些？ | 蓄电池使用注意事项 （1）蓄电池为铅酸蓄电池，具有腐蚀性，操作时应戴护目镜和橡胶手套。一旦身体溅到硫酸时，应立即用大量清水冲洗后就医。 （2）蓄电池充电时应远离热源和明火，谨防炸裂伤人。 （3）蓄电池极柱与导线的连接要紧固可靠，严禁正、负极反接。 （4）蓄电池为带液密封蓄电池，不得擅自拆开，以免引起爆炸。 （5）安装蓄电池时，勿使用金属工具连接“+”、“-”端子，否则易造成短路，引起失火或爆炸。 | H190系列柴油发电机组使用说明书第七章 机组的运行和维护四、充电机与蓄电池的使用与维护2.3 蓄电池使用注意事项 | 2.3 蓄电池使用注意事项 （1）蓄电池为铅酸蓄电池，具有腐蚀性，操作时应戴护目镜和橡胶手套。一旦身体溅到硫酸时，应立即用大量清水冲洗后就医。 （2）蓄电池充电时应远离热源和明火，谨防炸裂伤人。 （3）蓄电池极柱与导线的连接要紧固可靠，严禁正、负极反接。 （4）蓄电池为带液密封蓄电池，不得擅自拆开，以免引起爆炸。 （5）安装蓄电池时，勿使用金属工具连接“+”、“-”端子，否则易造成短路，引起失火或爆炸。
发动机配套附件有哪些？ | 配套附件包括：空气滤清器、冷却风扇、冷却液散热器、偶合器及其他配套附件。 | SY/T 6416-2014发动机的安装、操作和维护推荐作法3术语和定义 | 2配套机 由单机和配套附件组成的发动机。 配套附件包括：空气滤清器、冷却风扇、冷却液散热器、偶合器及其他配套附件。
发动机起吊时对吊钩的高度要求 | 起吊时起重设备的吊钩应高出排气总管上平面1m以上。 | SY/T 6416-2014发动机的安装、操作和维护推荐作法4安装4.1搬运要求 | 4.1.3起吊时起重设备的吊钩应高出排气总管上平面1m以上，吊装时钢丝绳不得损伤发动机零件。
发动机与钻机联动机组减速箱之间可以用钢性联接吗？ | 发动机与钻机联动机线减速箱之前，不应用钢性联接。 | SY/T 6416-2014发动机的安装、操作和维护推荐作法4安装4.2安装要求4.2.3动力输出联接 | 4.2.3动力输出联接 4.2.3.1 发动机与被驱动的从动机联动机组相互位置应统一找正，然后固牢，保持相对位置正确。 4.2.3.2 发动机与钻机联动机线减速箱之前，不应用钢性联接。 4.2.3.3 采用万向联轴节连接时，发动机联接器与被驱动机械的连接应符合产品技术要求。 4.2.3.4 采用其他连接方式时，安装位置精度应符合相应联接器的规定。不应在功率输出盘上直接安装皮带轮等传动件做横向动力输出。 4.23.3.5 同一台钻机联动机组使用的多台发动机，其相对安装位置应能使传动皮带的张紧度保持一致。
AG12V192电控柴油机轴自由端不得进行大功率动力输出，一般限制在多少kW以内。 | 50kW以内 | AG12V190电控柴油机使用维护手册第三章 一、曲轴部件 (二) 曲轴部件的使用与维护 | 4. 因结构限制，曲轴自由端不得进行大功率动力输出，一般限制在50kW以内。功率输出端不得将皮带轮等传动件直接作横向传动。
AG12V192电控柴油机一般发动机运行多少小时后，需要应清理和检查主滤芯。 | 250小时 | AG12V191电控柴油机使用维护手册第四章 一、进气系统(二) 空气滤清器 | 使用中应定期清理与检查主滤芯。一般发动机运行250小时，即应清理和检查主滤芯。在粉尘较大或花絮飞扬的季节应缩短清理周期。 主滤芯的清理方法：用392～588kPa压力的压缩空气，从滤芯内侧沿滤纸折叠方向向外吹，将沉积在滤纸外面的灰尘吹净。 主滤芯的检查方法：主滤芯在清理后进行检查。取一光源放到滤芯中间，从外侧观察透光状况，检查有无滤纸破损或脱胶现象。如有损坏，必须更换新件。
AG12V192电控柴油机进排气门的气门间隙是多少？ | 进气门间隙0.43±0.05mm,排气门间隙0.48±0.05mm。 | AG12V192电控柴油机使用维护手册第十一章 三、柴油机的检查与调整(一) 气门间隙的检查与调整 | 气门间隙为气门关闭状态下，摇臂调整螺钉7与摇臂横桥5之间的间隙。进气门间隙0.43±0.05mm,排气门间隙0.48±0.05mm。 柴油机经长时间运转后，由于配气机构零件的磨损和松动，会引起气门间隙的变化。因此，柴油机使用过程中，应定期检查并调整气门间隙。
电动钻机用柴油检查油底壳内的油面高度的方法？ | 先将油尺抽出，用干净棉纱擦净尺面。然后重新插入油尺座内，再抽出观察尺面上着油位置。在油尺尺面上刻有两条刻线，柴油机正常使用过程中，油底壳内机油液面应位于两刻线之间。 | 电动钻机用柴油发电机组使用维护手册第二章 机体与气缸盖部件1.1机体 | 油尺座盖内装有油尺，用于检查油底壳内的油面高度，方法是：先将油尺抽出，用干净棉纱擦净尺面。然后重新插入油尺座内，再抽出观察尺面上着油位置。在油尺尺面上刻有两条刻线，柴油机正常使用过程中，油底壳内机油液面应位于两刻线之间。新机起动前，机油液面应位于上刻线附近。正常运行后，液面不得低于下刻线。
同台柴油机上各缸的活塞连杆部件重量差的范围？ | 不大于80g | 电动钻机用柴油发电机组使用维护手册第三章 曲柄连杆机构2.5活塞连杆部件的安装 | 活塞连杆部件的所有零件经检测合格后方可装配。若全部采用原有件，装配时一定按有关装配标记进行，不得任意调换。若更换新配件，一定要符合互换性要求。首先在同台柴油机上各缸的活塞连杆部件重量差，不得大于80g。
弹性联轴器第一次检查应在装机运行多少小时进行？ | 100小时 | 电动钻机用柴油发电机组使用维护手册第三章 曲柄连杆机构4、联轴器部件 | 在弹性联轴器装机运行100小时后，应对弹性元件进行第一次检查。运行2000小时或6个月后应再检查一次，如发现弹性元件有裂纹或橡胶老化现象时，应及时更换新联轴器。装机运行10000小时或十年后应更换联轴器。
封存防锈对环境有什么要求？ | 封存防锈操作应在清洁的环境中进行。封存防锈场地应清洁、干燥、通风，无粉尘、无有害气体及其它有损防锈效果的介质或物品。 | Q/SYJC 30015-2017 发动机产品及备（配）件封存防锈通用技术条件 3 技术要求 | 3.2封存防锈操作应在清洁的环境中进行。封存防锈场地应清洁、干燥、通风，无粉尘、无有害气体及其它有损防锈效果的介质或物品。
哪些零部件需要封存防锈？ | 除下列表面或零部件外，产品及备（配）件、附件的表面均应进行封存防锈处理： a) 涂漆表面； b) 不锈钢、有色金属制成的零部件： c) 非金属零部件： d) 电缆。 | Q/SYJC 30015-2017 发动机产品及备（配）件封存防锈通用技术条件 3 技术要求 | 3.3 除下列表面或零部件外，产品及备（配）件、附件的表面均应进行封存防锈处理： a) 涂漆表面； b) 不锈钢、有色金属制成的零部件： c) 非金属零部件： d) 电缆。
整机如何清洗？ | 1 整机上所有泵及管系开口处的清洗按Q/CNPC-JC 46029 执行。 2 整机上未涂漆表面、无镀层表面、未经发蓝处理表面应用清洗液清洗后再用软布擦拭干净。当封存等级高于3级时，镀层表面、发蓝处理表面应用清洗液清洗后用软布擦拭干净，待涂防锈油（脂）。 | Q/SYJC 30015-2017 发动机产品及备（配）件封存防锈通用技术条件 4.1 清洗 | 4.1 清洗 4.1.1 整机 4.1.1.1 整机上所有泵及管系开口处的清洗按Q/CNPC-JC 46029 执行。 4.1.1.2 整机上未涂漆表面、无镀层表面、未经发蓝处理表面应用清洗液清洗后再用软布擦拭干净。当封存等级高于3级时，镀层表面、发蓝处理表面应用清洗液清洗后用软布擦拭干净，待涂防锈油（脂）。
附件如何清洗？ | 1 备（配）件、附件的清洗按 Q/CNPC-JC 46019、Q/CNPC-JC 46022、Q/CNPC-JC 46023、Q/CNPC-JC 46024、Q/CNPC-J 46026、Q/CNPC-JC 46027、Q/CNPC-JC 46028等有关工艺守则执行。 2 备（配）件、附件清洗后应立即用清洁的压缩空气吹干或在清洁、干燥的环境中自然晾干。 | Q/SYJC 30015-2017 发动机产品及备（配）件封存防锈通用技术条件 4.1 清洗 | 4.1.2 备（配件）、附件 4.1.2.1 备（配）件、附件的清洗按 Q/CNPC-JC 46019、Q/CNPC-JC 46022、Q/CNPC-JC 46023、Q/CNPC-JC 46024、Q/CNPC-J 46026、Q/CNPC-JC 46027、Q/CNPC-JC 46028等有关工艺守则执行。 4.1.2.2备（配）件、附件清洗后应立即用清洁的压缩空气吹干或在清洁、干燥的环境中自然晾干。
封存防锈如何检验？ | 1 凡经封存防锈的产品及其备（配）件、附件应经检验人员检验合格后，方可包装。 2 整机润滑防锈油使用20次后应做报废处理。 3 经封存防锈的产品及备（配）件、附件超过封存防锈期限时，应重新进行封存防锈。 4 产品质量审核时，应对产品及备（配）件、附件的封存防锈进行审核。 | Q/SYJC 30015-2017 发动机产品及备（配）件封存防锈通用技术条件 6 检验规则 | 6 检验规则 6.1 凡经封存防锈的产品及其备（配）件、附件应经检验人员检验合格后，方可包装。 6.2 整机润滑防锈油使用20次后应做报废处理。 6.3 经封存防锈的产品及备（配）件、附件超过封存防锈期限时，应重新进行封存防锈。 6.4 产品质量审核时，应对产品及备（配）件、附件的封存防锈进行审核。
什么情况下易于使用硅橡胶平面密封剂？ | 当零部件间隙再2.5mm一下（刚性或柔性的平面密封），且密封面积大又要求容易拆卸时，宜使用硅橡胶型平面密封剂。 | Q/CNPC-JC 30025-2009 锁固剂、密封剂涂覆技术条件 7硅橡胶型平面密封剂 | 7.1 当零部件间隙在2.5mm 以下（刚性或柔性的平面密封），且密封面积大又要求容易拆卸时，宜使用硅橡胶型平面密封剂。
J 型硅橡胶型平面密封剂的适用哪种零件及涂覆部位？ | J 型硅橡胶型平面密封剂的适用零件及涂覆部位如下: ——油底壳与机体结合面； ——齿轮罩壳与机体结合面； ——飞轮罩壳与机体结合面； ——各种观察盖板与机体结合面及各种有密封要求的盖板面； ——中冷器与与机体、中冷器与进气腔的结合面； ——气缸盖和中间体结合面； ——摇臂体与中间体的结合面； ——各种法兰面； ——支架、支座面； ——部件底平面等。 | Q/CNPC-JC 30025-2009 锁固剂、密封剂涂覆技术条件 7.4J 型硅橡胶型平面密封剂的适用零件及涂覆部位如下: | J 型硅橡胶型平面密封剂的适用零件及涂覆部位如下: ——油底壳与机体结合面； ——齿轮罩壳与机体结合面； ——飞轮罩壳与机体结合面； ——各种观察盖板与机体结合面及各种有密封要求的盖板面； ——中冷器与与机体、中冷器与进气腔的结合面； ——气缸盖和中间体结合面； ——摇臂体与中间体的结合面； ——各种法兰面； ——支架、支座面； ——部件底平面等。 密封剂应涂覆在两零部件之间的结合面上。
锁固剂应该如何涂覆？ | 常用方法有手工滴涂、手动胶枪或气动胶枪挤涂等 | Q/CNPC-JC 30025-2009 锁固剂、密封剂涂覆技术条件 9.3涂覆 | 常用方法有手工滴涂、手动胶枪或气动胶枪挤涂等，单件少量的涂覆多 用手工，采用各种形状的毛刷、刮勺和滚轮。生产节拍短、面积大涂覆可采 用半自动施涂。
主、重要零件总装前必须清洗，零件清洗应符合哪些标准？ | —机体应符合Q/CNPC-JC 46006、Q/CNPC-JC 46024 的规定； —曲轴应符合Q/CNPC-JC 46019 的规定； —凸轮轴应符合Q/CNPC-JC 46020 的规定； —气缸盖应符合Q/CNPC-JC 46027、Q/CNPC-JC 46023 的规定； —罩壳应符合Q/CNPC-JC 46021 的规定； —连杆应符合Q/CNPC-JC 46025 的规定。 | Q/CNPC-JC 30035-2008 产品零件清洗后存放时效规范 4.1 主、重要零件总装前必须清洗，零件清洗应符合下列标准的规定 | 4.1 主、重要零件总装前必须清洗，零件清洗应符合下列标准的规定： a) 机体应符合Q/CNPC-JC 46006、Q/CNPC-JC 46024 的规定； b) 曲轴应符合Q/CNPC-JC 46019 的规定； c) 凸轮轴应符合Q/CNPC-JC 46020 的规定； d) 气缸盖应符合Q/CNPC-JC 46027、Q/CNPC-JC 46023 的规定； e) 罩壳应符合Q/CNPC-JC 46021 的规定； f) 连杆应符合Q/CNPC-JC 46025 的规定。
中小件、铆焊成品件等零件总装前必须清洗，零件清洗应符合哪些标准的规定？ | —中小件应符合Q/CNPC-JC 46022、 Q/CNPC-JC 46028 的规定； —铆焊成品件及装配件应符合Q/CNPC-JC 46026。 | Q/CNPC-JC 30035-2008 产品零件清洗后存放时效规范 4.2 中小件、铆焊成品件等零件总装前必须清洗，零件清洗应符合下列标准的规定 | 4.2 中小件、铆焊成品件等零件总装前必须清洗，零件清洗应符合下列标 准的规定： a) 中小件应符合Q/CNPC-JC 46022、 Q/CNPC-JC 46028 的规定； b) 铆焊成品件及装配件应符合Q/CNPC-JC 46026。
清洗后零件都有哪些存放时效规定？ | 1 零件自清洗后，应在48 小时内转入总装。主、重要零件自转入总装后应保证在72小时内完成总装。其他一般件应在96小时内完成总装。 2 清洗后主、重要件应随时注意保持零件的清洁度，零件在装配、转交过程中应对其表面采取有效的防尘保护。 3 零件如果超过1 条的时效规定，应按Q/CNPC-JC 46029 的规定对零件进行防锈处理。 | Q/CNPC-JC 30035-2008 产品零件清洗后存放时效规范 5 清洗后零件的存放时效规定 | 1 零件自清洗后，应在48 小时内转入总装。主、重要零件自转入总装后应保证在72小时内完成总装。其他一般件应在96小时内完成总装。 2 清洗后主、重要件应随时注意保持零件的清洁度，零件在装配、转交过程中应对其表面采取有效的防尘保护。 3 零件如果超过1 条的时效规定，应按Q/CNPC-JC 46029 的规定对零件进行防锈处理。
关于整机临时防护与存放的防护材料及其要求是什么？ | 1、整机临时防护材料宜采用材料宜采用聚氯乙烯罩衣。 2、罩衣的规格以整机包扎后罩衣边缘至单机存放架或底盘高度的一半为宜。 3、罩衣的表面应清洁，不应有裂口等影响 防护使用的缺陷。 4、罩衣上应标明罩衣规格，折叠存放时应保证规格外露。 | Q/SYJC 30039-2013 整机临时防护与存放技术要求 3 防护材料及其要求 | 3 防护材料及其要求及其要求 3.1、整机临时防护材料宜采用材料宜采用聚氯乙烯罩衣。 3.2、罩衣的规格以整机包扎后罩衣边缘至单机存放架或底盘高度的一半为宜。 3.3、罩衣的表面应清洁，不应有裂口等影响 防护使用的缺陷。 3.4、罩衣上应标明罩衣规格，折叠存放时应保证规格外露。
关于整机临时防护与存放的防护要求是什么？ | 1.整机防护前的封存防锈按 Q/CNPC-JC 30015的规定执行。 2.单机应在单机存放架上进行整机防护。 3.配套机、发电组宜直接在原有底盘上进行 整机防护。 4.根据整机的外形尺寸选用相应规格罩衣。 5.整机罩上罩衣之后宜用布带捆扎，捆扎应整齐、 结实。 6.整机防护过程中不应损伤整机零部件。 | Q/SYJC 30039-2013 整机临时防护与存放技术要求 4 防护要求 | 1.整机防护前的封存防锈按 Q/CNPC-JC 30015的规定执行。 2.单机应在单机存放架上进行整机防护。 3.配套机、发电组宜直接在原有底盘上进行 整机防护。 4.根据整机的外形尺寸选用相应规格罩衣。 5.整机罩上罩衣之后宜用布带捆扎，捆扎应整齐、 结实。 6.整机防护过程中不应损伤整机零部件。
整机临时 防护与 存放对场地有什么要求？ | 1.整机临时防护与存放应在干燥、清洁通风的厂房内进行 。厂房内不应摆放其它杂物。室内温度及湿度以自然条件为宜。 2.厂房内宜配备整机转运用行车。 | Q/SYJC 30039-2013 整机临时防护与存放技术要求 6 场地要求 | 6.1 整机临时防护与存放应在干燥、清洁通风的厂房内进行 。厂房内不应摆放其它杂物。室内温度及湿度以自然条件为宜。 6.2 厂房内宜配备整机转运用行车。
12V175柴油机定时齿轮都包括什么？ | 定时齿轮驱动系统主要包括主齿轮、中间传动齿轮及定时齿轮。 | 电动钻机用175系列柴油机及发电机组使用维护手册 2.3.3 定时齿轮驱动系统 | 定时齿轮驱动系统主要包括主齿轮、中间传动齿轮及定时齿轮。主齿轮通过螺栓固定在曲轴飞轮端内侧的法兰面上。为了方便齿轮拆卸，主齿轮分为两个半圆结构。中间传动齿轮由一大一小两齿轮组合而成，通过齿轮座固定在机体飞轮端齿轮室中。定时齿轮通过螺栓固定在凸轮轴端面。传动齿轮衬套由机体对应位置的油孔供油进行润滑。各对齿轮啮合齿面靠飞溅润滑。
12V175柴油机机房使用有哪些注意事项？ | 1)摆放机房的地面应夯实平整、水平；各机房的安装基准面应等高，避免出现因基础处理不好造成基础塌陷或给机房底座增加附加应力的现象。机房基础平面还应高于周围地面，以利排污。 2)机房的房顶设计有房顶吊耳，在底座的端头，设计有拖拉吊耳，机房的两侧有整体起吊吊耳。在机房吊装时，应按吊装铭牌上的示意要求使用吊耳。严禁用房顶吊耳和拖拉吊耳整体起吊。 3)在机房摆放到位后，按从下到上的顺序装配排烟直管、弯管、消音器等，所有连接的法兰面应加装石棉橡胶垫，螺栓联接应均匀拧紧。接通与电控房连通的电缆线，并对接法及是否有漏电现象进行检查。接通机房间的油、气管线，并对输油管线进行必要的清洗，对所有管线进行必要的密封试验。连接接地电缆并插好接地杆（靠机组一端的底座插头有电缆线连接螺纹孔），接地杆应距机房有一定距离。 4)房顶、底座与立柱联接螺栓应涂上防锈油，以防止生锈。定期检查机组等设备的固定螺栓是否松动，各用电线路是否连接可靠，电缆线是否有破损、漏电现象。 5)在空旷地区或雷电多发地区，用户应考虑机房的避雷问题，以确保人员与设备安全。 6)如需吊离机组，应拆除排烟管系统，并同时用盲板封堵机组排烟管口，盖上水箱加水口盖，摘掉外接的电、气、油接管及排放冷却液和机油的管接头；拆掉与机组相连接的垂直电缆槽卸下挂梯，装入侧墙门之间的连接板，封堵好房顶、电缆出口、管线出口等开口，以免造成超限运输。 | 电动钻机用175系列柴油机及发电机组使用维护手册 2.5.11 机房 | 2.5.11.3机房使用注意事项 1)摆放机房的地面应夯实平整、水平；各机房的安装基准面应等高，避免出现因基础处理不好造成基础塌陷或给机房底座增加附加应力的现象。机房基础平面还应高于周围地面，以利排污。 2)机房的房顶设计有房顶吊耳，在底座的端头，设计有拖拉吊耳，机房的两侧有整体起吊吊耳。在机房吊装时，应按吊装铭牌上的示意要求使用吊耳。严禁用房顶吊耳和拖拉吊耳整体起吊。 3)在机房摆放到位后，按从下到上的顺序装配排烟直管、弯管、消音器等，所有连接的法兰面应加装石棉橡胶垫，螺栓联接应均匀拧紧。接通与电控房连通的电缆线，并对接法及是否有漏电现象进行检查。接通机房间的油、气管线，并对输油管线进行必要的清洗，对所有管线进行必要的密封试验。连接接地电缆并插好接地杆（靠机组一端的底座插头有电缆线连接螺纹孔），接地杆应距机房有一定距离。 4)房顶、底座与立柱联接螺栓应涂上防锈油，以防止生锈。定期检查机组等设备的固定螺栓是否松动，各用电线路是否连接可靠，电缆线是否有破损、漏电现象。 5)在空旷地区或雷电多发地区，用户应考虑机房的避雷问题，以确保人员与设备安全。 6)如需吊离机组，应拆除排烟管系统，并同时用盲板封堵机组排烟管口，盖上水箱加水口盖，摘掉外接的电、气、油接管及排放冷却液和机油的管接头；拆掉与机组相连接的垂直电缆槽卸下挂梯，装入侧墙门之间的连接板，封堵好房顶、电缆出口、管线出口等开口，以免造成超限运输。
12V175柴油机对于维修空间有什么要求？ | 柴油机在安装前应留有住够的维修空间，具体要求如下： -吊缸高度（即与气缸盖结合的机体上顶面的垂直距离）≥700mm -更换连杆瓦空间（即距机体两侧端面的水平空间）≥800mm | 电动钻机用175系列柴油机及发电机组使用维护手册 3.3.3 维修空间要求 | 3.3.3维修空间要求 柴油机在安装前应留有住够的维修空间，具体要求如下： 吊缸高度（即与气缸盖结合的机体上顶面的垂直距离）≥700mm 更换连杆瓦空间（即距机体两侧端面的水平空间）≥800mm
12V175柴油机应该如何选择冷却液？ | 目前市场上出售的发动机冷却液基本上都是乙二醇型冷却液稀释液。对于电动钻机用12V175系列柴油机而言，为了确保其发挥良好的性能和工作可靠性，延长使用寿命，推荐使用正规厂家生产的、符合国家标准GB 29743-2013的乙二醇型重负荷冷却液稀释液（简称乙二醇型重负荷冷却液），其代号为HEC-Ⅱ。 冷却液具体型号的选择方法是：用户应在柴油机使用现场当地的最低环境温度的基础上再降低10℃，作为冷却液的冰点数值，再由表3.2-6中即可查得所需冷却液的型号。 举例：假设柴油机使用现场当地的最低环境温度为-20℃，则冷却液的冰点应达到-20℃-10℃＝-30℃。查表3.2-6可知，应选择冰点为-30℃的乙二醇型重负荷冷却液，型号为HEC-Ⅱ-30。 | 电动钻机用175系列柴油机及发电机组使用维护手册 3.2.3 冷却液 | （1）冷却液型号的选择 目前市场上出售的发动机冷却液基本上都是乙二醇型冷却液稀释液。对于电动钻机用12V175系列柴油机而言，为了确保其发挥良好的性能和工作可靠性，延长使用寿命，推荐使用正规厂家生产的、符合国家标准GB 29743-2013的乙二醇型重负荷冷却液稀释液（简称乙二醇型重负荷冷却液），其代号为HEC-Ⅱ。 冷却液具体型号的选择方法是：用户应在柴油机使用现场当地的最低环境温度的基础上再降低10℃，作为冷却液的冰点数值，再由表3.2-6中即可查得所需冷却液的型号。 举例：假设柴油机使用现场当地的最低环境温度为-20℃，则冷却液的冰点应达到-20℃-10℃＝-30℃。查表3.2-6可知，应选择冰点为-30℃的乙二醇型重负荷冷却液，型号为HEC-Ⅱ-30。 （2）冷却液的补充与更换 12V175系列柴油机开机前及运行过程中，应适时观察冷却系统液位计显示的液位。正常液位应保持在高、低液位标志之间。若冷却液液位低于最低液位标志，就要及时补充冷却液。为了确保人身安全，必须在停机状态并且冷却液温度降至正常环境温度之后，才可进行补充冷却液的工作。 冷却液的更换周期，请参见冷却液产品使用说明书。在更换新的冷却液之前，应先将柴油机冷却系统内的旧冷却液彻底排放干净。旧冷却液的处理，请遵照当地的环保法规执行。 （3）注意事项 冷却液不可饮用。如不慎饮用，应立即吐出，并立即就医。 如不慎进入眼内，应立即用清水冲洗。 远离儿童放置。 不宜混用不同品牌的冷却液。
柴油机油型式检验的项目主要有哪些？ | 黏温性能、理化性能、模拟台架性能和使用性能 | GB 11122-2006柴油机油 第5.1.2条及第4章 | 型式检验项目为第4章技术要求规定的所有检验项目。 4.1 柴油机油黏温性能要求见表1。 4.2 柴油机油理化性能和模拟台架性能要求见表2（1）和表2（2）。 4.3 柴油机油使用性能要求见表3。
柴油机油在哪些情况下需要开展型式检验？ | a）新产品投产或产品定型鉴定时； b）原材料、工艺等发生较大变化，可能影响产品质量时； c）出厂检验或周期检验结果与上次型式试验检验结果有较大差异时。 | GB 11122-2006柴油机油 第5.1.2条 | 在下列情况下进行型式检验： a）新产品投产或产品定型鉴定时； b）原材料、工艺等发生较大变化，可能影响产品质量时； c）出厂检验或周期检验结果与上次型式试验检验结果有较大差异时。
柴油机油每批产品检验取样有什么要求？ | 取样按GB/T 4756进行，每批产品取样3L作为检验和留样用。 | GB 11122-2006柴油机油 第5.3条 | 取样按GB/T 4756进行，每批产品取样3L（如包括发动机台架试验酌情增加取样量）作为检验和留样用。
车用柴油按凝点分为哪些牌号？ | 5、0、-10、-20、-35和-50 | GB 19147-2016车用柴油 第4章 | 车用柴油按凝点分为六个牌号： 5号车用柴油 0号车用柴油 -10号车用柴油 -20号车用柴油 -35号车用柴油 -50号车用柴油
车用柴油每批产品检验取样有什么要求？ | 取样按GB/T 4756进行，取样4L作为检验和留样用。 | GB 19147-2016车用柴油 第6章 | 取样按GB/T 4756进行，取样4L作为检验和留样用。
车用柴油的包装、运输和验收标准是什么？ | SH 0164、GB30000.7-2013和GB190 | GB 19147-2016车用柴油 第7.2条 | 车用柴油属易燃液体，产品的标志、包装、运输和贮存及交货验收按SH 0164、GB30000.7-2013和GB190进行。
JC15D柴油机机油油量有何要求？应如何检查？ | 柴油机使用过程中应密切注意油底壳内油量的情况，经常检查油底内的油面位置。机油液面过高或过低均直接影响柴油机正常工作。液面过高会使机油温度过高，并容易发生向燃烧室内窜机油的现象；液面过低，则易造成润滑不良，导致发生烧瓦等事故。 在油尺(见图3.2-1)尺面上有四道刻线，自上而下分别是静态高、动态高、静态低、动态低位置。柴油机正常使用过程中，油底壳内的机油液面应保持在动态高与动态低油位之间。检查方法是：抽出油尺后用干净棉纱擦净尺面，然后重新插入油尺座，再抽出观察尺面上的着油位置。油底壳侧面还设有安装油位高、低报警器的位置，其对应的就是油尺上动态高和动态低的位置。 | JC15D柴油机维护保养手册 第三章 第二节。 | 柴油机使用过程中应密切注意油底壳内油量的情况，经常检查油底内的油面位置。机油液面过高或过低均直接影响柴油机正常工作。液面过高会使机油温度过高，并容易发生向燃烧室内窜机油的现象；液面过低，则易造成润滑不良，导致发生烧瓦等事故。 在油尺(见图3.2-1)尺面上有四道刻线，自上而下分别是静态高、动态高、静态低、动态低位置。柴油机正常使用过程中，油底壳内的机油液面应保持在动态高与动态低油位之间。检查方法是：抽出油尺后用干净棉纱擦净尺面，然后重新插入油尺座，再抽出观察尺面上的着油位置。油底壳侧面还设有安装油位高、低报警器的位置，其对应的就是油尺上动态高和动态低的位置。
JC15D柴油机排气管路垫片能否多次使用？ | 不能 | JC15D柴油机维护保养手册 第四章 第二节中（二）。 | 注意： 排气管路拆卸后，重新组装时应更换新垫片。
JC15D柴油机燃油系统的进油压力有什么要求？ | ≥0.5bar（绝对压力） | JC15D柴油机维护保养手册 第五章 第一节。 | 建议： 建议燃油系统的进油负压力≥0.5bar（绝对压力）。
JC15D柴油机燃油滤清器过滤精度是多少？ | 3~5μm | JC15D柴油机维护保养手册 第五章 第二节中（二）燃油滤清器。 | 燃油精滤器（如图5.2-4所示）联结在输油泵与高压油泵之间，过滤精度为3~5μm。精滤器不仅要保证足够的过滤精度，还需承受一定的油压，这样才能有效地保证共轨泵以及喷油器的偶件不被卡死。
JC15D柴油机冷却水容量和膨胀水箱有何要求？ | （1）JC15柴油机（不含散热器）冷却水容量约为30L。膨胀水箱容积约为15L，加压盖打开压力为90kPa。 （2）膨胀水箱应设置最高液面和最低液面标志，最高液面上方应有不小于规定的膨胀容积。最低液面和最高液面中间件的容积应不小于规定的储备容积。还应设置最低液面的液位传感器。 （3）膨胀水箱上部应设置两个放气管接口，以便于及时放掉冷却系统中的气体。推荐的放气管内径为6 mm～8mm。 （4）在布置膨胀水箱时，它的底平面至少应高于柴油机出水管和散热装置上水室顶部。 | JC15D柴油机维护保养手册 第七章 第二节中（一）。 | 二、冷却系统的使用与维护保养 （一）冷却水容量及对膨胀水箱的要求 （1）JC15柴油机（不含散热器）冷却水容量约为30L。膨胀水箱容积约为15L，加压盖打开压力为90kPa。 （2）膨胀水箱应设置最高液面和最低液面标志，最高液面上方应有不小于规定的膨胀容积。最低液面和最高液面中间件的容积应不小于规定的储备容积。还应设置最低液面的液位传感器。 （3）膨胀水箱上部应设置两个放气管接口，以便于及时放掉冷却系统中的气体。推荐的放气管内径为6 mm～8mm。 （4）在布置膨胀水箱时，它的底平面至少应高于柴油机出水管和散热装置上水室顶部。
JC15D柴油机ECU工作电压范围是多少？ | 16～32V | JC15D柴油机维护保养手册 第十章 第一节中（一）。 | 一、ECU特性参数及控制功能 (一) ECU特性参数 工作温度：-45～85℃ 输入电压：16～32V
JC15D柴油机冷机状态下进排气门间隙为多少？ | 进气门间隙： 0.30mm 排气门间隙： 0.50mm | JC15D柴油机维护保养手册 第十二章 第五节中。 | 五、柴油机的检查与调整 （一）气门间隙的检查与调整 气门间隙是指在冷机状态下，气门传动件之间配合间隙的总和。必须在停机及完全关闭气门的情况下，才能对所有的气门间隙进行测量和调整。 JC15柴油机气门机构如图12.5-2所示。它的气门间隙是指气门关闭状态下，摇臂调整螺钉6与摇臂横桥4之间的间隙α。气门间隙规定值如表12.5-1所示。 表12.5-1 进气门间隙（mm） 0.30 排气门间隙（mm） 0.50 柴油机经过长时间运转后，由于配气构件的磨损和松动等原因，会引起气门间隙的变化。因此，柴油机使用过程中，应定期检查并调整气门间隙。
400GF30发电机组主要技术参数是多少？ | 额定功率 kW 400 额定电压 V 400 额定频率 Hz 50 额定转速 r/min 1500 额定功率因数 0.8 电机连接方式 单支撑连接 相数 三相四线 | 400GF30使用维护手册 第一章 第一节表1-1. | 表1-1 发电机组型号 单位 400GF30 机组参数 额定功率 kW 400 额定电压 V 400 额定频率 Hz 50 额定转速 r/min 1500 额定功率因数 0.8 电机连接方式 单支撑连接 相数 三相四线
400GF30发电机组的空载电压整定范围是多少？ | 95％～105％额定电压 | 400GF30使用维护手册 第一章 第二节（二）。 | (二) 技术性能 1. 机组的空载电压整定范围为95％～105％额定电压。
400GF30发电机组搬运过程有何要求？ | 1. 起吊前，应拆除与机组相连接的油、水、气管路以及连接电缆，并将各管口用塑料布或其他合适的材料严密封扎。 2. 起吊时，应选用足以承受机组重量的钢丝绳和吊具。钢丝绳应挂在底盘两侧面的起重吊挂处，其长度应适当，即使起重设备的吊钩高出机组最高处1m以上，以保持钢丝绳与机组零件不直接接触。 3. 搬运时，应特别注意保护好控制屏，防止外露的旋钮和仪表碰坏。控制屏装箱运输时，在包装箱内上、下均应固定牢固，或在周围塞以缓冲物，以防碰坏仪表。 | 《400GF30使用维护手册》第三章 第一节。 | 一、机组的搬运 搬运柴油发电机组时应注意以下事项： 1. 起吊前，应拆除与机组相连接的油、水、气管路以及连接电缆，并将各管口用塑料布或其他合适的材料严密封扎。 2. 起吊时，应选用足以承受机组重量的钢丝绳和吊具。钢丝绳应挂在底盘两侧面的起重吊挂处，其长度应适当，即使起重设备的吊钩高出机组最高处1m以上，以保持钢丝绳与机组零件不直接接触。 3. 搬运时，应特别注意保护好控制屏，防止外露的旋钮和仪表碰坏。控制屏装箱运输时，在包装箱内上、下均应固定牢固，或在周围塞以缓冲物，以防碰坏仪表。
400GF30发电机组安装环境有何要求？ | 柴油发电机组安装的环境应满足下列要求： 1. 机组应安装在通风良好、环境清洁，并靠近主要用电设备及配电室的机房内。机房应设置排风设施。排气管表面应包扎隔热材料，以减少室内散热。闭式机组的机房可通过机组所带风扇向室外排风，促进机房内空气对流。 2. 机房内不允许放置能产生酸、碱等腐蚀性气体的物品。 3. 应设置排气引管将柴油机排出的废气引至室外。 4. 应设置足够容积的燃油箱，油箱出口位置应高于柴油机气缸盖顶端。 5. 机组之间安装间距应不小于0.8m，周围2m内不要安装其他设备或堆放物。 | 400GF30使用维护手册 第三章 第三节。 | 三、机组安装的环境要求 柴油发电机组安装的环境应满足下列要求： 1. 机组应安装在通风良好、环境清洁，并靠近主要用电设备及配电室的机房内。机房应设置排风设施。排气管表面应包扎隔热材料，以减少室内散热。闭式机组的机房可通过机组所带风扇向室外排风，促进机房内空气对流。 2. 机房内不允许放置能产生酸、碱等腐蚀性气体的物品。 3. 应设置排气引管将柴油机排出的废气引至室外。 4. 应设置足够容积的燃油箱，油箱出口位置应高于柴油机气缸盖顶端。 5. 机组之间安装间距应不小于0.8m，周围2m内不要安装其他设备或堆放物。
400GF30发电机组冷机下开机对加速加载有何要求？ | 在怠速600-700r/min下运转暖机。待柴油机油温、水温上升到40℃以上时，可以开始加速和加载。 | 400GF30使用维护手册 第四章 第二节。 | 二、机组的起动与加载 1、起动与加载的操作步骤 （1）按以上要求做好准备工作。然后，起动机组。在怠速600-700r/min下运转暖机。待柴油机油温、水温上升到40℃以上时，可以开始加速和加载。 （2）使机组在额定转速1500r/min下运行，调整控制屏上的电压调整电位器，使机组的空载电压为400V。 （3）按下主开关合闸按扭或手动闭合主开关，主开关合闸指示灯应亮起，同时主开关分闸指示灯灭，机组向负载供电。 （4）逐渐增加负载，同时调整转速和电压，使机组在额定频率和额定电压下运行。 （5）转动电压转换开关，检查三相电压是否平衡。
JCA15T型发动机曲轴箱防爆阀开启压力？ | 10kPa（表压） | JCA15T型发动机使用维护手册 第二章机体部件 四 防爆阀分部件 | 在机体左侧，曲轴箱防爆阀安装在飞轮罩壳上，其作用为：当曲轴箱内气压高于10kPa（表压）时，防爆阀就会自动打开、泄压，确保曲轴箱零件免遭损坏及人身安全
JCA15T型发动机气缸盖螺栓拧紧扭矩？ | 气缸盖螺栓初始扭矩为130Nm±10Nm，旋紧后再依次旋转角度120°+90°。 | JCA15T型发动机使用维护手册 第二章机体部件 五 主重要零部件（三）气缸盖螺栓 | 气缸盖螺栓初始扭矩为130Nm±10Nm，旋紧后再依次旋转角度120°+90°。一个气缸盖使用6个螺栓固定，而其中3个位于气缸盖上罩壳内部的螺栓在接近螺栓头部有一个环槽，该环槽中安装有一个O形橡胶圈，起密封机油的作用。安装这3个螺栓时，应在螺纹和O形橡胶圈表面涂以润滑油，以免较大的扭矩损伤螺纹及胶圈。气缸盖螺栓在塑性区使用，拆装缸盖时气缸盖螺栓不得再次使用，必须更换新螺栓。
JCA15T型发动机进气过程？ | 进气过程是：空气经空气滤清器（选用件）净化后，先通过混合器，使空气与燃气进行充分混合，在通过增压器压气机增压，送至中冷器冷却后，再由进气管分别送至各气缸内。 | JCA15T型发动机使用维护手册 第六章进排气系统及增压器 一、进气系统 | 气体机为增压、水冷中冷型式。其进气过程是：空气经空气滤清器（选用件）净化后，先通过混合器，使空气与燃气进行充分混合，在通过增压器压气机增压，送至中冷器冷却后，再由进气管分别送至各气缸内。
JCA15T型发动机压力再循环阀功能？ | 在发动机急减速过程中，通过将增压后的高压气体释放到增压前或大气中，使增压后气体压力下降，防止增压器喘振的一款机械阀。 | JCA15T型发动机使用维护手册 第七章燃气系统 二、压力再循环阀 | 在发动机急减速过程中，通过将增压后的高压气体释放到增压前或大气中，使增压后气体压力下降，防止增压器喘振的一款机械阀。压力再循环阀进气口必须安装在中冷器和燃料混合装置（形成可燃混合气的装置）之间的管路上。
JCA15T型发动机环境温度湿度传感器功能？ | 通过测量进气压力、温度、湿度，并根据所测得的湿度、压力来修正实际控制空 燃比和天然气供给量，使发动机运行在最佳状态 | JCA15T型发动机使用维护手册 第十二章 电子控制系统 一、控制系统 | 通过测量进气压力、温度、湿度，并根据所测得的湿度、压力来修正实际控制空 燃比和天然气供给量，使发动机运行在最佳状态。该传感器要求安装在空气滤清器和增压器之间的空气管路上，曲轴箱通风口上游，以防止感应头被污染。
YJ系列燃油加热器工作原理是什么？ | YJ系列燃油加热器是通过燃烧换热原理加热循环系统内冷却液介质。 | YJ系列液体燃油加热器安装使用维护手册 一、概述 | YJ系列燃油加热器是通过燃烧换热原理加热循环系统内冷却液介质。
YJ系列燃油加热器可使用的环境温度范围是多少？ | 该产品采用与环境温度相适应牌号的轻柴油作燃料，能在-40℃以上的环境条件下正常起动和运转。 | YJ系列液体燃油加热器安装使用维护手册 一、概述 | 该产品采用与环境温度相适应牌号的轻柴油作燃料，能在-40℃以上的环境条件下正常起动和运转。
燃油加热器配套的油箱安装有何要求？ | 须保证油箱燃油液面高度在加热器中心线的±300mm范围内。 | YJ系列液体燃油加热器安装使用维护手册 四、配套安装及使用注意事项 | 须保证油箱燃油液面高度在加热器中心线的±300mm范围内。
燃油加热器在非取暖季节有何维保要求？ | 在不用加热器取暖季节内，需启动3~4次，每次运行约5分钟。 | YJ系列液体燃油加热器安装使用维护手册 五（8） | 在不用加热器取暖季节内，需启动3~4次，每次运行约5分钟。
共轨发动机控制一般采取何种方式控制进入高压区的燃油量？ | 进油计量阀 | 《JC15发动机用共轨系统使用维护手册》3.2.2 1） | 进油计量阀是一个比例电磁阀，受电子控制单元（ECU）控制，可以控制进入高压油泵的油量，从而控制轨压。
高压油轨的作用是什么？ | 高压油轨总成相当于是一个压力容器，作用是储蓄高压燃油，并将高压燃油通过高压油管分配给各缸喷油器。因此，高压油轨须能够消除由高压油泵供油和燃油喷射造成的压力波动。这样才能保证在喷油器开启时，油轨内的压力保持恒定。 | 《JC15发动机用共轨系统使用维护手册》3.3 | 高压油轨总成相当于是一个压力容器，作用是储蓄高压燃油，并将高压燃油通过高压油管分配给各缸喷油器。因此，高压油轨须能够消除由高压油泵供油和燃油喷射造成的压力波动。这样才能保证在喷油器开启时，油轨内的压力保持恒定。
共轨发动机低压管路放气方法是什么？ | 主滤清器上有放气螺钉，可以于此处对低压回路实施排空气操作，步骤如下，用手反复嵌压手泵，放气螺钉出燃油流出，且无气泡出现，则可以拧紧放气螺钉，继续揿压手泵，感到明显阻力增大后停止嵌压。 | 《JC15发动机用共轨系统使用维护手册》4.1.2 | 主滤清器上有放气螺钉，可以于此处对低压回路实施排空气操作，步骤如下，用手反复嵌压手泵，放气螺钉出燃油流出，且无气泡出现，则可以拧紧放气螺钉，继续揿压手泵，感到明显阻力增大后停止嵌压。
共轨系统技术保养有和具体要求？ | 技术保养分类如下 1、日常保养：工作8~10 小时； 2、一级技术保养（累计工作100小时或每隔一个月）； 3、二级技术保养（累计工作500小时或每隔六个月）； 4、三级技术保养（累计工作1000~1500小时或每隔一年）。 | 《JC15发动机用共轨系统使用维护手册》5 | 正确维护保养柴油机，对保持柴油机良好的性能和使用寿命有着决定性的影响，也是保持柴油机长期可靠工作和使用经济性的必要条件。因此各用户在日常使用中应严格按照本手册规定的技术要求进行维护保养。 FCRS的定期维护保养也是合理地使用柴油机的重要项目，要想使共轨系统保持良好的技术状态，就必须按规范进行认真的技术保养。 技术保养分类如下 1、日常保养：工作8~10 小时； 2、一级技术保养（累计工作100小时或每隔一个月）； 3、二级技术保养（累计工作500小时或每隔六个月）； 4、三级技术保养（累计工作1000~1500小时或每隔一年）。 无论进行何种保养，都应有计划、有步骤地进行拆检和安装，并合理地使用工具，用力要适当，解体后的各零部件表面应保持清洁，并涂上防锈油或油脂以防止生锈；注意可拆零件的相对位置，不可拆零件的结构特点，以及装配间隙和调整方法。同时应保持柴油机及附件的清洁完整。
300GF31-T机组安装基础要求？ | 机组的安装基础要求平整而且坚固。一般情况下，450kW以下机组的地基承载能力应大于20t。基础深度一般为0.8m到1.2m。基础的宽度应该比公共底盘的宽度大0.8m到1m。机组采用地脚螺栓固定。 | 《300GF30-T天然气发电机组使用维护手册》第五章 五、机组的搬运和安装 | 机组的安装基础要求平整而且坚固。一般情况下，450kW以下机组的地基承载能力应大于20t。基础深度一般为0.8m到1.2m。基础的宽度应该比公共底盘的宽度大0.8m到1m。机组采用地脚螺栓固定。如图5.5-1所示300GF30-T闭式机组地基示意图。 机组也可以采用压板型式，将其固定在地基上，如图5.5-2所示。采用压板固定时，固定孔宽度位置应加宽。 控制屏应设置安装基础，地基四周应设置防振措施，并留有电缆沟和排污槽。
300GF31-T机组启动步骤？ | 起动与加载的操作步骤 1、按以上要求做好准备工作，然后，起动发动机。在怠速800r/min下运转暖机。待发动机油温、水温上升到40℃以上时，可以开始加速和加载。 2、使发动机在额定转速1500r/min下运行，使机组的空载电压为400V。 3、按下主开关合闸按扭或手动闭合主开关，主开关合闸指示灯应亮起，同时主开关分闸指示灯灭，机组向负载供电。 4、逐渐增加负载，使机组在额定频率和额定电压下运行。 5、检查三相电压是否平衡 | 《300GF30-T天然气发电机组使用维护手册》第六章 机组的运行及维护 二、机组的起动和加载 | 起动与加载的操作步骤 1、按以上要求做好准备工作，然后，起动发动机。在怠速800r/min下运转暖机。待发动机油温、水温上升到40℃以上时，可以开始加速和加载。 2、使发动机在额定转速1500r/min下运行，使机组的空载电压为400V。 3、按下主开关合闸按扭或手动闭合主开关，主开关合闸指示灯应亮起，同时主开关分闸指示灯灭，机组向负载供电。 4、逐渐增加负载，使机组在额定频率和额定电压下运行。 5、检查三相电压是否平衡。 起动与加载过程中的注意事项 1、机组每次起动的时间不得超过5s，若一次起动失败，可以间隔15s以后再次起动。若三次仍未成功，则应检查原因并排除故障以后再起动。 2、机组不得进行带载起动。
300GF31-T机组停机步骤？ | 发电机组的停机步骤以及注意事项： 1、机组停机前，应该逐渐卸掉负载，然后按动主开关分断按扭或手动使主开关落闸。严禁带载停机，否则容易损坏发电机。 2、使机组转速降低到怠速状态。当发动机油温降低到60℃（可根据应用现场环境温度适当调整）以下时，切断发动机电磁阀，使发动机停机。 3、停机后将电气开关全部置停机位置上，各调节旋钮亦复原到停机的相应位置，以便下次起动。 | 《300GF30-T天然气发电机组使用维护手册》第六章 机组的运行及维护 四、机组的停机 | 发电机组的停机步骤以及注意事项： 1、机组停机前，应该逐渐卸掉负载，然后按动主开关分断按扭或手动使主开关落闸。严禁带载停机，否则容易损坏发电机。 2、使机组转速降低到怠速状态。当发动机油温降低到60℃（可根据应用现场环境温度适当调整）以下时，切断发动机电磁阀，使发动机停机。 3、停机后将电气开关全部置停机位置上，各调节旋钮亦复原到停机的相应位置，以便下次起动。
300GF31-T机组电压不能建立，不发电原因分析？ | 1. 接线错误 2. 无剩磁（TFX、TF-X型发电机） 3. 励磁开关未接通（TFW型发电机） 4. 发电机内旋转整流装置烧坏 5. 磁场线圈断路 6. 熔丝熔断 7. 接线头松动或接触不良 8. 电刷和滑环接触不良或电刷压力不够 9. 刷握生锈，滑环油泥使电刷不能上下滑动 | 《300GF30-T天然气发电机组使用维护手册》第七章 发电机组常见故障及排除方法 二、发电机部分 | 排除方法：1. 按接线图查找原因并改正 2. 用蓄电池（12V、24V）充磁 3. 接通励磁开关 4. 更换旋转整流模块 5. 焊好断开处，并进行绝缘处理 6. 在确认电机及线路正常后，重新更换熔丝 7. 将接线头重新焊接好 8. 擦净滑环表面，研磨电刷使其与滑环密切接触，增强电刷弹簧压力 9. 拆下刷握用00号砂布擦净锈迹，如损伤严重应予以更换
300GF31-T机组电压不稳，不发电原因分析？ | 1. 励磁装置有问题 2. 电压整定电位器接线松动 3. 电刷接触不良（TZH、TFX、TF-X发电机 | 《300GF30-T天然气发电机组使用维护手册》第七章 发电机组常见故障及排除方法 二、发电机部分 | 排除方法：1. 检修励磁装置 2. 将接线固牢 3. 调整电刷弹簧压力，磨配电刷与滑环接触面，使之接触良好
300GF31-T机组电压偏高，不发电原因分析？ | 1. 电压整定电位器连接线开路 2. 电压整定电位器整定值偏大 3. 发电机内部电抗器气隙过大 | 《300GF30-T天然气发电机组使用维护手册》第七章 发电机组常见故障及排除方法 二、发电机部分 | 排除方法：1. 检查20、21号接线，并接好 2. 重新调整电压整定电位器 3. 减小电抗器气隙
YOZJ750偶合器的工作原理是什么？ | 偶合器正车箱工作原理如，当动力机（柴油机或电动机）驱动输入轴和泵轮旋转时，在泵轮叶片的作用下，工作油形成高速高压液流，自轴心向外周流动，然后向心地流入涡轮并使其旋转。从涡轮流出的液流，回到泵轮，形成泵轮到涡轮涡轮到泵轮之间不断循环。泵轮将动力机输出的机械能转换成工作液体的动能和压能，涡轮则把工作液体的动能和压能转换成机械能，并通过偶合器后面的减速箱传递给钻井泵、转盘和绞车等。 | 《YOZJ 750型偶合器正车箱使用维护说明书》第一章 概述 三、工作原理 | 偶合器正车箱工作原理，当动力机（柴油机或电动机）驱动输入轴和泵轮旋转时，在泵轮叶片的作用下，工作油形成高速高压液流，自轴心向外周流动，然后向心地流入涡轮并使其旋转。从涡轮流出的液流，回到泵轮，形成泵轮─涡轮─泵轮…之间不断循环。泵轮将动力机输出的机械能转换成工作液体的动能和压能，涡轮则把工作液体的动能和压能转换成机械能，并通过偶合器后面的减速箱传递给钻井泵、转盘和绞车等。 如果当泵轮转速恒定时，工作机通过钻机的机械元件和减速箱施加于偶合器涡轮的负荷增加时，涡轮转速下降；反之，当工作机施加于涡轮的负荷减小时，涡轮的转速增加。当涡轮转速增加到接近泵轮转速时，涡轮对工作液体的离心力的作用增加，削弱和抵消泵轮对工作液体的离心力的作用，使工作腔中的循环流量急剧减小甚至等于零。因而，偶合器从柴油机吸收的功率也等于零。 当泵轮旋转时，通过齿轮对带动供油泵旋转，将工作油经粗滤器、管路，从油箱内抽出，经过滤清器滤清后,压入油冷器进行冷却[而经过油冷器中的工作油的热量被柴油机的冷却水带走，再经管路和从P口进入控制阀。当压缩空气从控制阀上部的Z1/4″接口进入时，将气动活塞和液动活塞压下，并压缩弹簧，工作油经控制阀的A口、管路进入偶合器的工作腔中进行能量转换，然后从偶合器O1口回到油箱，偶合器处于全充满（即“合“的状态）。此时，动力机的功率通过偶合器、中间轴和输出轴输出；当压缩空气从控制阀上部的Z1/4″接口泄掉时，气动活塞和液动活塞在弹簧的作用下，向上移动，工作油经控制阀的O2口和管路回到油箱，同时偶合器工作腔的A口关闭，即没有工作油经管路进入偶合器工作腔，而偶合器工作腔中残存的工作油，经偶合器外围的O1孔排回油箱。此时，动力机驱动偶合器减速箱的主动部分旋转时，偶合器减速箱的从动部分停止旋转，液力偶合器处于全排空（即“离”）的状态。偶合器减速箱具有离合器的功能。
与机械减速箱相比,YOZJ750偶合器有那些性能特点？ | 与机械减速箱相比，具有以下特点 1、 均匀多台动力机之间的功率分配 2、 隔离震动 3、 离合器功能 4、 空载启动 | 《YOZJ 750型偶合器正车箱使用维护说明书》第一章 概述 六、性能特点 | 与机械减速箱相比 1、 均匀多台动力机之间的功率分配 由于偶合器在工作中存在滑差，当多台动力机转速稍有不同时能均匀它们之间的功率分配，从而使石油钻机的多台动力机用链条并车成为可能。 2、 隔离震动 偶合器是以工作油来传递功率的柔性传动部件，可减少甚至消除动力机（如柴油机）的周期性扭震，减轻对工作机（如钻井泵）的损害，以及减轻工作机（如绞车）载荷的突然变化对动力机的损坏，从而延长整个设备的使用寿命。 3、 具有离合器功能 当动力机不停机时，可以在没有任何冲击和磨损的情况下，平稳地进行离合，从而代替气囊离合器。 4、 空载启动 在偶合器排空状态下，启动动力机，然后逐渐向偶合器充油，缓慢驱动工作机（如钻井泵），这样可降低作用在动力机和工作机上的附加载荷，从而延长动力机和工作机的使用寿命。
YOZJ750偶合器使用时，有哪些注意事项？ | 使用时，操作者应严格遵守以下注意事项： （1）认真阅读使用说明书，掌握偶合器正车箱的构造特点及使用操作方法。 （2）严格按照本说明书中规定的品种、牌号选用工作油。存放油料的容器应清洁，油料使用前应经沉淀和过滤。 （3）注意观察偶合器正车箱仪表数值，在额定工况下运行时，工作油压应在0.3～0.6MPa，工作油温应小于110℃。 （4）偶合器使用中，将滤清器压差报警线接通24V电源。当压差达到0.35MPa报警时，应更换滤芯。 （5）严格执行有关技术保养的规定，按规定认真进行各项技术保养工作。 （6）使用过程中应注意柴油机运行状况，运行中如发现异常现象时，应立即查找原因并及时排除。 （7）新机超出封存期或老机长期封存重新启用时，不得直接安装使用。启用前，必须全面进行检查。 | 《YOZJ 750型偶合器正车箱使用维护说明书》第二章 使用与维护保养 一 使用注意事项 | 使用时，操作者应严格遵守以下注意事项： （1）认真阅读使用说明书，掌握偶合器正车箱的构造特点及使用操作方法。 （2）严格按照本说明书中规定的品种、牌号选用工作油。存放油料的容器应清洁，油料使用前应经沉淀和过滤。 （3）注意观察偶合器正车箱仪表数值，在额定工况下运行时，工作油压应在0.3～0.6MPa，工作油温应小于110℃。 （4）偶合器使用中，将滤清器压差报警线接通24V电源。当压差达到0.35MPa报警时，应更换滤芯。 （5）严格执行有关技术保养的规定，按规定认真进行各项技术保养工作。 （6）使用过程中应注意柴油机运行状况，运行中如发现异常现象时，应立即查找原因并及时排除。 （7）新机超出封存期或老机长期封存重新启用时，不得直接安装使用。启用前，必须全面进行检查。
YOZJ750偶合器使用的工作油是什么？ | YOZJ750偶合器的工作油是液力传动油，当环境温度高于-20℃时，应使用6号液力传动油；当环境温度低于-20℃时，应使用8号液力传动油。 | 《YOZJ 750型偶合器正车箱使用维护说明书》第二章 使用与维护保养 二、工作油 | 液力传动油是一种纯度很高的油品，当环境温度高于-20℃时，应使用6号液力传动油，它是一种浅黄色透明的液体；当环境温度低于-20℃时，应使用8号液力传动油，它是一种红色透明的液体。偶合器工作油在储存和使用中要严格管理，置于库房内或干燥通风处，严防杂质、水分混入，以免乳化变质。
当YOZJ750偶合器在额定工况下运行时，工作油压力表显示为0或低于0.3MPa以下时，原因分析？ | 可能原因： 1、压力表损坏； 2、工作油液位太低 3、偶合器控制阀卡死在“泄油”位置 4、油泵进口滤油器堵塞 | 《YOZJ 750型偶合器正车箱使用维护说明书》第二章 使用与维护保养 三 故障及排除方法 | 工作油压无或太低，故障及排除方法： 可能原因： 1、压力表损坏； 2、工作油液位太低 3、偶合器控制阀卡死在“泄油”位置 4、油泵进口滤油器堵塞 排除方法： 1、更换压力表 2、加油 3、清洗或维修控制阀 4、清洗或更换滤网
YOTJ580型偶合器主要技术参数？ | 技术参数(不包括YOTJ580H)： 液力偶合器种类：进口阀门式调速器 最大输入转速：1800r/min 最大输入功率：180kW 工作介质：􁐕 同柴油机机油􀓻􄍘􀋖 􀨼进口压力： 0.4-0.8MPa 控制水温：􀋖 65-85℃􀄇 大修间隔时间：12000h 热敏元件平均寿命：8000-9000h YOTJ580H技术参数： 液力偶合器种类：进口阀门式调速器 最大输入转速：1000r/min 最大输入功率：40kW 工作介质：􁐕-20℃以上用6号液力传动油，-20℃以下用8号液力传动油。􄍘􀋖 进口压力： 0.05-0.6MPa 控制水温：􀋖 65-85℃􀄇 大修间隔时间：12000h 热敏元件平均寿命：8000-9000h 充油量：54L | 《YOTJ580型液力偶合器使用说明书》一、概述 2、代号与参数 | ［2］技术参数(不包括YOTJ580H)： 液力偶合器种类：进口阀门式调速器 最大输入转速：1800r/min 最大输入功率：180kW 工作介质：􁐕 同柴油机机油􀓻􄍘􀋖 􀨼 进口压力： 0.4-0.8MPa 控制水温：􀋖 65-85􀄇 大修间隔时间：12000h YOTJ580H技术参数： ［3］液力偶合器种类：进口阀门式调速器 最大输入转速：1000r/min 最大输入功率：40kW 工作介质：􁐕-20℃以上用6号液力传动油，-20℃以下用8号液力传动油。􄍘􀋖 进口压力： 0.05-0.6MPa 控制水温：􀋖 65-85℃􀄇 大修间隔时间：12000h 热敏元件平均寿命：8000-9000h 充油量：54L
当发动机冷却水温超过78℃（68℃）风扇不转原因分析？ | 产生原因： 1、水温表失灵及损坏，实际水温未到72℃（62℃）。 2、进出水管、球阀堵塞，或未打开，高温冷却水未进入控制阀水腔，热敏元件感温低。 3、进油路堵塞或漏油。 4、滑阀卡住，进油口未开启，由脏物卡塞，或弹簧损坏、滑阀变形引起。 5、热敏元件失效、损坏。 6、泵涡轮组间隙大或排油孔直径大，加大了排油量，使工作腔充油不满。 7、输入、输出圆头平键损坏。 | 《YOTJ580型液力偶合器使用说明书》七、故障及排除方法 | 产生原因： 1、水温表失灵及损坏，实际水温未到72℃（62℃）。 2、进出水管、球阀堵塞，或未打开，高温冷却水未进入控制阀水腔，热敏元件感温低。 3、进油路堵塞或漏油。 4、滑阀卡住，进油口未开启，由脏物卡塞，或弹簧损坏、滑阀变形引起。 5、热敏元件失效、损坏。 6、泵涡轮组间隙大或排油孔直径大，加大了排油量，使工作腔充油不满。 7、输入、输出圆头平键损坏。 排除方法： 1、更换水温表。 2、修或换开启球阀，清除脏物。 3、疏通或修理油路。 4、清除脏物，更换弹簧或滑阀。 5、更换热敏元件。 6、调整泵涡轮间隙，修正排油孔尺寸。 7、修或换圆头平键。
当发动机冷却水温超过90℃风扇仍未达到额定转速原因分析及排除方法？ | 产生原因： 1、水温表失灵及损坏，实际水温未到90℃。 2、进出水管、球阀堵塞，或未充分开放。 3、进油路堵塞或漏油。 4、进入工作腔油压低，未达到正常机油压力0.4-0.8MPa。 5、滑阀开启不到位或卡住，由弹簧损坏或滑阀变形引起。 6、由于水路过长，热损失大，温差大，尤其冬季，进入控制阀水腔的水温低于柴油机高温系统流出的水温。 | 《YOTJ580型液力偶合器使用说明书》七、故障及排除方法 | 产生原因： 1、水温表失灵及损坏，实际水温未到90℃。 2、进出水管、球阀堵塞，或未充分开放。 3、进油路堵塞或漏油。 4、进入工作腔油压低，未达到正常机油压力0.4-0.8MPa。 5、滑阀开启不到位或卡住，由弹簧损坏或滑阀变形引起。 6、由于水路过长，热损失大，温差大，尤其冬季，进入控制阀水腔的水温低于柴油机高温系统流出的水温。 排除方法： 1、更换水温表。 2、清除脏物及换球阀。 3、清洗油路，修堵漏油部位。 4、调压力阀使压力达到0.45MPa以上。 5、换弹簧，修换滑阀。 6、进水路加保温层，防热量损失。
增压器喘振的原因？ | 喘振是伴随发动机工作增压器发出有节奏的巨响，喘振发生的原因是压气机流量减小，压比过高造成。 | 《增压器常见故障》一、喘振损坏 | 喘振会导致增压器严重损坏，喘振是伴随发动机工作增压器发出有节奏的巨响，喘振发生的原因是压气机流量减小，压比过高造成，主要有以下几个原因： 1、发动机输出扭矩超过限值，此现象一般发生在船机和工程机，因为负载过大超出规定扭矩，增压器涡前压力和温度升高，压比升高空气流量减小导致喘振。 2、发电机组没有达到额定转速情况下加负载，或者带负载的情况下降低发动机转速，发电用增压器是按照发动机额定转速匹配，低于额定转速加负载，空气流量会小于增压器设计流量导致喘振。 3、进气受阻会造成增压器压比升高、流量减小发生喘振。 4、增压器压气机和涡轮机过脏也会造成气流受阻导致喘振。
增压器如果只是压气机端漏油时重点排查项点？ | 要重点排查进气道是否受阻或者空滤器是否脏污。 | 《增压器常见故障》三、增压器漏油 | 1、增压器如果只是压气机端漏油，要重点排查进气道是否受阻或者空滤器是否脏污。 2、空气不清洁或者发动机曲轴箱通风系统接在压气机前增压器会吸入油气造成假象漏油，容易误判。 3、增压器回油不畅或者曲轴箱压力过高会导致增压器压气机端和涡轮端同时漏油。 4、新增压器或者拆卸后垂直放置的增压器会造成中间体内部润滑油流到压壳或者涡壳内，在开始使用时产生轻微漏油现象，这是假象漏油，一般在使用10-20小时后会自行消失。
大负荷运行后的发动机应该至少怠速运行多长时间后，待增压器温度降低后停机。 | 应该怠速运行3分钟以上。 | 《增压器常见故障》四、高温紧急停车损坏 | 高温紧急停车会因为增压器内部热量无法散出造成损坏，大负荷运行后的发动机应该怠速运行3分钟以上待增压器温度降低后停机。 如果可能有造成紧急停车的情况，例如气体机气源可能会突然中断。油冷增压器必须有单独的油循环装置继续循环10分钟以上，水冷增压器必须有单独的水循环装置继续循环10分钟以上。这样可以使增压器内热量充分散出，可以延长增压器的使用寿命。
发电机组用增压器运行时间一般间隔多少小时进行维护保养？ | 一般间隔8000-10000小时进行维护保养。 | 《增压器常见故障》九、增压器维护与保养 | 发电机组用增压器运行时间一般在8000-10000小时进行维护保养。可以现场维护保养的有以下项目： ◆ 检查增压器转子间隙正常，如果间隙过大需要返厂维修； ◆ 检查增压器转子是否转动灵活，如果转动卡滞有阻力，必须返厂维修。 ◆ 检查压气机叶轮和涡轮有无擦壳、异物损伤情况，如有以上情况需要返厂维修。 ◆ 清理叶轮、扩压器和压壳内附着尘污； ◆ 清理涡轮、涡壳和喷嘴环附着积碳和杂质； ◆ 清理过程应该使用竹片、塑料、毛刷等软性工具，注意不能损伤零件表面。 注意：非专业人员不正确的维修会导致增压器严重故障和人身伤害！
喷油器装入气缸盖后，油嘴伸出量为多少？ | 3.5-4.2mm | L12V190L12V200系列发动机及机组使用维护手册第二章 机体与气缸盖部件 3.气缸盖部件 | 3.2 气缸盖部件装配注意事项（3）喷油器装入气缸盖座孔后，喷油嘴应保证伸出气缸盖底平面高度C 为3.5～4.2mm。
连杆螺栓的扭紧力矩是多少？ | 270±18Nm。 | L12V190L12V200系列发动机及机组使用维护手册第三章曲柄连杆机构 2、活塞连杆部件 | 2.1 活塞连杆部件的结构 在连杆体、连杆盖和上下轴瓦的同一侧位置处分别打印有装配标记，拆装时必须严格按标记位置进 行安装，不得装反或调换。连杆两侧四个螺栓安装方向相同，安装时一定要按照装配要求依次交替旋紧， 扭紧力矩为270±18Nm。
排气背压（出气总管的废气与大气之间的压力差）不得超过几kPa？ | 3kPa | L12V190L12V200系列发动机及机组使用维护手册第四章进、排气系统及配气机构 2、排气系统 | 排气总管出口处设有连接法兰，是供用户安装排气引管和消音器用。排气总管应采用波纹管连接外 接波纹管和消音器，这样可控制振动应力。每台柴油机的排气引管和消音器应单独设置，不得几台柴油 机并用。排气引管应单独设置支承，不得直接支承在排气管上，以免振动过大，造成排气总管及增压器 损坏。排气背压（出气总管的废气与大气之间的压力差）不得超过3kPa。
齿轮系中齿轮的齿侧间隙为多少？ | 齿轮的齿侧间隙规定为0.15～0.35mm | L12V190L12V200系列发动机及机组使用维护手册 第四章进、排气系统及配气机构 4、配气机构 | 4.3 齿轮系 （3）齿轮系配合间隙的调整与测量 为保证齿轮系各齿轮间正确地啮合，要求各相互啮合的齿轮之间，保持一定的齿侧间隙和齿轮轴向定位间隙。 a、齿侧间隙的调整与检测齿轮的齿侧间隙规定为0.15～0.35mm。齿轮系、安装时，必须检测齿侧间隙，必要时进行调整，使之符合规定要求。齿侧间隙的检测方法：在相啮合的两轮齿处，用塞尺直接测量非啮合面一侧间隙大小，也可采用在轮间压熔断丝的办法进行测量。 b、齿轮轴向间隙的检测与调整齿轮系除凸轮轴定时齿轮轴向间隙为0.16～0.286mm，其余各齿轮的轴向间隙均规定为0.124～0.278mm。该间隙可用塞尺直接进行测量。 齿轮轴向间隙是有关零件加工精度保证通常不需要进行调整。使用过程中，若因磨损严重或故障损伤造成轴向间隙超出规定范围时，可通过更换止推垫圈进行调整，不要轻易将成本很高的齿轮换掉。
190系列柴油机输油泵齿轮的侧隙和径向间隙是多少？ | 输油泵齿轮的侧隙和径向间隙，分别规定为0.04～0.08mm、0.05～0.01mm | 《190系列柴油机使用维护手册》第六章 第二节中(二) 齿轮式输油泵 3. 齿轮式输油泵的拆检 | （1）输油泵的拆检 ① 放净燃油，将输油泵从齿轮罩壳上拆下。 ② 拆下联接螺栓和定位销，打开上盖，取出从动齿轮轴。 ③ 拆下十字接头、连接块，取出主动齿轮轴、油封及挡油盘。 ④ 清洗拆下的零件，检查各零件配合面的磨损状况。 ⑤ 检察输油泵齿轮的侧隙和径向间隙，分别规定为0.04～0.08mm、0.05～0.01mm。 ⑥ 检查油封及密封圈是否有脱胶、裂纹或老化现象，必要时换装新件。
190系列柴油机每运行多少小时应清洗、校验喷油器一次? | 定期清洗喷油器，并检验喷射压力和雾化状况。正常情况下，柴油机每运行250小时应清洗、校验一次。 | 《190系列柴油机使用维护手册》第六章 第六节中（二）喷油器的使用与维护 | 1. 必须选用规定牌号且质量合格的燃油，并经严格滤清。 2. 柴油机不得长时间怠速运行，以免因燃烧不良产生积炭而堵塞喷孔。 3. 定期清洗喷油器，并检验喷射压力和雾化状况。正常情况下，柴油机每运行250小时应清洗、校验一次。
190系列柴油机喷油器如何校验？ | 1. 喷油器针阀开启压力规定为19.6±0.5MPa。若不符合规定要求，应进行调整。 2. 喷雾试验：喷油器在试验台上以每分钟40～80次的喷射频率喷油，观察喷出燃油的雾化质量，正常情况下应呈均匀雾状。若出现异常现象（如雾化不良、不雾化、油雾束不匀称、多次喷射等），应及时拆检。 | 《190系列柴油机使用维护手册》第六章 第六节中（三）喷油器的校验 | 1. 喷油器针阀开启压力规定为19.6±0.5MPa。若不符合规定要求，应进行调整（详见第十一章三）。 2. 喷雾试验：喷油器在试验台上以每分钟40～80次的喷射频率喷油，观察喷出燃油的雾化质量，正常情况下应呈均匀雾状。若出现异常现象（如雾化不良、不雾化、油雾束不匀称、多次喷射等），应及时拆检。
柴油机起动前底壳内机油液面高度应保持在油尺什么位置？ | 应使其保持在油标上、下两刻线之间的位置。 | 《3000系列柴油机使用维护手册》第十四章 第三节 （一）起动前的准备 | 3．润滑系统 (1) 检查油底壳内机油液面高度，应使其保持在油标上、下两刻线之间的位置。必要时应向油底壳内加注符合规定要求的清洁机油。 (2) 当环境温度低于5℃时，应将机油预热到20℃以上。
当环境温度低于多少摄氏度时，应对冷却水进行预热？ | 当环境温度低于5℃时，冷却水应进行预热，使水温升至20℃以上。 | 《3000系列柴油机使用维护手册》第十四章 第三节 （一）起动前的准备 | 4．冷却系统 (1) 检查两膨胀水箱内的冷却水液面是否达到水标规定位置。同时应检查所用冷却水水质状况，应符合本说明书规定指标，必要时添加适当比例的防锈液（或防冻液）。 采用开式冷却系统时，应对冷却水进行软化处理，水池内水面应高于柴油机水泵进水口位置。 (2) 当环境温度低于5℃时，冷却水应进行预热，使水温升至20℃以上。
气动马达起动每次连续运转不得超过多少秒？ | 气动马达起动每次连续运转不得超过15秒。 | 《3000系列柴油机使用维护手册》第十四章 第三节 （二）气马达起动 | 气动马达起动每次连续运转不得超过15秒。起动完成后，应立即将气源总旋阀关闭，以防柴油机运转中，因误触按钮损坏气动马达。
H12V190柴油机采用气马达起动时，气马达气源压力值是多少？ | 采用气动马达起动系统时，检查气源压力应达到600-800kPa，输气管路不得漏气。 | 《H12V190型高增压柴油机使用维护手册》第十三章 第三节（一）起动前的准备 | 5. 起动系统 (1) 采用气动马达起动系统时，检查气源压力应达到600-800kPa，输气管路不得漏气。 (2) 采用电动马达起动系统时，检查蓄电池电压及电介液密度，应处于饱和状态。
H12V190柴油机起动后，柴油机应控制在多少转速下怠速运行？ | 起动后，柴油机应控制在600～800r/min转速下怠速运行。 | 《H12V190型高增压柴油机使用维护手册》第十三章 第三节（三） 气马达起动 | 4．起动后，柴油机应控制在600~800r/min转速下怠速运行，检查运行是否正常。然后逐渐升高转速，必要时可略加负载进行暖机。暖机期间，检查所有的仪表。
H12V190柴油机正常工作时机油压力范围是多少？ | 机油压力应在400～600kPa范围内。 | 《H12V190型高增压柴油机使用维护手册》第十三章 第四节（一）柴油机的运转 | 4.柴油机正常工作时，高温循环出水温应保持在75~85℃范围内。进出水温差小于8℃。低温循环水温不宜超过52℃，进出水温差小于5℃，不低于15℃。出油温度不高于95℃，机油压力应在400~600kPa范围内。
190系列柴油发电机组电缆型号如何选择？ | 1．如机组使用环境温度较低，且没有油污，则宜选用YC型通用橡胶电缆。 2．如电缆为固定敷设，不受机械损伤，可选用VV型1kV聚氯乙烯绝缘及护套电缆。 3．如机组使用环境是气候多变的野外（如油田钻井），则宜选用YCW型重量型通用橡胶套电缆。 4．如电缆易受机械损伤或直接埋入地下，则宜选用VV29或VV30型1kV聚氯乙烯绝缘和护套铠装电缆。 | 《190系列柴油发电机组使用维护说明书》第六章七、（1）电缆型号的选择 | 七、柴油发电机组电缆的选用 柴油发电机组所用电缆型号的选择，主要考虑用户的使用环境和使用范围。电缆规格则应根据机组容量和电压等级来选择。 （一）电缆型号的选择 1．如机组使用环境温度较低，且没有油污，则宜选用YC型通用橡胶电缆。 2．如电缆为固定敷设，不受机械损伤，可选用VV型1kV聚氯乙烯绝缘及护套电缆。 3．如机组使用环境是气候多变的野外（如油田钻井），则宜选用YCW型重量型通用橡胶套电缆。 4．如电缆易受机械损伤或直接埋入地下，则宜选用VV29或VV30型1kV聚氯乙烯绝缘和护套铠装电缆。
电缆的铺设有什么深度要求？ | 敷设在地下的电缆深度不小于0.7m。 | 《190系列柴油发电机组使用维护说明书》第六章七、（四）电缆使用要求 | 四）电缆使用要求电缆在使用过程中应注意以下事项： 1.190系列柴油发电机组（除舰用机组外）输出接线方式均为三相四线制，使用的电缆应为四芯。一般不要采用三芯另加一根单芯电缆或用电金属护套作中性线，以免当三相电流不平衡时，引起工频干扰，出现金属护套发热，导致事故发生。 2．使用四芯电缆连接时，不要将四芯接在同一相上，以免因交变磁场的作用，使电缆金属防护层产生感应涡流引起发热，影响电缆的使用寿命。应将电缆的四芯分别连接在发电机的U、U、W、N四相上并联输电，且两端应相互对应。 3．敷设在地下的电缆深度不小于0.7m。 4．电缆与其他地下管道接近或交叉时，以及电缆转弯，都有严格规定要求，应按照有关规定执行。严禁将电缆直接敷设在管道上。 5．机组运行中，应经常检查电缆端子是否松动，电缆表面有无过热现象，地下埋设的电缆线路有无挖掘痕迹，进出入电缆沟口处是否堵塞，有无小动物进入或漏水等外界干扰。6．当发生短路故障时，应先查明原因，并排除故障后，方可输电。 7．电缆两端头各相的相序应与机组相序符合。
普通柴油发电机组停机的步骤是什么？ | 1．机组停机前，应逐渐卸去负载，然后再按动主开关分断按钮，使主开关落闸。 2．带有投励开关的机组，将投励开关置于"断"位置。 3．调节柴油机油门操纵装置（手柄、旋钮或电位器），降低机组转速至怠速状态。 4．当柴油机的油温降至60℃时，扳动停车手柄使柴油机停止运转。待机组停稳后，松开手柄。 | 《190系列柴油发电机组使用维护说明书》第七章二、（三）普通柴油发电机组的停机 | （三）普通柴油发电机组的停机 普通柴油发电机组停机步骤及注意事项： 1．机组停机前，应逐渐卸去负载，然后再按动主开关分断按钮，使主开关落闸。 2．带有投励开关的机组，将投励开关置于"断"位置。 3．调节柴油机油门操纵装置（手柄、旋钮或电位器），降低机组转速至怠速状态。 4．当柴油机的油温降至60℃时，扳动停车手柄使柴油机停止运转。待机组停稳后，松开手柄。
自动化柴油发电机组如何遥控启动？ | 由控制屏上设置的遥控按钮，按实际工作需要操纵机组的启动、切换和停机。其操作方法如下： (1）将启动方式控制开关置于"遥控"位置。 (2）将电子调速器的转速调整电位器逆时针旋到底。按动控制屏上遥控按钮，使机组完成启动过程，并进入怠速运行状态。 (3）通过转速调整电位器，将机组转速逐步调至额定转速。 (4）按下发电机主开关合闸按钮，机组便可进入正常供电状态。此时若主电网有电，系统控制屏处于合闸状态时，发电机组的控制屏的主开关便合不上闸。 (5）当主电网不需要由机组供电时，可将负载逐渐减小，并按动控制屏分闸按钮，使主开关落闸，卸除机组负荷，待怠速运转后，按动控制屏上的停机按钮。 若机组停机后，需由电网继续向负载供电时，可按下系统控制屏的合闸按钮。 | 《190系列柴油发电机组使用维护说明书》第七章三、（一）3 遥控启动 | 3.遥控启动 由控制屏上设置的遥控按钮，按实际工作需要操纵机组的启动、切换和停机。其操作方法如下： (1）将启动方式控制开关置于"遥控"位置。 (2）将电子调速器的转速调整电位器逆时针旋到底。按动控制屏上遥控按钮，使机组完成启动过程，并进入怠速运行状态。 (3）通过转速调整电位器，将机组转速逐步调至额定转速。 (4）按下发电机主开关合闸按钮，机组便可进入正常供电状态。此时若主电网有电，系统控制屏处于合闸状态时，发电机组的控制屏的主开关便合不上闸。 (5）当主电网不需要由机组供电时，可将负载逐渐减小，并按动控制屏分闸按钮，使主开关落闸，卸除机组负荷，待怠速运转后，按动控制屏上的停机按钮。 若机组停机后，需由电网继续向负载供电时，可按下系统控制屏的合闸按钮。
自动化柴油发电机组使用时有什么注意事项？ | 1．机组需要自启动时，必须随时处于准启动状态，即必须保持油、水预热装置和循环油泵经常处于正常运行状态；采用遥控启动或手动启动方式时，机组可不必处于准启动状态，但启动前必须按规定对柴油机进行预热和预供泵油。 2．机组处于启动状态时，转速定点电位器必须置于额定转速位置，平时不要随意改变转速定点电位器的位置 3．应经常注意控制屏中PC的工作状况，如发现PC损坏或工作不正常时，可改用手动启动方式，以便及时满足供电需要。 4．启动电源与控制屏使用的直流电源是分开的，使用中不要将两套电源并接在一起。 | 《190系列柴油发电机组使用维护说明书》第七章三、（二）自动化柴油发电机组使用注意事项 | （二）自动化柴油发电机组使用注意事项 1．机组需要自启动时，必须随时处于准启动状态，即必须保持油、水预热装置和循环油泵经常处于正常运行状态；采用遥控启动或手动启动方式时，机组可不必处于准启动状态，但启动前必须按规定对柴油机进行预热和预供泵油。 2．机组处于启动状态时，转速定点电位器必须置于额定转速位置，平时不要随意改变转速定点电位器的位置 3．应经常注意控制屏中PC的工作状况，如发现PC损坏或工作不正常时，可改用手动启动方式，以便及时满足供电需要。 4．启动电源与控制屏使用的直流电源是分开的，使用中不要将两套电源并接在一起。
AS8200柴油机的输油泵压力是多少？ | 输油泵的压力为300kPa。 | 《AS8200系列柴油机使用维护手册》3.6.2输油泵 | 3.6.2 输油泵 AS8200柴油机采用齿轮式输油泵，其构造如图3.6-2所示。输油泵的功用是将燃油从燃油箱输入到喷油泵中。输油泵的压力为300kPa，吸程为2m.H2O。
AS8200柴油机气起动马达耗气量是多少？ | 耗气量为802L/S左右。 | 《AS8200系列柴油机使用维护手册》3.9.2.2气起动马达 | 3.9.2.2 气起动马达 柴油机使用的气动马达为预啮合式低压气动马达，其使用气压为0.5-0.8MPa,耗气量为802L/S左右。使用中应注意以下事项： 1．在柴油机正确安装后方可使用； 2．使用压力不允许超过铭牌上的额定压力； 3．在安装、拆卸、调节或维护前应切断气源； 4．不允许用煤油或航空煤油等易燃或易挥发的液体润滑马达。
AS8200柴油机喷油器如何拆检？ | （1）将喷油器从气缸盖上拆下。 （2）拆下的零件用清洁的汽（柴）油清洗干净。 （3）检查偶件是否有损坏，若有损坏，须成组更换。安装喷油器紧帽时，扭紧力矩规定为120N•m。喷油器装入气缸盖内后，应检查油头伸出气缸盖底面的高度。 | 《AS8200系列柴油机使用维护手册》5.2.2.12.2（三）喷油器的拆检 | （三）喷油器的拆检 （1）将喷油器从气缸盖上拆下。 （2）拆下的零件用清洁的汽（柴）油清洗干净。 注 意 喷油嘴偶件单独清洗，并保持配对，不得调换。应将调整垫6中较厚的垫片装在靠近调压弹簧5一侧。 （3）检查偶件是否有损坏，若有损坏，须成组更换。安装喷油器紧帽时，扭紧力矩规定为120N•m。喷油器装入气缸盖内后，应检查油头伸出气缸盖底面的高度。
AS8200柴油机的大修周期为多少？ | AS8200ZLD-2型柴油机大修期（TBO）的预期值为20000h。 | 《AS8200系列柴油机使用维护手册》5.4.2大修期 | 5.4.2 大修期 在正常操作使用和维护保养条件下，AS8200ZLD-2型柴油机大修期（TBO）的预期值为20000h。
AS8200柴油机机油的更换周期是多少？ | 在正常使用条件下，建议柴油机首次运行250小时后应更换机油，以后每运行1000小时更换机油。 | 《AS8200系列柴油机使用维护手册》5.2.2.10.1 机油的更换 | 5.2.2.10.1 机油的更换 在正常使用条件下，建议柴油机首次运行250小时后应更换机油，以后每运行1000小时更换机油。 更换机油时，不要在柴油机处于冷态时排放机油。因为此时机油较冷，悬浮的废物颗粒沉淀在油底壳的底部，不会随冷机油一起排出。应在停机状态且机油仍然温热时，排出油底壳内的机油。这样可使悬浮在机油中的废物颗粒完全排出。 加注机油时，应按照油尺刻度要求将机油加注到刻度上限稍下。运行10min后需要再检查油位并补加机油。 应使用本手册第四章规定牌号的机油，并做好油样保存。如柴油机长期不用，应放出机油；使用前更换新机油。
S200系列柴油发电机组联轴器对使用温度有什么要求？ | 采用耐热橡胶制造的弹性元件，允许环境温度为-45℃-90℃,采用硅耐热橡胶制造的弹性元件，允许环境温度为-45℃-120℃。 | 《S200系列柴油发电机组说明维护手册》第二章 一、2、高弹性橡胶联轴器 | 2、高弹性橡胶联轴器 该机型采用VULASTIK-L型联轴器（见图2-2）用于联接发电机部件。联轴器是一种扭转弹性联轴器，它能补偿连接机械的轴向位移，径向位移和一定角度的角位移。其扭矩范围为0.4-25.0KNm。 VULASTIK-L型联轴器的主要零件是轮毂，弹性元件和铝法兰盘。弹性元件齿形部份采用了特殊的加强结构，能更有效和长久地传递扭矩。采用耐热橡胶制造的弹性元件，允许环境温度为-45℃-90℃,采用硅耐热橡胶制造的弹性元件，允许环境温度为-45℃-120℃。
S200系列柴油发电机组联轴器的更换周期是多少？ | 在弹性联轴器装机运行100小时后，应对弹性元件进行第一次检查，运行2000小时或6个月后应再检查一次，如发现弹性元件有裂纹或橡胶老化现象时，应及时更换新件。装机运行10000小时或十年后应更换弹性元件。弹性元件的更换可在整体移下联轴器组件后分解进行。 | 《S200系列柴油发电机组说明维护手册》第二章 一、2.4联轴器的维护 | 2.4联轴器的维护 1）在弹性联轴器装机运行100小时后，应对弹性元件进行第一次检查，运行2000小时或6个月后应再检查一次，如发现弹性元件有裂纹或橡胶老化现象时，应及时更换新件。装机运行10000小时或十年后应更换弹性元件。弹性元件的更换可在整体移下联轴器组件后分解进行。 2）要防止联轴器弹性元件直接受油和热辐射的影响，并注意运行环境有一定的通风条件。 3）应定期检查各螺栓螺母是否松动。
S200系列柴油发电机组冷却系统在多少度时打开大循环？ | 温度达到75℃时，大循环全部打开。 | 《S200系列柴油发电机组说明维护手册》第二章 二、2主要功能 | 冷却模块高温系统进水管安装温度控制阀意见，温度低于75℃时，实现小循环功能，温度达到75℃时，大循环全部打开，小循环全部关闭；温度下降时，过程相反。
S200系列柴油发电机组在低于多少度时需要进行水预热？ | 环境温度低于5℃时，机组起动前必须对冷却水预热。 | 《S200系列柴油发电机组说明维护手册》第二章 二、2冷却系统的使用与维护 | 环境温度低于5℃时，机组起动前必须对冷却水预热，水温至少升至20℃以上后，方可起动。
S200系列柴油发电机组控制盘都监测那些参数？ | 控制屏可实时监测发电机电压、电流、频率、有功功率、功率因数等电气参数，以及控制用蓄电池电压参数。 | 《S200系列柴油发电机组说明维护手册》第四章 控制屏 | 控制屏可实时监测发电机电压、电流、频率、有功功率、功率因数等电气参数，以及控制用蓄电池电压参数；具有对发动机数据采集检测到的故障报警、故障停机进行监控，当所检测的机组参数越限时，该控制屏会发出声光报警或主开关分闸或控制机组停机。该控制屏还具有自动/手动启停机组，同步合闸等功能。用户在机组起动前，应先检查一下各报警及保护的设定参数。
L6200系列柴油发电机组柴油机、发电机、联轴器的安装有什么要求？ | L6200柴油机配套机组的联接为双支承（内齿传动弹性联结器联接、扇形弹性元件联接）方式。柴油机与发电机之间有严格的对中要求，安装时必须仔细找正。机组运行一段时间后，其相互位置精度会发生变化，故需进行检查、调整。调整时，柴油机应充满油和水。 在安装联轴器之前，需对与联轴器相连的被驱动机械进行对中，要求与联轴器输入、输出联接的零件之间的轴向偏差±2mm，径向偏差±0.20 mm，角度偏差±0.5°。图2.3-1为柴油机与发电机之间用高弹联接器对中误差检查： （1）将径向调整百分表A的磁力表座吸放在柴油机飞轮上，表的触头与发电机轴套的外圆接触；将端面调整用百分表B的磁力表座也吸在柴油机飞轮上，表的触头与电机轴套端面接触。两只百分表在圆周上间隔90°。分别测量A、B、C、D四个位置，如图2.3-1和图2.3-2所示。百分表A测得读数的最大差值，即为电机轴套外圆对柴油机曲轴中心线的径向跳动误差；百分表B测得读数的最大差值，即为两联接盘端面间的平行度误差，该误差也可用厚薄规测量。 （2）盘转柴油机飞轮，若径向跳动误差超差，可通过调整顶起螺栓及调换不同厚度的调整垫调整；若端面跳动误差超差，可通过底座上的横向调整螺栓进行调整。 | 《L6200系列柴油机及发电机组使用维护手册》第二章 3、安装要求 | 3.1柴油机、发电机、联轴器的安装要求 L6200柴油机配套机组的联接为双支承（内齿传动弹性联结器联接、扇形弹性元件联接）方式。柴油机与发电机之间有严格的对中要求，安装时必须仔细找正。机组运行一段时间后，其相互位置精度会发生变化，故需进行检查、调整。调整时，柴油机应充满油和水。 在安装联轴器之前，需对与联轴器相连的被驱动机械进行对中，要求与联轴器输入、输出联接的零件之间的轴向偏差±2mm，径向偏差±0.20 mm，角度偏差±0.5°。图2.3-1为柴油机与发电机之间用高弹联接器对中误差检查： （1）将径向调整百分表A的磁力表座吸放在柴油机飞轮上，表的触头与发电机轴套的外圆接触；将端面调整用百分表B的磁力表座也吸在柴油机飞轮上，表的触头与电机轴套端面接触。两只百分表在圆周上间隔90°。分别测量A、B、C、D四个位置，如图2.3-1和图2.3-2所示。百分表A测得读数的最大差值，即为电机轴套外圆对柴油机曲轴中心线的径向跳动误差；百分表B测得读数的最大差值，即为两联接盘端面间的平行度误差，该误差也可用厚薄规测量。 （2）盘转柴油机飞轮，若径向跳动误差超差，可通过调整顶起螺栓及调换不同厚度的调整垫调整；若端面跳动误差超差，可通过底座上的横向调整螺栓进行调整。
L6200系列柴油发电机组控制系统有什么安装要求？ | （1）蓄电池和充电机应安装在靠近电动马达位置处，连接导线尽量短。 （2）发电机与控制屏之间的连接电缆，以及所有控制仪表连线，安装应正确、理顺、避免曲折。最好敷设在槽板或地槽内。 （3）控制屏应安装在距机组小于10m的操作室内。 （4）控制屏与配电屏之间，可根据用户不同情况，选用电缆或铜排连接。 | 《L6200系列柴油机及发电机组使用维护手册》第二章 3.4 控制系统的安装要求 | 3.4控制系统的安装要求 （1）蓄电池和充电机应安装在靠近电动马达位置处，连接导线尽量短。 （2）发电机与控制屏之间的连接电缆，以及所有控制仪表连线，安装应正确、理顺、避免曲折。最好敷设在槽板或地槽内。 （3）控制屏应安装在距机组小于10m的操作室内。 （4）控制屏与配电屏之间，可根据用户不同情况，选用电缆或铜排连接。
L6200系列柴油机对使用环境有什么要求？ | 良好的使用环境可以方便操作人员的正常操作和维护，有助于柴油机安全正常地运行，具体要求是： （1）使用环境保持清洁，远离带有腐蚀物质的气体和物品。 （2）柴油机之间安装间距应适当大一些，一般间距不小于1.5m，以便于维护保养。柴油机周围1.5m内，不得安装其他装置或堆放物品，并保持空气流通。 （3）柴油机表面应经常擦拭干净，但不允许用水直接冲刷。 | 《L6200系列柴油机及发电机组使用维护手册》第二章 5.1 柴油机使用环境要求 | 5.1柴油机使用环境要求 良好的使用环境可以方便操作人员的正常操作和维护，有助于柴油机安全正常地运行，具体要求是： （1）使用环境保持清洁，远离带有腐蚀物质的气体和物品。 （2）柴油机之间安装间距应适当大一些，一般间距不小于1.5m，以便于维护保养。柴油机周围1.5m内，不得安装其他装置或堆放物品，并保持空气流通。 （3）柴油机表面应经常擦拭干净，但不允许用水直接冲刷。
L6200系列柴油机的盆友压力是多少？ | 喷油压力规定为28Mpa。 | 《L6200系列柴油机及发电机组使用维护手册》第二章 6.3 喷油压力的检查 | 6.3喷油压力的检查 喷油压力是指喷油器开始喷油时的燃油压力。喷油压力规定为28Mpa。 喷油压力直接影响柴油机的工作性能，在柴油机使用过程中，应定期检测喷油压力。在拆检喷油器后，则必须对喷油压力进行检查与调整。 喷油压力的检查与调整方法： （1）将喷油器装到喷油器试验台上进行泵压。喷油器开始喷油时的瞬时压力即为该喷油器的喷油压力。 （2）当喷油压力不符合规定要求时，应进行调整。当喷油压力低时，增加调整垫厚度，反之，减少调整垫厚度，直至调到规定的喷油压力，最后旋紧背帽，拧紧力矩为120N•m，然后再复测喷油压力。
月保养都有哪些内容？ | 柴油机每运行一月后，应进行以下项目的技术保养工作： （1）完成日、周保养所规定的项目。 （2）清洗燃油滤清器。 （3）检查机油滤清器进、出油压差，若大于200kPa，应更换滤芯。 （4）清洗离心滤清器。 （5）检查电起动马达电刷，并清除整流子积炭。 （6）检查、调整气门间隙。 （7）检查喷油泵喷油压力，观察其雾化质量，并清洗喷油器或调整喷油压力。 （8）检查、清理空气滤清器滤芯。 （9）校验报警装置的传感器。 （10）检查弹性连接器的橡胶块有无裂纹、损伤，必要时更换橡胶块。 （11）新机运行250小时后，应检查排气管与气缸盖间固定螺栓紧固状况。 | 《L6200系列柴油机及发电机组使用维护手册》第三章 7.3 月保养 | 7.3月保养 柴油机每运行一月后，应进行以下项目的技术保养工作： （1）完成日、周保养所规定的项目。 （2）清洗燃油滤清器。 （3）检查机油滤清器进、出油压差，若大于200kPa，应更换滤芯。 （4）清洗离心滤清器。 （5）检查电起动马达电刷，并清除整流子积炭。 （6）检查、调整气门间隙。 （7）检查喷油泵喷油压力，观察其雾化质量，并清洗喷油器或调整喷油压力。 （8）检查、清理空气滤清器滤芯。 （9）校验报警装置的传感器。 （10）检查弹性连接器的橡胶块有无裂纹、损伤，必要时更换橡胶块。 （11）新机运行250小时后，应检查排气管与气缸盖间固定螺栓紧固状况。
16V2632T型天然气机的动力单元部件有哪几部分组成？ | 动力单元部件主要由活塞、连杆、气缸盖、气缸套及起冷却作用的水套等部分组成。 | 《16V2632T天然气发动机使用维护手册》第二章技术资料2.3.4动力单元部件 | 动力单元部件主要由活塞、连杆、气缸盖、气缸套及起冷却作用的水套等部分组成，如图2-29 所示。在装配过程中，需要将气缸套、水套及活塞连杆部件通过螺栓联接在一起， 作为动力单元装配组通过液压螺栓与螺母联接到机体上。
16V2632T型天然气机的预燃室结构主要功能是什么？ | 预燃室结构主要功能是提高主燃烧室的点火能量和确保燃烧速度。 | 《16V2632T天然气发动机使用维护手册》第二章技术资料2.3.4.1气缸盖部件 | 预燃室结构主要功能是提高主燃烧室的点火能量和确保燃烧速度。预燃室取代喷油器位置，在火花塞的点燃下，预燃室内浓混合气点燃，通过喷孔高速喷入主燃烧室，使主燃烧室 内稀薄混合气体燃烧。其结构简图如图2-32 所示。预燃室燃烧室主要部件有：预燃室上体、预燃室下体、气体进气单向阀、火花塞和垫圈组成。
16V2632T型天然气机的增压空气采用几级冷却？ | 增压空气采用高低温冷却水两级冷却方式。中冷器的作用就是降低增压空气温度，提高空气密度，增加气缸充气量。 | 《16V2632T天然气发动机使用维护手册》第二章技术资料2.4.1.1进气流程 | 新鲜空气经过进气消音器，被增压器的压气机叶轮轴向吸入。排气能量作用在增压器的 涡轮机上，带动压气机压缩新鲜空气。增压空气经过扩压器进入导流壳。扩压器降低气流速 度并提高压力。增压空气经导流壳中的中冷器冷却后进入进气腔，然后通过各缸的进气歧管 进入各个气缸中。在各缸进气歧管处喷入气体燃料，随增压空气一起进入各缸燃烧。中冷器 的作用是降低气体温度，提高进入气缸的增压空气量。 增压空气采用高低温冷却水两级冷却方式。中冷器的作用就是降低增压空气温度，提高 空气密度，增加气缸充气量。
16V2632T型天然气机允许的增压器涡轮后排气背压是多少？ | 增压器涡轮机后的排气背压应≤3kPa | 《16V2632T天然气发动机使用维护手册》第二章技术资料2.4.1.5增压器 | 增压器在高速、高温下工作。使用中应特别注意做好维护保养工作。  增压器进气、排气及润滑油进出孔道的连接应严格密封。  机油来自机体主油道，经机体、中冷器壳体内的油道进入增压器中间体内。发动机正常工况下，增压器机油进口压力应保持在250kPa～400kPa 之间。  空气滤清器的进气阻力不应大于3kPa。因为过大的进气阻力会造成增压器漏机油，严重时会造成增压器喘振。  增压器涡轮机后的排气背压应≤3kPa。增压器后排气引管和消声器的结构设置应符合要求。
16V2632T型天然气机要求的燃气过滤精度为多少？ | 燃气过滤精度为小于等于5μm。 | 《16V2632T天然气发动机使用维护手册_-》第二章技术资料2.4.3.4燃气调压撬 | 燃气过滤器 发动机调压撬上的过滤器具有过滤天然气中的杂质颗粒的作用，主要是为了保护其后相连零部件的清洁，不得使未经净化的天然气进入燃气管路；过滤精度为小于等于5μm，滤器 为筒式过滤器，过滤器配有压差计，显示滤芯的干净程度，当压差计读数达到30KPa 时，必须要清理或更换滤芯，以保证气体的顺利通过。
6270ZLC和8270ZLC系列柴油机可适用的燃料类型有哪些？ | 燃料可使用MGO、MDO和HFO。 | 《济柴牌6270ZLC&8270ZLC柴油机使用维护手册》第二章技术资料2.2柴油机 | 6270ZLC和8270ZLC系列柴油机是济柴自主研发的大功率直列发动机，功率范围在1030kW～2940kW，燃料可使用MGO、MDO和HFO，可广泛应用于船用推进、泵动力输出、船用及陆用发电机组，排放满足IMO TIER II阶段。 270系列柴油机具有高功率密度、高效率、重量轻、结构紧凑、大修周期长、维修保养人性化设计等特点。
6270ZLC和8270ZLC系列柴油机曲轴箱防爆阀的开启压力为多少？ | 曲轴箱防爆阀的开启压力0.1bar。 | 《济柴牌6270ZLC&8270ZLC柴油机使用维护手册》第二章技术资料2.3.1.6防爆阀 | 曲轴箱设置防爆阀防止曲轴箱内聚集的可燃性气体发生爆炸，其具有释放压力和灭火焰的功能，并在释放压力后可以自动关闭。曲轴箱防爆阀为翅片式，布置在发动机B侧曲轴箱观察盖上，防爆阀开启压力为0.1bar。
6270ZLC和8270ZLC系列柴油机日用油箱的高度设置要求是什么？ | 建议日用油箱设置高度高于柴油机压油泵500mm以上 | 《济柴牌6270ZLC&8270ZLC柴油机使用维护手册》第二章技术资料2.4.2.9干式油底壳日用油箱 | 日用油箱要足够容积以满足船只横倾、纵倾、横摇、纵摇工况和柴油机润滑油系统要求，在通常情况下，单台柴油机日用油箱容积约为1.5m3，若两台柴油机共用，则容积满足2～3m3，进压油泵油口设置在油箱低点。建议日用油箱设置高度高于柴油机压油泵500mm以上，距柴油机前端距离不超过5m。日用油箱及进回油管路设置示意图见图2.4-11。
燃油系统的功用是什么？ | 根据柴油机工况要求，定时、定量、定压地将柴油喷入燃烧室内，并使其雾化与空气混合，以实现燃烧、作功过程。 | 《济柴牌6270ZLC&8270ZLC柴油机使用维护手册》第二章技术资料2.4.3燃油系统 | 燃油供给系统的功用是：根据柴油机工况要求，定时、定量、定压地将柴油喷入燃烧室内，并使其雾化与空气混合，以实现燃烧、作功过程。同时通过系统内的喷油泵及调速器的作用，以控制柴油机在给定的工况下稳定运转。该系统主要由输油泵、燃油滤清器、喷油泵、喷油器和调速器等部件组成。
6270ZLC和8270ZLC系列柴油机气起启动马达过滤器的过滤精度要求是什么？ | 过滤器内部有铜烧结过滤芯，其过滤精度为40-70μm; | 《济柴牌6270ZLC&8270ZLC柴油机使用维护手册》第二章技术资料2.4.5.2气马达总成 | 过滤器内部有铜烧结过滤芯，其过滤精度为40-70μm;要求一般使用3个月拆下过滤滤芯用煤油进行清洗，或用高压风进行反吹，将细小颗粒物吹出，防止使用时间过长，否则会造成滤芯的堵塞，将直接影响气起动马达的起动。
6190柴油机配置的主轴瓦 是否采用互换瓦？ | 6190柴油机配置的主轴瓦为互换瓦。 | 《济柴牌6190柴油机使用维护手册》第三章机体与气缸盖部件一、机体部件（三）主轴承 | 6190 柴油机主轴承采用悬挂式结构，主要由机体曲轴箱部分、主轴承盖、主轴瓦和主轴承螺栓等组成。 主轴承盖通过两个主轴承螺栓固定在机体主轴承下方。主轴承螺栓以过盈配合旋人机体。每个轴承两侧各装一个主轴承螺栓，在功率输出端左侧的一个主轴承螺栓为定位螺栓。为保证各主轴承孔间同轴度精度要求，机体与主轴承盖采用组合加工，出厂时在机体轴承、主轴承和主轴瓦朝向功率输出端右侧表面处，均打有装配标记。拆检时必须按标记位置进行安装，不得随意更换或调换安装方向。 主轴承座孔内装有主轴瓦，由上、下主轴瓦构成。主轴瓦采用高锡铝基钢复合板制成，采用中间圆柱销定位。装在机体一侧的上主轴瓦的内表面中间位置处，加工有油糟，而装在主轴承上的下主轴瓦则没有油糟。 该主轴瓦为互换瓦，但在使用过程中为保持其良好的磨合状态，拆检过程中仍要求按出厂时装配标记位置进行复装。
6190柴油机要求的喷油头伸出气缸高度为多少mm？ | 2.4-3mm | 《济柴牌6190柴油机使用维护手册》第三章机体与气缸盖部件二、气缸盖（三）气缸盖部件装配注意事项 | 安装喷油器时，应按原配垫圈进行装配。装好后必须测量喷油头伸出气缸盖底面高度C，如图3.2-8所示。该高度规定为2.4～3mm，可通过改变垫片3 厚度的办法进行调整。
6190柴油机曲轴自由端输出能力允许为额定扭矩的百分之几？ | 0.65 | 《济柴牌6190柴油机使用维护手册》第四章曲轴连杆机构一、曲轴部件 | 曲轴自由端。在自由端处装有主齿轮，外伸端减振器座采用锥度过盈配合固定在曲轴上，外侧用紧 固螺母锁紧，用于连接减振器和皮带轮。根据使用要求，自由端输出采用皮带轮输出方式，可传动给船上 所需附件。其前端可满足输出65％额定扭矩的船用机要求。
6190柴油机要求的活塞销拆卸温度是多少度？ | 130-150℃ | 《济柴牌6190柴油机使用维护手册》第四章曲轴连杆机构二、活塞连杆部件 | (7)将活塞连杆结合组放到烘箱或机油中，加热到130-150℃，取出后应立即敲击活塞销的一端，将其从活塞销孔中取出，使活塞与连杆拆开。 注意：严禁不经加热强行拆卸活塞销，以免损坏配合精度。
6190柴油机活塞环安装时，各环开口位置要求是什么？ | 各活塞环相对位置。使各环开口位置依次相互交错120°。 | 《济柴牌6190柴油机使用维护手册》第四章曲轴连杆机构一、曲轴部件 | 活塞连杆部件装机。活塞连杆部件在装机体前，应先将气缸套内表面、曲轴连杆轴颈和连杆瓦表面擦拭干净，并涂上适量机油。 调整各活塞环相对位置。使各环开口位置依次相互交错120°。在气缸套上方放上专用锥度套环，或采用环夹将活塞环并拢。以保证活塞组能顺利进入气缸内。装入时注意将连杆大头座孔与连杆轴颈对正，用手缓缓将活塞推入气缸内，如图4.2-10 所示。
L190柴油机冷却水腔的密封试验压力是多少kPa? | 400kPa | 《济柴牌L190&S190柴油机使用维护手册》第二章机体与气缸盖部件一、机体部件（二）气缸套 | L190柴油机采用湿式气缸套，各缸套均可拆下进行替换使用。气缸套装在机体气缸体座孔内，下部有三道环槽，分别装有一个矩形水圈和两个O 形密封圈。由此将气缸体座孔内部密封，构成密闭的冷却水腔。气缸套压入机体后，冷却水腔应在400kPa 压力下作密封性试验，各处不得有 渗漏现象。要特别仔细检查下部橡胶密封圈处，以免冷却水漏入油底壳稀释机油。
L190&S190柴油机拆检时，气缸套继续使用的条件和安装要求是什么？ | 穴蚀孔深小于3mm ； 将安装方向调转90°。 | 《济柴牌L190&S190柴油机使用维护手册》第二章机体与气缸盖部件一、机体部件（二）气缸套 | 检查气缸套外表面有无穴蚀现象。若穴蚀孔深小于3mm 时，可将安装方向调转90°继续使用。拆下的气缸套所有封水密封圈，因受高温作用易老化、变形，一般不再使用。气缸套所有封水密封圈均用特殊的橡胶材料，不能用普通的胶圈代替。
L190&S190柴油机主轴承盖、主轴瓦，拆检后复装时是否可以更换或调整安装方向？ | 拆检时必须按标记位置进行安装，不得随意更换或调换安装方向。 | 《济柴牌L190&S190柴油机使用维护手册》第二章机体与气缸盖部件一、机体部件（三）主轴承 | 主轴承采用悬挂式结构。主轴承盖通过两个主轴承螺栓固定在机体主轴承下方，主轴承盖定位方式为侧面定位。为保证各主轴承孔间同轴度精度要求，机体与主轴承盖采用组合加工，出厂时在机体轴承座、主轴承盖和主轴瓦朝向功率输出端右侧表面处，均打有装配标记。拆检时必须按标记位置进行安装，不得随意更换或调换安装方向。
L190&S190柴油机排气系统波纹管在安装时的伸长量不得超过多少mm？ | 1.5mm | 《济柴牌L190&S190柴油机使用维护手册》第四章进排气系统及配气机构二、排气系统 | 上述排气系统中所设的波纹管，是作为零件在高温作用下产生胀缩补偿用，不得作为安装位置 误差的补偿。为此，规定波纹管在安装时伸长量不得超过1.5mm，不得用过量的拉伸及较大的横向 错移，来补偿系统零件安装位置误差。否则将引起波纹管过早破损。
L190&S190柴油机离心滤清器的清洗周期是多长时间？ | 常柴油机运行250 小时左右（可根据机油的清洁状况确定），应进行一 次清洗。 | 《济柴牌L190&S190柴油机使用维护手册》第七章润滑系统五、离心滤清器 | 离心滤清器的使用与维护 为保证离心滤清器的正常工作，首先应保持系统内机油压力和温度在规定的范围内，并应定期 清洗转子组内部的积污，通常柴油机运行250 小时左右（可根据机油的清洁状况确定），应进行一 次清洗。
S200柴油机凸轮轴轴瓦的装配采用冷装法还是热装法？ | 冷装法 | 《济柴牌S200柴油机使用维护手册》第二章机体与气缸盖部件一、机体部件（一）机体 | 凸轮轴轴瓦采用冷装法装配。安装时必须将轴瓦凹槽与机体上油孔对齐，以保持润滑油路畅通。
S200柴油机曲轴箱防爆阀的工作压力高于多少kPa时，防爆阀就会自动打开卸压？ | ＞5kPa | 《济柴牌S200柴油机使用维护手册》第二章机体与气缸盖部件一、机体部件（五）曲轴箱防爆阀 | 曲轴箱防爆阀 在机体左右两侧曲轴箱观察孔处各装有一个曲轴箱防爆阀，其作用为：当曲轴箱内气压（表压）高于5kPa 时，防爆门就会自动打开卸压，避免因曲轴箱油雾爆炸等因素造成零件损坏甚至发生安全事故。
柴油机起动前必须预供泵油的原因是什么？ | 柴油机起动前必须预供泵油，正常工作期间机油压力必须在规定的范围内，以保证曲轴的正常润滑，防止因润滑不良造成轴颈严重磨损，甚至发生烧损事故。 | 《济柴牌S200柴油机使用维护手册》第三章 曲柄连杆机构一、曲轴部件（二）曲轴部件的使用与维护 | （二）曲轴部件的使用与维护 曲轴部件是柴油机主要受力件之一，也是精密、贵重部件，在使用过程中应注意以下事项： 1、在柴油机安装时，应仔细调整其与被驱动机械之间的对中性，以防止对中不良扭坏曲轴。 2、柴油机与被驱动机械之间应采用弹性联结结构。随机出厂所带连接器一般不得随意更换，因配 套需要必须更换时，或所匹配机械对柴油机扭振系统影响较大时，必须对整个轴系进行扭振校验和测 试，以防止出现过大的扭振应力损坏曲轴。 3、柴油机起动前必须预供泵油，正常工作期间机油压力必须在规定的范围内，以保证曲轴的正常 润滑，防止因润滑不良造成轴颈严重磨损，甚至发生烧损事故。
S200柴油机弹性联轴器的第一检查应该在装机运行后多长时间进行？ | 100h | 《济柴牌S200柴油机使用维护手册》第三章 曲柄连杆机构 四、联轴器部件 | 高弹性橡胶联轴器的使用与维护注意事项： 1、高弹性橡胶联轴器的作用是使功率传递具有一 定的饶性，以减缓冲击作用，对曲轴与被驱动主轴间的 同轴度误差进行一定的补偿。但应保证安装对中误差在 规定范围内，因此，在柴油机配套安装时，必须按规定 要求仔细对中找正（详见第十二章）。 2、在弹性联轴器装机运行100 小时后，应对弹性 元件进行第一次检查。运行2000 小时或6 个月后应再 检查一次，如发现弹性元件有裂纹或橡胶老化现象时， 应及时更换新联轴器。装机运行10000 小时或十年后应 更换联轴器。
燃油供给系统的功用是什么？ | 根据柴油机工况要求，定时、定量、定压地将柴油喷入燃烧室内，并使其雾化与空气混合，以实现燃烧、作功过程。 | 《济柴牌S200柴油机使用维护手册》第六章 燃油供给系统 | 燃油供给系统的功用是：根据柴油机工况要求，定时、定量、定压地将柴油喷入燃烧室内，并使 其雾化与空气混合，以实现燃烧、作功过程。同时通过系统内的喷油泵及调速器的作用，以控制柴油 机在给定的工况下稳定运转。该系统主要由输油泵、燃油滤清器、喷油泵、喷油器和调速器等部件组 成。
简述机体的结构特点？ | 机体采用龙门式、悬挂主轴承结构型式。上半部为左右两排气缸体，呈V形排列，夹角为60°；下半部为曲轴箱。机体中心面自下而上布置有主轴承座孔、主油道、水腔、气腔，左右各有凸轮轴轴孔和副油道。机体主轴承座两侧有观察窗口，供装拆和检查内部零件用。 | L16V200系列闭环电控天然气发动机及发电机组使用维护手册 第三章发动机结构3.1.1机体 | 3.1.1 机体 机体采用龙门式、悬挂主轴承结构型式。上半部为左右两排气缸体，呈V形排列，夹角为60°；下半部为曲轴箱。机体中心面自下而上布置有主轴承座孔、主油道、水腔、气腔，左右各有凸轮轴轴孔和副油道。机体主轴承座两侧有观察窗口，供装拆和检查内部零件用。
发动机主轴承结构及装配有哪些要求？ | 主轴承为悬挂式结构。主轴承盖采用侧面定位方式，通过两个主轴承螺栓固定在机体主轴承下方。为保证各主轴承孔间的同轴度要求，机体与主轴承盖采用组合加工，出厂时在机体轴承座、主轴承盖和主轴瓦朝向功率输出端的右侧表面处均打有装配标记。 | L16V200系列闭环电控天然气发动机及发电机组使用维护手册 第三章发动机结构3.1.3主轴承 | 3.1.3 主轴承 主轴承为悬挂式结构。主轴承盖采用侧面定位方式，它通过两个主轴承螺栓固定在机体主轴承下方。为保证各主轴承孔间的同轴度要求，机体与主轴承盖采用组合加工，出厂时在机体轴承座、主轴承盖和主轴瓦朝向功率输出端的右侧表面处均打有装配标记。
发动机冷却水有哪些要求？ | 应选择略碱性的清洁水，不得含有腐蚀性的化合物（如氯化物、硫酸盐或酸）等。 硬度：0.7--5.3me/L 氯离子含量：<150mg/L PH值：7-8.5 不得直接用井水、海水、泉水等作冷却水使用，水质过硬的水必须通过软化处理后，方可作为冷却水使用，但是水质过软（如蒸馏水或雨水）也不能直接使用。 | L16V200系列闭环电控天然气发动机及发电机组使用维护手册 第五章安装与运行5.2.3冷却水 | 5.2.3 冷却水 冷却水应选择略碱性的清洁水，不得含有腐蚀性的化合物，如氯化物、硫酸盐或酸等，其主要指标要求如下： 硬度：0.7--5.3me/L 氯离子含量：<150mg/L PH值：7-8.5 不得直接用井水、海水、泉水等作冷却水使用。因水质过硬所含矿物质多，易形成水垢，影响冷却效果，造成发动机（发电机组）过热或功率下降。同时海水还具有严重的腐蚀作用，很容易损坏机件。 水质过硬的水必须通过软化处理后，方可作为冷却水使用，但是水质过软，易产生气泡，对发动机或发电机组冷却系统机件产生较大的侵蚀作用故不能将蒸馏水或雨水等直接作冷却水使用。
为了确定发动机或发电机组的功率和热耗率，天然气应满足哪些指标要求？ | 天然气应满足如下要求： 1）甲烷值不低于85； 2）低热值不低于33.5MJ/m3； 3）总硫（以硫计）含量不高于350 mg/m3； 4）硫化氢含量不高于20 mg/m3； 5）杂质粒度不大于5μm，含量不大于30 mg/m3； 6）无液体成分，湿度不大于80 %。 注：天然气体积的标准参比条件是101.3kPa，20℃。 | L16V200系列闭环电控天然气发动机及发电机组使用维护手册 第五章安装与运行5.2.1天然气 | 5.2 工作介质 5.2.1 天然气 天然气应经处理，达到无液态成分。为了确定发动机或发电机组的功率和热耗率，天然气应满足如下要求： 1）甲烷值不低于85； 2）低热值不低于33.5MJ/m3； 3）总硫（以硫计）含量不高于350 mg/m3； 4）硫化氢含量不高于20 mg/m3； 5）杂质粒度不大于5μm，含量不大于30 mg/m3； 6）无液体成分，湿度不大于80 %。 注：天然气体积的标准参比条件是101.3kPa，20℃。
简述JFG系列发电机轴承润滑脂加注方法？ | 1、准备工作 1）停机并断电：操作前确保发电机完全停止运转且切断电源，防止意外启动造成伤害； 2）选用润滑脂：建议采用昆仑3#二硫化钼锂基润滑脂。 3）准备工具：备好干净的油枪、注油器、抹布等工具。 2、加注润滑脂步骤 1）清洁：停机断电后，用抹布清洁加油嘴及周边区域，去除灰尘、油污等杂质，避免杂质进入轴承内部。 2）加注：使用加油枪从发电机驱动端和非驱动端加油口打入润滑脂。 | L16V200系列闭环电控天然气发动机及发电机组使用维护手册 第六章维护与保养6.2.2.16.2.1JFG系列发电机 | 6.2.2.16.2 轴承润滑脂加注方法 6.2.2.16.2.1 JFG系列发电机 1、准备工作 （1）停机并断电：在进行加油操作前，必须确保发电机完全停止运转，并切断电源，以避免意外启动造成伤害； （2）JFG系列发电机建议采用昆仑3#二硫化钼锂基润滑脂。 （3）准备工具：准备好干净的油枪、注油器、抹布等工具。 2、加注润滑脂步骤 （1）停机断电，清洁加油嘴及周边区域，用抹布等擦除灰尘、油污等杂质，防止杂质进入轴承内部。 （2）用加油枪从发电机驱动端和非驱动端加油口打入润滑脂，JFG系列发电机轴承注油位置口如图6.2-19所示：
简述凸轮轴的结构及工作原理？ | 凸轮轴分为左侧凸轮轴和右侧凸轮轴两部分，分别安装在机体两侧的座孔内。飞轮端装有定时齿轮，通过齿轮系驱动。凸轮轴上按一定方位顺序排列进排凸轮，驱动着滚轮挺柱在挺柱座内上下运动，再经推杆及气缸盖上的气门摇臂和摇臂横桥，定时地控制着两个同名气门的开闭。自由端装有止推盘、定时齿轮，用螺栓紧固，止推盘装在轴颈端面与定时齿轮之间。 支承颈表面由机体内部油路润滑，进排气凸轮表面由滚轮挺柱处流出的机油润滑。 | H16V190系列闭环电控天然气发动机及发电机组使用维护手册第三章3.4.1凸轮轴 | 3.4.1.1 凸轮轴 凸轮轴分为左侧凸轮轴和右侧凸轮轴两部分，分别安装在机体两侧的座孔内。其飞轮端装有定时齿轮6，通过齿轮系驱动。凸轮轴上按一定方位顺序排列的各凸轮中，进排气凸轮驱动着滚轮挺柱12在挺柱座9内上下运动，经推杆14及气缸盖上的气门摇臂和摇臂横桥，定时地控制着两个同名气门的开闭。 凸轮轴自由端装有止推盘、定时齿轮，用螺栓紧固。止推盘装在轴颈端面与定时齿轮之间。 凸轮轴所有支承颈表面均由机体内部油路润滑；而各进排气凸轮表面则由滚轮挺柱处流出的机油润滑。
简述进气系统的进气过程？ | 进气过程是：经空气滤清器净化后的新鲜空气与燃气混合后，通过增压器压气机作用，使其压力升高，经进气弯管送至中冷器，使混合气温度降低，密度增大，再送至机体内进气腔通过进气管道分别达到各气缸内。 | H16V190系列闭环电控天然气发动机及发电机组使用维护手册第三章3.6.1进气流程 | 3.6.1 进气流程 进气系统为增压、中冷式，其进气过程是：经空气滤清器净化后的新鲜空气与燃气混合后，通过增压器压气机作用，使其压力升高，经进气弯管送至中冷器，使混合气温度降低，密度增大，再送至机体内进气腔通过进气管道分别达到各气缸内。
简述冷却水预热装置工作原理？ | 发动机的冷却水从进水口进入水加热器，加热后由循环水泵将加热后的冷却水输入发动机的冷却水系统中，往复循环直至整个发动机冷却水温达到设定值，当发动机投入正常运行时，这时的冷却水温度已超过设定值，冷却水加热器自动停止工作，电子监控系统进行正常的监测与控制（主开关为开状态）。冷却水在单向止回阀的作用下，其系统不形成冷却水回流。当发动机停止工作后冷却水温度低于40℃，水加热器自动投入运行，使停机后的发动机冷却水温度始终保持在规定的范围内，满足寒冷地区、应急机组、自动化机组对起动和加载的要求。 | H16V190系列闭环电控天然气发动机及发电机组使用维护手册第四章天然气发电机组4.3.4.2工作原理 | 4.3.4.2 工作原理 发动机的冷却水从进水口进入水加热器，加热后由循环水泵将加热后的冷却水输入发动机的冷却水系统中，往复循环直至整个发动机冷却水温达到设定值，当发动机投入正常运行时，这时的冷却水温度已超过设定值，冷却水加热器自动停止工作，电子监控系统进行正常的监测与控制（主开关为开状态）。冷却水在单向止回阀的作用下，其系统不形成冷却水回流。当发动机停止工作后冷却水温度低于40℃，水加热器自动投入运行，使停机后的发动机冷却水温度始终保持在规定的范围内，满足寒冷地区、应急机组、自动化机组对起动和加载的要求
高压机组控制屏和低压机组控制屏的结构及主要组成部件分别是什么？ | 高压机组控制屏为框架式组合，包含IG-NTC型转速、功率、并网机组管理模块，仪表，继电器，指示灯，转换开关，控制按钮等，高压机组主开关单独配置高压开关柜。 低压机组控制屏为框架式结构，主要安装有仪表、IG-NTC机组管理模块、指示灯、转换开关、控制旋钮按钮、继电器、电笛、CT、PT、主开关等。 | H16V190系列闭环电控天然气发动机及发电机组使用维护手册第四章天然气发电机组4.3.7.1基本构造 | 4.3.7.1 基本构造 高压机组控制屏为框架式组合。控制屏包含有IG-NTC型转速、功率、并网机组管理模块，仪表，继电器，指示灯，转换开关，控制按钮等。高压机组主开关不放在控制屏内，而是单独配置高压开关柜。 低压机组控制屏为框架式结构，主要安装有仪表、IG-NTC机组管理模块、指示灯、转换开关、控制旋钮按钮、继电器、电笛、CT、PT、主开关等。
发动机冷却系统安装过程中要注意哪些要点？ | 1）发动机冷却系统分为高温系统和低温系统，两者不可混合。 2）每台发动机的冷却管路应自成系统，不允许多台发动机共用一条管路，若几台发动机的冷却系统相互连接使用时，相互连接管路应装有隔离阀、水位低报警装置，出水管路应装有逆止阀。 3）冷却水液面应高于发动机进水口，冷却装置上水箱（或膨胀水箱）的水位应高于发动机最高水位500mm，在发动机高、低温冷却系统的最高处应分别连接放气管。 4）冷却装置和发动机的距离应尽量靠近，整个管路应尽量减少弯道，避免流通截面突变，减少沿程阻力。 5）发动机冷却管路连接处应采用挠性接头。 | H16V190系列闭环电控天然气发动机及发电机组使用维护手册第五章安装与运行5.3.4.4 冷却系统 | 5.3.4.4 冷却系统 冷却系统分为高温冷却系统和低温冷却系统。冷却系统流程图见图3.9-1所示，安装过程中应注意以下几点： 1）发动机冷却系统分为高温系统和低温系统，两者不可混合。 2）每台发动机的冷却管路应自成系统，不允许多台发动机共用一条管路，以防止一台发动机出现故障会对其他发动机产生不利影响，或防止相互争水。若几台发动机的冷却系统相互连接使用时，相互连接管路应装有隔离阀、水位低报警装置，出水管路应装有逆止阀。 3）冷却水液面应高于发动机进水口。冷却装置上水箱（或膨胀水箱）的水位应高于发动机最高水位500mm。在发动机高、低温冷却系统的最高处应分别连接放气管，见图5.3-2。 4）冷却装置和发动机的距离应尽量靠近，整个管路应尽量减少弯道，避免流通截面突变，减少沿程阻力。 5）发动机冷却管路连接处应采用挠性接头。
发动机采用何种点火系统及点火系统的组成？ | 发动机采用MIC4点火系统，主要由MIC4点火控制器、点火线圈、火花塞、线束、传感器等组成。 | H16V190系列闭环电控沼气发动机及发电机组使用维护手册第三章发动机结构3.11 点火系统 | 3.11 点火系统 发动机采用MIC4点火系统，主要由MIC4点火控制器、点火线圈、火花塞、线束、传感器等组成，如图3.11-1所示。
沼气发电机组的主机组成？ | 沼气发电机组主机是由发动机、发电机、联接器、机组底盘等配套而成。 | H16V190系列闭环电控沼气发动机及发电机组使用维护手册第四章沼气发电机组4.3发电机组结构 | 4.3 发电机组结构 沼气发电机组主机组成构造如图4.3-1所示，是由发动机、发电机、联接器、机组底盘等配套而成。 发动机的结构说明详见第三章。
沼气要求是什么？ | 沼气应经处理，达到无液态成分。为了确定发动机或发电机组的功率和热耗率，沼气应满足如下要求： 1）低热值不低于18 MJ/m3 （标准状态下,相当于甲烷体积含量不低于50%）； 2）氯氟化物含量不大于100 mg/m3； 3）硫化氢含量不大于20 mg/m3； 4）氨含量不大于20 mg/m3； 5）杂质粒度不大于5μm，含量不大于30 g/m3； 6）无液体成分，湿度不大于80 %。 注：沼气体积的标准参比条件是101.3kPa，20℃。 | H16V190系列闭环电控沼气发动机及发电机组使用维护手册第五章安装与运行5.2.1 沼气 | 5.2.1 沼气 沼气应经处理，达到无液态成分。为了确定发动机或发电机组的功率和热耗率，沼气应满足如下要求： 1）低热值不低于18 MJ/m3 （标准状态下,相当于甲烷体积含量不低于50%）； 2）氯氟化物含量不大于100 mg/m3； 3）硫化氢含量不大于20 mg/m3； 4）氨含量不大于20 mg/m3； 5）杂质粒度不大于5μm，含量不大于30 g/m3； 6）无液体成分，湿度不大于80 %。 注：沼气体积的标准参比条件是101.3kPa，20℃。
气缸套的拆检步骤？ | 步骤如下： 1）拆下气缸盖，将气缸套上口处的积炭清理干净。拆出活塞连杆部件。 2）检查气缸套内表面有无拉缸、裂纹等损坏现象，并测量其内径尺寸，如图6.2-1所示。测量时，可用内径千分表在活塞全行程范围内，依次测量五个不同位置的孔径，如图6.2-2 所示。并在每一测量位置处沿机体轴向X—X及其垂直方向Y—Y分别进行测量。根据实际尺寸与活塞裙部实际尺寸比较，求得最小间隙值。若该间隙值大于0.6mm时，应更换气缸套。 3）拆卸气缸套。拆卸气缸套需用专用工具，如图6.2-3 所示。使螺杆穿过气缸套伸出缸套底面，在螺杆伸出端挂上托板。旋转手柄螺母1，如图6.2-4所示，通过螺杆带动托板上移，将气缸套从座孔中拉出。 4）检查气缸套外表面有无穴蚀现象。若穴蚀孔深小于3mm时，可将安装方向调转90°后继续使用。拆下的气缸套所有封水密封圈，因受高温作用易老化、变形，一般不再使用。 5）装气缸套。先将气缸套封水胶圈依次套装到相应位置。将装好密封圈的气缸套一并放入机体座孔内。 6）密封性水压试验。冷却水腔应在400kPa水压下进行密封试验，5分钟内不得有渗漏现象。 | H16V190系列闭环电控沼气发动机及发电机组使用维护手册第六章维护与保养6.2.2.1.2 气缸套的拆检 | 6.2.2.1.2 气缸套的拆检 气缸套压入机体后，冷却水腔应在400kPa压力下做密封性试验，各处不得有渗漏现象。应重点检查下部橡胶密封圈处，以免冷却水漏入油底壳稀释机油。 气缸套工作条件恶劣，其工作状况直接影响着发动机的正常运行，因此要定期拆检。步骤如下： 1）拆下气缸盖，将气缸套上口处的积炭清理干净。拆出活塞连杆部件。 2）检查气缸套内表面有无拉缸、裂纹等损坏现象，并测量其内径尺寸，如图6.2-1所示。测量时，可用内径千分表在活塞全行程范围内，依次测量五个不同位置的孔径，如图6.2-2 所示。并在每一测量位置处沿机体轴向X—X及其垂直方向Y—Y分别进行测量。根据实际尺寸与活塞裙部实际尺寸比较，求得最小间隙值。若该间隙值大于0.6mm时，应更换气缸套。 3）拆卸气缸套。拆卸气缸套需用专用工具，如图6.2-3 所示。使螺杆穿过气缸套伸出缸套底面，在螺杆伸出端挂上托板。旋转手柄螺母1，如图6.2-4所示，通过螺杆带动托板上移，将气缸套从座孔中拉出。 4）检查气缸套外表面有无穴蚀现象。若穴蚀孔深小于3mm时，可将安装方向调转90°后继续使用。拆下的气缸套所有封水密封圈，因受高温作用易老化、变形，一般不再使用。 5）装气缸套。先将气缸套封水胶圈依次套装到相应位置。将装好密封圈的气缸套一并放入机体座孔内。 6）密封性水压试验。冷却水腔应在400kPa水压下进行密封试验，5分钟内不得有渗漏现象。
当气门与气门座密封面出现轻微凹陷、拉痕等情况时，如何修复？ | 当气门与气门座密封面间产生轻微的磨损凹陷，或出现较小的拉痕、凹坑现象时，采用研磨方法进行修复，将气缸盖倒置平放（使气门座口朝上），在气门座表面均匀地涂一层研磨膏。然后用一碗形橡皮工具吸在气门大端面上，将气门放入座孔内，用手不断地提起气门，使其自由落下冲击气门座，操作时应用手缓慢地捻转气门，以保持研磨均匀。研磨后，用涂色法检查密封带，方法是：用棉纱擦净气门与气门座表面，然后在气门座或气门密封锥面上均匀地涂一层红丹粉，轻轻地将气门装入气门导管中，用手压住气门底面使其转动1/8～1/4圈，迅速提起气门，观察气门与气门座的着色情况。正常的配合应在密封锥面上出现一道1～1.5mm宽的均匀、连续的接触带，如图6.2-6所示。 | H16V190系列闭环电控沼气发动机及发电机组使用维护手册第六章维护与保养6.2.2.2.1 气门密封面的修复方法 | 6.2.2.2.1 气门密封面的修复方法 1）气门与气门座间的配研。当气门与气门座密封面间产生轻微的磨损凹陷，或出现较小的拉痕、凹坑现象时，可采用研磨方法进行修复，方法是：将气缸盖倒置平放（使气门座口朝上），在气门座表面均匀地涂一层研磨膏。然后用一碗形橡皮工具吸在气门大端面上，将气门放入座孔内，用手不断地提起气门，使其自由落下冲击气门座，如图6.2-5所示。操作时应用手缓慢地捻转气门，以保持研磨均匀。 研磨后，用涂色法检查密封带，方法是：用棉纱擦净气门与气门座表面，然后在气门座或气门密封锥面上均匀地涂一层红丹粉，轻轻地将气门装入气门导管中，用手压住气门底面使其转动1/8～1/4圈，迅速提起气门，观察气门与气门座的着色情况。正常的配合应在密封锥面上出现一道1～1.5mm宽的均匀、连续的接触带，如图6.2-6所示。 2）气门座的铰削。当气门座面出现较严重的磨损、凹痕、麻点，以及密封带过宽影响密封效果时，可采用铰削进行修复。方法是： a. 先用与气门锥角相同的锥度铰刀铰削气门座孔。如图6.2-7所示。 b. 铰削后再进行配研，并检测配合带宽度和气门下陷深度。 c. 若铰削后配合带宽度太宽时，可用适宜的铰刀将过宽的气门座面去掉一部分，如图6.2-8所示，然后再进行配研，直至符合规定要求。 3）若气门下陷太深而影响气门密封时，应更换气门座。
简述H16V190ZLW-2型高浓度瓦斯发动机的燃气供给系统流程及组成？ | H16V190ZLW-2型高浓度瓦斯发动机的燃气供给系统是：过滤后的瓦斯气经过安全阻火装置、燃气闸阀、电磁阀后分左、右两路分别进入燃气控制阀；燃气控制阀精确地控制气体流量后，进入左、右混合器，与空气按需要的比例混合形成可燃混合气，再进入增压器；增压后的燃气经增压器左、右出气管，中冷器进气腔进入中冷器，冷却后，经中冷器出气腔进入机体气腔内。主要由燃气滤清器、安全阻火装置、电磁阀、燃气控制阀、混合器以及与各零部件相连的燃气管路等组成。 | H16V190系列闭环电控瓦斯发动机及发电机组使用维护手册第三章发动机结构3.7.1高浓度瓦斯发动机燃气供给系统 | 3.7 燃气供给系统 3.7.1 高浓度瓦斯发动机燃气供给系统 H16V190ZLW-2型高浓度瓦斯发动机的燃气供给系统是：过滤后的瓦斯气经过安全阻火装置、燃气闸阀、电磁阀后分左、右两路分别进入燃气控制阀；燃气控制阀精确地控制气体流量后，进入左、右混合器，与空气按需要的比例混合形成可燃混合气，再进入增压器；增压后的燃气经增压器左、右出气管，中冷器进气腔进入中冷器，冷却后，经中冷器出气腔进入机体气腔内。主要由燃气滤清器、安全阻火装置、电磁阀、燃气控制阀、混合器以及与各零部件相连的燃气管路等组成。如图3.7-1所示。
安全阻火装置的作用是什么？主要由哪几个部分组成？ | 安全阻火装置是用来阻止易燃气体的火焰蔓延的安全装置。其主要由止回阀、阻火器、安全阀等组成。 | H16V190系列闭环电控瓦斯发动机及发电机组使用维护手册第三章发动机结构3.7.3.4安全阻火装置 | 3.7.3.4 安全阻火装置 安全阻火装置是用来阻止易燃气体的火焰蔓延的安全装置。其主要由止回阀、阻火器、安全阀等组成，其安装顺序如图3.7-5所示。
H16V190ZLWd1-2型低浓度发动机控制系统主要包括哪些部分,用于实现什么功能？ | H16V190ZLWd1-2型低浓度瓦斯发动机控制系统主要包括空燃比控制系统、调速系统和发电机组控制系统，用于实现空然比控制、发动机调速及机组管理等功能。 | H16V190系列闭环电控瓦斯发动机及发电机组使用维护手册第三章发动机结构3.12.1 低浓度发动机控制系统 | 3.12.2 低浓度发动机控制系统 3.12.2.1 控制原理 H16V190ZLWd1-2型低浓度瓦斯发动机控制系统主要包括空燃比控制系统、调速系统和发电机组控制系统，用于实现空然比控制、发动机调速及机组管理等功能。
为了确定发动机或发电机组的功率和热耗率，瓦斯应满足哪些指标要求？ | 瓦斯应经处理，达到无液态成分。为了确定发动机或发电机组的功率和热耗率，瓦斯应满足如下要求： 高浓度瓦斯气品质要求 1）低热值不低于11MJ/m3（标准状态下,相当于甲烷体积含量不低于30%）； 2）总硫（以硫计）含量不高于350mg/m3； 3）硫化氢含量不大于20mg/m3； 4）杂质粒度不大于5μm，含量不大于30mg/m3； 5）无液体成分，湿度不大于80%； 注：瓦斯体积的标准参比条件是101.3 kPa；20℃。 低浓度瓦斯气品质要求： 1）低热值不低于3MJ/m3（标准状态下,相当于甲烷体积含量不低于8%）； 2）总硫（以硫计）含量不高于350mg/m3； 3）硫化氢含量不大于20mg/m3； 4）杂质粒度不大于5μm，含量不大于30mg/m3； 5）无液体成分，湿度不大于80%； 注：瓦斯体积的标准参比条件是101.3 kPa；20℃。 | H16V190系列闭环电控瓦斯发动机及发电机组使用维护手册第五章安装与运行5.2工作介质 | 5.2 工作介质 5.2.1 瓦斯气 瓦斯应经处理，达到无液态成分。为了确定发动机或发电机组的功率和热耗率，瓦斯应满足如下要求： 5.2.1.1 高浓度瓦斯气品质要求 1）低热值不低于11MJ/m3（标准状态下,相当于甲烷体积含量不低于30%）； 2）总硫（以硫计）含量不高于350mg/m3； 3）硫化氢含量不大于20mg/m3； 4）杂质粒度不大于5μm，含量不大于30mg/m3； 5）无液体成分，湿度不大于80%； 注：瓦斯体积的标准参比条件是101.3 kPa；20℃。 5.2.1.2 低浓度瓦斯气品质要求： 1）低热值不低于3MJ/m3（标准状态下,相当于甲烷体积含量不低于8%）； 2）总硫（以硫计）含量不高于350mg/m3； 3）硫化氢含量不大于20mg/m3； 4）杂质粒度不大于5μm，含量不大于30mg/m3； 5）无液体成分，湿度不大于80%； 注：瓦斯体积的标准参比条件是101.3 kPa；20℃。
瓦斯发动机及瓦斯发电机组分别是如何定义的？ | 瓦斯发动机：以煤矿瓦斯为燃料的往复式内燃机；瓦斯发电机组：以煤矿瓦斯为燃料的往复式内燃发动机、交流发电机、控制装置和辅助设备组成的发电机组。 | H16V190系列闭环电控瓦斯发动机及发电机组使用维护手册第七章附录7.1名称/术语 | 7.1 名称/术语 发动机所用的常用名词/术语符合GB/T1883.1、GB/T1883.2和GB/T 6072.1的规定。 发电机组的常用名词/术语符合GB/T 2820.1和GB/T 2820.5的规定。 瓦斯发动机 瓦斯发动机：以煤矿瓦斯为燃料的往复式内燃机。 瓦斯发电机组 瓦斯发电机组：以煤矿瓦斯为燃料的往复式内燃发动机、交流发电机、控制装置和辅助设备组成的发电机组。
润滑系统中限压阀的组成及作用是什么？ | 限压阀主要由阀体、活塞、弹簧、保险阀、阀盖等组成。有两个功能：一是当发动机主油道的机油压力超过550kPa时，活塞便克服弹簧力的作用而下行，部分机油从阀体后侧泄油口流回油底壳，从而将主油道的机油压力控制在600kPa以内。二是当机油冷却器进口前的机油压力超过980kPa时，安全阀打开，部分机油从阀体后侧泄油口流回油底壳，从而将机油冷却器进口前的机油压力控制在980kPa以内。 不允许随意更换限压阀和安全阀的弹簧。 | L20V190系列闭环电控天然气发动机及发电机组使用维护手册 第三章 3.8.7 限压阀 | 3.8.7 限压阀 限压阀构造如图3.8-9所示，主要由阀体、活塞、弹簧、保险阀、阀盖等组成。 限压阀有两个功能：一是当发动机主油道的机油压力超过550kPa时，活塞便克服弹簧力的作用而下行，部分机油从阀体后侧泄油口流回油底壳，从而将主油道的机油压力控制在600kPa以内。二是当机油冷却器进口前的机油压力超过980kPa时，安全阀打开，部分机油从阀体后侧泄油口流回油底壳，从而将机油冷却器进口前的机油压力控制在980kPa以内。 不允许随意更换限压阀和安全阀的弹簧。
高温循环冷却系统组成及工作流程是什么？ | 高温循环冷却系统主要由高温水泵、高温散热器、机油冷却器等组成。 高温冷却水经机油冷却器由高温水泵压出，一路进入机体水道内，进入机体的冷却水，流经气缸套冷却水套后，由机体上部串水管孔进入气缸盖水腔，然后由过渡管座出水口进入汇水总管；另一路冷却水进入增压器。汇水总管和增压器出水汇总后进入高温散热器。 | L20V190系列闭环电控天然气发动机及发电机组使用维护手册 第三章 发动机结构 3.9.1.1“高温”循环系统 | 3.9 冷却系统 3.9.1 冷却系统流程 发动机采用双温循环冷却系统，即在同一台发动机上，同时设置两套完全独立的冷却循环系统，称为“高温冷却循环系统”（简称“高温循环”）和“低温冷却循环系统”（简称“低温循环”）。如图3.9-1所示。 3.9.1.1 “高温循环”冷却系统 该系统主要由高温水泵、高温散热器、机油冷却器等组成。 高温冷却水经机油冷却器由高温水泵压出，一路进入机体水道内，进入机体的冷却水，流经气缸套冷却水套后，由机体上部串水管孔进入气缸盖水腔，然后由过渡管座出水口进入汇水总管；另一路冷却水进入增压器。汇水总管和增压器出水汇总后进入高温散热器。 该循环出水温度一般控制在75～85℃范围内。
发动机的维修空间要求是什么？ | 发动机在安装前应留有足够的维修空间，具体要求如下： 1）吊缸高度（即与气缸盖结合的机体上顶面的垂直距离）大于700mm； 2）吊增压器空间（即距增压器排气口的垂直距离）大于400mm； 3）更换连杆瓦空间（即距机体两侧端面的水平空间）大于800mm。 | L20V190系列闭环电控天然气发动机及发电机组使用维护手册 第五章 安装与运行5.3.5维修空间 | 5.3.5 维修空间要求 发动机在安装前应留有足够的维修空间，具体要求如下： 1）吊缸高度（即与气缸盖结合的机体上顶面的垂直距离）大于700mm； 2）吊增压器空间（即距增压器排气口的垂直距离）大于400mm； 3）更换连杆瓦空间（即距机体两侧端面的水平空间）大于800mm。
当发现发电机绝缘电阻太低时，可采用哪两种方法进行干燥处理？请简述这两种方法的操作要点。 | 通常可采用以下两种方法进行干燥处理： 1）短路电流烘干法：将发电机定子端三相短接，转子中通入一些励磁电流，开车运转后，定子线圈里的电流不大于额定电流的50％，运行3～4h后，再升高定子电流，但不得超过额定电流，其值应使线圈的温度不超过允许温度值（温度计法为70℃，电阻法为80℃）。此法不仅干燥了定子，同时也干燥了转子。 2）外部加热干燥法：利用电炉、封闭炉或蒸汽管做热源，可安置在发电机周围，使用鼓风机吹风自然对流进行加热，但热空气温度不能超过90℃。为了使发电机干燥均匀并防止转轴在久热下变形，应不断变换吹风位置或转动转子，并控制电机线圈表面温度不超过85℃（温度计法）。 | L20V190系列闭环电控天然气发动机及发电机组使用维护手册 第六章维护与保养 6.2.2.16.2 绝缘电阻检查与干燥 | 6.2.2.16.2 绝缘电阻检查与干燥 发电机运输、存放、长时间停机及受到外界潮湿环境影响时，应检查其绝缘电阻。通常发电机绝缘电阻为200M。 发现绝缘电阻太低时，应对发电机进行干燥处理，使绝缘达到要求后再使用。通常发电机干燥有以下两种方法： 1）短路电流烘干法 将发电机定子端三相短接，转子中通入一些励磁电流，开车运转后，定子线圈里的电流不大于额定电流的50％，运行3～4h后，再升高定子电流，但不得超过额定电流，其值应使线圈的温度不超过允许温度值（温度计法为70℃，电阻法为80℃）。此法不仅干燥了定子，同时也干燥了转子。 2）外部加热干燥法 利用电炉、封闭炉或蒸汽管做热源，可安置在发电机周围，使用鼓风机吹风自然对流进行加热，但热空气温度不能超过90℃。为了使发电机干燥均匀并防止转轴在久热下变形，应不断变换吹风位置或转动转子，并控制电机线圈表面温度不超过85℃（温度计法）。
防爆的MIC5点火系统主要由哪些部件组成？ | 防爆的MIC5点火系统主要由MIC5高能量点火控制器、线轨、线束、点火线圈、高压线、防爆预燃室火花塞、霍尔传感器、磁电传感器等组成。 | L20V190系列闭环电控天然气发动机及发电机组使用维护手册 第七章 L20V190ZLT1-2型天然气压缩机用发动机专章 7.4 MIC5点火系统 | 7.4 MIC5点火系统 采用防爆的MIC5点火系统，主要由MIC5高能量点火控制器、线轨、线束、点火线圈、高压线、防爆预燃室火花塞、霍尔传感器、磁电传感器等组成，如图7.4-1所示。
润滑系统的工作流程是什么？ | 机油由机油泵压出后，分成两路，一路进入机体右侧的离心滤清器，经滤清后，流回油底壳内。另一路由机体左侧进入机油冷却器。机油冷却器内装有节温阀，当机油温度高于70℃时，节温阀开始打开，部分机油被冷却；当机油温度达到82℃时，节温阀完全打开，流通的机油全部被冷却。机油经机油冷却器后又分成两路，一路送入机油滤清器内，经滤清、净化后进入主油道；另一路经限压阀、安全阀流回油底壳。 通往主油道的机油又被分别送往增压器、曲轴主轴承、连杆轴承、凸轮轴轴承和齿轮系轴套等润滑部位。活塞冷却油腔由机体上的冷却喷嘴供给冷却用机油。 活塞与气缸套及齿轮系各齿轮间等摩擦表面采用飞溅润滑方式。 发动机起动前，必须通过预供油泵将润滑油送到发动机各摩擦部位，预供油泵泵油约30s后，机油压力应升至100kPa以上。 当发动机停车后，直流电动油泵接收控制系统信号开始工作。润滑油经直流电动油泵和后润滑滤清器进入增压器，持续润滑冷却增压器轴承20～30min，起到保护增压器轴承的作用。 | L20V190系列闭环电控沼气发动机及发电机组使用维护手册 第三章 3.8.1 润滑系统流程图 | 3.8.1 润滑系统图 发动机采用的润滑形式为压力、飞溅复合式润滑。该系统主要由机油泵、电动预供油泵、机油冷却器、机油滤清器、离心滤清器、各种调节阀类和润滑管路等部件组成；为增压器提供一路独立的润滑油路，停机后为增压器轴承提供冷却和润滑，在轴承上建立油膜避免轴承过热烧损，主要由直流电动油泵，后润滑滤清器和单向阀等组成。其工作循环过程如图3.8-1所示。 机油由机油泵压出后，分成两路，一路进入机体右侧的离心滤清器，经滤清后，流回油底壳内。另一路由机体左侧进入机油冷却器。机油冷却器内装有节温阀，当机油温度高于70℃时，节温阀开始打开，部分机油被冷却；当机油温度达到82℃时，节温阀完全打开，流通的机油全部被冷却。机油经机油冷却器后又分成两路，一路送入机油滤清器内，经滤清、净化后进入主油道；另一路经限压阀、安全阀流回油底壳。 通往主油道的机油又被分别送往增压器、曲轴主轴承、连杆轴承、凸轮轴轴承和齿轮系轴套等润滑部位。活塞冷却油腔由机体上的冷却喷嘴供给冷却用机油。 活塞与气缸套及齿轮系各齿轮间等摩擦表面采用飞溅润滑方式。 发动机起动前，必须通过预供油泵将润滑油送到发动机各摩擦部位，预供油泵泵油约30s后，机油压力应升至100kPa以上。 当发动机停车后，直流电动油泵接收控制系统信号开始工作。润滑油经直流电动油泵和后润滑滤清器进入增压器，持续润滑冷却增压器轴承20～30min，起到保护增压器轴承的作用。 在管路及系统油路部件上的各种控制调节阀和传感器，可以起到安全保护作用，其种类、功能如表3.8-1所示。
LECM爆振控制系统是如何保护发动机的？ | 爆震控制系统通过爆震传感器检测发动机的振动强度。当检测到爆震信号时，经运算处理后将输出信号给点火控制器，点火控制系统先通过改变点火提前角减轻爆震；若爆震强度较大，通过改变点火提前角仍无法消除爆震时，可通过 LECM 或机组管理模块降负荷；当爆震强度剧烈时，系统实现停机，以此来保护发动机。 | L20V190系列闭环电控沼气发动机及发电机组使用维护手册 第三章 3.11.2 LECM爆震系统 | 3.11.2 LECM爆震系统 LECM爆震系统主要由LECM辅板、爆震输出线束、爆震传感器等组成，如图3.11-4所示。 爆震控制系统为发动机的保护系统，通过爆震传感器检测发动机的振动强度，根据振动强度不同，将爆震分为轻度爆震、中度爆震和重度爆震，爆震控制器分别通过改变点火提前角、降负荷或停机三种模式来保护发动机。爆震控制系统根据发动机实际运行需求进行配套应用或者用户选用。 3.11.2.1 控制原理 当爆震控制系统通过爆震传感器检测到爆震信号时，经运算处理后将输出信号给点火控制器，点火控制系统通过改变点火提前角减轻爆震；当爆震强度较大时或者通过改变点火提前角仍有爆震时，可通过LECM或机组管理模块降负荷，当爆震强度较剧烈时实现停机。
简述发动机运行时对沼气的供气要求有哪些？ | 发动机运行时对沼气供气有以下要求： a)沼气温度不高于35 ℃； b)沼气中甲烷在30 s内的体积含量的变化量不应超过2 %；发动机在连续运行期间沼气中甲烷体积含量的变化量不应超过5 %； c)发动机燃气控制阀进口压力应为5～12kPa之间；压力变化速率不大于1 kPa/min，总变化量不大于2kPa。当沼气压力不满足技术文件规定的要求时，可采用降压或升压设备使压力达到要求范围。 d)用户现场的供气系统应设有沼气渗漏、溢出和排泄等防护装置；还应配置沼气脱水、脱硫、脱尘装置。 | L20V190系列闭环电控沼气发动机及发电机组使用维护手册 第五章 5.3.4.1 供气要求 | 5.3.4.1 供气要求 a)沼气温度不高于35 ℃； b)沼气中甲烷在30 s内的体积含量的变化量不应超过2 %； c)发动机在连续运行期间沼气中甲烷体积含量的变化量不应超过5 %； d)发动机燃气控制阀进口压力应为5～12kPa之间；压力变化速率不大于1 kPa/min，总变化量不大于2kPa。 e)当沼气压力不满足技术文件规定的要求时，可采用降压或升压设备使压力达到要求范围。 f)用户现场的供气系统应设有沼气渗漏、溢出和排泄等防护装置； g)用户现场的供气系统应配置沼气脱水、脱硫、脱尘装置。
简述配气定时的检查方法与步骤？ | 1）检查前，必须先将各缸气门间隙检查、调整合格。 2）盘转曲轴，使第一缸活塞位于上止点。 3）由一人按曲轴转向（面向飞轮端视为逆时针方向）均匀缓慢地转动曲轴。与此同时，另一个人用手捏住气门挺杆上端，并轻轻地捻动。当挺杆由不能转动到刚刚能转动的瞬间，所对应的飞轮指示刻度值即为该气门关闭时刻。反之，则为开启时刻。 4）根据配气定时、发火顺序和间隔角，按相关表格依次检查各缸气门的开关时刻。表中所列出的飞轮刻度值即为各缸气门所对应的开关时刻。 5）发现配气定时有异常现象时，应首先检查指针的上止点指示位置是否正确，然后检查传动系统各齿轮传动记号是否对准，整个传动系统的装配关系及气门间隙是否正确。若经检查调整后仍与规定值差异较大，则应考虑凸轮轴或齿轮传动件有无损坏现象，必要时应进行修复或更换。 | L20V190系列闭环电控沼气发动机及发电机组使用维护手册 第五章 5.5.5.2 配气定时的检查 | 5.5.5.2 配气定时的检查 配气定时是用曲轴转角表示的气门开关时刻。发动机的配气定时如图5.5-4所示。 配气定时通常由凸轮轴等零件的加工精度和有关零件的相对装配位置所确定。正常使用情况下，配气定时不需要进行调整。当配气系统拆检或发动机各缸工作出现异常时，应检查配气定时。 配气定时通常由凸轮轴等零件的加工精度和有关零件的相对装配位置所确定。正常使用情况下，配气定时不需要进行调整。当配气系统拆检或发动机各缸工作出现异常时，应检查配气定时。 配气定时的检查方法与步骤： 1）检查前，必须先将各缸气门间隙检查、调整合格。 2）盘转曲轴，使第一缸活塞位于上止点。 3）由一人按曲轴转向（面向飞轮端视为逆时针方向）均匀缓慢地转动曲轴。与此同时，另一个人用手捏住气门挺杆上端，并轻轻地捻动。当挺杆由不能转动到刚刚能转动的瞬间，所对应的飞轮指示刻度值即为该气门关闭时刻。反之，则为开启时刻。 4）根据配气定时、发火顺序和间隔角，按表5.5-3依次检查各缸气门的开关时刻。表中所列出的飞轮刻度值，即为各缸气门所对应的开关时刻。 5）发现配气定时有异常现象时，应首先检查指针的上止点指示位置是否正确，然后检查传动系统各齿轮传动记号是否对准，整个传动系统的装配关系及气门间隙是否正确。若经检查调整后仍与规定值差异较大，则应考虑凸轮轴或齿轮传动件有无损坏现象，必要时应进行修复或更换。
简述气缸套的拆检步骤有哪些？ | 气缸套的拆检步骤如下： 1）拆下气缸盖，将气缸套上口处的积炭清理干净，拆出活塞连杆部件。 2）检查气缸套内表面有无拉缸、裂纹等损坏现象，用内径千分表在活塞全行程范围内，依次测量五个不同位置的孔径，并在每一测量位置处沿机体轴向X—X及其垂直方向Y—Y分别进行测量，根据实际尺寸与活塞裙部实际尺寸比较，求得最小间隙值，若该间隙值大于0.6mm时，应更换气缸套。 3）用专用工具拆卸气缸套，使螺杆穿过气缸套伸出缸套底面，在螺杆伸出端挂上托板，旋转手柄螺母，通过螺杆带动托板上移，将气缸套从座孔中拉出。 4）检查气缸套外表面有无穴蚀现象，若穴蚀孔深小于3mm时，可将安装方向调转90°后继续使用，拆下的气缸套所有封水密封圈一般不再使用。 5）装气缸套，先将气缸套封水胶圈依次套装到相应位置，将装好密封圈的气缸套一并放入机体座孔内。 6）进行密封性水压试验，冷却水腔应在400kPa水压下进行密封试验，5分钟内不得有渗漏现象。 | L20V190系列闭环电控沼气发动机及发电机组使用维护手册 第六章维护与保养6.2.2.1.2 气缸套的拆检 | 6.2.2.1.2 气缸套的拆检 气缸套压入机体后，冷却水腔应在400kPa压力下做密封性试验，各处不得有渗漏现象。应重点检查下部橡胶密封圈处，以免冷却水漏入油底壳稀释机油。 气缸套工作条件恶劣，其工作状况直接影响着发动机的正常运行，因此要定期拆检。步骤如下： 1）拆下气缸盖，将气缸套上口处的积炭清理干净。拆出活塞连杆部件。 2）检查气缸套内表面有无拉缸、裂纹等损坏现象，并测量其内径尺寸，如图6.2-1所示。测量时，可用内径千分表在活塞全行程范围内，依次测量五个不同位置的孔径，如图6.2-2 所示。并在每一测量位置处沿机体轴向X—X及其垂直方向Y—Y分别进行测量。根据实际尺寸与活塞裙部实际尺寸比较，求得最小间隙值。若该间隙值大于0.6mm时，应更换气缸套。 3）拆卸气缸套。拆卸气缸套需用专用工具，如图6.2-3 所示。使螺杆穿过气缸套伸出缸套底面，在螺杆伸出端挂上托板。旋转手柄螺母1，如图6.2-4所示，通过螺杆带动托板上移，将气缸套从座孔中拉出。 4）检查气缸套外表面有无穴蚀现象。若穴蚀孔深小于3mm时，可将安装方向调转90°后继续使用。拆下的气缸套所有封水密封圈，因受高温作用易老化、变形，一般不再使用。 5）装气缸套。先将气缸套封水胶圈依次套装到相应位置。将装好密封圈的气缸套一并放入机体座孔内。 6）密封性水压试验。冷却水腔应在400kPa水压下进行密封试验，5分钟内不得有渗漏现象。
中冷器在什么情况下需要进行拆检、清洗？ | 中冷器使用一段时间（正常情况下1500小时）或发生漏水、堵塞等故障时，应进行拆检、清洗。 | L20V190系列闭环电控沼气发动机及发电机组使用维护手册 第六章维护与保养6.2.2.7.3 中冷器的维护与保养 | 6.2.2.7.3 中冷器维护与保养 中冷器使用一段时间（正常情况下1500小时）或发生漏水、堵塞等故障时，应进行拆检、清洗。
曲轴箱防爆门在什么情况下会自动打开？ | 当曲轴箱内气压（表压）高于10kPa（偏差±20%）时，防爆门会自动打开。 | L20V190系列闭环电控瓦斯发动机及发电机组使用维护手册 第三章发动机结构3.1.5 曲轴箱防爆门 | 3.1.5 曲轴箱防爆门 发动机机体右侧装有3个防爆门，左侧装有1个防爆门。其作用为：当曲轴箱内气压（表压）高于10kPa（偏差±20%）时，防爆门就会自动打开、卸压，确保曲轴箱零件免遭损坏及人身安全。
机油滤旁通-单向阀在不同工况下分别是如何工作的？ | 在发动机刚启动或油压低于设定值（250kPa）时，单向阀会自动切断通往离心滤清器的油路，以确保发动机的润滑供油量；当机油滤芯污堵严重，进出油压差达到200kPa时，旁通阀自动打开，机油不经滤芯而直接送往主油道。单向阀还能防止主油道内的机油倒流。 | L20V190系列闭环电控瓦斯发动机及发电机组使用维护手册 第三章发动机结构3.8.4 机油滤旁通-单向阀 | 3.8.4 机油滤旁通-单向阀 滤清器体左端装有机油滤旁通-单向阀。在发动机刚启动或油压低于设定值（250 kPa）时，单向阀会自动切断通往离心滤清器的油路，以确保发动机的润滑供油量。当机油滤芯污堵严重，进出油压差达到200kPa时，旁通阀便自动打开，机油不经滤芯而直接送往主油道。单向阀的作用是防止主油道内的机油倒流。机油滤旁通-单向阀的结构如图3.8-5所示。
发动机的安装基础有哪些具体要求？ | 发动机应安装在有足够刚性的底座或坚固的基础上，并需将支承表面调整水平。 安装单机时，应设置支承底架。机体底平面与底架支承面间应均匀接触，并用螺栓固紧。被驱动机械与发动机应固定在同一底座上，以保持较好的对中性和整体刚性，并可避免在工作时发动机和被驱动机械的对中轴线产生位置偏移，以减少对曲轴主轴承、止推轴承及连接器的破坏。 发动机地基结构应按现场土质情况确定，一般情况下基础深度应该在1.0～1.5m，基础的长、宽可按底架尺寸确定，一般要求基础边缘大于底架边缘0.15m以上。 基础底部应夯实，浇注混凝土时应按底部固定孔的位置预留160×160mm方孔，深度为600mm，以备浇注地脚螺栓用。在机器的周围通常应留出排污沟和放油槽，以便于排水、排油、排污。 发动机安装基础不要设置在低洼处，以免外部的油、水进入，污染工作环境。 基础安装平面应保持平整，并校水平，以免引起底盘变形。 | L20V190系列闭环电控瓦斯发动机及发电机组使用维护手册 第五章发动机的安装基础5.3.2发动机的安装基础 | 5.3.2 发动机的安装基础 发动机应安装在有足够刚性的底座或坚固的基础上，并需将支承表面调整水平。 安装单机时，应设置支承底架。机体底平面与底架支承面间应均匀接触，并用螺栓固紧。被驱动机械与发动机应固定在同一底座上，以保持较好的对中性和整体刚性，并可避免在工作时发动机和被驱动机械的对中轴线产生位置偏移，以减少对曲轴主轴承、止推轴承及连接器的破坏。 发动机地基结构应按现场土质情况确定，一般情况下基础深度应该在1.0～1.5m，基础的长、宽可按底架尺寸确定，一般要求基础边缘大于底架边缘0.15m以上。 基础底部应夯实，浇注混凝土时应按底部固定孔的位置预留160×160mm方孔，深度为600mm，以备浇注地脚螺栓用。在机器的周围通常应留出排污沟和放油槽，以便于排水、排油、排污。 发动机安装基础不要设置在低洼处，以免外部的油、水进入，污染工作环境。 基础安装平面应保持平整，并校水平，以免引起底盘变形。
在什么情况下必须停机更换机油滤芯？更换机油滤芯的具体操作步骤是怎样的？ | 在发动机正常运转250小时左右（可视机油清洁状况）或机油滤清器压差较大，监控仪发出声、光报警（报警值≥180kPa）时，必须停机更换机油滤芯。更换步骤如下： 1.用专用拆卸工具箍住滤芯，平稳用力转动，将滤芯旋下。 2.取用新的旋装滤芯，将滤芯的密封圈与底座接合面擦拭干净，并均匀地涂抹一层润滑油。使用专用工具按与拆卸方向相反的转向复装。滤芯的安装压紧量为：从滤芯密封胶圈刚压住滤清器座盖底面时算起，再将滤芯旋紧1/2 - 3/4圈。 | L20V190系列闭环电控瓦斯发动机及发电机组使用维护手册 第六章维护与保养6.2.2.6.3 机油滤清器的维护与保养 | 6.2.2.6.3 机油滤清器的维护与保养 为保证发动机得到足量、清洁的机油，在发动机正常运转250小时左右（可视机油清洁状况）或机油滤清器压差较大，监控仪发出声、光报警（报警值≥180kPa）时，必须停机更换机油滤芯，方法如下： 1）用专用拆卸工具箍住滤芯，平稳用力转动，将滤芯旋下。 2）取用新的旋装滤芯，将滤芯的密封圈与底座接合面擦拭干净，并均匀地涂抹一层润滑油。使用专用工具按与拆卸方向相反的转向复装。滤芯的安装压紧量为：从滤芯密封胶圈刚压住滤清器座盖底面时算起，再将滤芯旋紧1/2～3/4圈。
简述发动机吊运过程中的安全注意事项。 | 吊运发动机时，存在人员挤、碰伤害，高空坠落的风险。操作需多人协同，一人指挥吊车，其他人员准备引绳并远离悬空发动机；严禁站立在吊车臂下方，以免发生意外伤害；严禁站立在发动机下方。 | S8200船用天然气发动机操作手册第三章运行/工作介质3.1.6.1发动机吊运 | 3.1.6.1 发动机吊运 吊运发动机时，存在人员挤、碰伤害，高空坠落的风险，所以在操作过程中，必须多人协同操作，一人指挥吊车，其他人员必须准备引绳并远离悬空发动机。 严禁站立在吊车臂下方，以免发生意外伤害！ 严禁站立在发动机下方！
采用万向联轴节联接时，发动机与被驱动机械联接的精度要求有哪些？ | 发动机联接器端面与被驱动机械联接盘端间，在直径500范围内，平行度误差不大于0.5mm 。被驱动机械联接盘处圆对发动机曲轴中心线径向圆跳动误差不大于1mm 。万向轴花键轴向余隙为15-20mm 。 | S8200船用天然气发动机操作手册第四章 发动机安装与调整4.2.1 动力输出端的联接与对中 | 2）采用万向联轴节 采用万向联轴节联接时，发动机联接器端面与被驱动机械联接盘端间，在直径500范围内，平行度误差不大于0.5mm，被驱动机械联接盘处圆对发动机曲轴中心线径向圆跳动误差不大于1mm，万向轴花键轴向余隙为15-20mm。
简述曲轴箱油雾探测器的工作原理及报警阈值。 | 工作原理：安装于发动机左侧1缸和8缸曲轴箱侧观察盖处的油雾浓度传感器，连续采集油雾浓度信号，通过RS485总线传输到的中央处理单元进行运算，再由过油雾浓度指示器显示实时油雾浓度，当油雾浓度达到一定数值时，发出相应信号。 报警阈值：油雾的浓度达到2.0mg/L±10%时油雾探测器发出预警信号，达到2.5mg/L±10%时油雾探测器发出报警及停车控制信号。 | S8200船用天然气发动机操作手册第四章 发动机安装与调整4.2.4.11 曲轴箱油雾探测器 | 4.2.4.11 曲轴箱油雾探测器（选用） 发动机曲轴箱采用总线式油雾探测器，用于监测发动机的油雾浓度来避免发动机因油雾浓度过高导致的曲轴箱事故的可能性。 总线式油雾探测器由控制器组件、油雾浓度传感器组件和连接电缆等零部件组成（如图4.2-25），通过RS485总线连接控制器与油雾浓度传感器。 安装于发动机左侧1缸和8缸曲轴箱侧观察盖处的油雾浓度传感器（如图4.2-26）分别连续采集油雾浓度信号，通过RS485总线传输到的中央处理单元进行运输并通过油雾浓度指示器显示实时油雾浓度，当这种油雾的浓度达到2.0mg/L±10%时油雾探测器发出预警信号，达到2.5mg/L±10%时油雾探测器发出报警及停车控制信号。
简述发动机的气马达起动方式的操作要点。 | 1）打开气源总旋阀（压缩空气），按动起动预供油开关（手动启动使用），使机油压力增至100kPa，使润滑油充满有关运动件。 2）按起动按钮点火起动，发动机起动后，应立即释放起动按钮，以免损坏马达。 3）起动后先在480r/min转速下怠速运行，检查运行是否正常，再到额定转速位置，必要时可略加负载进行暖机，同时检查所有仪表是否正常。 4）若三次起动仍不成功时，需查明原因排除故障后再起动，二次起动间隔时间至少在1分钟以上。 5）在严寒环境下需要使用冬季机油，在环境温度特别低的情况下，建议使用机油预热装置、高低温冷却水预热装置。 6）严禁联动发动机拖带和带负荷起动。 7）气动马达起动时，每次连续运转时间不得超过15秒，起动后关闭气源总旋阀；起动失败切断燃气，让气马达空转10秒排出残余燃气。 | S8200船用天然气发动机操作手册第五章 发动机的使用5.2 发动机起动 | 5.2 发动机起动 在完成起动前的准备工作，并检查无误后，方可起动发动机。起动方式为自动起动，按下起动按键后，系统首先进行预供油工作，待完成后执行起动动作。 起动动作开始后，若发动机在（5～10）秒内未能正常起动，则应等待1分钟后再重复起动过程。但如果连续三次不能起动时，应停止起动，待找出原因并排除故障之后再进行起动。发动机起动后，应立即松开起动按钮，同时注意各仪表读数。 1、气马达起动方式 1）打开气源总旋阀（压缩空气），按动起动预供油开关（手动启动使用），使机油压力增至100kPa，使润滑油充满有关运动件。 2）按动起动按钮，使发动机点火起动。注意：发动机机起动后，应立即释放起动按钮，以免损坏马达。 3）起动后，发动机应控制在480r/min转速下怠速运行，检查运行是否正常。然后到额定转速位置，必要时可略加负载进行暖机。暖机期间，检查所有仪表是否正常。 4）若三次起动仍不成功时，应查明原因，排除故障后再起动，二次起动间隔时间至少在1分钟以上。 5）在严寒环境下起动，必须使用适用于当地气温的冬季机油。在环境温度特别低的情况下，建议使用机油预热装置、高低温冷却水预热装置。 6）严禁采用联动发动机拖带的方式进行起动，以及带负荷起动。 注意！！气动马达起动时，每次连续运转时间不得超过15秒。起动完成后，应立即将气源（压缩空气）总旋阀关闭，以防发动机运转中因误触按钮而损坏气马达。 注意！！当发动机起动失败后，切断燃气，气马达空转10秒，以驱除残余燃气。 2、电马达起动方式 1）打开预供油开关（手动启动使用）。手动或电动预供油泵供油，使机油压力增至100kPa，使润滑油充满有关运动件。 2）然后按照气动马达起动过程2、3、4所述要求进行操作。 注意！！电马达起动时，每次连续运行不得超过10秒钟，若三次不能起动时，应查明原因，排除故障后再起动，二次起动间隔时间至少在1分钟以上。 注意！！采用电动预供油泵泵油时，每次连续运转不得超过2分钟，油压不得超过300kPa，以免损坏预供油泵。若一次泵油油压达不到要求，可隔一段时间后再次泵油。
简述电磁气体喷射阀的保养步骤。 | 1）拆卸部件：松开电磁气体喷射阀电磁线圈总成固定螺栓，拆下电磁铁，拆下电磁线圈总成、阀芯、弹簧、弹簧垫。 2）清洗零件：用煤油擦洗电磁气体喷射阀内腔、阀芯、弹簧、弹簧垫；用煤油冲洗阀体组件，对阀套内孔、内腔及未拆解的部分反复冲洗、吹洗并擦洗干净，直至无灰渍为止。 3）干燥零件：将清洗干净的零件彻底吹晾干净，确保未拆解的部分无油迹和污物； 4）检查更换：检查O型圈，如老化或损伤需更换。 5）清洁管路：清洁燃气管路、轨管内腔的污物。 6）重新组装： ① 阀芯、电磁铁、弹簧、弹簧垫与阀体单独配制，各阀间不得混装; ② 装配阀芯后，用手沿轴向轻压阀芯外端，阀芯才能落座，松开手压力后，阀芯应能轻微弹起，否则，需重新清洗阀体组件没有拆解部分（缓冲机构）。 ③保证电磁铁出线方向与阀体出气口方向和原状态一致，不得装反。 | S8200船用天然气发动机操作手册第六章 维护与保养6.1.2.10.2.2 电磁气体喷射阀保养 | 6.1.2.10.2.2 电磁气体喷射阀保养 1）松开电磁气体喷射阀电磁线圈总成固定螺栓，拆下电磁铁，拆下电磁线圈总成、阀芯、弹簧、弹簧垫； 2）将电磁气体喷射阀内腔、阀芯、弹簧、弹簧垫用煤油擦洗干净； 3）将阀体组件用煤油冲洗干净，特别注意阀套内孔、内腔及没有拆解的部分，需要反复冲洗、吹洗，并反复擦洗干净，直至不再出现灰渍为止； 4）将清洗干净的零件彻底吹晾干净，特别注意没有拆解的部分，不能存留油迹和污物； 5）检查O型圈，如老化或损伤，必须更换； 6）清洁燃气管路、轨管内腔的污物。 7）重新组装，注意： ① 阀芯、电磁铁、弹簧、弹簧垫与阀体单独配制，各阀间不得混装; ② 装配阀芯后，用手沿轴向轻压阀芯外端，阀芯才能落座，松开手压力后，阀芯应能轻微弹起，否则，需重新清洗阀体组件没有拆解部分（缓冲机构）。 ③ 电磁铁出线方向与阀体出气口方向，保持与原状态一致，不得装反；
简述连杆组的组成及装配要点。 | 组成：连杆组是由连杆体、连杆盖、连杆螺栓和小头衬套等组成。连杆体和连杆盖用4个连杆螺栓固定，结合面处装有菱形定位销，其长轴方向与大头孔轴向一致，用作轴向定位，连杆小头孔内装有小头衬套，连杆轴瓦采用定位唇定位。 装配要点：1）连杆体和连杆盖为组合加工，加工后在连杆体、盖的同一侧分别打印有装配标记，拆装时必须严格按标记位置进行安装，不得装反或调换。2）连杆两侧四个螺栓安装方向相同，安装时一定要按照装配要求依次交替旋紧，扭紧力矩为270±18Nm。 | L12V200系列闭环电控天然气发动机及发电机组使用维护手册 第三章发动机结构3.3.2.2 连杆组 | 3.3.2.2 连杆组 连杆组是由连杆体、连杆盖、连杆螺栓和小头衬套等组成（图3.3-2）。连杆体和连杆盖用4个连杆螺栓固定，结合面处装有菱形定位销，其长轴方向与大头孔轴向一致，用作轴向定位。连杆小头孔内装有小头衬套。 连杆轴瓦采用定位唇定位。为保证连杆大头孔精度，连杆体和连杆盖为组合加工。组合加工后，在连杆体、盖的同一侧分别打印有装配标记，拆装时必须严格按标记位置进行安装，不得装反或调换。 连杆两侧四个螺栓安装方向相同。安装时一定要按照装配要求依次交替旋紧，扭紧力矩为270±18Nm。
后润滑滤清器的作用？ | 后润滑滤清器是增压器后润滑系统的重要装置，用于过滤润滑油中的杂质，保护设备管路上的零部件免受磨损和阻塞。 | L12V200系列闭环电控天然气发动机及发电机组使用维护手册 第三章发动机结构3.8.10 后润滑滤清器 | 3.8.10 后润滑滤清器 后润滑滤清器是增压器后润滑系统不可缺少的一种装置，其作用是过滤润滑油中的杂质，以保护设备管路上的零部件免受磨损和阻塞，如图3.8-13所示。当直流电动油泵出口压力降大于0.05MPa，需及时更换后润滑滤清器的滤芯。
进排气系统检查的主要内容是什么？ | 1.检查发动机进气管路和空气滤清器是否安装到位，禁止机组无空气滤清器的情况下工作。 2.检查空气滤清器堵塞报警指示器，当堵塞报警指示器的窗口显示红色或压力指针指向6.2kPa时，应停机清理或更换滤芯。 3.检查曲轴箱呼吸器是否清洁畅通，在机组运行时，可用手放在呼吸口感觉气体的进出。（若呼吸器口外接管线，需检查管线连接是否良好）。 | L12V200系列闭环电控天然气发动机及发电机组使用维护手册 第五章安装与运行5.5.1.5 进、排气系统检查 | 5.5.1.5 进、排气系统检查 1）检查发动机进气管路和空气滤清器是否安装就位。禁止机组无空气滤清器工作。 2）检查空气滤清器堵塞报警指示器。一般情况下，当堵塞报警指示器的窗口显示红色或压力指针指向6.2kPa时，应停机清理或更换滤芯。 3）检查曲轴箱呼吸器是否清洁畅通，在机组运行时，用手放在呼吸口感觉气体的进出。（呼吸器口外接管线的，检查是否已连接好！）
曲轴箱呼吸器的滤芯清洗方法是什么？ | 清洗方法如下： 1）拆下呼吸器连接管。 2）用手向下轻压呼吸器盖并转动，使盖子下方凸缘与壳体进气口处凹槽对齐，松手让呼吸器盖在弹簧作用下弹出，拧下接管。 3）从呼吸器体内取出滤芯。 4）将洗净的铜丝绒放入清洁的机油内浸一下，再放入滤芯体内。 5）将滤芯装回呼吸器体，盖好呼吸器盖。 6）复装呼吸器连接管。 | L12V200系列闭环电控天然气发动机及发电机组使用维护手册 第六章维护与保养6.2.2.1.4 呼吸器的清洗 | 6.2.2.1.4 呼吸器的清洗 曲轴箱呼吸器堵塞将使曲轴箱压力升高，这可能造成曲轴密封损坏。 正常使用条件下，建议每500h（或根据具体情况）清洗滤芯或更换，并检查机油是否有乳化现象。滤芯清洗方法如下： 1）拆下呼吸器连接管。 2）用手向下轻压呼吸器盖，并转动一角度，使盖子下方凸缘与壳体进气口处凹槽对齐，慢慢松手，使呼吸器盖在弹簧作用下弹出，拧下接管。 3）将滤芯从呼吸器体内取出。 4）将洗净的铜丝绒放入清洁的机油内浸一下，然后放入滤芯体内。 5）将滤芯装入呼吸器体内，盖好呼吸器盖。 6）复装呼吸器连接管。
天然气发动机及天然气发电机组是如何定义的？ | 天然气发动机：以天然气为燃料的往复式内燃机。 天然气发电机组：以天然气为燃料的往复式发动机、交流发电机、控制装置和辅助设备组成的发电机组。 | L12V200系列闭环电控天然气发动机及发电机组使用维护手册 第七章附录7.1名称/术语 | 第七章附 录 7.1 名称/术语 发动机所用的常用名词/术语符合GB/T 1883.1、GB/T 1883.2和GB/T 6072.1的规定。 发电机组的常用名词/术语符合GB/T 2820.1和GB/T 2820.5的规定。 天然气发动机 天然气发动机：以天然气为燃料的往复式内燃机。 天然气发电机组 天然气发电机组：以天然气为燃料的往复式发动机、交流发电机、控制装置和辅助设备组成的发电机组。
发动机气缸套的结构特点是什么？ | 发动机采用湿式气缸套，各缸套均可拆下进行替换使用。气缸套装在机体气缸体座孔内，下部有三道环槽，分别装有一个矩形封水圈和两个O形密封圈，由此将气缸体座孔内部密封，构成密闭的冷却水腔。 | L12V200系列闭环电控瓦斯发动机及发电机组使用维护手册 第三章发动机结构3.1.2 气缸套 | 3.1.2 气缸套 发动机采用湿式气缸套，各缸套均可拆下进行替换使用。气缸套装在机体气缸体座孔内，下部有三道环槽，分别装有一个矩形封水圈和两个O形密封圈，由此将气缸体座孔内部密封，构成密闭的冷却水腔。
涡轮增压器的工作原理是什么？ | 利用发动机排出的废气能量驱动涡轮旋转，涡轮带动同轴的压气机叶轮高速旋转，将空气与可燃气的混合气加速，再经扩压器和压气机壳扩压后，送到发动机的气缸，增加气缸的充气量，进而提高了动机的功率。 | L12V200系列闭环电控瓦斯发动机及发电机组使用维护手册 第三章发动机结构3.6.4 增压器 | 3.6.4 增压器 发动机采用径流式涡轮增压器，它利用发动机排出的废气能量驱动涡轮旋转，带动同轴的压气机叶轮高速旋转，将空气与可燃气的混合气加速并经扩压器和压气机壳扩压，送到发动机的气缸。增加了气缸的充气量，提高了发动机的功率。 增压器主要由压气机壳、压气机叶轮、废气涡壳、废气涡轮、轴承座、扩压器、喷嘴环等零部件组成。增压器结构见图3.6-4。
简述发动机正常停车时应注意以下事项。 | 1.正常停车前需卸去负荷，逐渐降低转速，怠速运转至油、水温降到60℃以下后，再关闭电磁阀停车。 2.除发生飞车、工作场所易燃气体泄漏等意外事故外，严禁带负荷停车。 3.环境温度低于5℃且未采用防冻液等防寒措施时，停车后应将冷却液放净，用压缩空气吹净中冷器和机油冷却器散热腔内积水，严寒地区应采取防冻措施。 4.环境温度低于机油凝固点时，停车后应将机油放净。 5.需要更换机油时，在停车后机油中杂质未沉淀时放净机油以便于清洗。 | L12V200系列闭环电控瓦斯发动机及发电机组使用维护手册 第五章安装与运行5.5.4.1 正常停车 | 5.5.4 发动机的停车 5.5.4.1 正常停车 正常情况下，停车前应卸去负荷，并逐渐降低转速，怠速运转一段时间，使油、水温降到60℃以下后，关闭电磁阀，使发动机停车。发动机停车时应注意以下事项： 1） 除发生飞车或工作场所出现易燃气体泄漏等意外事故外，正常情况下严禁带负荷停车。 2）当环境温度低于5℃，没有采用防冻液或其他防寒措施时，停车后应将冷却液放净。应特别注意用压缩空气吹净中冷器和机油冷却器散热腔内积水。严寒地区应采取必要的防冻措施。 3）当环境温度低于机油凝固点时，停车后应将机油放净。 4）需要更换机油时，应在停车后机油中杂质尚未沉淀时，将机油放净，以便于清洗。
在正常使用条件下，发动机首次运行多少小时后应更换机油？之后每运行多少小时更换机油 | 发动机首次运行50小时后应更换机油，以后每运行1500小时更换机油。 | L12V200系列闭环电控瓦斯发动机及发电机组使用维护手册 第六章维护与保养6.2.2.6.1 机油的更换 | 6.2.2.6 润滑系统 6.2.2.6.1 机油的更换 在正常使用条件下，建议发动机首次运行50小时后应更换机油，以后每运行1500小时更换机油。
简述中冷器拆检、清洗步骤 | 1）放净中冷器内的积水。 2）拆除进、出水管和进、出气腔，将中冷器取下。 3）拆下侧板及进出水盖板。 4）清洗所有零件，其中芯子组的清洗方法可参照机油滤清器芯子组。零件洗好后，用压缩空气吹干。 5）若有个别铜管堵塞严重，无法疏通或破裂无法焊补时，可将管子两端用锡焊堵牢，但每件中冷器的管子堵塞数目不得超过2根。 | L12V200系列闭环电控瓦斯发动机及发电机组使用维护手册 第六章维护与保养6.2.2.6.3 中冷器维护与保养 | 6.2.2.6.3 中冷器维护与保养 中冷器使用一段时间（正常情况下1500小时）或发生漏水、堵塞等故障时，应进行拆检、清洗。结构见图3.9-3所示，方法是： 1）放净中冷器内的积水。 2）拆除进、出水管和进、出气腔，将中冷器取下。 3）拆下侧板及进出水盖板。 4）清洗所有零件，其中芯子组的清洗方法可参照机油滤清器芯子组。零件洗好后，用压缩空气吹干。 5）若有个别铜管堵塞严重，无法疏通或破裂无法焊补时，可将管子两端用锡焊堵牢，但每件中冷器的管子堵塞数目不得超过2根。
电控柴油机排温过高的原因是什么？ | 1.气门间隙不对 2.空气滤清器污堵 3.喷油器滴油、漏油、雾化不良 4.供油提前角过迟 5.超负荷运行 | S190型柴油机说明书第十四章发动机故障原因及排除方法 | 排温高故障原因排除方法 （一）进排气系统故障 1．进气通道堵塞或过细 1．清洗进气通道或加大进气管 2．空气滤清器污堵 2．清理空气滤清器 3．气门间隙不对 3．调整气门间隙 4．排气引管、消声器阻力过大 4．按规定要求设置排气引管和消声器 （二）燃油系统故障 1．燃油质量不符合要求 1．更换合格燃油 2．喷油器滴油、漏油、雾化不良 2．修理后更换有关零件 3．供油提前角过迟 3．重新调整供油提前角 （三）使用与维护 1．超负荷运行 1．降低负荷 2．高原地区气压低 2．选用高原机或限负荷使用 3．增压器污堵 3．清洗增压器
电控柴油机突然停车的原因是什么？ | 1.燃油管路进气 2.机油压力低，停车 3.柴油机超速停车 | S190型柴油机说明书第十四章发动机故障原因及排除方法 | 发动机突然停车故障原因排除方法 （一）燃油系统故障 1．燃油箱内无油 1．添加燃油 2．燃油中混有水 2．查明原因，更换燃油 3．燃油管路堵塞 3．疏通并清洗管路 4．燃油管路进气 4．查明原因，并排气 （二）安全保护装置作用 1．机油压力低，停车装置发生作用 1．查明油压低的原因，并排除 2．柴油机超速运行，超速安全装置发生 作用 2．查明超速原因，并排除 （三）使用与保养 1．定时齿轮损坏 1．拆检并更换有关零件 2．负载突然大幅度增加 2．避免突加负载
电控柴油机运行中冒黑烟，控制系统如何调整？ | 调整喷油提前角 | S190型柴油机说明书第十四章发动机故障原因及排除方法 | 排气冒黑烟故障原因排除方法 （二）燃油系统故障 1.喷油器滴油、漏油、雾化不良 1. 检修或更换偶件 2.喷油泵供油定时不对 2. 调整供油定时 3.出油阀弹簧断裂或阀卡死 3.检修或更换弹簧、出油阀 4.个别喷油泵供油量过多 4.调整、检修传动杠杆调节螺钉 5. 燃油质量不符合要求 5. 更换合格燃油
电控柴油机无法启动，控制系统应该检查哪些零部件？ | 1.蓄电池电源接线 2.电器元件（起动开关、继电器）输出 3.供油提前角 4. 预供油泵 | S190型柴油机说明书第十四章发动机故障原因及排除方法 | 发动机起动困难或无法起动故障原因排除方法 （一）起动系统故障 1．起动马达损坏 1. 修理或更换起动马达 2. 起动齿轮啮合不良2. 调整齿轮啮合间隙，保持正常啮合 3. 气源压力不足3. 充气至规定压力或调整调压阀出口压力 4. 储气罐容积不够4. 加大储气罐容积或并联空气瓶 5. 继气器打不开5. 拆检清洗，加适量润滑油 6. 气控阀失灵6. 拆检气控阀 7．电器元件（起动开关、继电器）失灵7. 检修或更换元件 8．蓄电池电力不足 8. 检查蓄电池溶液，充电 9．电器线路接触不良 9．检修，重新连接 10．电源导线截面小，线太长 10．更换符合规定规格的导线 (二）燃油系统故障 1. 缺燃油或燃油箱阀门未打开 1. 添加燃油，打开阀门，打开断燃油保护阀开关 2. 燃油质量不符合要求或含有水 2. 更换规定牌号燃油，油水分离 3. 进机燃油压力过低 3. 按规定要求高置燃油箱 4. 高压油管内有空气 4. 松开油管路上放气螺钉，排净管内空气 5. 燃油系统内空气未排干净 5. 排净燃油系统内空气 6. 燃油滤清器堵塞或旋阀未打开 6. 清洗燃油滤清器，打开旋阀 7. 喷油器污堵或滴油、漏油 7. 清洗或更换喷油器偶件 8. 供油提前角不对 8. 调整供油提前角 9. 油量调节齿杆卡住，齿杆不在加油位置 9. 检修或更换单体泵 10．燃油电磁阀关闭 10. 打开燃油电磁阀
燃气发动机LECM控制系统有哪些功能？ | LECM(Large Engine Control Module)发动机控制系统包括发动机速度控制、空燃比控制、点火或喷射控制、失火和爆震监测、空气/燃气/排气流量控制、发动机的启停控制流程、监控安保功能以及数据记录与通讯。 | LECM产品说明手册26757 | 第一章 简介
燃气发动机LECM模块主要包括哪些部分组成？ | LECM包括主模块、EID模块和Auxiliary模块，各模块可作为独立模块应用，或者根据需要混合搭配应用。 | LECM产品说明手册26757 | 第一章 简介
燃气发动机LECM控制系统应用范围有哪些？ | LECM管理和控制用于发电、船舶推进、机车和工业用发动机以及往复式发动机（包括燃气发动机、柴油或双燃料发动机） | LECM产品说明手册26757 | 第一章 简介
16V26/32T发动机正常停机和紧急停机的区别是什么？ | 正常停车时切断燃气供应后，燃气喷射和点火持续进行至发动机转速到设定转速以下。紧急停机时，在切断燃气供应的同时，停止燃气喷射和点火。 | 《济柴16V260燃气发动机综合管理系统》1.9发动机停车。 | 正常停车时是为了保证尽量燃烧掉进入发动机的燃气，紧急停车时则主要是要保证安全。发动机启停流程在《济柴16V260燃气发动机综合管理系统》正文后有详细描述。
16V26/32T发动机增压压力是怎么控制的？ | 增压压力是通过空气阀（节气门）和旁通阀两个执行器控制的。 | 《济柴16V260燃气发动机综合管理系统》第4部分。 | 在起动和低负荷时，旁通阀关闭，空气阀按照设定的位置模式打开；在高负荷时，空气阀全部打开，通过旁通阀控制增压压力。
16V26/32T发动机主喷持续期能单缸修正吗？ | 可以，分为自动单缸修正和手动单缸修正两种方式。 | 《16V2632T天然气发动机使用维护手册》2.4.6.3.2。 | 主喷持续期可根据排温自动单缸修正，也可手动在MAP图中进行单缸调整。
转速传感器安装时需要将螺纹拧到底吗？ | 转速传感器不能拧到底，安装时应距齿顶0.8～2mm。 | 《济柴16V260燃气发动机综合管理系统》第12.3.2。 | 间隙过小时，发动机运行过程中振动会导致传感器损坏，间隙过大时控制系统无法测量转速信号。
发动机点火正时可以单缸修正吗？ | 可以，可以通过各缸转速/负荷MAP图进行单缸点火正时修正。 | 《济柴16V260燃气发动机综合管理系统》第7.1.3。 | 缸压监测参与控制时，各缸点火正时也可通过Pmax实时自动修正。