## Sheet1
问题 | 参考答案 | 参考答案来源
潜油电泵机组主要由哪几大部分组成 | 井下部分：潜油泵、分离器、保护器、潜油电机、潜油电缆。 地面设备：变压器、控制柜。 辅助设备：扶正器、测温测压装置、单流阀、泄油阀、专用井口、接线盒等。 | 潜油电泵技术服务手册第一章
潜油电泵机组的工作原理是什么 | 潜油电泵机组的工作原理是以电能为动力源，电网电压首先经过变压器改变电压后输入到控制柜，通过潜油电缆将电能传给潜油电机。潜油电机将电能转换为机械能，带动潜油泵高速旋转。潜油泵中的每级叶轮、导壳均使井液压力逐步提高，在潜油泵出口处达到潜油电泵机组要求的举升扬程，所提升的井液通过油管被举升至地面，再通过地面管线传输至地面集输系统。 | 潜油电泵技术服务手册第一章
潜油电泵机组有哪些特点 | 排量范围大； 扬程高； 可以根据产液变化要求进行变频调速； 地面设备占用面积和空间小，适用于海上平台； 使用寿命长； 便于管理； 可适用于斜井与水平井。 | 潜油电泵技术服务手册第一章
潜油电泵井运行管理中应取哪些资料 | 油管压力； 套管压力； 井底流动压力； 地层压力； 产量； 化验含水； 总产气量和生产气油比； 动液面和静液面深度； 运行电流和电压； 同时记录油嘴及回压的大小； 及时收集、分析和保存运行电流卡片； 定期检查井下设备的对地绝缘电阻和相间直流电阻； 对潜油电泵井生产过程中出现的一切异常情况进行分析和处理，并记录在案和存档。 | 潜油电泵技术服务手册第八章第一节
电潜泵特性曲线代表什么 | 电潜泵特性曲线用来表示在恒定转速下电泵工作特性的图。以泵的排量为横坐标，泵扬程、泵效、功率为纵坐标绘制的扬程、泵效、功率随泵排量变化关系的曲线 | 采油工程术语
保护器在电动潜油泵系统中起到什么作用 | 保护器连接于电动潜油泵和潜油电动机之间，作为潜油电动机内所充液体的膨胀和收缩补偿及防止井液进入电机的密封保护装置 | 采油工程术语
什么是含水率 | 油井产水量与产液量之比。 | 采油工程术语
潜油电机的特点是什么 | 电机由于受井筒的限制，设计为细长结构，一般每节为3—。 电机内充满电机润滑油，具有良好的绝缘、润滑性能及良好的导热性，为此设有专门的油循环系统，使电机轴承得到润滑，并将电机中产生的热能传到电机外壳。电机为立式悬挂，它的上部止推轴承承受电机转子的轴向负载和转子的自重。电机定子绕组采用耐油、耐水、耐高温的新塑薄膜绕包线，在油、气、水温度和压力的综合作用下，具有良好的绝缘性能，整体灌注耐高温，耐油、气、水的绝缘胶， 形成质量可靠的整体。 电机的耐温等级为：、、。 | 潜油电泵使用说明书第1.6.1.1
电泵安装前需现场了解什么内容 | 服务人员与油田相关负责部门或人员沟通获取油井相关资料，了解当地的电网等级，电压等级，油井的产量，泵挂，含气量，硫化氢，井压等情况，了解油田的安全规定，操作规范等情况，确保符合当地油田的技术要求和安全要求。 | 潜油电泵使用说明书第2.1.1
电泵怎么样进行日常的维护保养 | 日常维护保养除按油田要求测取各种生产数据，例如产液量、产油量、产气量含砂化验等，以后只要7天更换电流记录纸一次。 当井下发生故障，地面通过控制箱自动停车，必须排除故障后才能重新启动，千万不要盲目合闸，否则将可能产生毁坏电泵的事故。 | 潜油电泵使用说明书第3.1
什么是通井？ | 在试油前下通井规，清除套管壁上的蒙古附物，检查套管是否变形、破损，检查人工井底是否符合试油要求等，这个工作叫通井。 | 油气田开发常用名称解释第3.2.64
什么是洗井？ | 指用洗井液将井内杂质、脏物冲洗出来，以保持井筒和井底 的清洁，避免油(气)层堵塞。 | 油气田开发常用名称解释第3.2.65
洗井方式有哪些？ | 指在洗井时洗井液的循环方式。洗井液从油管进，从套管返 出地面，叫正循环(正洗)。洗井液从套管进，从油管返出地面， 叫反循环(反洗)。 | 油气田开发常用名称解释第3.2.66
高含水采油阶段指的是什么？ | 综合含水率达到80% 以后的采油阶段为高含水采油阶段。 这个阶段大多数油井进入高含水采油，大部分油层水淹，剩余油分布零散，地下油水关系复杂，各种措施难以维持稳产，产量迅速递减。至油田开发末期，含水上升速度减缓，产量降至最低水平，但下降缓慢。 | 油气田开发常用名称解释第6.1.35
电泵专用不锈钢金属绕丝滤砂管的结构特点是什么？ | 该滤砂管主要由分流挡砂胶碗和不锈钢多层金属网布滤砂组成，分流挡砂胶碗密封方向向下，既对机组起扶正作用，又可防止井筒中含砂液直接进入泵上吸入口。 | 简明井下工具使用手册第3.1.3
电泵专用不锈钢金属绕丝滤砂管的工作原理是什么？ | 油井产出含砂液，通过不锈钢金属网滤砂管外表面进入内腔，流经分流挡砂胶碗内腔，由上部出液孔进入电机与套管的环形空间进入电泵进液孔，油井产液中所含颗粒物质被网孔滤下，沉入沉砂口袋。 | 简明井下工具使用手册第3.1.3
皮碗封隔器的结构特点是什么？ | 随管柱下入就可封隔油、套环空，不需动管柱或打压坐封；皮碗可对装（保持来自两个方向的压力），也可同向（向上或向下） | 简明井下工具使用手册第2.1.9
潜油大扁电缆的结构是什么？ | 无论是圆形还是扁形电缆都是由导体、绝缘层、护套层、编织层和钢带铠装组成。 | 潜油电泵技术（上）第九章，第一节
电泵井出砂导致的机组故障模式有哪几种？ | (1）油井生产过程中产量逐渐下降，甚至不出液； (2）机组频繁过载停机； (3）机组断轴； (4）机组落井； (5）保护器失效，电机进水烧毁； (6）电机、电缆发热烧毁。 | 潜油电泵技术（上）第十章，第一节
结垢对电泵机组有哪些影响？ | (1）降低电机在环空中的散热； (2）堵塞离心泵和分离器的流道，造成油井产液量下降； (3）阻止轴等旋转部件的运动，使轴功率增大，最终导致电机 烧毁； (4）加快对机组的坑腐蚀。 | 潜油电泵技术（上）第十章，第二节
潜油电泵井生产分析大致包括哪几个方面？ | (1）油井的工作制度及生产压差是否合理，油井产能和泵的额定排量是否匹配，生产是否平稳并能够发挥各油层的作用； (2）油井的产能有无变化，即在潜油电泵抽油以后，采油指数的变化情况，找出变化的原因，并消除不利因素； (3）井下设备的工作状况，产量是否正常； (4）进行潜油电泵转抽前后的效果分析。 通过以上分析，根据分析结果采取适当措施，使潜油电泵机组和油井在最佳状况下工作，以取得较好的抽油效果。 | 潜油电泵技术（下）第十六章，第一节
什么是电泵的憋压分析法？ | 潜油电泵井憋压诊断方法是根据实际生产的需要和潜油电泵井管柱的结构特点，在现场实践的基础上，对压头、排量与管柱状况和泵况关系进行理论分析后提出的。用憋压访法分析泵况，就是在潜油电泵运行的生产状态下，迅速关闭井口回压闸进行憋压，并在适当时刻停泵，记录整个憋压过程中井口油压与时间的变化关系并做出曲线，根据曲线反映的形式和特征来分析泵况和计算各有关参量 | 潜油电泵技术（上）第十六章，第五节
什么叫饱和压力？ | 溶解于原油中的天然气开始分离出来时的压力 | SY/T 5745-2008第5.1.5
什么是检泵周期 | 两次检泵的时间间隔 | SY/T 5745-2008第5.3.103
什么是电潜泵 | 沉没在井内液体中，用潜油电动机驱动的无杆抽油泵。入电动潜油离心泵、电动潜油螺杆泵、电泵潜油隔膜泵等 | SY/T 5745-2008第5.4.2
电泵电缆的护套层都有哪几种？ | 护套材料代号表示方法: a) 铅(铅合金),用Q 表示; b) 乙丙橡胶,用E表示; c) 氯磺化聚乙烯,用H 表示; d) 丁腈聚氯乙烯复合物,用F表示; e) 丁腈橡胶,用N 表示。 | GB/T 16750-2015第4.6.3
潜油电机的出厂检验都进行什么项目？ | 出厂检验项目: a) 绕组在实际冷状态下直流电阻的测定及三相直流电阻不平衡率的计算; b) 绕组对地绝缘电阻的测定; c) 空载试验; d) 转子滑行时间的测定; e) 润滑油耐电压试验。 | GB/T 16750-2015第6.3.1
潜油电泵井下工作条件要求泵吸入口气液比GLR的技术指标是什么？ | ≤0.3，大于0.3时按协议执行 | GB/T 16750-2015第5.1.1
为什么要进行动态分析？ | 因为油藏投入开发后，油藏内部诸因素都在发生变化：油气储量的变化、地层压力的变化、驱油能力的变化、油气水分布状况的变化等。动态分析就是研究这些变化，找出各种变化之间的相互关系，以及对生产的影响。通过分析解释现象，认识本质、发现规律、解决生产问题。提出调整措施、挖掘生产潜力、预测今后的发展趋势。 | 油田开发地质技术人员培训百问第19项
什么叫采油指数？ | 生产压差每增加1兆帕时，油井每米有效厚度所增加的日产油量叫比采油指数，参数符号为JOS，单位为立方米/（兆帕·天·米），它表示每米有效厚度的日产能力。 | 油田开发地质技术人员培训百问第42项
电潜泵井可采用什么清蜡方法？不允许采用什么清蜡方法？ | 电潜泵井采用刮蜡片或化学清蜡，不允许采用热洗清蜡，以免附着在油管外的电缆受损。 | 油田开发地质技术人员培训百问第88项
潜油电泵井发生管柱漏失怎么判断和处理？ | 当发生管柱漏失时会出现油压、产量相对下降。带有泄油阀管柱的井，多数是由泄油销被砸断或冲蚀引起，须检泵作业才能恢复生产；管柱腐蚀漏失的井，可通过管柱憋压的验证方法来判断。 | 潜油电泵现场管理及常见问题解决措施第三章第1小节
潜油电泵井发生井液引起故障怎么表现和处理？ | 这种情况可能发生在井液含砂泥等机械杂质井、电泵试油勘探井、防砂完井生产的新井中。表现是运行电流高、有波动，当超过过载设定值时过载停机，也有可能堵塞油嘴。对于防砂完井生产的新井，原因是完井作业后填砂未冲洗干净，可采取以下办法解决：上调过载设定值；调大油嘴；停机进行反冲洗。 | 潜油电泵现场管理及常见问题解决措施第三章第4小节
潜油电泵井发生套管气引起故障怎么诊断和处理？ | 当油井供液不足时，引起油井液面很低接近泵吸入口，套管环空内的气体进入电泵内导致欠载停泵。处理这种情况有以下几种办法：控制套压、调低欠载设定值；间歇生产，采取人工或控制柜自动启泵方式；若泵挂较浅，可加深泵挂深度；调低欠载设定值、缩小油嘴；对油层进行酸化、压裂等增产措施；打开未开采层位生产，补充液源；更换与油井相配的电泵泵。 | 潜油电泵现场管理及常见问题解决措施第三章第5小节
什么是井底压差？ | 油层压力和生产井井底压力之差 | 油气田开发常用名词解释第151项
什么是井底流压？ | 油气井生产时井筒中油气层中部或生产层处的压力。 | 油气田开发常用名词解释第148项
什么是沉没度？ | 井深泵工作时，泵沉没在动液面以下的深度 | 油气田开发常用名词解释第28项
什么是反注？ | 从油套管环形空间向井内注入的方式 | 油气田开发常用名词解释第63项
潜油电泵机组欠载停机的故障原因和处理方法是什么？ | 1、故障原因：供液不足泵抽空；处理方法：缩小油嘴延长停泵时间或更换小排量泵 2、故障原因：油气比太高、泵产生气蚀；处理方法：放套管气、安装气体处理气等。 3、故障原因：轴断裂；处理方法：先彻底洗井、确定泵吸入口没堵，可以测电流、检查产液量或起出更换 4、故障原因：供电电压过低、压降太大；处理方法：调整适当电压或更换电源线路 | 电动潜油离心泵与水利活塞泵采油技术第一章第二节第5小节
潜油电泵机组泵出口没有排量的故障原因和处理方法是什么？ | 故障原因：泵轴断裂；处理方法：起出泵更换泵 故障原因：泵吸入口堵死；处理方法：洗井或上提泵 故障原因：管柱蜡堵；处理方法：用刮蜡片或者化学清蜡 | 电动潜油离心泵与水利活塞泵采油技术第二大节第5小节
什么是水力活塞泵？ | 水力活塞泵是一种液压传动的无杆抽油设备，它是由地面动力泵将动力液增压后经油管或专用通道泵入井下，驱动液马达做上下往复运动，将高压动力液传至井下驱动油缸和倒向阀，来帮助井下柱塞泵抽油，水力活塞泵对高气油比、出砂、高凝油、含蜡、稠油、深井、斜井及水平井具有较强的适应性。 | 电动潜油离心泵与水利活塞泵采油技术第二章
什么是金刚石钻头？ | 以金刚石或金刚石制品作为切削元件的破岩工具，是金刚石全面钻进钻头、金刚石取心钻头和金 刚石扩眼钻头的统称 | SY/T 5217—2016《金刚石钻头》3 术语和定义3.1金刚石钻头
什么是钢体钻头、胎体钻头？ | 钻头体材料为合金钢的金刚石钻头。钻头体材料为碳化钨粉与粘接剂烧结而成的金刚石钻头。 | SY/T 5217—2016《金刚石钻头》3 术语和定义3.14胎体钻头、3.15钢体钻头
什么是水道总过流面积？ | PDC 钻头喷嘴出口的总面积或TSP 钻头、天然金刚石钻头的水道总液流面积，简称TFA。 | SY/T 5217—2016《金刚石钻头》3 术语和定义3.17水道总过流面积
金刚石钻头的分类有哪些？ | 金刚石钻头(以下简称钻头)按功能不同，分为金刚石全面钻进钻头(见图1)、金刚石取心钻 头(见图2)和金刚石扩眼钻头(见图3)。钻头按切削元件不同，分为PDC 钻头、天然金刚石钻头、 TSP钻头、孕镶金刚石钻头 | SY/T 5217—2016《金刚石钻头》4.1分类
8.5英寸金刚石钻头的外径公差是多少？ | 外径公差是（0）-（-0.51） | SY/T 5217—2016《金刚石钻头》4.3基本尺寸4.31
8.5英寸金刚石钻头的连接螺纹是多少？ | 4 1/2 REG | SY/T 5217—2016《金刚石钻头》4.1分类4.3.2表6金刚石全面钻进钻头及金刚石扩眼钻头连接螺纹
金刚石全面钻进钻头的外圆柱面对连接螺纹轴心 线的同轴度有什么要求？ | 不得低于GB/T 1184中12级精度 | SY/T 5217—2016《金刚石钻头》5要求5.8
胎体钻头的清水密封试验有什么要求？ | 装上喷嘴堵头，连接试压接头，上紧螺纹。试验压力不低于5MPa, 稳压时间为5min。 | SY/T 5217—2016《金刚石钻头》6.8 胎体钻头清水密封试验
金刚石钻头的标志有什么要求？ | 钻头连接螺纹端面或卸扣槽表面上应做出下列标志： a) 制造厂名或商标。 b) 产品型号。 c) 生产日期。 d) 连接螺纹代号或连接方式。 e) 产品编号。 | SY/T 5217—2016《金刚石钻头》8 标志、包装、运输和贮存 8.1 钻头连接螺纹端面或卸扣槽表面上应做出下列标志：
金刚石钻头如何清洗井底？ | 3.1．钻头接近井底时，最后3个单根应以大排量循环，缓慢下放，转数为40-60转/分，避免岩屑堵钻头水眼。3.2．通过观查转盘扭矩和指重表判断是否已到达井底。一旦钻头到达井底应将钻头提离井底0.5米，大排量循环，低速启动转盘5-10分钟。 | 《钻头使用说明书》3、清洗井底
金刚石钻头如何造型？ | 4.1．保持额定排量，下放钻头至井底。4.2．采用10~20千牛的钻压、60转/分的转速缓慢钻进至少1米，以建立井底模型。 | 《钻头使用说明书》4、井底造型
金刚石钻头如何正常钻进？ | 5.1．用最优钻压试求法选定参数以达到最快机械钻速，以每次10千牛的增加量将钻压增至正常钻进最佳值。 5.2．保持钻压恒定调整转速以便获得最佳的钻井参数组合。 | 《钻头使用说明书》5、正常钻进
8.5英寸金刚石钻头上扣扭矩是多少？ | 16.6 to 23.7KN.m | 《钻头使用说明书》6、金刚石钻头、PDC钻头推荐上扣扭矩
常见的金刚石钻头冠部剖面的几何形状有哪些？ | 弹道形、浅内锥、深内锥 | 《新编石油钻井工程实用技术手册》第三章第一节金刚石钻头类型（一）PDC钻头
PDC钻头的工作原理？ | PDC钻头实质上就是具有负切削角度的微型切削片刮刀钻头，其工作原理与刮刀钻头基本相同。在钻压和扭矩的作用下，PDC复合片吃入地层，充分利用复合片极硬、耐磨（磨耗比是碳化钨的100多倍）、自锐的特点，犁削和剪切地层，破碎岩石。 | 《新编石油钻井工程实用技术手册》第三章第三节（一）PDC钻头的工作原理
金刚石钻头根据地层可钻性不同如何选用？ | 根据地层可钻性级值选择金刚石钻头类型。一般情况下，地层可钻性级值小于5，即极软到中硬地层选用PDC 钻头；地层可钻性级值大于 5，小于 8，即中硬到硬地层选用TSP钻头；地层可钻性级值大于 8，即硬到坚硬地层选用天然金刚石钻头。 | 《新编石油钻井工程实用技术手册》第三章第五节钻头的合理使用
潜油电泵电缆耐温等级包括哪些 | 90℃、120℃、135℃、150℃、180℃、204℃、260℃ | 《潜油电泵电缆使用说明书》一、概述
潜油电泵电缆执行的国家标准是什么 | GB/T 16750 | 《潜油电泵电缆使用说明书》二、执行标准
潜油电泵电缆额定电压是多少 | 3kV、6kV | 《潜油电泵电缆使用说明书》第三章第1条
潜油电泵电缆施工条件要求 | 1、扁形电缆适用于油管与套管间隙较小的场合； 圆形电缆适用于油管与套管间隙较大的场合。 2、敷设时弯曲半径不小于500mm。 3、敷设时环境温度:聚丙烯绝缘电缆应不低于－20℃，当环境温度低于-20℃时，建议采用乙丙橡胶绝缘； 乙丙橡胶绝缘应不低于－40℃。 | 《潜油电泵电缆使用说明书》第三章第2～4条
潜油泵电缆吊装运输储存及注意事项有哪些 | 1、电缆推荐在室内存放，如无室内存放条件，电缆表面需覆盖包装后露天储存，电缆盘不允许侧倒平放、码放。 2、电缆使用专用吊具、吊绳进行吊装；吊装、运输、敷设过程防止磕碰，以免损伤电缆。严禁几盘电缆同时吊装，禁止从高处扔下装有电缆的电缆盘。严禁机械损伤电缆。 3、用普通车辆、船舶等拉运电缆时，应使用托盘等将电缆滚筒放稳，并使用合适方法固定、卡住，防止互撞或翻倒。 4、敷设时如环境温度低于规定的敷设温度，应先将电缆放在温度适宜的环境中预热，如放在室内。 5、施工中应保证电缆最小弯曲半径不小于规定值，以防止弯曲过小损伤电缆造成事故。 6、敷设使用过程中，应严防水分和潮气进入电缆。 7、用于电缆系统的中间接头、终端接头等附件，应保证与电缆的工作温度相适应。 | 《潜油电泵电缆使用说明书》第五章
潜油电泵电缆施工是应放置到什么位置最合理 | 1、电缆经滚筒滚动放线，并通过固定于修井架起重架或吊杆上的导向滚轮（天滑轮）导向，随油管垂直送入井下。 2、电缆滚筒必须用轴和支撑架支撑好，稳固放置于距井口20～30米处，在操作视线之内，以利于操作。适当调整支撑架摆放角度，使电缆走向和导轮的导向槽、井口在同一作业平面，以保证电缆输送顺畅。 | 《潜油电泵电缆使用说明书》第六章1.1~1.2
潜油电泵电缆施工的输送方向是什么 | 在支撑架上放置电缆滚筒时注意电缆的正确输送方向，由滚筒上方放送，避免电缆由支撑架下方放送。 | 《潜油电泵电缆使用说明书》第六章1.3
潜油电泵电缆施工与井口位置的摆放怎么样最合理 | 电缆天滑轮采用半径≥500mm，槽宽≥50mm的滑轮，吊装固定在起重架上或吊杆上，固定位置距井口约10m，确保电缆下放方向垂直正对井口，以减小下井过程中电缆与井口摩擦。 | 《潜油电泵电缆使用说明书》第六章1.4
潜油电泵电缆施工前的现场检查需要做什么 | 卸下电缆端头护帽（盖）、打开电缆端头，对导体端部进行清洁、干燥，用兆欧表测量对地绝缘电阻，电缆绝缘电阻应大于1000MΩ。观察电缆是否有外伤，发现有损坏处应立即修复处理，否则不许下井。 | 《潜油电泵电缆使用说明书》第六章第2条
潜油电泵电缆下放施工过程中注意哪些事项 | 1、确保电缆滚筒转速与油管下放速度（电缆输送速度）同步，不允许靠油管自重带着滚筒旋转，严禁强行拖拽电缆放送，导致电缆受力拉伸或出现急弯打扭而损伤，建议尽量使用主动放线装置。下井过程放线架、放线滚筒必须有专人操纵控制电缆滚筒，大扁电缆下放时保持一定垂度，避免电缆张力过大、绷得太紧，最好保持有一段电缆拖在有防污保护的地上。 2、故障排除再施工。在起、下油管时，电缆若不能同步跟随时，应停止施工进行检查、排除。 3、施工过程控制输送下放速度慢放或慢绕。建议电缆的下放速度不大于200米/小时；当对大斜度井及水平井施工时，建议电缆的下放速度不大于100米/小时。尤其是大小扁联接处过造斜点时，需进一步放慢施工速度。 4、下放过程井口上方电缆与油管轴线应保持平行，同时保持对准井口中心，最大限度减小电缆与井口、套管摩擦而造成损坏；固定敷设于油管上的电缆也必须与油管中心线平行，严禁电缆弯曲或缠绕在油管上。 | 《潜油电泵电缆使用说明书》第六章3.5~3.8
中成螺杆通过了什么认证 | 螺杆钻具通过API认证 | 螺杆钻具产品说明书
螺杆钻具的优势是什么 | 1、井底直接提供动力，减少了井下钻具的磨损和损坏。2、增加钻头的转速和扭矩，提高了进尺率。3、可准确地定向、造斜、纠偏。4、可用于水平井、开窗侧钻、扩眼、取芯等作业，显著提高钻井的经济效益。5、与转盘同时使用用于直井全面钻进，大幅提高机械钻速。
螺杆钻具的工作原理是什么 | 螺杆钻具是以油基泥浆、浮化泥浆及粘土泥浆等作动力液，是一种把液体压力能转换为机械能的容积式井下动力钻具。当泥浆泵产生的高压泥浆流经旁通阀进入马达时，转子在压力泥浆的驱动下绕定子的轴线旋转，马达产生的扭矩和转速通过万向轴和传动轴传递给钻头，从而实现钻井作业。 | 螺杆钻具产品说明书
螺杆钻具主要由几部分组成 | 旁通阀总成、马达总成（含防掉装置）、万向轴总成、传动轴总成 | 螺杆钻具产品说明书
螺杆钻具旁通阀总成有哪些部分组成 | 由阀体、阀芯、阀套、弹簧、阀口总成组成 | 螺杆钻具产品说明书
螺杆钻具旁通阀总成的作用是什么 | 它的作用是在下钻时，允许环空（钻杆与井壁的环形空间）的泥浆由旁通阀阀体侧面的阀口孔流向钻杆内孔，起钻时使钻杆内孔的泥浆从阀体侧面的阀口流入环空。使起、下钻时不致使泥浆溢于井台上，以及保护马达的作用。 | 螺杆钻具产品说明书
螺杆钻具旁通阀总成的工作原理是什么 | 旁通阀总成的工作原理是在泥浆流量达到说明书推荐最小流量以前的某个流量时该流量经阀芯内孔，在孔两端产生压力差，上端压力大于下端压力，此压力差克服弹簧力把阀芯压下，旁通孔被关闭。此时泥浆流经马达，把压力能转换为机械能。地面停泵或流值过小，压力差不足以按住阀芯，弹簧把阀芯顶起，旁通孔导通 | 螺杆钻具产品说明书
螺杆钻具马达总成有哪些部分组成 | 由转子和定子两部分组成 | 螺杆钻具产品说明书
螺杆钻具传动轴总成的作用是什么 | 它的作用是将马达的旋转动力传递给钻头，同时承受钻压所产生的轴向和径向负荷。 | 螺杆钻具产品说明书
螺杆钻具的润滑方式有几种，本别是什么 | 按润滑方式分类，分为泥浆润滑传动轴总成和油密封传动轴总成两种 | 螺杆钻具产品说明书
螺杆钻具扶正器的型式一般有几种，分别是什么 | 螺旋型扶正器、对称直筋型扶正器、非对称直筋型扶正器、d.单翼型扶正器 | 螺杆钻具产品说明书
空气/泡沫螺杆钻具的优势是什么 | 空气/泡沫螺杆钻具的突出优势在于它可以在较低转速的条件下进行高扭矩输出。 | 螺杆钻具产品说明书
螺杆钻具下井使用后是否需要拆检和维护保养 | 是 | 螺杆钻具产品说明书
螺杆钻具的有效存储期为多长时间 | 螺杆钻具的有效存储期为自定子生产之日起一年半 | 螺杆钻具产品说明书
螺杆钻具的使用效果取决于什么因素 | 螺杆钻具的使用效果，除了取决于产品本身的质量状况、技术性能等因素外，与用户的使用工况、介质条件、钻具组合等因素密切相关。 | 螺杆钻具产品说明书
中成螺杆钻具厂生产的可调弯壳体分为几种，分别是什么 | 中成螺杆钻具厂生产的可调弯壳体包括无级可调弯壳体与牙嵌式可调弯壳体两种 | 螺杆钻具产品说明书
螺杆钻具根据结构特征可分为哪几种 | 可分为两种，分别是单瓣钻具和多瓣钻具 | 螺杆钻具产品说明书
钻具用钻头的水眼压力降分几级，分别是什么 | 钻头的水眼压力降分为1.5MPA,3.5MPA,7.0MPA,14.0MPA | 螺杆钻具产品说明书
螺杆钻具的实验介质是什么 | 清水和空气 | 螺杆钻具产品说明书
螺杆钻具常用的型号有几种，分别是什么 | 七种，分别是95,127,135,172,197,203,244 | 螺杆钻具产品说明书
螺杆钻具防掉装置的作用是什么 | 中成螺杆都安装了转子防掉装置，该装置可在壳体断裂或螺纹脱扣时防止螺杆落井事故 | 螺杆钻具产品说明书
马达的头数和转速有关系吗，有的话有什么关系 | 马达的头数越少，转速越高，扭矩越小；马达的头数越多，转速越低，扭矩越高。 | 螺杆钻具产品说明书
万向轴总成的作用是什么 | 其作用是把马达产生的扭矩和转速传递到传动轴上 | 螺杆钻具产品说明书
传动轴总成中的轴承按所承受的负载形式分类是什么 | 分为串轴承和径向轴承两种 | 螺杆钻具产品说明书
所有中成螺杆钻具中性能最强的哪种 | PCS预轮廓型螺杆钻具 | 螺杆钻具产品说明书
硬橡胶螺杆钻具的特点是什么 | 提高橡胶抵抗变形的能力，可以承受更高的钻压；承受更高的压降，转速损失小，扭矩输出高。 | 螺杆钻具产品说明书
可换扶正器的种类有几种，本别是什么 | 护套、螺旋型、对称直筋型、非对称直筋 | 螺杆钻具产品说明书
螺杆钻具的使用效果和使用时间除了螺杆本身外还与什么有关 | 与螺杆钻具的选型、现场工况以及操作人员的使用密切相关 | 螺杆钻具产品说明书
螺杆的输出扭矩与泥浆流过马达产生的压力降成是否成正比 | 是 | 螺杆钻具产品说明书
烟气轮机转子组件由什么组成 | 烟气轮机转子组件由轮盘、主轴、动叶片和拉杆螺栓、螺母、套筒等组成。 | YL9000D型烟气轮机产品说明书
烟气轮机轮盘材质 | GH864 | YL9000D型烟气轮机产品说明书
烟气轮机主轴材质 | 40CrNi2MoA | YL9000D型烟气轮机产品说明书
烟气轮机轴瓦温度如何测量 | 轴瓦温度采用预埋在瓦块内的PT100铂热电阻进行测量 | YL11000K型烟气轮机产品说明书
烟气轮机安装前应具备的技术文件 | 机器的出厂合格证明书；质量检验证书、热态循环机械运转试验记录和出厂前解体检查报告；烟气轮机说明书；机器的外形图、总装配图、主要部件图；机器的装箱清单 | YL11000K型烟气轮机产品说明书
烟气轮机的静叶组件 | 静叶组件由静叶片、静叶片固定环组成 | YL11000K型烟气轮机产品说明书
YL33000B型号的烟气轮机轮盘直径是多少 | 轮盘直径：1380㎜ | YL33000B型烟气轮机产品说明书
烟气轮机进气锥由什么组成 | 进气锥由法兰、筒体、锥体等组成 | YL33000B型烟气轮机产品说明书
烟气轮机壳体由什么组成 | 壳体为不锈钢结构件，由法兰锥体、内壳体、涡壳和支耳等组成 | YL33000B型烟气轮机产品说明书
YL24000C型号的烟气轮机轮盘直径是多少 | 轮盘直径：1380㎜ | YL24000C型烟气轮机产品说明书
进气温度 | T1=633K（360℃） | YLX11000A型硝酸为其透平产品说明书
进气压力 | P1=1.04MPa(g) | YLX11000A型硝酸为其透平产品说明书
排气温度 | T2=383K（110℃） | YLX11000A型硝酸为其透平产品说明书
合成气膨胀机的作用 | 把煤气化产生的合成气中所具有的热能和压力能膨胀作功转变为机械能的高速旋转机械，它发出的功用来驱动离心式压缩机（主风机），从而达到能量回收的目的 | 合成气膨胀机安装使用维护说明
合成气膨胀机的产品结构组成 | 合成气膨胀机由进气锥、壳体、底座、轴承箱体（盖）、可调静叶组件、转子组装等 | 合成气膨胀机安装使用维护说明
合成气膨胀机的转子组成 | 转子是单级悬臂刚性转子，由转子体、动叶片、轮盘、半联轴器组成 | 合成气膨胀机安装使用维护说明
焦化塔底阀是什么 | 焦化塔底阀是一种全密封、易操作、具有高可靠性的全自动设备，属于特大口径、高温、金属硬密封闸阀类型 | 焦化塔底阀安装使用维护说明书
焦化塔底阀主要用途 | 在填料、转换、通蒸汽的时间段内，以其密封性能允许过流高温渣油、油气和蒸汽等混合物而不泄漏；在水注入塔内冷却焦炭的时间段内，能够承载重达1000吨左右的反应生成物焦炭和高温除焦水等的作用；在开盖除焦的时间段内，塔底阀能够将高压水切碎的焦炭顺利的导流出去，排入溜焦槽。 | 焦化塔底阀安装使用维护说明书
焦化塔底阀主要组成 | 塔底阀主要组成前阀盖、阀板、排焦护筒、阀体、后阀盖、中间支架、动力油缸、液压油站、防爆电气控制箱组成，在老装置改造中，还需配套进料段 | 焦化塔底阀安装使用维护说明书
三偏心蝶阀是什么 | 三偏心蝶阀是指一种阀杆轴心同时偏离密封型面线中心及阀体中心，且密封副为斜锥的蝶阀。它主要应用于石油化工、冶金 、电力、以及给排水和市政建设等工业管道上，作调节流量和载断流体使用。 | 三偏心蝶阀产品安装使用维护说明书
三偏心蝶阀泄漏等级执行标准 | 美国ANSI B16.104标准执行（或参照国标“GB/T 17213-2005工业过程控制阀”和“GB/T 4213-2008 气动调节阀） | 三偏心蝶阀产品安装使用维护说明书
三偏心蝶阀阀板全开时最大转角 | 70°或90° | 三偏心蝶阀产品安装使用维护说明书
硝酸尾气透平产品用途 | 硝酸尾气透平是一种把硝酸尾气中所具有的热能和压力能膨胀作功转变为机械能的高速旋转机械，它发出的功用来驱动离心式压缩机（主风机），从而达到能量回收的目的。 | 硝酸尾气透平安装使用维护说明书
硝酸尾气透平产品结构组成 | 硝酸尾气透平由进气锥、壳体、底座、轴承箱体（盖）、可调静叶组件、二级静叶组件、转子组装等 | 硝酸尾气透平安装使用维护说明书
硝酸尾气透平结构特点概述 | 转子是单级悬臂刚性转子，由主轴、一级轮盘、一级动叶片、二级轮盘、二级动叶片、半联轴器组成。 | 硝酸尾气透平安装使用维护说明书
电液控制塞阀的主要组成部分 | 阀体部分主要由节流锥、阀座圈、阀头、阀杆和填料函组成。 | 电液控制塞阀安装使用维护说明书
电液控制塞阀产品用途 | 待生塞阀和再生塞阀两种分别安装在催化裂化装置再生器底部和再生立管上，用来调节待生和再生催化剂的循环量，以控制汽提段料位和提升管出口温度。在开停工或装置故障时作为切断阀使用。为适应装置开停工过程中立管的膨胀和收缩。电液控制塞阀具有可靠的自动吸收膨胀和补偿收缩功能。 | 电液控制塞阀安装使用维护说明书
电液控制塞阀阀体结构特点 | 阀体采用垂直安装结构，安装时用螺栓与再生器的接口法兰连接，阀体连接法兰以上的阀套、阀头、上阀杆、保护套等直接深入再生器内。阀体法兰采用标准圆形法兰，并配用标准缠绕式垫片，受力均匀，密封可靠。 | 电液控制塞阀安装使用维护说明书
冷壁滑阀的规格覆盖范围 | 冷壁单动滑阀规格覆盖DN200～DN1700，冷壁双动滑阀规格覆盖 DN500～DN2360 | 电液冷壁滑阀阀体部分安装使用维护说明书
冷壁滑阀的阀体组成 | 冷壁单、双动滑阀阀体部分结构，由阀体、节流锥、阀座圈、导轨、阀板、阀杆、阀盖等组成。 | 电液冷壁滑阀阀体部分安装使用维护说明书
冷壁滑阀安装前的存放要求 | 冷壁滑阀安装前应存放在干燥、通风良好的地方，防止日晒雨淋等露天存放。存放仓库或类似的仓储设施应清洁、干燥，能防风雨并能避免温度急骤变化，不存在任何腐蚀性化学物质。 | 电液冷壁滑阀阀体部分安装使用维护说明书
电动高温闸阀的用途 | 电动高温闸阀是炼厂催化裂化装置烟气轮机（简称烟机）、主风机能量回收机组的控制阀门之一，安装在烟机入口，正常操作时全开，出故障时快速关闭，是烟机切断和紧急停车自动联锁系统的关键阀门。 | 高温闸阀安装使用说明书
电动高温闸阀产品结构组成 | 电动高温闸阀由阀体部分和电动执行机构组成，阀体部分主要零部件由电动装置、支架、阀盖 、阀杆 、阀座圈 、导轨、阀体、阀板 等零件组成。 | 高温闸阀安装使用说明书
电动高温闸阀定期保养维护 | 1.经常检查法兰、支架及紧固件并定期拧紧，以防止松动造成渗漏。 2.定期更换蒸汽管线密封垫片，一般应一年到两年更换为宜。 3.必须对填料函进行日常检查，如发现填料泄漏，应再次上紧填抖压盖螺母以阻止泄漏。如仍泄漏．则应更换填料。 | 高温闸阀安装使用说明书
电液控制高温蝶阀产品用途 | 该阀的用途是控制再生器压力及调节烟机入口烟气流量，并在烟机超速时兼作快速切断用，以保护烟机—主风机组 | 电液高温蝶阀阀体部分安装使用维护说明书
电液控制高温蝶阀结构 | 电液控制高温蝶阀为座圈式高温调节挡板阀。由阀体部分和电液执行机构组成。阀体部分由阀体、阀板、阀杆和支承轴承等部分组成；电液执行机构由手动机构和电液控制柜两部分组成。 | 电液高温蝶阀阀体部分安装使用维护说明书
电液控制高温蝶阀阀体材质 | 阀体由 06Cr19Ni10 不锈钢板组焊而成 | 电液高温蝶阀阀体部分安装使用维护说明书
焦化塔顶阀产品用途 | 焦化塔顶阀安装在焦炭塔顶部，与焦炭塔采用法兰连接。在生焦阶段处于关闭状态用于密封高温油气，清焦阶段处于开启状态用于钻杆、切焦器等进入焦炭塔进行清焦作业。 | 焦化塔顶阀安装使用维护说明书
焦化塔顶阀阀盖要求 | 阀盖采用铸钢件或铆焊件，材质为低合金结构钢，按照应力分析设计，其强度与刚度除满足自身要求外，还满足热胀冷缩而产生的外力对它的装配质量的影响。阀盖上设有密封蒸汽入口及冷凝水排放口，填料函采用串联式的双填料结构。 | 焦化塔顶阀安装使用维护说明书
焦化塔顶阀阀杆结构 | 焦化塔顶阀阀杆为不锈耐热钢锻造结构 | 焦化塔顶阀安装使用维护说明书
烟气轮机轴承箱体结构 | 轴承箱体为水平剖分结构，由箱体和箱盖组成，均为铸钢件。 | YL33000C型烟气轮机产品说明书
烟气轮机轴承部件有哪些 | 轴承部件为一套前径向轴承，一套后径向轴承，一套主推力轴承和一套副推力轴承，分别装配在轴承箱体内。 | YL33000C型烟气轮机产品说明书
烟气轮机轴系监测系统包括哪些 | 轴振动监测；轴位移监测；相位监测；轴转速监测；轴瓦温度监测 | YL33000C型烟气轮机产品说明书
采气井口主要用途是什么 | 适用于天然气井的采集生产，控制自喷井井口压力和调节天然气流量 | 《KQ52-35/70采气井口产品说明书》1.1
采气井口有哪些部件组成 | 该采气井口装置由油管头四通、PFF52-35平板闸阀、PFF52-70平板闸阀、JLK52-35可调式节流阀、采气四通、油管头异径接头、截止阀、压力表缓冲器及压力表等零件组成 | 《KQ52-35/70采气井口产品说明书》2.1
采气井口正常使用的检查项目有哪些 | 1) 定期检查管线上的压力表显示，并做好记录； 2) 定期检查法兰连接螺栓松紧程度和完好情况， 检查各处法兰连接是否存在漏气情况； 3) 定期检查阀门是否存在漏油气现象，按照有关操作规程，分期检查每套井口阀门的开关性能。 | 《KQ52-35/70采气井口产品说明书》4.1
采气井口月度保养项目有哪些 | 1) 包括正常使用中的检查项目； 2) 对阀门轴承座上的油杯加黄油,保证轴承转动灵活； 3) 清理油管头表面的油污。 | 《KQ52-35/70采气井口产品说明书》4.2
采气井口季度保养项目有哪些 | 1) 包括月度定期保养内容； 2) 通过阀门阀盖上的单流阀向阀内注入密封脂，使阀板和阀座得到润滑。 | 《KQ52-35/70采气井口产品说明书》4.3
开启或关闭节流阀和平板阀前要注意哪些问题 | 开启或关闭节流阀和平板阀前，操作人员务必确认手轮旋转圈数后方可操作。平板阀阀板必须完全开启或完全关闭，不得节流使用。 在操作过程中，请严格按照培训内容及说明书要求进行操作。如果发现异常，请立即停止操作，并及时通知生产厂家或相关部门。 进行所有操作时，操作人员务必躲开物体或流体喷出方向。 在维修/保养过程中，应保证阀门总处在泄压、排空和排干的状态中。 | 《KQ52-35/70采气井口产品说明书》5.5
井口橡胶密封件应该怎么储存 | 1.橡胶件应避光存放，远离阳光和人工光源照射。 2.橡胶件应存放在较低的环境温度下（18℃左右）并远离热源、电器设备和任何高压产生电晕放电设备。 3.橡胶件不要挂起来，应按其自然形状水平存放。 4.存放场所应保持干燥。油脂或其它液体应当另外存放。 5.使用橡胶件应按先存放先使用的原则。 | 《KQ52-35/70采气井口产品说明书》6.6
井口开箱前有什么注意事项 | 1.开箱前应检查箱体是否倒置，并检验箱体是否有损坏。 2.开箱时应选用专用的开箱工具。严禁锤砸，以防伤及产品。 3.开箱时应选用适当的开箱顺序，先从顶部打开，然后打开四周，小心包装钉或拆卸中产生的木屑伤人。 | 《KQ52-35/70采气井口产品说明书》7.1
套管头的主要用途有哪些 | 套管头是油气井钻探开发的基础装置。它安装在表层套管上端，是用来悬挂生产套管和密封套管环形空间的井口装置部件，适用于直井、定向井、水平井，是钻井过程中套管和防喷器之间的连接装置，以及用于完井后与采油（气）井口装置的连接。 | TFG7 ”(LC)×4 1/2”(TPCQ) 70MPa (DD-NL级芯轴悬挂)单级套管头产品说明书1.2
套管头的主要技术参数有哪些 | 工作介质： 石油、天然气、泥浆、钻井液等 额定温度： L、U（-46℃~+121℃） 产品规范级别：PSL3G 性能要求级别：气体过流面PR2，其余PR1 额定材料级别：DD-NL | TFG7 ”(LC)×4 1/2”(TPCQ) 70MPa (DD-NL级芯轴悬挂)单级套管头产品说明书1.4
套管头主要由哪些部件组成 | 主要是由套管头四通、套管悬挂器、盖法兰、PFF80-35手动平板阀、螺纹法兰、角式截止阀、压力表缓冲器及压力表等部件组成 | TFG7 ”(LC)×4 1/2”(TPCQ) 70MPa (DD-NL级芯轴悬挂)单级套管头产品说明书2.1
高含水油泥热法脱水提油干化装置包括哪些设备单元 | 装置包括加热单元、水热单元、脱水单元、干化单元、尾气处理单元、油水处理单元、水冷却单元、供配电单元。 | 《高含水油泥热法脱水提油干化装置 安装使用说明书》三、主要流程及设备介绍
高含水油泥热法脱水提油干化装置加热单元都包括哪些设备 | 加热单元中包含冷水罐、热水罐、电加热蒸汽锅炉（含配套软化水系统及水泵）。 | 《高含水油泥热法脱水提油干化装置 安装使用说明书》3.1
高含水油泥热法脱水提油干化装置油水分离撬块都包括哪些设备 | 油水分离撬块由油水分离器、2台立式离心泵、油罐、水罐、撬架及附属阀门仪表组成。 | 《高含水油泥热法脱水提油干化装置 安装使用说明书》3.6.2
18T脱硫除尘废气处理装置，启动前，PLC控制柜都需要做哪些检查 | 1、检查电源电压是否在380-420V之间，控制柜地线接触良好，确保整个动力系统的正常； 2、检查电源指示灯是否正常工作及整体控制柜的接线情况； 3、确保电控柜排风扇正常运行； 4、确保设备内部温度及风压等参数在正常范围内。 | 《18T脱硫除尘废气处理装置说明书》4.3
18T脱硫除尘废气处理装置日常维护都需要做哪些检查 | 转动设备润滑油的检查、易损件检查、仪器仪表检查、设备线路进行绝缘电阻检查、每年对风机进行保养维护 | 《18T脱硫除尘废气处理装置说明书》七
18T脱硫除尘废气处理装置中尾气处理系统具有的功能 | 尾气处理系统具有脱硫、除尘、除雾功能 | 《18T脱硫除尘废气处理装置说明书》一
燃煤注汽锅炉控制系统由哪些设备组成 | 控制系统由可编程序控制器（PLC）和人机界面（触摸屏）组成。 | 《燃煤注汽锅炉安装使用说明书》第六章一
燃煤注汽锅炉包括哪几部分 | 燃煤注汽锅炉包括：锅炉本体,锅炉范围内管道、烟风和燃料系统，自控测量仪表以及其它附属设备、附属机械等。 | 《燃煤注汽锅炉安装使用说明书》第六章三
燃煤注汽锅炉烟风系统主要作用 | 烟风系统的主要任务是向炉膛内连续不断的供应足够的空气，同时连续不断的将燃烧所产生的烟气排除炉外，以保证燃料在炉内稳定燃烧，使锅炉受热面有良好的传热效果，达到经济安全运行。 | 《燃煤注汽锅炉安装使用说明书》第一章三10
SCR55型尾气脱硝装置都有哪些主要设备 | 热风炉、SCR催化剂、SCR脱硝反应器 | 《SCR55型尾气脱硝装置操作说明书》五
SCR55型尾气脱硝装置运行前需要做哪些检查 | 1、电源检查，确认总电源开关以及各设备电源开关和风机控制柜内变频器开关处于开启状态。 2、压缩空气压力检查，检查压缩空气压力表示数在0.5-0.6MPa之间。 3、烟道检查，启动前确认旁路烟道阀门关闭，SCR脱硝系统进口阀门及出口阀门开启 | 《SCR55型尾气脱硝装置操作说明书》6.1
SCR55型尾气脱硝装置中SCR反应器有什么材质组成 | SCR反应器由碳钢材质组成。 | 《SCR55型尾气脱硝装置操作说明书》5.3
YY(Q)W-3000Y(Q)有机热载体炉循环系统的组成 | 2台热油循环泵、热油过滤器 | 《YY(Q)W-3000Y(Q)有机热载体炉说明书》2.3
YY(Q)W-3000Y(Q)有机热载体炉中供热油管内发出气锤声，热油循环泵进出口压力表指针摆动时，解决方案 | 对新油进行煮油 | 《YY(Q)W-3000Y(Q)有机热载体炉说明书》五
YY(Q)W-3000Y(Q)有机热载体炉中储油及注油系统的功能 | 主要功能：（1）储存系统初次注入的导热油（2）吸纳系统检修时排放的导热油（3）吸收膨胀罐溢流部分的导热油。 | 《YY(Q)W-3000Y(Q)有机热载体炉说明书》2.5
超临界油田注汽锅炉本体主要组成 | 辐射段、对流段、过热段、水—水热交换器 | 《YZG11.2-35-D锅炉安装使用说明书》一
YZG11.2-35-D锅炉的电源条件 | 锅炉的动力采用380伏、三相、50赫兹的交流电 | 《YZG11.2-35-D锅炉安装使用说明书》第三节三
YZG11.2-35-D锅炉中，烘炉前必须具备哪些条件 | 锅炉本体安装及管线保温已经结束、相应的各系统已安装，调试完毕，并能随时投入工作。 | 《YZG11.2-35-D锅炉安装使用说明书》第五节六
旋膜式除氧器结构结构有哪些 | 除氧器的结构型式主要由外壳、汽水分离器、新型旋射起膜器、淋水篦子、规整液汽网、水箱组成。 | 《旋膜式除氧器安装使用说明书》四
旋膜式除氧器中液位传感器安装要求 | （1）认真阅读说明书后再进行安装、使用，并严格遵守《中华人民共和国爆炸危险场所电气安全规程（试行）》的规定。 （2）通过法兰将液位计安装在容器前侧面，密封固定好。 （3）传感器必须可靠接地。 | 《旋膜式除氧器安装使用说明书》六
新型旋射起膜器由哪些部分组成 | 新型旋射起膜器：由水室、汽室、起膜管、凝结水接管、补充水管、疏水接管和一次进汽接管组成。 | 《旋膜式除氧器安装使用说明书》四
等干度分配装置由那几部分组成 | 主要包括匀相器、等干度分配器、截止、调节、单向阀、压力、温度、干度、流量监测阀（锥形孔板流量计、标准孔板加文丘里管计量管段）、GPRS远传数据传输系统。 | 《等干度分配器安装使用说明书》第一章一
等干度分配测量系统的核心技术由哪些 | 主要包括：蒸汽的等干度分配技术、蒸汽干度的在线测量技术、两相流流量计量技术。 | 《等干度分配器安装使用说明书》第一章三
等干度分配器启动前准备需要做哪些准备工作 | 检查控制系统处于待机状态，各个仪表信号正常； 管线连接正常，进口截止阀、出口截止阀、排污截止阀处于关闭状态，中间截止阀处于全开启状态，流量调节阀处于最小开度。 | 《等干度分配器安装使用说明书》第三章一
高压三相计量分离器开车前需要做哪些准备 | 1）检查装置工艺流程是否正确无误，特别是与装置外的工艺管线连接是正确； 2）装置上阀门均处于关闭状态，阀门动作灵活，无泄漏； 3）装置上的压力表阀门需处于开启状态； 4）测控仪表（温度变送器、压力变送器、一体化锥形孔板流量计等）需检定合格且在有效期内； 5）检查配电箱控制面板上选择开关的位置是否正确，并接通电源；检查配电系统各用电设备的供电是否正常； 6）业主方需完成装置前后端管线蒸汽吹扫工作，I/P井口具备投产条件。 | 《高压三相计量分离器橇使用说明书》10
高压三相计量分离器，阀门安装前需要做哪些准备 | 阀门安装前，应检查阀门填料，其压盖螺栓应留有调节余量。 | 《高压三相计量分离器橇使用说明书》8
高压三相计量分离器，施工完毕后进行强度试压内容 | 施工完毕后进行强度试压，橇内工艺管道强度试压为1.5倍设计压力，试压介质为洁净水。环境温度不低于5℃，否则水压试验应有防冻措施。液压试验应缓慢升压，待达到试验压力后，稳压10分钟，再将试验压力降至设计压力，稳压30分钟，应检查压力表无压降，管道所有部位无渗漏。 | 《高压三相计量分离器橇使用说明书》8
蒸汽锅炉运行环境条件 | 环境温度（最大/最小室外温度）最小/最大：-20℃/+40℃ 平均湿度（最大/最小相对湿度）最小/最大：45%/98% | 《海洋石油162项目蒸汽锅炉安装使用说明书》第二章一
蒸汽锅炉给水外接管路要求 | ①给水外接管路建议安装过滤网网孔为8～12目的过滤器； ②给水外接管路安装相应的截止阀、止回阀各一只； ③给水回路应接至离柱塞泵入口4米以上，以免造成给水泵内气蚀现象。 | 《海洋石油162项目蒸汽锅炉安装使用说明书》第三章三
蒸汽锅炉遇到哪些情况必须紧急停运 | ①柱塞泵损坏、无法供水； ②安全阀失效； ③蒸汽压力超过工作压力，安全阀已在排汽，燃料已减弱，并采用加强给水等措施后，蒸汽压力仍在上升； ④炉墙倒塌，外壳已烧红等严重威胁蒸汽锅炉安全运行； ⑤蒸汽锅炉受压元件损坏，危及人身、设备安全等。 | 《海洋石油162项目蒸汽锅炉安装使用说明书》第四章四
3吨油基钻屑电磁加热式热脱附处理装置主要由那些单元设备组成 | 3吨油基钻屑电磁加热式热脱附处理装置主要由预处理单元、进料单元、热脱附单元、油气冷凝分离单元、冷凝液处理单元、废气处理单元、系统冷却及保护单元、仪表控制单元组成。 | 《3t/h油基钻屑电磁加热式热脱附处理装置安装使用说明书》第一章一
3吨油基钻屑电磁加热式热脱附处理装置控制方式有哪些 | PLC+上位机+触摸屏,整套装置撬装化和模块化，人机界面和远程监控 | 《3t/h油基钻屑电磁加热式热脱附处理装置安装使用说明书》第一章2.1
3吨油基钻屑油气冷凝分离单元组成设备有哪些 | 油气冷凝分离单元由旋风分离器（两两一组，一备一用）、滤网过滤器（两两一组，一备一用）、空气冷凝器组成 | 《3t/h油基钻屑电磁加热式热脱附处理装置安装使用说明书》第一章3.4
物理隔断装置在安装前有哪些准备工作 | 物理隔断装置在安装前，根据注汽管线的流向及使用方式选择合适类型的物理隔断装置，并确认现有管线的支撑能够满足物理隔断装置安装后的重量载荷。 检查产品包装是否完好，卡箍头、钢圈密封面是否有损伤。 | 《物理隔断装置使用说明书》6.1
物理隔断装置使用注意事项 | ✳物理隔断装置在安装及U型弯拆卸前必须确保装置处于不带压状态！！ 1）现场连接前要仔细检查，保证注汽管中无杂物，卡箍头密封锥面光洁无锈蚀，球型钢圈密封面光洁无锈蚀。 2）产品安装完成后周边设警戒带或警示牌，非操作人员禁止靠近。 3）如遇施工现场有危险品施工，为防止意外事故发生禁止交叉作业。 4）使用后拆卸时，首先要卸荷放空，螺栓要缓慢松动，防止管内余压刺漏伤人。 5）现场安装使用过程中，如遇问题，请联系渤海装备辽河热采机械公司售后人员。 | 《物理隔断装置使用说明书》7.3
物理隔断装置在安装时有哪些准备工作 | 施工前检查注汽管线，注汽管线处于不带压状态；按照安装位置及尺寸要求切割原有注汽管线；管线端部加工30°坡口，将连接支撑结构与管线进行组对焊接；安装钢圈，将U型弯用卡箍连接，均与对称上紧螺栓。 | 《物理隔断装置使用说明书》6.2
锅炉缺水现象产生后，应做哪些处理方法 | 锅炉缺水现象产生后，应迅速停炉，并查明原因，检查炉管，待事故处理测量完毕后，才能重新启动锅炉进入正常运行。 | 《油田注汽锅炉安装使用说明书》第二章五
注汽锅炉燃油时为防止锅炉尾部再燃烧，应采取哪些措施 | （1）定期对尾部受热面进行清洗，清洗的介质可用水或蒸汽水。 （2）应保证锅炉在各种状态下燃烧良好，要加强燃烧监视器及时对燃烧进行调整。 | 《油田注汽锅炉安装使用说明书》第二章 五6
注汽锅炉初次调试应进行哪些检查 | 在系统未通电之前，应进行： （1）按产品动力配线图检查并核对好各电机额定电流； （2）检查各电机相间绝缘和对地绝缘； （3）对机泵进行启动前的清洗和填充相应的润滑油料； （4）按产品控制原理图检查接线各回路情况，确认系统无松动或无错接、漏接、短路等现象，做好通电前的准备； （5）检查系统各元件有无损坏等情况。 | 《油田注汽锅炉安装使用说明书》六
燃气注汽锅炉辅助系统主要由哪些组成 | 辅助系统主要由燃气系统、取样排污系统、（冷）风道、（热）风道等组成。 | 《燃气注汽锅炉使用说明书》三
注汽锅炉自动控制系统的主要作用是什么 | 主要用于控制注汽锅炉的燃烧及运行，使其产生温度、压力、蒸汽干度符合要求的蒸汽，并向操作工提供各种报警信息。注汽锅炉控制系统采集温度信号、压力信号、燃油流量、燃烧室含氧量、蒸汽流量等参数。通过这些参数来控制锅炉的燃烧过程和蒸汽发生过程，使注汽锅炉产生符合采油要求的蒸汽。 | 《燃气注汽锅炉使用说明书》第一章三1.7
燃气注汽锅炉，取样冷却系统的组成和作用有哪些 | 取样冷却系统包括取样冷却器、取样过滤器、阀门和管线、冷水排放管和一个取样槽。用于取样分析蒸汽中水的成分，并计算蒸汽干度。 | 《燃气注汽锅炉使用说明书》第一章三1.9
热采地面活动注汽管（线）的作用 | 热采地面活动注汽管（线），是在热力采油工程中，用于连接注汽锅炉、井口、固定管线之间的一种用来输送高温高压蒸汽的输送管线，主要应用在油田稠油开采中的蒸汽输送。 | 《注汽活动管线说明书》1
热采地面活动注汽管（线）的组成 | 由高压锅炉用无缝钢管两端焊接卡箍头，外加保温材料及防护管组成。 | 《注汽活动管线说明书》1
注汽管按保温后外表温度（在室温20℃时）分为哪几级 | 普通级（外表温度50℃～70℃）D级； 加强级（外表温度不大于50℃）G级。 | 《注汽活动管线说明书》2.1.3
YCH（NEMA D）系列三相高转差率电动机主要特点是什么？ | 1.电动机满足在全天候情况下拖动周期性冲击载荷的要求并具有加载全电压直接启动能力。 2.电动机具有7%的转差率和2.75倍的堵转转矩，有利于抽油机在启动和发生砂卡、蜡卡时减少减速箱和抽油杆所受的冲击载荷，有利于降低抽油机故障率、延长抽油机的使用寿命。 3.电动机能够可靠地在额定负荷下连续运行，电动机的温升不超过105 K （API产品为80K），具有较大的过载能力。 4.电动机绕组内装有过温保护热继电器，能够通过控制保护装置保障电动机的可靠运行。 5.电动机具有多种转矩型式的输出可供选择，能够与抽油机达到良好的功率匹配。 6.电动机设有注油孔和废油排除孔，可在不拆卸电动机的情况下更换轴承润滑脂。 7.电动机的机座、端盖均为铝合金压铸件，具有散热能力强、耐腐蚀等优点。且造型美观。 8.电动机的外壳具有IP23和IP44两种防护等级,可供用户选择使用。 | SY/T5226-2020 石油天然气钻采设备抽油机节能拖动装置
YCH（NEMA D）系列三相高转差率电动机工作条件是什么？ | 电动机能在下列条件下按额定容量（功率）连续运行： 环境温度：-40℃～+40℃ 适用地形：高原型 工作环境：室外严酷工况、周期载荷 传动方式：皮带传动负荷 启动方式：全电压直接启动 | SY/T5226-2020 石油天然气钻采设备抽油机节能拖动装置
YCH（NEMA D）系列三相高转差率电动机转矩（接线）型式是什么？ | 六极电动机有四种转矩输出，八极电动机有三种转矩输出，通过改变电机绕组的九根引出线的连接方式得到不同的输出转矩。 | SY/T5226-2020 石油天然气钻采设备抽油机节能拖动装置
YCH（NEMA D）系列三相高转差率电动机的绕组内装有几只温度继电器？ | 六只 | SY/T5226-2020 石油天然气钻采设备抽油机节能拖动装置
YCH（NEMA D）系列三相高转差率电动机温度继电器的作用？ | 防止当抽油机发生蜡卡、砂卡或电动机长期超负荷运行等异常工况时，电动机因过热而被烧毁。当工况异常负荷加重或电源断相等故障引起电动机过热，绕组温升超限时，温度继电器接点断开，电动机控制系统接到信号，切断电动机的电源，实现对电动机的保护。 | SY/T5226-2020 石油天然气钻采设备抽油机节能拖动装置
CK系列控制箱的要求？ | 1．当电动机发出过温信号切断电源同时应闭锁，即当电动机绕组温度回降，热继电器接点恢复闭合时电机不应自行启动。因为，此时说明抽油系统工况异常或匹配不合理，均应在排除故障，并人为复位保护系统后才能启动。 2．为防止执行元件（接触器）烧死不能切断电源，建议采用二级跳闸保护，即当发出过温信号而第一级保护拒动作后，应有第二级跳闸动作，如使用具有分励脱扣功能的自动空气开关。 3．温度继电器的触点分断能力为交流0.3A COSφ=0.2，直流0.2A，T=1.5秒，一般情况下应通过中间继电器控制。 4．应安装浪涌过压保护装置，防止电动机因浪涌过电压或雷击而烧毁。 | SY/T5226-2020 石油天然气钻采设备抽油机节能拖动装置
什么是YCHD系列高转差率双速电动机？ | YCHD系列高转差率双速电动机是YCH系列三相高转差率电动机的派生产品，包括12/6极、12/8极和8/6极，是为游梁式抽油机设计制造的动力设备。 | SY/T5226-2020 石油天然气钻采设备抽油机节能拖动装置
YCHD250-8/6产品型号说明？ | YCHD是产品代号，表示抽油机专用三相异步高转差率双速电动机，250-8/6是规格代号，表示中心高250mm，8/6极。 | SY/T5226-2020 石油天然气钻采设备抽油机节能拖动装置
YCH 系列高转差率电动机型号有哪些？ | YCH180 YCH200 YCH225 YCH250 YCH280 YCH280L | SY/T5226-2020 石油天然气钻采设备抽油机节能拖动装置
YCH200-1与YCCH200质量是否相同？ | 相同，质量均为185㎏。 | SY/T5226-2020 石油天然气钻采设备抽油机节能拖动装置
游动滑车是钻机哪个部分？ | 游动滑车是钻机起升系统的组成部分。 | 游车使用维护手册通用版1产品概述1.1产品特点
什么是游梁式抽油机 | 把曲柄的旋转运动通过四连杆机构转变为抽油杆柱的往复直线运动，从而将动力传递到井下泵的设备。 | GB/T29021—2023 游梁式抽油机 3.1术语和定义
游梁式抽油机的减速器是什么 | 位于带传动和曲柄之间或半直驱电动机和曲柄之间，在降低速度和增大扭矩时传递旋转动力的机械装置。 | GB/T29021—2023 游梁式抽油机 3.1术语和定义
游梁式抽油机的悬点载荷是什么 | 悬绳器悬挂光杆处承受的光杆拉力。 | GB/T29021—2023 游梁式抽油机 3.1术语和定义
游梁式抽油机的额定悬点载荷是什么 | 悬绳器悬挂光杆处承受的光杆拉力的额定值。 | GB/T29021—2023 游梁式抽油机 3.1术语和定义
游梁式抽油机的悬点最大冲程是什么 | 调整抽油机冲程调节机构，使悬绳器悬挂光杆处能获得的最大位移。 | GB/T29021—2023 游梁式抽油机 3.1术语和定义
游梁式抽油机的最高冲次是什么 | 抽油机每分钟所获得的最高冲数。 | GB/T29021—2023 游梁式抽油机 3.1术语和定义
游梁式抽油机的减速器扭矩是什么 | 减速器输出轴的实际扭矩。 | GB/T29021—2023 游梁式抽油机 3.1术语和定义
游梁式抽油机的减速器额定扭矩是什么 | 减速器输出轴允许的最大扭矩。 | GB/T29021—2023 游梁式抽油机 3.1术语和定义
曲柄平衡角是什么 | 减速器输出轴中心与曲柄平衡重重心连线和减速器输出轴中心与曲柄销中心连线之间的夹角。 | GB/T29021—2023 游梁式抽油机 3.1术语和定义
游梁平衡角是什么 | 游梁平衡重重心和支架轴承中心连线与横梁轴承中心与支架轴承中心连线之间的夹角。 | GB/T29021—2023 游梁式抽油机 3.1术语和定义
常规型游梁式抽油机是什么 | 驴头和曲柄连杆机构分别位于游梁支承轴前后，曲柄平衡角为零的游梁式抽油机。 | GB/T29021—2023 游梁式抽油机 3.1术语和定义
前置型游梁式抽油机是什么 | 驴头和曲柄连杆机构均位于游梁支承轴前面的游梁式抽油机。 | GB/T29021—2023 游梁式抽油机 3.1术语和定义
异相型游梁式抽油机是什么 | 驴头和曲柄连杆机构分别位于游梁支承轴前后，曲柄平衡角不为零的游梁式抽油机。 | GB/T29021—2023 游梁式抽油机 3.1术语和定义
双驴头型游梁式抽油机是什么 | 在常规型游梁式抽油机的游梁后端安装一个曲率半径按一定规律变化的后驴头，在一个冲程过程中，游梁后臂长度和等效连杆长度不为常数的游梁式抽油机。 | GB/T29021—2023 游梁式抽油机 3.1术语和定义
悬点投影是什么 | 在悬点最大冲程运行过程中，驴头悬点在水平面上的投影。 | GB/T29021—2023 游梁式抽油机 3.1术语和定义
曲柄剪刀差是什么 | 距离旋转中心最远的两曲柄销孔中心线在垂直于曲柄轴中心线的游梁式抽油机中分面上的两交点之间的距离。 | GB/T29021—2023 游梁式抽油机 3.1术语和定义
纯悬点载荷是什么 | 悬点载荷减去结构不平衡重所获得的载荷。 | GB/T29021—2023 游梁式抽油机 3.1术语和定义
结构不平衡重是什么 | 曲柄以外其他部位用于抽油机平衡的可拆卸配重全部拆除后，在连杆和曲柄销脱开时，为保持游梁处于水平位置加在光杆上的力。 注：此力方向向下为正，方向向上为负。 | GB/T29021—2023 游梁式抽油机 3.1术语和定义
纯悬点载荷扭矩是什么 | 在给定曲柄转角时，由纯悬点载荷在减速器输出轴上产生的扭矩。 | GB/T29021—2023 游梁式抽油机 3.1术语和定义
旋转平衡重扭矩是什么 | 在给定曲柄转角时，由曲柄平衡重、曲柄及曲柄销在减速器输出轴上产生的扭矩。 | GB/T29021—2023 游梁式抽油机 3.1术语和定义
扭矩因数是什么 | 在给定曲柄转角时，由四连杆机构尺寸决定的纯悬点载荷扭矩被纯悬点载荷来除所得的值。 | GB/T29021—2023 游梁式抽油机 3.1术语和定义
光杆位置因数是什么 | 在给定曲柄转角时，由四连杆机构尺寸决定的悬点位置系数，即从下死点算起，以悬点位移占全冲程的百分数表示。 | GB/T29021—2023 游梁式抽油机 3.1术语和定义
有效平衡重是什么 | 曲柄处于水平位置(上冲程）时，曲柄平衡扭矩在光杆处产生的力（包括结构不平衡重）。 | GB/T29021—2023 游梁式抽油机 3.1术语和定义
游梁式抽油机的三个基本参数为 | 额定悬点载荷、减速器额定扭矩与最大冲程。 | GB/T29021—2023 游梁式抽油机 5.1通则
什么是前置型游梁式抽油机 | 驴头和曲柄连杆机构均位于游梁支承轴前面的游梁式抽油机。 | 《GB/T29021-2023 游梁式抽油机》3术语、定义和符号
什么是双驴头型游梁式抽油机 | 在常规型游梁式抽油机的游梁后端安装一个曲率半径按一定规律变化的后驴头，在一个冲程过程中，游梁后臂长度和等效连杆长度不为常数的游梁式抽油机。 | 《GB/T29021-2023 游梁式抽油机》3术语、定义和符号
游梁式抽油机按照其结构型式分为哪些 | a) 常规型游梁式抽油机，其代号为：CYJ； b) 前置型游梁式抽油机，其代号为：CYJQ； c) 异相型游梁式抽油机，其代号为：CYJY； d) 双驴头型游梁式抽油机，其代号为：CYJS | 《GB/T29021-2023 游梁式抽油机》4产品的形式、型号表示方法及基本参数
游梁式抽油机平衡方式及代号有哪些 | a) 游梁平衡，即在游梁上加平衡重的平衡方式，其代号为：Y； b) 曲柄平衡，即在曲柄上加平衡重的平衡方式，其代号为：B； c) 复合平衡, 即同时用两种以上(含两种)平衡的平衡方式, 其代号为：F； d) 气动平衡, 即用气缸平衡的平衡方式, 其代号为：Q。 | 《GB/T29021-2023 游梁式抽油机》4产品的形式、型号表示方法及基本参数
什么是无基础抽油机 | 不用可移动钢筋混凝土基础或混凝土灌浆基础安装，而将底座直接放在灰土地基上的抽油机 | 《SY T 6668-2016 游梁式抽油机的安装与维护》3.2
如何选择减速器润滑油 | 宜使用抽油机产品说明书中推荐的润滑油，并按照说明书要求更换 | 《SY T 6668-2016 游梁式抽油机的安装与维护》5.1.1.1
抽油机钢丝绳多久需要维护一次 | 应每3个月进行一次钢丝绳的维护保养 | 《SY T 6668-2016 游梁式抽油机的安装与维护》5.2.2
什么是无游梁式抽油机的额定起重量 | 抽油机不加配重时能够提供的额定悬点载荷 | 《SYT6729-2014 无游梁式抽油机》3.8
什么是无游梁式抽油机的压力系统额定工作压力 | 压力系统设计能够承受和（或）控制的最大内力 | 《SYT6729-2014 无游梁式抽油机》3.7
抽油机的平衡采用什么方法调整 | 抽油机的平衡可以采用“平衡电流法”或“平均功率法”调整 | 《SYT6729-2014 无游梁式抽油机》8.6
抽油机安装时采油树总高垂直度偏差多少 | 采油树总高垂直度偏差应小于3mm | 《SYT0408-2000抽油机安装工程施工及验收规范》2.1.3
抽油机安装时垫铁应该放几块 | 每组垫铁应尽量减少垫铁数量，且不要超过5块 | 《SYT0408-2000抽油机安装工程施工及验收规范》4.1.3
抽油机安装时垫铁应该露出多少 | 抽油机安装时垫铁应该露出10-30mm | 《SYT0408-2000抽油机安装工程施工及验收规范》4.1.3
塔架式抽油机优点是什么 | 现场应用实践和测试证明，该机节能30%以上，系统效率曾达到52.9%，可实现不停机无级任意调整冲程、冲次，具有高效、节能、智能化和安全可靠、操作简单、维护方便等特点，是一种具有高稳定性和先进性的高科技产品。 | 《第五代塔架式长冲程智能抽油机 使用说明书》前言
WCYJD12－8－37Z型号含义是什么 | 表示额定悬点载荷为120kN，光杆最大冲程8m，单边提升力37kN，重力平衡的塔架式长冲程智能抽油机。 | 《第五代塔架式长冲程智能抽油机 使用说明书》一概述
最大许可悬点负荷差是什么意思 | 即最大悬点负荷与最小悬点负荷之差 | 《第五代塔架式长冲程智能抽油机 使用说明书》一概述
什么是悬绳器 | 悬绳器是驴头和光杆相互联接的部件，主要由光杆卡瓦，悬绳器体，顶丝和悬绳组成。悬绳为不旋转钢丝绳。 | 《CYJY14-6-89HF说明书》3.12悬绳器
什么是抽油机底座 | 由型钢和钢板组焊而成的高台底座，强度和刚度好，安装方便，前端安装支架，中间安装减速器，后端安装电机装置，两侧安装安全防护栏。底座和横向槽钢表面上有游梁中心线垂直投影的标记，用于底座对油井中心线的找正和支架、游梁对底座的找正。 | 《CYJY14-6-89HF说明书》3.11底座
什么是抽油机刹车装置 | 刹车装置为外抱式结构。断电后，不论曲柄旋转至任何位置，手拉刹把，使刹瓦紧抱刹车轮，即可迅速平稳、可靠地达到制动的目的。 刹车操纵装置是一套由刚性杆件连接的操纵机构。一端连于刹车轮部的连接板，一端是刹车把。刹车动作应平缓，切勿急刹。刹车操纵力不得大于150N。 | 《CYJY14-6-89HF说明书》3.10刹车装置