## Sheet1
模拟AI问题 | 参考答案 | 参考答案来源 | 知识片段
钻机集成化控制系统与钻机被控设备采用什么协议进行通讯 | 采用PROFIBUS-DP、PROFINET、Modbus等现场总线通信协议 | 石油钻机和修井机集成化控制系统技术规范 6软件设计技术要求6.1集成化控制系统总体架构 6.1.1 | 6.1.1 软件系统整体架构可分为上位监控层（运行于一体化座椅）、集成管理层（运行于数据交互网络及集成组件）、现场采集执行层（运行于各设备控制子站）、上位监控层与集成管理层之间宜采用基于TCP/Ip的通信协议；集成管理层与现场采集执行层之间宜采用PROFIBUS-DP、PROFINET、Modbus等现场总线通信协议。
钻机集成化控制系统接收数据循环周期不大于多少 | 接收循环周期不大于100ms | 石油钻机和修井机集成化控制系统技术规范 6软件设计技术要求6.3集成管理层程序 6.3.1 | 6.3.1 主动接受现场采集执行层的各设备状态信息及钻井信息，接收循环周期不大于100ms；统一指定各类数据存储地址。
集成化控制系统软件开发过程中修改程序应注释哪些信息 | 应标注于原注释信息后，包含修改日期、修改人员、修改内容等 | 石油钻机和修井机集成化控制系统技术规范 6软件设计技术要求6.6程序注释 | 6.6程序注释 应给程序中的模块、函数、变量及修改等给予注释。 模块注释：应标注于模块的首部，包含作者、版本编号、编写日期、功能概述； 函数注释：应标注于函数的上方，包含功能描述、使用方法及变量接口，必要时附带说明文档； 变量注释：应标注于变量定义的后方，包含真实含义及功能； 修改注释：应标注于原注释信息后，包含修改日期、修改人员、修改内容等。
游动滑车是钻机哪个部分？ | 游动滑车是钻机起升系统的组成部分。 | 游车使用维护手册通用版1产品概述1.1产品特点 | 1.1 产品特点 游动滑车是钻机起升系统的组成部分。它与天车、大钩、水龙头、吊环等配套使用。 在钻井过程中，主要用于悬吊和起下钻柱杆、更换钻头、下套管等作业。游车是在井架内 部上下做往复运动的动滑轮组，游车的形状为流线型，以防起下时挂碰二层台上的外伸物。 具有可靠性高、稳定性好、便于维修等特点，
人机界面的具体定义是什么？ | 人员和工业自动化平台间物理交互发生的边界。 | GB/T 18725—2008，第3.135项 | 源于中华人民共和国国家标准GB/T 18725—2008制造业信息化技术术语第3.135项，该项指出：人/机界面 Human/Computer Interface(HCI);Human/Machine Interface(HMI)人员和工业自动化平台间物理交互发生的边界。
对界面面总体设计要求是什么？ | 界面风格保持一致，简洁美观、重点突出、布局合理，避免过于紧凑或松散；所有具有相同含义的术语应保持一致，且易于理解；画面上同一类型的操作类、状态显示类控件设计风格应统一。 | Q/SYBOMCO J179-2023 第5.1项 | 按照功能和作用宜将画面布局分为五个部分，各区域设计要求如下:a)操作功能区b)手柄功能显示区c)状态显示及参数设置区d)系统总览区e)功能导航区 主画面风格：所有主画面布局划分应相同，具有相同功能的控件在不同主画面的布局位置宜尽可能相同；控件风格：控件对象在画面中的布局匀称，对齐方式一致，避免过于紧凑或松散。根据显示信息的数量、类型、重要性等选择不同的控件。相同类型信息的显示区控件类型应相同；重要信息宜选用仪表盘、棒图。
界面程序编程的具体要求有哪些？ | 宜使用英文、设备名称缩写，禁止用编程语言中的关键字来命名变量。应对程序中各模块、方法、功能、变量等进行详细注释。 | Q/SYBOMCO J179-2023 第5.4项 | 命名：人机界面的变量包括外部变量、内部变量，变量命名应遵循下列规范：内、外部变量均应建立在变量组下。内部变量名命名格式为：“变量名_in”；外部变量名命名格式为：“设备缩写_变量名”；宜使用英文、设备名称缩写，禁止用编程语言中的关键字来命名变量注释：应对程序中各模块、方法、功能、变量等进行详细注释。程序修改、升级时，应给予详细注释。注释内容应至少包括修改日期、修改人员、修改内容等说明。
WITS是什么通讯协议 | 井场信息传输规范(WITS)是一种通信格式，它应用于从一个计算机系统向另一个计算机系统传输各种各样的井场数据。 | 井场数据传输规范(WITS)第一章绪言 | 井场信息传输规范(WITS)是一种通信格式，它应用于从一个计算机系统向另一个计算机系统传输各种各样的井场数据。在石油工业的勘探和开发领域中，它作为一种推荐格式，使作业和服务公司，既可以在联机状态下，也可以批传递方式进行数据交换。 WITS 是一种多级格式，它提供一个容易实现的具有灵活性不断增加的较高级别的进入点。在低级别时，使用一种固定格式的数据流;而在高级别时，可应用一种自定义的定制的数据流。 WITS 数据流由不连续的数据记录组成。每个数据记录的产生都是独立于其它数据类型，并且每个数据记录都有唯一的触发变量和采样间距。通常，钻机动作决定了在其一给定时间内使用哪个记录，以便只有合适的数据被传输。 WITS 还包括远程计算机系统向发送系统发送指令的方式，以便设置或改变某些参数，其中包括传输的数据类型和传输间距。 除规定了数据传输格式外，WITS 还定义了一套基本的数据类型，以便增加用户自定义的记录类型。
WITS有几级 | WITS定义了四个级别，分别是0级、1级、2级、3级 | 井场数据传输规范(WITS)第一章绪言之井场数据传输规范(WITS) | WITS 的主要特点是它所提供通信功能的多级方法。当前已定义了四个级别,0级以 ASCII码格式为基础，1级到3级是以LIS 为基础，而级别的增加都表示复杂性和灵活性的提高。目前分会正在考虑第5级(WITS4 级),并很可能采用最近批准的 APIRP-66(DLIS)(美国石油学会推荐格式)格式作为框架。它将考虑到更大程度的灵活性，但也带有一定程度的复杂性。这个文件仅限于讨论 WITS0 级到3级，而 WITS4 级留在将来修订。 WITS0 级是由从一个计算机系统到另一个计算机系统的 ASCII 码格式数据值的单向传输组成。这个级别的基本用意是为服务公司在井场进行数据交换提供一个简单的方法。例如，如果在井场上只有一个通信通道可用于数据传输,而在这里又需要来自多个供应商的数据，就可能要用到 WITS0 级。这也为对远程传输要求较低的用户提供一个容易的进入点。 WITS1 级是由固定格式和内容构成的数据记录的单向传输组成。这些记录被命名为 WITS预定义数据记录(Pre-Defined Data Records)，其内容在附录A中描述。该级只包括 LIS 数据记录，没有使用其他的 LIS 逻辑记录类型，也不可能进行双向对话。 对这些预定义数据记录，唯一可修改的是用其他数据项来取代被指定的备用通道。被发送的记录及其传输问题必须预先商定，且仅能由发送者改变。 WITS2 级也使用预定义数据记录,但包含了允许远程系统(接收端)控制通信会话的各个方面的双向对话。这些命令在 LS 注释(类型 232)逻辑记录内被发送。因此，在这一级中使用 LIS 数据和注释记录。同 WITS1 级一样，数据记录的修改也只局限于用其它数据项取代备用通道。由发送端进行数据记录的缓冲以及为后续应用而进行再传输或批传送，在这一级是任选的。 WITS3 级除支持预定义数据记录之外，还支持客户数据记录。这样的记录必须在使用前预先指定，由发送端通过传输数据格式或说明记录(LIS 逻辑记录类型 64)给出内容的细节。该级为数据传输又提供一个非常灵活的格式。然而，尤其是对接收端来说，这也肯定意味着复杂性的增加，因为如果接收端要使用这一格式，就必须能够阅读数据格式或说明记录。预定义数据记录是记录 1-25(LIS 逻辑记录类型 151-175)。WITS 数据记录 26-49(LIS 类型176-199)是为指导小组以后定义而保留的，这时客户 WITS 数据记录可以是 50-80(LIS 类型200-230)。在这一级，由发送端进行数据记录的缓冲是强制性的。
为什么使用WITS | WITS 为在井场或以井场进行数据传输方面提供了一种“通用语言”。 | 井场数据传输规范(WITS)第一章绪言之使用WITS格式的优点 | 1、WITS 定义了数据内容和格式，是由专业化的服务公司和许多主要的作业者同意和审查过的。 2、WITS 允许一系列的通信选择，从一个经很好定义的记录子集的简单单向数据传输到双向通信会话。 3、WITS 产生了一个作业和服务公司联系的工具，而无需为软件支持非兼容的传输格式花费无效投资， 4、WITS 为在井场或以井场进行数据传输方面提供了一种“通用语言”。
WITS0级通讯格式 | WITS零级使用一个简单的带数据项的 ASCII码格式，数据项是由其所在预定义数据记录内的位置标记的。 | 井场数据传输规范(WITS)第二章数据格式之WITS级别 | 零级传输会话由一组数据集组成，数据集表示一组相关的数据项。例如，来自相同时间间距的几个注水泥数据项。一个数据集可以仅由一项组成，也可以括很多项。事实上，连续的数据集可以包含不同的项目号。一个数据集以一对表示 AND(&&)的字符(HEX26)开始，跟着是一个回车及换行(HEXOD，OA)。一个数据集以一对惊叹号(!!)(HEX21)和一个回车及换行结束。 数据项由一个回车及换行分开， 对数据集内容的限制是: 1、一个数据集不能包含多个记录类型的数据项。 2、一个数据项不能在一个数据集内重复。 3、除非有特殊要求，带有-9999.0 空值的数据项不需要送出，而当一个数据项带有-8888.0 空值(坏传感器读数)时，它应该被送出。 每个数据项对应于一个预定义数据记录变量。每项都由一个“标识符”(IDENTIFIER)部分和一个“值”(VALVE)部分组成。 标识符由4个字符组成: 字符1和2标识预定义的记录 字符3和4标识那个记录里的项 例如:电阻率1测量深度(DR1M)是预定义的记录8 (MWD--地层评价)的 13 项 IDENFIER=0813 数据项的值部分既可以是一个文本字符串也可以是表示一个数的 ASCII 码。 如果是文本串，它一定不能长于在预先定义的记录内规定的长度，但它可以短些，可包括空格，特殊字符等等，但不能出现&&或!!。 如果是数字，它可以长达 16 个字符，但至少要带一个数字，如果带有负号，负号必须是第一个字符。不能以空格或零开头。 如果有一个小数点，它可以放在回车和换行结束前的任何位置 举例: 承包商格林钻井公司(GREEN DRILLING) 标识符1981 值GREEN DRILLING 数据项1981 GREEN DRILLINGCR>LF> 值GREEN DRILLING 数据项1981 GREEN DRILLING <CR><LF> 电阻率1测量深度3561.35 英尺 标识符0813 值3561.35 数据项08133561.35<CR><LF> 会话传输举例 下列会话传输举例由包含4个数据项的数据集组成(电阻率1测量深度，电阻率1读数,伽玛曲线1测量深度，伽玛曲线1读数): &&<CR><LF) 08133561.35<CR><LF> 0815.97<CR><LF> 08213565.13<CR><LF> 082387.1<CR><LF> !!<CR><LF>
WITS预定义数据有哪些 | WITS共预定义了25种数据记录类 | 井场数据传输规范(WITS)第三章数据内容之WITS预定义数据记录 | 1、通用:以时间为基础 2、钻进:以井深为基础 3、钻进:接单根 4、水力学 5、起下钻:以时间为基础 6、起下钻:接单根 7、测斜及定向 8、随钻测量(MWD)地层评价 9、MWD 力学参数 10 、压力评价 11、泥浆池体积 12、气体色谱组分:以分析周期为基础 13、气体色谱组分:以井深为基础 14、迟到的连续泥浆性能 15、岩屑及岩性 16、油气显示 17、固井(注水泥) 18、钻杆测试(DST) 19、结构配置 20、泥浆报告 21、钻头报告 22、注释 23、井标识 24、船舶移动及停泊状况 25、天气及海洋状况
机械设备振动测量的目的 | 振动测量能用于多种目的,包括日常运行监测、验收测试、诊断和分析研究。 | 《GB/T 6075.1 机械振动在非旋转部件上测量评价机器的振动 第1部分:总则》引言 | 振动测量能用于多种目的,包括日常运行监测、验收测试、诊断和分析研究。
机械设备振动测量量有哪些 | 振动位移、振动速度、振动加速度 | 《GB/T 6075.1 机械振动在非旋转部件上测量评价机器的振动 第1部分:总则》3.1.2 测量量 | 振动位移，以微米(um)为单位; 振动速度,以毫米每秒(mm/s)为单位; 振动加速度,以米每二次方秒(m/s’)为单位。 一般说来,振动的宽带加速度、速度和位移之间,峰值(O-P)、峰-峰值(P-P),均方根值和平均值之间没有简单的关系式。附录A简要论述了理由。当振动波形的谐波分量已知时,附录A规定了以上这些量的确切关系式， 为了避免混淆,保证解读正确,必须在所有时候都应明确区分测量单位[例如,pm(峰-峰值)mm/s(均方根值)。
什么是振动烈度 | 所测振动量宽带最大量值定义为振动烈度 | 《GB/T 6075.1 机械振动在非旋转部件上测量评价机器的振动 第1部分:总则》3.1.4 振动烈度 | 通常在各个测量位置的两个或三个测量方向上进行测量以得到一组不同的振动量值。在规定的机器支承和运行工况下,所测的宽带最大量值定义为振动烈度: 对于大多数类型的机器,振动烈度的值表征了该机器的振动状态。但是对有些机器这种方法是不适当的,而应在若于测点上对测量位置分别进行振动烈度评价。
振动传感器的安装位置 | 应该在轴承、轴承支座或者其他有明显动力响应并能表示机器整体振动特性的结构部件上进行测量。 | 《GB/T 6075.1 机械振动在非旋转部件上测量评价机器的振动 第1部分:总则》3.2 测量位置 | 应该在轴承、轴承支座或者其他有明显动力响应并能表示机器整体振动特性的结构部件上进行测量。图1~图5表示了典型的测量位置。 为确定每一测量位置上的振动特性,有必要在三个相互垂直的方向上进行测量。图1~图5所示位置的全部测量一般仅是对验收测试的要求。对运行监测通常在一个或二个径向方向上测量(即在水平--横向和/或垂直方向上)。这些测量可由轴向振动测量补充。显然,在推力轴承位置上轴向振动极其明显,它直接传递轴向动态力 对于具体类型的机器,详细的建议在ISO 10816其他部分给出。
振动的评判标准 | 两个评价准则用于评价各类机器的振动烈度。一个准则考虑所测得的宽带振动量值;另一个考虑振动量值的变化,不论它们是增加还是减少。 | 《GB/T 6075.1 机械振动在非旋转部件上测量评价机器的振动 第1部分:总则》5.2 准则 | 5.2 准则 两个评价准则用于评价各类机器的振动烈度。一个准则考虑所测得的宽带振动量值;另一个考虑振动量值的变化,不论它们是增加还是减少。 5.3 准则I:振动量值 这一准则关系到确定绝对振动量值的限值,它应与轴承可接受的动载荷及传人支承结构和底座可接受的振动相符合。在每一轴承或支座上观察到的最大振动量值,对照由国际经验建立的四个评价区域进行评价。所测振动的最大量值定义为振动烈度(见3.1.4)。 准则Ⅱ:振动量值的变化5 4 本准则提供了用振动量值偏离预先建立的参考值的变化进行评定。即使未达到准则工的区域C宽带振动量值显著增加或减少时,也需采取措施。这些变化或为瞬时的或者随时间而发展,并且可能指示已经发生损坏,或者是即将失效或其他不正常的警告。准则是以稳态运行工况下宽带振动量值的 变化为基础来规定的。在应用准则Ⅱ时,被比较的振动测量应在同样传感器位置和方向上,并在大致相同的机器运行工况下进行。应该对偏离正常振动量值的显著变化加以研究,以避免危险情况发生用于监测目的的宽带振动变化的评定准则在ISO10816其他部分给出。但是应该注意,某些变化只有监测离散频率分量(见5.6.1)才会发现。
钻机远程监测系统的组成 | 钻机、修井机远程监测系统由数据采集、传输存储、终端显示三个单元组成 | 《T/CPI 11003-2021 石油钻修井机远程监测系统技术规范》4.1 基本要求 | 钻机、修井机远程监测系统由数据采集、传输存储、终端显示三个单元组成，应满足如下基本要求： ——对不同部门和不同岗位人员设定不同权限的要求。 ——系统和数据架构设计应采用4.3条约束的安全机制。 ——系统应具有扩展功能/具备扩展性。 ——系统宜兼容Profinet、OPC、Modbus、TCP/IP协议。 ——户内装置的环境温度和相对湿度要求应按GB/T 23507.2—2017中5.1.1.1条执行。 ——户外装置的环境温度要求应按GB/T 23507.2—2017中5.1.1.2条执行。
钻机远程监测系统的网络安全要求 | 远程网络应具备防火墙功能，所传输的数据应具有授权和加密的功能 | 《T/CPI 11003-2021 石油钻修井机远程监测系统技术规范》4.3.1 网络安全 | 4.3.1 网络安全 4.2.1.1 远程网络应具备防火墙功能。 4.2.1.2 所传输的数据应具有授权和加密的功能。 4.2.1.3 本系统之外的设备获取设备数据应通过远程监测系统授权。 4.2.1.4 如采用云平台服务器时，应配置必要的安全策略；利用公共网络提供服务的系统，应取得GB/T 28449规定的等保测评水平，级别不小于二级。
钻机远程监测系统应采集哪些数据 | 至少应包括绞车、转盘、钻井泵等主要设备，各设备相关采集内容包括电动机电流、电动机绕组温度、大钩高度、电动机扭矩、钻压、立管压力、累计运行时间等 | 《T/CPI 11003-2021 石油钻修井机远程监测系统技术规范》5.6 采集内容 | 5.6 采集内容 石油钻修井机远程监测系统采集至少应包括绞车、转盘、钻井泵等主要设备，各设备相关采集内容包括电动机电流、电动机绕组温度、大钩高度、电动机扭矩、钻压、立管压力、累计运行时间等，相关采集内容可参考附录A。
钻机远程监测系统数据传输的可靠性要求有哪些 | 数据向云平台传输时应具有保障机制，确保消息到达且只到达一次，应支持断点续传 | 《T/CPI 11003-2021 石油钻修井机远程监测系统技术规范》6.5 传输要求 | 6.5 传输要求 6.5.1 远程监测系统应具有抵御通讯数据的恶意插入或无关数据包的机制。 6.5.2 数据向云平台传输时应具有保障机制，确保消息到达且只到达一次，应支持断点续传。 6.5.3 传输软件应具备监听机制，应采用监听服务器与平台端链接情况。
钻机远程监测系统包含哪些功能 | 实时远程监测、历史数据查询、参数超限报警、维护保养提醒等 | 《T/CPI 11003-2021 石油钻修井机远程监测系统技术规范》7.1 功能 | 7.1 功能 通过人机交互平台实现本地监测和远程监测的实时数据监测、历史数据查询、参数超限报警及维保提醒的显示功能。 7.2 实时远程监测 应实现对钻井仪表数据、装备运行数据、运维管理数据实时在线查看： ——数据实时展示方式应包括但不限于仪表盘、柱状图、趋势图、雷达图、数据表，数据展示方式应具有布局配置功能； ——监测页面应自动刷新，刷新周期应小于3 s。 7.3 历史数据查询 系统应可选择查看历史数据，数据存储应支持扩展，历史数据可查询时间原则上应不低于10年： ——历史数据查询的分类方式应包括但不限于按设备类别、数据类型、时间段； ——历史数据显示方式应包括但不限于柱状图、趋势图、数据表，应支持历史曲线下载； ——同类型设备数据应具有对比查询功能； ——多种数据查询时，应具有通过配置可选择一组或多组数据显示或隐藏功能。 7.4 参数超限报警 系统应根据监测参数设定的上下限值，实现对关键设备监测参数的超限报警，且： ——应支持单参数、多参数报警规则配置； ——应支持报警信息提醒，应包括但不限于采用短信告知、邮件通知、表盘闪烁、文字提醒； ——应支持报警信息列表展示及查询。 7.5 维护保养提醒 维护保养提醒应满足以下要求： ——支持自然计时和设备运行计时两种维保规则配置； ——对触发的维保规则需经过确认后方可取消提醒，确认时应包括但不限于记录保养人、保养内容、保养时间； ——支持维保信息列表展示及查询。 7.6 应用场景 远程监测系统应支持智能手机、平板电脑、本地监测端、PC端等终端显示功能： ——实现在移动客户端和PC客户端上对装备的钻井仪表参数、装备运行参数、运维管理参数实时查询及监测； ——实现历史数据查询和历史参数比对； ——实现单参数、多参数报警，建立故障库，并推荐解决方案。
型材接料要求有哪些？ | 所有产品一般不可接料，如遇特殊情况需要接料时，应有生产单位提出接料申请单，并出具方案，经产品设计和/或工艺设计人员签字同意后方可接料 | 钢结构制作铆工工艺规范 | 将090相关片段粘贴
热时效去应力效果验证方法有哪几种？ | 1、硬度检测法；2、尺寸检测法 | TYG-H51-2022 热失效去应力工艺验证通用要求 | 硬度检测法是一种用于测量材料硬度的技术，硬度是指材料抵抗局部塑性变形（如压痕、划痕等）的能力。常见的硬度检测包括：布氏硬度、洛氏硬度、维氏硬度。 尺寸检测法是用于测量物体几何尺寸（如长度、宽度、高度、直径、角度、形状公差等）的技术，广泛应用于机械制造、质量控制、逆向工程等领域，常用方法有接触式测量法、非接触式测量法、在线自动检测法、传统手工测量法。
硬度检测法适用于什么产品的热时效应力效果验证？ | 适用于F泵架热时效后去应力效果的工艺验证以及当其他焊接结构件产品以硬度为热时效去应力后效果的验证 | TYG-H51-2022 热失效去应力工艺验证通用要求第一部分，1 适用范围 | F泵架上主轴承座与墙板之间的焊缝为检测点，检测位置应均布且不少于三处，对指定检测位置的焊缝区、热影响区（异种材质应分别检测热影响区）分别进行硬度检测，每个区域的检测不少于三个。
尺寸检测法适用于什么产品的热时效应力效果验证？ | 适用于材料种类较多的泵架热时效后去应力效果的工艺验证以及当其他焊接结构件产品以尺寸检测为热时效去应力后效果的验证 | TYG-H51-2022 热失效去应力工艺验证通用要求第二部分，1 适用范围 | 以泵架上的轴承座处开档为检测点，检测位置应均布且不少于三处
双臂吊环采用什么焊接方法进行焊接？ | 采用焊条电弧焊，焊条型号及规格为JQ.J857T/Φ4 | TYG-H53-2022 双臂吊环焊接通用工艺 1焊接工艺 | 双臂吊环材料为35CrMoA，JQ.J857为低合金高强度钢焊条，采用直流反接可进行全位置焊接，焊接工艺性能优良，熔覆金属焊后经调质热处理，可得到高强度高韧性的优良机械性能，完全满足双臂吊环的母材力学性能要求。
双臂吊环焊接完成后需要进行热处理吗？ | 需要，后热处理：焊后立即将工件整体放入电炉加热到300℃~350℃，保温时间≥45分钟，然后随炉缓冷。焊后热处理：按热处理工艺执行 | TYG-H53-2022 双臂吊环焊接通用工艺 2焊后热处理 | 焊后热处理是指在焊接完成后，对焊件进行的一系列加热和冷却处理过程，以改善焊接接头的性能，消除焊接残余应力、扩散氢等。常用方法有：高温回火、正火、淬火+回火。
双臂吊环焊接完成后的无损检测要求是什么？ | 焊缝的无损检测必须在双臂吊环最终热处理后进行。焊缝的表面无损检测可与吊环整体表面无损检测一并进行。作为工序质量控制，可在焊缝后热处理后增加一次焊缝的表面和内部无损检测 | TYG-H53-2022 双臂吊环焊接通用工艺 3 焊后无损检测 | 焊缝表面无损检测：对焊缝进行磁粉检测，按API Spec 8C（第5版）的8.4.9.2.2条的规定进行验收； 焊缝内部无损检测：将焊缝打磨与母材平齐光滑，焊缝进行超声波检测，按API Spec 8C（第5版）的8.4.9.2.3条的规定进行验收。
锻焊滑轮采用什么焊接方法进行焊接？ | 采用混合气体保护焊和埋弧焊的组合焊接方法焊接 | TYG-H54-2022 锻焊滑轮焊接通用工艺 5.5.2节 | 采用组合焊接方法焊接时，先在定位焊的一面采用混合气体保护焊进行打底焊，之后将工件翻转，在另一面采用埋弧焊打底，打底焊应保证熔透；然后继续采用埋弧焊将各焊缝焊满
锻焊滑轮的焊缝采用哪种形式？ | 采用对接X型坡口，坡口深度为腹板厚度的一半，坡口角度为60°~75°，组合间隙为2-3mm | TYG-H54-2022 锻焊滑轮焊接通用工艺 3 焊缝尺寸和坡口形式 | 对接X型坡口对比单边V型坡口，在相同板厚条件下，焊缝金属填充量可减少约1/3至1/2，有效节省焊接材料，降低生产成本；X型坡口从两面交替焊接，热量分布相对均匀，可使焊接应力相互抵消，能有效减小焊接变形和残余应力，提高焊件的尺寸和稳定性，保证坡口根部及两侧熔合良好，减少未焊透、夹渣等缺陷，提高焊接接头综合性能，并且降低劳动强度
锻焊滑轮焊前预热及焊后热处理要求是什么？ | 焊前预热：焊前将工件整体或焊缝局部预热，使距离焊缝75mm的范围内达到相应WPS要求的预热温度，其它部位温度不低于100℃；对于轮毂材料为20#，WPS要求的预热温度低于100℃时,将工件整体或焊缝局部预热，使焊前预热温度不低于100℃。焊接过程中保持层间温度不得低于预热温度，否则应及时采取措施加热；焊后工件应立即进行去应力退火处理，热处理温度和保温时间按相应WPS执行 | TYG-H54-2022 锻焊滑轮焊接通用工艺 5.3节 6 | 焊前预热和焊后热处理是焊接过程中的重要环节，能有效降低冷却速度、减少焊接应力、利于氢的逸出，改善焊接工艺性，消除焊接残余应力，改善组织性能，稳定结构尺寸，消除扩散氢。
消除应力热处理适用于哪些材料？ | 适用于以下材料中的一种或多种：Q420(B-E)、Q345(A-E)、Q355(B-E）、Q235(A-B)、20、35、ZG230-450以及ZG270-500等 | TYG-H56.1-2024 焊接结构件消除应力热处理通用工艺 1.2适用材料 | 高合金钢、铝合金、铜合金、钛合金、镍基合金、异种金属焊接接头在焊接后通过消除应力热处理改善材料韧性和抗疲劳性能，提高力学性能。
消除应力热处理的温度和时间如何确定？ | 消除应力热处理的温度和时间主要依据材料种类、工件尺寸形状、热处理目的和设备特性等来确定 | TYG-H56.1-2024 焊接结构件消除应力热处理通用工艺 5.2热处理工艺通用参数 | 1.工件入炉温度(T0)不超过315℃。 2.当温度在315℃以上时，每小时加热速率（K1）应不大于：5600÷δ（℃），【δ为最大厚度（mm）】，同时满足每小时加热速率不大于220℃。 3.保温温度(T)为600℃。 4.达到保温温度后开始计时，保温时间为（t），t根据部件中较厚件的厚度确定。 5.保温结束后，每小时冷却速率（K2）不应大于：260×25.4÷δ（℃），【δ为最大厚度（mm）】，同时满足每小时冷却速率不大于260℃。 6.工件在封闭的炉中冷却温度(T1)到315℃以下时，工件可出炉在静止空气中冷却。 7.热处理时加热和冷却的速率不必低于每小时55℃。
热处理设备温度控制有什么要求？ | 热时效去应力处理宜在温度变化速率可控的加热炉中进行，按以上速率要求控制升温速率（降温速率）。 若加热炉无法实现可控连续升温（降温），则可采用阶梯升温（降温）方法，即每升高（降低）一定温度后保温一段时间，每次升温（降温）、保温为一个阶梯，每一阶梯炉内温度上升（下降）不得超过要求的最高升温速率（降温速率）温度，每一个阶梯升温（降温）时间与保温时间总和不少于1h | TYG-H56.1-2024 焊接结构件消除应力热处理通用工艺 5.4热处理设备和方法 | 热处理设备特性主要有以下3个方面： 1.加热能力：足够的功率，根据工件的尺寸、形状和材质，快速将工件加热到预定的消除应力温度，对于大尺寸或高比热容材料的工件，需要大功率加热设备；温度均匀性，加热区内的温度偏差应控制在较小范围，一般要求在±5℃至±10℃，以保证工件各部位的应力消除效果一致。 2.温度控制：精度，温度控制系统应能精确控制加热温度，通常要求控制精度到达±1℃至±2℃，以确保热处理工艺的稳定性和重要性；稳定性，在整个热处理过程中，温度应保持稳定、避免出现温度波动，以免影响应力消除效果，甚至可能导致工件性能下降。 3.保温性能：良好的隔热，炉体应具有良好的隔热性能，减少热散失，降低能源消耗，同时避免操作人员烫伤。密封性能，加热炉应具备良好的密封性能，防止空气进入炉膛，避免工件表面氧化。脱碳等缺陷，影响工件质量。
常用的钢结构件焊接方法有哪些？ | 1、焊条电弧焊（SMWA） 2、埋弧自动焊 3、熔化极气体保护焊 4、钨极氩弧焊（TIG） 5、激光焊（LBW） | Q/SYBOMCO J075-2024 钢结构焊接规范 第6部分 焊接方法 | 1、焊条电弧焊以其灵活性和适应性，成为传统焊接的核心技术。掌握其参数调整、焊条选择及操作技巧，可有效应对多种工业需求，但需严格遵循安全规范以保障质量与人员健康。对于自动化或高效率场景，可考虑MIG/MAG或TIG等替代工艺。 2、埋弧自动焊是高效、高质量的焊接工艺，尤其适合厚板长直焊缝的批量生产。其核心优势在于自动化操作和大电流下的高熔敷率，但受限于平焊位置和较高设备成本。在压力容器、管道制造等领域具有不可替代性，是工业化焊接的重要技术之一。 3、熔化极气体保护焊凭借其高效率、适应性强和易自动化的特点，成为现代制造业的核心焊接工艺，其通过灵活调整保护气体和焊接模式，可覆盖从薄板精密焊接到厚板高速焊接的广泛需求。尽管存在设备复杂性和环境敏感性等局限，但在汽车、航空航天及钢结构等领域，仍是不可替代的解决方案。对于追求高效率的场景，可结合机器人技术，对质量要求严苛时，可采用脉冲GMAW优化控制。 4、钨极氩弧焊以其焊接质量高、使用范围广、操作性能好等优势广泛应用与航空航天发动机叶片、机身结构、电子电器元件、精密零件、不锈钢设备、汽车铝合金、金属门窗等焊接。 5.激光焊具有能量密度高、焊接精度高、非接触是焊接等特点，在汽车制造、电子工业、航空航天、医疗器械、新能源领域广泛应用。
常用的钢结构件焊后后热处理方法有哪些？ | 1、消氢处理 2、紧急后热 | Q/SYBOMCO J075-2024 钢结构焊接规范 第7.8.1节 | 消氢处理是以消除氢为目的的后热。消氢处理时把焊件加热到300℃~350℃，保温一定时间，促使扩散氢外逸，从而达到减少接头中含氢量的目的。低合金高强度钢和容易 产生冷裂的焊件，宜进行消氢处理。消氢处理保温时间不小于45min，一般需要2~6小时，但在350℃下保温1h时，能将绝大部分扩散氢去除。消氢处理应在焊后连续进行。若焊后需要进行消除应力退火，且能立即进行时，则不单独进行消氢处理。 紧急后热是国外常采用的一种后热处理方法。焊道完成后立即对之加热到300℃~350℃（高于常用材料的焊接预热和层间温度），但加热时间较短，一般保温时间宜为5min~10min，以补充和完善脱氢效果。也能减缓焊接接头的冷却速度，起到与预热相似的作用。当较大型的焊件上有多组焊接接头时，每组接头完成的时间前后不一，甚至相差一至两天，此时对先焊完的接头进行紧急后热处理，能解决多组接头无法同时连续进行焊后消氢处理的矛盾。对无法整体进炉进行消除应力退火的焊接构件，在现场一般宜采用氧乙炔中性火焰、红外线加热等方法局部加热消氢处理。
熔化极气体保护焊电流、电压、焊接速度参数如何选择？ | 短路过渡（在250A以下）时，电流与电压匹配关系为：电压=0.04×电流+16±2 焊接速度根据材料与厚度确定，在半自动焊时，焊接速度应在25cm/min~50cm/min范围内，自动焊时不应超过66cm/min | Q/SYBOMCO J075-2024 钢结构焊接规范 第6.3.5.2/6.3.5.3节 | 电流大小主要影响熔深和焊丝熔化速度。电流越大，熔深越大，焊丝熔化越快。但是过高的电流可能导致烧穿或飞溅，而电流过小则可能焊不透。需要根据材料厚度。焊丝直径和焊接位置来调整。电压主要影响电弧长度和熔宽。电压高时，电弧变长，熔宽增加，但电弧稳定性可能下降，容易产生气孔。电压过低则电弧变短，熔宽变窄，可能导致焊缝成型不良。电压需要与电流匹配，不过可能因焊机型号和材料不同而有所变化。 焊接速度受材料类型及材料厚度的影响，导热性好、熔点低的材料如铝、铜，为保证足够热量输入形成良好焊缝，焊接速度较慢，而导热慢的不锈钢则较快。材料厚度较大，需要更多热量来熔化，焊接速度较慢，以保证焊缝熔透。材料薄则易焊穿，速度应快，减少热输入。
焊接工艺评定包括哪些内容？ | 1、制定方案 2、试件制作 3、试样制备 4、性能试验 5、形成文件 | Q/SYBOMCO J117-2021 焊接工艺评定规范 5评定程序 | 焊接工艺评定是确保焊接工艺能够满足设计要求、标准规范和产品质量的重要流程。其核心目的是验证拟定的焊接工艺是否能够生产处合格的焊接接头。首先在准备阶段根据行业规范或客户要求选用适合的标准，明确评定的覆盖范围，并制定预焊接工艺规程，包括母材、焊接方法、焊接参数、坡口类型、预热/后热要求。随即规程要求准备并焊接完成试件，记录实际焊接参数。后续进行试件的检测与试验，包括目视检测、超声波检测、拉伸、弯曲、冲击试验等，最终根据实验结果编制工艺文件。
进行焊接工艺评定时对周边环境有什么要求吗？ | 1、试件焊接应在厂房内完成，焊接现场的温度、湿度、通风等条件应能满足基本的焊接生产要求 | Q/SYBOMCO J117-2021 焊接工艺评定规范 4.2焊接环境 | 焊接环境出现下列任一情况时，禁止焊接，可在采取有效防护措施后进行焊接： 1）气体保护焊风速大于2m/s，其他焊接方法风速大于10m/s时； 2）相对湿度大于90%； 3）试件温度低于0℃； 4）焊接人员暴露于险恶条件下。
形成的焊接工艺评定文件有哪些？ | 1、焊接工艺评定记录（PQR） 2、焊接工艺规程（WPS） | Q/SYBOMCO J117-2021 焊接工艺评定规范 5.9形成文件 | 焊接工艺评定记录（PQR）是用于验证所拟定的焊接工艺规程是否适用于焊接的重要文件，它详细记录了焊接工艺评定试验的全过程及结果，为后续产品焊接提供了可靠的工艺依据，保证焊接质量稳定，任何焊接生产活动都应严格遵循其规范要求。 焊接工艺规程（WPS）是指导焊接生产的重要技术文件，它详细规定了焊接操作的各个关键环节，确保焊接质量的一致性和可靠性。 WPS和PQR是焊接工艺管理中的两个重要文件，PQR是WPS的基础，WPS是PQR的应用和体现，WPS是指导实际焊接生产的文件，它将PQR中的合格工艺参数、操作方法等内容进行整理和细化，以书面形式规定了焊接过程中的各项要求，直接用于指导焊工进行焊接操作，确保焊接质量的稳定性和一致性，是焊接工艺评定结果在实际生产中的具体应用，两者相互促进与完善，使焊接工艺不断改进和提高。
阀门的常见用途有哪些？ | 阀门可用于控制空气、水、蒸气、各种腐蚀性化学介质、泥浆、液态金属和放射性物质等各种类型的流体流动。 | 《井口装置培训教材》二、阀门的用途及分类 2.1 阀门的用途 | 2.1、阀门的用途： 阀门可用于控制空气、水、蒸气、各种腐蚀性化学介质、泥浆、液态金属和放射性物质等各种类型的流体流动。所以阀门广泛用于石油工业、化学工业、能源工业、冶金工业和人们日常生活等领域。
按照工作压力，阀门可分为哪几类？ | 真空阀、低压阀、中压阀、高压阀、超高压阀 | 《井口装置培训教材》二、阀门的用途及分类 2.2 阀门的分类 2.2.2 按主要参数分 2.2.2.1 按压力分类 | 2.2.2.1按压力分类： a 真空阀： 工作压力低于标准大气压的阀门； b 低压阀： 公称压力PN≤1.6MPa的阀门； c 中压阀： 公称压力PN2.5～6.4MPa的阀门； d 高压阀： 公称压力PN10.0～80.0MPa的阀门； e 超高压阀： 公称压力≥PN100MPa的阀门；
如何确定法兰式平行闸阀的额定工作压力？ | 零件或部件的额定工作压力应按其端部或出口连接的额定工作压力确定。 | 《井口装置培训教材》六、法兰式平行闸阀 6.2 法兰式平行闸阀额定工作压力的确定 | 6.2法兰式平行闸阀额定工作压力的确定： 零件或部件的额定工作压力应按其端部或出口连接的额定工作压力确定。当端部或出口连接的额定工作压力不同时，应按其较小的额定工作压力来确定。 通常采油(气)井口装置额定工作压力分为14MPa、21MPa、35MPa、70MPa、105MPa、140MPa六种压力级别。
套管头的用途有哪些？ | a. 通过悬挂器支撑除表层套管以外的各层套管重量； b. 承受井口装置的重量； c. 可在内外套管柱之间形成压力密封； d. 为可能蓄积在两层套管柱之间的压力提供一个出口，或在紧急情况下向井内泵入液体（压井钻井液、水或高效灭火剂等）； e. 可进行钻采工艺方面的特殊作业， | 《套管头培训教材》二、套管头的用途、特点及分类： 1.用途 | 1. 用途： a. 通过悬挂器支撑除表层套管以外的各层套管重量； b. 承受井口装置的重量； c. 可在内外套管柱之间形成压力密封； d. 为可能蓄积在两层套管柱之间的压力提供一个出口，或在紧急情况下向井内泵入液体（压井钻井液、水或高效灭火剂等）； e. 可进行钻采工艺方面的特殊作业，如： ⑴. 若井未固好,可从侧口补注水泥； ⑵. 在采取增产措施而搞酸化压裂时，可从侧孔打入压力液以平衡油管压力。
套管头主要有那几部分组成？ | 套管头由四通、套管悬挂器、顶丝总成、法兰式平行闸阀、连接件、压力显示机构等组成； | 《套管头培训教材》五、套管头的结构及密封工作原理 1.套管头的结构 | 1. 套管头的结构： 套管头由四通、套管悬挂器、顶丝总成、法兰式平行闸阀、连接件、压力显示机构等组成；
卡瓦悬挂器的工作原理是怎样的？ | 将两半组合的卡瓦悬挂器抱住套管，整体投入到套管头孔中，使卡瓦牙紧紧卡住套管，在套管自重和卡瓦牙锥度的作用下，卡瓦牙越楔越紧，使卡瓦牙对套管越卡越紧。而橡胶密封件在自重的作用下产生变形，形成对套管和套管头本体的密封。 | 《套管头培训教材》五、套管头的结构及密封工作原理 5.卡瓦悬挂器的结构及密封工作原理 b.卡瓦悬挂器的工作原理： | b. 卡瓦悬挂器的工作原理： 将两半组合的卡瓦悬挂器抱住套管，整体投入到套管头孔中，使卡瓦牙紧紧卡住套管，在套管自重和卡瓦牙锥度的作用下，卡瓦牙越楔越紧，使卡瓦牙对套管越卡越紧。而橡胶密封件在自重的作用下产生变形，形成对套管和套管头本体的密封。
抗腐蚀合金的定义是什么？ | 钛、镍、钴、铬、钼,其中任何一种元素的含量或总含量超过50%的非铁基合金。 | 《GB/T 21412.4-2010 石油天然气工业 水下生产系统的设计与操作 第4部分：水下井口装置和采油树设备》3 术语、定义、符号和缩略语 3.1.13 抗腐蚀合金 | 3.1.13 抗腐蚀合金 corrosion-resistant alloy CRA 钛、镍、钴、铬、钼,其中任何一种元素的含量或总含量超过50%的非铁基合金。 注：这个术语指抗腐蚀合金，而不是ISO 15156（所有部分）中所提到的抗开裂合金。
生产或环空油管连接的额定压力值应如何考虑？ | 生产或环空油管连接的额定压力值可以低于油管悬挂器的RWP。 | 《GB/T 21412.4-2010 石油天然气工业 水下生产系统的设计与操作 第4部分：水下井口装置和采油.树设备》5 系统一般要求 5.1 设计和性能要求 5.1.2 工作条件 5.1.2.1 额定压力值 5.1.2.1.3油管悬挂器 | 5.1.2.1.3 油管悬挂器 水下油管悬挂器的标准额定工作压力应为34.5 MPa (5 000 psi)、69 MPa (10 000 psi)和103.5 MPa (15 000 psi)。生产或环空油管连接的额定压力值可以低于油管悬挂器的RWP。此外，油管悬挂器可以具有液流通道，其压力不应超过油管悬挂器总成1.0倍RWP加17.2 MPa (2 500 psi)。
设计水下井口装置或采油树设备时，考虑到海洋环境引起的腐蚀，材料选择时应至少考虑哪几个方面？ | ——外部流体； ——内部流体； ——焊接性能； ——缝隙腐蚀； ——异金属间的作用； ——阴极保护效应； ——涂层。 | 《GB/T 21412.4-2010 石油天然气工业 水下生产系统的设计与操作 第4部分：水下井口装置和采油.树设备》5 系统一般要求 5.2 材料 5.2.4 需要考虑的腐蚀因素 5.2.4.1 海洋环境所引起的腐蚀 | 5.2.4.2 海洋环境所引起的腐蚀 考虑海洋环境引起的腐蚀时，材料选择至少应考虑以下方面： ——外部流体； ——内部流体； ——焊接性能； ——缝隙腐蚀； ——异金属间的作用； ——阴极保护效应； ——涂层。
承压件的拉伸试样尺寸应如何确定？ | 拉伸试样为直径12.5 mm，标距长度50 mm的圆形试样。 | 《Q/SY BOMCO J037-2021 用于API 6A、16A承压件的材料规范》8 产品材料的硬度检验与力学性能 8.3 力学性能 | 8.3.1 拉伸试样和冲击试验试样应取自与产品同炉热处理后的QTC试样（连体或非连体QTC试样），取样部位应符合GB/T 22513—2013中的5.6.4.1或按API Spec 6A：2018中的6.4.4.1的规定，拉伸试样为直径12.5 mm，标距长度50 mm的圆形试样，冲击试样应使用截面为10 mm×10 mm的标准尺寸试样。
常用的材料的化学成分分析方法有哪些？ | 发射光谱法、X-射线法、原子吸收法、燃烧法或湿法分析 | 《Q/SY BOMCO J037-2021 用于API 6A、16A承压件的材料规范》3 化学成分 3.2 材料的化学成分分析方法 | 3.2 材料的化学成分分析方法 材料的化学成分分析方法可采用发射光谱法、X-射线法、原子吸收法、燃烧法或湿法分析的任一种方法，所用分析方法应是已颁布的相应标准，有争议时，可按照GB/T 223.1或ASTM A751规定执行。
针对热处理设备的温度允差是如何定义的？ | 加热炉工作区已升至设定温度以后，在工作区任何点的温度变化不应大于±14℃，用于回火、时效和/或消除应力的处理炉，当炉工作区已升温至设定温度以后，温度变化不应大于±8℃。 | 《Q/SY BOMCO J037-2021 用于API 6A、16A承压件的材料规范》7 热处理 7.1 热处理设备与设备鉴定 7.1.2 温度允差 | 7.1.2 温度允差 加热炉工作区已升至设定温度以后，在工作区任何点的温度变化不应大于±14℃，用于回火、时效和/或消除应力的处理炉，当炉工作区已升温至设定温度以后，温度变化不应大于±8℃。
陆地井口装置控制盘中对用于卡套式接头和扩口式接头连接的 钢管有何要求？ | 用于卡套式接头和扩口式接头连接的钢管宜选用高级冷拔无缝钢管 | 《Q/SY BOMCO J186-2020 陆地井口装置控制盘制造、安装与调试试验规范》5 制造要求 5.1 一般要求 5.1.2 | 5.1.2 用于卡套式接头和扩口式接头连接的钢管宜选用高级冷拔无缝钢管，焊接 式接头用钢管可选用普通级冷拔无缝钢管。
陆地井口装置控制盘的观察窗所用钢化玻璃厚度有何要求？ | 观察窗使用的钢化玻璃厚度不宜小于5 mm | 《Q/SY BOMCO J186-2020 陆地井口装置控制盘制造、安装与调试试验规范》5 制造要求 5.3控制盘柜体制造要求 5.3.6 | 5.3.6 控制盘柜体门应在正对操作面板和隔爆箱面板，观察窗使用的钢化玻璃厚 度不宜小于5 mm，钢化玻璃与板材的密封应符合5.1.5的规定。
加工弯管时，对弯管的最小弯曲半径有何要求？ | 弯管的最小弯曲半径应不小于管外径的3倍 | 《Q/SY BOMCO J186-2020 陆地井口装置控制盘制造、安装与调试试验规范》5 制造要求 5.25.2 管线下料及弯管作业要求 5.2.9 | 5.2.9 弯管应采用弯管机或专用工具，弯管的最小弯曲半径应不小于管外径的3倍 ，弯管应圆顺，不允许出现卡套管压扁和折叠。
材料长度不够可以接料吗 | 所有产品一般不可接料。如遇特殊情况（因受材料规格限制）需要接料时，应由生产单位按附录F要求提出接料申请单（见附表F.1），并出具方案，经产品设计和/或工艺设计人员签字同意后方可接料。 | Q/SYBOMCO J090—2020 钢结构制作铆工工艺规范10接料 | 10.1 通则 10.1.1 所有产品一般不可接料。如遇特殊情况（因受材料规格限制）需要接料时，应由生产单位按附录F要求提出接料申请单（见附表F.1），并出具方案，经产品设计和/或工艺设计人员签字同意后方可接料。 10.1.2 所有接料对接处焊缝应进行磁粉和/或超声波探伤。按接料方案要求（接料方案中有要求时）或NB/T 47013.3-2015、NB/T 47013.4-2015Ⅱ级检验（接料方案无要求时）。 10.1.3 所有接料应在构件组装前完成。
焊接后多长时间可以进行探伤？ | 17.2.1 屈服强度不大于390 MPa的低合金结构钢，在完工的焊缝冷却至环境温度后进行检测。 17.2.2 屈服强度大于390 MPa且小于690 MPa的高强钢，在焊缝完工后至少24 h才能进行检测。 17.2.3 屈服强度不小于690 MPa的高强钢、ASTM A514、A517和A709 100及100 W级别钢的焊缝，则应在焊缝完工后至少48 h才能进行检测。 | Q/SYBOMCO J090—2020 钢结构制作铆工工艺规范17无损检测17.2探伤时间 | 17 无损检测 17.1 通用要求 17.1.1 产品焊接后根据设计图纸、工艺文件或使用要求对焊缝进行目检和探伤。 17.1.2 对探伤不合格的焊缝进行返修，对返修焊缝应再进行探伤检测。焊缝同一部位返修次数一般不超过二次。 17.1.3 母材厚度大于等于6 mm可以进行超声波探伤；全熔透对接焊缝大于等于8 mm可以进行超声波探伤。 17.1.4 对于无磁性钢材，例如不锈钢焊后的探伤，应选用磁粉检测法以外的方法。 17.2 探伤时间 17.2.1 屈服强度不大于390 MPa的低合金结构钢，在完工的焊缝冷却至环境温度后进行检测。 17.2.2 屈服强度大于390 MPa且小于690 MPa的高强钢，在焊缝完工后至少24 h才能进行检测。 17.2.3 屈服强度不小于690 MPa的高强钢、ASTM A514、A517和A709 100及100 W级别钢的焊缝，则应在焊缝完工后至少48 h才能进行检测。
产品试漏有那些方法主要有哪些？ | 盛煤油试漏、刷煤油试漏、盛水试漏 | Q/SYBOMCO J090—2020 钢结构制作铆工工艺规范14试漏 | 14.1 通则 根据产品使用需要（图纸有要求的除外），对于泥浆泵架体、绞车架、链条箱、并车箱、底座体的泥浆槽、水箱等产品及工作压力小于0.3 MPa的焊缝，可进行盛煤油试漏、刷煤油试漏、盛水试漏。 14.2 试漏要求 14.2.1 盛煤油试漏时，应使被试漏焊缝尽可能处于最低位置。 14.2.2 刷煤油试漏时，应将焊接接头能够检查的一面清理干净，涂以白粉浆或喷涂反差剂，晾干后在焊接接头另一面涂以煤油，使表面得到足够的浸润，放置一段时间后以白粉上没有油渍为合格。 14.2.3 试漏最少时间如下： ——盛煤油试漏0.5 h； ——刷煤油试漏：平焊缝按1小时试漏，其它位置焊缝均按3 h行。要求试漏过程复涂煤油2次～3次，以保证煤油不干，并要求在5 ℃以上环境温度进行； ——盛水试漏4 h； ——试漏后应清理干净。
那些情况下需要制过焊孔？ | 为避免筋板焊缝与主焊缝的交叉，或保证主焊缝的贯通连续焊接，筋板或相关件组焊前应切制过焊孔。 | Q/SYBOMCO J065—2023 下料工艺守则7割口表面质量7.8筋板的切角及过焊孔 | 7.8.1 总则 为避免筋板焊缝与主焊缝的交叉，或保证主焊缝的贯通连续焊接，筋板或相关件组焊前应切制过焊孔。过焊孔根据板厚、位置及用途等不同，可采用下列不同的形式：切角形式、四分之一圆孔形式及扇形形式。
切割质量包括哪些？ | 切割质量等级评价要素一般包括：表面粗糙度Rz、尺寸精度、坡口精度、表面缺陷、上缘熔化、挂渣 | Q/SYBOMCO J065—2023 下料工艺守则7割口表面质量7.6切割质量等级 | 7.6.1 切割质量等级要求见表25。 7.6.2 切割质量选用推荐规则： a) 一般坡口表面粗糙度为Ⅱ级； b) 无特殊要求时，产品零件的切割质量等级通常选用Ⅱ级； c) 关键件、重要件的主要表面，其切割质量等级选用Ⅰ级。 7.6.3 切割质量等级评价要素一般包括：表面粗糙度Rz、尺寸精度、坡口精度、表面缺陷、上缘熔化、挂渣，等级见表26、27、28、29、30。
板材下料常用方法有那些 | 板材下料常用方法有：剪切、气切割、激光、等离子切割等，根据生产条件宜优先采用火焰、等离子、激光等数控类下料方法。 | Q/SYBOMCO J065—2023 下料工艺守则6下料方法选用6.1总则 | 6.1 总则 6.1.1 板材下料常用方法有：剪切、气切割、激光、等离子切割等，根据生产条件宜优先采用火焰、等离子、激光等数控类下料方法。 6.1.2 型材、圆钢类可采用锯切、冲剪、剪切等方法进行。 6.1.3 冷切割下料后存在飞边、毛刺的部位应清理干净、打磨光滑。 6.1.4 热切割下料后存在氧化皮、氧化渣的割口，应清理干净。 6.1.5 有组焊要求的切割边应经处理露出金属本质。
底座组装时放样尺寸要求有哪些？ | 在组装平台上以井口中心线为基准放样确定左、右前后基座位置，左右基座纵向中心线开档尺寸L±1，整体斜方差≤3mm。 | TYG-M52-2022 X型底座制作作业指导书9车间大组装9.2下层组装 | 9.2.1在组装平台上以井口中心线为基准放样确定左、右前后基座位置，左右基座纵向中心线开档尺寸L±1，整体斜方差≤3mm。如图13所示（以DZ710450-00 DZ450/10.5-X49底座为典型结构）。 图13下层放样示意图 9.2.2对线摆放左右前基座，对线误差≤1mm，井口中心误差≤1mm。左右基座纵向对称中心线开档尺寸L±1mm，斜方差¦L1-L2¦≤5mm（测量斜方时可将架体纵向对称中心线引至基座大梁翼板，同时以井口中心线为基准向前后方向分别以等长尺寸在基座大梁上确定固定点后测量，测量点距基座前后端头≤1m），如图14所示。 检测并校核基座上连接斜立柱的耳座尺寸，开档L1、L2尺寸误差≤5mm（同时记录该尺寸，用以检测斜立柱上端与上层连接耳座的开档尺寸），斜方差¦L3-L4¦≤3mm，如图15所示。 基座上井架及人字架支脚连接耳座开档尺寸L1±2mm 、L2±2mm，斜方差¦L3-L4¦≤5mm；前、后立柱连接耳座穿工装轴，用水平仪、拉粉线配合检测耳座孔同轴、等高，误差≤2mm。如图16所示。 说明：当基座架体对称中心开档尺寸及斜方差与井架及人字架连接耳座开档斜方尺寸发生矛盾时，应优先保证井架及人字架连接耳座的开档和斜方差尺寸，基座架体对称中心及斜方差尺寸误差可根据现场实际情况适当调整。 9.2.3组装左右后基座，保证前后基座大身顺直，前、后基座纵向中心线重合，误差≤2mm。配组合基座相关耳板，连接前、后基座。如图17所示。 9.2.4配组合基座耳板组装连接梁、连接架及斜撑杆。如图18所示。
底座斜方差检测点怎么选择？ | 测量斜方时先以井口中心线为基准向前后方向分别以等长尺寸A、B确定测量长度，检测长度应尽可能长，推荐测量点距基座端头距离≤1m；再以架体纵向对称中心线或将架体纵向中心线平移至基座内大梁翼板上确定测量点。 | TYG-M52-2022 X型底座制作作业指导书9车间大组装9.6做标记 | 9.6.1底座斜方差检测基准标记方法 9.6.1.1测量斜方差¦C1-C2¦=C≤5mm（测量斜方时先以井口中心线为基准向前后方向分别以等长尺寸A、B确定测量长度，检测长度应尽可能长，推荐测量点距基座端头距离≤1m；再以架体纵向对称中心线或将架体纵向中心线平移至基座内大梁翼板上确定测量点）； 9.6.1.2当C≤2mm时，在左、右基座测量点（A、B）处打样冲标识； 9.6.1.3当2mm＜C≤5mm时，将一侧底座标记整体移动一定尺寸，此时一侧底座上测量点分别为A’、 B’， 且A’B’=AB，此时测得¦C1’-C2’¦=C’≤2mm，然后在此测量点（A、B、A’、B’）处打样冲标识。
底座立柱耳座孔什么时候加工？ | 焊完调变形后，交加工制耳座孔成。 | TYG-M52-2022 X型底座制作作业指导书7底座主体部件制造过程控制7.6立柱 | 7.6.1 下料 7.6.1.1两纵梁下料时长度留余量。 7.6.1.2 其余各件按图示尺寸下成，保证下料尺寸及质量。 7.6.2 组合 7.6.2.1 耳座单独组焊成，孔不制。 7.6.2.2 一次组合架体，保证两纵梁开档尺寸误差≤1mm，斜方差≤3mm，架体平面度≤3mm，纵梁长度方向余量两端均分。 7.6.2.3焊完调变形后，校方划铣头线并铣长度成。 7.6.2.4铣头后以架体纵向对称中心线为基准再组焊耳座及其余相关件，保证耳座与架体对正，开档尺寸误差≤1mm。 7.6.3交加工 焊完调变形后，交加工制耳座孔成。
振动时效大概过程是什么 | 振前分析、振前准备、试振工件、工件时效处理 | TYG-M55-2022 振动时效去应力作业指导书6 振动时效的一般过程 | 6 振动时效的一般过程 以下就振动时效工艺的工作原理、基本方法进行简要介绍。 6.1 振前分析 根据工件结构、尺寸材质、时效要求、残余应力场分布，预分析工件在激振频率范围内的有效振型。 6.2 振前准备 6.2.1 在预测的有效振型的节线（点）附近弹性支撑工件，在保证工件平稳、安全前提下，支点应尽量少。 6.2.2 将激振器刚性地固定在工件的刚性较大且振幅较大处，固定处应平整，严禁固定在工件强度和刚度很低部位（如大的薄板）。 6.2.3 拾振器应固装在远离激振器并且振幅较大处。 6.3 试振工件 6.3.1 选择激振器偏心距，依次从小到大，每次进行全程扫频，当工件出现明显的共振后，停止调整偏心矩。激振器偏心距的选择应当满足保证构件产生合适振幅且装置输出载荷不超过额定载荷的70％。 6.3.2 以出现共振的偏心距进行全程扫频，寻找共振峰，确定主、附振频率及扫频范围，按主振频率的振型调整支撑点、激振点、拾振点及方向。 6.3.2.1 主振频率选择 振动频率一般选择在共振峰前沿，即工件的亚共振区选择其振动峰值高度的 处对应的频率进行工件振动。选择亚共振区进行时效处理，不会对结构件造成疲劳损伤，相反还会提高工件的疲劳寿命。 一般来说铸件为共振频率减去0.1 0.2Hz，焊接构件减去0.5Hz。若构件共振峰频宽很窄，则按加速度确定，用微调，使加速度下降0.2 0.5g，待振动稳定后对应的频率，即为主振频率。 6.3.2.2 动应力选择 振动时效过程中，动应力与工件原存残余应力叠加后，所造成的局部或整体塑性变形，使工件残余应力松弛，均化和消除，提高金属基体的抗变形能力，保持工件尺寸精度稳定化。 根据JB/T 10375 《焊接构件振动时效工艺参数选择及技术要求》，在主振频率下的最佳动应力，应满足公式： 式中 为动应力， 为工作应力。 对于焊件构件，动应力可按下式估算： 式中 为动应力， 为材料抗拉强度， 为材料屈服强度。 动应力幅值控制与构件的应力集中情况相关，当构件几何形状均匀、接头应力集中系数较小时，动应力可取上限值 /3；当构件几何形状不均匀、接头应力集中系数较大时，动应力可取下限值 /3。 6.3.2.3 支撑点、激振点、拾振点选择 激振器夹持在工件波峰处。支承点尽可能选择在振动的波节处，传感器则应放在远离激振器的另一波峰处。寻找和确定工件的波峰和波节，常用的方法有以下方式： a）撒沙法：工件在共振频率激振时，在工件平面的各部位撒一些干沙，观察沙粒振动形成的状态：沙子集聚的位置为波节，跳动激烈点为波峰。 b）传感器测试法：将传感器依次放在工件不同的位置上，观察加速度值的大小，最大值处为波峰，最小值处为波节。 6.3.2.3 振动时效时间确定 大量试验证明，振动消除残余应力大部分是在前五分钟内完成的，五分钟后的处理效果已不再明显。表1为振动时效处理推荐时间。 表1 振动时效处理推荐时间 工件重量（T） <10 10～20 20～25 25～35 振动时间（min） 5 5～10 10-20 ＞20 6.3.3 以主振频率激振工件，再次调节偏心距。调节原则是装置不过载且关键部位动应力的峰值介于该部位工作应力的1/3 2/3之间。 6.4 工件时效处理 6.4.1 对工件进行主振（必要时附振），振前扫频并打印振前扫频曲线。 6.4.2 在亚共振区选择频率主振工件。 6.4.3 主振工件并打印振中的时效曲线。需要多阶共振时应打印每次谐振的时效曲线。 6.4.4 对工件进行振后扫频并打印振后扫频曲线。 6.4.5 时效时间确定 当a-t曲线或n-t曲线出现8.2中a）或b）的情况后让电动机再持续旋转3min后结束时效，一般累计振动时间不应超过40min。 6.4.6 悬臂装夹的工件，应掉头进行第二次振动时效处理。
振动主频率怎么选择？ | 振动频率一般选择在共振峰前沿，即工件的亚共振区选择其振动峰值高度的处对应的频率进行工件振动。 | TYG-M55-2022 振动时效去应力作业指导书6 振动时效的一般过程6.3 试振工件 | 6.3.2 以出现共振的偏心距进行全程扫频，寻找共振峰，确定主、附振频率及扫频范围，按主振频率的振型调整支撑点、激振点、拾振点及方向。 6.3.2.1 主振频率选择 振动频率一般选择在共振峰前沿，即工件的亚共振区选择其振动峰值高度的 处对应的频率进行工件振动。选择亚共振区进行时效处理，不会对结构件造成疲劳损伤，相反还会提高工件的疲劳寿命。 一般来说铸件为共振频率减去0.1 0.2Hz，焊接构件减去0.5Hz。若构件共振峰频宽很窄，则按加速度确定，用微调，使加速度下降0.2 0.5g，待振动稳定后对应的频率，即为主振频率。
振动时效适用范围？ | 适用于材质为碳素结构钢、低合金钢、铸铁等铸件、锻件、焊接件的振动时效处理。 | TYG-M55-2022 振动时效去应力作业指导书2适用范围 | 2 适用范围 本文件适用于材质为碳素结构钢、低合金钢、铸铁等铸件、锻件、焊接件的振动时效处理。 本文件不适用于压力容器类、残余应力较小件（小于屈服强度的1/3）、大尺寸的薄板焊件或尺寸过小件。 工件不应有超过标准规定的缩孔、夹渣、裂纹及虚焊等缺陷。
表面处理在什么时候进行？ | 产品制作完工后才能进行表面处理工序。 | Q/SYBOMCO J205.1—2023 井架制作技术规范 第1部分：通用技术条件10表面处理10.1通则 | 表面处理（包括油漆涂装、热喷铝、热浸镀锌铝）前应确认整个部件的各部位施工程序的合理性，如表面处理对无损检测、气密封试验、静水压试验、焊接工序、加工工序及弯曲成型或其他成型工序的影响，或以上工序内容可能对表面处理质量的影响。 产品制作完工后才能进行表面处理工序。也可提前进行表面处理作为产品生产过程中的表面防护。 采用油漆涂装表面处理时，各部件宜涂装全体系油漆后上井场。无法涂装全体系油漆时，应采用一定的措施，以保证油漆涂装质量。组装、试验后对油漆损伤部位按要求进行修复。 采用热喷铝、热浸镀锌铝表面处理时，宜在组装、试验、整改完成后按要求进行表面处理。
产品防护措施有哪些？ | 成品应采用油漆或其他规定的涂料、涂层进行防护。机加工表面应采用合适的滑润脂或复合油脂加以保护。 | Q/SYBOMCO J205.1—2023 井架制作技术规范 第1部分：通用技术条件11防护与存放11.1防护 | 生产过程及成品应采取合理的防护方式，以维持现有良好的表面状态和产品质量。 所有锻造的、轧制的结构钢型材和板材以及铸件均应清理干净，成品应采用油漆或其他规定的涂料、涂层进行防护。 机加工表面应采用合适的滑润脂或复合油脂加以保护。 各转动件有润滑要求的应润滑充分。
组装平台需要进行检测吗 | 平台应定期检测（至少每年一次） | Q/SYBOMCO J205.1—2023 井架制作技术规范 第1部分：通用技术条件4基本要求4.2组装 | 组合、组装作业应在满足工作要求的刚性平台上进行，刚性平台可以为蚂蚁台、铸造平台等专用平台，平台应定期检测（至少每年一次）；短期使用或临时搭建的平台应满足工作需要并取得生产单位技术部门认可，且每次使用前均应进行检测。
立柱折弯怎样制作？ | 当折弯角度较小（约小于4°）时，宜采用熘火加热直接煨弯成型的方法，当折弯角度（约大于4°）较大，采用割豁补料煨弯。 | Q/SYBOMCO J205.2—2023 井架制作技术规范 第2部分：钢丝绳起升前开口井架（K）6折弯件制作 | 6.1 煨制成型 井架序1立柱需要折弯，如图1所示。当折弯点Z角度较小（约小于4°）时，宜采用熘火加热直接煨弯成型的方法，可对单件在平台上放样煨，或在单片组合时煨。煨制加热温度应符合Q/SYBOMCO J090中的规定。 加热煨弯过程中折弯点Z翼板外缘拉伸部位的减薄量应不大于实际壁厚的10%且不大于2 mm，内缘压缩部位形成的褶皱不应出现裂纹。加热煨完后，应对熘火煨弯部位进行磁粉检测（MT），按Q/SYBOMCO J205.1中8.3检测和验收。 6.2 割豁补料 井架序1立柱需要折弯，如图2所示。当折弯点Z角度（约大于4°）较大，采用割豁补料煨弯时按以下方法制： a) 在平台上放样后单件煨制补料，在不影响后续检测的前提下也可在架体组合时进行煨制补料； b) 煨弯前放样确定折弯处切割线，如图3所示； c) 按线割制立柱翼板豁口，对腹板熘火煨弯。补料应选用与翼板同等规格和材质的材料，对接平齐，按图4 a)所示制双面坡口，或者按图4 b)所示制单面V形坡口增加衬垫焊接； d) 焊接后对补料焊缝进行（MT+UT）检测，按Q/SYBOMCO J205.1中8.2检测和验收。对煨制部位腹板进行MT检测，按Q/SYBOMCO J205.1中8.3检测和验收。
井架拼装时段间错边允许多少 | 立柱翼板宽度方向错口不大于2 mm，其余对接处错口不大于1 mm。 | Q/SYBOMCO J205.2—2023 井架制作技术规范 第2部分：钢丝绳起升前开口井架（K）9拼装9.2过程控制 | 9.2.1 段间以序3前立柱腹板为基准，兼顾序2后立柱腹板及井口中心线A进行拼装，立柱翼板宽度方向错口不大于2 mm，其余对接处错口不大于1 mm。
井架段间间隙允许多大？ | 拼装时： 各段间接头间隙用0.2 mm的塞尺检测，不通过面积≥90%。 组装时：用0.5 mm的塞尺检测，不通过面积≥55%；用0.7mm的塞尺检测，不通过面积≥75%，且其余部位间隙不大于0.8mm。 | Q/SYBOMCO J205.2—2023 井架制作技术规范 第2部分：钢丝绳起升前开口井架（K）9拼装/10组装 | 9.3 检测 9.3.1 拼装平台及段间加紧工具宜采用工装。 9.3.2 直线度宜用拉粉线检测前立柱翼缘。 9.3.3 各段间接头间隙用0.2 mm的塞尺检测，不通过面积≥90%。 10.4 段间接头间隙控制要求 10.4.1 在井架体整体抬头检测合格后，将各段垫平（高差不大于1 mm）检测段间前后立柱端面结合面接触面积及接头间隙，此时的间隙检测为最终检测，不要求进行立装检测。 10.4.2 段间接头间隙应同时满足以下要求： ——用0.5 mm的塞尺检测，不通过面积≥55%； ——用0.7 mm的塞尺检测，不通过面积≥75%，且其余部位间隙不大于0.8 mm。
暂堵球的投送方式有哪些？ | 暂堵剂的投送方式有停泵投球和不停泵投球两种方式。 | 论文《合川－潼南地区投球暂堵限流酸压工艺》2.4 投注方式优化 | 2.4 投注方式优化 前期暂堵球投注主要采用停泵投球方式，具体 做法是在高压管汇排出与高压直管之间安装高压 三通，通过两个旋塞和一个短节连接，暂堵球从旋 塞入口处投入，投球前停泵关闭井口阀门，然后地 面管线泄压为零，再将暂堵球投入高压管线中。送 球时先关闭泄压阀，然后起泵建立超过停泵压力约 5MPa 备压开井，开始以低排量送球进入井筒后，再提高排量至送球排量进入正常施工。该做法存在施工效率低、携带液量大的问题，暂堵限流效果有限。 为了提高投球暂堵限流效果，结合合川－潼南 作业现场实际情况，优化形成了暂堵球不停泵投注 方式。在高压管线上安装了自主研制的多级液压 投球立管旋塞，实现远程控制暂堵球加入时机；酸压前将暂堵球预置在立管内，酸压过程中根据需要 打开相应投球旋塞实施暂堵球的投注。
暂堵球直径如何确定？ | 暂堵球直径与孔眼直径的最佳 匹配比例为1.2～1.35倍。 | 论文《合川－潼南地区投球暂堵限流酸压工艺》2.1 暂堵球直径大小优选 | 2.1 暂堵球直径大小优选 为优化合川－潼南暂堵酸压用暂堵球直径大 小，开展了不同直径暂堵球加压实验。实验结果表 明，当暂堵球与孔眼之比大于1.2倍时，加压后未被 击穿，能够起到有效封堵的作用；但当暂堵球与孔 眼之比达到1.55倍时， 脱落压力仅为0.2MPa （见表2），表明暂堵球尺寸过大嵌入程度低易从孔 眼处脱落，因此优化暂堵球直径与孔眼直径的最佳 匹配比例为1.2～1.35倍。
暂堵球的投送排量是多大？ | 表３ 暂堵球有效封堵所需的施工排量 | 论文《合川－潼南地区投球暂堵限流酸压工艺》2.3 送球排量优化 | 2.3 送球排量优化 表３ 暂堵球有效封堵所需的施工排量
法兰螺母的尺寸？ | SI制法兰连接螺母的标称尺寸和公差应符合图H.5 、表H.9 的规定。 | GB/T22513-2023《石油天然气钻采设备井口装置和采油树》H.3 SI制法兰连接螺母 | H.3 SI制法兰连接螺母 SI制法兰连接螺母的标称尺寸和公差应符合图H.5 、表H.9 的规定。
投球器控制系统中的“工作模式”是什么意思？ | 工作模式——用于投球和调试功能的切换，投球时按投球速度正转并记录数据，调试时按装球低速正转且不记录数据 | 《TQQ130-105暂堵剂颗粒加入装置用户手册》2.3.1 远控箱界面功能说明 | 2.3.1 远控箱界面功能说明 控制方式——用于启动遥控器装球功能 工作模式——用于投球和调试功能的切换，投球时按投球速度正转并记录数据，调试时按装球低速正转且不记录数据
投球作业前的准备工作有哪些？ | 1) 上井场前按第3章要求进行接口对接； 2) 根据作业计划选择正确规格的球筒总成进行安装； 3) 对加入装置进行通电调试，确定装置功能正常。 | 《TQQ130-105暂堵剂颗粒加入装置用户手册》4.1 上井场前的准备 | 4.1 上井场前的准备 1) 上井场前按第3章要求进行接口对接； 2) 根据作业计划选择正确规格的球筒总成进行安装； 3) 对加入装置进行通电调试，确定装置功能正常。
投球器安装在什么位置？ | 提前确定加入装置安装位置，位置推荐靠近井口，以减小振动影响，同时应兼顾电源位置。 | 《TQQ130-105暂堵剂颗粒加入装置用户手册》4.2 井场安装 | 4.2 井场安装 1) 提前确定加入装置安装位置，位置推荐靠近井口，以减小振动影响，同时应兼顾电源位置，详见图13。 2) 将加入装置机械本体通过由壬或法兰装入压裂管汇中。如果空间充足，则推荐直接以撬装形式安装。远控箱应放在远离高压区的安全位置，连接所有电缆。
投球器的试验项目？ | 1) 静水压强度试验 2) 带压旋转试验 3) 投球功能试验 | 《TQQ130-105螺旋式投球器试验大纲》 2.2 试验项目 | 2.2 试验项目 1) 静水压强度试验 2) 带压旋转试验 3) 投球功能试验
投球器静水压试验的工装图号是多少？ | ZP380028-00 | 《TQQ130-105螺旋式投球器试验大纲》 2.4.5 试验准备 | 2.4.5试验准备 1) 按图纸ES4713001-00将投球器主体装配好（电控系统可不装配）。 2) 按静水压试验工装图（ZP380028-00）配装试验工装，并保证投球器和试验工装之间的密封可靠性，安装好后的试验工装图如图1所示。 3) 准备所有需要的试验设备，并保证工作正常。 4) 做好安全隔离，确认所有安全防护符合公司HSE的要求。 5) 将产品、试验设备和工装连接好。
投球器带压旋转试验的旋转速度？ | 20r/min | 《TQQ130-105螺旋式投球器试验大纲》 2.5.6 试验方法 | 2.5.6 试验方法 1) 再次确认快速连接井口装置与工装连接好。 2) 向试验腔内灌满清水，排尽空气。 3) 继续向腔室内打压，观测压力表数值。 4) 当压力缓慢加到产品50MPa后，每10MPa升一级，每级保压1分钟，一直升压到90MPa后开始保压。 5) 启动投球器旋转2分钟，旋转速度20r/min。 6) 投球器停转5分钟。 7) 重复序5）和序6）4次（即共旋转5次）。 8) 缓慢降压至零，90MPa实际保压时间不低于35分钟。
扭矩保护器是一种什么工具？ | 扭矩保护器是一种以实时自动调整钻进扭矩为目的的井下工具。 | 扭矩保护器使用说明书 第一章概述 | 扭矩保护器是一种以实时自动调整钻进扭矩为目的的井下工具，它能储存和释放钻井过程中产生的过量扭矩，进而实现钻头扭矩的实时自平衡，调整钻头切削深度，实现钻头扭矩波动的“消峰填谷”
扭矩保护器中零件上的多头螺纹的作用是什么？ | 多头螺纹起到钻压和扭矩的转换作用。 | 扭矩保护器使用说明书 第一章概述 1.2主要结构 | 上接头和下接头为与其他工具连接提供标准螺纹接口；中壳体上的母多头螺纹和下接头上的公多头螺纹起到钻压和扭矩的转换作用，是工具的核心结构；碟簧组和碟簧挡圈起到蓄能的作用；轴承压盖和密封螺母起到密封的作用，保证多头螺纹的工作不受杂质的干扰。所有工具零件材料均使用高强度合金钢，采用成熟的密封结构，保证了工具的可靠性。
扭矩保护器主要由哪些零件组成？ | 主要由上接头、上壳体、碟簧组、碟簧挡圈、轴承压盖、轴承、密封螺母、中壳体、下壳体、下接头等组成 | 扭矩保护器使用说明书 第一章概述 1.2主要结构 | 扭矩保护器的组成结构如图1所示，它主要由上接头、上壳体、碟簧组、碟簧挡圈、轴承压盖、轴承、密封螺母、中壳体、下壳体、下接头等组成。
扭矩保护器作业过程中主要收到哪些作用力？ | 作业过程中受到内压、拉伸、挤压和扭转载荷作用。 | 扭矩保护器使试验大纲 1总则 1.1引言 | 8 1/4＂扭矩保护器是一种具有过载卸载及减振保护功能的钻井工具，主要用于复杂地层的钻进作业。上部与钻柱相连，下部与钻头相连。作业过程中受到内压、拉伸、挤压和扭转载荷作用。
扭矩保护器需要做哪些试验？ | 扭矩保护器的水眼密封性能试验、抗拉性能试验、抗压性能试验、抗扭性能试验等 | 扭矩保护器使试验大纲 1总则 1.2应用范围 | 本试验大纲包括了扭矩保护器的水眼密封性能试验、抗拉性能试验、抗压性能试验、抗扭性能试验等。
谁才可以对扭矩保护试验程序进行变更？ | 指定的试验工程师才有权对试验程序进行变更。 | 扭矩保护器使试验大纲 1总则 1.5总体要求 | 与试验相关的总体要求如下： 只有指定的试验工程师才有权对试验程序进行变更。 如果在试验过程中检测数据与验收标准存在一定偏差，应在试验问题清单中加以记录，并由试验人员签字确认。 在进行试验前，应确保所有试验测量仪器在许用期内。
液压扩张式随钻扩眼器是一种什么工具？ | 液压扩张式随钻扩眼器是一种扩大井眼的工具。 | 液压扩张式随钻扩眼器使用说明书 第一章 概述 | RWD850液压扩张式随钻扩眼器是一种扩大井眼的工具。可对8 1/2″井眼实施单钻、单扩和随钻扩，允许倒划眼。
液压扩张式随钻扩眼器是一次投球后，钻柱内的液体流向？ | 钻柱内流体被分为两部分，一部分流体继续向下流向领眼钻头，另一部分流体通过扩眼器本体上的喷嘴沿扩眼器径向流出，冲洗冷却刀冀。 | 液压扩张式随钻扩眼器使用说明书 第一章 概述 1.2工作状态 | 2.一次投球启动刀冀状态：下入钻具至扩径目标地层段后，泵入45mm钢球（启动球），然后加大排量和泵压使刀冀向外伸出即可进行造壁、倒划眼、正扩眼或随钻扩眼操作。此时，钻柱内流体被分为两部分，一部分流体继续向下流向领眼钻头，另一部分流体通过扩眼器本体上的喷嘴沿扩眼器径向流出，冲洗冷却刀冀。
液压扩张式随钻扩眼器采用的驱动形式是什么？ | 扩眼器的驱动形式采用液压驱动 | 液压扩张式随钻扩眼器使用说明书 第二章工作原理 | RWD850液压随钻扩眼器主要由上接头、下接头、扩眼器壳体、上球座、下球座、芯轴、刀冀、活塞、喷嘴、活动腔、驱动环、止动环等部分组成。扩眼器的驱动形式采用液压驱动，通过投球控制刀冀的伸出和收回。投球分为小直径的启动球和大直径的解卡球。扩眼器工作时先投入启动球，启动球落入下球座形成憋压剪断下剪切销钉，活动腔下移使钻柱内流体继续连通，此时钻柱内外环空压差作用在活塞上产生推力，活塞推动驱动环，驱动环推动刀冀沿壳体上的滑槽向外伸出，直到弹簧保护盖顶在壳体上。刀冀伸出后可以根据需要进行随钻下扩或倒划眼。扩眼结束后可以通过停泵靠弹簧恢复力收回刀冀，也可以通过投入解卡球再次形成憋压剪断上剪切销钉，上球座带动芯轴下移，芯轴进而带动止动环下移，止动环推动刀冀强制收回。
垂直钻井工具系统是一种什么系统？ | 是针对油井垂直钻井工艺需要而设计的一种基于自动控制原理、自主式制导的可靠性高、寿命长、灵敏度强的钻井系统 | 垂直钻井工具使用说明书 1工具总体描述 1.1概述 | 1.1 概述 “全旋转推靠式自动垂直钻井工具系统”是针对油井垂直钻井工艺需要而设计的一种基于自动控制原理、自主式制导的可靠性高、寿命长、灵敏度强的钻井系统。该系统的主要功能是：通过系统的自主式制导技术，保证在不降低正常钻压的情况下，确保钻成的直径段最大井斜角不超过1.0°。
垂直钻井系统的主要构成？ | 主要由动力、测量、控制和执行机构4个模块组成 | 垂直钻井工具使用说明书 1工具总体描述 1.3 结构组成 | 1.3 结构组成 工具主要由动力、测量、控制和执行机构4个模块组成，该工具的上部通过螺扣与MWD短节连接，下部接钻头，工具实物及组成图如下：
使用垂直钻井工具时，钻具组合内部应该安装什么？ | 钻具组合内部应安装滤清器 | 垂直钻井工具使用说明书 4工具的操作 4.1起下钻操作 | 4.1起下钻操作 1）将全旋转推靠式自动垂直钻井工具接入钻具组合中，检查执行矩形推力板是否开启灵活。在工具接入钻具组合时，严禁磕碰工具，谨防异物落入工具组合内部； 2）在钻具组合内部应安装滤清器，确保进入钻具内部的为优质泥浆； 3）起下钻操作，应控制速度，严禁猛顿、猛刹、猛拔，以防破坏窗口； 4）遇阻时，应当适当转动并上下活动钻具，使钻具能够顺利起下井。
顶部驱动旋转水泥头是干啥用的 | 水泥头主要用于 海洋 钻井平台 的固井作业。上部与顶驱 相连，下部与钻杆相连。由壬接头与水泥浆管线连接。作业过程中受到内压、拉伸和扭 转载荷作用。 | XT5390-70K 顶部驱动旋转水泥头 1.1引言 | XT5390-70K 顶部驱动旋转水泥头主要用于 海洋 钻井平台 的固井作业。上部与顶驱相连，下部与钻杆相连。由壬接头与水泥浆管线连接。作业过程中受到内压、拉伸和扭转载荷作用。
旋转水泥头的试验项目可以合并不 | 可以合并试验 | XT5390-70K 顶部驱动旋转水泥头1.6总体要求 | 根据现场实际情况，本试验大纲所列试验项目可以合并进行调试，也可将部分试验内容分开进行试验或并行进行试验。
试验时候产生了塑性变形该怎么办 | 对塑性变形进行检查时，永久变形应≤ 0.2%， 同时探伤后满足相应图纸要求。 | XT5390-70K 顶部驱动旋转水泥头4.4操作要求 | 对塑性变形进行检查时，永久变形应≤ 0.2%， 同时探伤后满足相应图纸要求。
远程控制固井装置跟水泥头有啥区别 | 远程控制固井装置就是一种水泥头 | YDT50-130远程控制固井装置1 基本信息 | YDT50-130远程控制固井装置（以下简称水泥头）是一种集成清洗管汇旋塞阀、泥浆泵旋塞阀、90度快速投塞及远程气动操作的自动化固井水泥头。使作业者远离井口高压区域，降低劳动强度。
远程控制固井装置的工作原理是啥 | 远程控制固井装置可以直接连接好固井管线、清洗泵管线和泥浆泵管线，控制这些管线的旋塞阀已经集成到水泥头上面。水泥头阀体实现了同时切换内外环空流道和投塞功能。通过气动执行器控制各个旋塞阀以及水泥头阀体的开关即可完成作业。 | YDT50-130远程控制固井装置 2.3工作原理 | 水泥头可以直接连接好固井管线、清洗泵管线和泥浆泵管线，控制这些管线的旋塞阀已经集成到水泥头上面。水泥头阀体实现了同时切换内外环空流道和投塞功能。通过气动执行器控制各个旋塞阀以及水泥头阀体的开关即可完成作业。
远程控制固井装置在使用的时候，能在井口充电不 | 不能在井口充电 | YDT50-130远程控制固井装置 3.1.2 充电 | 不能在井口进行电源电缆插接、快速插接件插接，更换电池等操作，否则会有引爆可燃气体的潜在危险！
水泥头需要多久维护保养 | 水泥头在每次作业后都必须进行常规维护，每5-8次作业或累计旋转作业8-12h后，进行全面维护。而且，每作业20次或者作业最大钩载超过5390kN时就应该进行磁粉探伤。 | XT5390-70K水泥头使用说明书 5.1 说明 | 水泥头在每次作业后都必须进行常规维护，每5-8次作业或累计旋转作业8-12h后，进行全面维护。而且，每作业20次或者作业最大钩载超过5390kN时就应该进行磁粉探伤。
水泥头维护保养后是否需要进行探伤 | 需对水泥头的关键部件进行磁粉探伤：  每20次作业后  钩载超过5390kN 注：以上两个条件以最先达到者为准。 | XT5390-70K水泥头使用说明书 5.7 磁粉探伤 | 需对水泥头的关键部件进行磁粉探伤：  每20次作业后  钩载超过5390kN 注：以上两个条件以最先达到者为准。
水泥头遥控器按住按钮后无反应 | 1、查看该按的钮指示灯和对应阀的指示器位置，确认是否已经完成了操作。 2、若灯该按钮灯未亮，对应指示器也没有任何动作，排查是否满足操作条件。 | XT5390-70K水泥头使用说明书 表6.2 常见不明情况 | 1、查看该按的钮指示灯和对应阀的指示器位置，确认是否已经完成了操作。 2、若灯该按钮灯未亮，对应指示器也没有任何动作，排查是否满足操作条件。
顶部驱动水泥头的最大扭矩包括上下两端的钻杆扣不 | 顶部驱动水泥头的最大扭矩不包括上下两端的钻杆扣 | 顶部驱动旋转水泥头技术规范 第3.3节 最大扭矩 | 产品所能承受的最大扭矩（不包括旋转台肩式螺纹连接）
远程控制的顶部驱动水泥头有没有限位及锁死机构 | 远程控制的顶部驱动旋转水泥头不需要锁死机构，但是胶塞释放旋转阀应具有90°限位机构。 | 顶部驱动旋转水泥头技术规范 第5.3.7节 限位及锁死机构 | 不带控制系统顶部驱动旋转水泥头应具有手轮锁死机构；胶塞释放旋转阀应具有90°限位机构。
远程控制的顶部驱动水泥头防爆要求是啥 | 远程控制的顶部驱动旋转水泥头的工作区域为二类一区，所有电气元件（空压机除外）均应满足一区防爆 | 顶部驱动旋转水泥头技术规范 第5.3.9节 控制系统 | a) 顶部驱动旋转水泥头的工作区域为二类一区，安全设计应按SY/T 6671相关规定执行，所有电气元件（空压机除外）均应满足一区防爆
高压闸阀通常应用于哪些场景？ | 高压闸阀广泛用于石油天然气行业，还能应用于化工、环保、城市管道等输送管线上。 | 紧凑型智能电动高压闸阀说明书 | 背景技术 高压闸阀广泛用于石油天然气行业，主要安装在输送高压泥浆的管路上，作为闭路装置使用，开关实现管汇切换。目前使用的大多数闸阀利用手轮或者电动执行器驱动螺母，与阀杆螺旋结构连接将旋转运动转换为直线运动带动阀杆，阀杆连接阀板上下移动，在打开位置，阀板孔与流道对齐，此时流体可以快速通过闸阀；在关闭位置，阀板阻挡流道，禁止流体通过。阀板位于两个阀座之间，每个阀座在压力下密封闸阀，以防止闸阀处于关闭位置时流体通过流道。但实际生产中存在以下问题：①常规电动执行器直接代替手轮方案导致整体高度增加，在空间受限位置安装和操作困难；②常规电动闸阀的开关状态需要人工去翻开关状态指示牌；③常规电动闸阀的开关状态没有机械指示，操作员无法通过外观判断阀门开关状态，导致常规电动闸阀在断电或失控等特殊情况下，操作员无法准确判断闸阀的状态。该发明不但可以用于油田钻井，还能应用于化工、环保、城市管道等输送管线上。
水泥头的作用？ | 水泥头是用于连接套管串与固井设备，完成注水泥作业的一种专用高压井口工具。 | 一种具有注脂功能的胶塞指示器说明书 | 背景技术 水泥头是用于连接套管串与固井设备，完成注水泥作业的一种专用高压井口工具。通过水泥头可完成循环、注隔离液、注水泥浆、释放胶塞、替浆等作业，是固井作业地面管汇井口总枢纽。水泥头几大核心部件中：胶塞指示器主要用于判断固井胶塞是否通过水泥头装置被泵送到套管里面。
暂堵转向工艺是什么？ | 暂堵转向工艺是多簇射孔簇开启的有效方法，暂堵转向工艺就是在压裂一段时间后，投入一定数量的暂堵球，封堵已压开裂缝的射孔眼，从而迫使其他未起裂的射孔簇起裂和延伸新裂缝，进一步提升所有射孔簇改造均匀程度 | 暂堵转向压裂用远程控制投球器的研制与应用论文 | 引言 暂堵转向工艺是多簇射孔簇开启的有效方法，暂堵转向工艺就是在压裂一段时间后，投入一定数量的暂堵球，封堵已压开裂缝的射孔眼，从而迫使其他未起裂的射孔簇起裂和延伸新裂缝，进一步提升所有射孔簇改造均匀程度，而投球器是实施暂堵转向工艺的关键设备之一 [1]。目前市面上的投球器压力级别普遍达不到140MPa，迫切需要进行承压140MPa远程控制投球器的研制。
投球器有哪些投球方式？ | 有活塞推球式、挡板式、转板式、翻转式等各种投球器 | 一种智能翻转式投球器控制系统说明书 | 背景技术 近年来，随着水平井分段压裂技术的大规模应用，普遍采用投球压裂滑套技术，其工作原理为：在井口进行投球，分段压裂球带动滑套内芯子向下移动，同时扩张封隔器胶筒实现座封，然后对油管进行打压，胶筒在压力作用下发生蠕变，打开锁定压裂滑套，实现封隔地层。实施投球压裂滑套工艺需要投放分段压裂球，在投球方式上主要采用地面旋塞进行投球，用液控旋塞阀加三通进行投球，液压驱动，控制系统体积大，每次投球均要拆卸由壬堵头，无法一次性将全部球装到位，同时投球时需停泵后操作人员进入高压区进行投球，存在一定安全隐患。 为了实现连续投球，国内外各个公司对投球机构及原理进行了创新，发明了活塞推球式、挡板式、转板式、翻转式等各种投球器，尤其是翻转式投球器,如专利CN116498256A,容错性强、结构简单、模块之间互换性强，但控制系统落后，具备智能化升级的潜力。
DT-35型7-7/8"单塞套管水泥头适用于什么场景 | 单塞套管水泥头用于常规井口 | DT7.7单塞水泥头说明书 一、用途 | 一、用途DT-35 型7 7/ 8" 单塞套管水泥头是用于常规固井（不使用双胶塞）的一种专用井口工具。
DT-35型7-7/8"单塞套管水泥头有什么特点 | 结构轻巧、耐高压、寿命长、便于联接、内部平衡等特点 | DT7.7单塞水泥头说明书 三、特点 | 三、特点 ( 一) 结构轻巧、设计合理; （二）主体采用优质合金钢制造，高强度合金钢焊条焊接，耐高压，寿命长。 ( 三) 设计有可拆卸的长圆/ 偏梯接头， 便于与套管（联顶节）联接。 ( 四) 筒体内径大于胶塞外径， 可实现内部平衡。
销子每次使用完应该如何保养 | 拆卸后清洗干净并涂上黄油装回 | DT7.7单塞水泥头说明书 六（二）挡销的保养 | 六、( 二) 挡销的保养（不必每次用后都保 养） 按图2 所示，卸掉螺母、取下手轮、取下固定螺钉。用管钳拆下螺旋挡销总成，取出密封圈检查， 看是否完好。拧出销子，取出密封圈检查。清洗干净销子，涂上黄油，按与拆卸相反的顺序重新装配回水泥头主体上。注意应使销子处于旋进位置，以免将外露丝杠碰弯，影响使用。
4 1-2液压随钻扩眼器采用什么驱动形式 | 液压驱动 | RWD4500液压扩张式随钻扩眼器使用说明书 2.1工作原理 | 2.1 工作原理 扩眼器的驱动形式采用液压驱动，通过投球控制刀冀的伸出和收回。 投球激活扩眼器，钢球循环至球座，憋压剪切球座销钉，扩眼器喷嘴被激活，此时扩眼器参与分流，同时钻头及钻具产生的压差推动活塞向上运动，刀翼沿Z型槽向上张开。停止循环时，呈压缩状的弹簧向下将刀翼收回。刀冀伸出后可以根据需要进行随钻下扩或倒划眼。扩眼结束后可以通过停泵靠弹簧恢复力收回刀冀。
4 1-2液压随钻扩眼器在地面测试时应工作多久 | 1-5min | RWD4500液压扩张式随钻扩眼器使用说明书 3.1.2 地面测试 | 3.1.2 地面测试（1）检查水眼。起吊液压扩眼器并连接顶驱，测试前要确保液压扩眼器测试过程中可以放置于转盘面以下，以保证安全。 （2）为验证测试结果，在刀翼上缠绕适当的胶带。 （3）下放液压扩眼器至转盘面以下，开泵，并匀速提排量（12L/s），若与MWD/LWD 共同测试，排量要求可按照MWD/LWD 接收信号标准。测试过程中井口尽量不要有工作人员，此过程可能会有高压危险。 （4）稳定排量1-5min，关泵，提液压扩眼器至转盘面以上。若胶带完好，则工具正常，可进行BHA组装和下钻工作。若胶带崩落，表明液压扩眼器在未投球前，开泵就能张开。使用备用工具，重新执行上部测试工作。
4 1-2液压随钻扩眼器在使用时若刀翼不能自然收回该如何处理 | 上提钻具，推回刀翼 | RWD4500液压扩张式随钻扩眼器使用说明书 4.1刀翼不能自然收回 | 4.1刀翼不能自然收回 现象：扩眼完成后，停泵，刀翼不能自然收回，影响正常作业。 应急预案：上提钻具，上提控制在10～30kN以内，以上部岩石为着力点，推回刀翼。
YDT50-130远控固井装置在电量为多少时需更换电池 | 30% | YDT50-130远程控制固井装置使用说明书 3.1.2 充电 | 3.1.2 充电 电控单元电池电量会在操作界面显示，水泥头在使用前应对电控单元充电，在使用中若出现电量下降到30%以下时也需更换电池。不能在井口进行电源电缆插接、快速插接件插接，更换电池等操作，否则会有引爆可燃气体的潜在危险。应始终让电池处于电量饱和状态，如果长时间不使用，至少每月充电一次，以保证电池寿命。换下的电池盒接到专用的电池充电器上（如图4所示），充电器接到220V 交流电插座上，打开电池盒电源开关，开始充电。充电器上指示灯由绿灯变成红灯，当指示灯由红灯变成绿灯后，表示电池充满。充满电一般需要6 小时。电池与电控单元以及电池充电器之间采用防爆插头连接，防爆插头在对接和拆开时要注意旋转部位，否则会将防爆插头内的焊接线头拧断。
水泥头怎样与固井管线相连 | 水泥头可以直接连接好固井管线、清洗泵管线和泥浆泵管线 | YDT50-130远程控制固井装置使用说明书 2.3 工作原理 | 2.3 工作原理 水泥头可以直接连接好固井管线、清洗泵管线和泥浆泵管线，控制这些管线的旋塞阀已经集成到水泥头上面。水泥头阀体实现了同时切换内外环空流道和投塞功能。通过气动执行器控制各个旋塞阀以及水泥头阀体的开关即可完成作业。
如何进行替浆操作 | 先操作胶塞指示器处于关闭状态，操作阀体转动90度，释放胶塞，打开注水泥管线进行替浆，胶塞释放后胶塞指示器转动90度至打开状态，表示胶塞已经顺利释放。 | YDT50-130远程控制固井装置使用说明书 3.3 替浆 | 3.3 替浆 先操作胶塞指示器处于关闭状态，操作阀体转动90度，释放胶塞，打开注水泥管线进行替浆，胶塞释放后胶塞指示器转动90度至打开状态，表示胶塞已经顺利释放。
宝石机械旁通阀专利与审查质疑创新性文件US20130299184A1的主要区别是什么？ | 宝石机械旁通阀使用同一直径可以完成三种工作模式 | 专利-旁通阀创新性答复说明一审答复说明 | 1）本专利所述钢球（1）使用同一直径可以完成三种工作模式； 2）由于1）上述区别，在实施方式上存在区别； 3）对应2）所述实施方法不同，本申请专利2019103043637图9所述换位槽具有3种不同距离。
投球式旁通阀设计安全系数取多少合适？ | 1.25 | 标准-报批稿-投球式多次激发旁通阀 4.1设计要求 | 4.1 设计要求 4.1.1 投球式多次激发旁通阀的设计安全系数宜取1.25。
激光钻井工程研究误区是什么？ | 一味追求高功率指标，无视钻井循环体系，应用范围受限 | 可行性分析报告-激光钻井技术可行性分析报告3.1.2研究误区与不足 | 3.1.2研究误区与不足 1）一味追求激光器高功率指标 前期部分研究立项将军工武器激光器和工业民用激光器混淆，两者其实存在本质差别：脉冲高功率激光武器虽然可以高达兆瓦级但不能连续作用，而民用激光器虽然目前功率高达万瓦级，但随着功率提高，系统体积庞大，动力、激发、散热、整形、传输每一个单元部件随之变大，目前10kW激光器系统仅散热系统就达近5立方米左右体积。而钻井的实质是为打通油气层通道和提高采收效率，高功率带来的大体积与现有钻井环境不匹配。另一方面，工程院项目前期研究表明功率越大的激光器，在激光传播过整形镜片时遇到固相颗粒更容易发生烧蚀，对洁净度要求更高。基础研究方向可以更关注激光比能和功率密度的影响、脉冲与连续激光作用及破岩效率对比、井下激光器的小型化和最佳能效利用等方向； 2) 忽视或者无视井下环境介质影响 激光作为一种特殊的光，但同样保留了光的基础特性，需要在特定的介质中传播，同样存在衰减，尤其是在非透明介质中会大量衰减转化为热能或者能量分散等。如果研究依托现有钻井系统，实际工程中在激光抵达岩石作用的路径上必然会经历的介质包括激光器本身的光纤、激光头、整形镜片、循环介质、地层物质。 光纤、激光头、整形镜片需要激光企业和研究所突破技术封锁，目前美国研制成功了低损耗高功率光纤（传输效率可达80%，传输距离可达1500米），但显然还远远不能满足深井复杂钻井要求，整形镜片需要更高透光率材料和覆膜技术。并且对于需要旋转钻井，光纤旋转转换接头也是需要突破的关键设备之一 而循环介质和地层物质构成了激光传播上的更大两只拦路虎，也是传统油气行业人士质疑最多和从事激光钻井研究人员最绝望的现实：激光在常规泥浆介质中衰减迅速，而采用气体钻井易冲蚀、振动大、井壁稳定性差、钻遇地层高压高温油水气时无法继续传播作用于岩石。 基于上述事实，后期研究方向可以集中在激光在更多种透明介质中传播能量衰减规律、正压水射流激光保护罩形成机理及装备研制（不改变现有钻井工艺）、井下分段钻井、压裂、射孔、修井智能机器人（完全颠覆现有钻井工艺）。在不改变现有钻井工艺的情况下，激光钻井几乎无法工程化应用。既然是想跨代式技术发展，就不能局限于原有的，还是要回归油气开采本质：打一个或者更多大大小小的洞、连通油气资源区、打破原有平衡抽出来或者自己出来油气。 3）激光技术局限于破岩成孔研究 目前激光技术在各行各业广泛得到应用，机械加工、焊接、表面处理、检测等技术成熟度在不断提高，应用效果明显优于同类竞品。而目前的研究仅局限于为了钻井的破岩成孔、研究进展依赖多方面技术发展协同，同时自身还又难以克服的井下环境因素，形成了瓶颈期且任重道远。可以拓宽思路、分阶段从更多油气开采细节的应用入手，不断积累工程经验，减少不必要重复的室内理想环境的研究。研究方向可以转向激光射孔、激光切割弃井、激光测井等与实际油气开采过程相关的工程应用研究。
二氧化碳压裂适用范围及主要意义 | 水敏水锁严重、低压低渗透非常规油气资源，含稠油储层以及水资源匮乏地区的油气开发，具有一定经济价值和环保价值，但目前阶段技术不足应用受限不会成为主流储层改造手段。 | 总结报告-二氧化碳压裂地面管汇系统技术研究5项目总结 | 5 项目总结 当前二氧化碳压裂地面管汇排量小、工作压力低、连续供液能力差，管线排布不规范，压裂泵进出管汇不集成，高低压作业不分区，自动控制水平低，严重影响压裂效率和生产安全。借鉴当前水力压裂大量应用的以法兰连接为主的单通道大通径压裂管汇的优秀经验，对常规二氧化碳以由壬连接为主的压裂管汇进行全新设计，同时引入大量柔性管汇，开发了适用泡沫二氧化碳、干法二氧化碳、超临界二氧化碳多种相态、二氧化碳前置压裂、二氧化碳加砂压裂、二氧化碳蓄能压裂多种工艺的的地面管汇系统。 二氧化碳压裂地面管汇系统技术研究项目的成功开展，增加了公司在管汇和压裂装备种类，掌握了二氧化碳压裂地面管汇集成的核心技术。作为水力压裂的重要补充手段，为公司丰富产品类别和提高绿色能源装备竞争力提供可靠支撑。本研究将为水敏水锁严重、低压低渗透非常规油气资源，含稠油储层以及水资源匮乏地区的油气开发提供技术储备，具有重要的经济和环保价值，积极响应了国家双碳目标战略。
旁通阀动密封有哪些表面处理工艺？ | 镀镍，镀铬，超音速火焰喷涂，激光熔覆 | 标准-报批稿-投球式多次激发旁通阀 4.3.4 表面处理要求 | 4.3.4 动密封和耐磨表面应进行表面处理，并应分别满足以下要求： a) 表面进行无电镀镍时，镀层厚0.05 mm～0.10 mm，表面硬度60 HRC～69 HRC； b) 表面进行镀硬铬时，镀层单边厚0.13 mm～0.25 mm，表面硬度66 HRC～70 HRC，不允许出现脱层现象，镀后去氢处理； c) 表面进行超音速火焰喷涂、激光熔覆等特殊工艺时，应根据提供商制造要求进行。
旁通阀有哪些试验？ | 功能试验、静密封试验、载荷试验 | 标准-报批稿-投球式多次激发旁通阀 4.5 试验要求 | 4.5 试验要求 4.5.1 投球式多次激发旁通阀应进行打开/关闭旁通的功能试验：1)旁通能正常打开和关闭，流体能实现旁通流通和中心流通两种工作模式；2）旁通流通模式下，旁通孔对齐，中心流道流量小于总泵入流量10%；3）中心流通模式下，旁通无泄漏；4）每个激发压力实测值与此组实测值的平均值相比，误差不应超过±10%；5）试验结束拆除密封圈，目检其外观应无变形和损伤。 4.5.2 投球式多次激发旁通阀应进行静密封性能试验，应无可见渗漏、压降不应超过工作压力的2%且最终压力不应低于工作压力。 4.5.3 投球式多次激发旁通阀应进行载荷试验，试验后解体应进行探伤且结果合格。
宝石机械旁通阀专利创新性回复附件包括哪些？ | 初始申请文件，对比文件，通知书，竞品产品视频 | 专利-旁通阀创新性答复说明一审答复说明 | 终上所述，个人认为本专利是为实现同样目的而采取了不同的方法和结构，对专利的创造性和新颖性不构成影响。 为了佐证以上说明，附件包括： 1、初始申请专利2019103043637文件 2、贝克休斯US20130299184A1专利文件 3、一审意见通知书 4、一审答复说明 5、以及贝克休斯（对应专利2019103043637文件）、斯伦贝谢、威德福、DSI、NOV几家企业的产品视频。
宝石机械旁通阀专利使用的弹簧与竞品有何区别？ | 宝石机械旁通阀专利使用的是组合压缩弹簧 | 专利-旁通阀创新性答复说明一审答复说明次要区别4） | 4）申请专利2019103043637所述上弹簧上弹簧（10）和下弹簧（12）存在数学关系式，为组合弹簧；对比文献US20130299184A1中所列the compression spring 54和116均为独立作用的压缩弹簧，不存在特定的关系式。
目前最有期望应用激光在油气开发工程的技术有哪些 | 激光射孔、弃井、油套管切割，油气产能检测、压裂微地震监测技术 | 可行性分析报告-激光钻井技术可行性分析报告3.4下一步发展建议 | 3.4下步发展建议 时间，预期成果 激光钻井仍然是石油行业面临的世界级技术难题，目前国内的激光钻井研究受国内基础工业水平影响依然停留在室内单元试验和全尺寸激光机械联合破岩实验的基础研究阶段，国外对激光破岩技术的研究高度重视，已在基础理论和关键技术探索方面走在我国前列，已攻克部分关键器件技术，集成能源开发、激光加工、钻机制造、智能控制等相关领域最先进的技术，将激光钻井推入工业试验阶段。同时启动了高功率商用激光器、井下抗振耐高温激光器、动力传输、激光传播路径保护等关键技术与装备研究，相关技术成果可应用于钻井提速、井场小型化、射孔、增产、弃井、油套管切割等油气开发过程。 5、探索激光、低损耗光纤技术在油气井井间产能监测、压裂微地震井下光纤智能监测中的应用。
国内激光钻井技术是哪个提出来的 | 1968 年麻省理工学院和加州大学提出利用激光能量破碎岩石和钻井的设想，研究浪费大量国家财力，对类似前沿项目已经进行过试验试错后的项目应该画上句号，对后续项目谨慎设置减少财力人力浪费。但同时应该承认激光技术在其他工业化应用的璀璨业绩，充分认识其优势，尝试应用于除钻井以外的油气开采其他工艺过程。 | 可行性分析报告-激光钻井技术可行性分析报告3.1对激光钻井技术的认识 | 3.1 对激光钻井技术的认识 自1968 年麻省理工学院和加州大学提出利用激光能量破碎岩石和钻井的设想，激光钻井技术的研究已经50年从未间断，各国开展了相关研究，就各方研究结果形成如下认识。
水力压裂有哪些不良影响 | 压裂液环保，地层破坏、水资源浪费和污染 | 总结报告-二氧化碳压裂地面管汇系统技术研究1项目简介 | 1 项目简介 水力压裂存在压裂液破胶不完整、返排不及时、添加剂残留等问题， 对地层造成严重破坏，直接或间接的影响人类健康; 面对高黏土矿物含量的低渗储层， 会发生水敏、盐敏、水锁效应等， 降低单井产量和增产效果; 在干旱或缺水环境恶劣地区也不适用， 而且其施工容易引发地震危害。为了减少地层损害， 保护地球环境， 二氧化碳压裂技术逐渐成为石油开采研究中的另一重点。
二氧化碳压裂放喷压力限值 | 1.0MPa | 总结报告-二氧化碳压裂地面管汇系统技术研究3.4.2.3放喷排液 | 按照 SY/T 5289 中的压裂后排液要求及压裂设计执行，并符合以下要求： 1） 放喷过程中，应控制放喷管线节流管汇下游压力髙于1.0MPa； 2） 放喷管线节流管汇下游压力降低至1.0MPa时， 则关井进行压力恢复，待压力高于1.0MPa时，继续放喷。
XHT3150-35旋转循环头作业场景？ | XHT3150-35旋转循环头是一种高承载、高承扭、高成压的顶部驱动旋转固井装置。 XHT3150-35旋转循环头固井时上部连接顶驱，下部连接钻杆，注入接头连接泥浆管线。 | XHT3150-35旋转循环头使用说明书1.基本信息1.1产品概述 | 1.1概述 XHT3150-35旋转循环头是一种高承载、高承扭、高成压的顶部驱动旋转固井装置。 XHT3150-35旋转循环头固井时上部连接顶驱，下部连接钻杆，注入接头连接泥浆管线。
XHT3150-35旋转循环头主要组成部件有哪些？ | 芯轴、压紧螺母、外筒、补偿液缸、补偿活塞、扭力杆、法兰堵头、注入接头和旋转密封等 | XHT3150-35旋转循环头使用说明书1.基本信息1.2主要部件 | 1.2主要部件 旋转循环头主要由芯轴、压紧螺母、外筒、补偿液缸、补偿活塞、扭力杆、法兰堵头、注入接头和旋转密封等组成，如图1所示。芯轴旋转的同时，扭力杆连同外筒被限制转动，水泥浆可以从注入接头进入芯轴内部，完成固井作业。压紧螺母和外筒组合起来提供了旋转密封和轴承的安装空间。扭力杆可以提供旋转时的反扭矩。
XHT3150-35旋转循环头维护频率？ | 循环头在每次作业后都必须进行常规维护，每5次作业后进行全面维护。而且，每作业20次或者作业最大钩载超过3150kN时就应该进行磁粉探伤。 | XHT3150-35旋转循环头使用说明书4.维护与保养4.1说明 | 4.1说明 为了保持循环头性能，特制定了维修和定期检查范围。 当循环头回到基地时，必须对其迅速标记并进行维护，同时将其与正在维护的设备分离开来，单独存放。 循环头作业记录以及对应循环头的编号应该保存起来，并对其维护记录进行检查。循环头在每次作业后都必须进行常规维护，每5次作业后进行全面维护。而且，每作业20次或者作业最大钩载超过3150kN时就应该进行磁粉探伤。
RWD4750液压随钻扩眼器应用场景？ | RWD4750液压扩张式随钻扩眼器是一种扩大井眼的工具。可对φ118mm井眼实施单钻、单扩和随钻扩，允许倒划眼。 | RWD4750液压随钻扩眼器使用说明书1.概述 | 1.概述 RWD4750液压扩张式随钻扩眼器是一种扩大井眼的工具。可对φ118mm井眼实施单钻、单扩和随钻扩，允许倒划眼。
RWD4750液压随钻扩眼器主要组成部件有哪些？ | 1上接头；2壳体；3上盖；4上剪切销钉；5上球座；6芯轴；7弹簧腔；8弹簧；9弹簧保护盖；10止动环；11刀翼；12驱动环；13活塞；14下端腔；15喷嘴；16下球座；17下剪切销钉；18下端盖；19下接头；20下井接头；25螺钉M16x25；25喷嘴；29启动球；22解卡球。 | RWD4750液压随钻扩眼器使用说明书1.概述1.2主要结构 | 1.2主要结构 图1为扩眼器结构示意图。图中，1上接头；2壳体；3上盖；4上剪切销钉；5上球座；6芯轴；7弹簧腔；8弹簧；9弹簧保护盖；10止动环；11刀翼；12驱动环；13活塞；14下端腔；15喷嘴；16下球座；17下剪切销钉；18下端盖；19下接头；20下井接头；25螺钉M16x25；25喷嘴；29启动球；22解卡球。
RWD4750液压随钻扩眼器安装位置？ | 扩眼器在具体使用时各有特点。根据安装位置的不同分为近钻头安装和远钻头安装 | RWD4750液压随钻扩眼器使用说明书4.扩眼器安装位置 | 4.扩眼器安装位置 扩眼器在具体使用时各有特点。根据安装位置的不同分为近钻头安装和远钻头安装，常用的组合方式如图
RWD4750液压随钻扩眼器试验项目有哪些？ | ① 抗扭性能试验 ② 抗拉性能试验 ③ 密封性能试验 ④ 功能试验 | RWD4750液压随钻扩眼器试验大纲4.产品试验4.1试验项目 | 4.1试验项目 ① 抗扭性能试验 ② 抗拉性能试验 ③ 密封性能试验 ④ 功能试验
RWD4751液压随钻扩眼器试验装置需要哪些？ | ① 可提供9000N·m以上扭矩的试验装置一套； ② 可提供1800kN（含）以上拉力的试验装置一套； ③ 试验需要额定压力不小于35MPa的试压装置、试压堵头等。 | RWD4750液压随钻扩眼器试验大纲4.产品试验4.2试验方案4.2.1试验装置 | 4.2.1试验装置 ① 可提供9000N·m以上扭矩的试验装置一套； ② 可提供1800kN（含）以上拉力的试验装置一套； ③ 试验需要额定压力不小于35MPa的试压装置、试压堵头等。
RWD4750液压随钻扩眼器试验后的检查有哪些？ | ① 在试验完成后对工具上下接头、壳体、心轴进行磁粉探伤，探伤应符合NB/T 47013.4标准中II级要求。对于表面细微的裂纹可用抛光砂纸打磨，再进行磁粉探伤，符合NB/T 47013.4标准中II级要求后可以继续使用。如果裂纹无法去除则必须更换； ② 检查各密封槽底有无裂纹，密封面有无拉伤。有拉伤的可用抛光砂纸抛光去除； ③ 检查各密封元件有无损伤，无法修复的应当更换。 | RWD4750液压随钻扩眼器试验大纲4.产品试验4.2试验方案4.2.3试验步骤4.2.3.5试验后的检查 | 4.2.3.5试验后的检查 ① 在试验完成后对工具上下接头、壳体、心轴进行磁粉探伤，探伤应符合NB/T 47013.4标准中II级要求。对于表面细微的裂纹可用抛光砂纸打磨，再进行磁粉探伤，符合NB/T 47013.4标准中II级要求后可以继续使用。如果裂纹无法去除则必须更换； ② 检查各密封槽底有无裂纹，密封面有无拉伤。有拉伤的可用抛光砂纸抛光去除； ③ 检查各密封元件有无损伤，无法修复的应当更换。
3 1/2颚式夹钳作业场景？ | 颚式夹钳是一种打捞工具，用来从井眼中夹住并起出物体，并具有冲洗井壁的功能。 | 3 1/2颚式夹钳使用说明书1.总体描述1.1概述 | 1.1概述 颚式夹钳是一种打捞工具，用来从井眼中夹住并起出物体，并具有冲洗井壁的功能。 颚式夹钳不能用于夹持牢固卡住或过重的物体。
3 1/2颚式夹钳主要组成部件有哪些？ | 工具由：上接头、芯轴、弹簧、下接头、筒体、爪子等组成。 | 3 1/2颚式夹钳使用说明书1.总体描述1.3组成简介 | 1.3组成简介 工具由：上接头、芯轴、弹簧、下接头、筒体、爪子等组成。
3 1/2颚式夹钳使用方法？ | 将颚式夹钳接在管串最下端，当到达井底时，开泵打压到（6-9）MPa后（根据工况有差别），钳子受节流孔产生的压差激发，爪子完全张开，准备打捞落物。于此同时，缓慢降低泵压至停泵，爪子在重载弹簧回复力作用下关闭并抓紧碎屑。当落物取出到达井口后，再次打压取下落物。 | 3 1/2颚式夹钳使用说明书2.使用方法 | 2.使用方法 将颚式夹钳接在管串最下端，当到达井底时，开泵打压到（6-9）MPa后（根据工况有差别），钳子受节流孔产生的压差激发，爪子完全张开，准备打捞落物。于此同时，缓慢降低泵压至停泵，爪子在重载弹簧回复力作用下关闭并抓紧碎屑。当落物取出到达井口后，再次打压取下落物。
米制普通螺纹的旋和长度有哪几种？ | 米制普通螺纹的旋合长度分为短(S)、中等(N)和长(L)三组。 | 公制、美制和英制螺纹标准手册(第三版)第一章紧固连接螺纹中一、米制普通螺纹（M）4.3旋合长度 | 米制普通螺纹的旋合长度分为短(S)、中等(N)和长(L)三组。各组长度见表1-14.
统一螺纹应当如何标注？ | 对标准系列、标准旋合长度和标准公差的统一螺纹，其标注包含五项基本内容。它们是公称直径、牙数、螺纹系列代号、公差带代号和检验体系代号(见AEME B1.3M)。 | 公制、美制和英制螺纹标准手册(第三版)第一章紧固连接螺纹中二、美制统一螺纹（UN）5.1螺纹的基本标记。 | 对标准系列、标准旋合长度和标准公差的统一螺纹，其标注包含五项基本内容。它们是公称直径、牙数、螺纹系列代号、公差带代号和检验体系代号(见AEME B1.3M)。 标记示例：1/4-20UNC-2A(21) 10-32UNF-2A(22) 0.4375-20UNRF-2A(23)
ACME螺纹有哪几种？ | 目前使用的美国爱克母螺纹有三种：一般用途爱克母螺纹、对中爱克母螺纹和矮牙爱克母螺纹。 | 公制、美制和英制螺纹标准手册(第三版)第二章传动连接螺纹中二、美制梯形（爱克母）螺纹（29°）（ACME） | 目前使用的美国爱克母螺纹有三种：一般用途爱克母螺纹、对中爱克母螺纹和矮牙爱克母螺纹。通常应采用一般用途爱克母螺纹。如果使用一般用途爱克母螺纹有困难，例如内、外螺纹间经常出现卡死的场合，则选用对中爱克母螺纹。矮牙爱克母螺纹仅用于空间受限制的极特殊场合。
BUTT螺纹中内螺纹的大径怎么算？ | D4=D+0.12542P | 公制、美制和英制螺纹标准手册(第三版)第二章传动连接螺纹中四、美制锯齿形螺纹（7°/45°）（BUTT）3基本尺寸 | 美制锯齿形螺纹的基本尺寸按下列公式计算： D4=D+0.12542P D2=d2=D-0.6P D1=D-1.2P d3=D-1.32542P
3mm的钢板由谁来下料？ | 由生产单位自行下料。 | Q/SYBOMCO G03.JS301-2024机加工艺文件设计规定5.3.3.2.2下料及分工 | 钢板下料: 1) 钢板厚度≤3 mm时，由生产单位自行下料； 2) 钢板厚度＞3 mm时，由集中下料中心负责下料。
多大的螺母需要锻成单件？ | M24或以上的六角螺母，锻成六方单件。 | Q/SYBOMCO G03.JS301-2024机加工艺文件设计规定5.3.3.2.2 下料及分工c) 螺栓、螺母下料。 | 1) M24或以上的六角螺母，锻成六方单件，M24以下的六角螺母锻成圆棒料；对于厚度≤15 mm的薄螺母，锻成圆棒料，总长小于200 mm； 2) 杆部直径＞Φ24 mm的螺栓，锻成单件，杆部直径≤Φ24 mm的螺栓锻成串件。
哪些情况需要喷丸处理？ | a）设计图纸明确要求作喷丸处理的零件； b) 箱体内部有非加工表面的零件； c) 热处理（正火、退火、调质）后有非加工部位的零部件； d) 其他工艺设计人员认为需要进行喷丸处理的零件。 | Q/SYBOMCO G03.JS301-2024机加工艺文件设计规定5.3.3.2.6 喷丸 | 下列情况应安排喷丸工序： a）设计图纸明确要求作喷丸处理的零件； b) 箱体内部有非加工表面的零件； c) 热处理（正火、退火、调质）后有非加工部位的零部件； d) 其他工艺设计人员认为需要进行喷丸处理的零件。
工艺性审查包含哪些内容？ | 产品工艺性审查内容主要包括产品的设计结构、尺寸、技术要求、材料是否合理、规范；产品制造、检测、试验是否具有可行性、经济性和安全性。 | Q/SYBOMCO G02.09-2024工艺工装控制程序5.1 产品工艺性审查 | 5.1.1产品工艺性审查目的是通过分析设计产品的工艺性,并对图纸、试验大纲中不合理及错误内容提出改进意见或建议。 5.1.2新产品图纸由工艺人员对其工艺性进行审查。 5.1.3产品工艺性审查内容主要包括产品的设计结构、尺寸、技术要求、材料是否合理、规范；产品制造、检测、试验是否具有可行性、经济性和安全性。 5.1.4产品工艺性审查应按照Q/SYBOMCO G02.08《设计与开发控制程序》的要求填写《工艺性审查报告》。
工艺修改流程？ | 因工艺原因需要更改时，应由负责该产品设计的工艺人员采用系统升版的方式修改电子档工艺文件，保证工艺文件与设计图纸版本保持一致，同时填写《工艺更改通知单》（附录C），并签字齐全。 | Q/SYBOMCO G02.09-2024工艺工装控制程序5.4工艺更改 | 5.4.2因工艺原因需要更改时，应由负责该产品设计的工艺人员采用系统升版的方式修改电子档工艺文件，保证工艺文件与设计图纸版本保持一致，同时填写《工艺更改通知单》（附录C），并签字齐全。 ——《工艺更改通知单》应经工艺部门本专业负责人审核，技术部门负责人批准； ——《工艺更改通知单》应随修订后的工艺文件一同线上发布。
怎样定义关键工序？ | —— 对产品质量有重要影响，并需要采取特定工艺措施的工序。 —— 工艺人员经过评审确定有必要重点控制的工序。 | Q/SYBOMCO G02.09-2024工艺工装控制程序5.6关键工序 | 关键工序确定原则： —— 对产品质量有重要影响，并需要采取特定工艺措施的工序。 —— 工艺人员经过评审确定有必要重点控制的工序。
关键工序包含哪些内容？ | ——对操作工技术等级的要求； ——设备精度要求； ——工序所需的工艺装备； ——满足生产要求的工作环境； ——其它必要的特殊控制要求。 | Q/SYBOMCO G03.JS302-2024 关键工序控制规定5.4关键工序的工艺文件设计 | 关键工序的工艺文件设计中可包括以下内容和要求： ——对操作工技术等级的要求； ——设备精度要求； ——工序所需的工艺装备； ——满足生产要求的工作环境； ——其它必要的特殊控制要求。
关键工序由谁来设置？ | 工艺设计人员负责设置关键工序。 | Q/SYBOMCO G03.JS302-2024 关键工序控制规定5.3.1关键工序的控制 | 工艺设计人员负责设置关键工序。
关键工序需要评审吗？ | 需要。关键工序的评审，由工艺专业负责人根据评审内容组织相关工艺人员参加评审。 | Q/SYBOMCO G03.JS302-2024 关键工序控制规定5.5关键工序的评审 | 关键工序的评审，由工艺专业负责人根据评审内容组织相关工艺人员参加评审。
如何识别关键件？ | 主承载件（关键件）由产品图纸设计人员按产品适用的规范、标准和要求进行识别，并在图纸上加盖QA章，工艺人员以此为依据进行工艺文件设计。 | Q/SYBOMCO G03.JS312-2024机加工艺设计作业指导书(通则)4职责中5.1条 | 5.1 主承载件（关键件）的识别 主承载件（关键件）由产品图纸设计人员按产品适用的规范、标准和要求进行识别，并在图纸上加盖QA章，工艺人员以此为依据进行工艺文件设计。
机加工艺前的无损检测需要在机加工艺中体现吗？ | 毛坯（包括铸件、锻件、组焊件）在机加工前若需要进行无损检测工序（包括目检），均应在毛坯制造相关工艺文件中体现，机加工艺文件（工艺路线表、机械加工艺过程卡）中可不再提出要求。 | Q/SYBOMCO G03.JS312-2024机加工艺设计作业指导书(通则)4职责中5.2主承载件（关键件）无损检测 | 5.2.1 所有零件、部件、组焊件（包括组焊后需要再加工的组焊件），在机加工艺过程中需要进行的无损检测工序均应在机加工艺文件中体现。 5.2.2 毛坯（包括铸件、锻件、组焊件）在机加工前若需要进行无损检测工序（包括目检），均应在毛坯制造相关工艺文件中体现，机加工艺文件（工艺路线表、机械加工艺过程卡）中可不再提出要求。 5.2.3 产品零部件在组装或试验工序完成后若需进行无损检测工序，应在后续工序的相关专业工艺文件中体现，机加工艺文件中不再体现。
机加工艺后的无损检测需要在机加工艺中体现吗？ | 产品零部件在组装或试验工序完成后若需进行无损检测工序，应在后续工序的相关专业工艺文件中体现，机加工艺文件中不再体现。 | Q/SYBOMCO G03.JS312-2024机加工艺设计作业指导书(通则)4职责中5.2主承载件（关键件）无损检测 | 5.2.1 所有零件、部件、组焊件（包括组焊后需要再加工的组焊件），在机加工艺过程中需要进行的无损检测工序均应在机加工艺文件中体现。 5.2.2 毛坯（包括铸件、锻件、组焊件）在机加工前若需要进行无损检测工序（包括目检），均应在毛坯制造相关工艺文件中体现，机加工艺文件（工艺路线表、机械加工艺过程卡）中可不再提出要求。 5.2.3 产品零部件在组装或试验工序完成后若需进行无损检测工序，应在后续工序的相关专业工艺文件中体现，机加工艺文件中不再体现。
什么是工作螺纹量规？ | 操作者在制造工件螺纹过程中所用的螺纹量规。 | 普通螺纹量规技术条件GB/T 3934-2003中3.2 | 3.2工作螺纹量规 working gauges for general purpose screw threads 操作者在制造工件螺纹过程中所用的螺纹量规。
怎么使用“校通-通”螺纹塞规？ | 应与通端螺纹环规旋合通过 | 普通螺纹量规技术条件GB/T 3934-2003中4.1 | 普通螺纹量规技术条件GB/T 3934-2003中4.1表1中所列的螺纹量规名称、代号、使用规则适用于本标准。
量规量规的材料如何选择？ | 螺纹量规测量头的测量面宜采用合金工具钢、碳素工具钢等坚硬耐磨的材料制造，并应进行稳定性处理。 | 普通螺纹量规技术条件GB/T 3934-2003中8.3材料 | 螺纹量规测量头的测量面宜采用合金工具钢、碳素工具钢等坚硬耐磨的材料制造，并应进行稳定性处理。
UN螺纹通端螺纹环规有什么作用？ | 检验工件外螺纹作用中径及小径。 | 60°牙型角美制统一螺纹（UN）量规Q/SYBOMCO J-2012标准中3螺纹量规的名称、代号、功能、特征及使用规则中表1。 | 螺纹量规的名称、代号、功能、特征及使用规则中表1。中对应 “检验工件外螺纹作用中径及小径。”
什么是单一中径？ | 一个假想圆柱的直径，该圆柱的母线通过牙型上沟槽宽度等于基本螺距一半的地方。 | 60°牙型角美制统一螺纹（UN）量规Q/SYBOMCO J-2012标准中4定义 | 4.2单一中径 一个假想圆柱的直径，该圆柱的母线通过牙型上沟槽宽度等于基本螺距一半的地方。
UN螺纹外螺纹止端塞规中径磨损极限怎么计算？ | 外螺纹止端塞规中径磨损极限=d中min+WNG | 60°牙型角美制统一螺纹（UN）量规Q/SYBOMCO J-2012标准中6.3 螺纹中径磨损极限 | 6.3 螺纹中径磨损极限 根据60°牙型角美制统一螺纹量规中径公差带图得出螺纹中径磨损极限： a)内螺纹通端塞规中径磨损极限=D中min b)内螺纹止端塞规中径磨损极限=D中max-WNG c)外螺纹通端塞规中径磨损极限=d中max d)外螺纹止端塞规中径磨损极限=d中min+WNG