## Sheet1
问题 | 参考答案 | 参考答案来源 | 知识片段
什么是电液控制高温蝶阀？ | 电液控制高温蝶阀，是为炼油厂催化裂化能量回收系统设计的，它安装在烟气轮机的入口管线上，是催化裂化能量回收系统的关键设备，通过它可以对能量回收机组的运行状态进行控制，并参与机组的自保。同时它和能量回收系统中的旁路阀共同对催化量器差压进行控制。 | 电液控制高温蝶阀阀体安装使用维护说明书（1.0概述）
电液控制高温蝶阀的用途？ | 该阀的用途是控制再生器压力及调节烟机入口烟气流量，并在烟机超速时兼作快速切断用，以保护烟机—主风机组。 | 电液控制高温蝶阀阀体安装使用维护说明书（1.2产品用途）
电液控制高温蝶阀的存放方法？ | 电液控制高温蝶阀出厂时，未做户外存放密封处理。如到现场暂 不安装，应按以下要求存放。少于 4 个月的短期存放：电液控制高温蝶阀安装前应存放在干燥、通风良好的地方，防止日晒雨淋等露天存放。存放仓库或类似的仓储设施应清洁、干燥，能防风雨并能避免温度急骤变化和不存在任何腐蚀性化学物质。 大于 4 个月的长期存放：除满足上述存放条件外，还应采取以下保护措施：①电液控制高温蝶阀应至少 6 个月内开关阀门一次。②确认所有开口被封堵严密，并用厚塑料布覆盖严实。 | 电液控制高温蝶阀阀体安装使用维护说明书（4.0存放方法）
电液控制高温蝶阀的日常维护与运行？ | 1.电液执行机构的维护，详见《LBZN使用维护说明书》。 2. 经常检查和定期紧固接头、法兰及阀门的螺钉，以防止松动造成 电源 低压电 380V 50Hz 三相 低压电 220V 50Hz 单相 循环水 进水压力 MPa(G) 0.5 进水温度℃ 28 回水压力 MPa(G) 0.25 回水温度℃ 38 蒸汽管网 正常 最大 最小 低压蒸汽压力 MPa(g) 1.0 1.1 0.9 温度℃ 250 270 230 压缩空气 净化压缩空气压力 MPa(G) 0.65 0.75 0.55 温度℃ ≤40 ≤40 ≤40 非净化压缩空气压力 MPa(G) 0.65 0.75 0.55 温度℃ ≤40 ≤40 ≤40 仪表信号 电信号 4～20mA(DC) 防爆区域 防爆 2 区渗漏。 3.阀体高温轴承处的吹扫蒸汽在正常工作状态下，应连续吹扫不能中 断。吹扫口数量：阀杆吹扫2个（长短阀杆处各一个）。每个吹扫口按 DN20、PN2.5法兰接入。吹扫节流孔板孔径取φ2.5mm，加节流孔板 后的蒸汽耗量38 Kg /h，吹扫要求不间断。当阀杆发生卡阻现象，要 求去除节流孔板，全量吹扫3～5min，然后恢复正常吹扫，此时蒸汽 耗量：215Kg /h。 4.检查阀杆填料密封是否有泄露现象，如有应及时处理。 | 电液控制高温蝶阀阀体安装使用维护说明书（6.0产品日常运行与维护）
什么是电液控制塞阀？ | 电液控制塞阀是提升管硫化催化裂化装置的关键设备之一，按其在工艺过程中的作用分为待生电液塞阀和再生电液塞阀两种。电液控制塞阀具有技术先进，耐高温，耐磨损，控制精度高，输出推力大，操作平稳，使用可靠等特点。 | 电液控制塞阀阀体安装使用维护说明书（1.1产品定义）
电液控制塞阀的用途？ | 待生塞阀和再生塞阀两种分别安装在催化裂化装置再生器底部和再生立管上，用来调节待生和再生催化剂的循环量，以控制汽提段料位和提升管出口温度。在开停工或装置故障时作为切断阀使用。为适应装置开停工过程中立管的膨胀和收缩。电液控制塞阀具有可靠的自动吸收膨胀和补偿收缩功能。 | 电液控制塞阀阀体安装使用维护说明书（1.2产品用途）
电液控制塞阀的主要结构？ | 阀体部分主要由节流锥、阀座圈、阀头、阀杆和填 料函组成。 | 电液控制塞阀阀体安装使用维护说明书（2.1产品结构）
电液控制塞阀阀体的特点？ | 阀体采用垂直安装结构，安装时用螺栓与再生器的接口法兰连接，阀体连接法兰以上的阀套、阀头、上阀杆、保护套等直接深入再生器内。阀体法兰采用标准圆形法兰，并配用标准缠绕式垫片，受力均匀，密封可靠。 | 电液控制塞阀阀体安装使用维护说明书（结构特点说明）
电液控制塞阀阀体的产品日常运行与维护？ | 1 经常检查和定期紧固接头、法兰、液压元件及阀门的螺钉，以防止松动造成渗漏。 2 定期更换密封件，密封件一般应一年到两年更换为宜。 3 每班检查一次塞阀运行情况，检查塞阀动作、阀体温升等有无异常情况。 4 阀杆密封填料容易失效，应定期检查填料是否泄漏； | 电液控制塞阀阀体安装使用维护说明书（6.0日常运行与维护）
如何解决电液控制塞阀阀体的阀杆拆卸困难？ | 在密封剂固化前定时动作一下阀杆，因忽视导致阀杆被胀紧、粘住。 结构改进：增加蒸汽监测和排凝系统（保证蒸汽品质）；采用 MoS2 注胶。 | 电液控制塞阀阀体安装使用维护说明书（7.0常见故障及预防解决措施）
如何解决电液控制塞阀阀体的阀杆导向套拆卸困难？ | 阀杆导向套背帽外缘用 2 个顶丝顶住，防止受热时螺纹变形增大，催化剂进入外部螺纹结合处似的螺纹。 | 电液控制塞阀阀体安装使用维护说明书（7.0常见故障及预防解决措施）
什么是冷壁滑阀阀体？ | 冷壁滑阀阀体部分是指除执行机构外带有双层衬里（隔热衬里和耐磨衬里）的滑阀整体，有冷壁单动滑阀和冷壁双动滑阀之分。 | 冷壁滑阀阀体部分安装使用维护说明书（1.0概述）
冷壁滑阀阀体的主要性能及指标？ | a、设计压力： 0.4MPa 或 0.5MPa b、最高设计温度： 780℃或 900℃ c、最高操作温度： 720℃和 870℃ d、正常操作压差： 单动：0.03～0.04MPa 双动：0.06～0.08MPa e、阀体外壁操作温度： ≯250℃ f、阀体外壁设计温度： 350℃ | 冷壁滑阀阀体部分安装使用维护说明书（2.4主要性能及指标）
冷壁滑阀阀体的工作方式？ | 冷壁单、双动滑阀依靠阀板在导轨上的往复移动以实现阀门开度的调节。导轨与阀座圈通过螺栓连接在节流锥上，阀板与阀座圈之间有一定的设计间隙，保证阀板往复移动时不至卡阻。阀板的移动是通过与手动机构滑块相连的阀杆推拉来实现的，阀杆与阀板末端“T”型槽连接，阀杆的推拉动作可通过手动或自动操作完成。简而言之，冷壁单、双动滑阀通过阀杆推拉与之相连的阀板，阀板在导轨上直线运动来改变阀口（节流锥开口）大小，起到调节流量和开关阀门的目的。 | 冷壁滑阀阀体部分安装使用维护说明书（3.1工作方式）
冷壁滑阀阀体的产品调试与使用？ | 1 冷壁单、双动滑阀分为阀体部分调试和执行机构连调。 2 阀体部分调试时应首先确保控制系统切换至手动位置，然后用手 轮轻轻摇动，自全关至全开来回一个行程内行动自如无卡阻即为正 常，如有卡阻现象时应分析检查原因。 3 手动操作至阀门全关时手动机构部分有零点机械定位，检查阀门 全关时零点位置是否准确，机械定位是否起作用。如果不准确或不 起作用时可通过调节机械定位螺母的方法纠正。 4 检查各吹扫口连接是否正常，检查液体填料入口闸阀是否关闭。 如连接有松动时要紧固，液体填料入口闸阀应旋至全关位置后用塑 料袋裹紧保护。 5 与执行机构联调，联调过程见随机《电液执行机构说明书》。 | 冷壁滑阀阀体安装使用维护说明书（5.0产品的调试与使用）
冷壁滑阀阀体的产品日常运行与维护？ | 1 经常检查和定期紧固接头、法兰、液压元件及阀门的螺钉，以防止松动造成渗漏。 2 定期更换密封件，密封件一般应一年到两年更换为宜；装置运行时，应定期检查，更换周期随装置检修周期。 3 阀杆密封填料易失效，应定期检查填料是否泄漏，如果泄漏，适当上紧填料压盖螺栓直至不漏，如果继续泄漏，要求更换工作填料。 | 冷壁滑阀阀体安装使用维护说明书（6.0日常运行与维护）
如何解决冷壁滑阀阀体的阀板不动？ | 1 调整控制系统溢流阀压力 2 定期吹扫 3 连接阀杆与阀板，更换损坏元件 | 冷壁滑阀阀体安装使用维护说明书（7.0常见故障及预防解决措施）
如何解决冷壁滑阀阀体的阀盖密封处泄漏？ | 1 检修后必须更换缠绕垫片 2 常运行后螺栓热紧 | 冷壁滑阀阀体安装使用维护说明书（7.0常见故障及预防解决措施）
什么是电动高温闸阀？ | 电动高温闸阀是一种闸板式单面金属硬密封切断式耐高温闸阀。 | 电动高温闸阀安装使用维护说明书（1.1产品定义）
电动高温闸阀的用途？ | 冷电动高温闸阀是炼厂催化裂化装置烟气轮机（简称烟机）、主风机能量回收机组的控制阀门之一，安装在烟机入口，正常操作时全开，出故障时快速关闭，是烟机切断和紧急停车自动联锁系统的关键阀门。 | 电动高温闸阀安装使用维护说明书（1.2产品用途）
如何解决填料函出现介质泄漏？ | 更换填料 | 电动高温闸阀安装使用维护说明书（7.0常见故障）
如何解决电动高温阀体的阀板不动？ | 1、用手动机构打开或关闭一段距离后启动电动装置进行开启或关闭。 2、定期吹扫 3、连接阀杆与阀板，更换损坏元件 | 电动高温闸阀安装使用维护说明书（7.0常见故障）
F-2400Q优势是什么？ | 结构紧凑、体积小、重量较轻、功率大、压力高、流量均匀、吸入性能好等 | 《BC240201-00SM-F-2400Q直驱钻井泵组使用维护手册(2024版)》1概述
五缸泵组成部分是什么？ | 动力端、液力端、传动装置三大部分组成 | 《BC240201-00SM-F-2400Q直驱钻井泵组使用维护手册(2024版)》1概述
QDP-2200钻井泵组电机的额定功率是多少？ | 900 kW | 《QDP-2200钻井泵组（公制）中文使用维护手册2021XS-1240》4 主要零部件结构说明 4.3传动装置 4.3.1电机
交流变频电动机的额定转速是多少？ | 508.5 r/min | 《BC300401-00SM-2022ZG06-01-QDP-3000U五缸泵组用户手册》3技术参数及性能3.3交流变频电动机
LWBZ、LBZ、WBZ、XYZ、2CY、CHP 型等系列齿轮油泵装置适用于什么类型的工业润滑油？ | 适用于公称压力0.1-2.5Mpa，公称流量 10-500L/min，输送介质粘度等为 N22-N460 的工业润滑油。 | 《LWBZ-40-6X4 齿轮油泵使用维护说明书》1、用途
齿轮油泵电动机轴承热超过规定的原因有哪些？ | 1.润滑脂过多或过少。 2.油质不好，含杂质。 3.油封太紧。 4.内盖偏心，与轴相擦。 5.电动机两侧端盖或轴承未装平。 6.轴承有故障，磨损，有杂物等。 7.电动机与传动机构联接偏心或传动带过紧。 8.轴承牌号选择不当，过载时，使滚动体承受载荷过大。 9.轴承间隙过大或过小。 10.滑动轴承油环转动不灵活。 | 《LWBZ-40-6CX3 YBX5系列隔爆型齿轮油泵电动机说明书》八、电动机常见故障及处理方法 2、电动机常见机械故障及处理方法
如何对电机绝缘电阻进行检查？ | 采用1000V绝缘电阻表进行测试，25℃下测量时，应大于等于5MΩ。温度每上升20℃，绝缘电阻值即减小一半。如测试结果未达到参考电阻值，则说明绕组已受潮，必须进行烘干。烘干温度应高于90℃，但不得高105℃，烘干过程约需8小时，以绝缘电阻达标为准。烘干后须对润滑脂进行更换。如电机绕组内部进入海水，则电机必须返厂维修。 | 《YJC-NJB-900-516 使用维护说明书(690V)》4、安装与调试 4.2、绝缘电阻检查
三偏心斜置式机械止回阀三偏心结构的特点是什么？ | 是密封可靠，开启力距小。由于采用锥面作密封面，降低了密封面的加工难度。只要定位和加工精度能够保证，三偏心蝶阀密封等级可以达到5级以上，泄漏量为气泡级。另外，三偏心蝶阀的密封是一种渐进结构，当密封面磨损后，能靠阀板的推进进行补偿，阀门仍能保持良好的密封性能。而且，三偏心蝶阀不仅开启时力矩小，在关闭时也不会出现因为扭矩过大而使阀门关闭过位的情况。 | 三偏心斜置式机械止回阀说明书
三偏心斜置式机械止回阀用途是什么？ | 用于催化裂化装置的主风机出口管路上。它是一个双电磁阀控制气缸的单向阀，气动执行机构带缓冲节流阀。该阀的主要作用是防止事故状态下介质发生逆流造成主风机损坏。 | 三偏心斜置式机械止回阀说明书
三偏心斜置式机械止回阀密封结构是什么？ | 偏心蝶阀的密封是一种渐进结构，当密封面磨损后，能靠阀板的推进进行补偿，阀门仍能保持良好的密封性能。 | 三偏心斜置式机械止回阀说明书
LBZNⅥC 滑阀电液执行机构由什么组成？ | DVC 控制器及其辅助部件（有线金属触摸键盘、电气控制箱、接线箱等）。 4 LBZNⅥC 系列电液执行机构使用说明书 油源及液压控制回路，包括液位/温度开关、压力传感器、卸荷电磁阀、点动电磁 阀、电液比例阀、锁位电磁阀、电机-泵组合等。 执行机构，包括油缸、手动机构、位移传感器等。 | LBZNⅥC 系列电液执行机构 使用说明书1、产品描述
LBZNⅥC 滑阀电液执行机构什么时候出现阀位锁定？ | 在出现以下报警时，阀位将立即锁位： 1、信号丢失 2、 反馈丢失 3、 跟踪丢失 4、 系统压力低 发生锁位时，锁位电磁阀【SOL3】和比例阀【PEV】失电，切断了通过比例阀进 入油缸【CYL】的油路，从而实现锁位。 | LBZNⅥC 系列电液执行机构 使用说明书3.3阀位的锁位
LBZNⅥC 滑阀电液执行机构ESD 快关功能的实现。 | 如果是快速蝶阀电液执行机构，还配置了独立的ESD快速回路，可以在1S之 内的时间到达关阀位置。 在快速蝶阀执行机构中，当DVC控制器接收到ESD信号时，疲敝其他控制油路的 回路，只启动ESD回路，ESD蓄能器的能量迅速释放，保证蝶阀在1S之内的时间到达 关阀位值。 | LBZNⅥC 系列电液执行机构 使用说明书3.7 ESD 快关功能的实现
LBZNⅥC 滑阀电液执行机构产品的存放要求是什么？ | LBZNⅥC 电液执行机构的存放环境应满足以下要求： 1、温度：5℃～40℃ 2、 相对湿度：≤80% 3、 其它环境要求：要求环境通风，无腐蚀性介质。如果存放期超过3个月， 则禁止室外存放。 4、 置放在木板上或离地的平台上，禁止与地面直接接触，并确保不会与地面 积水接触。 5、 有防尘措施，如加盖塑料布。 6、 如果是室外存放，必须有完善的防水措施，如加盖足够的帆布等 7、存放期超过3个月后，应每个月更换DVC控制箱、电气控制箱和接线箱中 的干燥剂，而且每次更换后都要保证箱体密封严密。 8、 如果预计存放期超过6个月，存放前，应将DVC控制器中的电池卡取出。 9、 注意保护连接部分螺纹、密封面和隔爆结合面以免损伤。 | LBZNⅥC 系列电液执行机构 使用说明书，第二部分 存放与安装
LBZN 滑阀电液执行机构简介 | LBZN 滑阀电液执行机构借鉴以往国内外同类产品在技术、工艺和控制理念等方面的许多 成功之处，采用了当今先进的控制技术和可靠的元件，优化了控制回路，是面向石化行业， 兼滑阀、塞阀、蝶阀等多种阀门控制的升级换代产品，具有工作可靠、功能丰富、指标优良 等显著优点。 LBZN 滑阀电液执行机构由ISA 智能控制器、电气控制箱、接线箱、红外遥控器、油源及 液压控制回路、执行机构及位移传感器等组成。 | LBZN 滑阀电液执行机构说明书，第一部分 产品描述
LBZN 电液执行机构具有什么主要特点？ | 1使用了智能化的iSA 控制器，使阀门控制和综合管理功能得到大幅度提升。 2 通过红外遥控器，用户可以在不打开防爆箱门的情况下，设置和浏览各种控制和运 行参数充分保证了设备和装置的防爆安全性。 3 采用定量泵，以间歇或连续方式运行，降低系统能耗，延长了泵的使用寿命。4 具有手动、点操和调节三种阀位控制方式，三种方式独立并联，增加了产品的整体 可靠性。 5 使用高性能电液比例阀，显著提高系统的抗油液污染能力。 | LBZN 滑阀电液执行机构说明书，第一部分 产品描述
LBZN 电液执行机构具有什么产品结构？ | LBZN 滑阀电液执行机构由以下部件构成： 1、iSA 控制器及其辅助部件（红外遥控器、电气控制箱、接线箱等）。2、 油源及液压控制回路，包括液位/温度开关、压力传感器、卸荷电磁阀、点动电磁 阀、电液比例阀、电机-泵组合等。3、 执行机构，包括油缸、手动机构、位移传感器等。 | LBZN 滑阀电液执行机构说明书，第一部分 产品描述
LBZN 电液执行机构存放方法是什么？ | LBZN 滑阀电液执行机构在存放时应遵守以下方法：1 置放在木板上或离地的平台上，禁止与地面直接接触，并确保不会与地面积水接触。2 有防尘措施，如加盖塑料布。 3 如果是室外存放，必须有完善的防水措施，如加盖足够的帆布等4 存放期超过3 个月后，应每个月更换iSA 控制箱、电气控制箱和接线箱中的干燥剂， 而且每次更换后都要保证箱体密封严密。5 如果预计存放期超过6 个月，存放前，应将iSA 控制器中的电池取出。 6 注意保护连接部分螺纹、密封面和隔爆结合面以免损伤。 | LBZN 滑阀电液执行机构说明书，第四部分 产品存放
电液控制滑阀及塞阀 LBZN II 电液执行机构特点是什么？ | 1使用了高度智能化的iSA控制器，使阀门综合控制功能得到大幅度提升。 2无需打开防爆箱，即可通过红外遥控器设置和浏览运行参数，充分保证 了产品和装置的防爆安全性。 3 电机—泵以间歇或连续方式运行，大大降低了系统温升和耗能，也延长 了泵的使用寿命。 4独有的自加热技术，使LBZN II的低温适应性更强。 5 调节（远程+本地）、备用调节、本地点动和手动等操作方式独立并联， 提高了产品的安全性。 6 使用高性能电液比例阀，不仅将液压油的清洁度要求由7级降低为9级， 而且通过独有的比例阀驱动技术，使位置控制灵敏度和综合精度达到 0.1%以上的国际先进水平。 7 独有的参数备份和恢复功能，使iSA控制器的备件更换无需调校。8独有的报警事件存储功能，有助于故障原因的追溯。 9中英文显示界面，使操作更加简洁明了。 | 电液控制滑阀及塞阀 LBZN II 电液执行机构说明书，第一部分
电液控制滑阀及塞阀 LBZN II 电液执行机构由那些部分组成？ | LBZN II 电液执行机构由以下部件构成： 1 iSA控制器及其辅助部件（红外遥控器、电气控制箱、接线箱等）。 2 油源及液压控制回路，包括液位/温度开关、压力传感器、卸荷电磁阀、点动电磁阀、 电液比例阀、锁位电磁阀、电机-泵组合等。 3 执行机构，包括油缸、手动机构、位移传感器等。 | 电液控制滑阀及塞阀 LBZN II 电液执行机构说明书，第一部分
电液控制滑阀及塞阀 LBZN II 电液执行机构压力控制功能？ | LBZN II 具有灵活的系统压力控制功能，根据阀门动作的频度不同，用户可以将泵设置 为间歇运行方式、连续运行方式或自适应运行方式。 | 电液控制滑阀及塞阀 LBZN II 电液执行机构说明书，3.1. 压力控制功能
电液控制滑阀及塞阀 LBZN II 电液执行机构阀位的点动控制是什么？ | 进入点动状态时，锁位电磁阀【SOL3】和比例阀【PEV】失电，切断调节回路，执行 机构动作依靠点动电磁阀【SOL2】实现。 | 电液控制滑阀及塞阀 LBZN II 电液执行机构说明书3.4. 阀位的点动控制
电液控制滑阀及塞阀 LBZN II 电液执行机构阀位的机械手动是什么？ | 阀位的手动控制是脱开所有液压和电气控制回路，利用机械手动方法控制阀门动作。 进行手动控制时，手动离合器闭合，然后手动换向阀【MV6】切换到“手动”，使油缸两 腔与回油通道接通，摇动手轮使阀门动作。 | 电液控制滑阀及塞阀 LBZN II 电液执行机构说明书3.5. 阀位的机械手动
塞阀自动吸收膨胀和补偿收缩功能是什么？ | 为了适应装置开停工过程中立管的膨胀和收缩，该执行机构设有自动吸收膨胀和补 偿收缩控制回路。在装置开停工过程中，塞阀处于关闭状态，执行机构会自动吸收立管 的膨胀和补偿立管的收缩。 | 电液控制滑阀及塞阀 LBZN II 电液执行机构说明书3.7．塞阀自动吸收膨胀和补偿收缩功能
LBZN-ⅥA（HF）电液执行机构简介。 | LBZN-ⅥA(HF)系列电液执行机构借鉴以往国内外同类产品在技术、工艺和控制 理念等方面的成就，采用先进的控制技术和优化的控制回路设计，结合优质的电气 元件具有工作可靠、功能丰富、指标优良等显著优点。 | LBZN-ⅥA（HF）电液执行机构说明书第一部分 产品描述
LBZN闸阀电液执行机构简介 | 闸阀电液执行机构借鉴以往国内外同类产品在技术、工艺和控制理念等方面的成就，采用先进的控制技术和优化的控制回路设计，结合优质的电气元件具有工作可靠、功能丰富、指标优良等显著优点。 | LBZN闸阀电液执行机构说明书第一部分 产品描述
LBZN闸阀电液执行机构主要特点是什么？ | 1使用了高度智能化的DVC控制器，使阀门综合控制功能得到大幅度提升。 2无需打开防爆箱，即可通过有线触摸板键盘浏览运行参数，充分保证了产品和装置的防爆安全性。 3电机—泵运行实现智能控制，泵的运行模式分为连续运行和间歇式运行方式，大大降低了系统温升和耗能，也延长了泵的使用寿命。 4远程操作、本地操作和手动等操作方式独立并联，提高了产品的安全性。 5使用高性能电液阀，不仅将液压油的清洁度要求由7级降低为9级，而且通过独有的控制技术，使位置控制灵敏度和综合精度大幅提高。 6独有的参数备份和恢复功能，使DVC控制器的备件更换无需调校。 7独有的报警事件存储功能，有助于故障原因的追溯。 8显示界面友好、永久背光、便于观察，使操作更加简洁明了。 产品结构闸阀电液执行机构由以下部件构成： 9DVC控制器及其辅助部件（有线触摸板、电气控制箱、接线箱等）。 10油源及液压控制回路，包括液位/温度开关、压力传感器、卸荷电磁阀、点动电磁阀、锁位电磁阀、电机-泵组合等。 11执行机构，包括油缸、手动机构、限位开关等。 | LBZN闸阀电液执行机构说明书第一部分 产品描述
LBZN闸阀电液执行机构压力控制功能是什么？ | LBZN闸阀电液执行机构具有灵活的系统压力控制功能，根据阀门动作的频度不同，用户可以将泵设置为间歇运行方式或连续运行方式。 | LBZN闸阀电液执行机构说明书3.1压力控制功能
LBZN闸阀电液执行机构阀位调节控制是什么？ | （1）远程/本地自动调节：远程发出的24VDC控制信号被DVC控制器采集，在控制器内部进行比较运算后经过功率驱动模块至电磁阀，驱动阀芯动作，产生液压流量，控制油缸动作，最终使阀位处于指定位置，并通过位置检测开关检测阀位。 （2）本地调节控制为点动开关阀方式，通过按压相对应的开关阀按钮实现阀门的开关。 | LBZN闸阀电液执行机构说明书3.2阀位的调节控制
LBZN闸阀电液执行机构阀位的机械手动？ | 阀位的手动控制是脱开所有液压和电气控制回路，利用机械手动方法控制阀门动作。 进行手动控制时，手动离合器闭合，然后手动换向阀【MV6】切换到“手动”，使油缸两腔与回油通道接通，摇动手轮使阀门动作。 | LBZN闸阀电液执行机构说明书3.5阀位的机械手动
LBZN闸阀电液执行机构手动机构安装步骤是什么？ | （1）联结手动机构与阀门支架，并用螺栓组件紧固； （2）将圆螺母拧在阀杆上； （3）联结圆螺母与T型螺母，并用扁螺母背紧； | LBZN闸阀电液执行机构说明书5.3.2手动机构安装步骤
LBZN闸阀电液执行机构安装定位检查是什么？ | 用机械手动使执行机构全行程往复运动。 要求： （1）阀板、阀杆及传动机构运行灵活、无卡涩。 （2）确认机械零位和全行程范围正确。 | LBZN闸阀电液执行机构说明书5.4.2执行机构安装定位检查
LBZN闸阀电液执行机构本地调节、远程调节分别是什么？ | 本地调节——点动开关功能，实现阀位全开、全关及任意位置操作。本地操作需要CRR授权方可操作。 远程调节——CCR远程全开或全关遥控操作。远程调节只实现阀位的全开或全关功能，不能在整个行程中其它任意位置停顿。远程提供DC24V信号，当信号接通是为开阀信号，控制器执行开阀动作直至阀门完全打开；当信号断开时为关阀信号，控制器执行关阀动作直至阀门完全关闭。 | LBZN闸阀电液执行机构说明书 8.本地调节、远程调节
KYL12000A型烟气轮的结构技术数据 | 型 号：KYL12000A 级 数：单级 轮盘直径：900㎜ 旋转方向：面对进气端看为逆时针 总 质 量：24469 kg 转子质量：1478 kg 最大安装件质量：5558 kg 最大检修件质量：2200 kg 转动惯量：51.12kg•m2 | KYL12000A型烟气轮的设备介绍2.7主要结构技术数据
KYL12000A型烟气轮的转子组件 | 1 转子组件由轮盘、主轴、动叶片和拉杆螺栓、螺母、套筒等组成。 2 轮盘与主轴之间以止口定位，并热装在轴端上。 3 考虑到轮盘和拉杆螺栓在工作时的热膨胀变形等因素，采用有足够预紧力的拉杆螺栓和螺母将轮盘和主轴联结固定，并用套筒传扭。 4 轮盘为实心结构，采用GH864高温合金锻件。 5 轮盘轮缘处开枞树形榫槽，用以装入带枞树形叶根的动叶片。 6 动叶片由GH864高温合金热轧棒料模锻成型。 7 动叶片型线采用ZY叶型，叶身部分喷涂“长城33号”耐磨涂层。 8 主轴材料为40CrNi2MoA锻件。 9 主轴轴端配装半联轴器。 10 主轴上设置提供轴转速、相位信号的凹槽（或孔）。 11 转子经组装以后进行低速动平衡，平衡精度为G1.0级（GB/T9239.1-2006 恒态（刚性）转子平衡品质要求）。 12 转子在出厂试验中与整机同步进行105％额定转速的超速试验。 | KYL12000A型烟气轮的主要结构
YL10000U型烟气轮机结构技术数据 | 型 号：YL10000U 级 数：单级 轮盘直径：960㎜ 旋转方向：面对进气端看为逆时针 总 质 量：22000 kg 转子质量：1912 kg 最大安装件质量：7000kg 最大检修件质量：2100 kg 转动惯量：97.32kg•m2 | YL10000U型烟气轮概述
YL10000U型烟气轮的转子组件 | 1 转子组件由轮盘、主轴、动叶片和拉杆螺栓、螺母、套筒等组成。 2 轮盘与主轴之间以止口定位，并热装在轴端上。 3 考虑到轮盘和拉杆螺栓在工作时的热膨胀变形等因素，采用有足够预紧力的拉杆螺栓和螺母将轮盘和主轴联结固定，并用套筒传扭。 4 轮盘为实心结构，采用GH864高温合金锻件。 5 轮盘轮缘处开枞树形榫槽，用以装入带枞树形叶根的动叶片。 6 动叶片由GH864高温合金热轧棒料模锻成型。 7 动叶片型线采用BZR402动叶叶型，叶身部分喷涂“长城33号”耐磨涂层。 8 主轴材料为40CrNi2MoA锻件。 9 主轴轴端配装半联轴器。 10 主轴上设置提供轴转速、相位信号的凹槽（或孔）。 11 转子经组装以后进行低速动平衡，平衡精度为G1.0级（GB/T9239.1-2006 恒态（刚性）转子平衡品质要求）。 12 转子在出厂试验中与整机同步进行105％额定转速的超速试验。 | YL10000U型烟气轮的主要结构
YL10000U型烟气轮的轴承箱体 | 1 轴承箱体为水平剖分结构，由箱体和箱盖组成，均为铸钢件。 2 轴承箱前端设置空气封和油封。 3 轴承箱盖上装有测轴转速、测轴振动、测相位的探头。 4 轴承箱盖的前端和后端设置排油气连接管。 5轴承箱体上设置轴承进、出油法兰接口。 6轴承箱体与底座之间配置调整垫片。在装配时，转子相对于壳体的对中与定位用调整垫片来调节，出厂前已完成调整。 7 轴承箱体与底座之间采用圆锥销定位，出厂前已用螺栓和定位销固定。 | YL10000U型烟气轮的主要结构
TH85-2烟气轮机的技术参数 | 2.1 烟气轮机型号 TH85-2 2.2 介质 催化再生烟气 2.3 烟气分子量 29.10 2.4 入口烟气压力 0.320 MPaA 2.5 出口烟气压力 0.113～0.116 MPaA 2.6 烟机入口温度 685 ℃ 2.7 最高允许连续入口温度 705 ℃ 2.8 最高允许超温 800 ℃（每年少于4次，每次 不超15分钟） 2.9 烟机出口温度 502 —550℃ 2.10 烟气中催化剂含量 ≤200mg/Nm3，且直径大于10μm 的颗粒质量不超过总质量的3﹪ 2.11 入口烟气流量 1632 Nm3/min 2.12 联轴器轴端功率 7780 KW 2.13 转速 6190～6240 r/min（正常工作转速） 6865±1﹪ r/min（跳闸转速） 2.14.轮盘冷却蒸汽温度 250～350 ℃ 2.15.轮盘冷却蒸汽流量 50 kg/h（正常，入口温度≤705 ℃） 500kg/h（最大，入口温度＞705 ℃） | TH85-2烟气轮机的产品概述
TH85-2烟气轮机的转子制造原则与技术要求 | 1 TH85-2烟气轮机国产化备用转子满足原引进转子的运行条件。 2 TH85-2烟气轮机国产化备用转子的结构和外形尺寸应符合经甲方确认后的转子图纸要求，达到原TH85-2烟机转子设计的安装要求和运行指标，并与原引进转子具有完全互换性。制造方如确需对原图纸进行改动，需提供详尽的改进设计方案及计算报告，并组织相关专家进行论证，原则上要求改进后的转子外部配合尺寸不变。 | TH85-2烟气轮机的转子制造原则与技术要求
TH85-2烟气轮机的材料和热处理技术要求 | 烟气轮机国产化备用转子一二级轮盘、动叶片及主轴材料应符合《烟气轮机技术条件》HG/T3650－2012及其附录的材料性能指标，并满足原进口烟机的设计要求 | TH85-2烟气轮机的材料和热处理技术要求
TH85-2烟气轮机的加工技术要求 | 一、二轮盘及主轴应严格按照双方确认后的图纸进行加工，并确保一、二级轮盘和主轴装配的配合尺寸，满足一、二级轮盘间及二级盘与主轴之间的配合要求。 | TH85-2烟气轮机的加工技术要求
TH85-2烟气轮机的端面弧齿 | 1 一、二级轮盘之间和二级盘与主轴之间采用端面弧齿结构。 2 端面弧齿的加工应首先根据一级轮盘的尺寸确定刀具(砂轮)尺寸并进行试加工，模拟加工材料为45#钢。 3 模拟试加工的试样经齿面着色检查合格后,方可进行烟机一、二盘和轴的端面弧齿的正式加工。 4 端面弧齿正式加工采用符合设计要求的标准件进行着色检查，弧齿的接触不少于总齿数的90%（不允许相邻两齿同时没有承载花纹）。弧齿接触应位于齿腰，接触长度不小于齿面宽度的75%。 | TH85-2烟气轮机的端面弧齿
TH85-2烟气轮机的榫齿和榫槽 | 1 一、二级动叶片叶根榫齿和一、二级轮盘的榫槽采用4#国产化转子的齿形，该齿形与转子轴线倾斜15°（图号：H2007-TH85-2-0/Ⅲ）。 2 轮盘榫槽采用成型拉刀加工，榫槽拉削单位须具有TH85-2相同或类似型号烟机转子轮盘榫槽拉削的成功业绩，榫槽试样经50倍放大检验合格，并提供检验照片。 3 测速装置的结构形式及测速齿盘的齿数（60齿）应与原引进TH85-2烟机相同。 4 主轴上的拉杆螺栓螺纹由8—1.125-12UNJF-3B修改为8—1.25-12UNJF-3B，螺纹底孔由8—Ф18.150+0.013修改为8—Ф20.150+0.015。螺纹孔深度应均匀一致，并确保螺栓头部与轴的螺纹孔的底部接触。 5 甲方提供引进的超速跳闸装置，制造方进行轴上与超速跳闸装置相配合部位的尺寸的加工。 6 甲方提供引进的半联轴器，制造方进行轴头与半联轴器相配合尺寸的加工。 7 主轴振动探头位置应精磨以提高加工精度和光洁度，具体要求在加工图纸上注明。 8 主轴加工结束应进行退磁处理。转子各振动监测部位进行磁通量检查，转子残余剩磁的标准按API617 标准执行，剩磁小于0.50高斯。 9 二级盘的进气侧（靠气封R处）喷涂耐磨涂层，喷涂部位和涂层厚度以图纸为准，涂层材料为PWA-53-5或“长城1号”。 10 一二级轮盘成型后，对每级轮盘进出两端的轮心各1点、1/2R处和轮缘分别取三点进行晶粒度检测（共14点）。轮盘晶粒度应符合引用标准的规定，同时不得存在跨两级晶粒度的偏聚带，其中两端轮心的晶粒度检测结果作备案。 | TH85-2烟气轮机的榫齿和榫槽
游动滑车是钻机哪个部分？ | 游动滑车是钻机起升系统的组成部分。 | 游车使用维护手册通用版1产品概述1.1产品特点
轴承部件它有哪些部分组成？ | 轴承部件为一套前径向轴承，一套后径向轴承，一套主推力轴承和一套副推力轴承，分别装配在轴承箱体内。 | YL9000D型烟气轮机产品说明书
动叶片型线采用什么叶型？ | 动叶片型线采用ZY动叶叶型。 | YL9000D型烟气轮机产品说明书
轴瓦温度采用什么测量？ | 轴瓦温度采用预埋在瓦块内的PT100铂热电阻进行测量。 | YL9000D型烟气轮机产品说明书
进一步检查前、后径向轴承和主、副推力轴承的装配的要点？ | 检查前径向轴承与轴颈的直径间隙。 检查径向—止推轴承与轴颈的直径间隙。 检查径向—止推轴承座上振动探头孔的相对位置。检查径向瓦、推力瓦埋设铂热电阻的安装与引线。检查前径向轴承上、下部的安装和定位。 检查径向—止推轴承上、下部的安装和定位。 检查前径向轴承、径向—止推轴承与轴承箱的配合和安装。 | YL9000D型烟气轮机产品说明书
前行车的作用及组成是什么？ | 前行车起支承转子组件并沿导轨滑动的作用。它由行车体、托架、蜗轮箱组成。 | YL9000D型烟气轮机产品说明书
静叶片型线采用什么叶型？ | 静叶型线采用NBKY叶型。 | KYL12000A型烟气轮机产品完工资料
过渡围带的两侧法兰面分别与什么配合，采用什么固定？ | 过渡围带的两侧法兰面分别与进气锥、壳体的法兰面配合，采用双头螺柱和六角螺母联接、固定。 | KYL12000A型烟气轮机产品完工资料
轴承箱体为什么结构？ | 轴承箱体为水平剖分结构。 | KYL12000A型烟气轮机产品完工资料
在15分钟内不能消除超温故障时，应采取什么措施处理？ | 当在15分钟内不能消除超温故障时，应关闭闸阀和蝶阀，切出烟机。同时认真记录超温时间值，以便重新核算轮盘、叶片的使用寿命。 | KYL12000A型烟气轮机产品完工资料
拆装架属质量设备保养时间是多久？ | 拆装架属质量设备，故每三个月必须保养一次。 | KYL12000A型烟气轮机产品完工资料
泵的连续运行方式是什么？ | 泵连续运行，ISA 控制器根据系统压力的变化，自动使卸荷电磁阀 通电或断电，从而使泵处于补压-卸荷的交替变化之中。 | LBZN2(滑阀及塞阀）说明书
泵的自适应运行方式是什么？ | ISA控制器根据起泵/停泵、补压/卸荷间隔，自动选择泵的工作 方式，并且根据油温自动进入或退出自加热运行模式。 | LBZN2(滑阀及塞阀）说明书
滑阀手动机构安装步骤是什么？ | （1）用螺栓将节流锥和阀座圈组装成整体； （2）把节流锥、阀座圈组件旋转在阀头上，用手动机构将塞阀缓慢地摇至全关位，检查阀头与阀座圈的接触情况，确认合适后，将节流锥与设备立管点焊； （3）将阀头降离阀座圈，使用减少变形的焊接程序将节流锥焊牢； （4）检查阀头与阀座圈的同轴度，不得大于φ2mm； （5）阀杆与手动机机构连接后，应用滑块上的紧顶螺钉固紧，以防阀杆与油缸活塞杆脱落。 | LBZN2(滑阀及塞阀）说明书
自动吸收膨胀和补偿收缩操作的具体解释是什么？ | 在装置开停工时，阀处于关闭状态，此时通过推力限压阀（RV2）使塞阀在恒推力条件下，自动吸收立管膨胀和补偿立管的收缩。 | LBZN2(滑阀及塞阀）说明书
跟踪丢失是什么？ | 跟踪丢失是指在设定的时间（跟踪时间）内，阀位与控制信号的偏差始终大于设定值（跟踪带宽）的一种报警状态。根据设定，跟踪丢失可以触发执行机构锁位。 | LBZN2(滑阀及塞阀）说明书
在出现哪些报警时，阀位将立即锁位？ | 出现信号丢失，反馈丢失，跟踪丢失，系统压力低报警时，阀位将立即锁位。 | LBZN6说明书 -苏丹
电液执行机构的存放环境应满足哪些条件？ | 温度：5℃～40℃ ，相对湿度：≤80% 其它环境要求：要求环境通风，无腐蚀性介质。如果存放期超过 3 个月，则禁止室外存放。置放在木板上或离地的平台上，禁止与地面直接接触，并确保不会与地面 积水接触。有防尘措施，如加盖塑料布。 如果是室外存放，必须有完善的防水措施，如加盖足够的帆布等。 | LBZN6说明书 -苏丹
安装过程中应针对什么内容做好开箱检查？ | 执行机构在运输或者存放过程中无机械损伤。依据装箱单，全面检查电液执行机构及备品配件和有关技术文件。 | LBZN6说明书 -苏丹
起吊时控制箱体时的倾斜度是多少？ | 起吊时控制箱体时倾斜度不可大于 10°。 | LBZN6说明书 -苏丹
触摸屏恢复是什么？ | 将触摸屏内存盘中的参数复制到 PLC 控制器中。使用触摸屏盘恢复可以快速地在控制器备件中 100%复制被替换产品的全部参数，使更换备件免除调校。 | LBZN6说明书 -苏丹
备用泵自动投用的触发条件？ | 当主泵（如 PA）在规定时间内未能将压力升至设定值，则主泵（如 PA）自动停止，备用泵（如 PB）开始自动运行。 | LBZN-ⅥA（HF)说明书-国能包头
阀位的手动控制是什么？ | 阀位的手动控制是脱开所有液压和电气控制回路，利用机械手动方法控制阀门动作。 | LBZN-ⅥA（HF)说明书-国能包头
合适的油箱液位是什么？ | 通过液位温度计观察，液位应在高低液位标志之间。 | LBZN-ⅥA（HF)说明书-国能包头
吸油及回油手动球阀检查的要求？ | 要求：在启动电机前，务必处于全部打开状态（手柄与油管方向一致）。 | LBZN-ⅥA（HF)说明书-国能包头
液压油泵的运行序列有哪几种？ | 器液压油泵的运行序列有三种选项，即：第一种方式为单泵配置，选“A”模式。第二种方式为双泵配置，为“A→B”模式，为系统默认方式，此时 A 泵作为主泵首先启动运行，B 泵作为备用泵，在 A 泵故障时 B 泵自动启动并运行。第三种方式为双泵配置时的备用泵模式，选“B”模式，此时 B 泵启动运行。 | LBZN-ⅥA（HF)说明书-国能包头
后吊架的组成部分有哪些？ | 后吊架由“门”字形框架、蜗轮箱、T型丝杠、上、下轴瓦所组成 | YL3000P型烟气轮机产品说明书
后吊架的作用是什么？ | 作用为固定转子后轴颈并和前行车上的托架一起使转子水平起吊至所需高度。 | YL3000P型烟气轮机产品说明书
烟机转子拆装架的原理是什么？ | 其原理为：首先用前行车和后吊架使转子水平缓慢起吊所需高度后，用前、后行车支承并固定，然后将转子沿前导轨拖出壳体。 | YL3000P型烟气轮机产品说明书
定时一个月左右使烟机转子转动90度的目的和注意事项分别是什么？ | 防止转子产生弯曲变形，转动时应注意检查轴颈等位置是否有沙粒等，以免划伤主轴轴颈。 | YL3000P型烟气轮机产品说明书
烟气轮机连续运行时间达到12000小时（或操作过程中出现超温现象）应该怎样做？ | 原则上应主动停机，更换备用转子，并对主机的叶片、轮盘及主轴例行一次全面检查。 | YL3000P型烟气轮机产品说明书
轮盘的结构和材质是什么？ | 轮盘为实心结构，采用GH864高温合金锻件。 | YL5000N型烟气轮机产品说明书
进气锥的组成有什么？ | 进气锥由法兰、筒体、锥体等组成。 | YL5000N型烟气轮机产品说明书
轴承部件都有什么？ | 轴承部件为一套前径向轴承，一套后径向轴承，一套主推力轴承和一套副推力轴承，分别装配在轴承箱体内。 | YL5000N型烟气轮机产品说明书
轴承密封气路系统是什么？ | 该系统采用净化空气，由系统净化空气（0.6MPa，常温）管线引出，通过节流孔板阀组和密封空气管线上的截止阀，将密封空气注入轴承箱盖前端的空气密封，以防止润滑油泄漏。 | YL5000N型烟气轮机产品说明书
轴承进油压力监测怎样检测？ | 进入前径向轴承和后径向—止推轴承的润滑油压力，采用就地压力表监测，可通过油压可调机构，实行手动控制。 | YL5000N型烟气轮机产品说明书
进行二次灌浆工作的时间是什么？ | 二次灌浆工作应在最终找正后24小时内进行。 | YL6000R型烟气轮机产品说明书
安装轴承箱盖前，应完成哪些工作？ | 安装和调整好轴位移探头与主轴主推力面间隙及引线。确定轴转速探头反装在凹型探头座后的外伸长度。检查各轴瓦铂热电阻的安装及引线的固定。检查轴承箱盖上轴振动、相位、轴转速开孔位置。 | YL6000R型烟气轮机产品说明书
烟气轮机进口烟气应符合什么要求？ | 烟气轮机进口烟气应符合下列要求：含尘浓度每标准立方米小于200毫克，烟气中催化剂颗粒大于10μ的应小于3％。 | YL6000R型烟气轮机产品说明书
烟机投运前，应先投运什么？ | 烟机投运前，应投运密封空气。 | YL6000R型烟气轮机产品说明书
停机后的注意事项有哪些？ | 将烟气入口切断阀改手动,不准动它! 待排气管线冷却后,将水封罐充满水! | YL6000R型烟气轮机产品说明书
壳体的材质及组成是什么？ | 壳体为不锈钢结构件，由法兰锥体、内壳体、涡壳和支耳等组成。 | YL6000R型烟气轮机产品说明书（830）
轴承箱体与底座之间采用什么定位？ | 轴承箱体与底座之间采用圆锥销定位，出厂前已用螺栓和定位销固定。 | YL6000R型烟气轮机产品说明书（830）
地脚螺栓预留长度是多少？ | 地脚螺栓预留长度，应在拧紧螺母后露出2～3个螺距。 | YL6000R型烟气轮机产品说明书（830）
进气锥安装前准备工作是什么？ | 准备千斤顶，放在底座上，用于吊装进气锥时支撑。复核插入保护管后的热电偶端部位置尺寸。以过渡衬环法兰上的止口定位，安装进气锥。挠性辅助支撑在底座上固定后，通过调整千斤顶，进行支撑板与进气锥两侧的支耳联接。调整辅助支承，使支承板与机壳两侧支耳均匀受力。间接测量轮盘轮缘前端面与静叶组件的轴向间隙。 | YL6000R型烟气轮机产品说明书（830）
烟气轮机的安装的注意事项有哪些？ | 烟气轮机的安装应符合烟机安装找正要求及施工图的规定，经检验合格。机组自保控制、监测仪表等完备齐全，并应符合设计要求。联锁系统继电回路设备完好，动作准确。 | YL6000R型烟气轮机产品说明书（830）
底座的结构和作用分别是什么？ | 底座为碳钢结构件，分别支撑壳体和固定轴承箱体。 | YL7000I型烟气轮机产品说明书
轮盘冷却蒸汽系统中前路蒸汽的路径是什么？ | 系统蒸汽（1.0MPa，250℃）管线，并通过冷却蒸汽控制调节阀组进入进气锥中的锥体后端面，沿轮盘前侧面作径向流动冷却轮盘，最后经静叶组件与轮缘端面的轴向间隙进入烟气流道。 | YL7000I型烟气轮机产品说明书
轮盘冷却蒸汽系统中后路蒸汽的路径是什么？ | 一路冷却蒸汽（轴端密封蒸汽）通过轴端压差控制调节阀组经气封体进入轮盘与壳体之间的空腔，沿轮盘后侧面作径向流动冷却轮盘，最后经轮缘后端面与壳体的轴向间隙进入动叶片后的烟气流道。 | YL7000I型烟气轮机产品说明书
轮盘冷却蒸汽系统的温度检测靠什么？ | 采用K型双支热电偶，插入到轮盘前侧进行温度监测。监测温度的控制范围为320℃～350℃，可通过控制蒸汽管线上的调节阀开度，通入适量的冷却蒸汽。 | YL7000I型烟气轮机产品说明书
润滑油的路径是什么？ | 润滑油由油站、进油集合管分别进入烟机前端径向轴承和后端径向-止推轴承；回油经轴承箱和出口管流入机组排油集合管。 | YL7000I型烟气轮机产品说明书
当现场不使用可调垫铁时，怎样调整垫铁？ | 当现场不使用可调垫铁时，可用两组垫铁置于地脚螺栓的两侧，应尽量使垫铁靠近地脚螺栓。 | YL10000R型烟气轮机产品说明书
联接进、出口烟道法兰的注意事项有什么？ | 最终确认找正符合机组安装要求和各部位间隙符合烟机设计要求后，联接进、出口烟道法兰。联接进、出口烟道法兰时，该法兰应处于自由状态下，进、出口法兰面与对应法兰面平行度允差不大于0.5/1000；进、出口法兰中心线与对应法兰中心线径向位移允差不大于0.5㎜。联接进、出口烟道法兰（左或右、上或下）时，采用百分表监测排气机壳四个支耳的变形和位移；其位移值不大于0.05㎜。监测烟机轴端联轴器的径向和端面位移（径向跳动和端面跳动）。联接烟道进、出口法兰时，法兰配合面涂耐高温涂料，联接螺栓的螺纹表面，涂耐高温防咬死涂料。 | YL10000R型烟气轮机产品说明书
烟机起动前应具备的条件有哪些？ | 烟气轮机的安装应符合烟机安装找正要求及施工图的规定，经检验合格。机组自保控制、监测仪表等完备齐全，并应符合设计要求。联锁系统继电回路设备完好，动作准确。烟气轮机入口配套阀门及控制系统须调节灵活，开关可靠。烟气轮机进口烟气应符合下列要求：含尘浓度每标准立方米小于200毫克，烟气中催化剂颗粒大于10μ的应小于3％。润滑油系统试运，包括油泵的试运和油系统的循环冲洗等，其规定按总成设计单位和润滑油站制造厂的要求执行。检查烟气轮机轮盘冷却蒸汽系统，机座冷却水系统以及轴封系统是否正常。检查机组联锁控制系统是否处于完好状态。 | YL10000R型烟气轮机产品说明书
机组正常停机的操作步骤是什么？ | 应先逐渐关小烟机入口蝶阀，减少烟机负荷。先减去40%额定负荷停留30分钟；再减去20%额定负荷，停留30分钟；再减去10%额定负荷，停留30分钟。然后关闭入口蝶阀，要求壳体降温速度不大于100℃/时。当不能满足上述要求时应适当延长停留时间。 | YL10000R型烟气轮机产品说明书
当在15分钟内不能消除超温故障时的操作步骤是什么？ | 应关闭闸阀和蝶阀，切出烟机。同时认真记录超温时间值，以便重新核算轮盘、叶片的使用寿命。 | YL10000R型烟气轮机产品说明书
拆装架的结构是什么？ | 转子拆装架由前导轨、前行车、后吊架、后行车及蜗轮箱五部分组成，见附图-烟气轮机转子拆装架。 | YL10000U型烟气轮机产品完工资料
密封蒸汽进入烟气流道的原理是什么？ | 通过烟气与密封蒸汽的压差控制，实现轮盘与气封体之间的空腔蒸汽压力大于动叶后的烟气压力，使密封蒸汽进入烟气流道。 | YL10000U型烟气轮机产品完工资料
空气密封采用什么空气？ | 空气密封采用非净化空气，由系统非净化空气（0.5MPa，常温）管线引出，通过节流孔板阀组注入气封体内的空气密封段。 | YL10000U型烟气轮机产品完工资料
防止蒸汽从轴端泄漏的手段是什么？ | 通过节流孔板阀组和密封空气管线上的截止阀，实现密封空气压力大于密封蒸汽压力，以防止蒸汽从轴端泄漏。 | YL10000U型烟气轮机产品完工资料
轴承进油压力监测是什么？ | 进入前径向轴承和后径向—止推轴承的润滑油压力，采用就地压力表监测，可通过油压可调机构，实行手动控制。 | YL10000U型烟气轮机产品完工资料
轮盘与主轴用什么定位？ | 轮盘与主轴之间以止口定位，并热装在轴端上。 | YL9000D型烟气轮机产品说明书
由于轮盘和拉杆螺栓在工作时会热膨胀变形，所以其固定方式是什么？ | 采用有足够预紧力的拉杆螺栓和螺母将轮盘和主轴联结固定，并用套筒传扭。 | YL9000D型烟气轮机产品说明书
动叶片的材质是什么？ | 动叶片由GH864高温合金热轧棒料模锻成型。 | YL9000D型烟气轮机产品说明书
采用豪克能加工的烟气轮机部件有哪些？ | 动叶衬环内流道表面，静叶衬环内径表面 | YL9000D型烟气轮机产品说明书
保证转子轴中心线控制在误差范围内的举措是什么？ | 法兰锥体的下端和机壳后端设置纵向导向键槽和垂直导向键槽。 | YL9000D型烟气轮机产品说明书
前、后径向轴承的结构形式是什么？ | 前、后径向轴承为强制供油可倾瓦结构形式。 | YL10000R型烟气轮机产品说明书
轴端密封采用什么形式密封？ | 轴端密封采用蒸汽和空气两段梳齿型密封。 | YL7000I型烟气轮机产品说明书
共用一个润滑油站的有哪几个？ | 烟气轮机与主风机、齿轮箱和电机共用一个润滑油站。 | YL7000I型烟气轮机产品说明书
润滑油的要求是什么？ | 润滑油为VG46透平油。要求润滑油过滤精度≤20μ。 | YL7000I型烟气轮机产品说明书
烟气轮机进气管道需要设置什么？ | 烟气轮机进气管道，需要有一水平直管段，长度不能小于6倍的管径，此长度内只允许加有带内套的膨胀节，不能安装阀门等。 | YL7000I型烟气轮机产品说明书
偏差归零用于什么？ | 偏差归零用于消除电液执行机构到达稳态位置后的显示偏差值。 | LBZN2(滑阀及塞阀）说明书
U盘恢复指的是什么？ | 将U盘中的参数复制到 iSA 控制器中。使用U盘恢复可以快速地在 iSA 备件中 100%复制被替换产品的全部参数，使更换备件免除调校。 | LBZN2(滑阀及塞阀）说明书
事件备份指的是什么？ | 将 iSA 中存储的事件（报警及特殊操作）保存到 U 盘中。 | LBZN2(滑阀及塞阀）说明书
蓄能器测压与充气方法是什么？ | 松开蓄能器内外保护螺母逆时针松开充气手轮，顺时针旋紧排气口螺钉。将充气工具旋紧在蓄能器的充气口，另一端与氮气瓶出口相连。顺时针旋转充气手轮，使蓄能器充气口打开。至此，通过压力表视值为当前蓄能器的充气压力。打开氮气瓶开关，开始为蓄能器充气，同时观察充气工具上压力表数值。待压力表数值达到设定值（一般为5MPa）后，关闭氮气瓶开关。逆时针松开充气手轮至充气口关闭，逆时针松开排气口螺钉，将管中余气排净。拆掉充气工具，将蓄能器内外保护螺母依次安装旋紧 | LBZN-ⅥA（HF)说明书-国能包头
系统溢流压力设定方法是什么？ | 将压力高限H设为高于要求的溢流压力数值,并使电机处于连续运转。松开锁紧螺母，旋转调压螺栓。顺时针旋转压力升高，逆时针旋转压力降低。待压力稳定在设定压力后，旋紧锁紧螺母。 | LBZN-ⅥA（HF)说明书-国能包头
什么情况下泵无法起动。如果正在运行状态也将立即停机？ | 380VAC失电C380VAC供电故障) 380VAC缺相或错相(380VAC供电故障)。液位低于最低液位(液位低报警)。油温高于最高油温(油温高报警)。油温低于最低油温(油温低报警)。没有压力信号(压力信号丢失)。超过最高压力(压力高报警) | LBZN-ⅥA（HF)说明书-国能包头
阀位的机械手动及注意事项是什么？ | 阀位的手动控制是脱开所有液压和电气控制回路，利用机械手动方法控制阀门动作。进行手动控制时，手动离合器闭合，然后手动换向阀【MV6】切换到“手动”，使油缸两腔与回油通道接通，摇动手轮使阀门动作。 | LBZN-ⅥA（HF)说明书-国能包头
YL11000I型烟气轮机转子组件由什么组成？ | 转子组件由轮盘、主轴、动叶片和拉杆螺栓、螺母、套筒等组成。 | YL11000I型烟气轮机产品说明书第一部分3.1转子组件
YL11000I型烟气轮机如何实现轮盘与气封体之间的空腔蒸汽压力大于动叶后的烟气压力？ | 通过烟气与密封蒸汽的压差控制，实现轮盘与气封体之间的空腔蒸汽压力大于动叶后的烟气压力，使密封蒸汽进入烟气流道。 | YL11000I型烟气轮机产品说明书第一部分4.1 轴端密封气路系统
YL11000I型烟气轮机投运前，应做出什么准备？ | 烟机投运前，应投运密封空气，启动润滑油站并使供油压力和温度达到设计值。 | YL11000I型烟气轮机产品说明书第二部分3.2 烟机在启动过程中要求
YL11000I型烟机入口温度超温时，应及时采取什么措施？ | 当烟机入口温度超温时，应及时采取措施，适当加大轮盘冷却蒸汽量。 | YL11000I型烟气轮机产品说明书第二部分5.运行中的操作和维护
YL11000I型烟机运行时，大量催化剂进入烟机，会有什么现象，该如何解决？ | 当大量催化剂进入烟机，烟机表现为叶片磨损严重、转子平衡破坏、振动加大、回收功率下降，应采取如下措施：应及时停机，开备机，同时打开烟气旁路阀。 | YL11000I型烟气轮机产品说明书第二部分7.烟气轮机常见故障和分析
YL11000J型烟气轮机烟气中催化剂浓度要求为？ | 含催化剂浓度:≤0.2g/Nm3 | YL11000J型烟气轮机产品说明书第一部分2.2烟气中催化剂浓度、粒度要求
YL11000J型烟气轮机额定转速为多少？ | 额定转速：5800rpm | YL11000J型烟气轮机产品说明书第一部分2.4 YL11000J型烟气轮机起动阻力矩曲线
YL11000L型烟气轮机轮盘的静叶组件构成为？ | 静叶组件由静叶片、静叶片固定环组成。 | YL11000L型烟气轮机产品说明书第一部分3.2 静叶组件与静叶衬环
YL11000L型烟气轮机轮盘的轴承构成为？ | 轴承部件为一套前径向轴承，一套后径向轴承，一套主推力轴承和一套副推力轴承，分别装配在轴承箱体内。 | YL11000L型烟气轮机产品说明书第一部分3.8 轴承
什么是YL11000L型烟气轮机轮盘的轴承密封气路系统？ | 通过节流孔板阀组和密封空气管线上的截止阀，将密封空气注入轴承箱盖前端的空气密封，以防止润滑油泄漏。 | YL11000L型烟气轮机产品说明书第一部分4.2 轴承密封气路系统
YL11000L型烟气轮机如何安装过渡衬环？ | 安装过渡衬环时，其法兰配合面（包括壳体法兰面）涂高温密封涂料。 | YL11000L型烟气轮机产品说明书第二部分2.6 以壳体法兰上的止口定位，安装过渡衬环。
什么是YL11000L型烟气轮机进气锥中设置的是什么？ | 进气锥中设置冷却蒸汽管，外部接口为法兰联接。 | YL11000L型烟气轮机产品说明书第一部分3.3 进气锥
什么是YL11000L型烟气轮机铂热电阻由轴承引出后如何进入接线箱？ | 铂热电阻由轴承引出后，经轴承座和轴承箱体的引线槽进入接线箱 | YL11000L型烟气轮机产品说明书第一部分5.5 轴瓦温度监测
YL11000L型烟气轮机进气管道该如何设计？ | 烟气轮机进气管道，需要有一水平直管段，长度不能小于6倍的管径，此长度内只允许加有带内套的膨胀节，不能安装阀门等 | YL11000L型烟气轮机产品说明书第二部分1.5 检查烟气管道设计与安装符合下列要求
YL11000L型烟气轮机安装轴承箱盖前，应完成什么工作？ | 安装和调整好轴位移探头与主轴主推力面间隙及引线确定轴转速探头反装在凹型探头座后的外伸长度。检查各轴瓦铂热电阻的安装及引线的固定。 检查轴承箱盖上轴振动、相位、轴转速开孔位置。 | YL11000L型烟气轮机产品说明书第二部分2.10 安装轴承箱盖
YL11000R型烟气轮机进气锥中应设计什么？ | 进气锥中设置热电偶保护管，外部接口为法兰联接。进气锥中设置冷却蒸汽管，外部接口为法兰联接。 | YL11000R型烟气轮机产品说明书第一部分3.3 进气锥
YL11000R型烟气轮机轴承应如何设计？ | 轴承部件为一套前径向轴承，一套后径向轴承，一套主推力轴承和一套副推力轴承，分别装配在轴承箱体内。 | YL11000R型烟气轮机产品说明书第一部分3.8 轴承
YL11000R型烟气轮机轮盘冷却蒸汽系统是什么？ | 采用K型双支热电偶，插入到轮盘前侧进行温度监测。监测温度的控制范围为320℃～350℃，可通过控制蒸汽管线上的调节阀开度，通入适量的冷却蒸汽 | YL11000R型烟气轮机产品说明书第一部分4.3 轮盘冷却蒸汽系统
YL11000R型烟气轮机轴端密封气路系统是什么？ | 轴端密封采用蒸汽和空气两段蜂窝型密封。蒸汽密封采用蒸汽，由系统蒸汽（1.0Mpa，250℃）管线引出，通过压差控制调节阀组，注入气封体内的蒸汽密封段。 | YL11000R型烟气轮机产品说明书第一部分4.1 轴端密封气路系统
YL11000R型烟气轮机如何实现轴振动监测？ | 探头与延伸电缆、前置器连接，分别提供前、后径向轴承处X、Y方向上的轴振动信号。 | YL11000R型烟气轮机产品说明书第一部分5.1 轴振动监测
YL12000P型烟气轮机安装前应具备哪些技术文件？ | 机器的出厂合格证明书；质量检验证书、热态循环机械运转试验记录和出厂前解体检查报告。烟气轮机说明书。机器的外形图、总装配图、主要部件图。机器的装箱清单。 | YL12000P型烟气轮机产品说明书第二部分1.1 安装前应具备的技术文件
YL12000P型烟气轮机安装前开箱检验应有哪些流程？ | 检查包装状况。核对机器的名称、型号、规格、箱数。检查机器及零、部件外观，核实机器及零、部件的品种、规格和数量等。检查随机技术文件及专用工具。检验记录应由有关参加人员签署。 | YL12000P型烟气轮机产品说明书第二部分1.2 开箱检验
YL12000P型烟气轮机安装前开箱检验有哪些注意事项？ | 开箱应使用合适的工具，不得猛烈敲击，以防止损坏设备。机器的转动和滑动部件，在防腐涂料未清理前不得转动与滑动。机器和各零、部件若暂不安装，开箱检查后应进行防锈处理，妥善保管，防止锈蚀损坏。凡与机器配套的电气、仪表、辅机及配管、配件应由各专业人员进行验收，妥善保管。 | YL12000P型烟气轮机产品说明书第二部分1.2 开箱检验
YL12000P型烟气轮机安装中如何做到烟机底座与轴承箱装配固定？ | 底座与轴承箱，已经用调整垫片调整，轴承箱与底座底面之间距离尺寸符合烟机设计要求。并已用圆锥销定位和六角头螺栓紧固。 | YL12000P型烟气轮机产品说明书第二部分2.1 烟机底座与轴承箱整体就位、找平与找正
YL12000U型烟气轮机如何做到轴承进油压力监测？ | 进入前径向轴承和后径向—止推轴承的润滑油压力，采用就地压力表监测，可通过油压可调机构，实行手动控制。 | YL12000U型烟气轮机产品说明书第一部分6.4 轴承进油压力监测
YL13000E型烟气轮机如何进行基础验收及处理？ | 基础移交时，应有质量合格证明及测量记录。对基础进行外观检查，不得有裂纹、蜂窝、空洞、露筋等缺陷。按有关土建基础图及机器的技术条件，对基础的尺寸及位置进行复测检查 | YL13000E型烟气轮机产品说明书第二部分1.3 基础验收及处理
YL13000E型烟气轮机如何进行垫铁与地脚螺栓设计？ | 垫铁布置在地脚螺栓处。当现场不使用可调垫铁时，可用两组垫铁置于地脚螺栓的两侧，应尽量使垫铁靠近地脚螺栓。 | YL13000E型烟气轮机产品说明书第二部分1.4 垫铁与地脚螺栓
YL13000E型烟气轮机检查烟气管道设计与安装符合哪些要求？ | 为了确保烟气轮机的安全运行，避免杂物带入通流部分而打坏叶片，从三旋口至烟气轮机入口管道不允许采用耐磨衬里。 | YL13000E型烟气轮机产品说明书第二部分1.5 检查烟气管道设计与安装符合下列要求
YL13000E型烟气轮机转子装入轴承箱前应做些什么？ | 转子装入轴承箱前，安装前、后径向轴承（下半部）和主、副推力轴承（下半部） | YL13000E型烟气轮机产品说明书第二部分2.2 转子装入轴承箱前，安装前、后径向轴承（下半部）和主、副推力轴承（下半部）。
YL13000E型烟气轮机如何进行底座校正？ | 轴向水平以转子前、后轴颈为准，轴向水平误差不大于0.05㎜/1000㎜。横向水平以轴承箱中分面为准，横向水平误差不大于0.1㎜/1000㎜。 | YL13000E型烟气轮机产品说明书第二部分2.3.1 底座校正
YL14000D型烟气轮机将转子从轴承箱中吊出后应进行什么？ | 壳体气封体（下半部）已在出厂前完成了装配与固定。壳体在底座支座上就位后，安装机壳与底座的横向导向键和四个固定螺栓。 | YL14000D型烟气轮机产品说明书第二部分2.4 将转子从轴承箱中吊出，安装壳体。
YL14000D型烟气轮机以壳体法兰上的止口定位，安装过渡衬环的过程是？ | 安装过渡衬环时，其法兰配合面（包括壳体法兰面）涂高温密封涂料。过渡衬环安装后检查动叶片叶顶间隙。 | YL14000D型烟气轮机产品说明书第二部分2.6 以壳体法兰上的止口定位，安装过渡衬环。
YL14000D型烟气轮机如何安装进气锥和挠性辅助支撑？ | 静叶组件以进气锥上的止口定位，在出厂前已用螺栓紧固在进气锥的端面上。静叶衬环已安装在进气锥的法兰内孔中。 | YL14000D型烟气轮机产品说明书第二部分2.7 安装进气锥和挠性辅助支撑
YL14000D型烟气轮机以过渡衬环法兰上的止口定位，如何安装进气锥。？ | 挠性辅助支撑在底座上固定后，通过调整千斤顶，进行支撑板与进气锥两侧的支耳联接。调整辅助支承，使支承板与机壳两侧支耳均匀受力。 | YL14000D型烟气轮机产品说明书第二部分2.7.3 以过渡衬环法兰上的止口定位，安装进气锥。
YL14000D型烟气轮机安装螺母时，如何以防螺纹咬死？ | 安装进气锥、过渡衬环与壳体的螺栓并拧紧螺母时，螺纹表面涂耐高温涂料，以防螺纹咬死。 | YL14000D型烟气轮机产品说明书第二部分2.7 安装进气锥和挠性辅助支撑
YL17000B型烟气轮机进气锥、壳体安装结束后应进行什么操作？ | 进气锥、壳体安装结束，并在检查、复核上述配合间隙符合机组安装要求的基础上，最终将地脚螺栓拧紧、固定；进行二次灌浆。 | YL17000B型烟气轮机产品说明书第二部分2.8 进气锥、壳体安装结束，并在检查、复核上述配合间隙符合机组安装要求的基础上，最终将地脚螺栓拧紧、固定；进行二次灌浆。
YL17000B型烟气轮机轴承箱水平中分面涂密封胶后应进行什么操作？ | 轴承箱水平中分面涂密封胶后，再次安装轴承箱盖。 | YL17000B型烟气轮机产品说明书第二部分2.10.3 轴承箱水平中分面涂密封胶后，再次安装轴承箱盖。
YL18000C型烟气轮机联接进、出口烟道法兰该如何设计？ | 最终确认找正符合机组安装要求和各部位间隙符合烟机设计要求后，联接进、出口烟道法兰 | YL18000C型烟气轮机产品说明书第二部分2.11 联接进、出口烟道法兰。
YL18000C型烟气轮机烟气轮机如何在正常运行中应定期巡回检查？ | 烟气轮机机组在正常运行中应定期巡回检查，经常通过测、看、听、摸等方法掌握机组的各部振动、声音及温升等机械运行情况，发现问题时及时处理，确保良好的运行状态。 | YL18000C型烟气轮机产品说明书第二部分3.运行中的操作和维护
YL18000C型烟气轮机为了保证正常运行，如何发现机组运行中存在的各种问题。？ | 为了保证正常运行，必须认真进行精确的记录。以便发现机组运行中存在的各种问题。 | YL18000C型烟气轮机产品说明书第二部分3.运行中的操作和维护
YL18000C型烟气轮机当在15分钟内不能消除超温故障时，应采取什么措施？ | 当在15分钟内不能消除超温故障时，应关闭烟机入口切断蝶阀及入口调节蝶阀，切出烟机。同时认真记录超温时间值，以便重新核算轮盘、叶片的使用寿命。 | YL18000C型烟气轮机产品说明书第二部分3.运行中的操作和维护
YL18000C型烟气轮机当烟气轮机连续运行时间达到12000小时（或操作过程中出现超温现象）后，应采取什么措施？ | 烟气轮机连续运行时间达到12000小时（或操作过程中出现超温现象）后，原则上应主动停机，更换备用转子，并对主机的叶片、轮盘及主轴例行一次全面检查。 | YL18000C型烟气轮机产品说明书第二部分3.运行中的操作和维护
YL18000C型烟气轮机运行时启动力矩为？ | 启动力矩：1250N.m | YL18000C型烟气轮机产品说明书第一部分2.4 YL18000C型烟气轮机起动阻力矩曲线
YL18000C型烟气轮机运行时空载耗功为？ | 空载耗功：700kw | YL18000C型烟气轮机产品说明书第一部分2.4 YL18000C型烟气轮机起动阻力矩曲线
YL18000C型烟气轮机运行时静摩擦阻力矩为？ | 静摩擦阻力矩：396N.m | YL18000C型烟气轮机产品说明书第一部分2.4 YL18000C型烟气轮机起动阻力矩曲线
什么是三偏心蝶阀？ | 三偏心蝶阀是指一种阀杆轴心同时偏离密封型面线中心及阀体中心，且密封副为斜锥的蝶阀。 | 三偏心蝶阀安装使用维护说明书1、概述
三偏心蝶阀的工作原理？ | 三偏心硬密封蝶阀是在双偏心结构的基础上，使阀板的中心位置再增加一维空间的偏转，使形成三维偏心结构的蝶阀，它保留了双偏心蝶阀的优点，同时又减小了偏心驱动力矩。而且采用锥面作密封面，降低了密封面的加工难度。 | 三偏心蝶阀安装使用维护说明书3.1阀门结构特色及原理
三偏心蝶阀的控制原理？ | 现场使用的三偏心蝶阀的执行机构(可远程控制)主要分为气动执行机构、电动执行机构和电液执行机构，电动执行机构、电液执行机构传动和自动控制说明详见其专用说明书，以下仅介绍其气动执行机构传动和自动控制原理。 气动双作用活塞式调节型执行机构，采用智能型数字定位器控制实现比例性调节，当数字信号（4-20mA）输入定位器，定位器一端输入气压，进入执行机构上缸，另一端将下缸气压排空，使气缸上下形成压差产生位移，通过拨叉式结构转换成角位移，从而使阀板在阀体内做0-70°或0-90°范围内与控制信号成比例的旋转。根据用户的不同需求，可以设置FO(故障开)、FC（故障关）、FL（故障保位）等自保功能。并可设置气源故障保护。 | 三偏心蝶阀安装使用维护说明书3.2 控制原理
闸阀电液执行机构的主要特点？ | 1.使用了高度智能化的DVC控制器，使阀门综合控制功能得到大幅度提升。 2.无需打开防爆箱，即可通过有线触摸板键盘浏览运行参数，充分保证了产品和装置的防爆安全性。 3.电机—泵运行实现智能控制，泵的运行模式分为连续运行和间歇式运行方式，大大降低了系统温升和耗能，也延长了泵的使用寿命。 4.远程操作、本地操作和手动等操作方式独立并联，提高了产品的安全性。 5.使用高性能电液阀，不仅将液压油的清洁度要求由7级降低为9级，而且通过独有的控制技术，使位置控制灵敏度和综合精度大幅提高。 6.独有的参数备份和恢复功能，使DVC控制器的备件更换无需调校。 7.独有的报警事件存储功能，有助于故障原因的追溯。 8.显示界面友好、永久背光、便于观察，使操作更加简洁明了。 | LBZN闸阀电液执行机构使用说明书第一部分产品描述
闸阀电液执行机构中泵的间歇式工作方式？ | 泵的间歇工作方式：DVC控制器根据系统的压力变化，自动控制电机-泵的运行和停止。 | LBZN闸阀电液执行机构使用说明书3工作原理3.1.1泵的间歇式工作方式
闸阀电液执行机构中泵的连续式工作方式？ | 泵的连续运行方式：泵连续运行，DVC控制器根据系统压力的变化，自动使卸荷电磁阀通电或断电，从而使泵处于补压-卸荷的交替变化之中。 | LBZN闸阀电液执行机构使用说明书3工作原理3.1.2泵的连续式工作方式
防止阀板楔死压力设定的步骤？ | 闸阀防阀板楔死压力的基本要求：通过调整RV2使得阀板关到位后不再过关。 1.先调系统溢流阀至12MPa。 2.强制起泵。 3.打开MV2。 4.点动关阀（本地或远程均可），待油缸关到位后观察压力表数值。 5.调RV2，使压力表数值稳定在要求的数值P。 6.将MV2关闭后再打开1圈。 7.取消点动关阀后，调整系统溢流压力（调RV）,方法与闸阀调溢流阀的方法一样。 8.在控制器上设定低压和高压压力值(高压压力值建议设定为6.5~10MPa,同时蓄 能器充气压力5.0MPa)。注意：高压压力值应低于P至少0.5~1MPa。 | LBZN闸阀电液执行机构使用说明书第三部分基本操作12.3防止阀板楔死压力设定
闸阀电液执行机构中压力、温度如何设置？ | 系统的压力可以通过以上两个窗口进行设定，压力高值是指压力达到该值后系统压力将不再升高，压力低值是指当压力下降到该值后机泵会自行升压。该值一般在出厂时已经进行了相应的设置，如果用户现场没有特殊要求不建议修改该值。温度设置是指系统油液的温度的高值和低值，因为泵的运行模式以及自加热控制都是通过温度高值和低值来实现。 | LBZN闸阀电液执行机构使用说明书第四部分参数设置15.压力、温度设置
三偏心斜置式机械止回阀的用途？ | 本阀用于催化裂化装置的主风机出口管路上。它是一个双电磁阀控制气缸的单向阀，气动执行机构带缓冲节流阀。该阀的主要作用是防止事故状态下介质发生逆流造成主风机损坏。 | 三偏心斜置式机械止回阀说明书一、用途
三偏心斜置式机械止回阀的主要技术参数？ | 阀体部分： 设计压力：0.6MPa 设计温度：350℃ 设计最大压差：0.4MPa（关闭方向） 操作介质气 开度范围：0°～65° 气动执行机构 气缸直径;Ø250mm 活塞行程：250mm 曲柄转角：65° 全关时间：<5秒 | 三偏心斜置式机械止回阀说明书二、主要技术参数
高温闸阀的用途？ | 电动高温闸阀是炼厂催化裂化装置烟气轮机（简称烟机）、主风机能量回收机组的控制阀门之一，安装在烟机入口，正常操作时全开，出故障时快速关闭，是烟机切断和紧急停车自动联锁系统的关键阀门。 | 高温闸阀安装使用维护说明书1概述1.2产品用途
高温闸阀的产品结构组成？ | 电动高温闸阀由阀体部分和电动执行机构组成，阀体部分主要由1、支架 2、阀盖 3、阀杆 4、阀座圈 5、导轨 6、阀体 7、阀板 8 等零件组成。 | 高温闸阀安装使用维护说明书2产品结构特点2.1.1产品结构组成
高温闸阀的各主要零部件材质是什么？ | 1.阀体：06Cr19Ni10 2.阀盖：06Cr19Ni10 3.阀座圈：ZG1Cr18Ni9 4.阀板：ZG1Cr18Ni9 5.导轨：06Cr19Ni10 6.阀杆：45Cr14Ni14W2Mo 7.填料：柔性石墨、夹铜丝石墨盘根 | 高温闸阀安装使用维护说明书2产品结构特点2.3各主要零部件材质
高温闸阀的密封原理？ | 电动闸阀采用单面硬密封、蒸汽辅助密封，即采用球形头盖式阀板和特殊的单面密封平板结构。 | 高温闸阀安装使用维护说明书3产品工作原理3.1密封原理
TH85-2烟气轮机国产化备用转子的总体原则？ | TH85-2烟气轮机国产化备用转子的结构和外形尺寸应符合经甲方确认后的转子图纸要求，达到原TH85-2烟机转子设计的安装要求和运行指标，并与原引进转子具有完全互换性。制造方如确需对原图纸进行改动，需提供详尽的改进设计方案及计算报告，并组织相关专家进行论证，原则上要求改进后的转子外部配合尺寸不变。 | TH85-2烟气轮机国产化备用转子制造技术要求5.转子制造原则与技术要求
TH85-2烟气轮机国产化备用转子的技术要求？ | 1.制造方负责编制转子总装方案，包括转子整体装配安装工序、组装流程、关键节点及控制要求等内容，方案中应明确一、二级轮盘装配，二级轮盘与主轴装配，拉杆螺栓与轮盘、主轴装配，以及超速跳闸装置与主轴装配等主要内容和要求，并提供拉杆螺栓最终安装后的伸长量值。 2.一、二级动叶片安装时采用锁紧片轴向定位,叶片锁紧片只能一次性使用。 3.冷紧的拉杆螺栓拆开后不能重复使用。 4.转子组装动叶片后，应对动叶叶顶摆动量进行逐一检查，符合设计要求，叶顶的最终尺寸经用户确认后再加工磨削。 5.制造方应按甲方提供的图纸（图号：H2007-TH85-2-21,22）要求，加工至少各3件内外密封环部件，以满足一、二级轮盘间的内外密封环的装配需要。 | TH85-2烟气轮机国产化备用转子制造技术要求7.转子装配和动平衡
YLM4000C型烟气轮机的设计参数 | 入口压力：0.235MPa(A) 入口温度：660℃ 出口压力：0.109MPa(A) 出口温度：536℃ 流量：1122Nm3/min 轴功率：3590kw 绝热效率：≥81% 操作转速：7904r/min 跳闸转速：8300r/min 一阶临界转速：15034r/min | TH85-2烟气轮机国产化备用转子制造技术要求2.设计参数
YLM4000C型烟气轮机的转子组件？ | 转子组件由轮盘、主轴、动叶片和拉杆螺栓、螺母、套筒等组成。 | TH85-2烟气轮机国产化备用转子制造技术要求3.主要结构
YLM4000C型烟气轮机的轴系监测系统如何实现？ | 轴振动监测、轴位移监测、相位监测、轴转速监测、轴瓦温度监测 | TH85-2烟气轮机国产化备用转子制造技术要求5.轴系监测系统
YLM4000C型烟气轮机的安装与检测？ | 1.烟机底座与轴承箱整体就位、找平与找正。 2.转子装入轴承箱前，安装前、后径向轴承（下半部）和主、副推力轴承（下半部）。 3.底座校正。 4.将转子从轴承箱中吊出，安装壳体。 5.转子再一次装入轴承箱中。 6.以壳体法兰上的止口定位，安装过渡衬环。 7.安装进气锥和挠性辅助支撑。 8.进气锥、壳体安装结束，并在检查、复核上述配合间隙符合机组安装要求的基础上，最终将地脚螺栓拧紧、固定；进行二次灌浆。 9.安装进气锥、二次灌浆后，安装上半部气封体和安装径向-止推轴承座（上半部）。 10.安装轴承箱盖。 11..连接进、出口烟道法兰。 | YLM4000C型烟气轮机产品说明书2.安装程序与检测
烟气轮机静叶组件的组成？ | 静叶组件由静叶片、静叶片固定环组成。静叶片为K213精密铸造叶片，静叶片固定环为不锈钢锻件。静叶型线采用马刀叶型，叶身部分喷涂“长城33号”耐磨涂层。 | YL33000C型烟气轮机3.主要结构
烟气轮机的壳体组成？ | 壳体为不锈钢结构件，由法兰锥体、内壳体、涡壳和支耳等组成。壳体配带出口法兰和垫片。法兰锥体上的两个支耳及机壳后端上的两个支耳水平安装在底座的支撑面上。 | YL33000C型烟气轮机产品说明书3.主要结构3.6壳体
烟气轮机的密封气路系统？ | 1.轴端密封采用蒸汽和空气两段蜂窝密封。蒸汽密封采用蒸汽，由系统蒸汽（1.0Mpa，250℃）管线引出，通过压差控制调节阀组，注入气封体内的蒸汽密封段。 2.通过烟气与密封蒸汽的压差控制，实现轮盘与气封体之间的空腔蒸汽压力大于动叶后的烟气压力，使密封蒸汽进入烟气流道。 3.空气密封采用净化空气，由系统净化空气（0.7MPa，常温）管线引出，通过节流孔板阀组注入气封体内的空气密封段。 4.通过节流孔板阀组和密封空气管线上的截止阀，实现密封空气压力大于密封蒸汽压力，以防止蒸汽从轴端泄漏。 5.密封空气一部分进入抽气空腔和少量蒸汽汇合，由抽气口排出机外，另一部分微量气体经蜂窝密封泄入大气。 | YL33000C型烟气轮机产品说明书4密封及冷却系统4.1 轴端密封气路系统
烟气轮机轴承密封气路系统？ | 轴承箱盖和轴承箱体的前端，设有轴承密封气路系统。该系统采用净化空气，由系统净化空气（0.7MPa，常温）管线引出，通过节流孔板阀组和密封空气管线上的截止阀，将密封空气注入轴承箱盖前端的空气密封，以防止润滑油泄漏。 | YL33000C型烟气轮机产品说明书4密封及冷却系统4.2 轴承密封气路系统
烟气轮机轮盘冷却蒸汽系统？ | 设有前、后两路蒸汽进行轮盘冷却。 | YL33000C型烟气轮机产品说明书4密封及冷却系统4.3 轮盘冷却蒸汽系统
烟气轮机轴振动监测是如何实现的？ | 1.每一径向轴承部位安装两个（互成90°角）BENTLY3300Φ8mm振动探头。联接螺纹M10×1。 2.探头与延伸电缆、前置器连接，分别提供前、后径向轴承处X、Y方向上的轴振动信号。 3.探头配置探头座，延伸电缆接至前置器箱。 | YL33000C型烟气轮机产品说明书5轴系监测系统5.1轴振动监测
烟气轮机轴位移监测是如何实现的？ | 1.在同一监测面上，配置2个探头（美国BENTLY公司3300系列产品）监测轴位移。该探头安装在径向止推轴承座上。 2.探头引线由轴承箱体引出并与延伸电缆、前置器连接。提供推力盘处的轴位移信号。 3.引出轴承箱体外的延伸电缆接至前置器箱。 | YL33000C型烟气轮机产品说明书5轴系监测系统5.2轴位移监测
烟气轮机启动前应具备什么条件？ | 1.烟气轮机的安装应符合烟机安装找正要求及施工图的规定，经检验合格。机组自保控制、监测仪表等完备齐全，并应符合设计要求。联锁系统继电回路设备完好，动作准确。 2.烟气轮机入口配套阀门及控制系统须调节灵活，开关可靠。 3.烟气轮机进口烟气应符合下列要求：含尘浓度每标准立方米小于200毫克，烟气中催化剂颗粒大于10μ的应小于3％。 4.润滑油系统试运，包括油泵的试运和油系统的循环冲洗等，其规定按总成设计单位和润滑油站制造厂的要求执行。 5.检查烟气轮机轮盘冷却蒸汽系统，机座冷却水系统以及轴封系统是否正常。 6.检查机组联锁控制系统是否处于完好状态。 | YL33000C型烟气轮机产品说明书第二部分安装与使用3启动3.1 烟机起动前应具备的条件
烟气轮机启动过程中有什么要求？ | 1.烟机投运前，应投运密封空气，启动润滑油站并使供油压力和温度达到设计值。启动机组盘车装置和油站抽风机，并检查有否异常声音。 2.开启轮盘冷却蒸汽和密封蒸汽，同时打开机壳下部的排凝阀，放出存水见汽后关闭，逐渐升温暖机30分钟。 3.开启切断阀，利用蝶阀漏气或旁路烟气继续使烟机以不大于100℃/h的速度升温。 4.停止盘车并置于分离状态，逐渐开大蝶阀，冲动机组，继续升温升速。逐渐开大轮盘前侧冷却蒸汽量，监测轮盘温度在允许范围内。 5.在升温过程中，应检查烟机轴承、气封、转子、叶片处有无异常声音。如发现异常，应停机解体检查。 6.机组启动应按与甲方协商的启动方案进行，在启动过程中应随时监视烟气轮机的轴振动，轴瓦温度和轴承气封等部件处有无异常音响，检查烟机及进、出口管道的热膨胀情况，注意调节密封蒸汽和密封空气压力和流量，防止烟气和蒸汽泄漏。 7.调整操作，使机组达到正常的工作状态，在具备主、备机切换条件后，进行主、备机的切换，使主机投入装置运行，备机切出系统后停机备用。 8.机组进入日常正常操作维护。 | YL33000C型烟气轮机产品说明书第二部分安装与使用3启动3.2 烟机在启动过程中要求：
烟气轮机停机如何操作？ | 1.机组正常停机时，应先逐渐关小烟机入口蝶阀，减少烟机负荷。先减去40%额定负荷停留30分钟；再减去20%额定负荷，停留30分钟；再减去10%额定负荷，停留30分钟。然后关闭入口蝶阀，要求壳体降温速度不大于100℃/时。当不能满足上述要求时应适当延长停留时间。 2.将电机与电网解列，启动盘车装置。 3.关闭高温平板闸阀，同时加大轮盘冷却蒸汽。当烟机壳体温度降低到250℃以下时停冷却蒸汽和密封蒸汽并排凝。 4.当壳体温度降到150℃以下时，停止盘车。 5.当轴承供、排油温度差小于5℃时，停油泵，停密封空气，停油站抽风机。 | YL33000C型烟气轮机产品说明书第二部分安装与使用4停机
烟气轮机停机后的注意事项？ | （1）将烟气入口切断阀改手动,不准动它! （2）待排气管线冷却后,将水封罐充满水! | YL33000C型烟气轮机产品说明书第二部分安装与使用4停机4.6 停机后的注意事项
LBZN闸阀电液执行机构压力控制功能？ | LBZN闸阀电液执行机构具有灵活的系统压力控制功能，根据阀门动作的频度不同，用户可以将泵设置为间歇运行方式或连续运行方式。 | LBZN闸阀电液执行机构使用说明书3.1压力控制功能
LBZN闸阀电液执行机构阀位的调节控制？ | （1）远程/本地自动调节：远程发出的24VDC控制信号被DVC控制器采集，在控制器内部进行比较运算后经过功率驱动模块至电磁阀，驱动阀芯动作，产生液压流量，控制油缸动作，最终使阀位处于指定位置，并通过位置检测开关检测阀位。 （2）本地调节控制为点动开关阀方式，通过按压相对应的开关阀按钮实现阀门的开关。 | LBZN闸阀电液执行机构使用说明书3.2阀位的调节控制
LBZN闸阀电液执行机构阀位的机械手动 | 阀位的手动控制是脱开所有液压和电气控制回路，利用机械手动方法控制阀门动作。 进行手动控制时，手动离合器闭合，然后手动换向阀切换到“手动”，使油缸两腔与回油通道接通，摇动手轮使阀门动作。 | LBZN闸阀电液执行机构使用说明书3.5阀位的机械手动
LBZN闸阀电液执行机构的存放？ | 1.温度：5℃～40℃ 2.相对湿度：≤80% 3.其它环境要求：要求环境通风，无腐蚀性介质。如果存放期超过3个月，则禁止室外存放。 4.置放在木板上或离地的平台上，禁止与地面直接接触，并确保不会与地面积水接触。 5.有防尘措施，如加盖塑料布。 6.如果是室外存放，必须有完善的防水措施，如加盖足够的帆布等 7.存放期超过3个月后，应每个月更换DVC控制箱、电气控制箱和接线箱中的干燥剂，而且每次更换后都要保证箱体密封严密。 8.如果预计存放期超过6个月，存放前，应将DVC控制器中的电池取出。 9.注意保护连接部分螺纹、密封面和隔爆结合面以免损伤。 | LBZN闸阀电液执行机构使用说明书第二部分存放与安装4、产品的存放
LBZN闸阀电液执行机构日常巡检项目？ | 压力表显示——系统压力、位置显示——位置、信号输入——信号、参数显示——压力、参数显示——油温、参数显示——前缸、后缸推力、液位、温度计指示温度、液位、渗漏情况、控制器显示报警、油滤差压报警、泵的运行状态、有无其它异常 | LBZN闸阀电液执行机构使用说明书第四部分参数设置17、日常巡检项目
烟气轮机主要结构技术数据？ | 型 号：YL30000A 级 数：单级 轮盘直径：1380㎜ 旋转方向：面对进气端看为逆时针 总 质 量：58777 kg 转子质量：5783 kg 最大安装件质量：17228kg 最大检修件质量：7195kg 转动惯量：2627kgm2 进油位置： 右侧（从烟机进气端看） 排油位置： 左侧（从烟机进气端看） | 烟气轮机产品说明书2.7主要结构技术数据
烟气轮机的主轴材料？ | 主轴材料为40CrNi2MoA锻件。 | 烟气轮机产品说明书3主要结构
烟气轮机的动叶片材料？ | 动叶片由Waspaloy高温合金热轧棒料模锻成型。 | 烟气轮机产品说明书3主要结构
烟气轮机的轴承箱体？ | 1.轴承箱体为水平剖分结构，由箱体和箱盖组成，均为铸钢件。 2.轴承箱前端设置空气封和油封。 3.轴承箱盖上装有测轴转速、测轴振动、测相位的探头。 4.轴承箱盖的前端和后端设置排油气连接管。 5.轴承箱体上设置轴承进、出油法兰接口。 6.轴承箱体与底座之间配置调整垫片。在装配时，转子相对于壳体的对中与定位用调整垫片来调节，出厂前已完成调整。 7.轴承箱体与底座之间采用圆锥销定位，出厂前已用螺栓和定位销固定。 | 烟气轮机产品说明书3主要结构3.7 轴承箱体
烟气轮机的过渡衬环？ | 1.动叶衬环内径表面喷涂“长城1号”耐磨涂层。 2.动叶衬环与壳体的法兰面配合，采用六角头螺栓（GH2132）和双孔止动垫圈（06Cr19Ni10）联接、固定。 | 烟气轮机产品说明书3主要结构3.4过渡衬环
聚晶金刚石磨耗比测定的测定原理是什么？ | 在规定的条件下，使聚晶金刚石和标准测试工件在规定的装置上切削或磨削，标准测试工件的磨耗 体积Vs（或磨耗质量Ms）和聚晶金刚石的磨耗体积Vj（或磨耗质量Mj）的比值就称为该聚晶金刚石的磨 耗比值Ev（或Em）。 | 《JBT3235-2023聚晶金刚石磨耗比测定方法》4 测定原理
聚晶金刚石磨耗比测定的标准花岗石是什么？ | 晋江巴厝白类花岗石（俗称芝麻白），体积密度2.63 g/cm3～2.75 g/cm3，吸水率≤0.4 %，干燥和 水饱和压缩强度≥131 MPa，干燥和水饱和弯曲强度≥8.3 MPa。尺寸规格：直径为800 mm～1600 mm， 初始高度≥300 mm。 | 《JBT3235-2023聚晶金刚石磨耗比测定方法》5 标准测试工件与测定装置5.1标准测试工件5.1.1标准花岗石
聚晶金刚石磨耗比测定的石油钻探用聚晶金刚石磨耗比测定装置是什么？ | 立式车床，应满足如下测试条件： ——使花岗石的外圆周线速度达到4 m/s，允许误差≤±0.2 m/s； ——进给量：0.5 mm/r～0.8 mm/r； ——切削深度不小于0.6 mm； ——带水冷装置，水流量不小于100 L/min。 | 《JBT3235-2023聚晶金刚石磨耗比测定方法》5 标准测试工件与测定装置5.2测定装置5.2.1 石油钻探用聚晶金刚石磨耗比测定装置
金刚石钻头下井前准备工作是什么？ | 1.检查前只钻头是否存在有钻头体损坏、掉齿等，确定井底无切削齿、硬质合金、钢件等硬物存在，必要时清理井底。 2.小心搬运钻头，将钻头放置在橡胶垫或木板上。禁止把钻头直接放置在铁板上. 3.检查该钻头内是否有异物、测量钻头内、外径尺寸，切削齿有无损坏，根据需要安装喷嘴. 要配备钻杆滤清器，且其最大孔径要小于钻头最小喷嘴的直径，防止钻头喷嘴被堵。 4.井底必须干净，确保无金属之类的坚硬落物。 | 《钻头使用手册》（一）、金刚石钻头下井前准备工作
金刚石钻头下钻的注意什么？ | 1.取下卸扣器小心下放钻头通过转盘、防喷器、套管悬挂器。 2.注意上次起钻时出现的遇阻井段，下钻过程遇到缩径井段和造斜处时应使钻头缓慢通过。通过缩径井段必须旋转钻头。 | 《钻头使用手册》（三）、下钻
金刚石钻头的清洗井底是什么？ | 1.钻头接近井底时，最后3个单根应以大排量循环,缓慢下放，转数为40-60转/分，避免岩屑堵塞钻头水眼 2.通过观查转盘扭矩和指重表判断钻头是否已到达井底.一旦钻头到达井底应将钻头提离井底0.5米，大排量循环，低速启动转盘5-10分钟 | 《钻头使用手册》（五）、清洗井底
欠平衡钻井技术的定义是什么？ | 目前，国内外关于欠平衡钻井的定义有以下几种： API定义：钻井过程中主体产层流体可流入井眼，并可将其循环到地面，地面可有效控制。 ERCB的定义：设计钻井液柱压力低于产层压力，若液柱压力不够低时，在钻井液中加入空气或氮气，较低液柱压力必然引起地层流体流进井眼，并且这种地层流体必须循环出地面，并在地面进行控制。 CNPC的定义：地层流体受负压差的作用，向井筒内连续流动的条件下，所进行的有控制的钻井过程。 | 《欠平衡钻井技术》一、欠平衡钻井技术的定义及作用
国内对欠平衡钻井技术的研究怎样？ | 虽然国内对欠平衡钻井技术已进行了一些理论上的研究，并已取得一些研究成果，但是，研究的范围较窄，过去的研究工作，主要放在自然形成欠平衡条件下的边喷边钻技术上，其它方式的欠平衡钻井技术，如使用空气、氮气、泡沫、充气钻井液进行欠平衡钻井，还很少涉及到，或者还没有深入地涉及到，所以需扩大研究内容。 | 《欠平衡钻井技术》六、国内欠平衡钻井技术的发展方向1、进一步研究欠平衡钻井工艺技术
欠平衡钻井常见钻具组合有哪些？ | （1）钻头＋钻铤＋回压凡尔＋投入式止回阀＋18°斜坡接头钻杆＋下旋塞＋六方钻杆＋上旋塞。 （2）钻头＋回压凡尔＋钻铤＋投入式止回阀＋18°斜坡接头钻杆＋下旋塞＋六方钻杆＋上旋塞。 | 《欠平衡钻井技术》四、欠平衡钻井局限性、方法及钻具组合的选择
潜油电泵电缆的储存要求是什么？ | 1.电缆头应有带密封圈的护盖，并牢固地固定在电缆滚筒内； 2.电缆滚筒上电缆的每端应捆牢，以保护电缆端部。电缆的裸露端应用适当的材料密封，以防止电缆受潮。 | GB/T 16750《潜油电泵机组》7.4 储存 | 1.电缆头应有带密封圈的护盖，并牢固地固定在电缆滚筒内； 2.电缆滚筒上电缆的每端应捆牢，以保护电缆端部。电缆的裸露端应用适当的材料密封，以防止电缆受潮。
机动往复泵使用窄V联组皮带，具有什么特点？ | 机动往复泵使用窄V联组皮带，它具有结构尺寸小、传递动力大、效率高、寿命长的特点。 | 机动往复泵使用说明书 | 机动往复泵使用窄V联组皮带，它具有结构尺寸小、传递动力大、效率高、寿命长的特点。
机动往复泵使用窄V联组皮带时，在联组皮带上表面中部施加多少N力量即可？皮带不需绷得很紧。 | 机动往复泵使用窄V联组皮带时，在联组皮带上表面中部施加720N力量即可？皮带不需绷得很紧。 | 机动往复泵使用说明书 | 机动往复泵使用窄V联组皮带时，在联组皮带上表面中部施加720N力量即可？皮带不需绷得很紧。
机动往复泵在有爆炸危险的地方使用时，应选用什么样皮带。 | 机动往复泵在有爆炸危险的地方使用时，应选用防静电皮带。 | 机动往复泵使用说明书 | 机动往复泵在有爆炸危险的地方使用时，应选用防静电皮带。
机动往复泵连续运转多少h？以后，要进行一级保养。 | 机动往复泵连续运转500-800h以后，要进行一级保养。 | 机动往复泵使用说明书 | 机动往复泵连续运转500-800h以后，要进行一级保养。
最后啮合螺纹的定义是什么？ | 公接头上与母接头喘合的最后一扣螺纹相连，或者母接头公接头啮合的最后一扣螺纹。 | API 7G-1《钻柱使用性能》3.1.18 最后啮合螺纹 | 3.1.18 最后啮合螺纹 公接头上与母接头喘合的最后一扣螺纹相连，或者母接头公接头啮合的最后一扣螺纹。
母接头的应力释放特征是什么？ | 后孔是母接头首选的应力释放特征，但母接头应力释放槽仍可作为替代。 | API 7G-1《钻柱使用性能》11.6.2母接头后孔应力释放特征 | 11.6.2母接头后孔应力释放特征 公接头上的卸压槽便于加工，因为车工可以看到他们的工作。但是加工母接头上的释放槽就会出现问题。加工母接头内释放槽的问题之一是车工是否能够看到螺纹顶部，从而确保槽的表面光滑且无刀痕。释放结构的表面应该没有加工痕迹，这样才能看到效果。 母接头后孔应力释放特征的设计就是为了消除这些问题。后孔没有沟槽，而是被车削成一个圆柱体，螺纹的锥度使螺纹根部逐渐消失在母接头的后孔上。 后孔是母接头首选的应力释放特征，但母接头应力释放槽仍可作为替代。
接头连接的性能要求？ | 接头在钻井组件中充当结构部件。这意味着接头应具有很强的抗扭、抗拉和抗弯性能；具有很强的扭转力以承受钻头转动时的旋转力，具有足够强的抗拉强度以将钻柱从井中提起，具有很强的抗弯曲强度以抵抗疲劳失效。 | API 7G-1《钻柱使用性能》11.1旋转台肩的目的 | 11旋转台肩连接的性能 11.1目的 旋转台肩连接上的螺纹不形成密封，而是作为顶丝将台肩对顶在一起。在高负荷下，通过将双台肩压在一起，双台肩提供必要的密封以防止泄漏。 接头在钻井组件中充当结构部件。这意味着接头应具有很强的抗扭、抗拉和抗弯性能；具有很强的扭转力以承受钻头转动时的旋转力，具有足够强的抗拉强度以将钻柱从井中提起，具有很强的抗弯曲强度以抵抗疲劳失效。 旋转台肩连接的设计使这些功能得到了最佳的整体组合，以利用钢的抗拉和扭转强度、最大可能的刚度和台肩密封效率。 最理想的情况是使接头与它所属的钻柱部件的本体一样坚固。由于这是不切实际的，因此进行了设计计算，以获得母接头和公接头的相对抗弯曲能力之间的最佳平衡；最佳扭转平衡，以提供最佳的台肩载荷，以防止对顶台肩分离，并提供充足的拉伸载荷要求。 在高压缩载荷下工作的台肩面形成了唯一的密封面。除了为钻井液中多余的螺纹脂和外来颗粒提供空间外，旋转肩带连接上的所有螺纹都被有意截顶，以防止螺纹顶部和螺纹根部之间的干扰。母接头后孔和公接头根部之间的空间也起到了这个作用。 注：母接头后孔和公接头根部之间的这个空间，以及未加载螺纹侧面之间的空间，形成一个螺旋开口，沿着螺纹一直到内孔。 应始终小心处理台肩面，并采用良好的钻井操作方法，以确保良好的密封。
钻杆管体热处理工艺规定是什么？ | 热处理过程应按文件化的程序规定进行： a） 第1组：钻杆管体应进行正火，或由制造商选择进行全长正火加回火或者淬火加回火热处理。如有加厚，应在加厚加工后进行全长热处理。 b） 第3组：除非购方与制造商另有协议，否则，按本标准供货的钻杆管体应经淬火加回火或正火加回火热处理。加厚钻杆管体应在加厚加工后进行全长热处理。 | 《SY/T 5561-2014 钻杆》4.2.2 热处理 | 4.2.2 热处理 热处理过程应按文件化的程序规定进行： a） 第1组：钻杆管体应进行正火，或由制造商选择进行全长正火加回火或者淬火加回火热处理。如有加厚，应在加厚加工后进行全长热处理。 b） 第3组：除非购方与制造商另有协议，否则，按本标准供货的钻杆管体应经淬火加回火或正火加回火热处理。加厚钻杆管体应在加厚加工后进行全长热处理。
钻杆管体端部的检验范围是什么？ | 自动检验系统未能覆盖的端部应采用磁粉或其他有能力检验4.1.1.9规定缺陷的方法进行检验。端部检验应在最终热处理和旋转矫直之后进行，但只需进行一次。 | 《SY/T 5561-2014 钻杆》4.6.1.3.2 端部 | 4.6.1.3.2 端部 当采用自动超声或电磁检验系统（设备、程序和人员的组合）来完成4.6.1.3.1的检验时，自动检验系统未能覆盖的端部应采用磁粉或其他有能力检验4.1.1.9规定缺陷的方法进行检验。端部检验应在最终热处理和旋转矫直之后进行，但只需进行一次。各种方法的组合应能检验100%的内外表面。
接头螺纹紧密距检验操作要求是什么？ | 为保证螺纹工作规与接头螺纹旋合至正确位置，工作规应以一个人的臂力通过150mm长的手柄为力臂旋紧不动为止。 | 《SY/T 5561-2014 钻杆》D.2 检验操作 | D.2 检验操作 为保证螺纹工作规与接头螺纹旋合至正确位置，工作规应以一个人的臂力通过150mm长的手柄为力臂旋紧不动为止。