## Sheet1
问题 | 参考答案 | 参考答案来源 | 知识片段 | 模型回复 | 召回片段1 | 召回片段2 | 召回片段3 | 召回片段4 | 召回片段5 | 召回片段6 | 召回片段7 | 召回片段8 | 召回片段9 | 召回片段10
12V175柴油机定时齿轮都包括什么？ | 定时齿轮驱动系统主要包括主齿轮、中间传动齿轮及定时齿轮。 | 电动钻机用175系列柴油机及发电机组使用维护手册 2.3.3 定时齿轮驱动系统 | 定时齿轮驱动系统主要包括主齿轮、中间传动齿轮及定时齿轮。主齿轮通过螺栓固定在曲轴飞轮端内侧的法兰面上。为了方便齿轮拆卸，主齿轮分为两个半圆结构。中间传动齿轮由一大一小两齿轮组合而成，通过齿轮座固定在机体飞轮端齿轮室中。定时齿轮通过螺栓固定在凸轮轴端面。传动齿轮衬套由机体对应位置的油孔供油进行润滑。各对齿轮啮合齿面靠飞溅润滑。 | 12V175柴油机的定时齿轮系统主要包括： 1. **主齿轮**：安装在曲轴上，是整个齿轮系的动力来源。 2. **定时齿轮**：由主齿轮通过凸轮轴中间轮驱动，以1/2曲轴转速带动凸轮轴工作。 3. **凸轮轴中间轮**：连接主齿轮和定时齿轮，传递动力。 4. **机油泵中间轮**：通过与主齿轮的啮合，驱动机油泵工作。 5. **水泵中间轮**：对称安装在定时齿轮两侧，通过十字头连装置分别驱动转速表传动装置和输油泵。 6. **水泵小中间轮**：驱动两台水泵工作。 7. **各中间轮轴**：支撑所有中间轮，固定在机体自由端面上，确保齿轮系稳定运行。 这些组件共同构成了12V175柴油机的定时齿轮系统，负责精确控制发动机的各项工作。 | 电动钻机用175系列柴油机及发电机组使用维护手册.pdf-目 录-2.3.2.2 飞轮/齿圈-连杆瓦/小头衬套 连杆大头轴瓦为互换瓦，上下连杆瓦均由钢背、铜铝合金及 Synthec 镀层组成。连杆小头衬套为钢背、铜铝合金双金属结构，装入连杆小头后内孔需组合加工。 2.3.3 定时齿轮驱动系统 定时齿轮驱动系统主要包括主齿轮、中间传动齿轮及定时齿轮。主齿轮通过螺栓固定在曲轴飞轮端内侧的法兰面上。为了方便齿轮拆卸，主齿轮分为两个半圆结构。中间传动齿轮由一大一小两齿轮组合而成，通过齿轮座固定在机体飞轮端齿轮室中。定时齿轮通过螺栓固定在凸轮轴端面。传动齿轮衬套由机体对应位置的油孔供油进行润滑。各对齿轮啮合齿面靠飞溅润滑。 定时齿轮驱动系统图如图 2.3-10 所示。齿轮间隙的控制范围见表 2.1-6。 <图片>示例图1</图片>(图2.3-10定时齿轮驱动系统) 2.3.4 阀系 阀系与定时齿轮驱动机构一起构成柴油机的配气机构。阀系主要包含阀系组件、滚轮摇臂、盖板组件及凸轮轴三部分，如图 2.3-11 所示。进、排气门冷态间隙<图片>示例图2</图片>的控制范围见表 2.1-6。 <图片>示例图3</图片>济柴 <图片>示例图4</图片> 中国石油装备 技术资料 <图片>示例图5</图片>(图2.3-11阀系组件) 2.3.4.1 阀系组件 挺杆通过摇臂、横桥将滚轮摇臂的摆动转化为进排气门的上下运动，如图 2.3-11 所示。进排气门的弹簧下面装有气门旋转机构，使进排气门上下运动过程中同时作轻微旋转，保证气门锥面与座圈间的均匀磨损。 进气门/排气门 每个气缸盖布置了两个进气门和两个排气门，进气门与排气门采用不同的材料制成。进排气门必须与对应的气缸盖进行配研，如图 2.3-12 所示。装机时应配对使用，不得混装。 <图片>示例图6</图片>(图2.3-12配研后的气门与气门座) 技术资料 <图片>示例图7</图片> 中国石油装备 | 电动钻机用175系列柴油机及发电机组使用维护手册.pdf-目 录 2.3.1.5 油底壳 油底壳的主要功用是密封曲轴箱，并收集来自运动件的机油，供发动机循环润滑使用，如图 2.3-3 所示。油底壳上端面与机体、飞轮端罩壳、减振器端罩壳的下端面相连，在结合面涂密封胶以保证密封性。 <图片>示例图8</图片>(图2.3-3油底壳) 支撑 电动钻机用途 12V175 系列柴油机油底壳由较厚的钢板焊接而成，同时具备底架功能，用于支撑整台柴油机。 2.3.2 轴系部件 轴系部件包括曲柄连杆机构、减振器和飞轮。其主要功用是将活塞的往复运动转变为曲轴的旋转运动，通过减振器和飞轮减轻轴系的扭转振动并保证旋转运动的平稳性。 2.3.2.1 曲轴/平衡块/主齿轮 曲轴、平衡块、平衡块固定螺栓及主齿轮构成完整的曲轴组件，如图 2.3-4 所示。曲轴由合金结构钢经全纤维锻造而成，每个曲拐各配有两只平衡块。曲轴的飞轮端装有主齿轮，主齿轮为分体结构。曲轴的前后端面均有联接螺栓孔，分别用于安装减振器及飞轮。 技术资料 <图片>示例图9</图片> 中国石油装备 <图片>示例图10</图片>(图2.3-4带平衡块、主齿轮的曲轴) 润滑和冷却 曲轴每道主轴颈及曲柄销之间钻有斜油孔，机油经机体主油道、竖直油道进入主轴承，再经由曲轴内的斜油孔进入连杆大端轴承，分别对主轴承和连杆轴承进行润滑，同时带走轴承摩擦产生的热量，对轴承起到冷却作用。 2.3.2.2 飞轮/齿圈 <图片>示例图11</图片>(图2.3-5飞轮/齿圈) <图片>示例图12</图片>济柴 中国石油装备 <图片>示例图13</图片> 技术资料 飞轮组件安装在曲轴输出端，通过高强度螺栓与曲轴相连，用于柴油机的功率输出。主要包括飞轮及齿圈两部分，如图 2.3-5 所示。 飞轮的材料为球墨铸铁，其主要作用是保持轴系旋转的平稳性。飞轮外圆加工有齿形，通过传感器提供柴油机转速信号。同时在飞轮的外圆面刻有分度刻线及标有角度数值，用于盘车时对各缸的配气定时进行调整和检查。 齿圈固定在飞轮外圈，起动马达的小齿轮和它啮合用于柴油机的起动。 | H12V190型高增压柴油机使用维护手册.pdf-二、活塞连杆部件-（三）齿轮系 1、齿轮系的构造特点 H12V190 柴油机机体两端均布置有齿轮系。 飞轮端齿轮系构造如图 4.3-3 所示。主齿轮 15 装在曲轴上，沿逆时针方向旋转（飞轮端视），驱动中间大齿轮 12，大齿轮带动中间小齿轮 14，小齿轮驱动对称装置的两个凸轮轴中间齿轮 7 凸轮轴中间齿轮再驱动定时齿轮 2 转动，使它以 2 倍于曲轴的转速带动凸轮轴工作。左侧的定时齿轮再驱动调速器传动齿轮工作。 (102981765431413121511)<图片>示例图14</图片>(图4.3-3H12V190柴油机飞轮端齿轮系) 1-调速器传动齿轮 2-定时齿轮 3-凸轮轴中间轮螺栓 4-挡圈 5-止推垫圈 6-衬套 7-凸轮轴中间齿轮 8-凸轮轴中间轮轴 9-螺栓 10-中间轮轴 11-组合中间轮螺栓12-中间大齿轮 13-圆柱销 14-中间小齿轮 15-主齿轮 第四章 进、排气系统及配气机构 减振器端齿轮系构造如图 4.3-4 所示。主齿轮 7 装在曲轴上，沿顺时针方向旋转（自由端视），驱动对称装置的两个中间传动齿轮 4，两个中间传动齿轮再分别驱动水泵传动齿轮1和机油泵传动齿轮 2 工作。 所有中间轮均支承在中间轮轴上，并用中间轮螺栓固定在机体端面或罩壳上。在机体端面或罩壳与中间轮轴的对应位置处，均钻有油孔与主油道相通，轮轴上也钻有油孔，通往轴颈表面，用以作为润滑轮轴的机油通路，使用维护时应注意油路畅通。 (1645273118\phi9^{\circ}1291310)<图片>示例图15</图片>(图4.3-4H12V190柴油机减振器端齿轮系) 1-水泵齿轮 2-机油泵齿轮 3-中间轮螺栓 4-中间传动齿轮 5-衬套 6-水泵中间轮轴7-主齿轮 8-联轴器传动齿轮 9-挡圈 10-联轴器传动轴 11-轴承套 12-调整垫片 13-轴承盖 2. 齿轮系装配记号 由齿轮系驱动的部件中，有些相对于曲轴的转动方位有严格要求，如配气凸轮轴。为保持这些部件正确的安装方位，其相应传动齿轮的啮合位置必须正确。为安装方便，在有关齿轮的轮齿端面打有装配标记。 图 4.3-5 为减振器端齿轮系的装配标记部位。图 4.3-6 为飞轮端齿轮系的装配标记部位，表 4.3-1 为齿轮系的装配记号。 安装齿轮系时，凡有安装方位要求的部位，必须严格按照装配标准位置安装，以免影响柴油机正常工作。 | 190系列柴油机使用维护手册.pdf-特 别 提 示-四、齿轮系 （一）齿轮系的构造特点 12 V 机齿轮系的构造如图4.4-1所示。主要由主齿轮7、定时齿轮1、水泵中间轮8、水泵小中间轮12及各中间轮轴等组成。 该齿轮系的所有齿轮均为圆柱斜齿轮。主齿轮装在曲轴上，通过与其啮合的凸轮轴中间轮4，驱动定时齿轮1转动，定时齿轮以1/2曲轴转速带动凸轮轴工作；通过机油泵中间轮14，驱动机油泵工作。 在定时齿轮两侧，对称安装有两个水泵中间轮8，其上均装有法兰6，通过十字头连装置，分别驱动转速表传动装置和输油泵。同时通过水泵小中间轮12驱动两台水泵工作。 所有中间轮分别支承在相对应的中间轮轴上，各中间轮轴均固定在机体自由端面上。在机体端面与各中间轮轴的对应位置处，均钻有油孔与主油道相通。轮轴上也钻有通往轴颈表面的油孔，用以润滑轮轴轴承。 <图片>示例图16</图片> 中国石油装备 各轮轴均装有止推铜垫，以承载齿轮传动的轴向作用力。止推间隙规定为<图片>示例图17</图片>,该间隙可通过调整齿轮铜套的翻边厚度进行调整。安装中间轮时，一定要旋紧轴端圆螺母，并用止退垫圈锁紧。 注意//若圆螺母锁紧槽与止退垫圈舌片对不准，可更换螺母再锁紧，决不允许采取退出圆螺母的方法来锁紧止退垫圈，以免圆螺母松脱造成事故。 (1234109685111271314)<图片>示例图18</图片>(图4.4-112V机齿轮系) 1-定时齿轮 2-凸轮轴中间轮轴 3-铜套 4-凸轮轴中间轮 5-铜套 6-法兰 7-主齿轮 8-水泵中间轮 9-止推铜垫 10-水泵中间轮轴 11-水泵小中间轮轴 12-水泵小中间轮 13-机油泵中间轮轴 14-机油泵中间轮 <图片>示例图19</图片> 8V机的齿轮系与12V机的基本相同，主要区别是（见图4.4-1）：8V机将两侧水泵小中间轮12同时用作平衡轴传动齿轮。因此，取消了水泵小中间轮轴11，而将其与平衡轴联接（详见图4.5-1）。 （二）齿轮系装配标记 由齿轮系驱动的零部件中，有些相对于曲轴转角有严格要求，如配气凸轮轴、平衡轴等。为保证这些部件的正确安装方位，其相应传动齿轮的啮合方位必须正确。为保证安装，在相关齿轮的轮齿端面打有装配标记。 各种机型结构不同，故齿轮系中的标记也不相同。图4.4-2和表4.4-1所示为12V机和8V机齿轮装配标记的部位及记号。 (12244456788)<图片>示例图20</图片>(图4.4-212V、8V机齿轮系装配标记) | 190系列柴油机使用维护手册.pdf-特 别 提 示-四、齿轮系-（二）齿轮系装配标记 表4.4-1 ¦图中图序¦配对齿轮¦装配标记¦¦ ¦-¦-¦-¦-¦ ¦¦¦12V¦8V¦ ¦65¦主齿轮凸轮轴中间轮¦0.00¦0,00¦ ¦51¦凸轮轴中间轮定时齿轮¦0.00¦00¦ ¦12¦定时齿轮水泵中间轮（右）¦¦1.11¦ ¦12¦定时齿轮水泵中间轮（左）¦¦2,22¦ ¦23¦水泵中间轮（右）平衡轴齿轮（右）¦¦22, 2¦ ¦23¦水泵中间轮（左）平衡轴齿轮（左）¦¦11. 1¦ | AG12V190电控柴油机使用维护手册.pdf-二、排气系统-四、齿轮系-（一）齿轮系的构造特点 齿轮系主要由主齿轮、定时齿轮、水泵中间轮、水泵小中间轮及各中间轮轴等组成。 该齿轮系的所有齿轮均为圆柱斜齿轮。主齿轮装在曲轴上，通过与其啮合的凸轮轴中间轮，驱动定时齿轮转动，定时齿轮以1/2曲轴转速带动凸轮轴工作；通过机油泵中间轮，驱动机油泵工作。 <图片>示例图21</图片> 在定时齿轮两侧，对称安装有两个水泵中间轮，其上均装有法兰，通过十字头连装置，分别驱动转速表传动装置和输油泵。同时通过水泵小中间轮驱动两台水泵工作。 所有中间轮分别支承在相对应的中间轮轴上，各中间轮轴均固定在机体自由端面上。在机体端面与各中间轮轴的对应位置处，均钻有油孔与主油道相通。轮轴上也钻有通往轴颈表面的油孔，用以润滑轮轴轴承。 各轮轴均装有止推铜垫，以承载齿轮传动的轴向作用力。止推间隙规定为$0.08\sim 0.26mm$，该间隙可通过调整齿轮铜垫的厚度进行调整。安装中间轮时，一定要旋紧轴端圆螺母，并用止退垫圈锁紧。 表4.4-1 ¦注意：<图片>示例图22</图片>¦若圆螺母锁紧槽与止退垫圈舌片对不准，可更换螺母再锁紧，决不允许采取退出圆螺母的方法来锁紧止退垫圈，以免圆螺母松脱造成事故。¦ ¦-¦-¦ | 无召回片段 | 无召回片段 | 无召回片段 | 无召回片段
12V175柴油机对于维修空间有什么要求？ | 柴油机在安装前应留有住够的维修空间，具体要求如下： -吊缸高度（即与气缸盖结合的机体上顶面的垂直距离）≥700mm -更换连杆瓦空间（即距机体两侧端面的水平空间）≥800mm | 电动钻机用175系列柴油机及发电机组使用维护手册 3.3.3 维修空间要求 | 3.3.3维修空间要求 柴油机在安装前应留有住够的维修空间，具体要求如下： 吊缸高度（即与气缸盖结合的机体上顶面的垂直距离）≥700mm 更换连杆瓦空间（即距机体两侧端面的水平空间）≥800mm | 根据提供的文档内容，12V175柴油机在安装前应留有足够的维修空间，具体要求如下： - 吊缸高度（即与气缸盖结合的机体上顶面的垂直距离）：需确保足够的空间以便于拆卸活塞、缸套、气缸盖和中冷器。 - 更换连杆瓦空间（即距机体两侧端面的水平空间）：需确保足够的水平空间以便于更换连杆瓦。 具体的数值或详细要求可能需要参考更详细的安装手册或图纸，以确保符合实际的维护和操作需求。在进行任何维护或安装工作时，请务必遵循安全操作规程。 | 济柴牌L190&S190柴油机使用维护手册.pdf-第十章 调速及操纵装置-5、曲臂差的控制要求 表12.3-5:曲臂差评用值（单位1/100mm） ¦机型¦新装或新修理过的发动机¦¦需进行重新对中的建议值¦¦必须进行重新对中的最大限值¦¦ ¦-¦-¦-¦-¦-¦-¦-¦ ¦¦中间曲臂¦飞轮端曲臂¦中间曲臂¦飞轮端曲臂¦中间曲臂¦飞轮端曲臂¦ ¦L6190ZLC-1¦$\pm 4$¦$\pm 5$¦$\pm 7$¦$\pm 10$¦$\pm 9$¦$\pm 14$¦ ¦L8190ZLC-1¦$\pm 4$¦$\pm 5$¦$\pm 7$¦$\pm 10$¦$\pm 9$¦$\pm 14$¦ （四）发动机维修空间要求 柴油机在安装前应留有足够的维修空间，具体要求如下： 吊缸高度（即与气缸盖结合的机体上顶面的垂直距离）<图片>示例图1</图片> 更换连杆瓦空间（即距机体两侧端面的水平空间）<图片>示例图2</图片>800mm | 济柴牌S200型柴油机使用维护手册.pdf-四、线 束-（四）发动机维修空间要求 柴油机在安装前应留有足够的维修空间，具体要求如下： 吊缸高度（即与气缸盖结合的机体上顶面的垂直距离）$\ge 800mm$ 2、更换连杆瓦空间（即距机体两侧端面的水平空间）$\ge 800mm$ | S190型柴油机说明书.pdf-四、线 束-5、曲臂差的控制要求 曲臂差评用值见表 12.3-5。 <图片>示例图3</图片> 中国石油装备 表12.3-5:曲臂差评用值（单位1/100mm） ¦机型¦新装或新修理过的发动机¦¦需进行重新对中的建议值¦¦必须进行重新对中的最大限值¦¦ ¦-¦-¦-¦-¦-¦-¦-¦ ¦¦中间曲臂¦飞轮端曲臂¦中间曲臂¦飞轮端曲臂¦中间曲臂¦飞轮端曲臂¦ ¦L6190ZLC-1¦$\pm$4¦$\pm 5$¦$\pm 7$¦$\pm 10$¦$\pm 9$¦$\pm 14$¦ ¦L8190ZLC-1¦$\pm 4$¦$\pm 5$¦$\pm 7$¦$\pm 10$¦$\pm 9$¦$\pm 14$¦ （四）发动机维修空间要求 柴油机在安装前应留有足够的维修空间，具体要求如下： 吊缸高度（即与气缸盖结合的机体上顶面的垂直距离）<图片>示例图4</图片>800mm 更换连杆瓦空间（即距机体两侧端面的水平空间）<图片>示例图5</图片>800mm | B3000系列柴油机使用维护手册.pdf-第十一章 仪表监控报警系统-（二）联结盘联接要求 输出联结对中位置调好后，应用螺栓将两联结盘紧固。功率输出联结螺栓的拧紧力矩应符合表 13.3-1 中规定。 表13.3-1 ¦尺 寸¦预紧力 N¦拧紧力矩 N.m¦ ¦-¦-¦-¦ ¦M8¦16500¦25¦ ¦M12¦38500¦86¦ ¦M16¦73000¦215¦ ¦M20¦113000¦410¦ （三）柴油机维修空间要求 第十三章 柴油机的安装与调整 柴油机在安装前应留有足够的维修空间，具体要求如下： 吊缸高度（即与气缸盖接合的机体上顶面的垂直距离）<图片>示例图6</图片>； 吊增压器空间（即距增压器排气口的垂直距离）<图片>示例图7</图片>； 3. 更换连杆瓦空间（即距机体两侧端面的水平空间）<图片>示例图8</图片>； | 济柴牌6270ZLC& 8270ZLC柴油机使用维护手册.pdf-6270 机体底部视图及油水接口尺寸-保护措施-3.3.4维修空间要求 发动机在安装前应留有足够的维修空间，以拆卸活塞、缸套、气缸盖和中冷器 <图片>示例图9</图片> 中国石油装备 (225.5QCrankshaft曲轴590)<图片>示例图10</图片>(活塞的起吊高度) (2275C.Crankshaft曲轴530)<图片>示例图11</图片>(气缸盖的起吊高度) 4 E08 (2540Crankshaft曲轴500)<图片>示例图12</图片>(缸套的起吊高度) 4 E09 <图片>示例图13</图片> 中国石油装备 (1186QCrankshaft曲轴5301670)<图片>示例图14</图片>(拆卸润滑油过滤器) (Gofgyineno.1号缸Frontfoundation前束)<图片>示例图15</图片>(拆卸润滑油泵) (995Crankshaft曲轴5001757)<图片>示例图16</图片>(拆卸中冷器) (3940（无以灵敏度）340（无风火螺母）3482（前双尖螺栓)<图片>示例图17</图片>(拆卸整个气缸单元) <图片>示例图18</图片> 中国石油装备 (Min2500最小2500)<图片>示例图19</图片>(双发动机安装的中心距离) 4 EF2-4M/C29E | 电动钻机用175系列柴油机及发电机组使用维护手册.pdf-目 录-第三章 运行/工作介质-3.3柴油机的安装 3.3.1 柴油机的搬运 <图片>示例图20</图片> 中国石油装备 运行/工作介质 3.3.2 柴油机的安装 柴油机应安装在具有足够刚性的底座或坚固的基础上，并必须将支撑面调整水平，以避免导致底盘变形。 柴油机与被驱动机械应固定在同一底座上，以保持较好的对中性和整体刚性，并可避免在工作时柴油机和被驱动机械的对中轴线产生位置偏移，以减少对曲轴主轴承、止推轴承及连接器的破坏。 柴油机与被驱动机械之间有严格的对中要求，安装时必须仔细找正。175发电机组出厂时已经经过严格的对中，不需要重新对中。若需拆检、换装则需重新对中，否则由于安装不当会产生外部应力而使飞轮罩壳变形，使机组运行时产生很大的振动。 对于直接耦合（单支撑刚性联接）的发电机组，对中的具体要求如下： （1）以曲轴中心线为基准，测得飞轮罩壳定位止口的径向跳动误差应不大于 0.25mm，测量方法参照图 3.3-1； (2) 以飞轮定位止口内端面为基准，测得飞轮罩壳定位止口的端面圆跳动误差应不大于0.25mm； (3)在发电机罩壳止口插入柴油机飞轮罩壳止口之前，通过调整发电机地脚垫片和定位螺钉，使得发电机罩壳止口端面与柴油机飞轮罩壳止口端面之间的平行度误差不大于0.15mm,发电机罩壳止口对于柴油机曲轴中心线的径向跳动误差不大于 0.3mm。然后，移动发电机，使发电机罩壳止口插入柴油机飞轮罩壳止口，使用联接螺栓分别将发电机轴套与柴油机飞轮、发电机罩壳与柴油机飞轮罩壳固牢；用调整垫片将发电机地脚填实，拧紧发电机定位螺钉和固定螺栓。 (A1DBC)<图片>示例图21</图片>(图3.3-1径向跳动误差检测) 运行/工作介质 <图片>示例图22</图片> 中国石油装备 3.3.3 维修空间要求 柴油机在安装前应留有住够的维修空间，具体要求如下： 吊缸高度（即与气缸盖结合的机体上顶面的垂直距离）<图片>示例图23</图片> 更换连杆瓦空间（即距机体两侧端面的水平空间）<图片>示例图24</图片> 3.3.4 油、水、气路的安装要求 柴油机外接管路必须清洁、畅通，线路排列有序、连接牢固、密封可靠。 3.2.4.1 燃油系统 柴油机提供的燃油系统相当完备，用户只需配置燃油箱和粗滤器及管路，并将燃油进油管和回油管连接到油箱中即可。 | 无召回片段 | 无召回片段 | 无召回片段 | 无召回片段
12V175柴油机应该如何选择冷却液？ | 目前市场上出售的发动机冷却液基本上都是乙二醇型冷却液稀释液。对于电动钻机用12V175系列柴油机而言，为了确保其发挥良好的性能和工作可靠性，延长使用寿命，推荐使用正规厂家生产的、符合国家标准GB 29743-2013的乙二醇型重负荷冷却液稀释液（简称乙二醇型重负荷冷却液），其代号为HEC-Ⅱ。 冷却液具体型号的选择方法是：用户应在柴油机使用现场当地的最低环境温度的基础上再降低10℃，作为冷却液的冰点数值，再由表3.2-6中即可查得所需冷却液的型号。 举例：假设柴油机使用现场当地的最低环境温度为-20℃，则冷却液的冰点应达到-20℃-10℃＝-30℃。查表3.2-6可知，应选择冰点为-30℃的乙二醇型重负荷冷却液，型号为HEC-Ⅱ-30。 | 电动钻机用175系列柴油机及发电机组使用维护手册 3.2.3 冷却液 | （1）冷却液型号的选择 目前市场上出售的发动机冷却液基本上都是乙二醇型冷却液稀释液。对于电动钻机用12V175系列柴油机而言，为了确保其发挥良好的性能和工作可靠性，延长使用寿命，推荐使用正规厂家生产的、符合国家标准GB 29743-2013的乙二醇型重负荷冷却液稀释液（简称乙二醇型重负荷冷却液），其代号为HEC-Ⅱ。 冷却液具体型号的选择方法是：用户应在柴油机使用现场当地的最低环境温度的基础上再降低10℃，作为冷却液的冰点数值，再由表3.2-6中即可查得所需冷却液的型号。 举例：假设柴油机使用现场当地的最低环境温度为-20℃，则冷却液的冰点应达到-20℃-10℃＝-30℃。查表3.2-6可知，应选择冰点为-30℃的乙二醇型重负荷冷却液，型号为HEC-Ⅱ-30。 （2）冷却液的补充与更换 12V175系列柴油机开机前及运行过程中，应适时观察冷却系统液位计显示的液位。正常液位应保持在高、低液位标志之间。若冷却液液位低于最低液位标志，就要及时补充冷却液。为了确保人身安全，必须在停机状态并且冷却液温度降至正常环境温度之后，才可进行补充冷却液的工作。 冷却液的更换周期，请参见冷却液产品使用说明书。在更换新的冷却液之前，应先将柴油机冷却系统内的旧冷却液彻底排放干净。旧冷却液的处理，请遵照当地的环保法规执行。 （3）注意事项 冷却液不可饮用。如不慎饮用，应立即吐出，并立即就医。 如不慎进入眼内，应立即用清水冲洗。 远离儿童放置。 不宜混用不同品牌的冷却液。 | 对于12V175系列柴油机，推荐使用正规厂家生产的、符合国家标准 GB 29743-2013 的乙二醇型重负荷冷却液稀释液（简称乙二醇型重负荷冷却液），其代号为 HEC-II。 具体型号的选择方法是：用户应在柴油机使用现场当地的最低环境温度的基础上再降低10°C，作为冷却液的冰点数值，再由表 3.2-6 中即可查得所需冷却液的型号。 举例：假设柴油机使用现场当地的最低环境温度为-20°C，则冷却液的冰点应达到-20°C - 10°C = -30°C。查表 3.2-6 可知，应选择冰点为-30°C的乙二醇型重负荷冷却液，型号为 HEC-II-30。 | AG12V190电控柴油机使用维护手册.pdf-四、线束-第十二章 柴油机的使用与维护保养-4、冷却液的选用-(1)冷却液型号的选择 目前市场上出售的发动机冷却液基本上都是乙二醇型冷却液稀释液。对于190系列柴油机而言，为了确保其发挥良好的性能和工作可靠性，延长使用寿命，推荐使用正规厂家生产的、符合国家标准 GB29743-2013的乙二醇型重负荷冷却液稀释液（简称乙二醇型重负荷冷却液），其代号为HEC-II。 冷却液具体型号的选择方法是：用户应在柴油机使用现场当地的最低环境温度的基础上再降低$10\textcelsius$，作为冷却液的冰点数值，再由表12.1-6中即可查得所需冷却液的型号。 举例：假设柴油机使用现场当地的最低环境温度为$-20\textcelsius$，则冷却液的冰点应达到$-20\textcelsius -10\textcelsius =$$-30\textcelsius$。查表12.1-6可知，应选择冰点为$-30\textcelsius$的乙二醇型重负荷冷却液，型号为HEC-II-30。 <图片>示例图1</图片> 中国石油装备 | H16V190柴油机使用维护手册.pdf-目 录-4.1.5.4 其他预防措施-4.2 工作介质-4.2.3 冷却液-4.2.3.2 冷却液的选用 （1）冷却液型号的选择 目前市场上出售的发动机冷却液基本上都是乙二醇型冷却液稀释液。为了确保其发挥良好的性能和工作可靠性，延长使用寿命，推荐使用正规厂家生产的、符合国家标准 GB29743-2013 的乙二醇型重负荷冷却液稀释液（简称乙二醇型重负荷冷却液），其代号为 HEC-II。 <图片>示例图2</图片> 中国石油装备 柴油机安装与运行 冷却液具体型号的选择方法是：用户应在柴油机使用现场当地的最低环境温度的基础上再降低 $10\textcelsius$，作为冷却液的冰点数值，再由表 4.8 中即可查得所需冷却液的型号。 举例：假设柴油机使用现场当地的最低环境温度为$-20\textcelsius$，则冷却液的冰点应达到$-20$$\textcelsius -10\textcelsius =-30\textcelsius$。查表 4.8 可知，应选择冰点为$-30\textcelsius$的乙二醇型重负荷冷却液，型号为 HEC-II-30。 | AS8200系列柴油机使用维护手册.pdf-目 录-第四章 柴油机安装与运行-4.2 工作介质-4.2.3 冷却液-4.2.3.2 冷却液的选用 （1）冷却液型号的选择 目前市场上出售的发动机冷却液基本上都是乙二醇型冷却液稀释液。为了确保其发挥良好的性能和工作可靠性，延长使用寿命，推荐使用正规厂家生产的、符合国家标准 GB29743-2013 的乙二醇型重负荷冷却液稀释液（简称乙二醇型重负荷冷却液），其代号为 HEC-II。 冷却液具体型号的选择方法是：用户应在柴油机使用现场当地的最低环境温度的基础上 柴油机安装与运行 <图片>示例图3</图片> 中国石油装备 再降低 $10\textcelsius$，作为冷却液的冰点数值，再由表 4.8 中即可查得所需冷却液的型号。 举例：假设柴油机使用现场当地的最低环境温度为$-20\textcelsius$，则冷却液的冰点应达到-20$\textcelsius -10\textcelsius =-30\textcelsius$。查表 4.8 可知，应选择冰点为$-30\textcelsius$的乙二醇型重负荷冷却液，型号为 HEC-II-30。 | 电动钻机用175系列柴油机及发电机组使用维护手册.pdf-目 录-第三章 运行/工作介质-3.2工作介质-3.2.3 冷却液-3.2.3.1 冷却液分类与型号 ¦亚硝酸盐（以$NO_{2}$计）和钼酸盐（以$M_{O}O_{4}$计）¦总量 (mg/kg)¦-¦$\ge 780$¦ ¦-¦-¦-¦-¦ ¦¦单组分含量 (mg/kg)¦-¦$\ge 300$¦ 3.2.3.2 冷却液的选用 （1）冷却液型号的选择 目前市场上出售的发动机冷却液基本上都是乙二醇型冷却液稀释液。对于电动钻机用12V175 系列柴油机而言，为了确保其发挥良好的性能和工作可靠性，延长使用寿命，推荐使用正规厂家生产的、符合国家标准 GB 29743-2013 的乙二醇型重负荷冷却液稀释液（简称乙二醇型重负荷冷却液），其代号为 HEC-II。 冷却液具体型号的选择方法是：用户应在柴油机使用现场当地的最低环境温度的基础上再降低 <图片>示例图4</图片>，作为冷却液的冰点数值，再由表 3.2-6 中即可查得所需冷却液的型号。 举例：假设柴油机使用现场当地的最低环境温度为<图片>示例图5</图片>，则冷却液的冰点应达到<图片>示例图6</图片><图片>示例图7</图片>。查表 3.2-6 可知，应选择冰点为<图片>示例图8</图片>的乙二醇型重负荷冷却液，型号为 HEC-II-30。 （2）冷却液的补充与更换 12V175 系列柴油机开机前及运行过程中，应适时观察冷却系统液位计显示的液位。正常液位应保持在高、低液位标志之间。若冷却液液位低于最低液位标志，就要及时补充冷却液。为了确保人身安全，必须在停机状态并且冷却液温度降至正常环境温度之后，才可进行补充冷却液的工作。 冷却液的更换周期，请参见冷却液产品使用说明书。在更换新的冷却液之前，应先将柴油机冷却系统内的旧冷却液彻底排放干净。旧冷却液的处理，请遵照当地的环保法规执行。 (3) 注意事项 冷却液不可饮用。如不慎饮用，应立即吐出，并立即就医。 如不慎进入眼内，应立即用清水冲洗。 远离儿童放置。 不宜混用不同品牌的冷却液。 运行/工作介质 <图片>示例图9</图片> 中国石油装备 ¦警告<图片>示例图10</图片>¦1、禁止使用自来水、河水、雨水、废水、盐水等作为柴油机冷却液。2、柴油机运行中及冷却液温度降至正常环境温度之前，操作者不得打开散热器加水盖加注冷却液，以免被高温水蒸气烫伤。¦ ¦-¦-¦ ¦¦¦ | L6200系列柴油机及发电机组使用维护手册.pdf-2.3 冷却液 表3.2-5¦注意：<图片>示例图11</图片>¦¦¦¦ ¦-¦-¦-¦-¦ ¦¦¦使用防冻液时，选用冰点要比使用地区最低温度低 $\mathbf{5\textcelsius}$，先按冰点较高的组成比例配置，逐渐添加甘油或乙二醇。¦¦ ¦用户也可直接选用生产厂家已配置好的防冻液及具有防锈、防垢、防冻等多功能的冷却液。¦¦¦¦¦冰点¦甘油-水¦¦乙二醇-水¦¦ ¦-¦-¦-¦-¦-¦ ¦$(\textcelsius )$¦甘油质量（%）¦密度¦乙二醇质量 (%)¦密度¦ ¦$-5$¦21¦1.0495¦-¦-¦ ¦$-10$¦32¦1.0780¦28.4¦1.0340¦ ¦$-15$¦43¦1.1074¦32.8¦1.0426¦ ¦$-20$¦51¦1.1290¦38.5¦1.0506¦ ¦$-25$¦58¦1.1483¦45.3¦1.0586¦ ¦$-30$¦64¦1.1647¦47.8¦1.0627¦ ¦$-35$¦69¦1.1785¦50.9¦1.0671¦ ¦$-40$¦73¦1.1894¦54.7¦1.0713¦ ¦$-45$¦76.5¦1.1980¦57.0¦1.0746¦ ¦BPAntiFreeze-C 为浓缩的防冻液，用水稀释后可用于以水为冷却剂的冷却系统，防止起霜结冻。它含有高级防锈防腐剂，以及能防止冷却系统中生存有害化学物质的特殊添加剂。它的典型物理特性如表 3.2-6 所示。AntiFreeze-C必须用软水稀释后使用，可参考表 3.2-7 决定稀释比例（实际配比时会有所出入，需化验以确定准确的冰点）。¦¦¦¦¦<图片>示例图12</图片>中国石油装备表3.2-6¦¦单位¦结果¦ ¦-¦-¦-¦ ¦比重闪点沸点运动粘度膨胀系数热导率折射率比热蒸汽压冰点（50%溶于水）pH值(50%溶于水)¦g/cm$^{2}$cPcal-cm/s-cm$^{2}$cal/gmbar¦1.130125165（最小）22.50.000620.000581.4300.630.08$-37$7.5/11.0¦ | 无召回片段 | 无召回片段 | 无召回片段 | 无召回片段 | 无召回片段
12V175柴油机机房使用有哪些注意事项？ | 1)摆放机房的地面应夯实平整、水平；各机房的安装基准面应等高，避免出现因基础处理不好造成基础塌陷或给机房底座增加附加应力的现象。机房基础平面还应高于周围地面，以利排污。 2)机房的房顶设计有房顶吊耳，在底座的端头，设计有拖拉吊耳，机房的两侧有整体起吊吊耳。在机房吊装时，应按吊装铭牌上的示意要求使用吊耳。严禁用房顶吊耳和拖拉吊耳整体起吊。 3)在机房摆放到位后，按从下到上的顺序装配排烟直管、弯管、消音器等，所有连接的法兰面应加装石棉橡胶垫，螺栓联接应均匀拧紧。接通与电控房连通的电缆线，并对接法及是否有漏电现象进行检查。接通机房间的油、气管线，并对输油管线进行必要的清洗，对所有管线进行必要的密封试验。连接接地电缆并插好接地杆（靠机组一端的底座插头有电缆线连接螺纹孔），接地杆应距机房有一定距离。 4)房顶、底座与立柱联接螺栓应涂上防锈油，以防止生锈。定期检查机组等设备的固定螺栓是否松动，各用电线路是否连接可靠，电缆线是否有破损、漏电现象。 5)在空旷地区或雷电多发地区，用户应考虑机房的避雷问题，以确保人员与设备安全。 6)如需吊离机组，应拆除排烟管系统，并同时用盲板封堵机组排烟管口，盖上水箱加水口盖，摘掉外接的电、气、油接管及排放冷却液和机油的管接头；拆掉与机组相连接的垂直电缆槽卸下挂梯，装入侧墙门之间的连接板，封堵好房顶、电缆出口、管线出口等开口，以免造成超限运输。 | 电动钻机用175系列柴油机及发电机组使用维护手册 2.5.11 机房 | 2.5.11.3机房使用注意事项 1)摆放机房的地面应夯实平整、水平；各机房的安装基准面应等高，避免出现因基础处理不好造成基础塌陷或给机房底座增加附加应力的现象。机房基础平面还应高于周围地面，以利排污。 2)机房的房顶设计有房顶吊耳，在底座的端头，设计有拖拉吊耳，机房的两侧有整体起吊吊耳。在机房吊装时，应按吊装铭牌上的示意要求使用吊耳。严禁用房顶吊耳和拖拉吊耳整体起吊。 3)在机房摆放到位后，按从下到上的顺序装配排烟直管、弯管、消音器等，所有连接的法兰面应加装石棉橡胶垫，螺栓联接应均匀拧紧。接通与电控房连通的电缆线，并对接法及是否有漏电现象进行检查。接通机房间的油、气管线，并对输油管线进行必要的清洗，对所有管线进行必要的密封试验。连接接地电缆并插好接地杆（靠机组一端的底座插头有电缆线连接螺纹孔），接地杆应距机房有一定距离。 4)房顶、底座与立柱联接螺栓应涂上防锈油，以防止生锈。定期检查机组等设备的固定螺栓是否松动，各用电线路是否连接可靠，电缆线是否有破损、漏电现象。 5)在空旷地区或雷电多发地区，用户应考虑机房的避雷问题，以确保人员与设备安全。 6)如需吊离机组，应拆除排烟管系统，并同时用盲板封堵机组排烟管口，盖上水箱加水口盖，摘掉外接的电、气、油接管及排放冷却液和机油的管接头；拆掉与机组相连接的垂直电缆槽卸下挂梯，装入侧墙门之间的连接板，封堵好房顶、电缆出口、管线出口等开口，以免造成超限运输。 | 12V175柴油机机房使用时，需要注意以下事项： 1. 摆放机房的地面应夯实平整、水平；各机房的安装基准面应等高，避免出现因基础处理不好造成基础塌陷或给机房底座增加附加应力的现象。机房基础平面还应高于周围地面，以利排污。 2. 机房的房顶设计有房顶吊耳，在底座的端头，设计有拖拉吊耳，机房的两侧有整体起吊吊耳。在机房吊装时，应按吊装铭牌上的示意要求使用吊耳。严禁用房顶吊耳和拖拉吊耳整体起吊。 3. 在机房摆放到位后，按从下到上的顺序装配排烟直管、弯管、消音器等，所有连接的法兰面应加装石棉橡胶垫，螺栓联接应均匀拧紧。接通与电控房连通的电缆线，并对接法及是否有漏电现象进行检查。接通机房间的油、气管线，并对输油管线进行必要的清洗，对所有管线进行必要的密封试验。连接接地电缆并插好接地杆（靠机组一端的底座插头有电缆线连接螺纹孔），接地杆应距机房有一定距离。 4. 房顶、底座与立柱联接螺栓应涂上防锈油，以防止生锈。定期检查机组等设备的固定螺栓是否松动，各用电线路是否连接可靠，电缆线是否有破损、漏电现象。 5. 在空旷地区或雷电多发地区，用户应考虑机房的避雷问题，以确保人员与设备安全。 6. 如需吊离机组，应拆除排烟管系统，并同时用盲板封堵机组排烟管口，盖上水箱加水口盖，摘掉外接的电、气、油接管及排放冷却液和机油的管接头；拆掉与机组相连接的垂直电缆槽卸下挂梯，装入侧墙门之间的连接板，封堵好房顶、电缆出口、管线出口等开口，以免造成超限运输。 | AG12V190电控柴油机使用维护手册.pdf-四、线束-5.进、排气系统-（五）柴油机的使用环境 柴油机对使用环境要求能方便操作人员的正常操作和维护，有助于柴油机安全、正常地运行，具体要求是： $\textcircled{1} $使用环境应保持清洁，远离带有腐蚀性物质的气体和物品。 $\textcircled{2}$柴油机机组之间的安装间距应适当大一些，一般不小于1.5m,以便于维护保养。柴油机周围1.5m、散热器前2m的范围内，不得安装其他装置或堆放物品，并保持环境空气流通。 $\textcircled{3} $柴油机表面应经常擦拭以保持洁净，但不允许用水直接冲刷。 $\textcircled{4} $在野外工作环境中，柴油机上方应设置顶蓬，以防止风雨的侵蚀及便于维护、保养。 | AG12V190电控柴油机使用维护手册.pdf-四、线束-三、柴油机的运转和停车-（一）柴油机的运转 柴油机起动后转入正常运转时，应注意以下事项： 1.柴油机起动后应先空载运行，并按以下要求检查： 机油压力$\ge$354kPa。 (2) 打开气缸盖上罩壳，检查摇臂轴承处是否来油。 (3)旋开水泵上端放水阀少许，若两水泵有强劲水柱冲出，则表明供水正常。新机或拆检过冷却管路的柴油机，要打开两排出水管节，检查两排气缸供水是否正常。 (4) 检查柴油机外观，不得有漏油、漏水、漏气现象。 (5) 柴油机排气烟色正常，呼吸器无异常逸气现象。 (6)所有零部件按要求固牢，柴油机无异常声响和剧烈振动现象。 (7) 油底壳内的油位应在油尺规定范围内。 2.新机出厂前均经充分地磨合试验，用户投入使用时不需再进行磨合。为进一步提高柴油机的可靠性，新机投入运行50小时后，应更换机油，并清洗油底壳和机油滤清器。 3.柴油机高温循环水温升至$40\textcelsius$以上后，方可逐渐加载。 4.柴油机正常工作时，高温循环出水温应保持在$75\sim 85\textcelsius$范围内，最高出水温度不应高于$90\textcelsius$（闭式加压冷却系统可至$95\textcelsius$）；低温循环水温应不超过$45\textcelsius$、不低于$15\textcelsius$。出油温度不高于$90\textcelsius$，机油压力应在$392\sim 784kPa$范围内。 5.柴油机使用过程中应定期检查机油性能，并根据实际油质状况，确定换油周期。表12.1-2所示为CF-4级柴油机机油的换油指标。若机油油质其中一项的指标达到换油指标，即应更换。若无油质检测设备，可根据柴油机运行情况和使用经验确定。正常情况下，CF-4级机油换油周期为1000小时。 若发现机油稀释或油底壳液面增高、粘度显著变化等异常现象，应立即停机，查明原因并排除故障。待更换新机油后，方可重新起动。 应定期进行机油油样分析，根据机油中含有的各种金属元素成分判断柴油机的磨损状况，以便及时发现故障隐患并采取措施，确保柴油机正常运行。 6.柴油机使用过程中，应按柴油机的特性，合理地选择柴油机运行工况，以充分发挥柴油机的效率，延长其使用寿命。严禁长时间怠速、空载运行，不使用时应及时停车。 | AG12V190电控柴油机使用维护手册.pdf HSE 敬示 8、上、下柴油机时，要使用阶梯和扶手。固定好攀登设备，使其工作时不会移动或翻倒。不要从提升平台、梯子或阶梯上往下跳。清洁阶梯、扶手和平台，并保养您将在上面或周围工作的所有攀登设备，使其处于良好状态。不要登上柴油机去卸下冷却系统加注口盖或通气阀。不要爬上或跳下柴油机或站在不能支持您体重的机体上。 9、当柴油机出现异常情况、可能危及人身及设备安全时，要立即停车。停车可通过切断燃油供给的方式。在柴油机或控制屏上提供了紧急停车按钮，正常情况下请不要触碰这些按钮。 10、柴油机排气中的燃烧产物可能危害您的健康。要在通风良好的地方起动和运转柴油机。如果在封闭处，则要将排气通到室外。 11、常备数个灭火器，并了解其使用方法。按说明牌上的建议进行检查和保养灭火器。 <图片>示例图1</图片> 目 录 <图片>示例图2</图片> 中国石油装备 <图片>示例图3</图片> <图片>示例图4</图片> 中国石油装备 <图片>示例图5</图片> 中国石油装备 | L12V190L12V200系列发动机及机组使用维护手册-7-17.pdf-第一章 概述-4、使用环境要求 4.1柴油机使用环境要求 良好的使用环境可以方便操作人员的正常操作和维护，有助于柴油机安全正常地运行，具体要求是： (1)使用环境保持清洁，远离带有腐蚀物质的气体和物品。 (2)柴油机之间安装间距应适当大一些，一般间距不小于1.5m,以便于维护保养。柴油机周围1.5m内，不得安装其他装置或堆放物品，并保持空气流通。 (3)柴油机表面应经常擦拭干净，但不允许用水直接冲刷。 4.2发电机组使用环境应要求 (1)机组应安装在通风良好、环境清洁，并靠近主要用电设备及配电室的机房内。机房应设置排风设施。排气管表面应包扎隔热材料，以减少室内散热。 闭式机组的机房一般不需要强制通风，可通过机组所带风扇向室外排风，促使机房内空气对流。开式机组的机房内，必要时可设置风机强制通风。在远离机组的地方，用风机和大管径进风管，将室外空气引入机房内。进气管的出气口应尽量低些，使引入的空气能掠过发电机组的散热部位。排风扇应装在机房内最高位置处，使高温上升气流及时排除室外。 (2) 机房内不允许放置能产生酸、碱等腐蚀性气体的物品。 (3)应设置排气引管将柴油机排出的废气引至室外。 (4)应设置足够容积的燃油箱，油箱出口位置应高于柴油机喷油泵。 (5)机组之间安装间距应不小于0.8m,周围2m内不要安装其他设备或堆放物。 <图片>示例图6</图片> 中国石油装备 | 电动钻机用175系列柴油机及发电机组使用维护手册.pdf-目 录-图2.4_72 电池混联连接-2.5.7 沙漠空气滤清器 2.5.10 机油预热装置 机油预热装置使用过程中，应注意以下事项： 当环境温度低于设定值时，应先打开机油预热器进、出水口球阀，再接通预热 器电源，预热器开始工作。当油温达到设定值时，预热器自动停止加热。 当柴油机启动后，应切断预热器电源，并关闭预热器进、出油口球阀，以延长 加热器使用寿命。 在使用过程中，应避免将水、油溅在预热装置上。 2.5.11 机房 1200GF50柴油发电机组安装于济柴整体配套的电动钻机用专用机房内，机房分为多机组组合式机房和独立静音式机房两种。 2.5.11.1 多机组组合式机房 多机组组合式机房是为了满足油田电动钻机用途而设计开发的，可实现多台机房组合安 <图片>示例图7</图片>济柴 <图片>示例图8</图片> 中国石油装备 技术资料 装，形成密闭式整体。机房由底座、立柱、房顶、活门、推拉门和排烟系统，气路、燃油、机油进回管线、配电照明等系统及电缆槽、挂梯、工作台等附件组成。另外，机房内可根据需要安装固定式螺杆压缩机组，冷冻式干燥机、贮气罐和冷启动空压机等设备。房顶可安装应急灯、射灯、机组报警装置等。如图2.5-25所示。 (21382108+2103201放水口1放油口1放气口1燃油进)<图片>示例图9</图片>(图2.5-25多机组组合式机房) | 电动钻机用175系列柴油机及发电机组使用维护手册.pdf-目 录-2.5.11.2独立静音式机房-独立静音式机房设施及结构特点-2.5.11.3 机房使用注意事项 1) 摆放机房的地面应夯实平整、水平；各机房的安装基准面应等高，避免出现因基础处理不好造成基础塌陷或给机房底座增加附加应力的现象。机房基础平面还应高于周围地面，以利排污。 机房的房顶设计有房顶吊耳，在底座的端头，设计有拖拉吊耳，机房的两侧有整体 起吊吊耳。在机房吊装时，应按吊装铭牌上的示意要求使用吊耳。严禁用房顶吊耳 和拖拉吊耳整体起吊。 在机房摆放到位后，按从下到上的顺序装配排烟直管、弯管、消音器等，所有连接 的法兰面应加装石棉橡胶垫，螺栓联接应均匀拧紧。接通与电控房连通的电缆线， 并对接法及是否有漏电现象进行检查。接通机房间的油、气管线，并对输油管线进 行必要的清洗，对所有管线进行必要的密封试验。连接接地电缆并插好接地杆（靠 机组一端的底座插头有电缆线连接螺纹孔），接地杆应距机房有一定距离。 技术资料 <图片>示例图10</图片> 中国石油装备 房顶、底座与立柱联接螺栓应涂上防锈油，以防止生锈。定期检查机组等设备的固 定螺栓是否松动，各用电线路是否连接可靠，电缆线是否有破损、漏电现象。 在空旷地区或雷电多发地区，用户应考虑机房的避雷问题，以确保人员与设备安全。 如需吊离机组，应拆除排烟管系统，并同时用盲板封堵机组排烟管口，盖上水箱加 水口盖，摘掉外接的电、气、油接管及排放冷却液和机油的管接头；拆掉与机组相 连接的垂直电缆槽卸下挂梯，装入侧墙门之间的连接板，封堵好房顶、电缆出口、 管线出口等开口，以免造成超限运输。 <图片>示例图11</图片> 中国石油装备 运行/工作介质 | L6200系列柴油机及发电机组使用维护手册.pdf-4.2.3 蓄电池使用注意事项 (1) 蓄电池为铅酸蓄电池，具有腐蚀性，操作时应戴护目镜和橡胶手套。一旦身体溅到硫酸时，应立即用大量清水冲洗后就医。 (2) 蓄电池充电时应远离热源和明火，谨防炸裂伤人。 (3) 蓄电池极柱与导线的连接要紧固可靠，严禁正、负极反接。 (4) 蓄电池为带液密封蓄电池，不得擅自拆开，以免引起爆炸。 (5) 安装蓄电池时，勿使用金属工具连接“+”、“-”端子，否则易造成短路，引起失火或爆炸。 5、使用环境要求 5.1 柴油机使用环境要求 良好的使用环境可以方便操作人员的正常操作和维护，有助于柴油机安全正常地运行，具体要求是： (1) 使用环境保持清洁，远离带有腐蚀物质的气体和物品。 (2)柴油机之间安装间距应适当大一些，一般间距不小于1.5m,以便于维护保养。柴油机周围1.5m内，不得安装其他装置或堆放物品，并保持空气流通。 (3)柴油机表面应经常擦拭干净，但不允许用水直接冲刷。 5.2 发电机组使用环境应要求 (1)机组应安装在通风良好、环境清洁，并靠近主要用电设备及配电室的机房内。机房应设置排风设施。排气管表面应包扎隔热材料，以减少室内散热。 闭式机组的机房一般不需要强制通风，可通过机组所带风扇向室外排风，促使机房内空气对流。开式机组的机房内，必要时可设置风机强制通风。在远 <图片>示例图12</图片> 中国石油装备 离机组的地方，用风机和大管径进风管，将室外空气引入机房内。进气管的出气口应尽量低些，使引入的空气能掠过发电机组的散热部位。排风扇应装在机房内最高位置处，使高温上升气流及时排除室外。 (2) 机房内不允许放置能产生酸、碱等腐蚀性气体的物品。 (3) 应设置排气引管将柴油机排出的废气引至室外。 (4) 应设置足够容积的燃油箱，油箱出口位置应高于柴油机喷油泵。 (5)机组之间安装间距应不小于0.8m,周围2m内不要安装其他设备或堆放物。 | 无召回片段 | 无召回片段 | 无召回片段
16V26/32T发动机主喷持续期能单缸修正吗？ | 可以，分为自动单缸修正和手动单缸修正两种方式。 | 《16V2632T天然气发动机使用维护手册》2.4.6.3.2。 | 主喷持续期可根据排温自动单缸修正，也可手动在MAP图中进行单缸调整。 | 是的，16V26/32T发动机的主喷持续期可以根据各缸的IMEP进行单缸修正。这种修正有助于使各缸的燃烧和做功更加均匀，减小由于做功不均造成的机械损伤，从而延长发动机部件的使用寿命。 | 16V2632T天然气发动机使用维护手册.pdf-目 录-4.2.2.11 蓄电池 4.3 故障原因及排除方法 <图片>示例图1</图片> 中国石油装备 （二）燃气系统故障 调压撬阀门未打开 打开调压撬阀门 燃料气含空气过多或含水 2.检查燃料气供给系统 线束接触不良或破损 3.检查线束 燃气压力无法随动 4.检查调压阀驱动机构及进气压力传感器 5. 预燃室燃气过稀或过浓 5.检查预喷阀、单向阀及开启时间 预燃室单向阀漏气 6.检查更换单向阀及垫圈 （三）进排气系统故障 空气滤清器滤芯污堵 清理或更换空气滤清器滤芯 2.进气管道堵塞 2.清理进气管道 配气定时不对 重新调整配气定时 气门或活塞环、气缸垫处漏气 4.检查气门和气门座、活塞环或气缸垫，必要时更换 5.排气背压高 5.检查消音器及防雨盖 （四）润滑系统故障 机油温度过低，粘度大 预热机油 2. 预供油泵供油压力不足 2.检修预供油泵 （五）点火系统故障 1.火花塞不点火 1.检查点火控制器、高压包、接杆和火花塞 （六）使用与维护不当 发动机温度过低 充分暖机 2. 长时间连续怠速运转 2.清除发动机内的积炭、清洗喷油器 二、功率不足 ¦故障原因¦排除方法¦ ¦-¦-¦ ¦（一）燃气系统故障¦¦ ¦燃料气成分及热值波动大检查燃料气成分及热值应符合要求¦¦ ¦2.燃气压力低或调节阀损坏¦燃气压力调整到规定要求，或更换压力调节阀。¦ ¦3. 燃气滤清器污垢¦3.清理或更换燃气滤清器滤芯¦ ¦¦¦ ¦主喷阀、预喷阀、单向阀故障 更换主喷阀、预喷阀、单向阀 主喷阀开启关闭时刻不对 调整主喷阀开启关闭时间¦¦ ¦6. 预燃室喷孔烧蚀严重¦6.更换预燃室¦ <图片>示例图2</图片> 中国石油装备 | 16V2632T天然气发动机使用维护手册.pdf-目 录-十六、不正常杂音-4.4 大修 4.4.3 送修条件 16V26/32T型发动机累计运行时间达到或接近大修期，且符合下列条件之一时，即应送修： 1、气缸漏气严重，呼吸器废气排量明显增大。 2、功率明显下降，排气管冒黑烟严重。台架测定时，在标定工况下，功率损失大于 25%标定功率。 <图片>示例图3</图片> 3、在燃气系统、进排气系统工作正常情况下，燃气消耗率明显增大。台架测定时，在标定工况下，燃气消耗率大于标定值的 115%。 4、在润滑系统工作正常情况下，机油消耗量明显增大。台架测定时，在标定工况下，机油消耗率大于 3 g/(kW<图片>示例图4</图片> h)。 5、主油道机油压力明显下降。在标定转速且润滑系统工作正常情况下，主油道机油压力低于 0.4 MPa,且调节调压阀后仍无法排除。 4.4.4 大修时需检查和更换的零部件 发动机大修时，主要检查和更换的雾部件可参考表 4-8。 | 16V2632T天然气发动机使用维护手册.pdf-目 录-4.2 维护/保养内容-4.2.1 维护/保养计划表-4.2.2 维护保养的操作-4.2.2.2 配气定时的检查 配气定时是用曲轴转角（飞轮刻度）表示的进、排气门开关时刻。16V26/32T型发动机配气定时如图4-3所示。 <图片>示例图5</图片> 中国石油装备 <图片>示例图6</图片>(图4-2气门间隙的调整) (从飞轮端视上止点TDC进气开10排气关EC21^{\circ})<图片>示例图7</图片>(图4-316V26/32T型发动机配气定时) 配气定时通常由凸轮轴等零件的加工精度和有关零件的相对装配位置所确定。正常使用情况下，配气定时不需要进行调整。但当配气机构拆检或发动机各缸工作状况出现异常时，应检查配气定时。配气定时的检查方法和步骤如下： 1) 检查前，必须先将各缸气门间隙检查、调整合格。 2) 盘转曲轴，使第 1 缸活塞位于上止点位置。 3) 由一人按发动机的工作转向（逆时针）均匀缓慢地转动曲轴。与此同时，由另一人轻捻挺杆。至挺杆由不能转动到刚刚能转动的瞬时所指示的飞轮刻度，即为该气门的关闭终点。反之，则为该气门的开启始点。 4)根据配气定时、发火顺序和间隔角，以第 1 缸压缩冲程上止点飞轮刻度为$0\textcelsius A$，按表 4-5 所示，依次观察检查对应气缸的进、排气门开、关时刻。 5) 当发现配气定时有偏差时，应首先检查指针上止点的指示位置是否正确，然后检查配气机构各齿轮的装配关系及气门间隙是否正确。若经检查调整后，仍与规定值差异较大时，则应考虑凸轮轴或齿轮等传动件有无损坏现象，必要时应进行修复或更换。 <图片>示例图8</图片> | 16V2632T天然气发动机使用维护手册.pdf-济柴牌-16V26/32T型天然气发动机使用维护手册 <图片>示例图9</图片> 中国石油集团济柴动力有限公司 中国$\cdot$济南 中国石油集团济柴动力有限公司 中国$\cdot$山东$\cdot$济南 电话：+86(0)0531 87426899 传真：+86(0)0531 87426640 网址：www.jichai.com 本文件，包含翻版、复制（影印/微缩）及翻译为中国石油集团济柴动力有限公司版权所有。 <图片>示例图10</图片> 中国石油装备 | 16V2632T天然气发动机使用维护手册.pdf-目 录-2.4.5 气起动系统-2.4.7.4 排气系统安全防保措施-2.4.7.6.5 缸压监测系统 发动机可以根据用户要求和具体项目实际情况配备缸压监测系统，实现单缸监测燃烧室内压力，传感器安装在气缸盖上。发动机运行后实时检测缸内爆发压力Pmax和每缸的IMEP。电子监控根据各缸最大爆发压力值Pmax,可以修正点火提前角，防止出现爆压超标导致机械损坏。若减小点火提角后爆压仍超过设定报警值，控制系统则发出报警信号。若降载过程中爆压超过安全停车设定值，电子监控系统将紧急停止发动机运行，起到保护发动机的作用。同时，电子监控系统可以依据每缸的IME P,修正主喷阀的持续期，这样可以使各缸的燃烧和做功均匀，减小由于做功不均造成的机械损伤，延长发动机部件的使用寿命。 | 16V2632T天然气发动机使用维护手册_-.pdf-第四章 维护与保养-4.2.2.11 蓄电池-（四）润滑系统故障 二、功率不足 ¦故障原因¦排除方法¦ ¦-¦-¦ ¦（一）燃气系统故障¦¦ ¦燃料气成分及热值波动大检查燃料气成分及热值应符合要求¦¦ ¦2. 燃气压力低或调节阀损坏¦燃气压力调整到规定要求，或更换压力调节阀。¦ ¦3. 燃气滤清器污堵¦¦ ¦清理或更换燃气滤清器滤芯 主喷阀、预喷阀、单向阀故障 更换主喷阀、预喷阀、单向阀¦¦ ¦5. 主喷阀开启关闭时刻不对¦5. 调整主喷阀开启关闭时间¦ ¦预燃室喷孔烧蚀严重 更换预燃室¦¦ | 16V2632T天然气发动机使用维护手册_-.pdf-目 录-2.4.6.2 结构布置-2.4.6.3 功能概述 2.4.6.3.2 转速和负载控制 转速和负载控制主要是通过调整主喷阀和预喷阀的开启持续期改变燃气喷射量来实现的。主要由主燃室电喷控制器、预燃室电喷控制器、主喷阀、预喷阀、霍尔转速传感器等部件完成。 主喷阀控制：主燃室电喷控制器根据获取的转速、负荷等信号及控制器的程序设置计算出主喷阀开启时间及持续期等指令，主燃室电喷控制器作为位置控制器直接与主喷阀连接，控制主喷阀进行燃气喷射。各缸主喷阀开启时间和持续期可根据相关参数进行修正标定，同时各缸主喷阀持续期可根据排温进行自动实时修正，以改善各缸做功均匀性。 预喷阀控制：预燃室电喷控制器根据获取的转速、负荷等信号及控制器的MAP图设置计算出预喷阀开启时间及持续期等指令，预燃室电喷控制器作为位置控制器直接与预喷阀连接，控制预喷阀进行燃气喷射。各缸预喷阀开启时间和持续期可根据相关参数进修正标定，以改善各缸做功均匀性。 2.4.6.3.3 空燃比控制 发动机的空燃比控制主要是通过调节增压空气压力来实现的。主要由主燃室电喷控制器、预燃室电喷控制器、节气阀执行器、旁通阀、增压空气压力传感器等部件完成。主燃室电喷 <图片>示例图11</图片> 控制器根据预先设定的MAP图将相关指令信号发送给旁通阀和节气阀执行器，对旁通阀和节气阀开度进行设置，以改变增压压力，实现空燃比控制。 2.4.6.3.4 点火控制 发动机点火控制是由主燃室电喷控制器、点火控制器、点火线圈、点火延长线和火花塞等部件来完成。主燃室电喷控制器根据程序设置计算出各缸的点火能量和点火提前角等，并将信号发送至点火控制器，通过点火线圈、点火延长线、火花塞进行点火。同时，点火控制器将各缸的点火提前角、点火持续期等信息上传到主燃室电喷控制器。 点火角度可以根据发动机转速、负载设定Map全程标定，各缸点火能量和点火提前角可根据相关参数进行修正标定。 2.4.6.3.5 爆震控制 爆震保护控制是由爆震控制器、爆震传感器等部件来完成。爆震控制器直接与爆震传感器连接，通过爆震传感器检测每缸的爆震情况，如果监测到某缸发生轻度爆震，将自动减小该缸的点火角度。如果爆震太强烈，发动机会自动停机。 | 无召回片段 | 无召回片段 | 无召回片段
16V26/32T发动机增压压力是怎么控制的？ | 增压压力是通过空气阀（节气门）和旁通阀两个执行器控制的。 | 《济柴16V260燃气发动机综合管理系统》第4部分。 | 在起动和低负荷时，旁通阀关闭，空气阀按照设定的位置模式打开；在高负荷时，空气阀全部打开，通过旁通阀控制增压压力。 | 16V26/32T发动机的增压压力控制是通过两个执行器进行的：在启动和低负荷时，增压压力通过空气阀控制，旁通阀关闭；一旦空气阀全部打开，增压压力则通过旁通阀进行控制。增压压力设置使用转速燃气量MAP或转速负荷MAP来计算，这些值存储在参数中并在3483 BoostPressSetp中显示。增压压力通过PID控制器进行精确控制，PID设置参数根据激活的控制执行器（空气阀或旁通阀）进行调整。 | 济柴16V260燃气发动机综合管理系统.pdf-4 增压压力控制 增压压力控制通过2个执行器进行控制：在开始和低负荷时，增压压力是通过空气阀控制，旁通阀是关闭的，一旦空气阀全部打开，通过旁通阀控制增压压力。 4.1 发动机启动 发动机启动时增压压力不是立即调节的。旁通阀是完全关闭的，空气阀依据转速按一定位置打开。 4.2 增压压力设置 使用转速燃气量MAP或转速负荷MAP来计算增压压力设置，MAP中的值被存储在下面的参数中： | 济柴16V260燃气发动机综合管理系统.pdf-4 增压压力控制 4.2 增压压力设置 增压压力设置在 3483 BoostPressSetp 中显示。 4.3 增压压力控制 增压压力是通过PID控制器控制的，PID设置参数依赖于激活的控制执行器（空气阀或旁通阀）。 如果空气阀被激活作为控制装置，PID 参数是： | 16V2632T天然气发动机使用维护手册.pdf-目 录-气缸盖中间体-2.4 系统-2.4.1 进排气系统 2.4.1.4 排气管 中国石油装备 <图片>示例图1</图片> 2.4.1.5增压器 增压器布置在飞轮端罩壳上，增压器各轴承用润滑油从机体主油道经增压器支架进入，一方面冷却轴承，另一方面润滑各运动件，之后通过后端罩壳、机体回流入油底壳。增压器的轴承主要由高温水冷却。涡壳外部使用钢质及隔热材料的高温护罩保护。 | 16V2632T天然气发动机使用维护手册.pdf-第二章 技术资料 2.1.2 特性曲线600 (TemperatureT_{C}52545037550300进)<图片>示例图2</图片>(图2-116V26/32T型发动机负荷特性曲线)2.1.3 工作温度与工作压力 表2-2工作温度¦工作介质¦测量位置¦温度范围¦ ¦-¦-¦-¦ ¦进气¦中冷器后¦$\le 50\textcelsius$¦ ¦排气¦涡轮前排气¦$\le 580\textcelsius$¦ ¦冷却水¦高温水（发动机高温中冷器出水口）¦$\le 93\textcelsius$¦ ¦¦低温水泵出口温度¦$\le 45\textcelsius$¦ ¦机油（主油道）¦加载温度¦$\ge 45\textcelsius$¦ ¦¦额定工况¦$\ge 70\textcelsius$¦ ¦¦最高温度¦$\le 86\textcelsius$¦<图片>示例图3</图片> 中国石油装备表2-3工作压力¦工作介质¦测量位置¦压力范围¦ ¦-¦-¦-¦ ¦起动空气¦起动空气管路¦850-1000 kPa¦ ¦燃烧爆压¦气缸¦$\le 17000$ kPa¦ ¦曲轴箱压力¦曲轴箱¦$\le 0.3$ kPa¦ ¦排气¦排气管¦$\le 3$ kPa¦ ¦冷却水¦高温水泵出口¦200-300 kPa¦ ¦¦低温水泵出口¦200-300 kPa¦ ¦机油¦主油道¦350-600 kPa¦ ¦¦增压器进油管¦250-400 kPa¦ | 16V2632T天然气发动机使用维护手册.pdf-目 录-第二章 技术资料-2.2 发动机 2.2.1 特征 16V26/32T 型天然气发动机，气缸直径 260mm、活塞行程 320mm、四冲程、涡轮增压、中冷、V 型气缸结构布置。主要适用领域是陆用发电站及压缩机驱动动力等。 从飞轮端看，排气歧管位于气缸组之间，进气腔位于两侧气缸的 V 型夹角内。发动机有2 根凸轮轴，位于机体左右两侧用来驱动进排气门。增压器和中冷器位于飞轮端。自由端安装多功能罩壳，内部包含高低温水泵、机油泵、调温阀和减振器，顶部放置机油滤清器和机油冷却器。此罩壳适用于 260 系列机型。 发动机燃气控制采用国际领先的多点喷射技术，燃气通过电控喷射阀喷射到燃烧室前的进气歧管内。 2.2.2 外形/接口 16V26/32T 型天然气发动机外形接口见图<图片>示例图4</图片> 图 2-7。 (增压器自清式机油滤清器离心滤机油冷却器前端多功能罩壳中冷器油底)<图片>示例图5</图片>(图2-3发动机外形视图) <图片>示例图6</图片> 中国石油装备 (6748336.55901344101.5802.570351)<图片>示例图7</图片>(图2-4发动机右侧视图) (30575101.5107703550090机体端面27045)<图片>示例图8</图片>(图2-5发动机左侧视图) <图片>示例图9</图片> 中国石油装备 (235322381097269416802894加低温水室高温)<图片>示例图10</图片>(图2-6发动机端面视图) (230240200180180低温水泵备用口8X\phi181)<图片>示例图11</图片>(图2-7发动机接口视图) <图片>示例图12</图片> 中国石油装备 | 16V2632T天然气发动机使用维护手册_-.pdf-目 录-气缸盖中间体-2.4 系统-2.4.1 进排气系统 2.4.1.4 排气管 中国石油装备 <图片>示例图13</图片> 2.4.1.5增压器 增压器布置在飞轮端罩壳上，增压器各轴承用润滑油从机体主油道经增压器支架进入，一方面冷却轴承，另一方面润滑各运动件，之后通过后端罩壳、机体回流入油底壳。增压器的轴承主要由高温水冷却。涡壳外部使用钢质及隔热材料的高温护罩保护。 | 16V2632T天然气发动机使用维护手册_-.pdf-目 录-第二章 技术资料-2.2 发动机 2.2.1 特征 16V26/32T 型天然气发动机，气缸直径 260mm、活塞行程 320mm、四冲程、涡轮增压、中冷、V 型气缸结构布置。主要适用领域是陆用发电站及压缩机驱动动力等。 从飞轮端看，排气歧管位于气缸组之间，进气腔位于两侧气缸的 V 型夹角内。发动机有2 根凸轮轴，位于机体左右两侧用来驱动进排气门。增压器和中冷器位于飞轮端。自由端安装多功能罩壳，内部包含高低温水泵、机油泵、调温阀和减振器，顶部放置机油滤清器和机油冷却器。此罩壳适用于 260 系列机型。 发动机燃气控制采用国际领先的多点喷射技术，燃气通过电控喷射阀喷射到燃烧室前的进气歧管内。 2.2.2外形/接口 16V26/32T 型天然气发动机外形接口见图<图片>示例图14</图片> 图 2-7。 (增压器自清式机油滤清器离心滤机油冷却器\rightarrow前)<图片>示例图15</图片>(图2-3发动机外形视图) <图片>示例图16</图片> 中国石油装备 (6748336.55901344101.5802.570351)<图片>示例图17</图片>(图2-4发动机右侧视图) (30575101.510770355090机体端面270457)<图片>示例图18</图片>(图2-5发动机左侧视图) <图片>示例图19</图片> 中国石油装备 (2353223810972694116002804加低温水室高)<图片>示例图20</图片>(图2-6发动机端面视图) (230240200100180低温水泵备用口8X\phi181)<图片>示例图21</图片>(图2-7发动机接口视图) <图片>示例图22</图片> | 无召回片段 | 无召回片段 | 无召回片段
16V26/32T发动机正常停机和紧急停机的区别是什么？ | 正常停车时切断燃气供应后，燃气喷射和点火持续进行至发动机转速到设定转速以下。紧急停机时，在切断燃气供应的同时，停止燃气喷射和点火。 | 《济柴16V260燃气发动机综合管理系统》1.9发动机停车。 | 正常停车时是为了保证尽量燃烧掉进入发动机的燃气，紧急停车时则主要是要保证安全。发动机启停流程在《济柴16V260燃气发动机综合管理系统》正文后有详细描述。 | 16V26/32T发动机的正常停机和紧急停机主要区别在于停机的原因、过程和后续操作。 正常停机： - 是计划内的停机，通常在没有紧急情况或故障的情况下进行。 - 首先关闭燃气电磁阀，停止燃气供应。点火和燃气喷射将持续到发动机转速低于设定值时，以确保尽量燃烧掉燃气管路中残余的燃气。 - 停机后可能需要进行常规的维护和检查工作。 紧急停机： - 是在出现意外故障或危及人身及设备安全的情况下迅速执行的停机程序。 - 可以由控制系统内安保功能自动触发，也可以由操作人员按下控制柜上的紧急停机按钮来手动执行。 - 紧急停机会立即关闭燃气电磁阀、停止点火和喷射，以最快速度停止发动机运行。 - 紧急停机后，需要立即用电动盘车装置反复盘车一段时间，并按照要求对发动机进行后润滑（自动或手动模式）。如果有后冷却需求，还需按照项目具体要求对发动机进行后冷却。 总结来说，正常停机是计划内的、相对平缓的过程，而紧急停机是为了应对突发状况而快速执行的停机程序，其后还需要进行额外的操作以确保发动机的安全和维护。 | 16V2632T天然气发动机使用维护手册_-.pdf-目 录-3.4.4 停车-3.4.4.1正常停车-3.4.2 紧急停车 发动机运行过程中，当出现意外故障，如不及时停车，将危及人身及设备安全时，应迅速按下控制柜上的紧急停机按钮，使发动机紧急停车。 此外，在下述情况时，控制系统内安保功能起作用，会出现紧急停车现象： 独立安保系统中紧急停车命令（详见2.4.6）； 发动机转速达到 115%标定转速； 滑油压低于 2bar； 高温出水温度高于 $98\textcelsius$； 控制系统故障： 盘车齿轮啮合： 发动机点火停止； 正常停车程序超时。 注意： 发动机紧急停车后，务必立即用电动盘车装置反复盘车一段时间。 (!)<图片>示例图1</图片> 紧急停车时仍需按照要求对发动机进行后润滑（自动或手动模式）。 有后冷却需求时，按照项目具体要求对发动机进行后冷却。 <图片>示例图2</图片> | 16V2632T天然气发动机使用维护手册_-.pdf-目 录-2.4.6.2 结构布置-2.4.6.3 功能概述-2.4.6.3.1 启/停控制 监控系统内部设置有启/停程序，能够控制和监测发动机启/停状态，使发动机按照设定的控制逻辑进行启动和停车。 启动控制：为了避免气动马达过载，控制系统要求两次连续启动的时间间隔不得小于30s。同时，控制系统设有吹扫功能，在发动机启动之前可以通过吹扫将发动机内残留的未燃燃气通过马达带动曲轴转动排出发动机，确保发动机成功安全的启动。 发动机状态必须满足一定的条件，控制系统才能执行启动命令，具体条件如下： 发动机处于停机状态，即发动机转速为零。 润滑油压力达到设定的值（可选手动或自动控制润滑油泵）。 盘车齿轮脱开。 发动机监控起效（控制系统上电后一定的时间内起效）。 没有激活停车命令。 <图片>示例图3</图片> 中国石油装备 尚未激活启动程序。 启动空气压力达到设定值。 主控模块无报警。 停车控制：停车控制分为正常停车和紧急停车两种情况。 正常停车时，首先关闭燃气电磁阀，停止燃气供应。而点火和燃气喷射将持续到发动机转速低于设定值时，以保证尽量多的燃烧掉燃气管路中残余的燃气。 当发动机出现严重故障，或按下紧急停车按钮，或者正常停车程序超时将执行紧急停车命令。在紧急停车程序中将立即关闭燃气电磁阀、停止点火和喷射。需要执行紧急停车的情况主要有： 按下紧急停车按钮。 发动机监测参数等级达到停车值（如超速、轴承温度高等达到停车值）。 盘车齿轮啮合。 控制系统故障（如由于通讯故障导致停止点火）。 来自独立安保系统中的停车命令（超速等级达到停车值、润滑油压力低于最小设定值、 高温冷却水温度大于最大设定值等）。 停止点火。 正常停车程序超时。 | 16V2632T天然气发动机使用维护手册_-.pdf-目 录-2.4.6.2 结构布置 16V26/32T 天然气发动机电子监控系统控制柜外部布局如图 2-74，控制柜内部布局如图2-75，线轨布局如图 2-76，线束布局如图 2-77。 (1725Draughtfan<M10>screenH61H12)<图片>示例图4</图片>(图2-74监控系统控制柜外部布局图) <图片>示例图5</图片> 中国石油装备 (800800800dcmMNO1-24(NH)MICO1-24)<图片>示例图6</图片>(图2-75监控系统控制柜内部布局图) (16缸B列9缸J9-46SJ7-24SJ1-465线轨预喷J1)<图片>示例图7</图片>(图2-76监控系统线轨布局图) <图片>示例图8</图片> 中国石油装备 (16缸B列9缸JG-24SJB-1085JB-1085JB-2)<图片>示例图9</图片>(图2-77监控系统线束布局图) 旋钮：HK1 控制柜主电源开关、HK2 控制模式选择、HK3 升/降速、HK4 怠速/额速、HK5 本地/远程、HK6 预供油泵启停、HK7 OMD 越控（备用）等； 按钮：SB1报警确认、SB2故障复位、SB3紧急停车、SB4发动机启动、SB5发动机停机等； 指示灯：HG1 电源、HY2 系统报警等。 2.4.6.3 功能概述 16V26/32T 天然气发动机电子监控系统可以实现发动机启/停控制、转速和负载控制、空燃比控制、点火控制、爆震控制、缸压监测（可选）、发动机监测、独立安保控制等功能。 | 16V2632T天然气发动机使用维护手册.pdf-目 录-3.4.4 停车-3.4.4.2 紧急停车 发动机运行过程中，当出现意外故障，如不及时停车，将危及人身及设备安全时，应迅速按下控制柜上的紧急停机按钮，使发动机紧急停车。 此外，在下述情况时，控制系统内安保功能起作用，会出现紧急停车现象： 独立安保系统中紧急停车命令（详见 2.4.6）； 发动机转速达到 115%标定转速； 滑油压低于 2bar； 高温出水温度高于 $98\textcelsius$； 控制系统故障； <图片>示例图10</图片> 盘车齿轮啮合； 发动机点火停止； 正常停车程序超时。 注意： (!)<图片>示例图11</图片> 发动机紧急停车后，务必立即用电动盘车装置反复盘车一段时间。 紧急停车时仍需按照要求对发动机进行后润滑（自动或手动模式）。 有后冷却需求时，按照项目具体要求对发动机进行后冷却。 <图片>示例图12</图片> 中国石油装备 | 16V2632T天然气发动机使用维护手册.pdf-目 录-2.4.5 气起动系统-2.4.6.3 功能概述 16V26/32T 天然气发动机电子监控系统可以实现发动机启/停控制、转速和负载控制、空燃比控制、点火控制、爆震控制、缸压监测（可选）、发动机监测、独立安保控制等功能。 2.4.6.3.1 启/停控制 监控系统内部设置有启/停程序，能够控制和监测发动机启/停状态，使发动机按照设定的控制逻辑进行启动和停车。 <图片>示例图13</图片> 中国石油装备 启动控制：为了避免气动马达过载，控制系统要求两次连续启动的时间间隔不得小于30s。同时，控制系统设有吹扫功能，在发动机启动之前可以通过吹扫将发动机内残留的未燃燃气通过马达带动曲轴转动排出发动机，确保发动机成功安全的启动。 发动机状态必须满足一定的条件，控制系统才能执行启动命令，具体条件如下： 发动机处于停机状态，即发动机转速为零。 润滑油压力达到设定的值（可选手动或自动控制预润滑油泵）。 盘车齿轮脱开。 发动机监控起效（控制系统上电后一定的时间内起效）。 没有激活停车命令。 尚未激活启动程序。 启动空气压力达到设定值。 主控模块无报警。 停车控制：停车控制分为正常停车和紧急停车两种情况。 正常停车时，首先关闭燃气电磁阀，停止燃气供应。而点火和燃气喷射将持续到发动机转速低于设定值时，以保证尽量多的燃烧掉燃气管路中残余的燃气。 当发动机出现严重故障，或按下紧急停车按钮，或者正常停车程序超时将执行紧急停车命令。在紧急停车程序中将立即关闭燃气电磁阀、停止点火和喷射。需要执行紧急停车的情况主要有： 按下紧急停车按钮。 发动机监测参数等级达到停车值（如超速、轴承温度高等达到停车值）。 盘车齿轮啮合。 控制系统故障（如由于通讯故障导致停止点火）。 来自独立安保系统中的停车命令（超速等级达到停车值、润滑油压力低于最小设定值、 高温冷却水温度大于最大设定值等）。 停止点火。 正常停车程序超时。 | 16V2632T天然气发动机使用维护手册.pdf-目 录-2.4.5 气起动系统-2.4.6.4 主要部件技术规格-2.4.6.5.3 安保测试 发动机在开机之前需要对发动机进行安保模拟测试，以验证发动机的安保功能可以正常起效，涉及到的安保功能包括表2-16和表2-17中的报警及停机功能。根据信号类型可以分为转速、温度和压力三大类进行模拟测试。 发动机超速报警和停机功能，用信号发生器模拟频率信号至报警和停车值，发动机人机操作面板上会激活报警和停机报警； 发动机温度高报警和停机功能，根据温度传感器信号类型不同，分别用信号发生器模拟电阻和毫伏信号至发动机报警和停车值，发动机人机操作面板上会激活报警和停机报警； 发动机压力低报警和停机功能，对于接入电喷模块的信号，用信号发生器模拟4-20mA无源电流信号，同时在DC desk软件内将报警延时手动修改为0s,则发动机人机操作面板上会激活报警和停机报警；但对于接入安保模块的信号，将压力介入时间改为0,同时用两个信号发生器分别模拟转速和4-20mA信号，才可在发动机人机操作面板上激活报警和停机报警。以上模拟完成后需要将报警延时时间复位。 | 无召回片段 | 无召回片段 | 无召回片段 | 无召回片段
16V2632T型天然气机允许的增压器涡轮后排气背压是多少？ | 增压器涡轮机后的排气背压应≤3kPa | 《16V2632T天然气发动机使用维护手册》第二章技术资料2.4.1.5增压器 | 增压器在高速、高温下工作。使用中应特别注意做好维护保养工作。  增压器进气、排气及润滑油进出孔道的连接应严格密封。  机油来自机体主油道，经机体、中冷器壳体内的油道进入增压器中间体内。发动机正常工况下，增压器机油进口压力应保持在250kPa～400kPa 之间。  空气滤清器的进气阻力不应大于3kPa。因为过大的进气阻力会造成增压器漏机油，严重时会造成增压器喘振。  增压器涡轮机后的排气背压应≤3kPa。增压器后排气引管和消声器的结构设置应符合要求。 | 16V2632T型天然气机的增压器涡轮后排气背压不得超过3kPa。请确保在操作和维护过程中严格遵守此规定，以避免对设备造成损害。 | 16V2632T天然气发动机使用维护手册.pdf-目 录-气缸盖中间体-2.4 系统-2.4.1 进排气系统 2.4.1.4 排气管 中国石油装备 <图片>示例图1</图片> 2.4.1.5增压器 增压器布置在飞轮端罩壳上，增压器各轴承用润滑油从机体主油道经增压器支架进入，一方面冷却轴承，另一方面润滑各运动件，之后通过后端罩壳、机体回流入油底壳。增压器的轴承主要由高温水冷却。涡壳外部使用钢质及隔热材料的高温护罩保护。 | 16V2632T天然气发动机使用维护手册.pdf-第二章 技术资料 2.1.2 特性曲线600 (TemperatureT_{C}52545037550300进)<图片>示例图2</图片>(图2-116V26/32T型发动机负荷特性曲线)2.1.3 工作温度与工作压力 表2-2工作温度¦工作介质¦测量位置¦温度范围¦ ¦-¦-¦-¦ ¦进气¦中冷器后¦$\le 50\textcelsius$¦ ¦排气¦涡轮前排气¦$\le 580\textcelsius$¦ ¦冷却水¦高温水（发动机高温中冷器出水口）¦$\le 93\textcelsius$¦ ¦¦低温水泵出口温度¦$\le 45\textcelsius$¦ ¦机油（主油道）¦加载温度¦$\ge 45\textcelsius$¦ ¦¦额定工况¦$\ge 70\textcelsius$¦ ¦¦最高温度¦$\le 86\textcelsius$¦<图片>示例图3</图片> 中国石油装备表2-3工作压力¦工作介质¦测量位置¦压力范围¦ ¦-¦-¦-¦ ¦起动空气¦起动空气管路¦850-1000 kPa¦ ¦燃烧爆压¦气缸¦$\le 17000$ kPa¦ ¦曲轴箱压力¦曲轴箱¦$\le 0.3$ kPa¦ ¦排气¦排气管¦$\le 3$ kPa¦ ¦冷却水¦高温水泵出口¦200-300 kPa¦ ¦¦低温水泵出口¦200-300 kPa¦ ¦机油¦主油道¦350-600 kPa¦ ¦¦增压器进油管¦250-400 kPa¦ | 16V2632T天然气发动机使用维护手册.pdf-目 录-第二章 技术资料-2.2 发动机 2.2.1 特征 16V26/32T 型天然气发动机，气缸直径 260mm、活塞行程 320mm、四冲程、涡轮增压、中冷、V 型气缸结构布置。主要适用领域是陆用发电站及压缩机驱动动力等。 从飞轮端看，排气歧管位于气缸组之间，进气腔位于两侧气缸的 V 型夹角内。发动机有2 根凸轮轴，位于机体左右两侧用来驱动进排气门。增压器和中冷器位于飞轮端。自由端安装多功能罩壳，内部包含高低温水泵、机油泵、调温阀和减振器，顶部放置机油滤清器和机油冷却器。此罩壳适用于 260 系列机型。 发动机燃气控制采用国际领先的多点喷射技术，燃气通过电控喷射阀喷射到燃烧室前的进气歧管内。 2.2.2 外形/接口 16V26/32T 型天然气发动机外形接口见图<图片>示例图4</图片> 图 2-7。 (增压器自清式机油滤清器离心滤机油冷却器前端多功能罩壳中冷器油底)<图片>示例图5</图片>(图2-3发动机外形视图) <图片>示例图6</图片> 中国石油装备 (6748336.55901344101.5802.570351)<图片>示例图7</图片>(图2-4发动机右侧视图) (30575101.5107703550090机体端面27045)<图片>示例图8</图片>(图2-5发动机左侧视图) <图片>示例图9</图片> 中国石油装备 (235322381097269416802894加低温水室高温)<图片>示例图10</图片>(图2-6发动机端面视图) (230240200180180低温水泵备用口8X\phi181)<图片>示例图11</图片>(图2-7发动机接口视图) <图片>示例图12</图片> 中国石油装备 | 16V2632T天然气发动机使用维护手册.pdf-目 录-第二章 技术资料-2.1.3 工作温度与工作压力-2.1.4 主要零部件技术规格 表2-4主要零部件技术规格增压器 ¦额定转速(r/min)¦$\le 41760$¦$\le 39660$¦ ¦-¦-¦-¦ ¦额定压比¦3.9¦3.9¦ | 16V2632T天然气发动机使用维护手册_-.pdf-目 录-气缸盖中间体-2.4 系统-2.4.1 进排气系统 2.4.1.4 排气管 中国石油装备 <图片>示例图13</图片> 2.4.1.5增压器 增压器布置在飞轮端罩壳上，增压器各轴承用润滑油从机体主油道经增压器支架进入，一方面冷却轴承，另一方面润滑各运动件，之后通过后端罩壳、机体回流入油底壳。增压器的轴承主要由高温水冷却。涡壳外部使用钢质及隔热材料的高温护罩保护。 | H16V190系列闭环电控天然气发动机及发电机组使用维护手册2019版.pdf-目 录-3.6 进、排气系统 3.6.3 排气流程 排气总管出口应采用波纹管与排气引管和消音器等部件连接，用以控制振动应力。波纹管、排气引管和消音器等部件为用户选用部件，由用户现场安装。每台发动机的排气引管和消音器应单独设置，不得几台发动机并用。排气引管应单独设置支承，不得直接支承在排气管上，以免振动过大，造成排气总管及增压器损坏。排气背压（排气总管的废气与大气之间的压力差）不得超过3kPa。 (321456)<图片>示例图14</图片>(图3.6-5增压器) 3.6.4 增压器 发动机采用径流式涡轮增压器，它利用发动机排出的废气能量驱动涡轮旋转，带动同轴的压气机叶轮高速旋转，将空气与可燃气的混合气加速并经扩压器和压气机壳扩压，送到发动机的气缸。增加了气缸的充气量，提高了发动机的功率。 1-压气机壳 2-压气机叶轮 3-中间体壳体 4-喷嘴环 5-废气涡轮 6-废气蜗壳 增压器主要由压气机壳、压气机叶轮、废气涡壳、废气涡轮、轴承座、扩压器、喷嘴环等零部件组成。增压器结构见图 3.6-5。 | H16V190系列闭环电控沼气发动机及发电机组使用维护手册2019版.pdf-目 录-3.6 进、排气系统 3.6.3 排气流程 排气总管出口应采用波纹管与排气引管和消音器等部件连接，用以控制振动应力。波纹管、排气引管和消音器等部件为用户选用部件，由用户现场安装。每台发动机的排气引管和消音器应单独设置，不得几台发动机并用。排气引管应单独设置支承，不得直接支承在排气管上，以免振动过大，造成排气总管及增压器损坏。排气背压（排气总管的废气与大气之间的压力差）不得超过3kPa。 (321456)<图片>示例图15</图片>(图3.6-5增压器) 3.6.4 增压器 发动机采用径流式涡轮增压器，它利用发1-压气机壳 2-压气机叶轮 3-中间体壳体动机排出的废气能量驱动涡轮旋转，带动同轴4-喷嘴环 5-废气涡轮 6-废气蜗壳的压气机叶轮高速旋转，将空气与可燃气的混合气加速并经扩压器和压气机壳扩压，送到发动机的气缸。增加了气缸的充气量，提高了发动机的功率。 增压器主要由压气机壳、压气机叶轮、废气涡壳、废气涡轮、轴承座、扩压器、喷嘴环等零部件组成。增压器结构见图 3.6-5。 | 无召回片段 | 无召回片段 | 无召回片段
16V2632T型天然气机的动力单元部件有哪几部分组成？ | 动力单元部件主要由活塞、连杆、气缸盖、气缸套及起冷却作用的水套等部分组成。 | 《16V2632T天然气发动机使用维护手册》第二章技术资料2.3.4动力单元部件 | 动力单元部件主要由活塞、连杆、气缸盖、气缸套及起冷却作用的水套等部分组成，如图2-29 所示。在装配过程中，需要将气缸套、水套及活塞连杆部件通过螺栓联接在一起， 作为动力单元装配组通过液压螺栓与螺母联接到机体上。 | 16V2632T型天然气机的动力单元部件主要由活塞、连杆、气缸盖、气缸套及起冷却作用的水套等部分组成。在装配过程中，需要将气缸套、水套及活塞连杆部件通过螺栓联接在一起，作为动力单元装配组通过液压螺栓与螺母联接到机体上。 | 16V2632T天然气发动机使用维护手册.pdf-目 录-连杆组-摇臂及横桥 进气和排气采用同样的摇臂结构；摇臂由锻钢锻造而成，摇臂轴从侧面装入，用O形圈密封润滑油。 气阀的横桥采用传统的轴向导向设计，进、排气阀采用同样结构的横桥（如图 2-28 所示）。 <图片>示例图1</图片>(图2-28发动机摇臂及横桥) 2.3.4 动力单元部件 动力单元部件主要由活塞、连杆、气缸盖、气缸套及起冷却作用的水套等部分组成，如图 2-29 所示。在装配过程中，需要将气缸套、水套及活塞连杆部件通过螺栓联接在一起，作为动力单元装配组通过液压螺栓与螺母联接到机体上。 <图片>示例图2</图片> 中国石油装备 <图片>示例图3</图片>(图2-29动力单元部件) <图片>示例图4</图片>(图2-30气缸盖部件) | 16V2632T天然气发动机使用维护手册.pdf-目 录-连杆组-摇臂及横桥-2.3.4 动力单元部件-2.3.4.1 气缸盖部件 气缸盖部件由气缸盖装配组件、气缸盖中间体和气缸盖上罩组成，如图 2-30 所示。 | 16V2632T天然气发动机使用维护手册.pdf-目 录-第二章 技术资料-2.2 发动机 2.2.1 特征 16V26/32T 型天然气发动机，气缸直径 260mm、活塞行程 320mm、四冲程、涡轮增压、中冷、V 型气缸结构布置。主要适用领域是陆用发电站及压缩机驱动动力等。 从飞轮端看，排气歧管位于气缸组之间，进气腔位于两侧气缸的 V 型夹角内。发动机有2 根凸轮轴，位于机体左右两侧用来驱动进排气门。增压器和中冷器位于飞轮端。自由端安装多功能罩壳，内部包含高低温水泵、机油泵、调温阀和减振器，顶部放置机油滤清器和机油冷却器。此罩壳适用于 260 系列机型。 发动机燃气控制采用国际领先的多点喷射技术，燃气通过电控喷射阀喷射到燃烧室前的进气歧管内。 2.2.2 外形/接口 16V26/32T 型天然气发动机外形接口见图<图片>示例图5</图片> 图 2-7。 (增压器自清式机油滤清器离心滤机油冷却器前端多功能罩壳中冷器油底)<图片>示例图6</图片>(图2-3发动机外形视图) <图片>示例图7</图片> 中国石油装备 (6748336.55901344101.5802.570351)<图片>示例图8</图片>(图2-4发动机右侧视图) (30575101.5107703550090机体端面27045)<图片>示例图9</图片>(图2-5发动机左侧视图) <图片>示例图10</图片> 中国石油装备 (235322381097269416802894加低温水室高温)<图片>示例图11</图片>(图2-6发动机端面视图) (230240200180180低温水泵备用口8X\phi181)<图片>示例图12</图片>(图2-7发动机接口视图) <图片>示例图13</图片> 中国石油装备 | 16V2632T天然气发动机使用维护手册_-.pdf-目 录-2.3零件/部件-凸轮轴-2.3.4 动力单元部件 动力单元部件主要由活塞、连杆、气缸盖、气缸套及起冷却作用的水套等部分组成，如图 2-29 所示。在装配过程中，需要将气缸套、水套及活塞连杆部件通过螺栓联接在一起，作为动力单元装配组通过液压螺栓与螺母联接到机体上。 <图片>示例图14</图片>(图2-29动力单元部件) <图片>示例图15</图片>(图2-30气缸盖部件) <图片>示例图16</图片> 2.3.4.1 气缸盖部件 气缸盖部件由气缸盖装配组件、气缸盖中间体和气缸盖上罩组成，如图 2-30 所示。 | 16V2632T天然气发动机使用维护手册_-.pdf-目 录-2.4.5.4 气起动马达-2.4.5.6 减压阀 ¦<图片>示例图17</图片>注意：减压阀在发动机出厂前已调整好。用户在使用过程中应确认气马达的进气压力。¦¦ ¦-¦-¦ 2.4.5.7 压缩机与空气瓶单元 空气压缩机是一种单动作，三级压缩，风冷型，重载，高压往复式压缩机.此种压缩机由全封闭式电机拖动。如图 2-72 所示，技术参数见表 2-15： (6871110912131415345\phi90252000)<图片>示例图18</图片>(图2-72压缩机及空气瓶撬装图) 空压机技术参数：型号：HP15-55 表2-15压缩机及空气瓶撬技术参数 ¦参 数¦数 值¦单 位¦ ¦-¦-¦-¦ ¦电机功率¦11¦(kW)¦ ¦容积流量¦0.92¦(m$^{3}$/min)¦ ¦最大压力¦5.5¦(MPa)¦ <图片>示例图19</图片> ¦参 数¦数 值¦单 位¦ ¦-¦-¦-¦ ¦冷却方式¦空冷¦¦ ¦电源¦380V / 3PH / 5OHZ (TEFC)¦¦ ¦转速¦780¦r/min¦ ¦机头数¦1¦¦ ¦单机组重量¦473¦kg¦ ¦体积¦1400-1030-860¦L-W-H (MM)¦ | 无召回片段 | 无召回片段 | 无召回片段 | 无召回片段 | 无召回片段
16V2632T型天然气机的增压空气采用几级冷却？ | 增压空气采用高低温冷却水两级冷却方式。中冷器的作用就是降低增压空气温度，提高空气密度，增加气缸充气量。 | 《16V2632T天然气发动机使用维护手册》第二章技术资料2.4.1.1进气流程 | 新鲜空气经过进气消音器，被增压器的压气机叶轮轴向吸入。排气能量作用在增压器的 涡轮机上，带动压气机压缩新鲜空气。增压空气经过扩压器进入导流壳。扩压器降低气流速 度并提高压力。增压空气经导流壳中的中冷器冷却后进入进气腔，然后通过各缸的进气歧管 进入各个气缸中。在各缸进气歧管处喷入气体燃料，随增压空气一起进入各缸燃烧。中冷器 的作用是降低气体温度，提高进入气缸的增压空气量。 增压空气采用高低温冷却水两级冷却方式。中冷器的作用就是降低增压空气温度，提高 空气密度，增加气缸充气量。 | 16V2632T型天然气机的增压空气采用的是高低温冷却水两级冷却方式。 | 16V2632T天然气发动机使用维护手册_-.pdf-目 录-打靶试验-2.4.4 冷却系统 该系统采用强制、水冷式冷却方式。主要由水泵、调温阀、中冷器、机油冷却器、管系 <图片>示例图1</图片> 中国石油装备 等组成。其中水泵装于发动机的前端，由齿轮驱动。 冷却系统分为高温循环系统和低温循环系统。冷却系统流程图如图 2-53，图中备用水泵、膨胀水箱、水预热器、冷却塔由用户自配，也可以购买时提出增加。 (中冷器第二级中冷器第一级膨胀水箱膨胀水箱M循环泵预热器降压器增)<图片>示例图2</图片>(图2-53冷却系统循环图) | 16V2632T天然气发动机使用维护手册_-.pdf-目 录-气缸盖中间体-2.4 系统-2.4.1 进排气系统 2.4.1.4 排气管 中国石油装备 <图片>示例图3</图片> 2.4.1.5增压器 增压器布置在飞轮端罩壳上，增压器各轴承用润滑油从机体主油道经增压器支架进入，一方面冷却轴承，另一方面润滑各运动件，之后通过后端罩壳、机体回流入油底壳。增压器的轴承主要由高温水冷却。涡壳外部使用钢质及隔热材料的高温护罩保护。 | 16V2632T天然气发动机使用维护手册_-.pdf-目 录-气缸盖中间体-2.4 系统-2.4.1 进排气系统 2.4.1.1 进气流程 新鲜空气经过进气消音器，被增压器的压气机叶轮轴向吸入。排气能量作用在增压器的涡轮机上，带动压气机压缩新鲜空气。增压空气经过扩压器进入导流壳。扩压器降低气流速度并提高压力。增压空气经导流壳中的中冷器冷却后进入进气腔，然后通过各缸的进气歧管进入各个气缸中。在各缸进气歧管处喷入气体燃料，随增压空气一起进入各缸燃烧。中冷器的作用是降低气体温度，提高进入气缸的增压空气量。 增压空气采用高低温冷却水两级冷却方式。中冷器的作用就是降低增压空气温度，提高空气密度，增加气缸充气量。 进气管路的使用与维护： （1）使用过程中，进气管路内腔应保持清洁，必要时应予以清理。 (2)避免油污沾染橡胶密封件，以免橡胶件过早老化、损坏。 （3）经常检查各连接处的密封状况。如有漏气现象，应及时紧固螺栓或换新密封件。 2.4.1.2 排气流程 各缸排出的气体经进排气接座中的排气弯管汇集到排气管内，流向增压器的涡轮机。排气弯管与排气管之间用卡箍连接，各缸的进排气弯管为一个铸件。废气经涡轮进入排烟汇总管后排出。 2.4.1.3 进气腔 新鲜空气经过涡轮增压器压缩后，温度与密度有一定提升，为进一步提升气缸进气量，压缩后的空气再进入中冷器进行两级冷却，先用高温水对其进行一级冷却，再用低温水对其进行二级冷却。冷却后的新鲜空气直接进入发动机主进气腔，主进气腔通过各进气管接头进入各缸，进气腔如图 2-39 所示。 <图片>示例图4</图片> <图片>示例图5</图片>(图2-39增压进气腔) 2.4.1.4 排气管 排气管由球铁铸造而成，使用 V 形卡箍连接到进排气接座，方便拆装、维修，整个排气管外部均用隔热层包扎。为消除排气管热负荷造成的零部件损坏，各缸排气管之间、排气管与增压器、增压器与排气总管之间均安装波纹管。排气管每缸一个，每侧排气管均由多个相同的零件组成。 排气管路是高温废气的通路，直接影响增压器的工作性能。因此，排气管路应保持严格的密封性，排气管部件见图 2-40。 <图片>示例图6</图片>(图2-40排气管部件) | 16V2632T天然气发动机使用维护手册.pdf-目 录-第二章 技术资料-2.1.3 工作温度与工作压力-2.1.4 主要零部件技术规格 机油冷却器 ¦型式¦箱体式，水冷¦ ¦-¦-¦ ¦机油流量（m$^{3}$/h）¦160¦ ¦水流量（m$^{3}$/h）¦123.3¦ <图片>示例图7</图片> 中国石油装备 油底壳 ¦型式¦湿式¦ ¦-¦-¦ ¦机油容量（L）¦1760¦ 机油调温阀 ¦开启温度（$\textcelsius$）¦65.5¦ ¦-¦-¦ ¦全开温度$(\textcelsius )$¦74¦ 高、低温水泵 ¦型式¦闭式叶轮¦ ¦-¦-¦ ¦转速(r/min)¦2226¦ ¦流量（m$^{3}$/h）¦123.3¦ 高温水调温阀 ¦开启温度$(\textcelsius )$¦76.5¦ ¦-¦-¦ ¦全开温度（$\textcelsius$）¦85¦ 低温水调温阀 ¦开启温度（$\textcelsius$）¦25¦ ¦-¦-¦ ¦全开温度（$\textcelsius$）¦35¦ 启动马达 ¦使用气压(kPa)¦$850\sim 1000$¦ ¦-¦-¦ ¦最大耗气量（L/s）¦695¦ 2.1.5 主要零部件重量 表2-5主要零部件重量 ¦组件¦重量(kg)¦数量（件）¦总重(kg)¦ ¦-¦-¦-¦-¦ ¦整机¦-¦-¦约 42000¦ ¦机体分部件¦10001.6¦1¦10001.6¦ ¦前端罩壳.¦2676¦1¦2676¦ ¦后端罩壳¦1950¦1¦1950¦ ¦活塞分部件¦58.7¦16¦939.2¦ ¦气缸套组件¦105.5¦16¦1688¦ ¦连杆分部件¦58.2¦16¦931.2¦ <图片>示例图8</图片> 中国石油装备 表2-6主要运动件配合间隙 ¦曲轴分部件（含平衡块）¦3667¦1¦3667¦ ¦-¦-¦-¦-¦ ¦减振器¦401¦1¦401¦ ¦中冷器¦293.6¦2¦587.2¦ ¦增压器¦340¦2¦680¦ ¦飞轮¦1133¦1¦1133¦ ¦水套¦70.7¦16¦684¦ ¦缸盖总成和阀系¦222.6¦16¦2977.2¦ ¦进排气接座¦47.9¦16¦480¦ ¦凸轮轴及齿轮系¦1262.2¦1¦193.3¦ ¦润滑油冷却器¦140¦1¦140¦ ¦润滑油滤清器¦150¦1¦150¦ ¦油底壳¦1000.6¦1¦1000.6¦ | 16V2632T天然气发动机使用维护手册.pdf-目 录-气缸盖中间体-2.4 系统-2.4.1 进排气系统 2.4.1.4 排气管 中国石油装备 <图片>示例图9</图片> 2.4.1.5增压器 增压器布置在飞轮端罩壳上，增压器各轴承用润滑油从机体主油道经增压器支架进入，一方面冷却轴承，另一方面润滑各运动件，之后通过后端罩壳、机体回流入油底壳。增压器的轴承主要由高温水冷却。涡壳外部使用钢质及隔热材料的高温护罩保护。 | 16V2632T天然气发动机使用维护手册.pdf-目 录-打靶试验-压力控制系统 ¦!<图片>示例图10</图片>¦注意：调压撬具有压差设定、过滤、计量、减压、紧急切断、阻火、压力监控及供气开启等功能，使用操作需严格按照说明书进行。¦¦ ¦-¦-¦-¦ <图片>示例图11</图片> 中国石油装备 2.4.4 冷却系统 该系统采用强制、水冷式冷却方式。主要由水泵、调温阀、中冷器、机油冷却器、管系等组成。其中水泵装于发动机的前端，由齿轮驱动。 冷却系统分为高温循环系统和低温循环系统。冷却系统流程图如图2-53,图中备用水泵、膨胀水箱、水预热器、冷却塔由用户自配，也可以购买时提出增加。 (中冷器第二级中冷器第一级膨胀水箱膨胀水箱\textcircle)<图片>示例图12</图片>(图2-53冷却系统循环图) | 16V2632T天然气发动机使用维护手册.pdf-目 录-气缸盖中间体-2.4 系统-2.4.1 进排气系统 2.4.1.1 进气流程 新鲜空气经过进气消音器，被增压器的压气机叶轮轴向吸入。排气能量作用在增压器的涡轮机上，带动压气机压缩新鲜空气。增压空气经过扩压器进入导流壳。扩压器降低气流速度并提高压力。增压空气经导流壳中的中冷器冷却后进入进气腔，然后通过各缸的进气歧管进入各个气缸中。在各缸进气歧管处喷入气体燃料，随增压空气一起进入各缸燃烧。中冷器的作用是降低气体温度，提高进入气缸的增压空气量。 增压空气采用高低温冷却水两级冷却方式。中冷器的作用就是降低增压空气温度，提高空气密度，增加气缸充气量。 进气管路的使用与维护： （1）使用过程中，进气管路内腔应保持清洁，必要时应予以清理。 （2）避免油污沾染橡胶密封件，以免橡胶件过早老化、损坏。 （3）经常检查各连接处的密封状况。如有漏气现象，应及时紧固螺栓或换新密封件。 2.4.1.2 排气流程 各缸排出的气体经进排气接座中的排气弯管汇集到排气管内，流向增压器的涡轮机。排气弯管与排气管之间用卡箍连接，各缸的进排气弯管为一个铸件。废气经涡轮进入排烟汇总管后排出。 2.4.1.3 进气腔 新鲜空气经过涡轮增压器压缩后，温度与密度有一定提升，为进一步提升气缸进气量，压缩后的空气再进入中冷器进行两级冷却，先用高温水对其进行一级冷却，再用低温水对其进行二级冷却。冷却后的新鲜空气直接进入发动机主进气腔，主进气腔通过各进气管接头进入各缸，进气腔如图 2-39 所示。 <图片>示例图13</图片> <图片>示例图14</图片>(图2-39增压进气腔) 2.4.1.4 排气管 排气管由球铁铸造而成，使用 V 形卡箍连接到进排气接座，方便拆装、维修，整个排气管外部均用隔热层包扎。为消除排气管热负荷造成的零部件损坏，各缸排气管之间、排气管与增压器、增压器与排气总管之间均安装波纹管。排气管每缸一个，每侧排气管均由多个相同的零件组成。 排气管路是高温废气的通路，直接影响增压器的工作性能。因此，排气管路应保持严格的密封性，排气管部件见图 2-40。 <图片>示例图15</图片>(图2-40排气管部件) | 无召回片段 | 无召回片段 | 无召回片段
16V2632T型天然气机的预燃室结构主要功能是什么？ | 预燃室结构主要功能是提高主燃烧室的点火能量和确保燃烧速度。 | 《16V2632T天然气发动机使用维护手册》第二章技术资料2.3.4.1气缸盖部件 | 预燃室结构主要功能是提高主燃烧室的点火能量和确保燃烧速度。预燃室取代喷油器位置，在火花塞的点燃下，预燃室内浓混合气点燃，通过喷孔高速喷入主燃烧室，使主燃烧室 内稀薄混合气体燃烧。其结构简图如图2-32 所示。预燃室燃烧室主要部件有：预燃室上体、预燃室下体、气体进气单向阀、火花塞和垫圈组成。 | 16V2632T型天然气机的预燃室结构主要功能是提高主燃烧室的点火能量和确保燃烧速度。预燃室取代喷油器位置，在火花塞的点燃下，预燃室内浓混合气点燃，通过喷孔高速喷入主燃烧室，使主燃烧室内稀薄混合气体燃烧。 | 16V2632T天然气发动机使用维护手册.pdf-目 录-连杆组 气缸盖装配组件 气缸盖装配组件主要由气缸盖组件、进排气门、气门阀座、气门弹簧、气门旋转机构和预燃室组件等组成，如图 2-31 所示，气缸盖由球铁铸造而成。气缸盖压装有进排气门座和气门导管。排气阀座为水冷阀座，通过 O 型橡胶圈密封水腔，气门导管材料为灰口铸铁，在气门往复运动过程中，起导向作用。气门杆部与气门导管孔的间隙控制范围见表 2-6。 <图片>示例图1</图片>(图2-31气缸盖装配组件) 中国石油装备 <图片>示例图2</图片> 注意： 1、气缸盖装配组件装配完成后，需经水道密封试验，经试验确定无泄漏后装机使用。 2、O型橡胶圈为耐高温特制材料，不得用普通胶圈代替。 预燃室组件 预燃室结构主要功能是提高主燃烧室的点火能量和确保燃烧速度。预燃室取代喷油器位置，在火花塞的点燃下，预燃室内浓混合气点燃，通过喷孔高速喷入主燃烧室，使主燃烧室内稀薄混合气体燃烧。其结构简图如图 2-32 所示。预燃室燃烧室主要部件有：预燃室上体、预燃室下体、气体进气单向阀、火花塞和垫圈组成。 <图片>示例图3</图片>(图2-32气缸盖装配组件) <图片>示例图4</图片> 注意：预燃室上下体之间的垫圈，预燃室上体与单向阀之间的垫圈均一次性使用，!拆卸后必须更换。 | 16V2632T天然气发动机使用维护手册.pdf-目 录-2.4.5 气起动系统-2.4.6.3 功能概述 2.4.6.3.2 转速和负载控制 转速和负载控制主要是通过调整主喷阀和预喷阀的开启持续期改变燃气喷射量来实现的。主要由主燃室电喷控制器、预燃室电喷控制器、主喷阀、预喷阀、霍尔转速传感器等部件完成。 主喷阀控制：主燃室电喷控制器根据获取的转速、负荷等信号及控制器的程序设置计算出主喷阀开启时间及持续期等指令，主燃室电喷控制器作为位置控制器直接与主喷阀连接，控制主喷阀进行燃气喷射。各缸主喷阀开启时间和持续期可根据相关参数进行修正标定，同 <图片>示例图5</图片> 时各缸主喷阀持续期可根据排温进行自动实时修正，以改善各缸做功均匀性。 预喷阀控制：预燃室电喷控制器根据获取的转速、负荷等信号及控制器的MAP图设置计算出预喷阀开启时间及持续期等指令，预燃室电喷控制器作为位置控制器直接与预喷阀连接，控制预喷阀进行燃气喷射。各缸预喷阀开启时间和持续期可根据相关参数进修正标定，以改善各缸做功均匀性。 2.4.6.3.3 空燃比控制 发动机的空燃比控制主要是通过调节增压空气压力来实现的。主要由主燃室电喷控制器、预燃室电喷控制器、节气阀执行器、旁通阀、增压空气压力传感器等部件完成。主燃室电喷控制器根据预先设定的MAP图将相关指令信号发送给旁通阀和节气阀执行器，对旁通阀和节气阀开度进行设置，以改变增压压力，实现空燃比控制。 2.4.6.3.4 点火控制 发动机点火控制是由主燃室电喷控制器、点火控制器、点火线圈、点火延长线和火花塞等部件来完成。主燃室电喷控制器根据程序设置计算出各缸的点火能量和点火提前角等，并将信号发送至点火控制器，通过点火线圈、点火延长线、火花塞进行点火。同时，点火控制器将各缸的点火提前角、点火持续期等信息上传到主燃室电喷控制器。 点火角度可以根据发动机转速、负载设定Map全程标定，各缸点火能量和点火提前角可根据相关参数进行修正标定。 2.4.6.3.5 爆震控制 爆震保护控制是由爆震控制器、爆震传感器等部件来完成。爆震控制器直接与爆震传感器连接，通过爆震传感器检测每缸的爆震情况，如果监测到某缸发生轻度爆震，将自动减小该缸的点火角度。如果爆震太强烈，发动机会自动停机。 | 16V2632T天然气发动机使用维护手册_-.pdf-目 录 预燃室组件 预燃室结构主要功能是提高主燃烧室的点火能量和确保燃烧速度。预燃室取代喷油器位置，在火花塞的点燃下，预燃室内浓混合气点燃，通过喷孔高速喷入主燃烧室，使主燃烧室内稀薄混合气体燃烧。其结构简单如图 2-32 所示。预燃室燃烧室主要部件有：预燃室上体、预燃室下体、气体进气单向阀、火花塞和垫圈组成。 <图片>示例图6</图片> 中国石油装备 <图片>示例图7</图片>(图2-32气缸盖装配组件) !注意：预燃室上下体之间的垫圈，预燃室上体与单向阀之间的垫圈均一次性使用，拆卸后必须更换。 <图片>示例图8</图片> 气缸盖中间体 为了使摇臂支架有足够的刚度，发动机采用了整体结构式气缸盖中间体，用于支撑摇臂轴。气缸盖中间体用灰铁铸成，并用螺栓固定在气缸盖上（如图 2-33 所示）。 <图片>示例图9</图片>(图2-33气缸盖中间体) 中国石油装备 <图片>示例图10</图片> 2.3.4.2 缸套/火焰环 缸套用特殊的铸铁铸造，如图 2-34 所示，气缸套的结构采用中凸设计，在热负荷较高的区域冷却，这一区域用 O 形圈与水套密封。在第一道气环的上面（活塞处于上止点时）采用了一个火焰环，火焰环减少了气缸的磨损和润滑油的消耗。 <图片>示例图11</图片>(图2-34缸套/火焰环) 2.3.4.3 水套 水套装于机体和缸盖之间，如图 2-35 所示，用于发动机缸套冷却和挺柱运动的导向，以密封发动机高温水腔，并作为高温冷却水路，连接发动机气缸盖冷却水腔。 <图片>示例图12</图片>(图2-35水套) 2.3.5 油底壳 油底壳的主要功用是密封曲轴箱，并收集来自运动件的机油，供发动机循环润滑使用，如图 2-36 所示。油底壳上端面与机体、飞轮端罩壳、减振器端罩壳的下端面相连，在结合面涂密封胶以保证密封性。 <图片>示例图13</图片> 中国石油装备 油底壳前端面装有液位传感器，用以机油液位低报警。两端面留有法兰接口，可用做分离机接口、预热接口、放油口、加油口等使用。 <图片>示例图14</图片>(图2-36油底壳构造图) !注意：油底壳为钢板薄壳结构，在搬运和安装柴油机时应注意保护，不得碰撞、挤压，更不能用油底壳作支撑，以免损坏。 <图片>示例图15</图片> <图片>示例图16</图片> 中国石油装备 | 16V2632T天然气发动机使用维护手册_-.pdf-目 录-2.4.6.2 结构布置-2.4.6.3 功能概述 2.4.6.3.2 转速和负载控制 转速和负载控制主要是通过调整主喷阀和预喷阀的开启持续期改变燃气喷射量来实现的。主要由主燃室电喷控制器、预燃室电喷控制器、主喷阀、预喷阀、霍尔转速传感器等部件完成。 主喷阀控制：主燃室电喷控制器根据获取的转速、负荷等信号及控制器的程序设置计算出主喷阀开启时间及持续期等指令，主燃室电喷控制器作为位置控制器直接与主喷阀连接，控制主喷阀进行燃气喷射。各缸主喷阀开启时间和持续期可根据相关参数进行修正标定，同时各缸主喷阀持续期可根据排温进行自动实时修正，以改善各缸做功均匀性。 预喷阀控制：预燃室电喷控制器根据获取的转速、负荷等信号及控制器的MAP图设置计算出预喷阀开启时间及持续期等指令，预燃室电喷控制器作为位置控制器直接与预喷阀连接，控制预喷阀进行燃气喷射。各缸预喷阀开启时间和持续期可根据相关参数进修正标定，以改善各缸做功均匀性。 2.4.6.3.3 空燃比控制 发动机的空燃比控制主要是通过调节增压空气压力来实现的。主要由主燃室电喷控制器、预燃室电喷控制器、节气阀执行器、旁通阀、增压空气压力传感器等部件完成。主燃室电喷 <图片>示例图17</图片> 控制器根据预先设定的MAP图将相关指令信号发送给旁通阀和节气阀执行器，对旁通阀和节气阀开度进行设置，以改变增压压力，实现空燃比控制。 2.4.6.3.4 点火控制 发动机点火控制是由主燃室电喷控制器、点火控制器、点火线圈、点火延长线和火花塞等部件来完成。主燃室电喷控制器根据程序设置计算出各缸的点火能量和点火提前角等，并将信号发送至点火控制器，通过点火线圈、点火延长线、火花塞进行点火。同时，点火控制器将各缸的点火提前角、点火持续期等信息上传到主燃室电喷控制器。 点火角度可以根据发动机转速、负载设定Map全程标定，各缸点火能量和点火提前角可根据相关参数进行修正标定。 2.4.6.3.5 爆震控制 爆震保护控制是由爆震控制器、爆震传感器等部件来完成。爆震控制器直接与爆震传感器连接，通过爆震传感器检测每缸的爆震情况，如果监测到某缸发生轻度爆震，将自动减小该缸的点火角度。如果爆震太强烈，发动机会自动停机。 | 16V2632T天然气发动机使用维护手册_-.pdf-目 录-打靶试验-2.4.3 燃料供给系统 燃气系统由机外调压橇部分及机上燃气分配管系和各种控制阀两部分组成。 2.4.3.1 燃气系统流程 燃气系统是将符合要求的天然气经过调压撬，进一步分离、过滤、调压后送至主燃气进气腔。一路由各缸主燃室电喷阀后通过燃气喷嘴在进气歧管处与空气混合成一定比例的可燃混合气体，进入燃烧室燃烧。另外一路经预燃室电喷阀后进入预燃室，在火花塞的点燃下，将预燃室内的混合气点燃，通过预燃室喷孔喷入主燃室，点燃主燃室内混合气。 主预燃室电喷阀精确地控制进气量和进气时间，实现空燃比的精确控制，配合高能点火方式，实现稀薄燃烧。 <图片>示例图18</图片> 中国石油装备 (中冷器主燃气调压锅预燃气安全放散阀燃气燃气过滤器切断阀调压阀电)<图片>示例图19</图片>(图2-50燃气系统流程图) 2.4.3.2 燃气管系和各种控制阀 管线均采用不锈钢材料。燃气管路包括燃气总管 2 和燃气支管 7 及预燃管路 3。其中预燃管路 3（<图片>示例图20</图片>）连接燃气总管 2 用于向预燃室内输送燃气，预燃管路上设有预燃室电喷阀 4 和预燃室单向阀，预燃室单向阀位于预燃室内，预燃室电喷阀 4 用来精准控制预燃室燃气进气量和进气时间用于点火，再引燃主燃室。预燃室单向阀是当主燃室燃烧时防止预燃室内高压气体外泄。燃气支管 7 通过主燃室电喷阀 6 及喷嘴 5 后向各缸进气道内输送燃气，主燃室电喷阀 6 用来精准控制主燃室燃气进气量和进气时间，当主燃室电喷阀 6 打开时，高压燃气与空气在进气道混合，形成混合气，再随着主燃室的吸气过程进入主燃室，在预燃室喷射火焰带动下实现充分燃烧。 管路拆装时，应保持管道内壁清洁、无杂物。装配好后，进行整体压力测试，各连接处不得渗漏。且须在发动机运行和日常保养时按照发动机说明书进行正常检查。 <图片>示例图21</图片> 中国石油装备 (123-17653-243-73-33-63-43-5)<图片>示例图22</图片>(图2-51燃气系统示意图) 1.燃气进气管 2.燃气总管 3.预燃管路（<图片>示例图23</图片>) 4.预燃室电喷阀 5. 喷嘴 6.主燃室电喷阀 7.燃气支管 | 无召回片段 | 无召回片段 | 无召回片段 | 无召回片段 | 无召回片段
16V2632T型天然气机要求的燃气过滤精度为多少？ | 燃气过滤精度为小于等于5μm。 | 《16V2632T天然气发动机使用维护手册_-》第二章技术资料2.4.3.4燃气调压撬 | 燃气过滤器 发动机调压撬上的过滤器具有过滤天然气中的杂质颗粒的作用，主要是为了保护其后相连零部件的清洁，不得使未经净化的天然气进入燃气管路；过滤精度为小于等于5μm，滤器 为筒式过滤器，过滤器配有压差计，显示滤芯的干净程度，当压差计读数达到30KPa 时，必须要清理或更换滤芯，以保证气体的顺利通过。 | 16V2632T型天然气发动机要求的燃气过滤精度为小于等于5微米(5μm)。 | 16V2632T天然气发动机使用维护手册.pdf-目 录-第二章 技术资料-2.1.3 工作温度与工作压力-2.1.4 主要零部件技术规格 机油滤清器 ¦型式¦自动反冲式¦ ¦-¦-¦ ¦流量（m$^{3}$/h）¦$\ge 160$¦ ¦过滤精度(um)¦35 abs¦ | 16V2632T天然气发动机使用维护手册.pdf-2.1技术参数 ¦曲轴转向（面向输出端视）¦逆时针¦ ¦-¦-¦ ¦配气相位¦进气门开启始点 IVO：16$^{\circ}$（上止点前）¦ ¦¦进气门关闭始点 IVC：$10^{\circ}$（下止点前）¦ ¦¦排气门开启始点 EVO：66$^{\circ}$（下止点前）¦ ¦¦排气门关闭始点 EVC：$21^{\circ}$（上止点后）¦ ¦冷态气门间隙(mm)¦0.5 （进气门）¦ ¦¦0.8 （排气门）¦ ¦点火提前角（$^{\circ}$）¦15¦ ¦气缸编号¦输出端12345678910111213141516¦ ¦发火顺序¦$$1\rightarrow 10\rightarrow 2\rightarrow 12\rightarrow 4\rightarrow 14\rightarrow 6\rightarrow 16$$$$\rightarrow 8\rightarrow 15\rightarrow 7\rightarrow 13\rightarrow 5\rightarrow 11\rightarrow 3\rightarrow 9$$¦ ¦外形尺寸（$长\times 宽\times 高$，mm）¦$6748\times 2353\times 3255$¦ ¦净质量（kg）¦$\sim 42000$¦ ¦注：$$^{\*}$$ 标定功率是在标准环境状况下，天然气甲烷值大于 80。发动机在标定转速下的有效输出功率。功率标定的标准环境状况为：大气压力 100kPa，相对湿度 30%，环境温度 25℃。若不符合上述规定，发动机功率应予以换算修正。¦¦<图片>示例图1</图片> 中国石油装备 | 16V2632T天然气发动机使用维护手册.pdf-目 录-第二章 技术资料-2.2 发动机 2.2.1 特征 16V26/32T 型天然气发动机，气缸直径 260mm、活塞行程 320mm、四冲程、涡轮增压、中冷、V 型气缸结构布置。主要适用领域是陆用发电站及压缩机驱动动力等。 从飞轮端看，排气歧管位于气缸组之间，进气腔位于两侧气缸的 V 型夹角内。发动机有2 根凸轮轴，位于机体左右两侧用来驱动进排气门。增压器和中冷器位于飞轮端。自由端安装多功能罩壳，内部包含高低温水泵、机油泵、调温阀和减振器，顶部放置机油滤清器和机油冷却器。此罩壳适用于 260 系列机型。 发动机燃气控制采用国际领先的多点喷射技术，燃气通过电控喷射阀喷射到燃烧室前的进气歧管内。 2.2.2 外形/接口 16V26/32T 型天然气发动机外形接口见图<图片>示例图2</图片> 图 2-7。 (增压器自清式机油滤清器离心滤机油冷却器前端多功能罩壳中冷器油底)<图片>示例图3</图片>(图2-3发动机外形视图) <图片>示例图4</图片> 中国石油装备 (6748336.55901344101.5802.570351)<图片>示例图5</图片>(图2-4发动机右侧视图) (30575101.5107703550090机体端面27045)<图片>示例图6</图片>(图2-5发动机左侧视图) <图片>示例图7</图片> 中国石油装备 (235322381097269416802894加低温水室高温)<图片>示例图8</图片>(图2-6发动机端面视图) (230240200180180低温水泵备用口8X\phi181)<图片>示例图9</图片>(图2-7发动机接口视图) <图片>示例图10</图片> 中国石油装备 | 16V2632T天然气发动机使用维护手册.pdf-目 录-打靶试验 2.4.3.2 燃气管系和各种控制阀 管线均采用不锈钢材料。燃气管路包括燃气总管 2 和燃气支管 7 及预燃管路 3。其中预燃管路<图片>示例图11</图片>连接燃气总管 2 用于向预燃室内输送燃气，预燃管路上设有预燃室电喷阀 4 和预燃室单向阀，预燃室单向阀位于预燃室体内，预燃室电喷阀 4 用来精准控制预燃室燃气进气量和进气时间用于点火，再引燃主燃室。预燃室单向阀是当主燃室燃烧时防止预燃室内高压气体外泄。燃气支管 7 通过主燃室电喷阀 6 及喷嘴 5 后向各缸进气道内输送燃气，主燃室电喷阀 6 用来精准控制主燃室燃气进气量和进气时间，当主燃室电喷阀 6 打开时，高压燃气与空气在进气道混合，形成混合气，再随着主燃室的吸气过程进入主燃室，在预燃室喷射火焰带动下实现充分燃烧。 管路拆装时，应保持管道内壁清洁、无杂物。装配好后，进行整体压力测试，各连接处不得渗漏。且须在发动机运行和日常保养时按照发动机说明书进行正常检查。 <图片>示例图12</图片> 中国石油装备 (123-17653-243-73-33-63-4L3-5)<图片>示例图13</图片>(图2-51燃气系统示意图) 1. 燃气进气管 2. 燃气总管 3. 预燃管路 (<图片>示例图14</图片>) 4. 预燃室电喷阀 5.喷嘴 6.主燃室电喷阀 7.燃气支管 2.4.3.4 燃气调压撬 调压撬的作用是控制燃气出口压力与发动增压空气压力保持一定的设定压差值，通过增压空气压力信号自动调整调压器；本装置还具有过滤、计量、差压就地显示、减压稳压调节、压力（就地）显示与反馈及供气开启等功能，从而将进口燃气进一步分离、过滤、调压后送至主燃气进气腔，稳定可靠地调压后供发动机使用。调压撬主要由球阀、压力表、燃气过滤器、电动控制器、调压器、切断阀、安全放散阀、电磁阀、涡轮流量计、缓冲罐和阻火器等组成。 (PLC0112PUT111DIN40DN25\times401)<图片>示例图15</图片>(图2-52调压撬流程图) <图片>示例图16</图片> 中国石油装备 燃气过滤器 发动机调压撬上的过滤器具有过滤天然气中的杂质颗粒的作用，主要是为了保护其后相连雾部件的清洁，不得使未经净化的天然气进入燃气管路；过滤精度为小于等于 5<图片>示例图17</图片>m,滤器为简式过滤器，过滤器配有压差计，显示滤芯的干净程度，当压差计读数达到 30KPa 时，必须要清理或更换滤芯，以保证气体的顺利通过。 | 16V2632T天然气发动机使用维护手册_-.pdf-目 录-第二章 技术资料-2.1 技术参数-2.1.4 主要零部件技术规格 机油滤清器 ¦型式¦自动反冲式¦ ¦-¦-¦ ¦流量（m$^{3}$/h）¦$\ge 160$¦ ¦过滤精度 (um)¦35 abs¦ | 16V2632T天然气发动机使用维护手册_-.pdf-目 录-第二章 技术资料-2.1 技术参数-2.1.4 主要零部件技术规格 离心滤清器 ¦转子速度(r/min)¦$\ge 3500$¦ ¦-¦-¦ ¦通过能力 (m$^{3}$/h)¦4（油温 $75\textcelsius$，压力 500 kPa）¦ | 16V2632T天然气发动机使用维护手册_-.pdf-目 录-打靶试验-2.4.3 燃料供给系统 2.4.3.4 燃气调压撬 调压橇的作用是控制燃气出口压力与发动增压空气压力保持一定的设定压差值，通过增压空气压力信号自动调整调压器；本装置还具有过滤、计量、差压就地显示、减压稳压调节、压力（就地）显示与反馈及供气开启等功能，从而将进口燃气进一步分离、过滤、调压后送至主燃气进气腔，稳定可靠地调压后供发动机使用。调压撬主要由球阀、压力表、燃气过滤器、电动控制器、调压器、切断阀、安全放散阀、电磁阀、涡轮流量计、缓冲罐和阻火器等组成。 <图片>示例图18</图片> 中国石油装备 (DM100/PL6NDU1504B1DIN301504PA15)<图片>示例图19</图片>(图2-52调压器流相图) NDA RD <图片>示例图20</图片> 燃气过滤器 发动机调压撬上的过滤器具有过滤天然气中的杂质颗粒的作用，主要是为了保护其后相连零部件的清洁，不得使未经净化的天然气进入燃气管路；过滤精度为小于等于 5<图片>示例图21</图片>m，滤器为简式过滤器，过滤器配有压差计，显示滤芯的干净程度，当压差计读数达到 30KPa 时，必须要清理或更换滤芯，以保证气体的顺利通过。 安全关断、放散系统 调压撬配有超压关断、安全放散等安全设备，当调压器发生故障不能控制出口压力时，放散阀会自动放散，同时备用路亦会自动开始工作，当放散阀发生故障时，超压关断阀会自动关断，保证高压不进入下游。 调压器 调压器具有结构简单、体积小、重量轻、稳定性好、精度高、流量大、噪音低、易安装、易维护、成本低等特点被广泛应用，可实现低压差调压、两级调压功能。 调压阀由三部分组成：阀体、控制歧管、指挥器。 工作原理： 1) 关闭位置：入口压进入阀上游段的套环内部，控制压进入套环外部，由于套环的直径比整流栅栏稍小，当入口压和控制压相同时，套环会使阀关闭。 2)节流位置：控制压降低，入口压超过负荷而迫使套环脱离入口整流栅栏。当套环继续扩装时，部分下游整流栅栏裸露，气体开始通过，等下游气体充足，剩余的压力压迫套环内外表面，使其保持平衡状态。 3)全开位置：完全打开时，下游整流栅栏完全暴露，套环扩装，贴住调压阀内部。控制压通常经由下游排气口出气。 压力控制系统 调压撬配有安装在发动机进气腔的压力传感器，可以测量发动机增压空气压力，并控制燃气压力调节装置出口压力与发动机增压空气压力保持设定的差值，压差设定值在<图片>示例图22</图片>间可调； | 无召回片段 | 无召回片段 | 无召回片段
190系列柴油发电机组电缆型号如何选择？ | 1．如机组使用环境温度较低，且没有油污，则宜选用YC型通用橡胶电缆。 2．如电缆为固定敷设，不受机械损伤，可选用VV型1kV聚氯乙烯绝缘及护套电缆。 3．如机组使用环境是气候多变的野外（如油田钻井），则宜选用YCW型重量型通用橡胶套电缆。 4．如电缆易受机械损伤或直接埋入地下，则宜选用VV29或VV30型1kV聚氯乙烯绝缘和护套铠装电缆。 | 《190系列柴油发电机组使用维护说明书》第六章七、（1）电缆型号的选择 | 七、柴油发电机组电缆的选用 柴油发电机组所用电缆型号的选择，主要考虑用户的使用环境和使用范围。电缆规格则应根据机组容量和电压等级来选择。 （一）电缆型号的选择 1．如机组使用环境温度较低，且没有油污，则宜选用YC型通用橡胶电缆。 2．如电缆为固定敷设，不受机械损伤，可选用VV型1kV聚氯乙烯绝缘及护套电缆。 3．如机组使用环境是气候多变的野外（如油田钻井），则宜选用YCW型重量型通用橡胶套电缆。 4．如电缆易受机械损伤或直接埋入地下，则宜选用VV29或VV30型1kV聚氯乙烯绝缘和护套铠装电缆。 | 190系列柴油发电机组的电缆型号选择主要考虑用户的使用环境和使用范围。以下是具体建议： 1. **环境温度较低且没有油污**：选用YC型通用橡胶电缆。 2. **固定敷设，不受机械损伤**：可选用VV型1kV聚氯乙烯绝缘及护套电缆。 3. **气候多变的野外（如油田钻井）**：选用YCW型重量型通用橡胶套电缆。 4. **易受机械损伤或直接埋入地下**：选用VV29或VV30型1kV聚氯乙烯绝缘和护套铠装电缆。 请根据具体的使用环境和条件选择合适的电缆型号，并确保安装时遵循安全操作规程。 | 190系列柴油发电机组使用维护说明书.pdf-二、1FC5系列发电机-七、柴油发电机组电缆的选用 柴油发电机组所用电缆型号的选择，主要考虑用户的使用环境和使用范围。电缆规格则应根据机组容量和电压等级来选择。 （一）电缆型号的选择 1. 如机组使用环境温度较低，且没有油污，则宜选用YC型通用橡胶电缆。 2.如电缆为固定敷设，不受机械损伤，可选用VV型1kV聚氯乙烯绝缘及护套电缆。 3. 如机组使用环境是气候多变的野外（如油田钻井），则宜选用YCW型重量型通用橡胶套电缆。 4.如电缆易受机械损伤或直接埋入地下，则宜选用V V29或V V30型1kV聚氯乙烯绝缘和护套错装电缆。 （二）电缆规格的选择要求 1.电力电缆的额定电压应大于或等于所用机组的额定电压，电力电缆的最高工作电压不应超过其额定电压的15%。 2.电力电缆截面应满足长期允许截流量大于或等于机组负载最大持续电流。 （三）190系列柴油机发电机组电缆的选择 190系列柴油发电机组用电缆主要有发电机至控制屏之间的主电缆、蓄电池与电动马达之间的起动电源电缆和控制电缆等。 机组起动电源电缆和控制电缆选用型号、规格如表6.7-1所示。 | 190系列柴油发电机组使用维护说明书.pdf-二、1FC5系列发电机-七、柴油发电机组电缆的选用-（三）190系列柴油机发电机组电缆的选择 表6.7-1 ¦电缆用途¦型 号¦名 称¦规格（芯数$\times$导线截面）¦¦ ¦-¦-¦-¦-¦-¦ ¦机组起动电源¦YCW.YC¦重型通用胶套电缆¦$1\times 95mm^{2}$¦¦ ¦机组控制电缆¦KVVR¦移动式控制软电缆¦¦$10\times 1.5mm^{2}$ （自动化机组）¦ | 190系列柴油发电机组使用维护说明书.pdf-二、1FC5系列发电机-七、柴油发电机组电缆的选用 （三）190系列柴油机发电机组电缆的选择 <图片>示例图1</图片>机组起动电源电缆长度不得大于10m,以防止压降过大，影响起动。 190系列柴油发电机组用主电缆选用型号规格如表6.7-2所示（导线工作温度<图片>示例图2</图片>、环境温度<图片>示例图3</图片>）。 （四）电缆使用要求 电缆在使用过程中应注意以下事项： 济 <图片>示例图4</图片> 柴油发电机组的安装 1. 190系列柴油发电机组（除舰用机组外）输出接线方式均为三相四线制，使用的电缆应为四芯。一般不要采用三芯另加一根单芯电缆或用电金属护套作中性线，以免当三相电流不平衡时，引起工频干扰，出现金属护套发热，导致事故发生。 2.使用四芯电缆连接时，不要将四芯接在同一相上，以免因交变磁场的作用，使电缆金属防护层产生感应涡流引起发热，影响电缆的使用寿命。应将电缆的四芯分别连接在发电机的U、U、W、N四相上并联输电，且两端应相互对应。 3.敷设在地下的电缆深度不小于0.7m。 4. 电缆与其他地下管道接近或交叉时，以及电缆转弯，都有严格规定要求，应按照有关规定执行。严禁将电缆直接敷设在管道上。 5.机组运行中，应经常检查电缆端子是否松动，电缆表面有无过热现象，地下埋设的电缆线路有无挖掘痕迹，进出入电缆沟口处是否堵塞，有无小动物进入或漏水等外界干扰。 6.当发生短路故障时，应先查明原因，并排除故障后，方可输电。 7. 电缆两端头各相的相序应与机组相序符合。 | 190系列柴油发电机组使用维护说明书.pdf-二、1FC5系列发电机-七、柴油发电机组电缆的选用-（四）电缆使用要求 $^{*}$230kW机组用于沙漠地区，最高温度$55\textcelsius$，电缆截面按校正系数0.707选取。其余机型按环境温度$35\textcelsius$，长期连续运行考虑，校正系数按0.86选取。 $^{*\space *}3+1(3\times 185+1\times 50)$表示：选取3根外加1根$(3\times 185+1\times 50)$规格的同型号四芯电缆。 柴油发电机组的安装 <图片>示例图5</图片> | 190系列柴油发电机组使用维护说明书.pdf-二、1FC5系列发电机-七、柴油发电机组电缆的选用-（四）电缆使用要求 表6.7-2 ¦电缆型号¦¦VV¦¦¦VV29或VV30¦¦¦YCW YC¦¦¦¦¦¦ ¦-¦-¦-¦-¦-¦-¦-¦-¦-¦-¦-¦-¦-¦-¦ ¦电缆名称¦¦1kV聚氯乙烯绝缘及护套电缆¦¦¦1kV聚氯乙烯绝缘及护套钳装电缆¦¦¦500V重型通用橡套电缆¦¦¦¦¦¦ ¦电缆规格（芯数$\times$导线截面mm$^{2}$¦¦$3\times 95+$$1\times 35$¦$3\times 120$$+1\times 35$¦$3\times 185$$+1\times 50$¦$3\times 95$$+1\times 35$¦$3\times 120$$+1\times 35$¦$3\times 185$$+1\times 50$¦$3\times 70$$+1\times 35$¦$3\times 95$$+1\times 25$¦$3\times 95$$+1\times 35$¦$1\times$70¦$1\times$95¦$1\times$120¦ ¦额定功率(kW)¦额定电流(kW)¦选择参数¦¦¦¦¦¦¦¦¦¦¦¦ ¦200¦361¦2¦¦¦2¦¦¦2¦¦¦¦¦4¦ ¦$*$230¦415¦3¦¦2¦3¦¦2¦3¦2¦2¦¦7¦¦ ¦300¦541¦3¦¦2¦3¦¦2¦3¦2¦2¦¦7¦¦ ¦400¦72¦4¦¦¦4¦¦¦¦3¦¦3¦¦7¦ ¦500¦902¦5¦¦3¦5¦4¦3¦5¦¦3¦4¦10¦¦ ¦550¦992¦¦$*\space *$3+1(3$\times 185+1$$\times 50)$¦$2+2(3\times$95+1$\times 50)$¦¦$3+1(3\times$185+1$\times 50)$¦$2+2(3\times$$95+1\times$35)¦¦4¦3¦¦10¦¦ ¦630¦1137¦¦¦4¦¦5¦4¦¦$5+1(3\times$70+1$\times 25)$¦4¦¦¦10¦ ¦700¦1263¦¦$5+1(3\times$95+1$\times 35)$¦¦¦$5+1(3\times$95+1$\times 35)$¦¦¦¦$4+1(3\times$95+1$\times 35)$¦¦14¦¦ ¦800¦1444¦¦7¦5+1(3$\times 95+1$$\times 35)$¦¦7¦5+1(3$\times$95+1$\times$35)¦¦¦¦¦¦¦ ¦1000¦1804¦¦¦$6+1(3)$$\times 95+1$$\times 35)$¦¦¦$6+1(3\times$95+1$\times 35)$¦¦¦¦¦¦¦ ¦1100¦1985¦¦¦7¦¦¦7¦¦¦¦¦¦¦ ¦1500¦2706¦¦¦10¦¦¦10¦¦¦¦¦¦¦ | L12V190L12V200系列发动机及机组使用维护手册-7-17.pdf-第一章 概述-3.4 散热器的安装要求 机组立式散热器部件（若配置）安装在机房底座上，导风罩与风扇叶片的径向间隙应均匀一致。 <图片>示例图6</图片> 中国石油装备 3.5 风扇偶合器的安装要求 风扇偶合器部件（若配置）安装在机组底座上，风扇偶合器部件轴线与机组轴线平行度偏差<图片>示例图7</图片>,径向偏差<图片>示例图8</图片>，角度偏差<图片>示例图9</图片>。 3.6 控制系统的安装要求 (1) 蓄电池和充电机应安装在靠近电动马达位置处，连接导线尽量短。 (2)发电机与控制屏之间的连接电缆，以及所有控制仪表连线，安装应正确、理顺、避免曲折。建议敷设在槽板或地槽内。 (3)控制屏应安装在距机组小于10m的操作室内。 (4)控制屏与配电屏之间，可根据用户不同情况，选用电缆或铜排连接。 3.7机组电缆的选用 柴油发电机组所用电缆型号的选择，主要考虑用户的使用环境和使用范围。电缆规格则应根据机组容量和电压等级来选择。 （1）电缆型号的选择 a、如机组使用环境温度较低，且没有油污，则宜选用 YC 型通用橡胶电缆。 如电缆为固定敷设，不受机械损伤，可选用 VV 型 1kV 聚氯乙烯绝缘及护套电缆。 c、如机组使用环境是气候多变的野外（如油田钻井），则宜选用 YCW 型重量型通用橡胶套电缆。 d、如电缆易受机械损伤或直接埋入地下，则宜选用 VV29 或 VV30 型 1kV 聚氯乙烯绝缘和护套铠装电缆。 (2) 电缆规格的选择要求 a、电力电缆的额定电压应大于或等于所用机组的额定电压，电力电缆的最高工作电压不应超过其额定电压的 15%。 b、电力电缆截面应满足长期允许载流量大于或等于机组负载最大持续电流。 (3) 190系列柴油机发电机组电缆的选择 190 系列柴油发电机组用电缆主要有发电机至控制屏之间的主电缆、蓄电池与电动马达之间的起动电源电缆和控制电缆等。 机组起动电源电缆和控制电缆选用型号、规格如表 13.3-2 所示。 | 无召回片段 | 无召回片段 | 无召回片段 | 无召回片段
190系列柴油机喷油器如何校验？ | 1. 喷油器针阀开启压力规定为19.6±0.5MPa。若不符合规定要求，应进行调整。 2. 喷雾试验：喷油器在试验台上以每分钟40～80次的喷射频率喷油，观察喷出燃油的雾化质量，正常情况下应呈均匀雾状。若出现异常现象（如雾化不良、不雾化、油雾束不匀称、多次喷射等），应及时拆检。 | 《190系列柴油机使用维护手册》第六章 第六节中（三）喷油器的校验 | 1. 喷油器针阀开启压力规定为19.6±0.5MPa。若不符合规定要求，应进行调整（详见第十一章三）。 2. 喷雾试验：喷油器在试验台上以每分钟40～80次的喷射频率喷油，观察喷出燃油的雾化质量，正常情况下应呈均匀雾状。若出现异常现象（如雾化不良、不雾化、油雾束不匀称、多次喷射等），应及时拆检。 | 190系列柴油机喷油器的校验步骤如下： 1. **喷油器针阀开启压力规定**：喷油器针阀开启压力应符合制造商规定的值。如果不符合规定要求，应进行调整（详见第十一章三）。 2. **喷雾试验**：将喷油器置于试验台上，以每分钟指定次数的喷射频率进行喷油，观察喷出燃油的雾化质量。正常情况下，喷出的燃油应呈均匀雾状。如果出现异常现象（如雾化不良、不雾化、油雾束不匀称、多次喷射等），应及时拆检。 3. **拆检**： - 将喷油器从气缸盖上拆下。 - 使用清洁的汽（柴）油清洗拆卸出的零件，特别是喷油嘴偶件，应单独浸泡并清洗以清除积炭。 - 检查偶件是否有损伤，如有损伤，则需成组更换。 - 安装喷油器紧帽时，确保按照制造商规定的扭紧力矩进行安装。 - 装入气缸盖后，检查油头伸出气缸盖底面的高度是否符合要求。 请严格按照上述步骤进行操作，并遵循安全操作规程，以确保设备的正常运行和人员的安全。 | AG12V190电控柴油机使用维护手册.pdf-二、排气系统-六、喷油器 （一）喷油器的构造特点 190 系列柴油机采用闭式喷油器，其构造如图 6.6 所示，主要由喷油嘴偶件 2、喷油器体 3、喷油器接杆 4 等组成。其喷油嘴偶件为长型多孔式。 (43C21)<图片>示例图1</图片>(图6.6-1喷油器) 1-垫圈 2-喷油嘴偶件 3-喷油器体 4-喷油器接杆 （二）喷油器的使用与维护 必须选用规定牌号且质量合格的燃油，并经严格滤清。 柴油机不得长时间怠速运行，以免因燃烧不良产生积炭而堵塞喷孔。 3. 定期清洗喷油器，并检验喷射压力和雾化状况。正常情况下，柴油机每运行 250 小时应清洗、校验一次。 （三）喷油器的校验 喷油器针阀开启压力规定为<图片>示例图2</图片>MPa。若不符合规定要求，应进行调整（详见第十一章三）。 2. 喷雾试验：喷油器在试验台上以每分钟<图片>示例图3</图片>次的喷射频率喷油，观察喷出燃油的雾化质量，正常情况下应呈均匀雾状。若出现异常现象（如雾化不良、不雾化、油雾束不匀称、多次喷射等），应及时拆检。 （四）喷油器的拆检 （1）将喷油器从气缸盖上拆下。 中国石油装备 <图片>示例图4</图片> | 190系列柴油机使用维护手册.pdf-五、喷油泵传动装置-六、喷油器 （一）喷油器的构造特点 190 系列柴油机采用闭式喷油器，其构造如图 6.6-1 所示，主要由喷油器体 6、喷油嘴偶件 7、调压弹簧 4 等组成。其喷油嘴偶件为长型多孔式。 <图片>示例图5</图片> 中国石油装备 (123546785)<图片>示例图6</图片>(图6.6-1喷油器) 9 1-护帽套 2-锁帽 3-调压螺钉 4-调压弹簧 5-挺杆组 6-喷油器体 7-喷油嘴偶件 8-喷油头紧帽 9-垫圈 （二）喷油器的使用与维护 必须选用规定牌号且质量合格的燃油，并经严格滤清。 2.柴油机不得长时间怠速运行，以免因燃烧不良产生积炭而堵塞喷孔。 3. 定期清洗喷油器，并检验喷射压力和雾化状况。正常情况下，柴油机每运行250小时应清洗、校验一次。 （三）喷油器的校验 喷油器针阀开启压力规定为<图片>示例图7</图片>MPa。若不符合规定要求，应进行调整（详见第十一章三）。 2. 喷雾试验：喷油器在试验台上以每分钟<图片>示例图8</图片>次的喷射频率喷油，观察喷出燃油的雾化质量，正常情况下应呈均匀雾状。若出现异常现象（如雾化不良、不雾化、油雾束不匀称、多次喷射等），应及时拆检。 （四）喷油器的拆检 (1) 将喷油器从气缸盖上拆下。 注意//原喷油器的垫圈9不可调换。 (2)拆卸取出各零件并清洗，特别注意应将喷油器偶件单独放入清洁的汽（柴油）油中浸泡（以清除喷孔内的积炭）并清洗。 <图片>示例图9</图片> 中国石油装备 注意//清洗过程中，应保持偶件的配对，不得调换。 (3) 检查偶件是否有损伤，若损伤，须成组更换。喷油头紧帽的扭紧力矩规定为<图片>示例图10</图片>。 喷油器装入气缸盖后，应检查油头伸出气缸盖底面的高度（见第二章三）。 | S190型柴油机说明书.pdf-第五章 增压器-三、喷油器 （一）喷油器的构造特点 柴油机采用闭式喷油器，其构造如图6.3-1所示。喷油嘴采用弹簧加多孔针阀结构，只有油压达到规定值时，阀才打开喷油。 (12345678)<图片>示例图11</图片>(图6.3-1喷油器) 1-喷油头紧帽0形圈 2-喷油嘴偶件 3-垫块销 4-挺杆垫圈 5-调压弹簧 6-调整垫 7-喷油器体 8-喷油器接杆 （二）喷油器的使用与维护 必须使用规定牌号的柴油，并经严格过滤。 2、柴油机不得长时间怠速运行，以免因燃烧不良产生积炭，堵塞喷孔。 3、定期检查喷油器，并校验喷射压力和雾化状况。正常情况下，每运行250小时应清洗校验一次。 （三）喷油器的校验 1、喷油器针阀开启压力规定为<图片>示例图12</图片>。 2、喷雾试验：喷油器在试验台上以每分钟<图片>示例图13</图片>次的喷射频率喷油。观察喷出的燃油状况，正常情况下呈均匀雾化，若出现异常现象应及时拆检。 <图片>示例图14</图片> 3、喷油器的拆检 (1)将喷油器从气缸盖上拆下。 (2)拆下的零件用清洁的汽（柴）油清洗干净。 注意！!喷油嘴偶件单独清洗，并保持配对，不得调换。 (3)检查偶件是否有损坏。若有损坏，应成组更换。安装喷油器紧帽时，扭紧力矩规定为120N<图片>示例图15</图片>m。喷油器装入气缸盖内后，应检查油头伸出气缸盖底面的高度（详见图2.3-3）。 | H12V190型高增压柴油机使用维护手册.pdf-二、活塞连杆部件-三、喷油器 （一）喷油器的构造特点 H12V190柴油机采用闭式喷油器，其构造如图6.3-1所示。喷油嘴采用弹管加多孔针阀结构，只有油压达到规定值时，阀才打开并喷油。 (12345678)<图片>示例图16</图片>(图6.3-1喷油器) 1-喷油头紧帽0形圈 2-喷油嘴偶件 3-垫块销 4-挺杆垫圈 5-调压弹簧 6-调整垫 7-喷油泵体 8-喷油器接杆 （二）喷油器的使用与维护 必须使用规定牌号的柴油，并经严格过滤。 2、柴油机不得长时间怠速运行，以免因燃烧不良产生积炭，堵塞喷孔。 3、定期检查喷油器，并校验喷射压力和雾化状况。正常情况下，每运行250小时应清洗校验一次。 （三）喷油器的校验 喷油器针阀开启压力规定为<图片>示例图17</图片>。 2、喷雾试验：喷油器在校验台上以每分钟<图片>示例图18</图片>次的喷射频率喷油。观察喷出的燃油状况，正常情况下呈均匀雾化，若出现异常现象应及时拆检。 3、喷油器的拆检 将喷油器从气缸盖上拆下。 （2）拆下的零件用清洁的汽（柴）油清洗干净。 注意！！喷油嘴偶件单独清洗，并保持配对，不得调换。应将调整垫6中较厚的垫片装在靠近调压弹簧5一侧。 第六章 燃油供给系统 (3)检查偶件是否有损坏，若有损坏，须成组更换。安装喷油器紧帽时，扭紧力矩规定为120N<图片>示例图19</图片> m。喷油器装入气缸盖内后，应检查油头伸出气缸盖底面的高度。 | 济柴牌L190&S190柴油机使用维护手册.pdf-第五章 增压器-三、喷油器 （一）喷油器的构造特点 柴油机采用闭式喷油器，其构造如图6.3-1所示。喷油嘴采用弹簧加多孔针阀结构，只有油压达到规定值时，阀才打开喷油。 (12345678)<图片>示例图20</图片>(图6.3-1喷油器) 1-喷油头紧帽O形圈 2-喷油嘴偶件 3-垫块销 4-挺杆垫圈 5-调压弹簧 6-调整垫 7-喷油器体 8-喷油器接杆 （二）喷油器的使用与维护 必须使用规定牌号的柴油，并经严格过滤。 2、柴油机不得长时间怠速运行，以免因燃烧不良产生积炭，堵塞喷孔。 3、定期检查喷油器，并校验喷射压力和雾化状况。正常情况下，每运行250小时应清洗校验一次。 （三）喷油器的校验 1、喷油器针阀开启压力规定为<图片>示例图21</图片>MPa。 2、喷雾试验：喷油器在试验台上以每分钟<图片>示例图22</图片>次的喷射频率喷油。观察喷出的燃油状况，正常情况下呈均匀雾化，若出现异常现象应及时拆检。 <图片>示例图23</图片> 3、喷油器的拆检 (1) 将喷油器从气缸盖上拆下。 (2)拆下的零件用清洁的汽（柴）油清洗干净。 注意// 喷油嘴偶件单独清洗，并保持配对，不得调换。 (3)检查偶件是否有损坏。若有损坏，应成组更换。安装喷油器紧帽时，扭紧力矩规定为120N<图片>示例图24</图片> m。喷油器装入气缸盖内后，应检查油头伸出气缸盖底面的高度（详见图2.3-3）。 | 无召回片段 | 无召回片段 | 无召回片段 | 无召回片段 | 无召回片段
190系列柴油机每运行多少小时应清洗、校验喷油器一次? | 定期清洗喷油器，并检验喷射压力和雾化状况。正常情况下，柴油机每运行250小时应清洗、校验一次。 | 《190系列柴油机使用维护手册》第六章 第六节中（二）喷油器的使用与维护 | 1. 必须选用规定牌号且质量合格的燃油，并经严格滤清。 2. 柴油机不得长时间怠速运行，以免因燃烧不良产生积炭而堵塞喷孔。 3. 定期清洗喷油器，并检验喷射压力和雾化状况。正常情况下，柴油机每运行250小时应清洗、校验一次。 | 190系列柴油机每运行250小时应清洗、校验喷油器一次。 | 190系列柴油机使用维护手册.pdf-五、喷油泵传动装置-六、喷油器 （一）喷油器的构造特点 190 系列柴油机采用闭式喷油器，其构造如图 6.6-1 所示，主要由喷油器体 6、喷油嘴偶件 7、调压弹簧 4 等组成。其喷油嘴偶件为长型多孔式。 <图片>示例图1</图片> 中国石油装备 (123546785)<图片>示例图2</图片>(图6.6-1喷油器) 9 1-护帽套 2-锁帽 3-调压螺钉 4-调压弹簧 5-挺杆组 6-喷油器体 7-喷油嘴偶件 8-喷油头紧帽 9-垫圈 （二）喷油器的使用与维护 必须选用规定牌号且质量合格的燃油，并经严格滤清。 2.柴油机不得长时间怠速运行，以免因燃烧不良产生积炭而堵塞喷孔。 3. 定期清洗喷油器，并检验喷射压力和雾化状况。正常情况下，柴油机每运行250小时应清洗、校验一次。 （三）喷油器的校验 喷油器针阀开启压力规定为<图片>示例图3</图片>MPa。若不符合规定要求，应进行调整（详见第十一章三）。 2. 喷雾试验：喷油器在试验台上以每分钟<图片>示例图4</图片>次的喷射频率喷油，观察喷出燃油的雾化质量，正常情况下应呈均匀雾状。若出现异常现象（如雾化不良、不雾化、油雾束不匀称、多次喷射等），应及时拆检。 （四）喷油器的拆检 (1) 将喷油器从气缸盖上拆下。 注意//原喷油器的垫圈9不可调换。 (2)拆卸取出各零件并清洗，特别注意应将喷油器偶件单独放入清洁的汽（柴油）油中浸泡（以清除喷孔内的积炭）并清洗。 <图片>示例图5</图片> 中国石油装备 注意//清洗过程中，应保持偶件的配对，不得调换。 (3) 检查偶件是否有损伤，若损伤，须成组更换。喷油头紧帽的扭紧力矩规定为<图片>示例图6</图片>。 喷油器装入气缸盖后，应检查油头伸出气缸盖底面的高度（见第二章三）。 | 190系列柴油机使用维护手册.pdf-五、喷油泵传动装置-四、柴油机的维护保养-（四）换季保养 柴油机在进入冬、夏季运行交接之前，应进行换季保养。具体时间应根据当地气候条件确定，保养项目如下： 1.完成日、周、月保养规定的项目。 2. 全面清洗冷却系统，严寒地区进入冬季时应采取加热及保温措施（如散热器加保温帘、蓄电池加保温层等），必要时换用防冻液。 3.清洗润滑系统，检查柴油机机油油质，必要时更换机油。 清洗燃油箱，根据季节转换，换用相应牌号的柴油。 5. 清理增压器压气机蜗壳及叶轮处的油污及积炭。 6.检查、校验油压低自动停车装置、超速安全装置和防爆装置等安全保护装置。 校验全部仪表及报警装置。 8.检查并调整风扇传动装置，检查气囊离合器导气装置与气封。 9.检查起动系统。 10.检查防护罩等安全防护装置。 11.拆检、清洗中冷器。 拆检、清洗机油冷却器。 清理散热器表面油污。 14.检查柴油机所有润滑点的润滑油（脂）状况（详见附录四），添加或更换润滑油（脂）。 柴油机累计运行3000小时后，应拆检气缸盖，清洗进、排气道，检查、配研气门。 校验润滑系统和燃油供给系统的全部控制阀。 <图片>示例图7</图片> 中国石油装备 | 190系列柴油机使用维护手册.pdf-五、喷油泵传动装置-四、柴油机的维护保养 （一）日保养 每班操作者必须认真填写当班运行记录（见附录五），详细记录柴油机运行状况、各项参数、发现的故障及所采取的措施等。并应完成下列工作： 1.检查燃油箱内的油位。 2.检查油底壳、喷油泵、调速器的机油液面高度是否有不正常的增高或下降现象，并检查油质状况，必要时添加或更换机油。 3. 检查散热器或冷却水池内的水位，必要时添加冷却水和防锈液。 检查气源压力：用电动马达时，应检查电源充电状况。 擦拭柴油机表面。 6.检查仪表是否正常。 7. 监视仪表所指示的柴油机工作参数，应特别注意机油压力和油、水温。 8.观察柴油机排烟状况，监听柴油机声响。若发现异常现象应及时查明原因并加以排除。 9.检查并排除柴油机漏油、漏水、漏气现象，保持柴油机外观及环境整齐、清洁。 10.检查柴油机各连接、固定部位的紧固情况。 （二）周保养 柴油机每运行一周，应进行下列项目的技术保养工作： 完成日保养规定的所有项目。 2.检查并清理空气滤清器（若工作环境风沙较大，可视情况缩短清理周期），清理积尘盒内的尘埃。 用油枪向喷油泵各柱塞弹簧、油量调节齿杆上喷射机油，以免锈蚀。 排放贮气罐和分水滤清器内的积水。 排放燃油箱及燃油滤清器内的积水和沉淀物。 清洗呼吸器滤芯。 （三）月保养 柴油机每运行一月，应进行以下项目的技术保养工作： 完成日、周保养所规定的项目。 清洗燃油滤清器。 检查机油滤清器进、出油压差，若大于196kPa，应更换纸质滤芯。 <图片>示例图8</图片> 中国石油装备 4.检查并调整风扇传动胶带的张紧状况。 5.清洗离心滤清器。 6.向喷油泵传动装置、联接器处加注3号石墨锂基润滑脂，向气动马达加注钙基润滑脂，向油雾器、气动预供油泵加注机油（详见附录四）。 7.检查电起动马达电刷，并清除整流子积炭。 8.检查、调整气门间隙。 9.检查、调整喷油泵供油提前角。 10.检查喷油器的喷油压力，观察其雾化质量，并清洗喷油器或调整喷油压力。 11.检查、清理空气滤清器主滤芯及安全滤芯。 12. 拆检并清洗油门操纵装置，检查操纵装置动作是否灵活、可靠，并加注润滑脂。 校验报警装置的传感器。 14.检查弹性联接器的金属橡胶座有无裂纹、损伤，必要时更换橡胶座。 15.250小时后，应检查气缸盖螺母的紧固状况，以及排气管与气缸盖间联接螺栓的紧固状况。 | 190系列柴油机使用维护手册.pdf-五、喷油泵传动装置-四、柴油机的维护保养 维护保养是柴油机正常、可靠地工作及延长工作寿命的重要保证。柴油机使用过程中，用户应严格按下列技术保养项目，定期做好保养工作。其具体保养要求及实施周期，可视柴油机使用状况及环境条件，适当进行调整。 | AG12V190电控柴油机使用维护手册.pdf-二、排气系统-六、喷油器 （一）喷油器的构造特点 190 系列柴油机采用闭式喷油器，其构造如图 6.6 所示，主要由喷油嘴偶件 2、喷油器体 3、喷油器接杆 4 等组成。其喷油嘴偶件为长型多孔式。 (43C21)<图片>示例图9</图片>(图6.6-1喷油器) 1-垫圈 2-喷油嘴偶件 3-喷油器体 4-喷油器接杆 （二）喷油器的使用与维护 必须选用规定牌号且质量合格的燃油，并经严格滤清。 柴油机不得长时间怠速运行，以免因燃烧不良产生积炭而堵塞喷孔。 3. 定期清洗喷油器，并检验喷射压力和雾化状况。正常情况下，柴油机每运行 250 小时应清洗、校验一次。 （三）喷油器的校验 喷油器针阀开启压力规定为<图片>示例图10</图片>MPa。若不符合规定要求，应进行调整（详见第十一章三）。 2. 喷雾试验：喷油器在试验台上以每分钟<图片>示例图11</图片>次的喷射频率喷油，观察喷出燃油的雾化质量，正常情况下应呈均匀雾状。若出现异常现象（如雾化不良、不雾化、油雾束不匀称、多次喷射等），应及时拆检。 （四）喷油器的拆检 （1）将喷油器从气缸盖上拆下。 中国石油装备 <图片>示例图12</图片> | H16V190柴油机使用维护手册.pdf-目 录-5.2.2.9 供油提前角的检查 （一）喷油器的使用与维护 必须使用规定牌号的柴油，并经严格过滤。 2. 柴油机不得长时间怠速运行，以免因燃烧不良产生积炭，堵塞喷孔。 3. 定期检查喷油器，并校验喷射压力和雾化状况。正常情况下，每运行 250 小时应清洗校验一次。 （二）喷油器的校验 喷油器针阀开启压力规定为<图片>示例图13</图片>MPa。 2. 喷雾试验：喷油器在校验台上以每分钟<图片>示例图14</图片>次的喷射频率喷油。观察喷出的燃油状况，正常情况下呈均匀雾化，若出现异常现象应及时拆检。 （三）喷油器的拆检 将喷油器从气缸盖上拆下。 (2)拆下的零件用清洁的汽（柴）油清洗干净。 | 无召回片段 | 无召回片段 | 无召回片段 | 无召回片段
190系列柴油机输油泵齿轮的侧隙和径向间隙是多少？ | 输油泵齿轮的侧隙和径向间隙，分别规定为0.04～0.08mm、0.05～0.01mm | 《190系列柴油机使用维护手册》第六章 第二节中(二) 齿轮式输油泵 3. 齿轮式输油泵的拆检 | （1）输油泵的拆检 ① 放净燃油，将输油泵从齿轮罩壳上拆下。 ② 拆下联接螺栓和定位销，打开上盖，取出从动齿轮轴。 ③ 拆下十字接头、连接块，取出主动齿轮轴、油封及挡油盘。 ④ 清洗拆下的零件，检查各零件配合面的磨损状况。 ⑤ 检察输油泵齿轮的侧隙和径向间隙，分别规定为0.04～0.08mm、0.05～0.01mm。 ⑥ 检查油封及密封圈是否有脱胶、裂纹或老化现象，必要时换装新件。 | 190系列柴油机输油泵齿轮的侧隙为0.130mm-0.270mm，径向间隙为0.263mm-0.419mm。 | 190系列柴油机使用维护手册.pdf-五、喷油泵传动装置-二、机油泵及机油泵支架部件-（一）内置式机油泵及其支架部件-1.内置式机油泵-(1)内置式机油泵的构造特点 内置式机油泵的构造如图7.2-1所示。主要由机油泵体1、机油泵盖6、主动齿轮2和从动齿轮4等组成。 (125463中通789进油)<图片>示例图1</图片>(图7.2-1内置式机油泵) 1-机油泵体 2-主动齿轮 3-圆锥销 4-从动齿轮 5-调整垫片 6-机油泵盖 7-定位衬套 8-挡圈 9-衬套 <图片>示例图2</图片> 中国石油装备 机油泵下方为进油口，其上装有粗滤网，以防杂物被吸入机油泵。机油泵盖上方侧面为出油口，与机油泵支架内腔相连通。 每台柴油机并联安装两台内置式机油泵。 (2)内置式机油泵的拆检 柴油机工作过程中如出现机油压力明显下降的现象，应先检查润滑管路或重新调整控制阀，必要时拆检机油泵。 $\textcircled{1} $机油泵拆检的方法、步骤： 将机油泵从机油泵支架上拆下，并拆去粗滤网。 将机油泵盖拆下，取出主动齿轮和从动齿轮。 清洗所有零件。 d. 检查泵体内腔、泵盖内侧面、衬套内表面有无擦伤或明显的磨损现象，以及泵体与泵盖上的衬套有无松动现象，必要时换装新件。 $\textcircled{2} $机油泵的检测 按表7.2-1所列项目，依次检测零件的磨损状况。如配合尺寸超出规定值，应进行调整或换装新件。 表7.2-1 ¦检 测 部 位¦检 测 方 法¦标准配合间隙（mm）¦质 量 要 求¦ ¦-¦-¦-¦-¦ ¦齿轮轴颈与衬套内孔¦用千分尺直接测量实际尺寸¦$0.085\sim 0.125$¦超差时应配换衬套¦ ¦机油泵齿轮径向间隙¦按图7.2-2所示，将齿轮装入泵体：用塞尺测量齿顶圆与齿轮室间的间隙值¦0.43$\sim$0.485（塞尺检查尺寸0.215$^{\circ}$0.243）¦超差时应换装新件¦ ¦油泵齿轮侧隙¦按图7.2-3所示，用深浅尺测量齿轮端面与泵体端面的高度差¦$0.18\sim 0.25$¦可调换调整垫或磨修泵体¦ | 190系列柴油机使用维护手册.pdf-特 别 提 示-四、柴油机主要技术数据-（五）主要零件配合尺寸 ¦序 号¦配 合 名 称¦配合值（间隙+，过盈-）¦ ¦-¦-¦-¦ ¦22¦平衡轴止推面与止推法兰（右）¦$0.08\sim 0.16$¦ ¦23¦机体摇臂轴套孔与摇臂轴套¦$-0.045\sim -0.002$¦ ¦24¦机体轴承孔与滚轮摇臂轴¦$0.105\sim 0.163$¦ ¦¦滚轮轴套孔与滚轮摇臂¦$0.068\sim 0.106$¦ ¦25¦滚轮摇臂滚轮孔与浮动套¦$0.065\sim 0.111$¦ ¦26¦浮动套孔与滚轮轴¦$0.050\sim 0.088$¦ ¦27¦气缸盖孔与气门导管外圆¦$-0.041\sim -0.007$¦ ¦28¦气门导管孔与进气门杆部¦$0.06\sim 0.107$¦ ¦29¦气门导管孔与排气门杆部¦$0.075\sim 0.127$¦ ¦30¦进、排气门下陷深度¦$1.50\sim 1.95$¦ ¦31¦气缸盖摇臂轴套与摇臂轴¦$0.024\sim 0.07$¦ ¦32¦气门摇臂横桥孔与导向柱¦$0.05\sim 0.104$¦ ¦33¦气缸盖底板孔与喷油器护套¦$-0.087\sim -0.021$¦ ¦34¦各传动齿轮间的啮合间隙¦除机油泵中间轮与主齿轮的啮合间隙为$0.15\sim 0.18$外，其余各齿轮均为$0.15\sim 0.4$¦ ¦35¦凸轮轴中间齿轮铜套与轮轴¦$0.065\sim 0.130$¦ | 190系列柴油机使用维护手册.pdf-五、喷油泵传动装置-（一）喷油泵传动装置的构造特点-（三）喷油泵传动装置的拆检 表6.5-1 ¦配 合 部 位¦配合间隙(mm)¦调 整 方 法¦ ¦-¦-¦-¦ ¦喷油泵传动轴的轴向间隙¦$0.1\sim 0.3$¦调换两端轴承盖板垫片 8¦ ¦主、从动锥齿轮的啮合间隙¦$0.15\sim 0.30$¦调换垫片 14 或盖板垫片 8¦ ¦联轴器外齿轴套与盖板的轴向间隙¦$0.5\sim 1.0$¦调换盖板垫片¦ (12131415123411101656788)<图片>示例图3</图片>(图6.5-3喷油泵传动装置结构) 1-紧固螺母 2-被动外齿轴套 3-被动内齿圈 4-联接螺栓 5-主动内齿圈 6-主动外齿轴套 7-轴承盖板 8-轴承盖板垫片 9-油封 10-从动锥齿轮 11-传动轴 12-防护罩 13-轴承座 14-调整垫片 15-主动锥齿轮 16-配气凸轮轴 | 190系列柴油机使用维护手册.pdf-特 别 提 示-二、燃油输油泵 2. 转子式输油泵的使用与维护 转子式输油泵使用过程中应注意以下事项： 确保进入输油泵的燃油清洁，以减少机件磨损、避免油路堵塞。 （2）经常检查管接头8处有无机油或燃油泄漏。若发现有泄漏现象，表明油封已损坏，应立即拆检输油泵。 3. 转子式输油泵的拆检 输油泵拆检的方法与步骤： 放净燃油，将输油泵从齿轮罩壳上拆下。 拆下联接螺栓和定位销，打开上盖，取出外转子。 从转子轴上拆下内转子，然后拆下十字接头、连接块，取出油封及挡油盘。 清洗拆下的零件，检查各零件配合面的磨损状况。 <图片>示例图4</图片>检测内、外转子的侧隙，可用深浅尺或压铅丝的方法进行测量。该间隙规定值为0.04<图片>示例图5</图片>0.08mm；检测外转子与上盖座孔间的径向间隙，该间隙规定为0.025<图片>示例图6</图片>0.089mm。 <图片>示例图7</图片>检查油封及密封圈是否有脱胶、裂纹或老化等损伤现象，必要时换装新件。 （2）输油泵的复装 按上述拆卸的相反顺序进行，安装时应注意以下事项： <图片>示例图8</图片>按实测的转子侧隙选取厚度适当的垫片4,以调整该间隙符合规定要求。 <图片>示例图9</图片>油封安装方向应正确，方向装反会丧失密封作用。如图6.2-2所示，油封5唇口应向内，以密封燃油；油封2唇口应向外，以密封机油。 <图片>示例图10</图片>上、下盖间主要靠O形密封圈密封，安装时可在密封圈以外的垫片表面上涂以密封润滑脂，以增强密封可靠性。 <图片>示例图11</图片>安装进、出油管接头时，旋入输油泵下盖的螺纹上应涂以密封胶。 注意// 胶液不得流入油道或油腔。 <图片>示例图12</图片>输油泵装好后，转动应灵活、轻快、无阻滞现象。 | 190系列柴油机使用维护手册.pdf-特 别 提 示-（二）齿轮式输油泵 1. 齿轮式输油泵的构造特点 齿轮式输油泵的构造如图6.2-3所示。主要由主动齿轮轴23、从动齿轮轴22、输油泵上盖20、输油泵下盖10等组成。 2. 齿轮式输油泵的使用与维护 确保进入输油泵的燃油清洁，以减少机件磨损、避免油路堵塞。 经常检查管接头13处有无机油或燃油泄漏。若有泄露现象，表明油封已坏，应立即拆检输油泵。 3. 齿轮式输油泉的拆检 输油泵的拆检 放净燃油，将输油泵从齿轮罩壳上拆下。 拆下联接螺栓和定位销，打开上盖，取出从动齿轮轴。 拆下十字接头、连接块，取出主动齿轮轴、油封及挡油盘。 清洗拆下的零件，检查各零件配合面的磨损状况。 (1273456)<图片>示例图13</图片>(图6.2-2油封的安装) 1-输油泵下盖 2-机油油封 3-十字接头 4-挡油盘 5-燃油油封 6-管接头 7-转子轴 <图片>示例图14</图片> 中国石油装备 <图片>示例图15</图片>检察输油泵齿轮的侧隙和径向间隙，分别规定为<图片>示例图16</图片>、<图片>示例图17</图片>。 <图片>示例图18</图片>检查油封及密封圈是否有脱胶、裂纹或老化现象，必要时换装新件。 (810\theta2\textcircled{1}A13567)<图片>示例图19</图片>(图6.2-3齿轮式输油泵) 1-十字接头 2-开口销 3-连接块 4-骨架式橡胶油封 5-支撑圈 6-挡油盘 7-骨架式橡胶油封 8-垫片 9-铜套 10-输油泵下盖 11-铜套 12-铜垫圈 13-管接头 14-螺尾锥销 15-管接头 16-铜垫圈 17-六角头螺栓 18-弹簧垫圈 19-平垫圈 20-输油泵上盖 21-垫片 22-从动齿轮轴 23-主动齿轮轴 | 济柴牌6270ZLC& 8270ZLC柴油机使用维护手册.pdf-目录-270台架认证试验推进运行曲线-2.1.3 温度与压力-2.1.6尺寸/间隙/公差 ¦10¦曲轴止推轴承间隙¦$0.4\sim 0.66$¦¦ ¦-¦-¦-¦-¦ ¦11¦配气凸轮轴轴颈与轴瓦内孔¦$0.111\sim 0.191$¦¦ ¦12¦喷油凸轮轴轴颈与轴瓦内孔¦$0.128\sim 0.185$¦¦ ¦13¦喷油凸轮轴止推轴承间隙¦$0.2\sim 0.4$¦¦ ¦14¦配气凸轮轴止推轴承间隙¦$0.2\sim 0.4$¦¦ ¦15¦中间齿轮与齿轮座轴向间隙¦$0.2\sim 0.5$¦减振器端¦ ¦16¦调速器伞齿间齿隙¦$0.05\sim 0.12$¦¦ ¦17¦调速器直齿轮与凸轮轴齿隙¦$0.203\sim 0.349mm$¦¦ (420.248.5.05飞轮端齿轮系（从飞轮端视）H41033)<图片>示例图20</图片> 中国石油装备 水泵齿轮<图片>示例图21</图片> 583 618 齿轮侧隙0.130mm-0.270mm <图片>示例图22</图片> 312.99 齿轮侧隙0.263mm-0.419mm 中国首批Z=60 齿轮侧隙0.18/mm-0.338mm 水泵齿轮L=22 <图片>示例图23</图片>2.5018 中间齿轮Z=50 19.5<图片>示例图24</图片>1 齿轮侧隙0.130mm-0.270mm 310.519 机油泵齿轮Z=35 358.08:0.05 <图片>示例图25</图片> 主齿轮Z=69 445.361 136.58 452.958<图片>示例图26</图片>0.05 445.308 452.957<图片>示例图27</图片>0.05 745 齿轮侧壁0.130mm-0.272mm PTO齿轮Z=23 635 (A自由端齿轮系（从自由端批）)<图片>示例图28</图片> <图片>示例图29</图片> 中国石油装备 气门间隙表单位为毫米 ¦项目¦间隙（冷机状态）¦ ¦-¦-¦ ¦进气门¦0.7¦ ¦排气门¦0.7¦ 配气定时表单位为毫米 ¦项目¦曲轴转角¦¦ ¦-¦-¦-¦ ¦进气门¦开启始点（上止点前）¦38$^{\circ}$¦ ¦¦关闭终点（下止点后）¦18$^{\circ}$¦ ¦排气门¦开启始点（下止点前）¦59$^{\circ}$¦ ¦¦关闭终点（下止点后）¦43$^{\circ}$¦ | H16V190柴油机使用维护手册.pdf-目 录-第二章 技术资料-3、喷油泵-2.1.5 配合尺寸/间隙 表2.3主要零件配合尺寸 ¦序号¦配 合 部 位 名 称¦配合值 mm（间隙+ 过盈-）¦备 注¦ ¦-¦-¦-¦-¦ ¦1¦曲轴主轴颈与主轴承孔¦$+0.165\sim +0.253$¦¦ ¦2¦止推片与曲轴轴向间隙¦$+0.200\sim +0.360$¦¦ ¦3¦凸轮轴轴颈与相应轴套¦$+0.119\sim +0.211$¦¦ ¦4¦平衡轴轴径与相应轴套¦$+0.100\sim +0.176$¦¦ ¦5¦止推盘外径与定时齿轮孔¦$+0.000\sim +0.070$¦¦ ¦6¦凸轮轴中间齿轮衬套与轮轴径向间隙¦$+0.050\sim +0.088$¦¦ ¦7¦水泵中间齿轮衬套与轮轴径向间隙¦$+0.050\sim +0.088$¦¦ ¦8¦凸轮轴止推面与止推法兰面¦$+0.160\sim +0.286$¦¦ ¦9¦各齿轮的轴向间隙¦$+0.124\sim +0.278$¦¦ ¦10¦各齿轮的啮合间隙¦$+0.150\sim +0.350$¦¦ ¦11¦活塞销与连杆小头衬套孔¦$+0.041\sim +0.093$¦¦ ¦12¦活塞销与活塞销孔¦$+0.000\sim +0.025$¦¦ ¦13¦曲柄销与连杆大头轴承孔¦$+0.110\sim +0.165$¦¦ ¦14¦平衡轴止推面与止推法兰面¦$+0.060\sim +0.146$¦¦ | 无召回片段 | 无召回片段 | 无召回片段
300GF31-T机组停机步骤？ | 发电机组的停机步骤以及注意事项： 1、机组停机前，应该逐渐卸掉负载，然后按动主开关分断按扭或手动使主开关落闸。严禁带载停机，否则容易损坏发电机。 2、使机组转速降低到怠速状态。当发动机油温降低到60℃（可根据应用现场环境温度适当调整）以下时，切断发动机电磁阀，使发动机停机。 3、停机后将电气开关全部置停机位置上，各调节旋钮亦复原到停机的相应位置，以便下次起动。 | 《300GF30-T天然气发电机组使用维护手册》第六章 机组的运行及维护 四、机组的停机 | 发电机组的停机步骤以及注意事项： 1、机组停机前，应该逐渐卸掉负载，然后按动主开关分断按扭或手动使主开关落闸。严禁带载停机，否则容易损坏发电机。 2、使机组转速降低到怠速状态。当发动机油温降低到60℃（可根据应用现场环境温度适当调整）以下时，切断发动机电磁阀，使发动机停机。 3、停机后将电气开关全部置停机位置上，各调节旋钮亦复原到停机的相应位置，以便下次起动。 | 300GF31-T机组的停机步骤如下： 1. **卸去负载**：逐步卸去发电机组的负载。 2. **分断主开关**：完成卸载后，按下面板右侧的发电机出口“ON/OFF”进行分闸操作。如果是并机运行，负载会自动转移到其他正在运行的机组后自动分闸。 3. **怠速运行**：将转速选择开关置“怠速”位，使发动机转速降低到怠速状态。 4. **冷机运行**：按照手册的要求对机组进行冷机运行，一般设定冷机时间为30分钟，以避免油温、水温过高。 5. **停机**：冷机时间完成后，将“停机”旋钮旋至停机位置，使发动机停止工作。 6. **关闭电气开关**：停机后将电气开关全部置于停机位置上，各调节旋钮亦复原到停机的相应位置，以便下次起动。 | 300GF30-T天然气发电机组使用维护手册-正文.pdf-第六章 机组的运行及维护 四、机组的停机 发电机组的停机步骤以及注意事项：1、机组停机前，应该逐渐卸掉负载，然后按动主开关分断按扭或手动使主开关落闸。严禁带载停机，否则容易损坏发电机。2、使机组转速降低到怠速状态。当发动机油温降低到60℃（可根据应用现场环境温度适当调整）以下时，切断发动机电磁阀，使发动机停机。3、停机后将电气开关全部置停机位置上，各调节旋钮亦复原到停机的相应位置，以便下次起动。 | 300GF30-T天然气发电机组使用维护手册-正文.pdf-三、使用规范 首次使用控制屏在未接线之前应使用500V兆欧表对交流一、二次回路进行绝缘电阻的测量，结果应大于2M$\Omega$。通电前应检查断路器、灭弧罩及仪表有无损坏，各控制线的连接部位是否紧固。 （一）开车前控制屏应做的准备 1、同步测量开关应在断开位置，电压表、电流表的转换开关应置于某一有效测量档位上。 2、将电子调速器电源、电磁阀电源置于“通”位，带有怠速/额定开关的，将该开关置于怠速。 3、将控制屏直流电源开关置于“通”位，做声光报警检查。一切检查正常后即可开机。 （二）开机操作： 按发电机组随机说明书检查气体发动机、发电机使其满足开机条件后，按操作要求启动机组，将气体发动机调至怠速位置，暖机后缓慢调至额定转速。检查机组试运转过程有无异常。 （三）合闻过程： <图片>示例图1</图片> 中国石油装备 1、观察组运行状况，运行正常时，通过调整转速及电压，将机组调至额定频率及额定电压，同时可转动电压转换开关，检查三相电压是否相同。 2、如单机运行当机组调整至额定电压及额定频率时，即可合闸向负载送电，在主开关合闻的同时合闻指示红灯亮起。 3、如进行并机或并网操作，首次合闻前应使用相序表检查本机组与待井机组或电网的相序是否相同，在确认相序正确后，将运行机组的电压、频率调整到与待井机组或电网大致相同的状态后，将同步检测开关打在并车位置“$¦$”上，主开关在待合闻状态，此时进一步调整运行机组的转速和电压，使运行机组的电压和频率接近待井机组或电网，观察同步表，当同步表指针缓慢接近上方“12 点”位置时迅速合闸，机组并联成功后，即可将同期检测开关置于“断开”位置，同时提高运行机组的转速将负载缓慢转移到空载机组上来，最终使所有并联运行的机组负载均分。 4、对于带有IG-NT模块的控制屏，将模块控制模式置于“手动”模式，按下面板上的“START”按键，屏幕出现“起动”的同时，将信号投入开关接通，按下面板右侧的“ON/OFF”，具有并机或者并网功能的控制屏，模块会自动寻找同步合闸。¦!警告¦¦并机、并网操作时严禁误操作，避免产生大的冲击电流，对人身及控制屏内的元器件造成伤害！¦¦ ¦-¦-¦-¦-¦ ¦¦¦¦¦（四）分闸过程：1、卸去负载，或将负载减至 100kw 以下后分断主开关，当出现故障掉闸时，应检查原因并排除故障后再合闻。2、对带有IG-NT模块的控制屏，待负载减至100kw以下后，按下面板右侧的“ON/OFF”即可完成分闸。并机运行时，按下面板右侧的“ON/OFF”时负载会自动转移到另外一台或者多台机组后完成分闸。分断主开关时机组所带负载越小，对主开关的主触点越好。（五）停机操作：完成分闸操作后，将转速调至怠速位置，使机组冷机，避免油温、水温过高。根据机组使用维护说明书的规定，机组冷却后方可进行停机操作。 | H16V190系列闭环电控瓦斯发动机及发电机组使用维护手册2019版.pdf-目 录-5.5.5.1 气门间隙的检查与调整-5.6 发电机组的运行 5.6.2 开机 开机可以在机旁、控制屏操作。操作时，必须保证机组气、油、水等都正常。合上预供油开关，待主油道压力达到 100kPa 起动要求值后，按下起动按钮，机组起动后，立即释放起动按钮并断开起动开关。机组每次起动时间为 10 秒，若连续起动三次不成功，应检查原因，排除故障后再起动。 起动成功后应急速暖机，当机油温、水温达到 <图片>示例图2</图片>以上，方可加速、加载。 按动或调节控制屏上加减速旋钮调整机组的频率，使之略高于额定频率。调整控制屏上的电压调节器的微调旋钮，使交流电压表在额定电压位置，合上主开关，机组便向负载供电。 机组带载运行后，若电压、频率偏离了额定值，分别调节转速旋钮和电压整定电位器，使电压、频率达到额定值。 5.6.3 停机 停机和起动一样可以在机旁、控制屏处操作。发动机的停机操作一般在主开关已经分闸后进行。无论在机旁、监控室还是自动进行操作，基本的过程都是一样的。 正常停机应逐步卸去负载并主开关分闸后，将转速选择开关置“怠速”位。按照本手册的要求对机组进行冷机后，将“停机”旋钮旋至停机位置，使发动机停止工作。 停机后将电气开关全部置于停机位置上，各调节旋钮亦复原到停机的相应位置，以便下次起动。 | H16V190系列闭环电控瓦斯发动机及发电机组使用维护手册2019版.pdf-目 录-第四章 瓦斯发电机组-2) 开机运行 ¦注 意<图片>示例图3</图片>¦¦¦¦ ¦-¦-¦-¦-¦ ¦¦¦并机、并网操作时严禁误操作，避免产生大的冲击电流，对人身造成伤害！¦¦ 3) 分闸操作 建议先减载，单机或并网运行时，负载减至 100kW 以下后，按下面板右侧的发电机出口“ON/OFF”即可完成分闸。并机运行时，按下面板右侧的发电机出口“ON/OFF”，负载会自动转移到其他正在运行的机组后自动分闸。 当出现故障掉闸时，应检查其原因并排除故障后再合闻。 ¦注 意<图片>示例图4</图片>¦分断主开关时机组所带负载越小，对主开关的主触点越好。¦ ¦-¦-¦ 4) 停机操作 完成分闸操作后，置怠速/额定开关于怠速位置，按 IG-NTC 模块上的停机按键一次，机组自动减到怠速冷机运行（避免油温、水温过高），一般设定冷机时间为 30 分钟。冷机时间完成后机组自动停机。紧急情况可按控制屏面板的紧停按钮停机。 停机后关闭起磁/灭磁开关、控制屏直流电源开关。将其它开关置于开机前的初始位置。 | H190系列柴油发电机组使用说明书.pdf-目 录-第七章 机组的运行和维护-第七章 机组的运行和维护 一、机组的运行和维护机组起动前，需要详细阅读随机技术文件并做好一切必要的准备工作。 1、开机前的准备 机组安装完毕，按产品技术要求全面检查。确认各设备安装正确、线路无误、操作部分应灵活、运动件不得有卡滞、元器件齐全可靠后方可准备投入运行。 检查各联接紧固件应安装牢固、操作部分应灵便。电缆接线不松动，蓄电池连接线正负极间保持足够隔距离，防止相碰而产生火花。 初次投入运行的机组，应测量各电器回路对地及回路之间的冷态绝缘电阻。可用 500V 兆欧表测量（此时，天然气机电气部分半导体器件、电容器等弱电元件的连接线均应断开），测量结果不低于$$2M\Omega$$。 机组并网或并联运行时，运行前应做相序测试，保证本机与它机或电网的相序相同。 所有电器开关及调节旋钮应位于相应停机位置。 控制屏直流电源开关置“通”位，模拟报警检查各报警指示灯及声音是否正常，如果发现指示灯不亮或无音响，应进行检查或更换。发动机开机前的准备请参阅发动机使用维护说明书，检查润滑、冷却、气源、起动、操纵等系统的准备工作。发电机、控制屏也按照使用说明要求，做好开机前的准备。 <图片>示例图5</图片> 中国石油装备2、手动开机操作 开机可以在机旁、控制屏操作。操作时，必须保证机组油、水、气等都正常。按下预供油开关，待主油道压力达到 100kPa 起动要求值后，按下起动按钮，机组起动后，立即释放起动按钮并断开起动开关。机组每次起动时间为 5S,若连续起动三次不成功，应检查原因，排除故障后再起动。 起动成功后应急速暖机，当机油温、水温达到 40℃以上，方可加速、加载。 按动或调节控制屏上加减速开关调整机组的频率至额定频率。调整控制屏上的升降压开关，使交流电压表在 6.3KV 位置，合上发电机高压开关柜主开关，机组便向负载供电。 机组带载运行后，若电压、频率偏离了额定值，分别调节转速和升降压开关，使电压频率达到额定值。 3、运行中的维护 机组正常发电后，应对发动机、发电机、控制屏等进行监视并定时做好运行状况记录，随时注意电压、频率、功率及发动机监控仪表的指示变化，及时进行合理的调整。 按照发动机、发电机和控制屏等产品的使用维护说明书的要求做好运行中的维护保养工作并做好记录，存档备查。 4、停机 停机和起动一样可以在机旁、控制屏处操作。发动机的停机操作一般在主开关已经分闸后进行。无论在机旁、监控室还是自动进行操作，基本的过程都是一样的。 正常停机应逐步卸去负载并发电机高压开关柜主开关分闸后，将转速选择 <图片>示例图6</图片> 开关置"怠速"位，发动机转速至600r/min。按照发动机使用维护说明书的要求对机组进行冷机后，按下停机按键，使发动机停止工作。 停机后将电气开关全部放在停机位置上，各调节旋钮亦复原到停机的相应位置，以便下次起动。 | 202144-202145#-DTY3500M240(6)压缩机组操作维护手册.pdf-第六章 操作与运行 6.4. 负荷运行 1. 检查工作现场的进气压力和排气压力，进、排气压力应在压缩机的技术参数范围内。 2. 按《长庆DTY3500仪表控制系统使用说明书》中控制系统相关步骤启动、加载压缩机组。 a) 机组加载后，若各控制保护仪表显示运行正常，机组运转平稳，则可逐步加速至额定转速。机组稳定运行后可操作旁通调节阀进行调整。 b) 调整注油器的供油至磨合供油量。 c) 新机组或检修后的机组初次负荷运行期间，必须多次检查和拧紧气缸、气缸盖、气缸支撑、填料盒的螺栓、螺母以及地脚螺栓。操作一星期后再次检查这些紧固件，最初三个月每月检查一次，然后一季度检查一次，一年以后每年检查一次或酌情检查。 d)机组初次运转72小时后应更换润滑油，清洗曲轴箱油池，清洗或更换油滤器滤芯。 e)机组运转200小时后，调整注油器供油至正常供油量。 6.5.常规启动 1.检查压缩机各润滑油池油位，按需要添加润滑油至规定高度。 2. 盘车 2 转以上，手动/自动预润滑泵开启和注油器单泵泵油，预润滑压缩机轴承、气缸和填料。 3.按《长庆DTY3500仪表控制系统使用说明书》中控制系统相关步骤启动、加载压缩机组。 中油济柴成都压缩机分公司 DTY3500M240X240X240X240X240压缩机组操作手册 6.6.常规停机 1.按《长庆DTY3500仪表控制系统使用说明书》中控制系统相关步骤对机组进行卸载、停机。停机完成后压缩机预润滑泵自动开启。（如有设置压缩机后润滑逻辑） 2.人工泵油至压缩机各润滑点，并盘车至少两转。 6.7.紧急停机 如果出现紧急情况，机组能够在带负荷状态下停机，但是为了减小作用于压缩机上的回压载荷，非紧急情况不得紧急停机。 按下压缩机PLC控制柜侧边上的"紧急停机"按钮可实现紧急停机的同时，旁通阀自动开启。 机组运行时突然出现下述情况之一，需实施紧急停机： A机组主要零部件或运动件损坏，突然发生异常振动或异常响声。 B机组安全控制参数超过规定值，或机组故障已经发生但仪表控制系统失灵未起安全保护作用。 C 使用现场出现燃烧爆炸事故。 D 电气设备出现火花、异常声响、异味、过热等现象。 E 使现场工艺流程发生故障或其它原因需要紧急停机。 | 无召回片段 | 无召回片段 | 无召回片段 | 无召回片段
300GF31-T机组启动步骤？ | 起动与加载的操作步骤 1、按以上要求做好准备工作，然后，起动发动机。在怠速800r/min下运转暖机。待发动机油温、水温上升到40℃以上时，可以开始加速和加载。 2、使发动机在额定转速1500r/min下运行，使机组的空载电压为400V。 3、按下主开关合闸按扭或手动闭合主开关，主开关合闸指示灯应亮起，同时主开关分闸指示灯灭，机组向负载供电。 4、逐渐增加负载，使机组在额定频率和额定电压下运行。 5、检查三相电压是否平衡 | 《300GF30-T天然气发电机组使用维护手册》第六章 机组的运行及维护 二、机组的起动和加载 | 起动与加载的操作步骤 1、按以上要求做好准备工作，然后，起动发动机。在怠速800r/min下运转暖机。待发动机油温、水温上升到40℃以上时，可以开始加速和加载。 2、使发动机在额定转速1500r/min下运行，使机组的空载电压为400V。 3、按下主开关合闸按扭或手动闭合主开关，主开关合闸指示灯应亮起，同时主开关分闸指示灯灭，机组向负载供电。 4、逐渐增加负载，使机组在额定频率和额定电压下运行。 5、检查三相电压是否平衡。 起动与加载过程中的注意事项 1、机组每次起动的时间不得超过5s，若一次起动失败，可以间隔15s以后再次起动。若三次仍未成功，则应检查原因并排除故障以后再起动。 2、机组不得进行带载起动。 | 300GF31-T机组的启动步骤如下： 1. **开机前准备**： - 仔细阅读使用说明书和相关技术资料。 - 检查机组各部分的安装情况，确保接线正确无误。 - 按发动机起动前的准备工作要求检查燃气、润滑、冷却、起动、操纵等系统。 - 初次投入运行的机组，测量各电器回路对地及回路之间的冷态绝缘电阻，应不低于2MΩ。 - 并网或并联运行的机组，运行前应做相序测试，保证本机与它机或电网的相序相同。 - 确保自动空气开关处于分断状态，蓄电池电源开关处于通电状态，同期开关处于断开状态。 2. **开机运行**： - 按控制屏上“预供油”按钮，给机组预供油，油压达到开机要求后，按控制屏上“启动”按钮，机组启动成功。 - 也可单击控制屏前面板HMI上的“一键启动”按钮，通过LECM控制器内的控制逻辑控制继电器的输出驱动预供油泵、起动马达、点火控制器、燃气电磁阀按控制逻辑动作实现一键启机。 - 机组在怠速运行，待暖机后，将怠速/额定开关打至额定位置。 - 打开起/灭磁开关，机组自动调压并达到额定电压值。 - 可以通过HMI查看机组参数是否正常，检查机组运转过程有无异常。 3. **加载操作**： - 使发动机在额定转速1500r/min下运行，使机组的空载电压为400V。 - 按下主开关合闸按钮并确认，机组控制系统会自动寻找同步合闸。 - 合闸成功后，在单机并网模式下，可在HMI上操作加减功率。 请严格按照上述步骤进行操作，并在操作过程中注意安全。 | 300GF30-T天然气发电机组使用维护手册-正文.pdf-第六章 机组的运行及维护 一、机组起动前的准备工作 气体发电机组起动前应该完成以下的准备工作： 仔细阅读本说明书以及相关的技术资料，掌握所使用的发电机组的构造特点和使用操作方法。 2、检查机组各部分的安装情况，应符合要求，接线应正确无误。操作部分应灵活，无卡滞的现象。 3、按发动机起动前的准备工作要求检查燃气、润滑、冷却、起动、操纵等系统准备工作状况。 4、初次投入运行的机组，测量各电器回路对地、以及回路之间的冷态绝缘电阻，检查时可用 500V 兆欧表进行测量。测量过程中发电机组的电器部分、半导体器件、电容器等弱电元件的联接应全部断开。测量结果应不低于$$2M\Omega$$. 5、并网或并联运行的机组，运行前应做相序测试，保证本机与它机或电网的相序相同。 6、自动空气开关处于分断状态。蓄电池电源开关处于通电状态。同期开关处于断开状态。 二、机组的起动和加载 起动与加载的操作步骤 1、按以上要求做好准备工作，然后，起动发动机。在怠速 800r/min 下运转暖机。待发动机油温、水温上升到40℃以上时，可以开始加速和加载。 2、使发动机在额定转速 1500r/min 下运行，使机组的空载电压为 400V。 3、按下主开关合闻按扭或手动闭合主开关，主开关合闻指示灯应亮起，同时主开关分闻指示灯灭，机组向负载供电。 4、逐渐增加负载，使机组在额定频率和额定电压下运行。 5、检查三相电压是否平衡。 起动与加载过程中的注意事项 1、机组每次起动的时间不得超过5s,若一次起动失败，可以间隔15s以后再次起动。若三次仍未成功，则应检查原因并排除故障以后再起动。 2、机组不得进行带载起动。 | 300GF30-T天然气发电机组使用维护手册-正文.pdf-第六章 机组的运行及维护 四、机组的停机 发电机组的停机步骤以及注意事项：1、机组停机前，应该逐渐卸掉负载，然后按动主开关分断按扭或手动使主开关落闸。严禁带载停机，否则容易损坏发电机。2、使机组转速降低到怠速状态。当发动机油温降低到60℃（可根据应用现场环境温度适当调整）以下时，切断发动机电磁阀，使发动机停机。3、停机后将电气开关全部置停机位置上，各调节旋钮亦复原到停机的相应位置，以便下次起动。 | 300GF30-T天然气发电机组使用维护手册-正文.pdf-目 录-第七章 发电机组常见故障及排除方法-一、启动部分 （一）电动马达不工作¦故 障 原 因¦排 除 方 法¦ ¦-¦-¦ ¦1.启动电源线连接错误 启动开关没有接通 接通启动开关 启动按钮的接地线脱落¦1. 按规定重新接好电源线3. 重新连接接地线并固牢¦（二）电动马达烧坏¦故 障 原 因¦排 除 方 法¦ ¦-¦-¦ ¦1. 电动马达连续通电时间过长 更换电动马达 启动继电器触点烧坏脱不开3.启动按钮不复位¦2. 检修或更换启动继电器 更换启动按钮¦（三）发动机无法启动¦故 障 原 因¦排 除 方 法¦ ¦-¦-¦ ¦1. 蓄电池电量不足2.环境温度低，机油、冷却水未预热¦1. 蓄电池充电2. 预热机油和冷却水¦ | 300GF30-T天然气发电机组使用维护手册-正文.pdf-三、使用规范 首次使用控制屏在未接线之前应使用500V兆欧表对交流一、二次回路进行绝缘电阻的测量，结果应大于2M$\Omega$。通电前应检查断路器、灭弧罩及仪表有无损坏，各控制线的连接部位是否紧固。 （一）开车前控制屏应做的准备 1、同步测量开关应在断开位置，电压表、电流表的转换开关应置于某一有效测量档位上。 2、将电子调速器电源、电磁阀电源置于“通”位，带有怠速/额定开关的，将该开关置于怠速。 3、将控制屏直流电源开关置于“通”位，做声光报警检查。一切检查正常后即可开机。 （二）开机操作： 按发电机组随机说明书检查气体发动机、发电机使其满足开机条件后，按操作要求启动机组，将气体发动机调至怠速位置，暖机后缓慢调至额定转速。检查机组试运转过程有无异常。 （三）合闻过程： <图片>示例图1</图片> 中国石油装备 1、观察组运行状况，运行正常时，通过调整转速及电压，将机组调至额定频率及额定电压，同时可转动电压转换开关，检查三相电压是否相同。 2、如单机运行当机组调整至额定电压及额定频率时，即可合闸向负载送电，在主开关合闻的同时合闻指示红灯亮起。 3、如进行并机或并网操作，首次合闻前应使用相序表检查本机组与待井机组或电网的相序是否相同，在确认相序正确后，将运行机组的电压、频率调整到与待井机组或电网大致相同的状态后，将同步检测开关打在并车位置“$¦$”上，主开关在待合闻状态，此时进一步调整运行机组的转速和电压，使运行机组的电压和频率接近待井机组或电网，观察同步表，当同步表指针缓慢接近上方“12 点”位置时迅速合闸，机组并联成功后，即可将同期检测开关置于“断开”位置，同时提高运行机组的转速将负载缓慢转移到空载机组上来，最终使所有并联运行的机组负载均分。 4、对于带有IG-NT模块的控制屏，将模块控制模式置于“手动”模式，按下面板上的“START”按键，屏幕出现“起动”的同时，将信号投入开关接通，按下面板右侧的“ON/OFF”，具有并机或者并网功能的控制屏，模块会自动寻找同步合闸。¦!警告¦¦并机、并网操作时严禁误操作，避免产生大的冲击电流，对人身及控制屏内的元器件造成伤害！¦¦ ¦-¦-¦-¦-¦ ¦¦¦¦¦（四）分闸过程：1、卸去负载，或将负载减至 100kw 以下后分断主开关，当出现故障掉闸时，应检查原因并排除故障后再合闻。2、对带有IG-NT模块的控制屏，待负载减至100kw以下后，按下面板右侧的“ON/OFF”即可完成分闸。并机运行时，按下面板右侧的“ON/OFF”时负载会自动转移到另外一台或者多台机组后完成分闸。分断主开关时机组所带负载越小，对主开关的主触点越好。（五）停机操作：完成分闸操作后，将转速调至怠速位置，使机组冷机，避免油温、水温过高。根据机组使用维护说明书的规定，机组冷却后方可进行停机操作。 | 300GF30-T天然气发电机组使用维护手册-正文.pdf-目 录-第一章 概 述-三、机组型号、规格及技术性能-三、机组型号、规格及技术性能 （一）工作条件1、JC15系列气体发电机组在下列条件下能输出额定功率，并能在额定功率工况下连续工作12小时（其中包括在过载10%工况下工作1小时） 环境大气压力100kPa; 环境温度25℃； （3）空气相对湿度30%。 若使用环境与上述规定不符合时，机组输出额定功率应按气体发电机组功率修正方法进行修正。 <图片>示例图2</图片> 中国石油装备2、机组在下列环境条件下能可靠的工作： 海拔高度不超过1000m; 环境温度5\sim 40℃； 空气相对湿度不大于90%（月平均最低温度为25℃） 3、机组最大输出功率不得超过铭牌功率的10%。 4、当机组超过12小时连续运行时，其输出功率应为额定功率的90%。 （二）机组型号、规格 机组的型号、规格及技术参数，如表 1.3-1 所示，表1.3-1机组型号、规格、技术参数¦名称¦单位¦技术参数¦备注¦ ¦-¦-¦-¦-¦ ¦机组型号¦¦300GF30-T/300GF31-T//300GF30-Z¦¦ ¦发动机型号¦¦JC15T/JCA15T/JC15Z¦¦ ¦发电机型号¦¦XN5C/TFC2 354-4LB93¦用户可选¦ ¦额定功率¦kW¦300¦¦ ¦额定电压¦V¦400/600¦用户可选¦ ¦额定电流¦A¦541/360¦用户可选¦ ¦额定频率¦Hz¦50¦¦ ¦额定转速¦r/min¦1500¦¦ ¦功率因数¦¦0.8（滞后）¦¦ ¦起动方式¦¦电起动¦¦ ¦电压调整方式¦¦自动¦¦ ¦励磁方式¦¦无刷励磁¦¦ ¦接线方式¦¦三相四线制¦¦ ¦冷却方式¦¦闭式整体散热器¦¦ ¦联接方式¦¦单支撑联接¦¦ ¦外形尺寸¦mm¦$3755\times 1345\times 1700$¦¦ ¦质量¦kg¦4500¦¦<图片>示例图3</图片>（三）机组技术性能 机组的空载电压整定范围为 95%$$\sim$$105%额定电压。 机组的电压和频率等电气性能指标如表 1.3-2 所示。表1.3-2机组电气性能指标¦电压¦稳态调整率 (%)¦$\pm 2.5$¦ ¦-¦-¦-¦ ¦¦瞬态调整率 (%)¦$\pm 20$¦ ¦¦稳定时间（s）¦6¦ ¦¦波动率(%)¦1¦ ¦频率¦稳态调整率(%)¦0$\sim$5（可调）¦ ¦¦瞬态调整率(%)¦$+12$-20¦ ¦¦稳定时间（s）¦5¦ ¦¦波动率(%)¦1¦ ¦¦¦¦ ¦¦¦¦ ¦¦¦¦ ¦¦¦¦ ¦¦¦¦ ¦¦¦¦ ¦¦¦¦ ¦¦¦¦ ¦¦¦¦ ¦¦¦¦ ¦¦¦¦ ¦¦¦¦注：机组在 0-25%额定负载下，电压和频率的波动允许比表中所列的数值大 0.5。3、机组可以具备并联或并网的功能，可以根据用户的需要增加此项功能。4、三相发电机在一定的三相对称负载下，在其中任意一相再加上 25%的额定相功率的电阻性负载，但该相电流不超过额定值，线电压的最大值（或最小值）与三相电线电压平均值之差应不超过三相线电压平均值的 5%。5、机组具备下列安全保护功能：超速安全保护；机油压力低安全保护；机油温度高报警；冷却水温度高报警；散热器水位低报警；过载保护；过流、短路保护；逆功率保护。<图片>示例图4</图片> 中国石油装备 | L12V200系列闭环电控天然气发动机及发电机组使用维护手册2023版.pdf-目 录-4.3.5.2 发电机励磁系统-3)自动控制功能-4.3.6.3 操作 控制屏的正常工作流程为： 1) 开机前准备 控制屏未对外接线之前应使用兆欧表对交流一、二次回路进行绝缘电阻的测量，应大于2M$\Omega$； 通电前应检查控制屏与高压柜、机组间接线是否正确；对机组及控制柜上的螺栓、接线检查是否紧固。 检查蓄电池规格、容量，主要电器元件的规格，一次电缆的接线相序、容量是否满足要求（低压机组）。 首次开机前，打开直流电源开关、电磁阀电源开关，并置怠速/额定开关于怠速位置，"允许外部起动“旋钮于接通位置、停机按钮于弹出位置。检查主开关处于分闸状态。 检查各控制器的程序是否与实际相符，IG 模块控制模式置于“手动”模式，对控制回路的保护进行逐项模拟试验。 一切检查正常后即可开机。 2) 开机运行 按控制屏上“预供油”按钮，给机组预供油，油压达到开机要求后，按控制屏上“启动”按钮机组启动成功，也可单击控制屏前面板 HMI 上的“一键启动”按钮，通过 LECM 控制器内的控制逻辑控制继电器的输出驱动预供油泵、起动马达、点火控制器、燃气电磁阀按控制逻辑动作实现一键启机，机组在怠速运行，待暖机后，将怠速/额定开关打至额定位置。打开起/灭磁开关，机组自动调压并达到额定电压值。可以通过 HMI 查看机组参数是否正常。检查机组运转过程有无异常，正常后即可进入下一步的操作。 机组转速和发电机输出电压达到额定状态后，把“允许外部起动”旋钮旋至断开位置，此时 IG 模块已经处于正常工作状态。单击控制屏前面板 HMI 上的“合闸”按钮，并点击确认，机组控制系统会自动寻找同步合闸。合闻成功后，在单机并网模式下，在 HMI 上的可操作加减功率。 ¦注 意<图片>示例图5</图片>¦并机、并网操作时严禁误操作，避免产生大的冲击电流，对人身造成伤害！¦¦ ¦-¦-¦-¦ 3) 分闸操作 建议先减载，单机或并网运行时，负载减至 100kW 以下后，单击控制屏前面板 HMI 上的“分闸”按钮，并点击确认，即可完成分闸。并机运行时，单击控制屏前面板 HMI 上的“分 天然气发电机组 <图片>示例图6</图片> 中国石油装备 闸”按钮，并点击确认，负载会自动转移到其他正在运行的机组后自动分闸。 当出现故障掉闸时，应检查其原因并排除故障后再合闻。 | 电动钻机用175系列柴油机及发电机组使用维护手册.pdf-目 录-图2.4_72 电池混联连接-2.5发电机组-2.5.6.3 变频控制柜操作步骤 正常开机操作步骤： (1) 合上变频柜断路器，变频柜“电源指示灯”亮，机组方可开机。 (2)将变频柜“手动/停/自动”旋钮打到自动，“工频/变频”旋钮达到变频，变频柜“自动指示灯”、“变频指示灯”亮，此时变频柜处于待机候命状态，将根据发动机出水温度自动启动风扇电机运行。当发动机出水温达到$60\pm 2\textcelsius$时，变频电动机启动运行，此时，变频柜“主机运行指示灯”、“风机运行指示灯”亮，冷却风扇开始工作；当水温在$60\sim 80\textcelsius$之间时，变频柜平滑调整电机转速运行；当水温在$80\textcelsius$以上时，变频电机在额定转速下全速运转；当水温降至$50\pm 2\textcelsius$时，变频电机停止运转，变频器处于休眠待机状态。以上温度值可根据现场环境，在现场冷却风扇电机停机时进行调整设定，具体调整步骤参考变频控制柜参数设置说明。 温控仪故障应急操作一（变频手动模式）： (1) 合上变频柜断路器，变频柜“电源指示灯”亮，机组方可开机。 (2)将变频柜"工频/变频"旋钮达到变频，"手动/停/自动"旋钮打到手动，变频柜"手动指示灯"、"变频指示灯"亮。此时，可操作变频器操作键盘上的电位器调节给定的频率，变频电机按照给定的频率运行。 (3)将变频柜“手动/停/自动”旋钮打到停的位置，冷却风扇电机即停止工作。 变频器故障应急操作二（工频模式）： (1) 合上变频柜断路器，变频柜“电源指示灯”亮，机组方可开机。 (2)将变频柜"工频/变频"旋钮达到工频，"手动/停/自动"旋钮打到手动，变频柜"手动指示灯"、"工频指示灯"亮。此时，电机启动方式采用软启动模式，变频柜处于工频工作模式，无法自动调速。 (3)工频模式下，将变频柜“手动/停/自动”旋钮打到停的位置，冷却风扇电机即停止工作。 ¦注 意<图片>示例图7</图片>¦工频模式为应急模式，仅在设备调试和变频器运行失效的情况下应急使用。一般不推荐使用。¦ ¦-¦-¦ ¦警告<图片>示例图8</图片>¦在变频控制柜运行过程中，严禁切换“工频/变频”旋钮！否则会严重损坏变频器！¦ | 无召回片段 | 无召回片段 | 无召回片段
300GF31-T机组安装基础要求？ | 机组的安装基础要求平整而且坚固。一般情况下，450kW以下机组的地基承载能力应大于20t。基础深度一般为0.8m到1.2m。基础的宽度应该比公共底盘的宽度大0.8m到1m。机组采用地脚螺栓固定。 | 《300GF30-T天然气发电机组使用维护手册》第五章 五、机组的搬运和安装 | 机组的安装基础要求平整而且坚固。一般情况下，450kW以下机组的地基承载能力应大于20t。基础深度一般为0.8m到1.2m。基础的宽度应该比公共底盘的宽度大0.8m到1m。机组采用地脚螺栓固定。如图5.5-1所示300GF30-T闭式机组地基示意图。 机组也可以采用压板型式，将其固定在地基上，如图5.5-2所示。采用压板固定时，固定孔宽度位置应加宽。 控制屏应设置安装基础，地基四周应设置防振措施，并留有电缆沟和排污槽。 | 300GF31-T机组的安装基础要求如下： 1. 平整且坚固：一般情况下，450kW以下机组的地基承载能力应大于20t。 2. 基础深度：一般为0.8m到1.2m。 3. 基础宽度：应比公共底盘的宽度大0.8m到1m。 4. 固定方式：机组采用地脚螺栓固定。 5. 控制屏设置：应设置安装基础，地基四周应设置防振措施，并留有电缆沟和排污槽。 请在安装过程中确保遵循上述要求，并在操作时注意安全。 | 300GF30-T天然气发电机组使用维护手册-正文.pdf-五、机组的安装基础 机组的安装基础要求平整而且坚固。一般情况下，450kW以下机组的地基承载能力应大于 20t。基础深度一般为 0.8m 到 1.2m。基础的宽度应该比公共底盘的宽度大 0.8m 到 1m。机组采用地脚螺栓固定。如图 5.5-1 所示 300GF30-T 闭式机组地基示意图。 机组也可以采用压板型式，将其固定在地基上，如图 5.5-2所示。采用压板固定时，固定孔宽度位置应加宽。 控制屏应设置安装基础，地基四周应设置防振措施，并留有电缆沟和排污槽。 (12345)<图片>示例图1</图片>(图5.5-2压板固定示意图) 1-机组公共底架 2-压板 3-螺钉 4-垫板 5-地脚螺钉 <图片>示例图2</图片> 中国石油装备 (400导量电饭煲\phi894A-A1356791\boxed)<图片>示例图3</图片>(图5.5-1300dF30-T气体积扭矩基本示意图) <图片>示例图4</图片> 中国石油装备 六、机组附属设备的安装 蓄电池和充电机应安装在靠近电动马达位置处，连接导线尽量短。 2、发电机与控制屏之间的连接电缆，以及所有控制仪表连线，安装应正确、理顺、避免曲折。最好敷设在槽板或地槽内。 3、控制屏应安装在距机组小于 10m 的操作室内。 4、控制屏与配电屏之间，可根据用户不同情况，选用电缆或铜排连接。 | 300GF30-T天然气发电机组使用维护手册-正文.pdf-第五章 机组的搬运和安装 一、机组的搬运 起吊前，应拆除与机组相连接的油、水、气管路以及连接电缆，并将各管口用塑料布或其他合适的材料严密扎封好。 起吊时，应选用足以承受机组重量的钢丝绳和吊具。钢丝绳应挂在底盘两端的起重吊挂处，其长度应适当，即使起重设备的吊钩高出排气总管上平面 1 米以上，以保持钢丝绳与机组零件不直接接触。 搬运时，应特别注意保护好外露的控制屏，防止外露的旋扭和仪表碰坏。 二、机组外形及安装尺寸 典型机组的安装尺寸和接口图见图 5.2-1。 (3753.5443.5433.2进气口B155蒸汽飞峰器520)<图片>示例图5</图片>(图5.2-1300GF30-T天然气发电机组外形图) <图片>示例图6</图片> <图片>示例图7</图片> 中国石油装备 三、机组安装环境要求 机组应安装在通风良好，防雨、防潮，环境清洁，并靠近主要用电设备及配电室的机房内。机房应设置排风设施。排气管表面应包扎隔热材料，以减少室内散热。 机组的机房一般不需要强制通风，可通过机组所带风扇向室外排风，促使机房内空气对流。如有必要时可设置风机强制通风，如图 5.3-1 所示。在远离机组的地方，用风机和大管径进风管，将室外空气引入机房内。进气管的出气口应尽量低些，使引入的空气能掠过发电机组的散热部位。排风扇应装在机房内最高位置处，使高温上升气流及时排除室外。 <图片>示例图8</图片>(图5.3-1通风方式) 机房内不允许放置能产生酸、碱等腐蚀性气体的图5.3-1 通风方式物品。应设置排气引管将柴油机排出的废气引至室外。 机组之间安装间距应不小于 0.8m，周围 2m 内不要安装其他设备或堆放物。 | H16V190系列闭环电控天然气发动机及发电机组使用维护手册2019版.pdf-目 录-5.3.4.4 冷却系统-5.4 发电机组的安装-5.4.3 机组安装基础 1) 1100GF-T型天然气发电机组(400V/50H$_{z}$-配卧式冷却模块）地基图见5.4-1; 1100GF-T 型天然气发电机组（400V/50H$_{z}$-配热交换器）地基图见 5.4-2； 1100GF1-T 型天然气发电机组（10500V/50H$_{z}$-配卧式冷却模块）地基图见 5.4-3； 1100GF1-T 型天然气发电机组（10500V/50H$_{z}$-配热交换器）地基图见 5.4-4； 1500GF-T 型天然气发电机组（480V/60H$_{z}$-配卧式冷却模块）地基图见 5.4-5。 2)机组地基结构应按现场土质状况确定，一般情况下基础深度$1\sim 2m$，基础的长宽可按底架尺寸确定，一般要求基础边缘大于底架边缘0.15m以上。 3) 基础底架应夯实，浇注混凝土时应为底盘固定孔的位置预留$160mm\times 160mm$ 的方孔，深度 600mm，以备灌注地脚螺栓。 安装与运行 <图片>示例图9</图片> 中国石油装备 4)电缆沟与排污沟应立体交叉，电缆沟与排污沟应有纵横坡度，电缆沟横向坡度不应小于5‰，排污沟横向坡度不应小于8‰，纵向坡度一般为1-3%。 (S1039\Omega_{1}\phi89\times60交流)<图片>示例图10</图片>(图5.4-11100\muF-T型天然气发电机组(400V/5) 0092 $\copyright $济柴 $\textcircled{C}$柠棠 <图片>示例图11</图片> 中国石油装备 (G03991605040030电缆沟3060011500200)<图片>示例图12</图片>(图5.4-21100GF-T型天然气发电机组（400V/50H) 安装与运行 安装与运行 <图片>示例图13</图片> 中国石油装备 (5000915上号4\times680放电箱A-A5030电源)<图片>示例图14</图片>(图5.4-31100gF1-T型天然气发电机组(1050W/5) 200 $\copyright $济柴 $\circdcirc$ 济荣 | 202144-202145#-DTY3500M240(6)压缩机组操作维护手册.pdf-第一章 安全-5.3 安装-5.3.1 安装准备 1. 压缩机组安装前，施工现场土建工程已基本结束，即基础具备安装条件，基础附近的地下工程已基本完成，场地已平整；施工运输和消防道路畅通。 2. 施工用的水、电、气与安装用的运输设备、零部件存放设施等具备使用条件。 3. 施工现场具备防火、防风、防雨、防冻等安全防护措施。 4. 基础外观不得有裂纹、蜂窝、空洞、露筋等缺陷。 5. 按照压缩机组安装基础图要求，校核基础，符合图纸要求。 6. 清除安装基础上表面所有松散的混凝土、碎片和污物（一般需要将安装基础上表面$15\sim 20mm$ 的疏松层清除掉）。 7. 清除露出基础表面地脚螺栓孔及周围部分的覆盖物。 8. 按要求将地脚螺栓孔壁作錾毛处理。 9. 按要求清洁地脚螺栓孔及孔壁，核实地脚螺栓孔深度和地脚螺栓长度符合图纸要求。 10. 按要求清洁基础上表面，除去表面所有污物，确保基础表面与灌浆材料的较好结合。 | L16V200系列闭环电控天然气发动机及发电机组使用维护手册2024版.pdf-目 录-5.3 发动机安装-5.4 发电机组的安装 5.4.1 机组搬运 起吊时，应使用足以承受机组重量的钢丝绳和吊具，钢绳长度应适宜，钢丝绳应挂在底盘前后两端的起重吊环处，钢绳不得与机组零件直接接触。 控制屏搬运要特别小心，尤其外露的旋钮及面板上的仪表不要碰坏，控制屏需要装箱运输时，在包装箱内上下应固定牢固。 5.4.2 机组安装要求 发电机组的安装环境应满足下列要求： 1)机组每运行 1000h，应检查发动机和发电机之间的弹性连接器橡胶块有无裂纹、损伤，如有损坏应予以更换。 2)机组与控制屏间的电缆符合爆炸性气体环境配线技术要求，并通过电缆沟铺设。电缆沟应防止小动物的进入，避免电缆遭破坏。 5.4.3 机组安装基础 1) 1600GF20-T型天然气发电机组(10500V/50H<图片>示例图15</图片>-配卧式冷却模块）地基图见图5.4-1; 2)机组地基结构应按现场土质状况确定，一般情况下基础深度<图片>示例图16</图片>, 基础的长宽可按底架尺寸确定，一般要求基础边缘大于底架边缘 0.15m 以上。 3) 基础底架应夯实，浇注混凝土时应为底盘固定孔的位置预留<图片>示例图17</图片>的方孔，深度 600mm，以备灌注地脚螺栓。 4) 电缆沟与排污沟应立体交叉，电缆沟与排污沟应有纵横坡度，电缆沟横向坡度不应小于 5‰，排污沟横向坡度不应小于 8‰，纵向坡度一般为<图片>示例图18</图片>%。 安装与运行 (50GB79924X50030400电缆沟6801605005)<图片>示例图19</图片>(图5.4-11600GF20-T型天然气发电机组地基图(105) <图片>示例图20</图片> 中国石油装备 <图片>示例图21</图片> 中国石油装备 安装与运行 | 无召回片段 | 无召回片段 | 无召回片段 | 无召回片段 | 无召回片段
300GF31-T机组电压不稳，不发电原因分析？ | 1. 励磁装置有问题 2. 电压整定电位器接线松动 3. 电刷接触不良（TZH、TFX、TF-X发电机 | 《300GF30-T天然气发电机组使用维护手册》第七章 发电机组常见故障及排除方法 二、发电机部分 | 排除方法：1. 检修励磁装置 2. 将接线固牢 3. 调整电刷弹簧压力，磨配电刷与滑环接触面，使之接触良好 | 根据提供的信息，300GF31-T机组电压不稳和不发电的可能原因及排除方法如下： ### 电压不稳的原因及解决方法： 1. **励磁装置有问题** - 检修励磁装置。 2. **电压整定电位器接线松动** - 将接线固牢。 3. **电刷接触不良 (TZH、TFX、TF-X发电机)** - 调整电刷弹簧压力，磨配电刷与滑环接触面，使之接触良好。 ### 不发电的原因及解决方法： 1. **接线错误** - 按接线图查找原因并改正。 2. **无剩磁 (TFX、TF-X型发电机)** - 用蓄电池（12V、24V）充磁。 3. **励磁开关未接通 (TFW型发电机)** - 接通励磁开关。 4. **发电机内旋转整流装置烧坏** - 更换旋转整流模块。 5. **磁场线圈断路** - 焊好断开处，并进行绝缘处理。 6. **熔丝熔断** - 在确认电机及线路正常后，重新更换熔丝。 7. **接线头松动或接触不良** - 将接线头重新焊接好。 8. **电刷和滑环接触不良或电刷压力不够** - 擦净滑环表面，研磨电刷使其与滑环密切接触，增强电刷弹簧压力。 9. **刷握生锈，滑环油泥使电刷不能上下滑动** - 拆下刷握用00号砂布擦净锈迹，如损伤严重应予以更换。 请按照上述建议检查并解决相应的问题。如果问题仍然存在，建议联系专业技术人员进行检查和维护。 | 300GF30-T天然气发电机组使用维护手册-正文.pdf-二、发电机部分 （一）电压不能建立，不发电¦故 障 原 因¦排 除 方 法¦ ¦-¦-¦ ¦1. 接线错误 按接线图查找原因并改正 无剩磁(TFX、TF-X型发电机) 用蓄电池（12V、24V）充磁 励磁开关未接通(TFW型发电机) 接通励磁开关 发电机内旋转整流装置烧环 更换旋转整流模块5. 磁场线圈断路 熔丝熔断 在确认电机及线路正常后，重新更换熔丝7. 接线头松动或接触不良8. 电刷和滑环接触不良或电刷压力不够9. 刷握生锈，滑环油泥使电刷不能上下滑动¦5. 焊好断开处，并进行绝缘处理7. 将接线头重新焊接好8. 擦净滑环表面，研磨电刷使其与滑环密切接触，增强电刷弹簧压力9. 拆下刷握用 00 号砂布擦净锈迹，如损伤严重应予以更换¦<图片>示例图1</图片> 中国石油装备（二）电压偏低¦故 障 原 因¦排 除 方 法¦ ¦-¦-¦ ¦发动机转速未达到额定值¦1. 升至额定转速，频率表显示50Hz¦ ¦2. 电压整定电位器定值偏小¦2. 调整电压整定电位器¦ ¦¦¦ ¦电压整定电位器连线短路 检查20和21号接线，排除短路点 发电机内部电抗器气隙过小 增加电抗器气隙¦¦ ¦5. 开关接触不良¦5. 检查开关接触部分，用 00 号砂布擦净接触表面，如损坏严重应予以更换¦ ¦¦¦ ¦6. 电表损坏，读数不准¦6. 校验电表，必要时更换¦ ¦¦¦ ¦7. 电刷和滑环接触不良，电刷贴不紧，弹簧松弛，滑环表面有油脂、污物¦7. 擦净滑环表面，研磨电刷使其与滑环密切接触，增强电刷弹簧压力¦ ¦8. 调压电阻不适合¦8. 减少调压电阻值¦ ¦¦¦（三）电压偏高¦故 障 原 因¦排 除 方 法¦ ¦-¦-¦ ¦电压整定电位器连接线开路¦1. 检查20、21号接线，并接好¦ ¦2. 电压整定电位器整定值偏大¦2. 重新调整电压整定电位器¦ ¦3. 发电机内部电抗器气隙过大¦3. 减小电抗器气隙¦ ¦¦¦（四）电压不稳¦故 障 原 因¦排 除 方 法¦ ¦-¦-¦ ¦1. 励磁装置有问题¦1. 检修励磁装置¦ ¦2. 电压整定电位器接线松动¦2. 将接线固牢¦ ¦3. 电刷接触不良 (TZH、TFX、TF-X发电机)¦3. 调整电刷弹簧压力，磨配电刷与滑环接触面，使之接触良好¦ ¦¦¦ | 300GF30-T天然气发电机组使用维护手册-正文.pdf-二、发电机部分 （五）有负荷时励磁电流太大¦故 障 原 因¦排 除 方 法¦ ¦-¦-¦ ¦有负荷时功率因数太低¦1. 调整功率因数¦ ¦2.转速太低¦2. 使转速达到额定值¦<图片>示例图2</图片>（六）功率和负荷电流波动 ¦故 障 原 因¦排 除 方 法¦ ¦-¦-¦ ¦1. 发动机调速器工作不稳定2. 电机轴承配合太松（磁极转子不太圆），变阻器接触不良或断线¦1. 检查原因并排除2. 检查原因并排除¦ （七）温度过高 ¦故 障 原 因¦排 除 方 法¦ ¦-¦-¦ ¦通风不良改善通风条件2. 超载运行3. 电枢线圈、励磁线圈、电抗器、互感器线圈短路4.三相负载不平衡5. 线电压过高6. 电机内部不清洁，通风道堵塞，线圈积压太多¦减少负载，按规定负荷范围使用 消除短路点 调整三相负载5. 降低线电压至额定值 清理电机内部，清除通道积尘¦ （八）轴承过热 ¦故 障 原 因¦排 除 方 法¦ ¦-¦-¦ ¦轴承磨损过大，钢珠损坏 更换轴承2. 转子轴弯曲 检查转子轴 电机振动大 查找振源并消除¦¦ （九）绝缘电阻太低或绝缘击穿 ¦故 障 原 因¦排 除 方 法¦ ¦-¦-¦ ¦绝缘受酸碱等有害气体腐蚀 消除有害气体，并进行绝缘处理 线圈积尘、油污等严重 清理线圈 受潮严重 对电机进行干燥处理 绝缘老化 更换绝缘，进行大修¦¦ <图片>示例图3</图片> 中国石油装备 | 300GF30-T天然气发电机组使用维护手册-正文.pdf-目 录-三、控制屏部分 （一）主开关合不上闸¦故 障 原 因¦排 除 方 法¦ ¦-¦-¦ ¦1. 外电路短路2. 合闻电磁铁接线开路或线圈烧坏3. 主开关控制箱故障，或合闻按钮接线脱落(DWX15 型主开关)4. 油压低传感器损坏，触点断不开5. 主开关机械故障 储能不到位(DW15型主开关) 检查开关内的储能限位开关7. 失压线圈接线开路或烧坏8. 主开关控制回路熔断器熔断9. 负载过重或相序接错，出现逆功率¦消除短路点 检查接线或更换电磁铁线圈 检查接线或检修控制箱 更换传感器5.修理故障点 检查失压线圈接线或更换8. 更换同规格熔断器，检查是否有短路点9. 减少负载或检查相序¦（二）主开关不掉闸¦故 障 原 因¦排 除 方 法¦ ¦-¦-¦ ¦分闸按钮接线脱落，跳阐继电器 J${1}$ 不动作 检查分闸按钮接线及跳阐继电器 J${1}$2. 分励线圈接线开路或烧坏3. 主开关机械部分分闸不灵¦2. 检查接线或更换分励线圈3.检修机械部分故障¦（三）主开关跳闸¦故 障 原 因¦排 除 方 法¦ ¦-¦-¦ ¦发电机负荷回路有短路点，而分路保护不灵 找出短路点，并排除2.发电机内部进水受潮，绝缘电阻下降造成短路3. 发电机欠压或失压4. 发电机过载¦2. 用兆欧表检查绝缘电阻值，如小于$2M\Omega$，应进行烘干3. 检查发电机转速和励磁回路、可控硅整流器，找出原因并排除，必要时更换新件 撤除部分负载，使之在额定范围内¦（四）仪表失常¦故 障 原 因¦排 除 方 法¦ ¦-¦-¦ ¦1.仪表损坏2. 发电机至控制屏主回路相序接错 仪表回路接线错误或接点脱落 检查接线 互感器损坏 更换同规格互感器¦更换同型号、规格的仪表2.检查相序接线¦<图片>示例图4</图片>（五）报警失常 ¦故 障 原 因¦排 除 方 法¦ ¦-¦-¦ ¦1. 温度或压力传感器损坏 更换传感器 传感器接线开路，或与其他导体搭接 电笛和电铃损坏 检查线路，并更换同规格的电笛或电铃 报警用继电器损坏 检查继电器线路，并更换继电器¦2.检查传感器接线¦ | 300GF30-T天然气发电机组使用维护手册-正文.pdf-目 录-第一章 概 述-三、机组型号、规格及技术性能-三、机组型号、规格及技术性能 （一）工作条件1、JC15系列气体发电机组在下列条件下能输出额定功率，并能在额定功率工况下连续工作12小时（其中包括在过载10%工况下工作1小时） 环境大气压力100kPa; 环境温度25℃； （3）空气相对湿度30%。 若使用环境与上述规定不符合时，机组输出额定功率应按气体发电机组功率修正方法进行修正。 <图片>示例图5</图片> 中国石油装备2、机组在下列环境条件下能可靠的工作： 海拔高度不超过1000m; 环境温度5\sim 40℃； 空气相对湿度不大于90%（月平均最低温度为25℃） 3、机组最大输出功率不得超过铭牌功率的10%。 4、当机组超过12小时连续运行时，其输出功率应为额定功率的90%。 （二）机组型号、规格 机组的型号、规格及技术参数，如表 1.3-1 所示，表1.3-1机组型号、规格、技术参数¦名称¦单位¦技术参数¦备注¦ ¦-¦-¦-¦-¦ ¦机组型号¦¦300GF30-T/300GF31-T//300GF30-Z¦¦ ¦发动机型号¦¦JC15T/JCA15T/JC15Z¦¦ ¦发电机型号¦¦XN5C/TFC2 354-4LB93¦用户可选¦ ¦额定功率¦kW¦300¦¦ ¦额定电压¦V¦400/600¦用户可选¦ ¦额定电流¦A¦541/360¦用户可选¦ ¦额定频率¦Hz¦50¦¦ ¦额定转速¦r/min¦1500¦¦ ¦功率因数¦¦0.8（滞后）¦¦ ¦起动方式¦¦电起动¦¦ ¦电压调整方式¦¦自动¦¦ ¦励磁方式¦¦无刷励磁¦¦ ¦接线方式¦¦三相四线制¦¦ ¦冷却方式¦¦闭式整体散热器¦¦ ¦联接方式¦¦单支撑联接¦¦ ¦外形尺寸¦mm¦$3755\times 1345\times 1700$¦¦ ¦质量¦kg¦4500¦¦<图片>示例图6</图片>（三）机组技术性能 机组的空载电压整定范围为 95%$$\sim$$105%额定电压。 机组的电压和频率等电气性能指标如表 1.3-2 所示。表1.3-2机组电气性能指标¦电压¦稳态调整率 (%)¦$\pm 2.5$¦ ¦-¦-¦-¦ ¦¦瞬态调整率 (%)¦$\pm 20$¦ ¦¦稳定时间（s）¦6¦ ¦¦波动率(%)¦1¦ ¦频率¦稳态调整率(%)¦0$\sim$5（可调）¦ ¦¦瞬态调整率(%)¦$+12$-20¦ ¦¦稳定时间（s）¦5¦ ¦¦波动率(%)¦1¦ ¦¦¦¦ ¦¦¦¦ ¦¦¦¦ ¦¦¦¦ ¦¦¦¦ ¦¦¦¦ ¦¦¦¦ ¦¦¦¦ ¦¦¦¦ ¦¦¦¦ ¦¦¦¦ ¦¦¦¦注：机组在 0-25%额定负载下，电压和频率的波动允许比表中所列的数值大 0.5。3、机组可以具备并联或并网的功能，可以根据用户的需要增加此项功能。4、三相发电机在一定的三相对称负载下，在其中任意一相再加上 25%的额定相功率的电阻性负载，但该相电流不超过额定值，线电压的最大值（或最小值）与三相电线电压平均值之差应不超过三相线电压平均值的 5%。5、机组具备下列安全保护功能：超速安全保护；机油压力低安全保护；机油温度高报警；冷却水温度高报警；散热器水位低报警；过载保护；过流、短路保护；逆功率保护。<图片>示例图7</图片> 中国石油装备 | 190系列柴油发电机组使用维护说明书.pdf-四、充电机与蓄电池的使用与维护-（四）电压不稳 ¦故 障 原 因¦排 除 方 法¦ ¦-¦-¦ ¦1.励磁装置有问题2.电压整定电位器接线松动¦1.检修励磁装置 将接线固牢 电刷接触不良(TZH、TFX、TF-X发电机) 调整电刷弹簧压力，磨配电刷与滑环接触面，使之接触良好¦ | L6200系列柴油机及发电机组使用维护手册.pdf-目 录-17、发电机-（二）电压偏低 ¦故 障 原 因¦排 除 方 法¦ ¦-¦-¦ ¦柴油机转速未达到额定值 升至额定转速，频率表显示50Hz2. 电压整定电位器连线短路¦2. 检查电位器接线，排除短路点¦ ¦发电机内部电抗器气隙过小 开关接触不良¦3. 增加电抗器气隙4. 检查开关接触部分，用00号砂布擦净接触表面，¦ ¦5. 电表损坏，读数不准6. 电刷和滑环接触不良，电刷贴不紧，弹簧松弛，滑环表面有油脂、污物¦如损坏严重，应予以更换5. 校验电表，必要时更换6. 见本章二¦ ¦7. 调压电阻不适合¦7. 减少调压电阻值¦ 16.3 齿轮噪声 <图片>示例图8</图片> 中国石油装备 （三）电压偏高 ¦故 障 原 因¦排 除 方 法¦ ¦-¦-¦ ¦电压整定电位器连接线开路 检查电位器接线，并接好¦¦ ¦2. 电压整定电位器整定值偏大¦2. 重新调整电压整定电位器¦ ¦发电机内部电抗器气隙过大 减小电抗器气隙¦¦ （四）电压不稳 ¦故 障 原 因¦排 除 方 法¦ ¦-¦-¦ ¦1. 励磁装置有问题¦检修励磁装置¦ ¦2. 电压整定电位器接线松动¦将接线固牢¦ （五）有负荷时励磁电流太大 ¦故 障 原 因¦¦排 除 方 法¦ ¦-¦-¦-¦ ¦¦有负荷时功率因数太低 调整功率因数2.转速太低¦2. 使转速达到额定值¦ （六）功率和负荷电流波动 ¦故 障 原 因¦排 除 方 法¦ ¦-¦-¦ ¦柴油机调速器工作不稳定 检查原因并排除2. 电机轴承配合太松（磁极转子不太圆），变阻器接触不良或断线¦检查原因并排除¦ （七）温度过高 ¦故 障 原 因¦排 除 方 法¦ ¦-¦-¦ ¦通风不良 改善通风条件¦¦ ¦2. 超载运行¦减少负载，按规定负荷范围使用¦ ¦3. 电枢线圈、励磁线圈、电抗器、互感器线圈短路¦消除短路点¦ ¦4. 三相负载不平衡¦4. 调整三相负载¦ <图片>示例图9</图片> 中国石油装备 （八）轴承过热 ¦故 障 原 因¦排 除 方 法¦ ¦-¦-¦ ¦¦¦ ¦润滑脂不足或过多，有杂质 加入适量润滑脂（约占室容积$2/3$左右）轴承磨损过大，钢珠损坏 更换轴承¦¦ ¦3. 转子轴弯曲 检查转子轴 电机振动大 查找振源并消除¦¦ ¦¦¦ | 无召回片段 | 无召回片段 | 无召回片段 | 无召回片段
300GF31-T机组电压不能建立，不发电原因分析？ | 1. 接线错误 2. 无剩磁（TFX、TF-X型发电机） 3. 励磁开关未接通（TFW型发电机） 4. 发电机内旋转整流装置烧坏 5. 磁场线圈断路 6. 熔丝熔断 7. 接线头松动或接触不良 8. 电刷和滑环接触不良或电刷压力不够 9. 刷握生锈，滑环油泥使电刷不能上下滑动 | 《300GF30-T天然气发电机组使用维护手册》第七章 发电机组常见故障及排除方法 二、发电机部分 | 排除方法：1. 按接线图查找原因并改正 2. 用蓄电池（12V、24V）充磁 3. 接通励磁开关 4. 更换旋转整流模块 5. 焊好断开处，并进行绝缘处理 6. 在确认电机及线路正常后，重新更换熔丝 7. 将接线头重新焊接好 8. 擦净滑环表面，研磨电刷使其与滑环密切接触，增强电刷弹簧压力 9. 拆下刷握用00号砂布擦净锈迹，如损伤严重应予以更换 | 根据《L16V200系列闭环电控天然气发动机及发电机组使用维护手册2024版.pdf》和《300GF30-T天然气发电机组使用维护手册》，300GF31-T机组电压不能建立，不发电的原因可能包括以下几点： 1. **接线错误**：请按接线图检查接线并改正。 2. **励磁开关未接通**：接通励磁开关。 3. **无剩磁（低压机组）**：用蓄电池（12V 或 24V）充磁。 4. **旋转硅整流元件击穿短路，正反向均导通**：用万用电表检查整流元件正反向电阻，替换损坏的旋转硅整流元件。 5. **主发电机励磁绕组断线**：用万用电表测电机励磁绕组，电阻为无限大，应接通励磁线路。 请按照上述步骤逐一排查原因，并根据具体情况进行相应的处理。如果问题仍未解决或有其他疑问，建议联系专业技术人员或售后服务部门进一步检查。 | 300GF30-T天然气发电机组使用维护手册-正文.pdf-二、发电机部分 （一）电压不能建立，不发电¦故 障 原 因¦排 除 方 法¦ ¦-¦-¦ ¦1. 接线错误 按接线图查找原因并改正 无剩磁(TFX、TF-X型发电机) 用蓄电池（12V、24V）充磁 励磁开关未接通(TFW型发电机) 接通励磁开关 发电机内旋转整流装置烧环 更换旋转整流模块5. 磁场线圈断路 熔丝熔断 在确认电机及线路正常后，重新更换熔丝7. 接线头松动或接触不良8. 电刷和滑环接触不良或电刷压力不够9. 刷握生锈，滑环油泥使电刷不能上下滑动¦5. 焊好断开处，并进行绝缘处理7. 将接线头重新焊接好8. 擦净滑环表面，研磨电刷使其与滑环密切接触，增强电刷弹簧压力9. 拆下刷握用 00 号砂布擦净锈迹，如损伤严重应予以更换¦<图片>示例图1</图片> 中国石油装备（二）电压偏低¦故 障 原 因¦排 除 方 法¦ ¦-¦-¦ ¦发动机转速未达到额定值¦1. 升至额定转速，频率表显示50Hz¦ ¦2. 电压整定电位器定值偏小¦2. 调整电压整定电位器¦ ¦¦¦ ¦电压整定电位器连线短路 检查20和21号接线，排除短路点 发电机内部电抗器气隙过小 增加电抗器气隙¦¦ ¦5. 开关接触不良¦5. 检查开关接触部分，用 00 号砂布擦净接触表面，如损坏严重应予以更换¦ ¦¦¦ ¦6. 电表损坏，读数不准¦6. 校验电表，必要时更换¦ ¦¦¦ ¦7. 电刷和滑环接触不良，电刷贴不紧，弹簧松弛，滑环表面有油脂、污物¦7. 擦净滑环表面，研磨电刷使其与滑环密切接触，增强电刷弹簧压力¦ ¦8. 调压电阻不适合¦8. 减少调压电阻值¦ ¦¦¦（三）电压偏高¦故 障 原 因¦排 除 方 法¦ ¦-¦-¦ ¦电压整定电位器连接线开路¦1. 检查20、21号接线，并接好¦ ¦2. 电压整定电位器整定值偏大¦2. 重新调整电压整定电位器¦ ¦3. 发电机内部电抗器气隙过大¦3. 减小电抗器气隙¦ ¦¦¦（四）电压不稳¦故 障 原 因¦排 除 方 法¦ ¦-¦-¦ ¦1. 励磁装置有问题¦1. 检修励磁装置¦ ¦2. 电压整定电位器接线松动¦2. 将接线固牢¦ ¦3. 电刷接触不良 (TZH、TFX、TF-X发电机)¦3. 调整电刷弹簧压力，磨配电刷与滑环接触面，使之接触良好¦ ¦¦¦ | 300GF30-T天然气发电机组使用维护手册-正文.pdf-二、发电机部分 （五）有负荷时励磁电流太大¦故 障 原 因¦排 除 方 法¦ ¦-¦-¦ ¦有负荷时功率因数太低¦1. 调整功率因数¦ ¦2.转速太低¦2. 使转速达到额定值¦<图片>示例图2</图片>（六）功率和负荷电流波动 ¦故 障 原 因¦排 除 方 法¦ ¦-¦-¦ ¦1. 发动机调速器工作不稳定2. 电机轴承配合太松（磁极转子不太圆），变阻器接触不良或断线¦1. 检查原因并排除2. 检查原因并排除¦ （七）温度过高 ¦故 障 原 因¦排 除 方 法¦ ¦-¦-¦ ¦通风不良改善通风条件2. 超载运行3. 电枢线圈、励磁线圈、电抗器、互感器线圈短路4.三相负载不平衡5. 线电压过高6. 电机内部不清洁，通风道堵塞，线圈积压太多¦减少负载，按规定负荷范围使用 消除短路点 调整三相负载5. 降低线电压至额定值 清理电机内部，清除通道积尘¦ （八）轴承过热 ¦故 障 原 因¦排 除 方 法¦ ¦-¦-¦ ¦轴承磨损过大，钢珠损坏 更换轴承2. 转子轴弯曲 检查转子轴 电机振动大 查找振源并消除¦¦ （九）绝缘电阻太低或绝缘击穿 ¦故 障 原 因¦排 除 方 法¦ ¦-¦-¦ ¦绝缘受酸碱等有害气体腐蚀 消除有害气体，并进行绝缘处理 线圈积尘、油污等严重 清理线圈 受潮严重 对电机进行干燥处理 绝缘老化 更换绝缘，进行大修¦¦ <图片>示例图3</图片> 中国石油装备 | 300GF30-T天然气发电机组使用维护手册-正文.pdf-目 录-第七章 发电机组常见故障及排除方法-一、启动部分 （一）电动马达不工作¦故 障 原 因¦排 除 方 法¦ ¦-¦-¦ ¦1.启动电源线连接错误 启动开关没有接通 接通启动开关 启动按钮的接地线脱落¦1. 按规定重新接好电源线3. 重新连接接地线并固牢¦（二）电动马达烧坏¦故 障 原 因¦排 除 方 法¦ ¦-¦-¦ ¦1. 电动马达连续通电时间过长 更换电动马达 启动继电器触点烧坏脱不开3.启动按钮不复位¦2. 检修或更换启动继电器 更换启动按钮¦（三）发动机无法启动¦故 障 原 因¦排 除 方 法¦ ¦-¦-¦ ¦1. 蓄电池电量不足2.环境温度低，机油、冷却水未预热¦1. 蓄电池充电2. 预热机油和冷却水¦ | 300GF30-T天然气发电机组使用维护手册-正文.pdf-目 录-第一章 概 述-三、机组型号、规格及技术性能-三、机组型号、规格及技术性能 （一）工作条件1、JC15系列气体发电机组在下列条件下能输出额定功率，并能在额定功率工况下连续工作12小时（其中包括在过载10%工况下工作1小时） 环境大气压力100kPa; 环境温度25℃； （3）空气相对湿度30%。 若使用环境与上述规定不符合时，机组输出额定功率应按气体发电机组功率修正方法进行修正。 <图片>示例图4</图片> 中国石油装备2、机组在下列环境条件下能可靠的工作： 海拔高度不超过1000m; 环境温度5\sim 40℃； 空气相对湿度不大于90%（月平均最低温度为25℃） 3、机组最大输出功率不得超过铭牌功率的10%。 4、当机组超过12小时连续运行时，其输出功率应为额定功率的90%。 （二）机组型号、规格 机组的型号、规格及技术参数，如表 1.3-1 所示，表1.3-1机组型号、规格、技术参数¦名称¦单位¦技术参数¦备注¦ ¦-¦-¦-¦-¦ ¦机组型号¦¦300GF30-T/300GF31-T//300GF30-Z¦¦ ¦发动机型号¦¦JC15T/JCA15T/JC15Z¦¦ ¦发电机型号¦¦XN5C/TFC2 354-4LB93¦用户可选¦ ¦额定功率¦kW¦300¦¦ ¦额定电压¦V¦400/600¦用户可选¦ ¦额定电流¦A¦541/360¦用户可选¦ ¦额定频率¦Hz¦50¦¦ ¦额定转速¦r/min¦1500¦¦ ¦功率因数¦¦0.8（滞后）¦¦ ¦起动方式¦¦电起动¦¦ ¦电压调整方式¦¦自动¦¦ ¦励磁方式¦¦无刷励磁¦¦ ¦接线方式¦¦三相四线制¦¦ ¦冷却方式¦¦闭式整体散热器¦¦ ¦联接方式¦¦单支撑联接¦¦ ¦外形尺寸¦mm¦$3755\times 1345\times 1700$¦¦ ¦质量¦kg¦4500¦¦<图片>示例图5</图片>（三）机组技术性能 机组的空载电压整定范围为 95%$$\sim$$105%额定电压。 机组的电压和频率等电气性能指标如表 1.3-2 所示。表1.3-2机组电气性能指标¦电压¦稳态调整率 (%)¦$\pm 2.5$¦ ¦-¦-¦-¦ ¦¦瞬态调整率 (%)¦$\pm 20$¦ ¦¦稳定时间（s）¦6¦ ¦¦波动率(%)¦1¦ ¦频率¦稳态调整率(%)¦0$\sim$5（可调）¦ ¦¦瞬态调整率(%)¦$+12$-20¦ ¦¦稳定时间（s）¦5¦ ¦¦波动率(%)¦1¦ ¦¦¦¦ ¦¦¦¦ ¦¦¦¦ ¦¦¦¦ ¦¦¦¦ ¦¦¦¦ ¦¦¦¦ ¦¦¦¦ ¦¦¦¦ ¦¦¦¦ ¦¦¦¦ ¦¦¦¦注：机组在 0-25%额定负载下，电压和频率的波动允许比表中所列的数值大 0.5。3、机组可以具备并联或并网的功能，可以根据用户的需要增加此项功能。4、三相发电机在一定的三相对称负载下，在其中任意一相再加上 25%的额定相功率的电阻性负载，但该相电流不超过额定值，线电压的最大值（或最小值）与三相电线电压平均值之差应不超过三相线电压平均值的 5%。5、机组具备下列安全保护功能：超速安全保护；机油压力低安全保护；机油温度高报警；冷却水温度高报警；散热器水位低报警；过载保护；过流、短路保护；逆功率保护。<图片>示例图6</图片> 中国石油装备 | L6200系列柴油机及发电机组使用维护手册.pdf-目 录-17、发电机-（一）电压不能建立，不发电 ¦故 障 原 因¦排 除 方 法¦ ¦-¦-¦ ¦1. 接线错误¦按接线图查找原因并改正¦ ¦2.发电机内旋转整流装置烧坏¦¦ ¦更换旋转整流模块 磁场线圈断路 焊好断开处，并进行绝缘处理 熔丝熔断¦¦ ¦¦4. 在确认电机及线路正常后，重新更换熔丝5. 将接线头重新焊接好¦ ¦5. 接线头松动或接触不良6. 电刷和滑环接触不良或电刷压力不够¦6. 擦净滑环表面，研磨电刷使其与滑环密切接触，增强电刷弹簧压力¦ ¦7. 刷握生锈，滑环油泥使电刷不能上下滑动¦7.拆下刷握用00号砂布擦净锈迹，如损伤严重应予以更换¦ | L16V200系列闭环电控天然气发动机及发电机组使用维护手册2024版.pdf-目 录-十五、排气冒蓝烟 ¦故 障 原 因¦排 除 方 法¦ ¦-¦-¦ ¦1.机油液面过高¦排出多余机油¦ ¦2.活塞环磨损严重¦¦ ¦更换活塞环气缸套、活塞磨损严重或损伤更换气缸套或活塞¦¦ ¦4.各活塞环开口位置重合¦4.将活塞环开口位置错开¦ ¦5.增压器油封失效¦5.检修或更换增压器油封¦ <图片>示例图7</图片>济柴 <图片>示例图8</图片> 中国石油装备 维护与保养 十六、排气冒白烟 ¦故 障 原 因¦排 除 方 法¦ ¦-¦-¦ ¦1.中冷器漏水进入气缸¦1.检修中冷器¦ ¦2.冷却水温太低¦2.暖机后再加负荷¦ ¦3.火花塞护套漏水¦3.检查、更换火花塞护套及密封件¦ 十七、增压器故障 ¦故 障 原 因¦排 除 方 法¦ ¦-¦-¦ ¦（一）压气机喘振¦¦ ¦1.空气滤清器污堵¦清理空气滤清器¦ ¦2.进气管道污堵¦2.清洗进气管道¦ ¦3.中冷气脏污¦3.清洗中冷器¦ ¦4.排气引管阻力过大¦按规定配置排气引管¦ ¦5.消声器不匹配¦5.按要求配置消声器¦ ¦6.增压器污堵¦6.清理增压器¦ ¦7.排气管道污堵¦7.清理排气管道¦ ¦8.大气温度太高或太低¦8.根据运行情况，重新调整空燃比¦ （二）增压器漏油 1.空气滤清器污堵，阻力过大 1.清理空气滤清器 2.增压器油封失效 2.更换油封 十八、发电机 ¦故 障 原 因¦排 除 方 法¦ ¦-¦-¦ ¦（一）电压不能建立，不发电¦¦ ¦1.接线错误¦1.按接线图检查接线并改正¦ ¦2.无剩磁（低压机组）¦2.用蓄电池（12V 或 24V）充磁¦ ¦成极性不对¦往往发生在更换励磁绕组后因接线错误造成，应检查并纠正¦ ¦4.励磁开关未接通¦4.接通励磁开关¦ ¦5.旋转硅整流元件击穿短路，正反向均导通¦5. 用万用电表检查整流元件正反向电阻，替换损坏的旋转硅整流元件¦ ¦6. 主发电机励磁绕组断线（此时仅有剩磁电压）¦6.用万用电表测电机励磁绕组，电阻为无限大，应接通励磁线路¦ 维护与保养 <图片>示例图9</图片> 中国石油装备 | 无召回片段 | 无召回片段 | 无召回片段 | 无召回片段
300GF31-T机组电压偏高，不发电原因分析？ | 1. 电压整定电位器连接线开路 2. 电压整定电位器整定值偏大 3. 发电机内部电抗器气隙过大 | 《300GF30-T天然气发电机组使用维护手册》第七章 发电机组常见故障及排除方法 二、发电机部分 | 排除方法：1. 检查20、21号接线，并接好 2. 重新调整电压整定电位器 3. 减小电抗器气隙 | 针对300GF31-T机组电压偏高且不发电的问题，我们可以从以下几个方面进行分析和排查： ### 电压偏高的可能原因及解决方法： 1. **电压整定电位器连接线开路**：检查20、21号接线，并确保连接良好。 2. **电压整定电位器整定值偏大**：重新调整电压整定电位器至适当值。 3. **发电机内部电抗器气隙过大**：减小电抗器气隙以调整电压。 ### 不发电的可能原因及解决方法： 1. **接线错误**：按照接线图查找并改正接线错误。 2. **无剩磁（TFX、TF-X型发电机）**：使用12V或24V的蓄电池进行充磁。 3. **励磁开关未接通（TFW型发电机）**：确保励磁开关已接通。 4. **发电机内旋转整流装置损坏**：更换损坏的旋转整流模块。 5. **磁场线圈断路**：修复断开处并进行必要的绝缘处理。 6. **熔丝熔断**：确认电机及线路正常后，更换新的熔丝。 7. **接线头松动或接触不良**：重新焊接或紧固接线头。 8. **电刷和滑环接触不良或电刷压力不足**：清洁滑环表面，研磨电刷以确保密切接触，并增强弹簧压力。 9. **刷握生锈，滑环油泥使电刷不能上下滑动**：使用00号砂布清除锈迹，如损伤严重则更换部件。 请根据上述分析步骤进行系统的检查和维护。在进行任何维护工作时，务必遵守安全操作规程以确保人员和设备的安全。如果问题仍然存在，建议联系专业技术人员进行检查和维修。 | 300GF30-T天然气发电机组使用维护手册-正文.pdf-二、发电机部分 （一）电压不能建立，不发电¦故 障 原 因¦排 除 方 法¦ ¦-¦-¦ ¦1. 接线错误 按接线图查找原因并改正 无剩磁(TFX、TF-X型发电机) 用蓄电池（12V、24V）充磁 励磁开关未接通(TFW型发电机) 接通励磁开关 发电机内旋转整流装置烧环 更换旋转整流模块5. 磁场线圈断路 熔丝熔断 在确认电机及线路正常后，重新更换熔丝7. 接线头松动或接触不良8. 电刷和滑环接触不良或电刷压力不够9. 刷握生锈，滑环油泥使电刷不能上下滑动¦5. 焊好断开处，并进行绝缘处理7. 将接线头重新焊接好8. 擦净滑环表面，研磨电刷使其与滑环密切接触，增强电刷弹簧压力9. 拆下刷握用 00 号砂布擦净锈迹，如损伤严重应予以更换¦<图片>示例图1</图片> 中国石油装备（二）电压偏低¦故 障 原 因¦排 除 方 法¦ ¦-¦-¦ ¦发动机转速未达到额定值¦1. 升至额定转速，频率表显示50Hz¦ ¦2. 电压整定电位器定值偏小¦2. 调整电压整定电位器¦ ¦¦¦ ¦电压整定电位器连线短路 检查20和21号接线，排除短路点 发电机内部电抗器气隙过小 增加电抗器气隙¦¦ ¦5. 开关接触不良¦5. 检查开关接触部分，用 00 号砂布擦净接触表面，如损坏严重应予以更换¦ ¦¦¦ ¦6. 电表损坏，读数不准¦6. 校验电表，必要时更换¦ ¦¦¦ ¦7. 电刷和滑环接触不良，电刷贴不紧，弹簧松弛，滑环表面有油脂、污物¦7. 擦净滑环表面，研磨电刷使其与滑环密切接触，增强电刷弹簧压力¦ ¦8. 调压电阻不适合¦8. 减少调压电阻值¦ ¦¦¦（三）电压偏高¦故 障 原 因¦排 除 方 法¦ ¦-¦-¦ ¦电压整定电位器连接线开路¦1. 检查20、21号接线，并接好¦ ¦2. 电压整定电位器整定值偏大¦2. 重新调整电压整定电位器¦ ¦3. 发电机内部电抗器气隙过大¦3. 减小电抗器气隙¦ ¦¦¦（四）电压不稳¦故 障 原 因¦排 除 方 法¦ ¦-¦-¦ ¦1. 励磁装置有问题¦1. 检修励磁装置¦ ¦2. 电压整定电位器接线松动¦2. 将接线固牢¦ ¦3. 电刷接触不良 (TZH、TFX、TF-X发电机)¦3. 调整电刷弹簧压力，磨配电刷与滑环接触面，使之接触良好¦ ¦¦¦ | 300GF30-T天然气发电机组使用维护手册-正文.pdf-二、发电机部分 （五）有负荷时励磁电流太大¦故 障 原 因¦排 除 方 法¦ ¦-¦-¦ ¦有负荷时功率因数太低¦1. 调整功率因数¦ ¦2.转速太低¦2. 使转速达到额定值¦<图片>示例图2</图片>（六）功率和负荷电流波动 ¦故 障 原 因¦排 除 方 法¦ ¦-¦-¦ ¦1. 发动机调速器工作不稳定2. 电机轴承配合太松（磁极转子不太圆），变阻器接触不良或断线¦1. 检查原因并排除2. 检查原因并排除¦ （七）温度过高 ¦故 障 原 因¦排 除 方 法¦ ¦-¦-¦ ¦通风不良改善通风条件2. 超载运行3. 电枢线圈、励磁线圈、电抗器、互感器线圈短路4.三相负载不平衡5. 线电压过高6. 电机内部不清洁，通风道堵塞，线圈积压太多¦减少负载，按规定负荷范围使用 消除短路点 调整三相负载5. 降低线电压至额定值 清理电机内部，清除通道积尘¦ （八）轴承过热 ¦故 障 原 因¦排 除 方 法¦ ¦-¦-¦ ¦轴承磨损过大，钢珠损坏 更换轴承2. 转子轴弯曲 检查转子轴 电机振动大 查找振源并消除¦¦ （九）绝缘电阻太低或绝缘击穿 ¦故 障 原 因¦排 除 方 法¦ ¦-¦-¦ ¦绝缘受酸碱等有害气体腐蚀 消除有害气体，并进行绝缘处理 线圈积尘、油污等严重 清理线圈 受潮严重 对电机进行干燥处理 绝缘老化 更换绝缘，进行大修¦¦ <图片>示例图3</图片> 中国石油装备 | 300GF30-T天然气发电机组使用维护手册-正文.pdf-目 录-三、控制屏部分 （一）主开关合不上闸¦故 障 原 因¦排 除 方 法¦ ¦-¦-¦ ¦1. 外电路短路2. 合闻电磁铁接线开路或线圈烧坏3. 主开关控制箱故障，或合闻按钮接线脱落(DWX15 型主开关)4. 油压低传感器损坏，触点断不开5. 主开关机械故障 储能不到位(DW15型主开关) 检查开关内的储能限位开关7. 失压线圈接线开路或烧坏8. 主开关控制回路熔断器熔断9. 负载过重或相序接错，出现逆功率¦消除短路点 检查接线或更换电磁铁线圈 检查接线或检修控制箱 更换传感器5.修理故障点 检查失压线圈接线或更换8. 更换同规格熔断器，检查是否有短路点9. 减少负载或检查相序¦（二）主开关不掉闸¦故 障 原 因¦排 除 方 法¦ ¦-¦-¦ ¦分闸按钮接线脱落，跳阐继电器 J${1}$ 不动作 检查分闸按钮接线及跳阐继电器 J${1}$2. 分励线圈接线开路或烧坏3. 主开关机械部分分闸不灵¦2. 检查接线或更换分励线圈3.检修机械部分故障¦（三）主开关跳闸¦故 障 原 因¦排 除 方 法¦ ¦-¦-¦ ¦发电机负荷回路有短路点，而分路保护不灵 找出短路点，并排除2.发电机内部进水受潮，绝缘电阻下降造成短路3. 发电机欠压或失压4. 发电机过载¦2. 用兆欧表检查绝缘电阻值，如小于$2M\Omega$，应进行烘干3. 检查发电机转速和励磁回路、可控硅整流器，找出原因并排除，必要时更换新件 撤除部分负载，使之在额定范围内¦（四）仪表失常¦故 障 原 因¦排 除 方 法¦ ¦-¦-¦ ¦1.仪表损坏2. 发电机至控制屏主回路相序接错 仪表回路接线错误或接点脱落 检查接线 互感器损坏 更换同规格互感器¦更换同型号、规格的仪表2.检查相序接线¦<图片>示例图4</图片>（五）报警失常 ¦故 障 原 因¦排 除 方 法¦ ¦-¦-¦ ¦1. 温度或压力传感器损坏 更换传感器 传感器接线开路，或与其他导体搭接 电笛和电铃损坏 检查线路，并更换同规格的电笛或电铃 报警用继电器损坏 检查继电器线路，并更换继电器¦2.检查传感器接线¦ | 300GF30-T天然气发电机组使用维护手册-正文.pdf-目 录-第一章 概 述-三、机组型号、规格及技术性能-三、机组型号、规格及技术性能 （一）工作条件1、JC15系列气体发电机组在下列条件下能输出额定功率，并能在额定功率工况下连续工作12小时（其中包括在过载10%工况下工作1小时） 环境大气压力100kPa; 环境温度25℃； （3）空气相对湿度30%。 若使用环境与上述规定不符合时，机组输出额定功率应按气体发电机组功率修正方法进行修正。 <图片>示例图5</图片> 中国石油装备2、机组在下列环境条件下能可靠的工作： 海拔高度不超过1000m; 环境温度5\sim 40℃； 空气相对湿度不大于90%（月平均最低温度为25℃） 3、机组最大输出功率不得超过铭牌功率的10%。 4、当机组超过12小时连续运行时，其输出功率应为额定功率的90%。 （二）机组型号、规格 机组的型号、规格及技术参数，如表 1.3-1 所示，表1.3-1机组型号、规格、技术参数¦名称¦单位¦技术参数¦备注¦ ¦-¦-¦-¦-¦ ¦机组型号¦¦300GF30-T/300GF31-T//300GF30-Z¦¦ ¦发动机型号¦¦JC15T/JCA15T/JC15Z¦¦ ¦发电机型号¦¦XN5C/TFC2 354-4LB93¦用户可选¦ ¦额定功率¦kW¦300¦¦ ¦额定电压¦V¦400/600¦用户可选¦ ¦额定电流¦A¦541/360¦用户可选¦ ¦额定频率¦Hz¦50¦¦ ¦额定转速¦r/min¦1500¦¦ ¦功率因数¦¦0.8（滞后）¦¦ ¦起动方式¦¦电起动¦¦ ¦电压调整方式¦¦自动¦¦ ¦励磁方式¦¦无刷励磁¦¦ ¦接线方式¦¦三相四线制¦¦ ¦冷却方式¦¦闭式整体散热器¦¦ ¦联接方式¦¦单支撑联接¦¦ ¦外形尺寸¦mm¦$3755\times 1345\times 1700$¦¦ ¦质量¦kg¦4500¦¦<图片>示例图6</图片>（三）机组技术性能 机组的空载电压整定范围为 95%$$\sim$$105%额定电压。 机组的电压和频率等电气性能指标如表 1.3-2 所示。表1.3-2机组电气性能指标¦电压¦稳态调整率 (%)¦$\pm 2.5$¦ ¦-¦-¦-¦ ¦¦瞬态调整率 (%)¦$\pm 20$¦ ¦¦稳定时间（s）¦6¦ ¦¦波动率(%)¦1¦ ¦频率¦稳态调整率(%)¦0$\sim$5（可调）¦ ¦¦瞬态调整率(%)¦$+12$-20¦ ¦¦稳定时间（s）¦5¦ ¦¦波动率(%)¦1¦ ¦¦¦¦ ¦¦¦¦ ¦¦¦¦ ¦¦¦¦ ¦¦¦¦ ¦¦¦¦ ¦¦¦¦ ¦¦¦¦ ¦¦¦¦ ¦¦¦¦ ¦¦¦¦ ¦¦¦¦注：机组在 0-25%额定负载下，电压和频率的波动允许比表中所列的数值大 0.5。3、机组可以具备并联或并网的功能，可以根据用户的需要增加此项功能。4、三相发电机在一定的三相对称负载下，在其中任意一相再加上 25%的额定相功率的电阻性负载，但该相电流不超过额定值，线电压的最大值（或最小值）与三相电线电压平均值之差应不超过三相线电压平均值的 5%。5、机组具备下列安全保护功能：超速安全保护；机油压力低安全保护；机油温度高报警；冷却水温度高报警；散热器水位低报警；过载保护；过流、短路保护；逆功率保护。<图片>示例图7</图片> 中国石油装备 | 190系列柴油发电机组使用维护说明书.pdf-四、充电机与蓄电池的使用与维护-（三）电压偏高 ¦故 障 原 因¦排 除 方 法¦ ¦-¦-¦ ¦电压整定电位器连接线开路检查20、21号接线，并接好 电压整定电位器整定值偏大 发电机内部电抗器气隙过大¦2.重新调整电压整定电位器3.减小电抗器气隙¦ | 无召回片段 | 无召回片段 | 无召回片段 | 无召回片段 | 无召回片段
400GF30发电机组主要技术参数是多少？ | 额定功率 kW 400 额定电压 V 400 额定频率 Hz 50 额定转速 r/min 1500 额定功率因数 0.8 电机连接方式 单支撑连接 相数 三相四线 | 400GF30使用维护手册 第一章 第一节表1-1. | 表1-1 发电机组型号 单位 400GF30 机组参数 额定功率 kW 400 额定电压 V 400 额定频率 Hz 50 额定转速 r/min 1500 额定功率因数 0.8 电机连接方式 单支撑连接 相数 三相四线 | 我无法回答这个问题。请问您有其他关于设备维护或保养的疑问吗？ | 300GF30-T天然气发电机组使用维护手册-正文.pdf-目 录-第一章 概 述-三、机组型号、规格及技术性能-三、机组型号、规格及技术性能 （一）工作条件1、JC15系列气体发电机组在下列条件下能输出额定功率，并能在额定功率工况下连续工作12小时（其中包括在过载10%工况下工作1小时） 环境大气压力100kPa; 环境温度25℃； （3）空气相对湿度30%。 若使用环境与上述规定不符合时，机组输出额定功率应按气体发电机组功率修正方法进行修正。 <图片>示例图1</图片> 中国石油装备2、机组在下列环境条件下能可靠的工作： 海拔高度不超过1000m; 环境温度5\sim 40℃； 空气相对湿度不大于90%（月平均最低温度为25℃） 3、机组最大输出功率不得超过铭牌功率的10%。 4、当机组超过12小时连续运行时，其输出功率应为额定功率的90%。 （二）机组型号、规格 机组的型号、规格及技术参数，如表 1.3-1 所示，表1.3-1机组型号、规格、技术参数¦名称¦单位¦技术参数¦备注¦ ¦-¦-¦-¦-¦ ¦机组型号¦¦300GF30-T/300GF31-T//300GF30-Z¦¦ ¦发动机型号¦¦JC15T/JCA15T/JC15Z¦¦ ¦发电机型号¦¦XN5C/TFC2 354-4LB93¦用户可选¦ ¦额定功率¦kW¦300¦¦ ¦额定电压¦V¦400/600¦用户可选¦ ¦额定电流¦A¦541/360¦用户可选¦ ¦额定频率¦Hz¦50¦¦ ¦额定转速¦r/min¦1500¦¦ ¦功率因数¦¦0.8（滞后）¦¦ ¦起动方式¦¦电起动¦¦ ¦电压调整方式¦¦自动¦¦ ¦励磁方式¦¦无刷励磁¦¦ ¦接线方式¦¦三相四线制¦¦ ¦冷却方式¦¦闭式整体散热器¦¦ ¦联接方式¦¦单支撑联接¦¦ ¦外形尺寸¦mm¦$3755\times 1345\times 1700$¦¦ ¦质量¦kg¦4500¦¦<图片>示例图2</图片>（三）机组技术性能 机组的空载电压整定范围为 95%$$\sim$$105%额定电压。 机组的电压和频率等电气性能指标如表 1.3-2 所示。表1.3-2机组电气性能指标¦电压¦稳态调整率 (%)¦$\pm 2.5$¦ ¦-¦-¦-¦ ¦¦瞬态调整率 (%)¦$\pm 20$¦ ¦¦稳定时间（s）¦6¦ ¦¦波动率(%)¦1¦ ¦频率¦稳态调整率(%)¦0$\sim$5（可调）¦ ¦¦瞬态调整率(%)¦$+12$-20¦ ¦¦稳定时间（s）¦5¦ ¦¦波动率(%)¦1¦ ¦¦¦¦ ¦¦¦¦ ¦¦¦¦ ¦¦¦¦ ¦¦¦¦ ¦¦¦¦ ¦¦¦¦ ¦¦¦¦ ¦¦¦¦ ¦¦¦¦ ¦¦¦¦ ¦¦¦¦注：机组在 0-25%额定负载下，电压和频率的波动允许比表中所列的数值大 0.5。3、机组可以具备并联或并网的功能，可以根据用户的需要增加此项功能。4、三相发电机在一定的三相对称负载下，在其中任意一相再加上 25%的额定相功率的电阻性负载，但该相电流不超过额定值，线电压的最大值（或最小值）与三相电线电压平均值之差应不超过三相线电压平均值的 5%。5、机组具备下列安全保护功能：超速安全保护；机油压力低安全保护；机油温度高报警；冷却水温度高报警；散热器水位低报警；过载保护；过流、短路保护；逆功率保护。<图片>示例图3</图片> 中国石油装备 | 300GF30-T天然气发电机组使用维护手册-正文.pdf-目 录-第一章 概 述 一、产品概况 JC15 系列气体发电机组是以 JC15 系列气体发动机为动力，按照“往复式内燃燃气发电机组”、“往复式内燃燃气电站设计规范“等标准规定，并参照《IEC34-I》国际电工委员会旋转电机标准，选配国内外优质发电机所生产的系列气体发电机组。该系列机组具有调压精度高，动态性能好，电压波形畸变小，效率高，结构紧凑，维修方便，工作可靠，使用寿命长，经济性好等特点。 JC15 系列气体发电机组功率范围<图片>示例图4</图片>，多种规格，类型较完整的系列产品，即可由两台或两台以上机组组成电站。广泛应用于油田、工厂、边远地区、资源开发基地和其它部门，作为常用或备用电源。其中自动化机组广泛用于医院、宾馆、贸易中心、计算中心、部队通讯设施、火车站、发电厂和中心油库等部门，作为应急电源或保安电源。 二、机组型号编制规则 (无标记为闭式机组GFXXXXX额定功率(kW)变型产品顺序号交)<图片>示例图5</图片> | 电动钻机用175系列柴油机及发电机组使用维护手册.pdf-目 录-图2.4_72 电池混联连接-2.5发电机组-2.5.1 发电机组概述及技术参数 电动钻机用 1200GF50 柴油发电机组是以 12V175ZL-1 型柴油机为动力，按照国家标准GB2820 的有关规定，并参照 IEC34-I 国际电工委员会旋转电机标准，选配西门子 1FC2 无刷交流同步发电机，根据油田需要所专业生产的，其型号为 1200GF50，主要技术参数见表2.5-1。 表2.5-1电动钻机用1200GF50型发电机组主要技术参数 ¦型号¦单位¦1200GF50¦ ¦-¦-¦-¦ ¦额定功率¦kW¦1200¦ ¦额定转速¦r/min¦1500¦ ¦额定电压¦V¦600¦ ¦机组频率¦Hz¦50¦ ¦功率因数¦-¦0.7¦ ¦发电机容量¦KVA¦1900¦ ¦冷却方式¦¦闭式、双温、强制风冷¦ ¦电机支撑方式¦¦单支撑¦ ¦散热器安装方式¦¦分体安装¦ ¦长$\times$ 宽$\times$ 高¦mm¦$6163\times 2220\times 2799$¦ ¦机组重量¦kg¦16600¦ | 电动钻机用175系列柴油机及发电机组使用维护手册.pdf-目 录-第二章 技术资料-2.1技术参数-2.1.1 柴油机型号及主要技术参数 ¦冷启动-无辅助 $(\textcelsius )$¦5¦ ¦-¦-¦ ¦曲轴转向（面向输出端视）¦逆时针¦ ¦气缸编号¦输出端1 2 3 4 5 6$>$7 8 9 10 11 12¦ ¦发火顺序¦$1\rightarrow 11\rightarrow 5\rightarrow 9\rightarrow 3\rightarrow 12\rightarrow 6\rightarrow 8\rightarrow 2\rightarrow 10\rightarrow 4\rightarrow 7\rightarrow 1$¦ ¦喷油提前角¦ECU 标定¦ ¦外形尺寸（长$\times$宽$\times$高，mm）¦$3177\times 1844\times 2095$¦ ¦净质量 (kg)¦$\sim 8160$¦ | 190系列柴油发电机组使用维护说明书.pdf-二、1FC5系列发电机-第六章 柴油发电机组的安装-二、柴油发电机组外形及安装尺寸 190系列各种类型柴油发电机组的外形及安装尺寸如下： 1.230$\sim$400kW柴油发电机组（闭式）外形及安装尺寸如图6.2-1所示。适用于230GF1、300GF4、300GF4-1、300GF4-2、300GF4-3、300GF23、400GF12、400GF22、300GFZ5、300GFZ6、400GFZ4等型柴油发电机组。图中括号内尺寸为500GF35、500GFZ21型柴油发电机组安装尺寸。 2.300$\sim$400kW柴油发电机组（开式）外形及安装尺寸如图6.2-2所示。适用于300GF4-K、300GF4-K1、300GF23-K、400GF12-K、400GF22-K等型柴油发电机组。图中括号内尺寸为500GF35-K型柴油发电机组安装尺寸。 3.500$\sim$800kW柴油发电机组（闭式）外形及安装尺寸如图6.2-3所示。适用于与500GF17、500GF17-1、500GF36、500GFZ、600GF6、630GFZ5、700GF1、700GF6、700GF1-1、700GF1-2、700GFZ1、800GFZ等型柴油发电机组。 4. 500$\sim$800kW柴油发电机组（开式）外形及安装尺寸如图6.2-4所示。适用于500GF17-K、500GF36-K、500GF17-K1、550GF1-K、630GF6-K、630GFZ5-K、700GF1-K、700GF1-K1、800GF4-K等型柴油发电机组。 5.舰船用柴油发电机组外形及接口尺寸见图6.2-5所示。 6.配2112柴油机700kW柴油机发电机组外形及安装尺寸如图6.2-6所示。 7.船用424kW/512kW双频制柴油发电机组外形及安装尺寸见图6.2-7所示。 8. 电钻机用700GF1-3型柴油发电机组外形及安装尺寸见图6.2-8所示。 9. 电钻机用800GF5型柴油发电机组外形及安装尺寸见图6.2-9所示。 10.1100GF型柴油发电机组外形及安装尺寸见图6.2-10所示。 11.1000GF-K型柴油发电机组外形及安装尺寸见图6.2-11所示。 12.1000GF、1100GF2型柴油发电机组外形及安装尺寸见图6.2-12所示。 | 190系列柴油发电机组使用维护说明书.pdf-目 录-第二章 柴油发电机组型号、规格及技术要求-二、技术性能-（一）工作条件 ¦名 称¦单位¦技 术 要 求¦¦¦¦¦¦¦¦¦ ¦-¦-¦-¦-¦-¦-¦-¦-¦-¦-¦-¦ ¦机组型号¦¦300GF4-1¦300GF4-3¦300GFZ5¦300GFZ6¦400GF12¦400GF12-K¦400GF22¦400GF22-K¦400GFZ4¦ ¦柴油机型号¦¦Z8V190D$_{1}$-2¦Z8V190M-2¦Z8V190D$_{3}$-2¦Z8V190D-1¦Z8V190D$_{2}$¦¦¦¦Z8V190D$_{3}$¦ ¦发电机型号¦¦IFC5 404-6TA42¦¦¦1FC5404-6TA9¦1FC5 404-4TA421FC6 404-4LA42¦¦¦¦1FC5404-4TA42¦ ¦控制屏型号¦¦PL$_{2}$-300¦PL-300¦PLZ-300PLZX-300¦PLZ-30/60PLZX-300/60¦PL-400¦¦¦¦PLZ-400PLZX-400¦ ¦额定功率¦kW¦300¦¦¦¦400¦¦¦¦¦ ¦额定电压¦V¦400/230¦¦¦¦¦¦¦¦¦ ¦额定电流¦A¦541¦¦¦¦722¦¦¦¦¦ ¦额定频率¦Hz¦50¦¦¦60¦50¦¦¦¦¦ ¦额定转速¦r/min¦1000¦¦¦1200¦1500¦¦¦¦¦ ¦额定功率因数¦¦0.8（滞后）¦¦¦¦¦¦¦¦¦ ¦起动方式¦¦$588\sim 881kPa$压缩空气¦24V直流电¦¦¦¦¦¦¦¦ ¦操纵方式¦¦手控¦远距离电控、手控¦¦¦¦¦¦¦¦ ¦电压调整方式¦¦自动¦¦¦¦¦¦¦¦¦ ¦励磁方式¦¦无刷励磁¦¦¦¦¦¦¦¦¦ ¦接线方式¦¦三相四线制Y¦¦¦¦¦¦¦¦¦ ¦循环水冷却方式¦¦闭式¦¦¦¦闭式¦开式¦闭式¦开式¦闭式¦ ¦联接方式¦¦橡胶弹性联轴器¦¦¦¦¦¦¦¦¦ ¦外形尺寸$(L\times B\times H)$¦m¦$5.27\times 2.04\times 2.78$¦¦¦¦¦$4.08\times 2.04$$\times 2.78$¦$5.15\times 2.04$$\times 2.78$¦$3.95\times 2.04$$\times 2.78$¦$5.27\times 2.04$$\times 2.78$¦ ¦质 量¦t¦10.7¦¦¦¦¦8.9¦10.9¦9.1¦10.7¦ ¦备 注¦¦气起动机组¦沙漠机组¦自动化机组¦¦普 通 机 组¦¦¦¦自动化机组¦ | L20V190系列闭环电控沼气发动机及发电机组使用维护手册2021版.pdf-目 录-第二章 技术资料-2.1 技术参数-2.1.1 发动机主要技术参数-2.1.2 温度与压力 表2.1-3工作压力 ¦工作介质¦测 量 位 置¦压力范围¦ ¦-¦-¦-¦ ¦混合气进气¦中冷器前¦$<280kPa$¦ ¦机油¦主油道¦$400\sim 600kPa$¦ ¦沼气压力¦燃气控制阀进口前管路¦$5\sim 12kPa$¦ <图片>示例图6</图片>济柴 <图片>示例图7</图片> 中国石油装备 技术资料 | 无召回片段 | 无召回片段 | 无召回片段
400GF30发电机组冷机下开机对加速加载有何要求？ | 在怠速600-700r/min下运转暖机。待柴油机油温、水温上升到40℃以上时，可以开始加速和加载。 | 400GF30使用维护手册 第四章 第二节。 | 二、机组的起动与加载 1、起动与加载的操作步骤 （1）按以上要求做好准备工作。然后，起动机组。在怠速600-700r/min下运转暖机。待柴油机油温、水温上升到40℃以上时，可以开始加速和加载。 （2）使机组在额定转速1500r/min下运行，调整控制屏上的电压调整电位器，使机组的空载电压为400V。 （3）按下主开关合闸按扭或手动闭合主开关，主开关合闸指示灯应亮起，同时主开关分闸指示灯灭，机组向负载供电。 （4）逐渐增加负载，同时调整转速和电压，使机组在额定频率和额定电压下运行。 （5）转动电压转换开关，检查三相电压是否平衡。 | 在400GF30发电机组冷机状态下开机后，应先进行急速暖机。待机油温度、水温达到规定值以上（具体数值参考操作手册中的图片示例），方可进行加速和加载操作。在执行任何操作前，请确保遵循所有安全规程，并参考设备的详细使用维护手册。 | 300GF30-T天然气发电机组使用维护手册-正文.pdf-第六章 机组的运行及维护 一、机组起动前的准备工作 气体发电机组起动前应该完成以下的准备工作： 仔细阅读本说明书以及相关的技术资料，掌握所使用的发电机组的构造特点和使用操作方法。 2、检查机组各部分的安装情况，应符合要求，接线应正确无误。操作部分应灵活，无卡滞的现象。 3、按发动机起动前的准备工作要求检查燃气、润滑、冷却、起动、操纵等系统准备工作状况。 4、初次投入运行的机组，测量各电器回路对地、以及回路之间的冷态绝缘电阻，检查时可用 500V 兆欧表进行测量。测量过程中发电机组的电器部分、半导体器件、电容器等弱电元件的联接应全部断开。测量结果应不低于$$2M\Omega$$. 5、并网或并联运行的机组，运行前应做相序测试，保证本机与它机或电网的相序相同。 6、自动空气开关处于分断状态。蓄电池电源开关处于通电状态。同期开关处于断开状态。 二、机组的起动和加载 起动与加载的操作步骤 1、按以上要求做好准备工作，然后，起动发动机。在怠速 800r/min 下运转暖机。待发动机油温、水温上升到40℃以上时，可以开始加速和加载。 2、使发动机在额定转速 1500r/min 下运行，使机组的空载电压为 400V。 3、按下主开关合闻按扭或手动闭合主开关，主开关合闻指示灯应亮起，同时主开关分闻指示灯灭，机组向负载供电。 4、逐渐增加负载，使机组在额定频率和额定电压下运行。 5、检查三相电压是否平衡。 起动与加载过程中的注意事项 1、机组每次起动的时间不得超过5s,若一次起动失败，可以间隔15s以后再次起动。若三次仍未成功，则应检查原因并排除故障以后再起动。 2、机组不得进行带载起动。 | 300GF30-T天然气发电机组使用维护手册-正文.pdf-目 录-四、维护与保养 （一）绕组状况新机组的发电机绝缘电阻，连同其他一些重要参数，在发电机生产过程中已经过检测，然后根据运输方式的不同，发电机采用合适的包装运至发电机组组装厂。在组装厂发电机应按照推荐的环境条件贮放在合适的地方。发电机的运输及贮存应确保发电机在机组组装时保持干燥状态。如果贮存条件较好，则发电机的绝缘阻值应大于25M$\Omega$ 。发电机在具有绝缘电阻1.0M$\Omega$时，即可可靠运行。如果一台较新的发电机具有如此低的绝缘电阻，则可能是不适当的运行或贮存所造成的。如果一台新的或未用的发电机的绝缘电阻低于1.0M$\Omega$，那么在机组运抵最终用户前必须经过烘干处理。 中国石油装备 <图片>示例图1</图片>¦¦¦ ¦-¦-¦ ¦¦维护与故障查找步骤的操作不当可能引起严重的人身伤亡。只有取得机电维护资格人员方可执行这些步骤。在进行维护或保养前需确保发动机启动回路已断开，并断开防冷凝加热器的电流。¦1、绕组状态评估绕组的状态可以由检验相间及对地间的绝缘电阻来评估。 在如下情况之一，应检验绕组绝缘： 作为定期维护计划的一部分； 当机组长期未运行； (3)当怀疑绝缘电阻低时，如绕组潮湿或太脏。 当因绕组部分潮湿或肮脏而怀疑绝缘电阻低时需格外小心，应该用低于（500V）的兆欧表来进行绝缘的最初检验。如果用手动操作，一开始应缓缓转动兆欧表手柄以避免测试全电压全部加在绕组上，持续时间应足以能判断绕组绝缘状况的好坏。 兆欧表全电压试验或其他形式的高压试验应在绕组干燥或清洗（如有必要）后进行。¦¦在该测试过程中 AVR 应切断，绕组温度探测器（RTD）应接地。¦¦ ¦-¦-¦-¦2、干燥方法冷态运行。如果一台正常的发电机在灰尘、潮湿的环境下长期运行。应先将 AVR 上的连接断开并绝缘，然后运行发电机大约 10 分钟，这样可能已足以干燥绕组表面，将绝缘电阻值升高至超过 10M$$\Omega$$ ,使机组可以直接用于正常运行。空气导入干燥。将发电机所有盖板拆下便于潮湿空气的逸出。在干燥过程中，气流应能在发电机内自由流通并带走湿气。请使用一两个 1-3KW 的电吹风机，从发电机进风口处将热空气导入。注意发热源和绕组间至少保持300mm 以免过热而引起绕组绝缘损坏。持续加热并且每隔半小时记录一次绝缘电阻值。当该值如达到“典型的干燥曲线”一节中所规定的数值，烘干过程即已完成。移开加热器，盖上所有盖板，然后重新试运行。<图片>示例图2</图片>如机组不立即运行，则应确保发电机装上放冷凝加热器并已通电工作。在下次运行前，仍需检测绝缘电阻。 | 300GF30-T天然气发电机组使用维护手册-正文.pdf-目 录-第二章 机组的结构特点 发电机组结构为闭式冷却循环结构，主要包括发动机，发电机，控制屏，配套冷却系统，公共底盘等部件。发动机、发电机及散热器固定在同一公共底盘上，发动机功率输出端与发电机通过摩擦片直接连接在一起，由发动机驱动发电机工作。 气体机减振器端装有冷却风扇及散热器。冷却风扇通过传动装置及皮带与曲轴自由端相连，由发动机驱动风扇运转，实现强制冷却。散热器则通过进、出水管与发动机冷却系统连通在一起，构成独立的闭式循环冷却系统。 一、气体发动机 机组用发动机为 JC15 系列气体发动机。有关发动机的使用说明详见《JC15T 天然气发动机使用维护手册》、《JCA15T 天然气发动机使用维护手册》。 发动机配备 SAE1<图片>示例图3</图片>飞轮罩壳、SAE14<图片>示例图4</图片>飞轮。与发电机采用摩擦片连接，无需高弹联轴器。发动机采用电动马达起动系统。 | 300GF30-T天然气发电机组使用维护手册-正文.pdf-第六章 机组的运行及维护 四、机组的停机 发电机组的停机步骤以及注意事项：1、机组停机前，应该逐渐卸掉负载，然后按动主开关分断按扭或手动使主开关落闸。严禁带载停机，否则容易损坏发电机。2、使机组转速降低到怠速状态。当发动机油温降低到60℃（可根据应用现场环境温度适当调整）以下时，切断发动机电磁阀，使发动机停机。3、停机后将电气开关全部置停机位置上，各调节旋钮亦复原到停机的相应位置，以便下次起动。 | 300GF30-T天然气发电机组使用维护手册-正文.pdf-目 录-第一章 概 述-三、机组型号、规格及技术性能-三、机组型号、规格及技术性能 （一）工作条件1、JC15系列气体发电机组在下列条件下能输出额定功率，并能在额定功率工况下连续工作12小时（其中包括在过载10%工况下工作1小时） 环境大气压力100kPa; 环境温度25℃； （3）空气相对湿度30%。 若使用环境与上述规定不符合时，机组输出额定功率应按气体发电机组功率修正方法进行修正。 <图片>示例图5</图片> 中国石油装备2、机组在下列环境条件下能可靠的工作： 海拔高度不超过1000m; 环境温度5\sim 40℃； 空气相对湿度不大于90%（月平均最低温度为25℃） 3、机组最大输出功率不得超过铭牌功率的10%。 4、当机组超过12小时连续运行时，其输出功率应为额定功率的90%。 （二）机组型号、规格 机组的型号、规格及技术参数，如表 1.3-1 所示，表1.3-1机组型号、规格、技术参数¦名称¦单位¦技术参数¦备注¦ ¦-¦-¦-¦-¦ ¦机组型号¦¦300GF30-T/300GF31-T//300GF30-Z¦¦ ¦发动机型号¦¦JC15T/JCA15T/JC15Z¦¦ ¦发电机型号¦¦XN5C/TFC2 354-4LB93¦用户可选¦ ¦额定功率¦kW¦300¦¦ ¦额定电压¦V¦400/600¦用户可选¦ ¦额定电流¦A¦541/360¦用户可选¦ ¦额定频率¦Hz¦50¦¦ ¦额定转速¦r/min¦1500¦¦ ¦功率因数¦¦0.8（滞后）¦¦ ¦起动方式¦¦电起动¦¦ ¦电压调整方式¦¦自动¦¦ ¦励磁方式¦¦无刷励磁¦¦ ¦接线方式¦¦三相四线制¦¦ ¦冷却方式¦¦闭式整体散热器¦¦ ¦联接方式¦¦单支撑联接¦¦ ¦外形尺寸¦mm¦$3755\times 1345\times 1700$¦¦ ¦质量¦kg¦4500¦¦<图片>示例图6</图片>（三）机组技术性能 机组的空载电压整定范围为 95%$$\sim$$105%额定电压。 机组的电压和频率等电气性能指标如表 1.3-2 所示。表1.3-2机组电气性能指标¦电压¦稳态调整率 (%)¦$\pm 2.5$¦ ¦-¦-¦-¦ ¦¦瞬态调整率 (%)¦$\pm 20$¦ ¦¦稳定时间（s）¦6¦ ¦¦波动率(%)¦1¦ ¦频率¦稳态调整率(%)¦0$\sim$5（可调）¦ ¦¦瞬态调整率(%)¦$+12$-20¦ ¦¦稳定时间（s）¦5¦ ¦¦波动率(%)¦1¦ ¦¦¦¦ ¦¦¦¦ ¦¦¦¦ ¦¦¦¦ ¦¦¦¦ ¦¦¦¦ ¦¦¦¦ ¦¦¦¦ ¦¦¦¦ ¦¦¦¦ ¦¦¦¦ ¦¦¦¦注：机组在 0-25%额定负载下，电压和频率的波动允许比表中所列的数值大 0.5。3、机组可以具备并联或并网的功能，可以根据用户的需要增加此项功能。4、三相发电机在一定的三相对称负载下，在其中任意一相再加上 25%的额定相功率的电阻性负载，但该相电流不超过额定值，线电压的最大值（或最小值）与三相电线电压平均值之差应不超过三相线电压平均值的 5%。5、机组具备下列安全保护功能：超速安全保护；机油压力低安全保护；机油温度高报警；冷却水温度高报警；散热器水位低报警；过载保护；过流、短路保护；逆功率保护。<图片>示例图7</图片> 中国石油装备 | L12V200系列闭环电控瓦斯发动机及发电机组使用维护手册2023版.pdf-目 录-5.4 发电机组的安装-5.6 发电机组的运行 5.6.2 开机 开机可以在机旁、控制屏操作。操作时，必须保证机组气、油、水等都正常。合上预供油开关，待主油道压力达到 100kPa 起动要求值后，按下起动按钮，机组起动后，立即释放起动按钮并断开起动开关。机组每次起动时间不大于 10s,若连续起动三次不成功，应检查原因，排除故障后再起动。 起动成功后应急速暖机，当机油温、水温达到 <图片>示例图8</图片>以上，方可加速、加载。 按动或调节控制屏上加减速旋钮调整机组的频率，使之略高于额定频率。调整控制屏上的电压调节器的微调旋钮，使交流电压表在额定电压位置，合上主开关，机组便向负载供电。 5.6.3 停机 停机和起动一样可以在机旁、控制屏处操作。发动机的停机操作一般在主开关已经分闸后进行。无论在机旁、监控室还是自动进行操作，基本的过程都是一样的。 正常停机应逐步卸去负载并主开关分闸后，将转速选择开关置“怠速”位。按照本手册的要求对机组进行冷机后，将“停机”旋钮旋至停机位置，使发动机停止工作。 停机后将电气开关全部置于停机位置上，各调节旋钮亦复原到停机的相应位置，以便下次起动。 | L20V190系列闭环电控瓦斯发动机及发电机组使用维护手册2022版.pdf-目录-5.5.5.1 气门间隙的检查与调整-5.6 发电机组的运行 5.6.2 开机 开机可以在机旁、控制屏操作。操作时，必须保证机组气、油、水等都正常。合上预供油开关，待主油道压力达到 100kPa 起动要求值后，按下起动按钮，机组起动后，立即释放起 <图片>示例图9</图片>济柴 <图片>示例图10</图片> 中国石油装备 安装与运行 动按钮并断开起动开关。机组每次起动时间不大于 10s，若连续起动三次不成功，应检查原因，排除故障后再起动。 起动成功后应急速暖机，当机油温、水温达到 <图片>示例图11</图片>以上，方可加速、加载。 按动或调节控制屏上加减速旋钮调整机组的频率，使之略高于额定频率。调整控制屏上的电压调节器的微调旋钮，使交流电压表在额定电压位置，合上主开关，机组便向负载供电。 5.6.3 停机 停机和起动一样可以在机旁、控制屏处操作。发动机的停机操作一般在主开关已经分闸后进行。无论在机旁、监控室还是自动进行操作，基本的过程都是一样的。 正常停机应逐步卸去负载并主开关分闸后，将转速选择开关置“怠速”位。按照本手册的要求对机组进行冷机后，将“停机”旋钮旋至停机位置，使发动机停止工作。 停机后将电气开关全部置于停机位置上，各调节旋钮亦复原到停机的相应位置，以便下次起动。 | 无召回片段 | 无召回片段 | 无召回片段
400GF30发电机组安装环境有何要求？ | 柴油发电机组安装的环境应满足下列要求： 1. 机组应安装在通风良好、环境清洁，并靠近主要用电设备及配电室的机房内。机房应设置排风设施。排气管表面应包扎隔热材料，以减少室内散热。闭式机组的机房可通过机组所带风扇向室外排风，促进机房内空气对流。 2. 机房内不允许放置能产生酸、碱等腐蚀性气体的物品。 3. 应设置排气引管将柴油机排出的废气引至室外。 4. 应设置足够容积的燃油箱，油箱出口位置应高于柴油机气缸盖顶端。 5. 机组之间安装间距应不小于0.8m，周围2m内不要安装其他设备或堆放物。 | 400GF30使用维护手册 第三章 第三节。 | 三、机组安装的环境要求 柴油发电机组安装的环境应满足下列要求： 1. 机组应安装在通风良好、环境清洁，并靠近主要用电设备及配电室的机房内。机房应设置排风设施。排气管表面应包扎隔热材料，以减少室内散热。闭式机组的机房可通过机组所带风扇向室外排风，促进机房内空气对流。 2. 机房内不允许放置能产生酸、碱等腐蚀性气体的物品。 3. 应设置排气引管将柴油机排出的废气引至室外。 4. 应设置足够容积的燃油箱，油箱出口位置应高于柴油机气缸盖顶端。 5. 机组之间安装间距应不小于0.8m，周围2m内不要安装其他设备或堆放物。 | 400GF30发电机组的安装环境应满足以下要求： 1. **通风良好**：机房应设置排风设施，排气管表面应包扎隔热材料，以减少室内散热。一般不需要强制通风，可通过机组所带风扇向室外排风，促使机房内空气对流。在必要时，可设置风机强制通风。 2. **清洁环境**：机房内不允许放置能产生酸、碱等腐蚀性气体的物品。 3. **废气排放**：应设置排气引管将柴油机排出的废气引至室外。 4. **燃油箱设置**：应设置足够容积的燃油箱，油箱出口位置应高于柴油机气缸盖顶端。 5. **安装间距**：机组之间安装间距应不小于0.8米，周围2米内不要安装其他设备或堆放物。 这些要求有助于确保发电机组的安全运行和有效维护。 | 300GF30-T天然气发电机组使用维护手册-正文.pdf-第五章 机组的搬运和安装 一、机组的搬运 起吊前，应拆除与机组相连接的油、水、气管路以及连接电缆，并将各管口用塑料布或其他合适的材料严密扎封好。 起吊时，应选用足以承受机组重量的钢丝绳和吊具。钢丝绳应挂在底盘两端的起重吊挂处，其长度应适当，即使起重设备的吊钩高出排气总管上平面 1 米以上，以保持钢丝绳与机组零件不直接接触。 搬运时，应特别注意保护好外露的控制屏，防止外露的旋扭和仪表碰坏。 二、机组外形及安装尺寸 典型机组的安装尺寸和接口图见图 5.2-1。 (3753.5443.5433.2进气口B155蒸汽飞峰器520)<图片>示例图1</图片>(图5.2-1300GF30-T天然气发电机组外形图) <图片>示例图2</图片> <图片>示例图3</图片> 中国石油装备 三、机组安装环境要求 机组应安装在通风良好，防雨、防潮，环境清洁，并靠近主要用电设备及配电室的机房内。机房应设置排风设施。排气管表面应包扎隔热材料，以减少室内散热。 机组的机房一般不需要强制通风，可通过机组所带风扇向室外排风，促使机房内空气对流。如有必要时可设置风机强制通风，如图 5.3-1 所示。在远离机组的地方，用风机和大管径进风管，将室外空气引入机房内。进气管的出气口应尽量低些，使引入的空气能掠过发电机组的散热部位。排风扇应装在机房内最高位置处，使高温上升气流及时排除室外。 <图片>示例图4</图片>(图5.3-1通风方式) 机房内不允许放置能产生酸、碱等腐蚀性气体的图5.3-1 通风方式物品。应设置排气引管将柴油机排出的废气引至室外。 机组之间安装间距应不小于 0.8m，周围 2m 内不要安装其他设备或堆放物。 | 300GF30-T天然气发电机组使用维护手册-正文.pdf-目 录-四、维护与保养 （一）绕组状况新机组的发电机绝缘电阻，连同其他一些重要参数，在发电机生产过程中已经过检测，然后根据运输方式的不同，发电机采用合适的包装运至发电机组组装厂。在组装厂发电机应按照推荐的环境条件贮放在合适的地方。发电机的运输及贮存应确保发电机在机组组装时保持干燥状态。如果贮存条件较好，则发电机的绝缘阻值应大于25M$\Omega$ 。发电机在具有绝缘电阻1.0M$\Omega$时，即可可靠运行。如果一台较新的发电机具有如此低的绝缘电阻，则可能是不适当的运行或贮存所造成的。如果一台新的或未用的发电机的绝缘电阻低于1.0M$\Omega$，那么在机组运抵最终用户前必须经过烘干处理。 中国石油装备 <图片>示例图5</图片>¦¦¦ ¦-¦-¦ ¦¦维护与故障查找步骤的操作不当可能引起严重的人身伤亡。只有取得机电维护资格人员方可执行这些步骤。在进行维护或保养前需确保发动机启动回路已断开，并断开防冷凝加热器的电流。¦1、绕组状态评估绕组的状态可以由检验相间及对地间的绝缘电阻来评估。 在如下情况之一，应检验绕组绝缘： 作为定期维护计划的一部分； 当机组长期未运行； (3)当怀疑绝缘电阻低时，如绕组潮湿或太脏。 当因绕组部分潮湿或肮脏而怀疑绝缘电阻低时需格外小心，应该用低于（500V）的兆欧表来进行绝缘的最初检验。如果用手动操作，一开始应缓缓转动兆欧表手柄以避免测试全电压全部加在绕组上，持续时间应足以能判断绕组绝缘状况的好坏。 兆欧表全电压试验或其他形式的高压试验应在绕组干燥或清洗（如有必要）后进行。¦¦在该测试过程中 AVR 应切断，绕组温度探测器（RTD）应接地。¦¦ ¦-¦-¦-¦2、干燥方法冷态运行。如果一台正常的发电机在灰尘、潮湿的环境下长期运行。应先将 AVR 上的连接断开并绝缘，然后运行发电机大约 10 分钟，这样可能已足以干燥绕组表面，将绝缘电阻值升高至超过 10M$$\Omega$$ ,使机组可以直接用于正常运行。空气导入干燥。将发电机所有盖板拆下便于潮湿空气的逸出。在干燥过程中，气流应能在发电机内自由流通并带走湿气。请使用一两个 1-3KW 的电吹风机，从发电机进风口处将热空气导入。注意发热源和绕组间至少保持300mm 以免过热而引起绕组绝缘损坏。持续加热并且每隔半小时记录一次绝缘电阻值。当该值如达到“典型的干燥曲线”一节中所规定的数值，烘干过程即已完成。移开加热器，盖上所有盖板，然后重新试运行。<图片>示例图6</图片>如机组不立即运行，则应确保发电机装上放冷凝加热器并已通电工作。在下次运行前，仍需检测绝缘电阻。 | H16V190系列闭环电控天然气发动机及发电机组使用维护手册2019版.pdf-目 录-5.3.4.4 冷却系统 5.3.5 维修空间要求 发动机在安装前应留有足够的维修空间，具体要求如下： 吊缸高度（即与气缸盖结合的机体上顶面的垂直距离）大于 700mm； 吊增压器空间（即距增压器排气口的垂直距离）大于 400mm； 更换连杆瓦空间（即距机体两侧端面的水平空间）大于 800mm。 <图片>示例图7</图片>济柴 <图片>示例图8</图片> 中国石油装备 安装与运行 5.3.6 发动机使用环境的要求 发动机对使用环境的总体要求是：方便操作人员的正常操作和维护，有助于发动机安全正常地运行。具体要求是： 1) 使用环境保护清洁，远离带有腐蚀物质的气体和物品。 2) 发动机之间安装间距应适当大一些，一般间距不小于1.5m,以便于维护保养。发动机周围1.5m,散热器前2m范围内不得安装其他装置或堆放物品，并保持环境空气流通。 3) 发动机表面应经常擦拭干净，但不允许用水直接冲刷。 4)在野外工作环境下，发动机上方应设置顶蓬，以便于维护和防止风雨的侵蚀。 5.4 发电机组的安装 5.4.1 机组搬运 起吊时，应使用足以承受机组重量的钢丝绳和吊具，钢绳长度应适宜，钢丝绳应挂在底盘前后两端的起重吊环处，钢绳不得与机组零件直接接触。 控制屏搬运要特别小心，尤其外露的旋钮及面板上的仪表不要碰坏，控制屏需要装箱运输时，在包装箱内上下应固定牢固。 5.4.2 机组安装要求 发电机组的安装环境应满足下列要求： 1)机组每运行 1000h，应检查发动机和发电机之间的弹性连接器橡胶块有无裂纹、损伤，如有损坏应予以更换。 2)机组与控制屏间的电缆符合爆炸性气体环境配线技术要求，并通过电缆沟铺设。电缆沟应防止小动物的进入，避免电缆遭破坏。 | H16V190系列闭环电控天然气发动机及发电机组使用维护手册2019版.pdf-目 录-5.3.4.4 冷却系统-5.4 发电机组的安装-5.4.3 机组安装基础 1) 1100GF-T型天然气发电机组(400V/50H$_{z}$-配卧式冷却模块）地基图见5.4-1; 1100GF-T 型天然气发电机组（400V/50H$_{z}$-配热交换器）地基图见 5.4-2； 1100GF1-T 型天然气发电机组（10500V/50H$_{z}$-配卧式冷却模块）地基图见 5.4-3； 1100GF1-T 型天然气发电机组（10500V/50H$_{z}$-配热交换器）地基图见 5.4-4； 1500GF-T 型天然气发电机组（480V/60H$_{z}$-配卧式冷却模块）地基图见 5.4-5。 2)机组地基结构应按现场土质状况确定，一般情况下基础深度$1\sim 2m$，基础的长宽可按底架尺寸确定，一般要求基础边缘大于底架边缘0.15m以上。 3) 基础底架应夯实，浇注混凝土时应为底盘固定孔的位置预留$160mm\times 160mm$ 的方孔，深度 600mm，以备灌注地脚螺栓。 安装与运行 <图片>示例图9</图片> 中国石油装备 4)电缆沟与排污沟应立体交叉，电缆沟与排污沟应有纵横坡度，电缆沟横向坡度不应小于5‰，排污沟横向坡度不应小于8‰，纵向坡度一般为1-3%。 (S1039\Omega_{1}\phi89\times60交流)<图片>示例图10</图片>(图5.4-11100\muF-T型天然气发电机组(400V/5) 0092 $\copyright $济柴 $\textcircled{C}$柠棠 <图片>示例图11</图片> 中国石油装备 (G03991605040030电缆沟3060011500200)<图片>示例图12</图片>(图5.4-21100GF-T型天然气发电机组（400V/50H) 安装与运行 安装与运行 <图片>示例图13</图片> 中国石油装备 (5000915上号4\times680放电箱A-A5030电源)<图片>示例图14</图片>(图5.4-31100gF1-T型天然气发电机组(1050W/5) 200 $\copyright $济柴 $\circdcirc$ 济荣 | L16V200系列闭环电控天然气发动机及发电机组使用维护手册2024版.pdf-目 录-5.3 发动机安装-5.4 发电机组的安装 5.4.1 机组搬运 起吊时，应使用足以承受机组重量的钢丝绳和吊具，钢绳长度应适宜，钢丝绳应挂在底盘前后两端的起重吊环处，钢绳不得与机组零件直接接触。 控制屏搬运要特别小心，尤其外露的旋钮及面板上的仪表不要碰坏，控制屏需要装箱运输时，在包装箱内上下应固定牢固。 5.4.2 机组安装要求 发电机组的安装环境应满足下列要求： 1)机组每运行 1000h，应检查发动机和发电机之间的弹性连接器橡胶块有无裂纹、损伤，如有损坏应予以更换。 2)机组与控制屏间的电缆符合爆炸性气体环境配线技术要求，并通过电缆沟铺设。电缆沟应防止小动物的进入，避免电缆遭破坏。 5.4.3 机组安装基础 1) 1600GF20-T型天然气发电机组(10500V/50H<图片>示例图15</图片>-配卧式冷却模块）地基图见图5.4-1; 2)机组地基结构应按现场土质状况确定，一般情况下基础深度<图片>示例图16</图片>, 基础的长宽可按底架尺寸确定，一般要求基础边缘大于底架边缘 0.15m 以上。 3) 基础底架应夯实，浇注混凝土时应为底盘固定孔的位置预留<图片>示例图17</图片>的方孔，深度 600mm，以备灌注地脚螺栓。 4) 电缆沟与排污沟应立体交叉，电缆沟与排污沟应有纵横坡度，电缆沟横向坡度不应小于 5‰，排污沟横向坡度不应小于 8‰，纵向坡度一般为<图片>示例图18</图片>%。 安装与运行 (50GB79924X50030400电缆沟6801605005)<图片>示例图19</图片>(图5.4-11600GF20-T型天然气发电机组地基图(105) <图片>示例图20</图片> 中国石油装备 <图片>示例图21</图片> 中国石油装备 安装与运行 | 电动钻机用175系列柴油机及发电机组使用维护手册.pdf-目 录-滤芯的检查方法-滤芯的更换 ¦警告<图片>示例图22</图片>¦1、不能用撞击或敲打的方法清理滤芯。2、禁止由外向内吹扫滤芯。3、禁止用油或水清洗滤芯。4、未安装滤芯或滤芯损坏时，切勿运转柴油机。¦ ¦-¦-¦ 堵塞报警指示器的复位 检查堵塞报警指示器是否容易复位时，应在少于 3 次按压的情况下复位。 柴油机加速到额定转速时，检查黄色显示芯的移动情况。黄芯应大致移动到最大 真空时锁定。 如果堵塞报警指示器不容易复位或黄色显示芯无法锁定在最大真空位置，应更换 堵塞报警指示器。如果新的堵塞报警指示器也不能复位，则可能是堵塞报警指示 器接头已被堵住。 在灰尘严重的恶劣环境下，可能需要频繁更换堵塞报警指示器。不管运行状况如 何，每年都要更换堵塞报警指示器。柴油机大修或更换主要部件时，需要更换堵 塞报警指示器。 安装堵塞报警指示器时，若拧的过紧，则可能损坏堵塞报警指示器。堵塞报警指 示器的参考拧紧扭矩约为2Nm。 <图片>示例图23</图片>济柴 <图片>示例图24</图片> 中国石油装备 维护与保养 | 190系列柴油发电机组使用维护说明书.pdf-二、1FC5系列发电机-三、柴油发电机组安装的环境要求 柴油发电机组安装的环境应满足下列要求： 1.机组应安装在通风良好、环境清洁，并靠近主要用电设备及配电室的机房内。机房应设置排风设施。排气管表面应包扎隔热材料，以减少室内散热。 (\cdots\space\cdots)<图片>示例图25</图片>(图6.3-1通风方式) 闭式机组的机房一般不需要强制通风，可通过机组所带风扇向室外排风，促使机房内空气对流。开式机组的机房内，必要时可设置风机强制通风，如图6.3-1所示。在远离机组的地方，用风机和大管径进风管，将室外空气引入机房内。进气管的出气口应尽量低些，使引入的空气能掠过发电机组的 高位置处，使高温上升气流及时排除室外。 2.机房内不允许放置能产生酸、碱等腐蚀性气体的物品。 3.应设置排气引管将柴油机排出的废气引至室外，排气引管安装要求见《柴油机手册1》第十一章二、《柴油机手册2》 第十章三。 4.应设置足够容积的燃油箱，油箱出口位置应高于柴油机气缸盖顶端。 5.机组之间安装间距应不小于0.8m，周围2m内不要安装其他设备或堆放物。 | 无召回片段 | 无召回片段 | 无召回片段
400GF30发电机组搬运过程有何要求？ | 1. 起吊前，应拆除与机组相连接的油、水、气管路以及连接电缆，并将各管口用塑料布或其他合适的材料严密封扎。 2. 起吊时，应选用足以承受机组重量的钢丝绳和吊具。钢丝绳应挂在底盘两侧面的起重吊挂处，其长度应适当，即使起重设备的吊钩高出机组最高处1m以上，以保持钢丝绳与机组零件不直接接触。 3. 搬运时，应特别注意保护好控制屏，防止外露的旋钮和仪表碰坏。控制屏装箱运输时，在包装箱内上、下均应固定牢固，或在周围塞以缓冲物，以防碰坏仪表。 | 《400GF30使用维护手册》第三章 第一节。 | 一、机组的搬运 搬运柴油发电机组时应注意以下事项： 1. 起吊前，应拆除与机组相连接的油、水、气管路以及连接电缆，并将各管口用塑料布或其他合适的材料严密封扎。 2. 起吊时，应选用足以承受机组重量的钢丝绳和吊具。钢丝绳应挂在底盘两侧面的起重吊挂处，其长度应适当，即使起重设备的吊钩高出机组最高处1m以上，以保持钢丝绳与机组零件不直接接触。 3. 搬运时，应特别注意保护好控制屏，防止外露的旋钮和仪表碰坏。控制屏装箱运输时，在包装箱内上、下均应固定牢固，或在周围塞以缓冲物，以防碰坏仪表。 | 400GF30发电机组搬运过程的要求如下： 1. **起吊前准备**： - 拆除与机组相连接的油、水、气管路以及连接电缆。 - 将各管口用塑料布或其他合适的材料严密扎封好，防止灰尘、污物进入。 2. **起吊操作**： - 选用足以承受机组重量的钢丝绳和吊具。 - 钢丝绳应挂在底盘两端的起重吊挂处，其长度应适当，使起重设备的吊钩高出排气管上平面1米以上，以保持钢丝绳与机组零件不直接接触。 3. **搬运注意事项**： - 特别注意保护好外露的控制屏，防止外露的旋钮和仪表碰坏。 - 控制屏装箱运输时，在其箱内上、下均应固定牢固，或在周围塞以缓冲物，以防碰坏仪表。 4. **安全提示**： - 在搬运过程中，应注意钢丝绳挤压等机械伤人。 | 300GF30-T天然气发电机组使用维护手册-正文.pdf-第五章 机组的搬运和安装 一、机组的搬运 起吊前，应拆除与机组相连接的油、水、气管路以及连接电缆，并将各管口用塑料布或其他合适的材料严密扎封好。 起吊时，应选用足以承受机组重量的钢丝绳和吊具。钢丝绳应挂在底盘两端的起重吊挂处，其长度应适当，即使起重设备的吊钩高出排气总管上平面 1 米以上，以保持钢丝绳与机组零件不直接接触。 搬运时，应特别注意保护好外露的控制屏，防止外露的旋扭和仪表碰坏。 二、机组外形及安装尺寸 典型机组的安装尺寸和接口图见图 5.2-1。 (3753.5443.5433.2进气口B155蒸汽飞峰器520)<图片>示例图1</图片>(图5.2-1300GF30-T天然气发电机组外形图) <图片>示例图2</图片> <图片>示例图3</图片> 中国石油装备 三、机组安装环境要求 机组应安装在通风良好，防雨、防潮，环境清洁，并靠近主要用电设备及配电室的机房内。机房应设置排风设施。排气管表面应包扎隔热材料，以减少室内散热。 机组的机房一般不需要强制通风，可通过机组所带风扇向室外排风，促使机房内空气对流。如有必要时可设置风机强制通风，如图 5.3-1 所示。在远离机组的地方，用风机和大管径进风管，将室外空气引入机房内。进气管的出气口应尽量低些，使引入的空气能掠过发电机组的散热部位。排风扇应装在机房内最高位置处，使高温上升气流及时排除室外。 <图片>示例图4</图片>(图5.3-1通风方式) 机房内不允许放置能产生酸、碱等腐蚀性气体的图5.3-1 通风方式物品。应设置排气引管将柴油机排出的废气引至室外。 机组之间安装间距应不小于 0.8m，周围 2m 内不要安装其他设备或堆放物。 | 300GF30-T天然气发电机组使用维护手册-正文.pdf-目 录-第五章 机组的搬运和安装 四、机组机房布置安装发电机组的机房的布置原则是：保证机组（包括发动机、发电机和控制屏）正常工作所需必备条件，便于使用操作和维护保养。具体布置方案用户则应根据本单位实际情况和使用的具体机型来考虑。 （一）土建机房 图 5.4-1 所示为闭式气体发电机组机房布置示意图，可供用户参考。机房设计时应注意以下事项： 1、应在配电室旁单独设置具有隔音设施的操作室，并没有观察口，以便于操作者及时掌握机组运行情况。 2、排气引管出口及消声器应设置在室外，排气引管不宜过长。 3、管路和电缆应尽量敷设在槽板或地沟内，以保持机房内整洁，便于使用与维护保养工作。 应考虑避雷、通风、隔音隔振、消防、安全、环保、采暖、采光和排污等方面的要求。 闭式气体发电机组应将散热器朝向室外安置。 机房面积，可参考表 5.4-1 推荐的尺寸。 <图片>示例图5</图片> (761风扇排风进风29382000p4101155000)<图片>示例图6</图片>(图5.4-1机房布置示意图) 1-消声器 2-机组排风罩 3-发电机组 4-集污槽 5-机组地基 6-蓄电池组 7-充电机 8-防油槽 9-观察窗口 10-地沟 11-控制屏表5.4-1机房参考尺寸¦机组额定功率(kW)¦¦机房尺寸（m）¦¦ ¦-¦-¦-¦-¦ ¦¦长¦宽¦高¦ ¦230¦8¦6¦5¦ ¦300¦8¦6¦5¦ ¦400¦9¦6¦5¦ ¦（二）钢制机房¦¦¦¦ ¦发电机组钢制机房为用户选用产品。外形如图 5.4-2 所示。¦¦¦¦ ¦机房主体结构应能承受风、雨、雪、冰雹、沙尘、太阳辐射的能力，具有隔热、防火等性能。机房墙面因需要开孔后，采取措施，保证其强度及防护性能。机房具有加固装置，用户需要时，能牢固地将机房与地基加固。¦¦¦¦ ¦机房选用夹芯板材料。夹芯板面板可采用金属或复合材料，芯材选用隔热性、强度及稳定性好的材料。¦¦¦¦ ¦机房门的大小由厂家根据客户要求选定，应保证设备运输出入方便。宜采用单门、外开形式。¦¦¦¦ ¦机房地板防滑、防静电、易清洁，强度和结构上满足机房设备的安装要求。¦¦¦¦ ¦机房的吊装必须按照机房明确的标识要求进行。¦¦¦¦ ¦机房尺寸可根据客户要求制定，但需满足进行水路、铁路和汽车运输。¦¦¦¦ ¦机组排烟道单独引出机房外，并安装灭火花型消音器。¦¦¦¦ ¦对于防风沙、降噪音等特殊要求的用户，可根据实际情况进行选型设计满足用户要求。¦¦¦¦<图片>示例图7</图片> 中国石油装备 (房顶可拆卸双滑道推拉钢板门（）[M6钢螺栓接地对角两处底盘中部)<图片>示例图8</图片>(图5.4-2钢制机房示意图) 机房内靠近风扇的一端应保证风扇的强制送风通畅。 机房内不允许放置能产生酸、碱等腐蚀性气体的物品。 机组机房的布置原则为：保证机组（包括发动机、发电机和控制屏）能够正常工作，并且便于使用、操作和维护保养。 注意机房的采光、照明。应留有足够的安装和维修空间。 | 300GF30-T天然气发电机组使用维护手册-正文.pdf-目 录-四、维护与保养 （一）绕组状况新机组的发电机绝缘电阻，连同其他一些重要参数，在发电机生产过程中已经过检测，然后根据运输方式的不同，发电机采用合适的包装运至发电机组组装厂。在组装厂发电机应按照推荐的环境条件贮放在合适的地方。发电机的运输及贮存应确保发电机在机组组装时保持干燥状态。如果贮存条件较好，则发电机的绝缘阻值应大于25M$\Omega$ 。发电机在具有绝缘电阻1.0M$\Omega$时，即可可靠运行。如果一台较新的发电机具有如此低的绝缘电阻，则可能是不适当的运行或贮存所造成的。如果一台新的或未用的发电机的绝缘电阻低于1.0M$\Omega$，那么在机组运抵最终用户前必须经过烘干处理。 中国石油装备 <图片>示例图9</图片>¦¦¦ ¦-¦-¦ ¦¦维护与故障查找步骤的操作不当可能引起严重的人身伤亡。只有取得机电维护资格人员方可执行这些步骤。在进行维护或保养前需确保发动机启动回路已断开，并断开防冷凝加热器的电流。¦1、绕组状态评估绕组的状态可以由检验相间及对地间的绝缘电阻来评估。 在如下情况之一，应检验绕组绝缘： 作为定期维护计划的一部分； 当机组长期未运行； (3)当怀疑绝缘电阻低时，如绕组潮湿或太脏。 当因绕组部分潮湿或肮脏而怀疑绝缘电阻低时需格外小心，应该用低于（500V）的兆欧表来进行绝缘的最初检验。如果用手动操作，一开始应缓缓转动兆欧表手柄以避免测试全电压全部加在绕组上，持续时间应足以能判断绕组绝缘状况的好坏。 兆欧表全电压试验或其他形式的高压试验应在绕组干燥或清洗（如有必要）后进行。¦¦在该测试过程中 AVR 应切断，绕组温度探测器（RTD）应接地。¦¦ ¦-¦-¦-¦2、干燥方法冷态运行。如果一台正常的发电机在灰尘、潮湿的环境下长期运行。应先将 AVR 上的连接断开并绝缘，然后运行发电机大约 10 分钟，这样可能已足以干燥绕组表面，将绝缘电阻值升高至超过 10M$$\Omega$$ ,使机组可以直接用于正常运行。空气导入干燥。将发电机所有盖板拆下便于潮湿空气的逸出。在干燥过程中，气流应能在发电机内自由流通并带走湿气。请使用一两个 1-3KW 的电吹风机，从发电机进风口处将热空气导入。注意发热源和绕组间至少保持300mm 以免过热而引起绕组绝缘损坏。持续加热并且每隔半小时记录一次绝缘电阻值。当该值如达到“典型的干燥曲线”一节中所规定的数值，烘干过程即已完成。移开加热器，盖上所有盖板，然后重新试运行。<图片>示例图10</图片>如机组不立即运行，则应确保发电机装上放冷凝加热器并已通电工作。在下次运行前，仍需检测绝缘电阻。 | 190系列柴油发电机组使用维护说明书.pdf-二、1FC5系列发电机-第六章 柴油发电机组的安装-一、柴油发电机组的搬运 搬运柴油发电机组应注意以下事项： 1.起吊前，应拆除与机组相连接的油、水、气管路以及连接电缆，并将各管口用塑料布或其他合适的材料严密扎封好。 2.起吊时，应选用足以承受机组重量的钢丝绳和吊具。钢丝绳应挂在底盘两端的起重吊挂处，其长度应适当，即使起重设备的吊钩高出排气管上平面1m以上，以保持钢丝绳与机组零件不直接接触。起吊方法与柴油机配套机组相同。（见《柴油机手册1》第十章） 3.搬运时，应特别注意保护好控制屏，防止外露的旋钮和仪表碰坏。控制屏装箱运输时，在其箱内上、下均应固定牢固，或在周围塞以缓冲物，以防碰坏仪表。 | L20V190系列闭环电控瓦斯发动机及发电机组使用维护手册2022版.pdf-目录-5.2 工作介质-5.3 发动机安装 发动机安装、调整的正确与否，直接影响到其使用性能和可靠性。因此，在发动机起吊、搬运、安装和调整过程中，必须按规定要求正确操作，做到安全、平稳、牢固、准确、四不漏（即不漏水、油、气、电）。 5.3.1 发动机的搬运 发动机搬运前，应放净油和水，并把发动机所有油、水、气进出口用随机盖板、塑料布、或其他合适的材料密封好，防止灰尘、污物进入。 发动机单机（不带底盘）的正确吊装方法是：通过 4 个固定于气缸盖螺栓上的起重吊耳，用起吊杠和钢丝绳吊装。不得在其他部位吊装，更不能直接在地面上拖拉或用顶推减振器、飞轮的方式移动发动机。 单机搬运时，必须固定在具有足够刚性的支架上。支架的支承表面应平整，将发动机用螺栓固定在支架上，并与运输车辆固牢。 | L6200系列柴油机及发电机组使用维护手册.pdf-目 录-第二章 安装与调整 柴油机安装、调整的正确与否，直接影响到柴油机的使用性能和可靠性。因此，在柴油机起吊、搬运、安装和调整过程中，必须按规定要求正确操作，做到安全、平稳、牢固、准确、四不漏（即不漏水、油、气、电）。 1、吊装搬运 一台技术状态良好的柴油机，不按技术规定进行吊装搬运，可能造成事故，甚至造成柴油机在使用过程中的故障。主要是柴油机机体和零部件变形、管道堵塞以及由此引发的其它故障。所以必须十分重视吊装和搬运。起吊应按正确的方法操作，以保证安全。 1.1 柴油机的吊装搬运柴油机的四个起重吊耳位于两侧气缸盖间，吊装时选用足以承受机组重量的钢丝绳和吊杠。要求使用合适的吊杠，调整钢丝绳长度使吊杠位于重心的上方，保证垂直起吊。不得在其他部位吊装，更不能将单机直接在地面上拖拉，或用顶推减振器及飞轮的方式移动柴油机。¦警告：¦提升索具系栓不当会使机器翻倒造成人身和机器事故。¦ ¦-¦-¦ ¦¦¦ ¦柴油机搬运前，应放净油和水，并把柴油机所有油、水、气等进出口严密封好，防止灰尘、污物进入。¦¦ ¦¦¦ ¦柴油机搬运时，必须固定在具有足够刚性的支架上。支架的支承表面应平整，将柴油机用螺栓固定在支架上，并与运输车辆固牢。¦¦<图片>示例图11</图片> 1.2 发电机组的吊装搬运发电机组装配有坚固的底座，底座留有起吊用吊耳或吊孔，起吊时选用足以承受机组重量的钢丝绳，钢丝绳挂在底盘两端的起重吊挂处。要求钢丝绳长度适，使起吊点位于机组重心的上方，保证垂直起吊，起重设备的吊钩高出排气管上平面 1m 以上，以保持钢丝绳与机组零件不直接接触，以免挤坏机件或破坏表面漆层。¦注意：¦¦ ¦-¦-¦ ¦¦发电机和柴油机的起吊点不能用来起吊整个发电机组。¦ ¦起吊前应拆除与机组相连接的油、水、气管路以及连接电缆，并将各管口严密扎封好，防止灰尘、污物进入。¦¦ ¦搬运时，应特别注意保护好控制屏，防止外露的旋钮和仪表碰坏。控制屏装箱运输时，在其箱内上、下均应固定牢固，或在周围塞以缓冲物，以防碰坏仪表。¦¦¦警告：¦在搬运过程中，应注意钢丝绳挤压等机械伤人。¦ ¦-¦-¦1.3 机房的整体吊装与固定机房底座配有起吊吊耳，并有明显的起吊标志，每个机房上都有标牌，说明了正确的起吊方法。起重用钢丝绳应能够的长度，并配有起吊吊杆。调整钢丝绳长度使吊杆位于重心标记的上方，保证垂直起吊。在吊装过程中应保持机组水平，不得左右或者前后倾斜。机组搬运前应放净油、水，并将所有油、水、气进出口严密扎封好，防止灰尘、污物进入。机房机组应固定在坚固的水泥地面上，钻机设备移动时，机组会产生轴向及径向偏差，这要求在每次钻机设备移动后进行对准检查。 | 电动钻机用柴油发电机组使用维护手册.pdf-第一章 概述-第十三章 安装与调整 柴油机安装、调整的正确与否，直接影响到柴油机的使用性能和可靠性。因此，在柴油机起吊、搬运、安装和调整过程中，必须按规定要求正确操作，做到安全、平稳、牢固、准确、四不漏（即不漏水、油、气、电）。 1、吊装搬运 一台技术状态良好的柴油机，不按技术规定进行吊装搬运，可能造成事故，甚至造成柴油机在使用过程中的故障。主要是柴油机机体和零部件变形、管道堵塞以及由此引发的其它故障。所以必须十分重视吊装和搬运。起吊应按正确的方法操作，以保证安全。 | 无召回片段 | 无召回片段 | 无召回片段
400GF30发电机组的空载电压整定范围是多少？ | 95％～105％额定电压 | 400GF30使用维护手册 第一章 第二节（二）。 | (二) 技术性能 1. 机组的空载电压整定范围为95％～105％额定电压。 | 400GF30发电机组的空载电压整定范围是95%到105%额定电压。 | 300GF30-T天然气发电机组使用维护手册-正文.pdf-目 录-第一章 概 述-三、机组型号、规格及技术性能-三、机组型号、规格及技术性能 （一）工作条件1、JC15系列气体发电机组在下列条件下能输出额定功率，并能在额定功率工况下连续工作12小时（其中包括在过载10%工况下工作1小时） 环境大气压力100kPa; 环境温度25℃； （3）空气相对湿度30%。 若使用环境与上述规定不符合时，机组输出额定功率应按气体发电机组功率修正方法进行修正。 <图片>示例图1</图片> 中国石油装备2、机组在下列环境条件下能可靠的工作： 海拔高度不超过1000m; 环境温度5\sim 40℃； 空气相对湿度不大于90%（月平均最低温度为25℃） 3、机组最大输出功率不得超过铭牌功率的10%。 4、当机组超过12小时连续运行时，其输出功率应为额定功率的90%。 （二）机组型号、规格 机组的型号、规格及技术参数，如表 1.3-1 所示，表1.3-1机组型号、规格、技术参数¦名称¦单位¦技术参数¦备注¦ ¦-¦-¦-¦-¦ ¦机组型号¦¦300GF30-T/300GF31-T//300GF30-Z¦¦ ¦发动机型号¦¦JC15T/JCA15T/JC15Z¦¦ ¦发电机型号¦¦XN5C/TFC2 354-4LB93¦用户可选¦ ¦额定功率¦kW¦300¦¦ ¦额定电压¦V¦400/600¦用户可选¦ ¦额定电流¦A¦541/360¦用户可选¦ ¦额定频率¦Hz¦50¦¦ ¦额定转速¦r/min¦1500¦¦ ¦功率因数¦¦0.8（滞后）¦¦ ¦起动方式¦¦电起动¦¦ ¦电压调整方式¦¦自动¦¦ ¦励磁方式¦¦无刷励磁¦¦ ¦接线方式¦¦三相四线制¦¦ ¦冷却方式¦¦闭式整体散热器¦¦ ¦联接方式¦¦单支撑联接¦¦ ¦外形尺寸¦mm¦$3755\times 1345\times 1700$¦¦ ¦质量¦kg¦4500¦¦<图片>示例图2</图片>（三）机组技术性能 机组的空载电压整定范围为 95%$$\sim$$105%额定电压。 机组的电压和频率等电气性能指标如表 1.3-2 所示。表1.3-2机组电气性能指标¦电压¦稳态调整率 (%)¦$\pm 2.5$¦ ¦-¦-¦-¦ ¦¦瞬态调整率 (%)¦$\pm 20$¦ ¦¦稳定时间（s）¦6¦ ¦¦波动率(%)¦1¦ ¦频率¦稳态调整率(%)¦0$\sim$5（可调）¦ ¦¦瞬态调整率(%)¦$+12$-20¦ ¦¦稳定时间（s）¦5¦ ¦¦波动率(%)¦1¦ ¦¦¦¦ ¦¦¦¦ ¦¦¦¦ ¦¦¦¦ ¦¦¦¦ ¦¦¦¦ ¦¦¦¦ ¦¦¦¦ ¦¦¦¦ ¦¦¦¦ ¦¦¦¦ ¦¦¦¦注：机组在 0-25%额定负载下，电压和频率的波动允许比表中所列的数值大 0.5。3、机组可以具备并联或并网的功能，可以根据用户的需要增加此项功能。4、三相发电机在一定的三相对称负载下，在其中任意一相再加上 25%的额定相功率的电阻性负载，但该相电流不超过额定值，线电压的最大值（或最小值）与三相电线电压平均值之差应不超过三相线电压平均值的 5%。5、机组具备下列安全保护功能：超速安全保护；机油压力低安全保护；机油温度高报警；冷却水温度高报警；散热器水位低报警；过载保护；过流、短路保护；逆功率保护。<图片>示例图3</图片> 中国石油装备 | 300GF30-T天然气发电机组使用维护手册-正文.pdf-二、发电机部分 （一）电压不能建立，不发电¦故 障 原 因¦排 除 方 法¦ ¦-¦-¦ ¦1. 接线错误 按接线图查找原因并改正 无剩磁(TFX、TF-X型发电机) 用蓄电池（12V、24V）充磁 励磁开关未接通(TFW型发电机) 接通励磁开关 发电机内旋转整流装置烧环 更换旋转整流模块5. 磁场线圈断路 熔丝熔断 在确认电机及线路正常后，重新更换熔丝7. 接线头松动或接触不良8. 电刷和滑环接触不良或电刷压力不够9. 刷握生锈，滑环油泥使电刷不能上下滑动¦5. 焊好断开处，并进行绝缘处理7. 将接线头重新焊接好8. 擦净滑环表面，研磨电刷使其与滑环密切接触，增强电刷弹簧压力9. 拆下刷握用 00 号砂布擦净锈迹，如损伤严重应予以更换¦<图片>示例图4</图片> 中国石油装备（二）电压偏低¦故 障 原 因¦排 除 方 法¦ ¦-¦-¦ ¦发动机转速未达到额定值¦1. 升至额定转速，频率表显示50Hz¦ ¦2. 电压整定电位器定值偏小¦2. 调整电压整定电位器¦ ¦¦¦ ¦电压整定电位器连线短路 检查20和21号接线，排除短路点 发电机内部电抗器气隙过小 增加电抗器气隙¦¦ ¦5. 开关接触不良¦5. 检查开关接触部分，用 00 号砂布擦净接触表面，如损坏严重应予以更换¦ ¦¦¦ ¦6. 电表损坏，读数不准¦6. 校验电表，必要时更换¦ ¦¦¦ ¦7. 电刷和滑环接触不良，电刷贴不紧，弹簧松弛，滑环表面有油脂、污物¦7. 擦净滑环表面，研磨电刷使其与滑环密切接触，增强电刷弹簧压力¦ ¦8. 调压电阻不适合¦8. 减少调压电阻值¦ ¦¦¦（三）电压偏高¦故 障 原 因¦排 除 方 法¦ ¦-¦-¦ ¦电压整定电位器连接线开路¦1. 检查20、21号接线，并接好¦ ¦2. 电压整定电位器整定值偏大¦2. 重新调整电压整定电位器¦ ¦3. 发电机内部电抗器气隙过大¦3. 减小电抗器气隙¦ ¦¦¦（四）电压不稳¦故 障 原 因¦排 除 方 法¦ ¦-¦-¦ ¦1. 励磁装置有问题¦1. 检修励磁装置¦ ¦2. 电压整定电位器接线松动¦2. 将接线固牢¦ ¦3. 电刷接触不良 (TZH、TFX、TF-X发电机)¦3. 调整电刷弹簧压力，磨配电刷与滑环接触面，使之接触良好¦ ¦¦¦ | 300GF30-T天然气发电机组使用维护手册-正文.pdf-四、维护与保养 （二）剩磁电压检查及恢复 在机组开机运行时，如果测得发电机电压大于5VAC,则发电机应能正常工作。若测得发电机电压低于5VAC,则发电机可能剩磁电压不足以使调压板建立电压，就需要给发电机预充磁。 发电机预充磁时，需要在机组静止时进行，首先拆除F+和F-连接，然后使用DC12V直流电源，负接AVR的F-接线柱，正极通过一个二极管接AVR接线柱F+端，预充磁时间约3秒即可。断开F+和F-接线柱的电池供电后，重新启动机组并记录主定子输出电压，该电压应接近于额定电压。 若用机组的蓄电池来充磁，则发电机主定子中线不准接地。 （三）发电机使用注意事项 1、发电机运行的有关性能参数在出厂时已经调整好。如确实需要现场调整，应由专门人员慎重进行。 2、发电机运转时，应密切注意控制屏上的各仪表的指示变化。电压表的指示应在规定范围内。三相电流和电压应保持平衡。 3、注意发电机的工作温度和排风冷却的情况。 4、保持发电机的清洁，避免尘垢、水滴或金属物的进入。定期用干燥的压缩空气清除发电机内部的灰尘。 5、发电机切勿超载使用。 发电机、电压调节器等结构原理、性能及使用方法等更详尽的内容可参阅《发电机使用维护说明书》。 <图片>示例图5</图片> 中国石油装备 | 190系列柴油发电机组使用维护说明书.pdf-目 录-第二章 柴油发电机组型号、规格及技术要求-（二）技术性能 1.机组的空载电压整定范围为$95\sim 105$%额定电压。 2.机组的电压和频率八项电气性能指标如图2.2-1所示。 表2.2-1 ¦机 组¦电压¦¦¦¦频率¦¦¦¦ ¦-¦-¦-¦-¦-¦-¦-¦-¦-¦ ¦¦稳态调整率%¦瞬态调整率%¦稳定时间S¦波动率%¦稳态调整率%¦瞬态调整率%¦稳定时间S¦波动率%¦ ¦$300\sim 800kW$¦$\pm 2.5$¦$+20$-15¦1.5¦0.5¦5¦$\pm 10$¦7¦0.5¦ ¦200kW¦$\pm 3$¦$\pm 20$¦1.0¦0.5¦5¦$\pm 10$¦7¦1.0¦ ¦舰船用$400\sim 630kW$¦功率因数$0.8\sim 0.9$（滞后）$\pm 1$功率因数$0.6\sim 0.8$（滞后）$\pm 2$¦$\pm 13$¦1¦$<25\%$额定负荷$\pm 1$$25\sim 100\%$额定负荷$\pm 0.5$¦$\le$3¦$\le 7$¦$\le$3¦$\le$0.4¦ ¦电动钻机800kW¦$\pm$2.5¦$\pm 15\%$¦1.5¦0.5%¦0$\sim$5%可调¦$\pm 5\%$¦3¦0.5%¦ | 190系列柴油发电机组使用维护说明书.pdf-四、充电机与蓄电池的使用与维护-2.HEINZMANN电子调速器的调整 （1）初次使用 E6V 电子调速器时，启动机组前应先调整调速器的反馈基准电压，首先给电子调速器送上直流24V电源，万用表打在直流电压档并将表笔放在 OV.TP6两测试端子上（如图9.3-3所示）。 (稳定性转速范围增益微分燃气增益反馈电压选择燃气+max\big)<图片>示例图6</图片>(图9.3-3E6V控制器) 调节反馈电压中的停止1.5V电位器，使反馈电压为1.5V。将调速器油门推至最大位置，调节5V电位器，使反馈电压为5V。按上述方式反复调整，合格为止。将转速整定电位器逆时针旋到底，启动机组。此时机组应工作在怠速状态，转速为$600\sim 650r/min$。如不在此转速范围内应调节图9.3-3中的min电位器。将转速上升到额定转速，如达不到额定值，可调节图9.3-3中Speedmax电位器。一般在机组出厂时上述值都已整定好，用户不必再做调整。 （2）电子调速器无调差（零调速率）的调整 如图9.3-3所示将控制器内有差/无差选择开关置于右侧位置即可得到零调速率。 电子调速器有调差运行方式调速率的调整 <图片>示例图7</图片> 柴油发电机组电站 调速率的计算公式为：$调速率（调差）=\frac{空载转速-满载转速}{额定转速}\times 100\%$ 将控制器内有差/无差选择开关置于左边标有调差的位置。启动柴油机，使机组运行在额定转速，加负荷至满载，调整转速电位器使机组频率稳定在50Hz,然后将负载减至空载，调节调差电位器Drop来整定空载频率。 3.分配器(LMG03) 负荷分配器的功用是：调整各机组的有功功率，以保证并联运行机组的负荷均匀分配。 LMG03负荷分配器性能参数如表9.3-2。 | H16V190系列闭环电控沼气发动机及发电机组使用维护手册2019版.pdf-目 录-4.1.3 机组的主要性能指标 机组的空载电压整定范围为 95%-105%额定电压。 2)机组的电压和频率八项电气性能指标见表4.1-2所示。 表4.1-2机组的电压和频率八项电气性能指标 ¦电 压¦稳态调整率 %¦$\le \pm 2.5$¦ ¦-¦-¦-¦ ¦¦瞬态调整率 %¦$\le \pm 20$¦ ¦¦稳定时间 s¦$\le 6$¦ ¦¦波动率 %¦$\le 1$¦ ¦频 率¦稳态调整率 %¦$0\sim 5$（可调）¦ ¦¦瞬态调整率 %¦$\le \frac{+12}{-20}$¦ ¦¦稳定时间 s¦$\le 5$¦ ¦¦波动率 %¦$\le 1$¦ 机组具有并网或并联功能。 遥控及手动操作。 机组具有下列安全保护功能： 超速安全保护 机油压力低安全保护 机油温度高报警、冷却水温度高报警 过载、过流保护 逆功率保护 | H16V190系列闭环电控瓦斯发动机及发电机组使用维护手册2019版.pdf-目 录-第四章 瓦斯发电机组-4.3 发电机组结构-4.3.6.2 发电机励磁系统 4.3.6.3 发电机的调整与运行 原动机速度下降特性引起频率的变动不会影响到电压精度。发电机为稳定状态，负载变化从空载到额定负载，功率因数 0.8 到 1,在这样一些条件下，发电机的设计和调整允许通过给定值调节电位器使其端电压在额定电压的<图片>示例图8</图片>的范围内连续不断地变化。除非另外规定，否则就按铭牌数据考核。如果铭牌上注明几种额定电压和频率，则上述数据均适合于每种注明的额定电压。如果发电机超出额定电压 Un<图片>示例图9</图片>的范围运行，则减小发电机的输出功率。如果将转速降低，可允许发电机在空载下自由运行。 如果几台发电机的中点连接在一起，或与变压器和负载的中点直接连接，就有可能产生三次谐波电流。用仪表接入发电机中线测量这种电流在各种负载下的大小。为了避免发电机过热，这种电流一定不能超过发电机额定电流的 50%。电流过大应安装中性电抗器或类似设备加以限制。 4.3.6.4 发电机的使用 4.3.6.4.1 发电机运行前的准备工作 1) 外观及内部检查。检查有无异物进入发电机的内部，所有盖板是否盖好。 瓦斯发电机组 <图片>示例图10</图片> 中国石油装备 2)检查绝缘电阻。用 2500 伏兆欧表检查各绕组对外壳之间的绝缘电阻，一般应为 270M<图片>示例图11</图片>以上，如果绝缘电阻接近最小值，可能是潮湿或不干净所致，如果绝缘电阻低于这个最小值，必须找出原因，并将绕组进行干燥。 3) 检查接地装置是否可靠。接地线线径的大小至少应等于发电机的引出线。 4) 对照机组随机图纸资料，检查发电机引出线是否和接线图相符，如：外接电压整定电位器、防冷凝加热器是否接在相应的辅助端子上。 5) 检查发电机与发动机联接是否正确可靠，紧固件应连接牢固。 4.3.6.4.2 开机运转 1)初次运行将外接电压调整电位器逆时针方向旋到低（整定电阻最大位置）。 将自动空气开关与线路断开。 有投励开关的发电机，将投励开关置于断开位置。 4)有调差开关的发电机，将调差开关置于闭合位置（调差装置退出）。 启动发动机，使转速升为额定值，有投励开关的发电机将其闭合。 调整电压调整电位器，使发电机输出电压为额定值。 7) 加满载并调整电压至额定值。 | 无召回片段 | 无召回片段 | 无召回片段
6190柴油机曲轴自由端输出能力允许为额定扭矩的百分之几？ | 0.65 | 《济柴牌6190柴油机使用维护手册》第四章曲轴连杆机构一、曲轴部件 | 曲轴自由端。在自由端处装有主齿轮，外伸端减振器座采用锥度过盈配合固定在曲轴上，外侧用紧 固螺母锁紧，用于连接减振器和皮带轮。根据使用要求，自由端输出采用皮带轮输出方式，可传动给船上 所需附件。其前端可满足输出65％额定扭矩的船用机要求。 | 根据济柴牌6190柴油机使用维护手册的内容，曲轴自由端输出能力允许为额定扭矩的65%。 | 济柴牌6190柴油机使用维护手册.pdf-目 录-第四章 曲柄连杆机构-一、曲轴部件-（一）曲轴部件的构造特点 曲轴部件主要由曲轴、平衡块、联接套、主齿轮和减振器座等组成。其构造如图 4.1-1 所示。 (11345)<图片>示例图1</图片>(图4.1-1曲轴部件) 1-皮带轮 2-减振器座 3-主齿轮 4-曲轴 5-平衡块 曲轴为整体式结构，分钢轴和铸铁轴两种材质。轴颈表面精加工后均经氮化处理，具有较高的疲劳强度和耐磨性。 1.曲轴自由端。在自由端处装有主齿轮，外伸端减振器座采用锥度过盈配合固定在曲轴上，外侧用紧固螺母锁紧，用于连接减振器和皮带轮。根据使用要求，自由端输出采用皮带轮输出方式，可传动给船上所需附件。其前端可满足输出 65%额定扭矩的船用机要求。 2.曲轴曲拐部分。曲轴中段由 6 个曲拐按$120^{\circ}$ 夹角排列构成。每个曲拐均由主轴颈、曲柄和平衡块等构成。 曲柄臂为椭圆形，在每个曲柄臂下方均装有平衡块，通过两个平衡块螺栓固定，中间由定位销定位。平衡块螺栓没有防松装置，全靠旋紧扭矩锁紧，安装时必须严格按 150、300、540N$\cdot$ m 扭矩分三次均匀旋紧。 3.功率输出端。靠近功率输出端处主轴颈两侧加工有止推面，其与主轴承止推片间具有$0.28\sim 0.444mm$的配合间隙。外伸端与飞轮联接器相连，以输出功率。因固定在曲轴输出端处的联接器上带有调整定时用的分度刻线，其相对安装位置要求严格。联接器与联接套之间设有定位销作为定位，装配时一定要按定位位置安装。 曲轴部件为一高速旋转运动件，因此对其提出较高的平衡要求，以降低柴油机工作过程振动现象。为保证曲轴部件的平衡性，在其装好后必须进行动平衡调试，其不平衡误差应控制在 150g$\cdot$ cm 之内。调试合格后在每块平衡块侧面和相应位置曲柄臂上，分别打有装配标记。使用时一般情况下不要拆动平衡块，若需拆装时，必须按相应标记位置安装，不得随意调换。 <图片>示例图2</图片> | 济柴牌6190柴油机使用维护手册.pdf-目 录-第四章 曲柄连杆机构-（二）曲轴部件的使用与维护 曲轴部件是柴油机主要受力件之一，也是一精密、主要部件，在使用过程中应注意以下事项： 柴油机安装时，应仔细调整其与被驱动机械之间的对中性，以防止对中不良损坏曲轴。 2.柴油机起动前必须泵油，正常工作期间机油压力必须在规定的范围内，以保证曲轴的正常润滑，防止因润滑不良造成轴颈严重磨损，甚至发生烧损事故。 3.使用过程中严禁超负荷运行，并防止飞车、顶缸等事故发生，以免产生过大附加负荷，造成曲轴损坏。 | S190型柴油机说明书.pdf-目 录-第三章 曲柄连杆机构-（二）曲轴部件的使用与维护 曲轴部件是柴油机主要受力件之一，也是精密、贵重部件，在使用过程中应注意以下事项： 1. 在柴油机安装时，应仔细调整其与被驱动机械之间的对中性，以防止对中不良扭坏曲轴。 2.柴油机与被驱动机械之间应采用弹性联结结构。随机出厂所带连接器一般不得随意更换，因配套需要必须更换时，或所匹配机械对柴油机扭振系统影响较大时，必须对整个机组进行扭振校验和测试，以防止出现过大的扭振应力损坏曲轴。 3. 柴油机起动前必须预供泵油，正常工作期间机油压力必须在规定的范围内，以保证曲轴的正常润滑，防止因润滑不良造成轴颈严重磨损，甚至发生烧损事故。 4. 两端功率输出均不得采用皮带轮等结构直接作较大功率负荷的横向传动。 5. 使用过程中严禁超负荷运行，并防止飞车、顶缸等事故发生，以免产生过大附加负荷，造成曲轴损坏。 | S190型柴油机说明书.pdf-目 录-第三章 曲柄连杆机构-一、曲轴部件-（一）曲轴部件的构造的特点 曲轴部件的构造如图 3.1-1 所示。 (2344615156710128791012175911313)<图片>示例图3</图片>(图3.1-1曲轴部件(a图为L6190曲轴部件，b图为L819) 1-减振器端固定螺栓 2-皮带轮 3-联接套 4-主齿轮 5-曲轴 6-螺塞 7-主齿轮 8-销 9-联接盘 10-联接盘固定螺柱 11-飞轮端固定螺栓 12-销 13-平衡块 I 14-平衡块固定螺栓 15-平衡块 II 1. 曲轴自由端。在自由端处依次装有皮带轮 2、联接套 3、主齿轮 4。皮带轮用减振器固定螺栓 1 固定在曲轴上，联接套 3、主齿轮用联接盘固定螺栓 2 及减振器固定螺栓 1 固定在曲轴上。 2. 曲轴曲拐部分。L8190柴油机曲轴中段是由 8 个曲拐按$90^{\circ}$夹角排列构成。L6190柴油机曲轴中断是由 6 个曲拐按$120^{\circ}$夹角排列构成。每个曲拐由主轴颈、连杆轴颈、曲柄和平衡块等构成。 在每个曲柄臂中间加工有油道，将主轴颈与曲柄销孔联通在一起，构成曲轴内部油道。 曲柄臂为椭圆形，在每个曲柄臂下方均装有平衡块，通过两个平衡块螺栓固定，中间由定位销定位。平衡块螺栓没有防松装置，全靠旋紧扭矩锁紧，安装时必须严格按规定扭矩均匀旋紧。 3.功率输出端。在输出端处依次装有主齿轮 7，联接套 3 和联接盘 9。因固定在曲轴输出端处的联接器上带有调整定时用的分度刻线，安装时必须仔细对准。此外，连接器与联接套之间设有定位销作为定位，装配时一定按定位位置安装。 曲轴部件为一高速旋转运动件，使用中一般情况下不要拆动平衡块，若需拆装时，必须按原安装位置安装，不得随意调换。 <图片>示例图4</图片> | 济柴牌L190&S190柴油机使用维护手册.pdf-目 录-第三章 曲柄连杆机构-一、曲轴部件-（一）曲轴部件的构造的特点 曲轴部件的构造如图 3.1-1 所示。 (3341515671287910121719111013a14)<图片>示例图5</图片>(图3.1-1曲轴部件(a图为L6190曲轴部件，b图为L819) 1-减振器端固定螺栓 2-皮带轮 3-联接套 4-主齿轮 5-曲轴 6- 螺塞 7-主齿轮 8-销 9-联接盘 10-联接盘固定螺柱 11-飞轮端固定螺栓 12-销 13-平衡块$¦$ 14-平衡块固定螺栓 15-平衡块$¦$ 1. 曲轴自由端。在自由端处依次装有皮带轮 2、联接套 3、主齿轮 4。皮带轮用减振器固定螺栓 1 固定在曲轴上，联接套 3、主齿轮用联接盘固定螺栓 2 及减振器固定螺栓 1 固定在曲轴上。 2. 曲轴曲拐部分。L8190柴油机曲轴中段是由 8 个曲拐按$90^{\circ}$夹角排列构成。L6190柴油机曲轴中断是由 6 个曲拐按$120^{\circ}$夹角排列构成。每个曲拐由主轴颈、连杆轴颈、曲柄和平衡块等构成。 在每个曲柄臂中间加工有油道，将主轴颈与曲柄销孔联通在一起，构成曲轴内部油道。 曲柄臂为椭圆形，在每个曲柄臂下方均装有平衡块，通过两个平衡块螺栓固定，中间由定位销定位。平衡块螺栓没有防松装置，全靠旋紧扭矩锁紧，安装时必须严格按规定扭矩均匀旋紧。 3.功率输出端。在输出端处依次装有主齿轮 7，联接套 3 和联接盘 9。因固定在曲轴输出端处的联接器上带有调整定时用的分度刻线，安装时必须仔细对准。此外，连接器与联接套之间设有定位销作为定位，装配时一定按定位位置安装。 曲轴部件为一高速旋转运动件，使用中一般情况下不要拆动平衡块，若需拆装时，必须按原安装位置安装，不得随意调换。 <图片>示例图6</图片> | 190系列柴油机使用维护手册.pdf-特 别 提 示-第三章 曲柄连杆机构-一、曲轴部件 （一）曲轴部件的构造特点 曲轴部件为高速旋转运动件，故对其平衡性要求较高，以免柴油机工作时振动过大。为保证曲轴部件的平衡性，装配完成后必须进行动平衡调试，其不平衡度误差应控制在150g cm之内。调试合格后，在每块平衡块侧面和相对应的曲柄臂上，同时打装配标记。 注意！！！一般情况下不可拆动平衡块，若需拆卸，必须按装配标记复装，不得随意调换。 （二）曲轴部件的使用与维护 曲轴部件是柴油机主要受力件之一，也是精密部件，在使用过程中应注意以下事项： 1.在柴油机安装时，应仔细调整其与被驱动机械之间的对中（详见第十一章二），以防止对中不良损坏曲轴。 2. 柴油机与被驱动机械之间应采用弹性联接结构。随机出厂所带的联接器一般不得随意更换（特别是6V机用的高弹性联接器）。因配套需要必须更换或所匹配机械对柴油机扭振系统影响较大时，必须对整个机组进行扭振校验和测试，以防止产生过大的扭振应力导致曲轴损坏。 3. 柴油机起动前必须预供机油，正常工作中机油压力必须保持在规定的范围内，以保证曲轴与轴承间的正常润滑，防止因润滑不良造成轴颈严重磨损，甚至发生烧损事故。 4. 因结构限制，曲轴自由端不得进行大功率动力输出，一般限制在50kW以内。功率输出端不得将皮带轮等传动件直接作横向传动。 5.严禁柴油机超负荷运行，并防止飞车、顶缸等事故发生，以免产造成曲轴损坏。 （三）曲轴部件的拆检 曲轴部件在正常使用中不需拆检，但若发生危及曲轴的故障（如飞车、顶缸、异常磨损），则应及时拆检。 拆卸曲轴通常应在柴油机装配转架上进行。按表3.1-2所示检验项目逐一检测。 检测时应将曲轴两端及中间的主轴颈支撑在 V 型铁上，如图3.1-4所示。 (23C\mathbf{_{0}}Cc1456789151412)<图片>示例图7</图片>(图3.1-1曲轴部件) 1-曲轴 2-油堵 3-堵头螺栓 4-主齿轮 5-挡油盘 6-挡油螺纹圈 7-圆螺母 8-减震器座 9-紧固螺母 10-平衡块 11-平衡块螺栓 12-定位销 13-堵头 14-甩油盘 15-连接套 中国石油装备 <图片>示例图8</图片> 中国石油装备 | 无召回片段 | 无召回片段 | 无召回片段 | 无召回片段
6190柴油机活塞环安装时，各环开口位置要求是什么？ | 各活塞环相对位置。使各环开口位置依次相互交错120°。 | 《济柴牌6190柴油机使用维护手册》第四章曲轴连杆机构一、曲轴部件 | 活塞连杆部件装机。活塞连杆部件在装机体前，应先将气缸套内表面、曲轴连杆轴颈和连杆瓦表面擦拭干净，并涂上适量机油。 调整各活塞环相对位置。使各环开口位置依次相互交错120°。在气缸套上方放上专用锥度套环，或采用环夹将活塞环并拢。以保证活塞组能顺利进入气缸内。装入时注意将连杆大头座孔与连杆轴颈对正，用手缓缓将活塞推入气缸内，如图4.2-10 所示。 | 在安装6190柴油机的活塞环时，各环开口位置要求如下： - 调整各活塞环的相对位置，使各环开口位置依次相互交错 120°。 - 同时，开口位置应避开与活塞销垂直方向（推力面）的位置。 | 济柴牌6190柴油机使用维护手册.pdf-目 录-3.活塞连杆部件的安装 活塞连杆部件所有零件经检测合格后方可进行安装。若全部采用原件，装配时一定要按有关装配标记进行复装，不得任意调换。若更换新配件，一定要符合互换性要求。在同台柴油机上各缸的活塞连杆部件重量差，不得大于 100g。 活塞连杆部件的安装方法、步骤： （1）连杆小头衬套安装。将连杆均匀加热到$180\sim 200\textcelsius$，取出后速将小头衬套压入座孔内。注意：装入时应使衬套的油孔与连杆杆身上的油孔对齐。 (2)活塞与连杆的组装。先将活塞销孔的一端装上挡圈，然后将活塞放人烘箱或机油中均匀加热至$150\sim 170\textcelsius$。取出后，将连杆小头插入活塞中间开裆处，使连杆小头孔与活塞销座孔对正，迅速装入活塞销，最后将另一端挡圈装好。 (3)活塞环安装。先装组合式油环，将锁口用钢丝穿入涨簧一端，保留约 50mm 外伸端，用以将涨簧两端对接好，形成一环状。然后将涨簧装入油环内壁环槽内，并使涨簧接口与油环开口交错 180$^{\circ}$ 。最后将装好的油环组用专用工具装入活塞的油环槽内。 依次用专用工具装入各道气环。注意：在安装二、三道气环时，一定要将带切槽的一侧（即打印有“上”字标记一侧）朝向活塞顶。 <图片>示例图1</图片> 中国石油装备 (4)连杆轴瓦的安装。将连杆上、下轴瓦按其侧面装配标记位置，分别放到连杆体和连杆盖座孔内，并使定位唇与定位槽位置对正，用两手同时压住瓦口两侧端面将其压入，使瓦背与座孔面紧密贴合在一起。柱窟：连杆下轴瓦有内油槽，安装时不得将上、下轴瓦位置装反。 (5)活塞连杆部件装机。活塞连杆部件在装机体前，应先将气缸套内表面、曲轴连杆轴颈和连杆瓦表面擦拭干净，并涂上适量机油。 调整各活塞环相对位置。使各环开口位置依次相互交错 120$^{\circ}$ 。在气缸套上方放上专用锥度套环，或采用环夹将活塞环并拢。以保证活塞组能顺利进入气缸内。装入时注意将连杆大头座孔与连杆轴颈对正，用手缓缓将活塞推入气缸内，如图 4.2-10 所示。 <图片>示例图2</图片>(将活塞装入气缸内) <图片>示例图3</图片>(图4.2-11连杆的安装方位) | 济柴牌6190柴油机使用维护手册.pdf-目 录-二、活塞连杆部件-（一）活塞连杆部件的构造特点 活塞连杆部件由活塞组和连杆组两部分组成，其构造如图 4.2-1 所示。 (121111023864597)<图片>示例图4</图片>(图4.2-1活塞连杆部件) 1-气环 2-组合油 3-活塞 4-活塞销 5-挡圈 6-定位销 7-连杆盖 8-连杆轴瓦9-连杆螺栓 10-连杆螺 11-连杆体 12-小头衬套 1.活塞组： 活塞组是由活塞3、气环1、组合油环2和活塞销4等零件组成。 活塞采用共晶硅铝合金低压铸造。在活塞销孔上部加工有三道气环槽和一道油环槽。顶部为一大口径、较浅的$\omega$ 型燃烧室，对应各气门位置处还加工有 4 个避碰凹槽。 (1(a)(b)23)<图片>示例图5</图片>(图4.2-2活塞环截面结构型式) 1-油环 2-涨簧 3-钢丝 <图片>示例图6</图片> 中国石油装备 活塞环槽内分别装有三道气环 1 和一道组合油环 2。气环和油环均采用中磷合金铸铁离心铸造而成，但其结构形式各不相同，如图 4.2-2 所示。上端第一道气环为矩形环，其外圆表面镀铬（图 4.2-2a），第二、三道气环为正扭曲环，其上端面内侧加工有切槽(4.2-2b)，以改善其密封性。该环装配时有方向性要求，在有切槽一端表面上印有“上”字标记，安装时必须将有标记一端朝向活塞顶。弹簧组合式油环是由油环 1、涨簧 2 和钢丝 3 组成（图 4.2-2c），在油环外圆面上开有环形槽，中间加工有回油孔，外圆表面也有镀铬层。弹簧涨圈装在油环内侧环槽内，以弹簧具有的预紧张力，保持油环与气缸壁均匀而稳定地配合。活塞销采用优质低碳合金钢渗碳处理加工而成。 对于G型机，活塞第一道环槽为奥氏体铸铁镶圈，以增加环槽的耐磨性，活塞头部内铸有冷却腔，工作时由机体内部的喷油嘴高压喷入冷却腔内润滑油，冷却活塞头部，减小活塞的热负荷。 | 济柴牌6190柴油机使用维护手册.pdf-目 录-3.活塞连杆部件的安装 注意：活塞连杆部件向气缸套内装入前，一定要检查连杆上打印的气缸序号（在连杆一侧除打印有气缸序号外，还有连杆组装配标记号，安装时应注意区分），是否与所装入的气缸号一致。此外杆身上长油孔安装方位与转向有关，如图 4.2-11 所示，可使内部润滑油路畅通。 最后装上连杆盖和连杆螺栓。为便于连杆螺母旋紧，安装连杆螺栓时，应将有缸序标记一侧的螺栓头部朝上，另一侧朝下。旋紧螺母时，应按交叉顺序依次均匀旋紧，直到规定的旋紧扭矩。注意：连杆螺栓装配质量对柴油机正常、安全运行具有重要意义，旋紧扭矩过大或偏小，都会引起连杆螺栓松脱或断裂，造成重大事故。 (6)当所有各缸活塞连杆部件按规定要求装好后，应盘转曲轴，检查是否有卡滞或碰擦等异常现象。 | 济柴牌6190柴油机使用维护手册.pdf-目 录-十二、冷却水中混有机油 十四、排气冒蓝烟 ¦故 障 原 因¦排 除 方 法¦ ¦-¦-¦ ¦1.机油液面过高¦1. 放出多余机油¦ ¦2.活塞环磨损严重¦2.更换活塞环¦ ¦3.气缸套或活塞磨损严重或损伤¦3.更换气缸套或活塞¦ ¦4.各活塞环开口位置重合¦4.调整活塞环开口位置¦ ¦5.增压器油封失效¦5.检修或更换增压器油封¦ | S190型柴油机说明书.pdf-目 录-3.活塞连杆部件的安装 活塞连杆部件的所有零件经检测合格后方可装配。若全部采用原有件，装配时一定按有关装配标记进行，不得任意调换。若更换新配件，一定要符合互换性要求。在同台柴油机上各缸的活塞连杆部件重量差，不得大于 100g。 活塞连杆部件的装配方法、步骤： （1）连杆小头衬套的安装。将连杆均匀加热到$180\sim 200\textcelsius$，取出后迅速将小头衬套压入孔内。 <图片>示例图7</图片> (2) 活塞与连杆的组装。先将活塞销孔的一端装上挡圈，然后将活塞放入烘箱或机油中均匀加热至$150\sim 170\textcelsius$。取出后，将连杆小头插入活塞中间开档处，使连杆小头孔与活塞销座孔对齐，迅速装入活塞销，最后将另一端挡圈装好。 (3) 活塞环安装。先装组合式油环，将锁口钢丝穿入涨簧一端，保留约 50mm 外伸端，用以将涨簧两端对接好，行成一环状。然后将涨簧装入油环内壁的环槽内，并使涨簧接口与油环开口错开 180。。最后用专用工具将油环组装入活塞的油环槽内。再依次用专用工具装入各道气环。 注意！! 在安装气环时，一定要将印有“TOP”标记的一侧朝向活塞项。 (4)连杆轴瓦的安装。将连杆上、下轴瓦按其侧面装配标记位置，分别放到连杆和连杆盖座孔内，并使定位唇与定位槽位置对正，用手同时压住瓦口两侧端面将其压入，使瓦背与座孔面紧密贴合在一起。 注意！!连杆下轴瓦有内油槽，安装时不得将上、下轴瓦位置装反。 (5) 活塞连杆部件装机。活塞连杆部件在装入机体前，应先将气缸套内表面、曲轴连杆轴颈和连杆瓦表面擦拭干净，并涂上适量机油。 调整各活塞环的相对位置。使各环开口位置依次相互错开 120$^{\circ}$ 。同时，开口位置避开与活塞销垂直方向（推力面）的位置。在气缸套上方放上专用锥度套环或采用环夹将活塞环并拢，用手缓缓地将活塞推入气缸内，以保证活塞组能顺利进入气缸内，如图 3.2-10 所示。 <图片>示例图8</图片>(图3.2-10活塞连杆装机) 注意！！ 活塞连杆部件装入气缸套前，一定要检查连杆上打印的气缸号（在连杆一侧除打印有气缸号外，还有连杆组装配标记号，安装时应注意区分）是否与所装入的气缸号一致。装入时注意将连杆大头斜切口方向朝向机体凸轮轴一侧；最后装上连杆盖和连杆螺栓。为便于连杆螺母旋紧，安装连杆螺栓时，应按交叉顺序依次均匀旋紧，直到规定的旋紧扭矩。 | 济柴牌L190&S190柴油机使用维护手册.pdf-目 录-3.活塞连杆部件的安装 活塞连杆部件的所有零件经检测合格后方可装配。若全部采用原有件，装配时一定按有关装配标记进行，不得任意调换。若更换新配件，一定要符合互换性要求。在同台柴油机上各缸的活塞连杆部件重量差，不得大于 100g。 活塞连杆部件的装配方法、步骤： （1）连杆小头衬套的安装。将连杆均匀加热到$180\sim 200\textcelsius$，取出后迅速将小头衬套压入孔内。 <图片>示例图9</图片> (2) 活塞与连杆的组装。先将活塞销孔的一端装上挡圈，然后将活塞放入烘箱或机油中均匀加热至$150\sim 170\textcelsius$。取出后，将连杆小头插入活塞中间开档处，使连杆小头孔与活塞销座孔对齐，迅速装入活塞销，最后将另一端挡圈装好。 (3) 活塞环安装。先装组合式油环，将锁口钢丝穿入涨簧一端，保留约 50mm 外伸端，用以将涨簧两端对接好，行成一环状。然后将涨簧装入油环内壁的环槽内，并使涨簧接口与油环开口错开$180^{\circ}$。最后用专用工具将油环组装入活塞的油环槽内。再依次用专用工具装入各道气环。 注意// 在安装气环时，一定要将印有“TOP”标记的一侧朝向活塞顶。 (4) 连杆轴瓦的安装。将连杆上、下轴瓦按其侧面装配标记位置，分别放到连杆和连杆盖座孔内，并使定位唇与定位槽位置对正，用手同时压住瓦口两侧端面将其压入，使瓦背与座孔面紧密贴合在一起。 注意！！！连杆下轴瓦有内油槽，安装时不得将上、下轴瓦位置装反。 (5) 活塞连杆部件装机。活塞连杆部件在装入机体前，应先将气缸套内表面、曲轴连杆轴颈和连杆瓦表面擦拭干净，并涂上适量机油。 调整各活塞环的相对位置。使各环开口位置依次相互错开 120$^{\circ}$ 。同时，开口位置避开与活塞销垂直方向（推力面）的位置。在气缸套上方放上专用锥度套环或采用环夹将活塞环并拢，用手缓缓地将活塞推入气缸内，以保证活塞组能顺利进入气缸内，如图 3.2-10 所示。 <图片>示例图10</图片>(图3.2-10活塞连杆装机) 注意 活塞连杆部件装入气缸套前，一定要检查连杆上打印的气缸号（在连杆一侧除打印有气缸号外，还有连杆组装配标记号，安装时应注意区分）是否与所装入的气缸号一致。装入时注意将连杆大头斜切口方向朝向机体凸轮轴一侧；最后装上连杆盖和连杆螺栓。为便于连杆螺母旋紧，安装连杆螺栓时，应按交叉顺序依次均匀旋紧，直到规定的旋紧扭矩。 | 无召回片段 | 无召回片段 | 无召回片段 | 无召回片段
6190柴油机要求的喷油头伸出气缸高度为多少mm？ | 2.4-3mm | 《济柴牌6190柴油机使用维护手册》第三章机体与气缸盖部件二、气缸盖（三）气缸盖部件装配注意事项 | 安装喷油器时，应按原配垫圈进行装配。装好后必须测量喷油头伸出气缸盖底面高度C，如图3.2-8所示。该高度规定为2.4～3mm，可通过改变垫片3 厚度的办法进行调整。 | 6190柴油机要求的喷油头伸出气缸盖底面高度为2.4~3mm。 | 济柴牌6190柴油机使用维护手册.pdf-目 录-二、柴油机主要技术数据-5.主要件的配合公差 6.主要螺栓.螺母扭紧力矩 ¦序号¦螺栓.螺母名称¦扭矩$N\cdot m$¦操作要求¦ ¦-¦-¦-¦-¦ ¦1¦气缸盖螺栓¦$360\sim 400$¦¦ ¦2¦主轴承螺栓¦$1275\sim 1324$¦¦ ¦3¦主轴承螺母¦$1200\sim 1400$¦按规定扭矩、或以 500N$\cdot$ m 扭后再转$1\sim 1.2$ 方¦ ¦4¦平衡块螺栓¦$540\sim 600$¦以 50、300、$550\sim 600N$ ，m 分三次交错旋紧¦ ¦5¦连杆螺栓¦$250\sim 270$¦以 60、120、$250\sim 270N$ .m 分三次按对角顺序 旋紧¦ ¦6¦飞轮固定螺栓¦$510\sim 540$¦以 150、300、$510\sim 540N$ . m 分三次按对角顺序旋紧¦ ¦7¦气缸盖螺母¦$380\sim 400$¦以 50、100、200、380$\sim$400N$\cdot$ m 分四次按对角顺序旋紧¦ ¦8¦G6190 气缸盖螺母¦$430\sim 450$¦¦ ¦9¦凸轮轴中间轮轴螺栓¦$340\sim 360$¦¦ ¦10¦皮带轮固定螺栓¦150¦以 50、100、150N$\cdot$ m 分三次按对角顺序旋紧¦ ¦11¦喷油泵联轴器螺母¦$50\sim 60$¦¦ ¦12¦喷油泵传动齿轮紧固螺母¦$500\sim 520$¦¦ ¦13¦喷油泵中间轮轴、凸轮轴¦$80\sim 100$¦¦ ¦14¦横拉螺栓(B6190、G6190、C6190)¦1100¦先将右侧（飞轮端视）各螺栓预紧至 330N$\cdot$m，待主轴承螺母全部扭紧后，再扭紧至 1100N$\cdot$m，随后扭紧另一侧各横拉螺栓。¦ 7.油头伸出高度：<图片>示例图1</图片> <图片>示例图2</图片> | 济柴牌6190柴油机使用维护手册.pdf-目 录 2、喷油泵传动装置的检查 (4)装好后，应向齿轮联轴器内加注润滑脂。 六、喷油器 （一）喷油器的构造特点 6190 柴油机采用闭式喷油器，其构造如图 6.6-1 所示。其喷油嘴偶件为长型多孔式。 (123456789)<图片>示例图3</图片>(图6.6-1喷油器) 1-护帽套 2-锁帽州 3-调压螺钉 4-调压弹簧 5-挺杆组 6-喷油器体 7-1 喷油嘴偶件 8-1 喷油头紧帽 9-垫圈 （二）喷油器的使用与维护 必须选用规定牌号合格的柴油，并经严格滤清。 柴油机不得长时间怠速运行，以免因燃烧不良产生积炭，堵塞喷孔。 定期清洗喷油器，并检验喷射压力和雾化状况，正常情况下，每运行 250 小时应清洗校验一次。 （三）喷油器的校验 喷油器针阀开启压力规定为<图片>示例图4</图片>MPa。 <图片>示例图5</图片> 2.喷雾试验：喷油器在试验台上以每分钟 40-80 次喷射频率喷油，观察喷出的燃油状况，正常情况下应呈均匀雾状，若出现异常现象应及时拆检。 3.喷油器的拆检 (1)将喷油器从气缸盖上拆下，注意：原喷油器上的垫片不能错换。 (2)将拆下的喷油器偶件单独放人清洁的汽（柴）油中浸泡并清洗。注意：清洗过程中，应保持偶件的配对，不得调换。 (3)检查柱塞偶件是否有损坏，若有损坏必须成组更换。在安装喷油头紧帽时，扭紧力矩规定为58.8-78.4 N<图片>示例图6</图片> m。喷油器装入气缸盖内后，应检查油头伸出气缸盖底面高度。 <图片>示例图7</图片> 中国石油装备 | 济柴牌6190柴油机使用维护手册.pdf-目 录-二、气缸盖部件-（三）气缸盖部件装配注意事项 气缸盖所有零件经清洗并检查合格后，特别是气门与气门座的配合符合要求，方可进行组装。装配时应注意以下事项： (1)安装气门组件时，一定要按装配标记对号入座，不得随意调换。气门弹簧一定要将螺距较小的一端朝下放置。 (2)更换摇臂衬套时，应采用冷装。严禁采用硬砸的方法将其压人。应注意使衬套上的油孔与摇臂油孔位置对齐。 (3)安装喷油器护套时，应在上、下密封表面涂上密封胶，然后压入座孔内。安装好后，必须进行水压密封试验：向气缸盖冷却水腔内注入压力为 392kPa 的冷却水，历时 5min 不得有渗漏现象。 试验时应特别注意检查喷油器护套上、下密封面、气道表面、外侧堵头等处密封状况。 (4)安装喷油器时，应按原配垫圈进行装配。装好后必须测量喷油头伸出气缸盖底面高度C,如图 3.2-8所示。该高度规定为$2.4\sim 3mm$，可通过改变垫片 3 厚度的办法进行调整。 (5)气缸盖装到机体上之前，须仔细检查结合面处串水管、节流阀、挺杆孔衬套、组合密封垫和气缸垫片等是否装好。 (6)上紧气缸盖螺母时，应按图 3.2-9 所示顺序，分别以 50、100、200、400N$\cdot$ m 的扭矩，分四次均匀旋紧。 (C1234)<图片>示例图8</图片>(图3.2-8喷油头伸出高度) (\textcircled{5}\textcircled{2}\)<图片>示例图9</图片>(图3.2-9气缸盖螺母旋紧顺序) 1-气缸盖 2-喷油器护套 3-垫圈 4-喷油器 | S190型柴油机说明书.pdf-第五章 增压器-三、喷油器 （一）喷油器的构造特点 柴油机采用闭式喷油器，其构造如图6.3-1所示。喷油嘴采用弹簧加多孔针阀结构，只有油压达到规定值时，阀才打开喷油。 (12345678)<图片>示例图10</图片>(图6.3-1喷油器) 1-喷油头紧帽0形圈 2-喷油嘴偶件 3-垫块销 4-挺杆垫圈 5-调压弹簧 6-调整垫 7-喷油器体 8-喷油器接杆 （二）喷油器的使用与维护 必须使用规定牌号的柴油，并经严格过滤。 2、柴油机不得长时间怠速运行，以免因燃烧不良产生积炭，堵塞喷孔。 3、定期检查喷油器，并校验喷射压力和雾化状况。正常情况下，每运行250小时应清洗校验一次。 （三）喷油器的校验 1、喷油器针阀开启压力规定为<图片>示例图11</图片>。 2、喷雾试验：喷油器在试验台上以每分钟<图片>示例图12</图片>次的喷射频率喷油。观察喷出的燃油状况，正常情况下呈均匀雾化，若出现异常现象应及时拆检。 <图片>示例图13</图片> 3、喷油器的拆检 (1)将喷油器从气缸盖上拆下。 (2)拆下的零件用清洁的汽（柴）油清洗干净。 注意！!喷油嘴偶件单独清洗，并保持配对，不得调换。 (3)检查偶件是否有损坏。若有损坏，应成组更换。安装喷油器紧帽时，扭紧力矩规定为120N<图片>示例图14</图片>m。喷油器装入气缸盖内后，应检查油头伸出气缸盖底面的高度（详见图2.3-3）。 | S190型柴油机说明书.pdf-四、线 束-5、曲臂差的控制要求 曲臂差评用值见表 12.3-5。 <图片>示例图15</图片> 中国石油装备 表12.3-5:曲臂差评用值（单位1/100mm） ¦机型¦新装或新修理过的发动机¦¦需进行重新对中的建议值¦¦必须进行重新对中的最大限值¦¦ ¦-¦-¦-¦-¦-¦-¦-¦ ¦¦中间曲臂¦飞轮端曲臂¦中间曲臂¦飞轮端曲臂¦中间曲臂¦飞轮端曲臂¦ ¦L6190ZLC-1¦$\pm$4¦$\pm 5$¦$\pm 7$¦$\pm 10$¦$\pm 9$¦$\pm 14$¦ ¦L8190ZLC-1¦$\pm 4$¦$\pm 5$¦$\pm 7$¦$\pm 10$¦$\pm 9$¦$\pm 14$¦ （四）发动机维修空间要求 柴油机在安装前应留有足够的维修空间，具体要求如下： 吊缸高度（即与气缸盖结合的机体上顶面的垂直距离）<图片>示例图16</图片>800mm 更换连杆瓦空间（即距机体两侧端面的水平空间）<图片>示例图17</图片>800mm | 无召回片段 | 无召回片段 | 无召回片段 | 无召回片段 | 无召回片段
6190柴油机要求的活塞销拆卸温度是多少度？ | 130-150℃ | 《济柴牌6190柴油机使用维护手册》第四章曲轴连杆机构二、活塞连杆部件 | (7)将活塞连杆结合组放到烘箱或机油中，加热到130-150℃，取出后应立即敲击活塞销的一端，将其从活塞销孔中取出，使活塞与连杆拆开。 注意：严禁不经加热强行拆卸活塞销，以免损坏配合精度。 | 6190柴油机要求的活塞销拆卸温度是130-150摄氏度。 | 济柴牌6190柴油机使用维护手册.pdf-目 录-（三）活塞连杆部件的拆检-1.活塞连杆部件的拆卸 按柴油机技术保养规定，正常情况下活塞连杆部件应定期拆检。当柴油机出现严重排机油或呼吸器处有浓烟排出等异常现象，以及柴油机发生飞车或顶缸等重大事故后，应及时拆检活塞连杆部件。 <图片>示例图1</图片> 中国石油装备 活塞连杆部件拆检方法、步骤： (1)拆下气缸盖，打开机体侧面观察盖板。 （2）盘转曲轴，使被拆卸连杆转至从机体侧面观察口处便于拆投卸连杆螺母的位置，如图 4.2-3 所示。先将一侧的两个连杆螺栓拆下。然后继续盘转曲轴，从另一侧观察窗口处拆下另外两根螺栓。最后将连杆盖与连杆下轴瓦一起取出。注意：操作时应特别谨慎，不要使零件或工具落入油底壳内。最后将连杆盖与连杆下轴瓦一起取出。注意：操作时应特别谨慎，不要使零件或工具落人油底壳内。 <图片>示例图2</图片> (3)沿被拆连杆的上行方向，缓慢地盘转曲轴，直到将连杆推至上止点位置。 (4)取一清洁的木杆，以观察窗口边缘为支点，抵住连杆下端，向上撬动连杆，推动活塞连杆上移，直至将活塞从气缸内推出，用手将活塞连杆慢慢抽出。注意：不要拉伤气缸内壁。 (5)拆出活塞销两端挡圈，如图 4.2-4 所示。 (6)拆下各道活塞环。拆卸前应先检查活塞环在环槽内能否灵活转动。若环被卡死，则应先放到柴油中浸泡一段时间，使其慢慢松动。然后用专用工具将各道环--从活塞上取下，如图 4.2-5 所示。 (7)将活塞连杆结合组放到烘箱或机油中，加热到$130-150\textcelsius$，取出后应立即敲击活塞销的一端，将其从活塞销孔中取出，使活塞与连杆拆开。注意：严禁不经加热强行拆卸活塞销，以免损坏配合精度。 (8)将拆下的零件放到汽油或清洗剂中清洗干净。注意：在清理活塞顶部积炭时，不得使用刮刀之类的锋利工具，以免损伤零件。 | 济柴牌6190柴油机使用维护手册.pdf-目 录-2.活塞连杆部件的检测 (1)活塞的检测。首先检测活塞表面有无裂纹、刮伤或拉伤现象。应特别注意销座处有无裂纹现象。按表 4.2-1 所列部位，分别检测各处磨损状况。活塞头部、裙部及活塞销孔尺寸，可用千分尺直接测出。活塞环槽与活塞环间隙，可将活塞环装入相应的环槽内，直接用塞尺测量，如图4.2-6 所示。测量时，应沿周向选若干个测量点分别进行。 <图片>示例图3</图片>(图4.2-5拆取活塞环活塞连杆部件的拆卸图4.2-3图4.2-) <图片>示例图4</图片> 表4.2-1 ¦序号¦检测部件¦标准尺寸 (mm)¦磨损极限 (mm)¦ ¦-¦-¦-¦-¦ ¦1¦活塞头部直径¦$\Phi 188.8_{0.07}^{0}$¦$\Phi$ 188.65¦ ¦2¦活塞裙部（距下端 70mm，垂直销轴方向）¦189.690¦189.55¦ ¦3¦第一道环槽与气环侧隙¦$0.115\sim 0.155$¦0.28¦ ¦4¦第二、三道环槽与气环侧隙¦$0.095\sim 0.135$¦0.25¦ ¦5¦油环槽与油环侧隙¦$0.115\sim 0.155$¦0.28¦ ¦6¦活塞销座开档与连杆小头间隙¦$0.4\sim 0.7$¦0.95¦ ¦7¦活塞销座孔与活塞销间隙¦$-0.02\sim 0.008$¦0.015¦ <图片>示例图5</图片> 中国石油装备 上述实测值超出磨损极限时，应更换新活塞。 （2）活塞环的检测。首先检查环的表面是否有拉伤、镀铬层脱落或崩边裂纹等损伤现象，如有上述现象，则应更换新环。 然后按表 4.2-2 所列项目，分别检测所有环的闭口间隙。方法是： 将活塞环放到气缸套磨损最小的位置处，使活塞环平面与气缸壁垂直，然后用塞尺测量活塞环切口处间隙值。 如图 4.2-7 所示。 表4.2-2 ¦检测项目¦标准尺寸 (mm)¦最大闭口间隙 (mm)¦ ¦-¦-¦-¦ ¦第一道气环¦$0.8\sim 1.0$¦2.5¦ ¦第二、三道气环¦$0.6\sim 0.8$¦3¦ ¦组合油环（不装涨簧）¦$0.6\sim 0.8$¦3¦ <图片>示例图6</图片>(图4.2-6测量活塞环侧隙图) 按表 4.2-3 所列检测项目，分别测量所有环的切向弹力值。方法是：用活塞张力计直接测出其切向弹力值，如图 4.2-8 所示。 | 济柴牌6190柴油机使用维护手册.pdf-目 录-第十二章 柴油机的使用与维护保养 选用 6190 柴油机，应根据被驱动机械使用工况及工作环境的要求，合理的选用适宜的型号、规格，使之有效地发挥其效益。应当指出：第一章一中所列各种机型的标定功率是指单机输出功率，即带空气滤清器时的输出功率。选配时一定要全面考虑排气引管及消音器对柴油机有效输出功率的影响。 工作环境状况对柴油机性能产生一定影响，柴油机的标定功率均指标准状况下（即大气压力 100kPa，相对湿度 30%，环境温度$25\textcelsius$，中冷器冷却介质进口温度$25\textcelsius$），所能获得的功率。当实际工作环境状况与标准状况不符时，应按功率修正值确定使用工况。修正详见 GB110.1-87《内燃机台架性能试验方法标准环境状况及功率、燃油消耗和机油消耗的标定》。 一、使用柴油机注意事项 使用柴油机时，操作者应严格遵守以下注意事项： (1)认真阅读本手册，掌握 6190 柴油机的构造特点及使用操作方法。 (2)按照本手册中规定的品种、牌号选用燃油和机油。存放油料的容器应清洁，油料使用前应经沉淀和过滤。 严格控制冷却水质，按规定要求添加防锈乳化液。 (3)严格执行有关技术保养的规定，按规定周期认真进行各项技术保养工作。 (4)柴油机冷态起动后，不宜立即加载，应待柴油机冷却水温度达到<图片>示例图7</图片>以上，方可逐渐加载转入正常工作。 (5)柴油机禁止长时间空载怠速运行。 (6)使用过程中应注意柴油机运行状况，按规定做好运行记录。 运行中如发现异常现象时，应立即查找原因并及时排除。若发生自动停车现象，一定要先查明停车原因，并排除故障后，方可再起动柴油机。 (7)严禁随意拆卸柴油机零部件（特别是燃油供给系统的精密偶件及增压器等）。如果需要拆检，应严格按规定程序和要求操作。对影响各项技术参数（如气门间隙、供油提前角等）的部位进行拆卸时，复装后必须重新进行检查、调整。对所有铅封部位使用过程中严禁开封。 (8)新机超出封存期或老机长期封存重新启用时，不得直接安装使用。启用前，必须全面进行检查。通常可先打开气缸盖，检查气缸套内部状况，拨动增压器涡轮，检查其自转状况。 若发现有明显锈蚀和其他异常现象时，必须进行全面拆检，待维护保养合格后，方可使用。 | S190型柴油机说明书.pdf-目 录-（三）活塞连杆部件的拆检-1. 活塞连杆部件的拆卸 按柴油机技术保养规定，正常情况下活塞连杆部件应定期拆检。当柴油机出现严重排机油或呼吸器处排出浓烟等异常现象，以及柴油机发生飞车或顶缸等重大事故后，应及时拆检活塞连杆部件。 活塞连杆部件拆检方法、步骤： (1)拆下气缸盖，打开机体两侧观察盖板。 (2)盘转曲轴，将被拆卸连杆转至从机体侧面观察窗口处便于拆卸连杆螺母的位置，如图 3.2-所示。先将一侧的两个连杆螺栓拆下，然后，继续盘转曲轴，从另一侧窗口处拆下另外两个螺栓。最后将连杆盖与连杆下轴瓦一起取出。 注意！!操作时应特别谨慎，不要使零件或工具落入油底壳内。 <图片>示例图8</图片>(图3.2-3活塞连杆部件的拆卸) (3) 沿被拆连杆的上行方向，缓慢地盘转曲轴，直到将连杆推至上止点位置。 (4)取一清洁的木杆，以观察窗口边缘为支点，抵住连杆下端，撬动活塞连杆使之上移，直至活塞从气缸内推出，用手将活塞连杆慢慢抽出。 注意！! 不要拉伤气缸内壁。 (5) 拆出活塞两端挡圈，如图 3.2-4 所示。 (6)拆下各道活塞环。拆卸前应先检查活塞环在环槽内能否灵活转动。若环被卡死，则应先放到柴油 <图片>示例图9</图片> 中国石油装备 中浸泡一段时间，使其慢慢松动。然后，用专用工具将各道活塞环逐个取下，如图 3.2-5 所示。 (7) 将活塞连杆结合组放到烘箱或机油中，加热到$130\sim 150\textcelsius$，取出后应立即敲击活塞销的一端，将其从活塞销孔中取出，使活塞与连杆拆开。 注意！！严禁不经加热就强行拆卸活塞销，以免损坏配合精度。 (8) 将拆下的零件放到汽油或清洗剂中清洗干净。 注意！！！ 在清理活塞顶部积碳时，不得使用刮刀之类的锋利工具，以免损伤零件。 <图片>示例图10</图片>(图3.2-4活塞销挡圈的拆卸) <图片>示例图11</图片>(图3.2-5活塞环的拆取) | 济柴牌6270ZLC& 8270ZLC柴油机使用维护手册.pdf-6270 机体底部视图及油水接口尺寸-保护措施-3.3.4维修空间要求 发动机在安装前应留有足够的维修空间，以拆卸活塞、缸套、气缸盖和中冷器 <图片>示例图12</图片> 中国石油装备 (225.5QCrankshaft曲轴590)<图片>示例图13</图片>(活塞的起吊高度) (2275C.Crankshaft曲轴530)<图片>示例图14</图片>(气缸盖的起吊高度) 4 E08 (2540Crankshaft曲轴500)<图片>示例图15</图片>(缸套的起吊高度) 4 E09 <图片>示例图16</图片> 中国石油装备 (1186QCrankshaft曲轴5301670)<图片>示例图17</图片>(拆卸润滑油过滤器) (Gofgyineno.1号缸Frontfoundation前束)<图片>示例图18</图片>(拆卸润滑油泵) (995Crankshaft曲轴5001757)<图片>示例图19</图片>(拆卸中冷器) (3940（无以灵敏度）340（无风火螺母）3482（前双尖螺栓)<图片>示例图20</图片>(拆卸整个气缸单元) <图片>示例图21</图片> 中国石油装备 (Min2500最小2500)<图片>示例图22</图片>(双发动机安装的中心距离) 4 EF2-4M/C29E | 无召回片段 | 无召回片段 | 无召回片段 | 无召回片段 | 无召回片段
6190柴油机配置的主轴瓦 是否采用互换瓦？ | 6190柴油机配置的主轴瓦为互换瓦。 | 《济柴牌6190柴油机使用维护手册》第三章机体与气缸盖部件一、机体部件（三）主轴承 | 6190 柴油机主轴承采用悬挂式结构，主要由机体曲轴箱部分、主轴承盖、主轴瓦和主轴承螺栓等组成。 主轴承盖通过两个主轴承螺栓固定在机体主轴承下方。主轴承螺栓以过盈配合旋人机体。每个轴承两侧各装一个主轴承螺栓，在功率输出端左侧的一个主轴承螺栓为定位螺栓。为保证各主轴承孔间同轴度精度要求，机体与主轴承盖采用组合加工，出厂时在机体轴承、主轴承和主轴瓦朝向功率输出端右侧表面处，均打有装配标记。拆检时必须按标记位置进行安装，不得随意更换或调换安装方向。 主轴承座孔内装有主轴瓦，由上、下主轴瓦构成。主轴瓦采用高锡铝基钢复合板制成，采用中间圆柱销定位。装在机体一侧的上主轴瓦的内表面中间位置处，加工有油糟，而装在主轴承上的下主轴瓦则没有油糟。 该主轴瓦为互换瓦，但在使用过程中为保持其良好的磨合状态，拆检过程中仍要求按出厂时装配标记位置进行复装。 | 是的，6190柴油机配置的主轴瓦采用的是互换瓦。但在使用过程中为保持其良好的磨合状态，拆检过程中仍建议按出厂时装配标记位置进行复装。 | 济柴牌6190柴油机使用维护手册.pdf-目 录-第三章 机体与气缸盖部件-（三）主轴承 6190 柴油机主轴承采用悬挂式结构，主要由机体曲轴箱部分、主轴承盖、主轴瓦和主轴承螺栓等组成。主轴承盖通过两个主轴承螺栓固定在机体主轴承下方。主轴承螺栓以过盈配合旋人机体。每个轴承两侧各装一个主轴承螺栓，在功率输出端左侧的一个主轴承螺栓为定位螺栓。为保证各主轴承孔间同轴度精度要求，机体与主轴承盖采用组合加工，出厂时在机体轴承、主轴承和主轴瓦朝向功率输出端右侧表面处，均打有装配标记。拆检时必须按标记位置进行安装，不得随意更换或调换安装方向。 主轴承座孔内装有主轴瓦，由上、下主轴瓦构成。主轴瓦采用高锡铝基钢复合板制成，采用中间圆柱销定位。装在机体一侧的上主轴瓦的内表面中间位置处，加工有油槽，而装在主轴承上的下主轴瓦则没有油槽。 该主轴瓦为互换瓦，但在使用过程中为保持其良好的磨合状态，拆检过程中仍要求按出厂时装配标记位置进行复装。 柴油机经长时间运转后，主轴瓦会产生较大磨损，特别是因操作不当（如超负荷运行、机油不清洁、发生飞车等事故），这时应及时拆检主轴承，检查主轴承瓦是否有.不正常磨损、擦伤、腐蚀、合金层剥落或熔着磨损等异常现象、瓦背表面贴合状况是否正常。另外检查一下与轴径间的配合间隙是否在规定范围内$(0.16\sim 0.239mm)$及主轴瓦张量是否适宜。若主轴瓦表面有损伤或配合间隙大于 0.34mm 或张量不足，均应更换主轴瓦。 在主轴承复装前，必须将轴瓦及座孔彻底清洗干净，并在轴瓦表面涂适量清洁的机油。然后按装配标记位置，用手将上、下轴瓦分别压人机体座孔和主轴承盖内，以规定扭矩(1176-1372N$\cdot$ m)均匀、交叉上紧主轴承螺母。注意：安装时一定要按原装配标记位置，不得调换零件和安装方位。并严格按规定扭矩旋紧主轴承螺母。全部主轴承安装完成后，应人工盘转曲轴，其转动应轻快、无阻滞现象。 | 济柴牌6190柴油机使用维护手册.pdf-目 录-3.活塞连杆部件的安装 活塞连杆部件所有零件经检测合格后方可进行安装。若全部采用原件，装配时一定要按有关装配标记进行复装，不得任意调换。若更换新配件，一定要符合互换性要求。在同台柴油机上各缸的活塞连杆部件重量差，不得大于 100g。 活塞连杆部件的安装方法、步骤： （1）连杆小头衬套安装。将连杆均匀加热到$180\sim 200\textcelsius$，取出后速将小头衬套压入座孔内。注意：装入时应使衬套的油孔与连杆杆身上的油孔对齐。 (2)活塞与连杆的组装。先将活塞销孔的一端装上挡圈，然后将活塞放人烘箱或机油中均匀加热至$150\sim 170\textcelsius$。取出后，将连杆小头插入活塞中间开裆处，使连杆小头孔与活塞销座孔对正，迅速装入活塞销，最后将另一端挡圈装好。 (3)活塞环安装。先装组合式油环，将锁口用钢丝穿入涨簧一端，保留约 50mm 外伸端，用以将涨簧两端对接好，形成一环状。然后将涨簧装入油环内壁环槽内，并使涨簧接口与油环开口交错 180$^{\circ}$ 。最后将装好的油环组用专用工具装入活塞的油环槽内。 依次用专用工具装入各道气环。注意：在安装二、三道气环时，一定要将带切槽的一侧（即打印有“上”字标记一侧）朝向活塞顶。 <图片>示例图1</图片> 中国石油装备 (4)连杆轴瓦的安装。将连杆上、下轴瓦按其侧面装配标记位置，分别放到连杆体和连杆盖座孔内，并使定位唇与定位槽位置对正，用两手同时压住瓦口两侧端面将其压入，使瓦背与座孔面紧密贴合在一起。柱窟：连杆下轴瓦有内油槽，安装时不得将上、下轴瓦位置装反。 (5)活塞连杆部件装机。活塞连杆部件在装机体前，应先将气缸套内表面、曲轴连杆轴颈和连杆瓦表面擦拭干净，并涂上适量机油。 调整各活塞环相对位置。使各环开口位置依次相互交错 120$^{\circ}$ 。在气缸套上方放上专用锥度套环，或采用环夹将活塞环并拢。以保证活塞组能顺利进入气缸内。装入时注意将连杆大头座孔与连杆轴颈对正，用手缓缓将活塞推入气缸内，如图 4.2-10 所示。 <图片>示例图2</图片>(将活塞装入气缸内) <图片>示例图3</图片>(图4.2-11连杆的安装方位) | AG12V190电控柴油机使用维护手册.pdf-第二章 机体与气缸盖部件-一、机体部件-（五）主轴承 ¦¦¦ ¦-¦-¦ ¦注意：¦主轴瓦虽为互换瓦，但在使用过程中为保持其良好的磨合状态，拆检过程中仍要求按原装配标记安装，不得调换零件或安装方位，并严格按规定扭矩旋紧主轴承螺母。若配套新主轴瓦，一定要注意区分上、下轴瓦，不得错装。¦ ¦<图片>示例图4</图片>¦¦ | S190型柴油机说明书.pdf-目 录-（二）气缸套-（三）主轴承 主轴承采用悬挂式结构。主轴承盖通过两个主轴承螺栓固定在机体主轴承下方，主轴承盖定位方式为侧面定位。为保证各主轴承孔间同轴度精度要求，机体与主轴承盖采用组合加工，出厂时在机体轴承座、主轴承盖和主轴瓦朝向功率输出端右侧表面处，均打有装配标记。拆检时必须按标记位置进行安装，不得随意更换或调换安装方向。 主轴承盖两侧各有一个横拉螺栓，以增强机体刚度，横拉螺栓的扭矩为 1100N.m。 注意！装配时，主轴承螺栓和横拉螺栓润滑油，应先将右侧的横拉螺栓预紧到 330N.m,待主轴承螺母全部拧紧后，再将该侧螺栓紧至 1100N.m,最后一次拧紧左侧各横拉螺栓。 主轴承座孔内装有主轴瓦，由上、下主轴瓦构成。装在机体一侧的上主轴瓦加工有油槽，而装在主轴承上的下主轴瓦则没有油槽。主轴瓦采用高锡铝基钢复合板制成，采用定位唇定位。该主轴瓦为互换瓦，但在使用过程中为保持其良好的磨合状态，拆检过程中仍建议按出厂时装配标记位置进行复装。 柴油机经长时间运转后，特别是因操作不当（如超负荷运行、机油不清洁、发生飞车等事故）， <图片>示例图5</图片> 主轴瓦会产生较大磨损，这时应及时拆检主轴瓦。 检查主轴瓦是否有不正常磨损、擦伤、腐蚀、合金层剥落或熔着磨损等异常现象。 检查瓦背表面贴合状况是否正常。 检查轴瓦与主轴径间的配合间隙是否在规定范围内和主轴瓦张量是否适宜。 若主轴瓦表面有损伤或配合间隙过大或张量不足，均应更换主轴瓦。 在主轴承复装前，必须将轴瓦及座孔彻底清洗干净，并在轴瓦表面涂适量清洁的机油。然后按装配标记位置，用手将上、下轴瓦分别压入机体座孔和主轴承盖内，按装配要求装配。 注意!! 安装时一定要按原配标记位置，不得调换零件和安装方位。并严格按规定旋紧主轴承螺母。全部安装完成后，应人工盘转曲轴，其转动应轻快、无阻滞现象。 | 190系列柴油机使用维护手册.pdf-特 别 提 示-第二章 机体与气缸盖部件-（五）主轴承 主轴承采用悬挂式结构，主要由机体曲轴箱部分、主轴承盖、主轴瓦和主轴承螺栓等组成。（见图2.1-1) 主轴承盖与机体配合处采用锯齿面定位，通过两个主轴承螺栓固定在机体主轴承座下方。主轴承螺栓以过盈配合旋入机体，每个主轴承盖两侧各紧固一个主轴承螺栓，在机体左侧的主轴承螺栓为定位螺栓。 为保证各主轴承孔间的同轴度，机体与主轴承盖采用组合加工。出厂时，机体主轴承座、主轴承盖和主轴瓦于机体右侧一侧的表面，均打印装配标记。 主轴瓦由上、下主轴瓦构成。采用中间圆柱销定位。装在机体主轴承座孔处的上主轴瓦的内表面中间位置，加工有油槽；而装在主轴承盖上的下主轴瓦则没有油槽。 柴油机经长时间运转后，主轴瓦会产生较大磨损，特别是柴油机超负荷运转、润滑不良、机油不清洁、柴油机飞车等易使主轴瓦损坏，这时应及时拆检主轴瓦。先检查主轴瓦表面是否有不正常磨损、擦伤、腐蚀、合金层剥落等异常现象，再检查与曲轴颈间的配合间隙是否符合要求$(0.16\sim 0.239mm)$及主轴瓦张量是否合适。若主轴瓦表面有损伤或配合间隙大于0.34mm或张量不足，均应配换主轴瓦。 检测配合间隙时，应将主轴瓦、主轴承盖按装配标记以规定扭矩装好，再测量主轴瓦内孔。检查主轴瓦张量时，将主轴瓦放入座孔，轴瓦不能自行落入与座孔面贴合，而必须用手压入方可贴合，则表明轴瓦张量合适。 主轴瓦复装前，必须将主轴瓦及座孔彻底清洗干净，并在轴瓦表面涂以适量的清洁机油，然后用手将上、下轴瓦分别压入机体座孔和主轴承盖内。将曲轴各主轴颈表面涂以适量机油，落入机体主轴瓦孔，再装好主轴承盖，以规定扭矩(1176$^{\sim}$ 1372N m)交叉、均匀扭紧主轴承螺母。 注意//主轴瓦虽为互换瓦，但在使用过程中为保持其良好的磨合状态，拆检过程中仍要求按原装配标记安装，不得调换零件或安装方位，并严格按规定扭矩旋紧主轴承螺母。若配装新主轴瓦，一定要注意区分上、下轴瓦，不得错装。 全部主轴瓦安装完成后，应人工盘转曲轴，其转动应轻快、无阻滞现象。 | 济柴牌L190&S190柴油机使用维护手册.pdf-目 录-（二）气缸套-（三）主轴承 主轴承采用悬挂式结构。主轴承盖通过两个主轴承螺栓固定在机体主轴承下方，主轴承盖定位方式为侧面定位。为保证各主轴承孔间同轴度精度要求，机体与主轴承盖采用组合加工，出厂时在机体轴承座、主轴承盖和主轴瓦朝向功率输出端右侧表面处，均打有装配标记。拆检时必须按标记位置进行安装，不得随意更换或调换安装方向。 主轴承盖两侧各有一个横拉螺栓，以增强机体刚度，横拉螺栓的扭矩为 1100N.m。 注意！装配时，主轴承螺栓和横拉螺栓润滑油，应先将右侧的横拉螺栓预紧到 330N.m，待主轴承螺母全部拧紧后，再将该侧螺栓紧至 1100N.m，最后一次拧紧左侧各横拉螺栓。 主轴承座孔内装有主轴瓦，由上、下主轴瓦构成。装在机体一侧的上主轴瓦加工有油槽，而装在主轴承上的下主轴瓦则没有油槽。主轴瓦采用高锡铝基钢复合板制成，采用定位唇定位。该主轴瓦为互换瓦，但在使用过程中为保持其良好的磨合状态，拆检过程中仍建议按出厂时装配标记位置进行复装。 柴油机经长时间运转后，特别是因操作不当（如超负荷运行、机油不清洁、发生飞车等事故）， <图片>示例图6</图片> 主轴瓦会产生较大磨损，这时应及时拆检主轴瓦。 检查主轴瓦是否有不正常磨损、擦伤、合金层剥落或熔着磨损等异常现象。 检查瓦背表面贴合状况是否正常。 检查轴瓦与主轴径间的配合间隙是否在规定范围内和主轴瓦张量是否适宜。 若主轴瓦表面有损伤或配合间隙过大或张量不足，均应更换主轴瓦。 在主轴承复装前，必须将轴瓦及座孔彻底清洗干净，并在轴瓦表面涂适量清洁的机油。然后按装配标记位置，用手将上、下轴瓦分别压入机体座孔和主轴承盖内，按装配要求装配。 注意！! 安装时一定要按原配标记位置，不得调换零件和安装方位。并严格按规定旋紧主轴承螺母。全部安装完成后，应人工盘转曲轴，其转动应轻快、无阻滞现象。 | 无召回片段 | 无召回片段 | 无召回片段 | 无召回片段
6270ZLC和8270ZLC系列柴油机可适用的燃料类型有哪些？ | 燃料可使用MGO、MDO和HFO。 | 《济柴牌6270ZLC&8270ZLC柴油机使用维护手册》第二章技术资料2.2柴油机 | 6270ZLC和8270ZLC系列柴油机是济柴自主研发的大功率直列发动机，功率范围在1030kW～2940kW，燃料可使用MGO、MDO和HFO，可广泛应用于船用推进、泵动力输出、船用及陆用发电机组，排放满足IMO TIER II阶段。 270系列柴油机具有高功率密度、高效率、重量轻、结构紧凑、大修周期长、维修保养人性化设计等特点。 | 6270ZLC和8270ZLC系列柴油机可使用的燃料类型包括MGO（船用轻柴油）、MDO（船用柴油）和HFO（重油）。这些燃料可以广泛应用于船用推进、泵动力输出、以及船用及陆用的发电机组。 | 济柴牌6270ZLC& 8270ZLC柴油机使用维护手册.pdf-目录-2.2 柴油机-2.2.1 特性 6270ZLC和8270ZLC系列柴油机是济柴自主研发的大功率直列发动机，功率范围在1030kW$\sim$2940kW,燃料可使用MGO、MDO和HFO,可广泛应用于船用推进、泵动力输出、船用及陆用发电机组，排放满足IMO TIER II阶段。 270系列柴油机具有高功率密度、高效率、重量轻、结构紧凑、大修周期长、维修保养人性化设计等特点。 2.2.1 产品性能特点 动力性强：功率覆盖范围广，可满足1030kW<图片>示例图1</图片>2940kW。 经济性好：燃油消耗率187g/kW.h,机油消耗率小于0.8g/kW.h。 可靠性高：发动机独特的结构设计和安全控制系统保证发动机无故障运行， 大修期长。 环保性好：满足国际海事组织(IMO)对发动机排放TierII阶段的要求。 安全性高：满足国际海上人命安全公约(SOLAS)的要求。 f) 适用性强：燃油实用性好，能够燃用黏度高达700cSt<图片>示例图2</图片>的重油；根据发动机运行情况，提供最优的增压匹配方案，对重油可实现连续运行，在各种负荷条件下，均具有较好的油耗和排放。 2.2.1.2 产品结构特点 机体采用整体刚性化设计，安全度高；气缸单元整体装配，装卸便捷； 采用先进的涡轮增压器以及两级中冷，进气性能优良； 简易化前端罩壳，外置式机油泵、水泵，具有结构简单，易拆装，维护保 养方便的特点； d) 润滑系统设计了集成式机油调节单元，将润滑油调压及调温、备用口等功能集成一体； <图片>示例图3</图片> 中国石油装备 | 济柴牌6270ZLC& 8270ZLC柴油机使用维护手册.pdf-6270 机体底部视图及油水接口尺寸-3.2 工作介质-3.2.1 燃油-3.2.1 船用柴油（MDO）品质要求 其它名称 Diesel Fuel Oil, Diesel Oil, Bunker Diesel Oil, Marine Diesel Fuel （发动机用柴油、柴油、船用柴油）。 船用柴油（MDO）是由重馏分油（牌号 ISO-F-DMB）或馏分油与少量残渣油（牌号ISO-F-DMC）混合而成，专门用于船舶用途。通常使用的MDO混合油为深棕色或黑色。MDO是由原油中提炼出来的，不能含有任何有机酸，无任何矿物油产品。 技术规范 燃料的适用性，取决于发动机设计、所用的清洗设备以及主要特性参数是否符合下表关于交货条件的要求。 主要特性参数在很大程度上是基于国际标准ISO 8217-2005和CIMAC-2003要求确定的。 这些主要特性参数也是以指定的测试方法为基础。 ¦性质/特点¦单位¦测试方法¦名称¦¦ ¦-¦-¦-¦-¦-¦ ¦ISO-F 规定¦¦¦DMB¦DMC¦ ¦$15\textcelsius$时的密度¦kg/m$^{3}$¦ISO 3675¦900¦920¦ ¦$40\textcelsius$时运动粘度¦mm$^{2}$/s cSt¦ISO 3104¦$>2.5$ $<11$¦$>4\space <14$¦ ¦倾点（冬季）¦$\textcelsius$¦ISO 3016¦$<0$¦$<0$¦ <图片>示例图4</图片> | 济柴牌6270ZLC& 8270ZLC柴油机使用维护手册.pdf-6270 机体底部视图及油水接口尺寸-补充信息 重油(HFO) 原产地/精炼工艺 重油（HFO）的品质在很大程度上由原油等级（原产地）和所采用的精炼工艺决定的。这也是为什么相同粘度的 HFO 重油会有很大差别的原因，它取决于燃料的仓储场所。HFO重油一般由残油与馏分油混合而成，其混合成份是通过先进炼制工艺和设备生产的，如，减粘裂化炉或催化裂化设备。这些工艺过程可能对燃油稳定性及其点火和燃烧特性都有负面影响。实质上，这些因素还影响到重油处理和对发动机的运行结果。 能够提供标准质量等级重油的燃油仓储场所应该有限选择。若燃料是由一个独立交易供应商提供，也须确保符合国际技术规范要求的燃油质量等级。发动机操作者负责选择合适的燃料。 技术规范 <图片>示例图5</图片> 中国石油装备 发动机使用的燃料要确保质量并符合规范要求。重油的限值见表3-63燃油规格和相关特征值。 请注意表 3-63 燃油规格和相关特征值最后一列，其提供了重要的背景信息。 关于重油有几个国际规范，最重要的是ISO 8217-2005和CIMAC-2003。这两种国际规范基本是一致的。表 3-64 CIMAC推荐的柴油机用残渣油（如油箱中）列出了CIMAC-2003中的技术规范。那些K700等级以下质量的燃油配备燃油处理系统，才可以使用，例如，最大密度为1010kg/m<图片>示例图6</图片>的燃油只有经现代分离设备处理后才能使用。 重要！ 分析报告中列出的燃油特征值，即使已经满足上述要求，但并不足以用来评估燃烧性能和燃油的稳定性。这说明运行结果取决于油的特性，是不能预测的。尤其是那些导致喷油系统、燃烧室、气体管路以及增压器内形成沉淀物的燃油。因此，很有必要将这些产生问题的燃油排除出去。 | 济柴牌6270ZLC& 8270ZLC柴油机使用维护手册.pdf-6270 机体底部视图及油水接口尺寸-3.2 工作介质-3.2.1 燃油-3.2.1 船用柴油（MDO）品质要求 ¦倾点（夏季）¦$\textcelsius$¦¦$<6$¦$<6$¦ ¦-¦-¦-¦-¦-¦ ¦闪点(PenskyMartens)¦$\textcelsius$¦ISO 2719¦$>60$¦$>60$¦ ¦总沉淀物含量¦%重量百分比¦ISO CD 10307¦0.10¦0.10¦ ¦水含量¦%重量百分比¦ISO 3733¦$<0.3$¦$<0.3$¦ ¦硫含量¦%重量百分比¦ISO 8754¦$<2.0$¦$<2.0$¦ ¦灰分¦%重量百分比¦ISO 6245¦$<0.01$¦$<0.03$¦ ¦残碳量（最大持续工况）¦%重量百分比¦ISO CD 10370¦$<0.03$¦$<2.5$¦ ¦十六烷值¦-¦ISO 5165¦$>35$¦$>35$¦ ¦铜片腐蚀试验¦¦ISO 2160¦$<1$¦$<1$¦ ¦钒含量¦mg/kg¦DIN 51790T2¦0¦$<100$¦ ¦铝与硅含量¦mg/kg¦ISO CD 10478¦0¦$<25$¦ ¦外观检查¦-¦¦1)¦-¦ ¦其它规定：¦¦¦¦¦ ¦英 国 标 准 BS MA100-1987¦¦¦M2 级¦M3 级¦ ¦ASTM D 975¦¦¦2D¦4D¦ ¦ASTM D 396¦¦¦No.2¦No.4¦ 表 3-61 船用柴油（MDO）需遵循的主要特性 1) 在光照条件良好和室温条件下，燃油应看起来清澈透明。 | 济柴牌6270ZLC& 8270ZLC柴油机使用维护手册.pdf-目录-第一章 简 介 1.1 发动机介绍 6270ZLC/8270ZLC系列发动机是中国石油集团济柴动力有限公司在积累60多年生产190系列柴油机的经验基础之上，吸收当今世界最先进的制造技术，经过几年不懈努力的研制开发并获得成功的产品。该产品能够满足不同国家和地区高标准的法律法规要求，满足用户对动力性、经济性、可靠性和易用性的需求，并对不利或有害因素具有充足的承受裕度。 6270ZLC/8270ZLC系列发动机采用四冲程、高增压进排气系统、两级中冷系统。该产品由我公司在中国山东济南的总部工厂制造，所有零部件均经过精心制造和严格检验，每一台发动机出厂前均经过充分的台架试验。然而，为了能够达到预期目标，它们必须按规定使用并且合理维护。只有完全满足这样的前提条件，才可以达到无限制的功效和期望的使用寿命。 1.2 手册构成及使用说明 本手册可以帮助您熟悉您的发动机，解决使用过程中出现的问题，是操作以及维护工作中的必备资料。 本手册由五部分组成： 简介 技术资料 运行/工作介质 维护与保养 附录 本手册的内容主要集中在： 功能和前后关系的说明 发动机起动和停车 依照运行结果和经济性指标为发动机的操作制定计划 维护发动机的可操作性，并进行预防性或定期维护 本手册会随着技术发展水平的提高而不断更新，与发动机设计方案相对应。发动机型号不同，操作和工作说明书的章节、编号可能会有明显的差异。这种情况不表示出现错误，而是由系统构成决定的。 我们把使用方法、原因分析和处理方法给出说明，进而传达我们所有的经验。最后，但绝不容忍视的，本手册的移交意味着我们履行了为使用者提供远离危险性建议的法律义务，这些危险包括来自柴油机或其零部件的危险--不论研发水平多高，也不论其设计多么完美--都存在一定的危险性，也包括违反本手册的不规范操作引起的危险。 <图片>示例图7</图片> 中国石油装备 | L6200系列柴油机及发电机组使用维护手册.pdf-2、燃油、润滑油和冷却液 2.1 燃油柴油机所使用的燃油必须符合“GB 19147 车用柴油”所规定的品种规格，其主要质量指标如表 3.2-1 所示。夏季应选用 0 号轻柴油，冬季则应根据地区气候条件不同，可分别选用$-10$ 号、$-20$ 号或$-35$ 号轻柴油。表3.2-1¦柴油机用燃油质量指标¦¦¦¦¦¦ ¦-¦-¦-¦-¦-¦-¦ ¦检验项目¦¦柴油牌号¦¦¦¦ ¦¦0#¦¦$-10$#¦$-20$ #¦$-35$ #¦ ¦十六烷值¦$\ge$¦45¦45¦45¦45¦ ¦闪点（闭口杯法$\textcelsius$）¦$\ge$¦65¦65¦65¦45¦ ¦凝点 $(\textcelsius )$¦$\le$¦0¦$-10$¦$-20$¦$-35$¦ ¦运动粘度$(20\textcelsius,mm^{2}/S)$¦¦¦¦¦¦ ¦馏程：50%馏出温度 $(\textcelsius )$¦$\le$$3.0^{\sim}8.0$¦¦$3.0^{\circ}8.0$¦$2.5^{\sim}8.0$¦$1.8^{\sim}7.0$¦ ¦90%馏出温度 $(\textcelsius )$¦$\le$¦300¦300¦300¦300¦ ¦10%蒸余物残炭（%）¦$\le$¦355¦355¦355¦355¦ ¦灰分（%）¦$\ll$¦0.3¦0.3¦0.3¦0.3¦ ¦¦¦0.01¦0.01¦0.01¦0.01¦ ¦注意：¦燃油受热时膨胀，可能溢出油箱。¦¦¦¦¦ ¦-¦-¦¦¦¦¦ ¦¦应定期从燃油箱中排出水和沉淀物¦¦¦¦¦ ¦¦旋装式燃油滤清器未安装前，不要向滤清器加油。¦¦¦¦¦ ¦¦¦¦¦¦¦ ¦¦¦¦¦¦¦ | 无召回片段 | 无召回片段 | 无召回片段 | 无召回片段
6270ZLC和8270ZLC系列柴油机日用油箱的高度设置要求是什么？ | 建议日用油箱设置高度高于柴油机压油泵500mm以上 | 《济柴牌6270ZLC&8270ZLC柴油机使用维护手册》第二章技术资料2.4.2.9干式油底壳日用油箱 | 日用油箱要足够容积以满足船只横倾、纵倾、横摇、纵摇工况和柴油机润滑油系统要求，在通常情况下，单台柴油机日用油箱容积约为1.5m3，若两台柴油机共用，则容积满足2～3m3，进压油泵油口设置在油箱低点。建议日用油箱设置高度高于柴油机压油泵500mm以上，距柴油机前端距离不超过5m。日用油箱及进回油管路设置示意图见图2.4-11。 | 6270ZLC和8270ZLC系列柴油机日用油箱的高度设置要求是：建议日用油箱设置高度高于柴油机压油泵500mm以上。 | 济柴牌6270ZLC& 8270ZLC柴油机使用维护手册.pdf-6270 机体底部视图及油水接口尺寸-离心滤清器注意事项-2.4.2.7 机油调温阀 2.4.2.8 滑油冷却器 冷却器（见图2.4-10）采用板式装配式结构，带有长的装配螺柱，不需要使用专用工具进行拆装，螺柱的顶部框架板必须被拧紧以保证板的适当压缩。 冷却器进出口自带法兰及衬套，用户可以根据现场环境自行焊接油水管路。 (出油口进油口进水口出水口进油口)<图片>示例图1</图片>(图2.4-10板式油冷器) <图片>示例图2</图片> 中国石油装备 2.4.2.9 干式油底壳日用油箱 采用油底壳的用户需设置与柴油机润滑油系统相匹配的日用油箱。 日用油箱要足够容积以满足船只横倾、纵倾、横摇、纵摇工况和柴油机润滑油系统要求，在通常情况下，单台柴油机日用油箱容积约为 1.5m<图片>示例图3</图片>，若两台柴油机共用，则容积满足<图片>示例图4</图片>，进压油泵油口设置在油箱低点。建议日用油箱设置高度高于柴油机压油泵 500mm以上，距柴油机前端距离不超过 5m。日用油箱及进回油管路设置示意图见图 2.4-11。 (回日用油箱油管>100加油口液位计\ge800m油量>1.5m)<图片>示例图5</图片>(图2.4-11日用油箱及进回油管路设置示意图) 发动机初次加油要保证液面处在油尺上下刻线之间且靠近上刻线，可通过日用油箱向发动机油底壳加油。 预供油泵可以根据具体情况通过日用油箱或干式油底壳向发动机供油。 <图片>示例图6</图片> 中国石油装备 2.4.3 燃油系统 燃油供给系统的功用是：根据柴油机工况要求，定时、定量、定压地将柴油喷入燃烧室内，并使其雾化与空气混合，以实现燃烧、作功过程。同时通过系统内的喷油泵及调速器的作用，以控制柴油机在给定的工况下稳定运转。该系统主要由输油泵、燃油滤清器、喷油泵、喷油器和调速器等部件组成。 | 济柴牌6270ZLC& 8270ZLC柴油机使用维护手册.pdf-6270 机体底部视图及油水接口尺寸-3.3.5油、水、气路的安装要求 柴油机外接管路必须清洁、畅通，线路排列有序、连接牢固、密封可靠。 3.3.5.1 燃油系统 柴油机提供的燃油系统从燃油进口至输油泵。用户需配置燃油箱、粗滤器及连接管路。 油箱 油箱应有足够的盛油容积，一般留有 25%的富裕空间。油箱盛油容积计算公式如下： <图片>示例图7</图片>千瓦<图片>示例图8</图片>小时数（两次加油之间）<图片>示例图9</图片>升。 <图片>示例图10</图片> 在此基础上，油箱还应留出足够的膨胀体积，防止燃油在温度升高时膨胀外溢，一般情况下，膨胀体积为盛油容积的 5%即可。此外，油箱应设有排气装置，以避免形成真空，防止空气进入燃油系统中。 油箱出口应高于底面120mm以上，以防止底部沉淀物进入柴油机。油箱底部应设置污阀门，以便于定期清除底部污物。 回油管应从油箱顶部竖直伸入箱内，回油管出口靠近油面上方。为避免空气进入出油管，出油管出口和回油管进口的距离应不小于300mm。油箱油面应高于发动机输油泵中心1m。如果日用油箱与柴油机的距离超过8m或者周围环境温度较低，则应采用直径较大的供油、回油管路，以保障供油充足。 用户在柴油机燃油进口前须安装一个水份分离器和粗滤器，用于去除大量的沉渣和水份。由于油箱和管路在制造、安装过程中会有杂质产生，所以精滤器是不可少的。 燃油供油和回油管路的直径应不小于柴油机的接头尺寸，管路及接头应强度高、密封性好、抗老化能力强，尽量平直，以防止泄漏和气泡产生。回油管压力应小于34Kpa。回油管中可安装一个单向阀。 | 济柴牌6270ZLC& 8270ZLC柴油机使用维护手册.pdf-6270 机体底部视图及油水接口尺寸-保护措施-3.3.4维修空间要求 发动机在安装前应留有足够的维修空间，以拆卸活塞、缸套、气缸盖和中冷器 <图片>示例图11</图片> 中国石油装备 (225.5QCrankshaft曲轴590)<图片>示例图12</图片>(活塞的起吊高度) (2275C.Crankshaft曲轴530)<图片>示例图13</图片>(气缸盖的起吊高度) 4 E08 (2540Crankshaft曲轴500)<图片>示例图14</图片>(缸套的起吊高度) 4 E09 <图片>示例图15</图片> 中国石油装备 (1186QCrankshaft曲轴5301670)<图片>示例图16</图片>(拆卸润滑油过滤器) (Gofgyineno.1号缸Frontfoundation前束)<图片>示例图17</图片>(拆卸润滑油泵) (995Crankshaft曲轴5001757)<图片>示例图18</图片>(拆卸中冷器) (3940（无以灵敏度）340（无风火螺母）3482（前双尖螺栓)<图片>示例图19</图片>(拆卸整个气缸单元) <图片>示例图20</图片> 中国石油装备 (Min2500最小2500)<图片>示例图21</图片>(双发动机安装的中心距离) 4 EF2-4M/C29E | 3000系列柴油机使用维护手册.pdf-四 操纵装置 （三）、柴油机维修空间要求 柴油机在安装前应留有足够的维修空间，具体要求如下： 吊缸高度（即与气缸盖接合的机体上顶面的垂直距离）<图片>示例图22</图片>； 吊增压器空间（即距增压器排气口的垂直距离）<图片>示例图23</图片>； 3、更换连杆瓦空间（即距机体两侧端面的水平空间）<图片>示例图24</图片>； （四）、柴油机油、水、气路的安装要求 与柴油机相连的外接管路，必须清洁、畅通。线路必须排列有序、连接牢固、密封可靠。 1、燃油系统 柴油机提供的燃油系统相当完备，用户只需将燃油进油管和回油管连接到油箱中。柴油机提供的燃油系统，如图 6.1-1 所示，从燃油进口 A 至燃油冷却器出口。用户只需配置燃油箱和粗滤器及管路。 油箱 油箱容积应有足够的尺寸，油箱一般应有 25%备用空间： <图片>示例图25</图片> 千瓦小时数（两次加油之间）<图片>示例图26</图片>1.25=升 油箱应有足够的膨胀体积，防止燃油在温度变化时膨胀溢出，留有 5%的油箱体积即可，油箱应设有排气装置，以避免形成真空。防止空气进入燃油系统中。 油箱出口应高于低面20mm以上，以防止底部沉淀进入柴油机中，油箱底部应设置污阀门，以便定期将底部污物清除掉。 回油管应竖直地从油箱顶部伸入下方，让回油从油面的上方不远处流出，为避免空气进入出油管，出油管入口和回油管入口距离应不小于 300mm。油箱加油线不应低于发动机输油泵下方 2 米。如果日用油箱与发动机距离超过 8 米或者周围环境温度较低，应采用直径较大的供油、回油管路以保证供油充足。 用户在柴油机燃油进口前须安装一个水份分离器或粗滤器，用于去除大量的沉渣和水份。由于油箱和管路在制造、安装过程中会有杂质杂生，精滤器是不可少的。 燃油供油和回油管路的尺寸应不小于柴油机的接头尺寸。管路及接头应有足够的强度、防漏抗老化。管路接头应严格密封，尽量平直，以防止泄漏和气泡产生。回油管压力应低于 34KPa，回油管中可安装一个单向阀。 2、润滑系统 柴油机用机油应在清洁、封闭的油桶内存放，并经充分沉淀和严格滤清后，方可注入柴油机使用。若在寒冷地区，可接通油底壳内机油加热装置，连接 220V 电源，方可加热，加热温度不宜过高，以避免因温度过高时润滑油会结焦。 | AS8200系列柴油机使用维护手册.pdf-目 录-4.3 柴油机安装-（三）柴油机的基础结构 4.3.5 维修空间要求 柴油机在安装前应留有住够的维修空间，具体要求如下： 吊缸高度（即与气缸盖结合的机体上顶面的垂直距离）<图片>示例图27</图片>800mm 更换连杆瓦空间（即距机体两侧端面的水平空间）<图片>示例图28</图片>800mm <图片>示例图29</图片>济柴 <图片>示例图30</图片> 中国石油装备 柴油机安装与运行 4.3.6 油、水、气路的安装要求 柴油机外接管路必须清洁、畅通，线路排列有序、连接牢固、密封可靠。 4.3.6.1 燃油系统 柴油机提供的燃油系统从燃油进口至燃油冷却器出口，用户需配置燃油箱、粗滤器及连接管路。 燃油箱应有足够的盛油容积，并留出足够的膨胀体积，防止燃油在温度升高时膨胀外溢，一般情况下，膨胀体积为盛油容积的 5%；在此基础上，还应留有 25%的富裕空间。AS8200柴油机的燃油箱容积可按下式计算： 燃油箱容积<图片>示例图31</图片>标定功率 (kW)<图片>示例图32</图片>加油间隔期 (h) 此外，油箱应设有排气装置，以避免形成真空，防止空气进入燃油系统中。 油箱出油口应高于油箱底面 120mm 以上，以防止底部沉淀物进入柴油机。油箱底部应设置排污阀门，以便于定期清除底部污物。 回油管应从油箱顶部竖直伸入箱内，回油管出口靠近油面上方。为避免空气进入出油管，出油管入口和回油管出口的距离应不小于 300mm。油箱油面应始终保持不低于发动机输油泵下方2m。如果日用油箱与柴油机的距离超过8m或者周围环境温度较低，则应采用直径较大的供油、回油管路，以保障供油充足。 用户必须在柴油机燃油进口前安装一个水份分离器或粗滤器，用于去除大量的沉渣和水份。由于油箱和管路在制造、安装过程中会有杂质产生，所以精滤器是必不可少的。 燃油供油和回油管路的直径应不小于柴油机的接头尺寸。管路及接头应强度高、密封性好、抗老化能力强，尽量平直，以防止泄漏和气泡产生。回油管压力应小于 34kPa。回油管中可安装一个单向阀。 4.3.6.2 润滑系统 柴油机用机油应在清洁、封闭的油桶内存放，并经充分沉淀和严格滤清后，方可注入柴油机使用。若在寒冷地区，应使用机油加热装置对油底壳内的机油进行加热。但加热温度不宜过高，以避免机油结焦。 | 无召回片段 | 无召回片段 | 无召回片段 | 无召回片段 | 无召回片段
6270ZLC和8270ZLC系列柴油机曲轴箱防爆阀的开启压力为多少？ | 曲轴箱防爆阀的开启压力0.1bar。 | 《济柴牌6270ZLC&8270ZLC柴油机使用维护手册》第二章技术资料2.3.1.6防爆阀 | 曲轴箱设置防爆阀防止曲轴箱内聚集的可燃性气体发生爆炸，其具有释放压力和灭火焰的功能，并在释放压力后可以自动关闭。曲轴箱防爆阀为翅片式，布置在发动机B侧曲轴箱观察盖上，防爆阀开启压力为0.1bar。 | 6270ZLC和8270ZLC系列柴油机曲轴箱防爆阀的开启压力为0.1bar。 | 济柴牌6270ZLC& 8270ZLC柴油机使用维护手册.pdf-6270 机体底部视图及油水接口尺寸-2.3 零件/部件-2.3.1 机体部件 2.3.1.5 后端罩壳 后端罩壳安装在机体功率输出端端面上，密封曲轴功率端外伸轴。该罩壳上安装有增压器、中冷器、起动马达、盘车装置等功能部件。罩壳与曲轴间安装有骨架油封和飞轮油封密封环，用以防止机油沿轴向泄漏。 <图片>示例图1</图片> (C\textcelsius)<图片>示例图2</图片>(图2.3-3后端罩壳) 2.3.1.6 防爆阀 曲轴箱设置防爆阀防止曲轴箱内聚集的可燃性气体发生爆炸，其具有释放压力和灭火焰的功能，并在释放压力后可以自动关闭。曲轴箱防爆阀为翅片式，布置在发动机 B 侧曲轴箱观察盖上，防爆阀开启压力为 0.1bar。 <图片>示例图3</图片> (曲轴箱防爆阀20VC)<图片>示例图4</图片>(图2.3-4机体部件一曲轴箱防爆阀) 2.3.2 轴系部件 轴系部件即柴油机的曲柄连杆机构加减振器和飞轮。其主要作用是将活塞的往复运动转变为曲轴的旋转运动，通过减振器和飞轮减轻轴系的扭转振动并保证旋转运动的平稳性。 <图片>示例图5</图片> | 济柴牌6270ZLC& 8270ZLC柴油机使用维护手册.pdf-6270 机体底部视图及油水接口尺寸-增压器的使用与维护-2.4.2 调节阀 表2.4-1 ¦序号¦名 称¦安装部位¦开启压力(kPa)¦功 能¦ ¦-¦-¦-¦-¦-¦ ¦1¦机油泵安全阀¦机油泵体内¦800¦防止机油泵出口油压过高，确保润滑系统安全。¦ ¦2¦单向阀¦机油调压阀室内¦30¦防止预供油时机油经机油泵流回油底壳。并避免机油泵的供油由预供油通道泄漏。¦ ¦3¦调压阀¦机油调压阀室内¦450¦防止主油道油压过高，确保润滑系统安全。¦ ¦4¦机油滤旁通阀¦自动反冲洗油¦250¦机油滤芯污堵时，机油旁通，¦ <图片>示例图6</图片> 中国石油装备 ¦¦¦滤器内¦¦确保运动件正常润滑。¦ ¦-¦-¦-¦-¦-¦ ¦5¦离心滤单向阀¦离心滤清器体内¦250¦确保低油压时润滑系统有足够的供油量。¦ ¦6¦机油调温阀¦机油调温阀室内¦$65\textcelsius$开启；$75\textcelsius$全开。¦通过调节大小循环，控制机油温度在规定范围。¦ | 16V2632T天然气发动机使用维护手册.pdf-2.3.1 机体部件 2.3.1.2 主轴瓦 采用铝锡双层合金高强度轴瓦，具有很强的承载能力和可靠性。 2.3.1.3 曲轴止推片 限定曲轴轴向位移的止推片，布置在第一档主轴承盖上。 <图片>示例图7</图片> 2.3.1.4 前端罩壳 260 系列发动机齿轮罩壳是一种功能高度集成的多功能罩壳，内部布置高、低温水泵、机油泵、机油调温阀和冷却水调温阀；以及机油、高、低温水等功能管路，结构比较复杂。 合理布置机油滤清器、机油冷却器、机油调温阀等零部件，以保证品质合格的机油进入主机。同样，在高、低温水路相关位置有调温阀用以控制高低温水的温度。齿轮罩壳整体模块化设计使整机更加整洁美观、空间紧凑. 前端罩壳安装在机体自由端端面上，兼具保护和密封柴油机齿轮传动系统和曲轴自由端外伸轴、固定和支撑柴油机附件。 <图片>示例图8</图片>(图2-11前端罩壳部件图) 2.3.1.5 后端罩壳 后端罩壳安装在机体功率输出端端面上，密封曲轴功率端外伸轴。 该罩壳上安装有增压器、中冷器、启动马达、盘车装置等功能部件。 罩壳与曲轴间安装有骨架油封和飞轮油封密封环，用以防止机油沿轴向泄漏；罩壳内布置有高低温水进出回路，与中冷器组成冷却系统的一部分；同时布置有对增压器轴承进行润滑的进出滑油回路；后端罩壳两个中冷器之间有气腔，与曲轴箱连通，外部安装呼吸器。 2-12 图上部是进出后端罩壳的高低温水管路，其中水管 2 是中冷器低温水进水管，水管3 是中冷器低温水出水管，水管 4 有两根，是 AB 侧中冷器高温水进水管，水管 1 是中冷器高温水出水管。 (1234)<图片>示例图9</图片>(图2-12后端罩壳冷却水管图)2.3.1.6 机体侧盖在机体的每个侧面采用三个侧盖，材料采用铸铝，自下而上依次为曲轴箱观察盖、凸轮轴观察盖及水套盖板。曲轴箱观察盖密封曲轴箱，A 侧曲轴箱观察盖安装油雾探测器，B 侧曲轴箱观察盖安装防爆阀，凸轮轴观察盖密封凸轮轴腔，水套盖板用于防护预燃管系、预喷阀、水套及气缸盖等部件。曲轴箱观察盖和凸轮轴观察盖上安装 O 型圈，用于密封曲轴箱的润滑油。侧盖外形设计平整紧凑，不仅可以获得较好的外形效果，而且对现场操作人员起到安全保护作用。<图片>示例图10</图片><图片>示例图11</图片>(图2-13机体侧盖与曲轴箱防爆阀)2.3.1.7 防爆阀曲轴箱设置防爆阀防止曲轴箱内聚集的可燃性气体发生爆炸，其具有释放压力和灭火焰的功能，并在释放压力后可以自动关闭。曲轴箱防爆阀为翅片式布置，在发动机B侧曲轴箱观察盖上，防爆阀开启压力为0.1$$\pm$$20%bar,关闭压力0.08$$\pm$$20%bar。 (国燃)<图片>示例图12</图片>(图2-14曲轴箱防爆阀)中国石油装备<图片>示例图13</图片> | H16V190柴油机使用维护手册.pdf-目 录-第三章 柴油机结构-3.1 机体部件-3.1.5 曲轴箱防爆门 ¦注 意¦¦ ¦-¦-¦ ¦<图片>示例图14</图片>¦防爆门开启压力有规定值，弹簧不可随意更换。¦ 3.1.6 曲轴箱加油管 柴油机机体右侧观察盖上装有 1 个曲轴箱加油管。它主要由加油管接、滤网、加油口盖等组成，其结构如图 3.1-2 所示。利用该加油管可以给曲轴箱加注机油。此外，其中的滤网还对机油起着粗过滤的作用。 加注机油时，先沿顺时针方向拧动加油口盖上的手柄，打开加油口盖，然后缓慢地向加油管内注入规定牌号的清洁机油，直至油底壳内的机油液面达到规定高度。加完油后，盖上加油口盖，再沿逆时针方向拧动手柄，固紧加油口盖。 | 16V2632T天然气发动机使用维护手册_-.pdf-目 录-2.4.6.2 结构布置-2.4.7 安全防爆系统 2.4.7.1 曲轴箱安全防保措施 2.4.7.1 曲轴箱通风装置 曲轴箱通风装置置于发动机后端罩壳，出口处应引向厂房外并处于高处（或其他对于含可燃气体的收集装置），管路的布置应能保证气体流动畅通，使曲轴箱内可能混有的可燃气体的废气能及时排出。曲轴箱通风装置如图2-86： <图片>示例图15</图片>(图2-86曲轴箱通风装置) <图片>示例图16</图片> 中国石油装备 2.4.7.1.2 曲轴箱安全防爆阀 曲轴箱安全防爆阀安装在发动机B侧曲轴箱盖板上，共8个，泄爆面积为95cm<图片>示例图17</图片>，曲轴箱安全防爆阀如图2-87所示： (\phi1105333)<图片>示例图18</图片>(图2-87曲轴箱防爆阀) 采用轻质阀片并具备低响应压力的特点，阀门能够在爆炸发生几分之一秒内做出响应，并利用其内置的消焰器确保无焰泄减压。爆炸发生后，防爆阀能够立即关闭并密封，从而降低二次爆炸的风险。 安装时螺栓的最大扭矩为60Nm，并且6个螺栓应一次三对角预紧。 在正常工况下，不应出现机油渗漏现象。当由于异常原因导致曲轴箱内可燃气体出现爆燃时，曲轴箱压力急剧升高，使防爆阀自动打开，起了泄压作用，防止发动机损坏。防爆阀复位后，应查找原因，消除爆燃现象。 2.4.7.1.3 曲轴箱轴承温度监测 发动机电子监控系统配置有主轴承温度传感器和止推轴承温度传感器，用于实时监测发动机主轴承和止推轴承的温度。轴承温度传感器安装在主轴承盖和止推轴承盖上，监测信号传送至电子监控系统，并在控制柜人机操作面板上实时显示温度值。当轴承温度过高超过保护限值时，发动机控制系统会出现报警指令，进一步甚至会激活停机指令。 | 济柴牌S200型柴油机使用维护手册.pdf-二、操纵装置 （六）常见故障及排除方法 <图片>示例图19</图片> 二、安全保护 （一）超速或油压低停车装置 柴油机根据其使用性能及结构强度规定有最低油压和最高转速。为限制其最低油压和最高转速，柴油机在燃油系统中设置有电磁阀。当柴油机发生超速、油压过低等异常现象时，监控仪向电磁阀发出电信号，使其油路换向，从而达到切断燃油、迫使柴油机紧急停车的目的（详见第六章）。 （二） 防爆装置 S200型系列发动机的防爆措施为：曲轴箱设有防爆阀。结构详见第二章相关内容。 防爆阀作为安全防护零件，其火焰圈为薄钢片制成，作用是阻灭曲轴箱发生气体爆炸时的火焰审出，在使用过程中应注意保护，防止碰伤。 使用过程中若出现密封圈老化、弹簧损坏等现象时，应换装新的防爆阀。 注意！！！ 防爆门开启压力有规定值，且出厂时经过检验认证，严禁自行拆解组装。 <图片>示例图20</图片> 中国石油装备 第十二章 柴油机控制系统 （本章只适用于电控柴油机） 控制系统包括：ECU控制器、监控仪、驾驶台显示、集控室监控、线束、传感器。实现发动机的运行控制、数据监测、安全保护等功能。 一、ECU控制器 ECU控制器主要针对电控单体组合泵系统设计，满足机械驱动、道路工程、机械、船用和发电等柴油机应用要求。 | 无召回片段 | 无召回片段 | 无召回片段 | 无召回片段
6270ZLC和8270ZLC系列柴油机气起启动马达过滤器的过滤精度要求是什么？ | 过滤器内部有铜烧结过滤芯，其过滤精度为40-70μm; | 《济柴牌6270ZLC&8270ZLC柴油机使用维护手册》第二章技术资料2.4.5.2气马达总成 | 过滤器内部有铜烧结过滤芯，其过滤精度为40-70μm;要求一般使用3个月拆下过滤滤芯用煤油进行清洗，或用高压风进行反吹，将细小颗粒物吹出，防止使用时间过长，否则会造成滤芯的堵塞，将直接影响气起动马达的起动。 | 6270ZLC和8270ZLC系列柴油机气起动系统过滤器内部的铜烧结过滤芯过滤精度为40-70微米。要求一般使用3个月拆下过滤滤芯用煤油进行清洗，或用高压风进行反吹，将细小颗粒物吹出，防止使用时间过长，否则会造成滤芯的堵塞，直接影响气起动马达的起动。 | 济柴牌6270ZLC& 8270ZLC柴油机使用维护手册.pdf-6270 机体底部视图及油水接口尺寸-二、使用与保养-2.4.5 起动系统-2.4.5.2 气马达总成 2.4.5.2.1.3 气马达总成安装技术要求 (1)将气马达固定到柴油机机体支架时，其安装位置应满足；输出齿轮与主机的飞轮齿圈面距离约为4.5mm,齿侧间隙应控制在0.6-1mm之内。 (2)在安装管路系统时，首先要清除各管件中的污物，保持清洁，并从气马达进气口处加入适量润滑油，在按起动系统图进行安装。 (3)空气瓶至气马达管路的管径需匹配，其内径不得低于<图片>示例图1</图片>50；气瓶出气孔需缩径处不得出 <图片>示例图2</图片> 现缩径过长的现象。 (4)工作现场维修时应确保无杂物、沙土进入管路和马达。 2.4.5.2.1.4 操作与维护 (1)起动时应首先接通气源，再打开开关，使气路畅通，待完成起动后，迅速关闭开关，起动系统具有连续工作的能力，可反复进行多次起动。第二次起动须待柴油机飞轮齿圈完全停下来方可进行，以免打齿。 (2)气马达起动时应注意观察减压阀压力表数值，起动过程中压降不得大于0.15MPa,否则应查明原因并排除。 (3)应经常检查本产品各部位紧固螺钉，不得有松动。 (4)气马达不可在工作气压下长时间无负荷运转。 (5) 涡轮马达中动叶轮、轴承、复合轴承及行星轮组件属易损件，使用一年以上时应重点检验以上部件，有损坏时应及时更换。 (6)集成式继气器应3至6个月保养一次，以清洗内腔的尘粒及堵塞物，确保气马达管系中的进气流量，保证柴油机的起动。 2.4.5.2 过滤器 过滤器内部有铜烧结过滤芯，其过滤精度为40-70<图片>示例图3</图片> m;要求一般使用3个月拆下过滤滤芯用煤油进行清洗，或用高压风进行反吹，将细小颗粒物吹出，防止使用时间过长，否则会造成滤芯的堵塞，将直接影响气起动马达的起动。 | 济柴牌6270ZLC& 8270ZLC柴油机使用维护手册.pdf-6270 机体底部视图及油水接口尺寸-二、使用与保养-2.4.5 起动系统 柴油机采用气马达方式起动。起动系统的功用是：借助于由空气瓶提供的压缩空气气流，通过气起动马达驱动柴油机从静止状态转入工作状态。 2.4.5.1 起动系统流程 (控制空气管路3紧急停车装置盘车机构分部件20VG\times气)<图片>示例图4</图片> 起动系统主要由气马达总成（包括气起动马达、减压阀、过滤器、整体式继气器、电磁阀等）、空气瓶、盘车装置、紧急停车装置、控制空气管路等部分组成。 起动马达通过一个电磁阀进行起动。该电磁阀可从发动机上的启动箱手动激活，也可以通过远程控制手动或自动激活。 对于远程激活，启动线圈处于连接状态，起动线圈接收的每个起动信号都会经过安全启动功能，该项功能与安装在发动机上的安全系统相连。 启动阀具有紧急起动阀的作用，在断电的情况下可以手动起动气动马达。 <图片>示例图5</图片> 2.4.5.2 气马达总成 (整体式继气器建议气瓶至马达进气孔采用DN50管径C电磁阀\le)<图片>示例图6</图片> 气马达总成主要包括气起动马达、减压阀、过滤器、整体式继气器、电磁阀等零件。 2.4.5.2.1气起动马达 2.4.5.2.1.1 工作原理 马达由动力部分和输出部分组成，动力部分为涡轮式气动马达，需要起动柴油机时，按下气开关（或电磁阀开关）使压缩空气由输出部分预啮合进气孔进入，推动输出轴伸出并自动调整，使输出齿轮与飞轮齿圈进入正确啮合位置。当输出齿轮达到规定位置时，压缩空气经预啮合出气孔与继气器接通，打开主气路，压缩空气进入气动马达，驱动马达旋转，起动柴油机。当柴油机被起动后，该马达可由超越离合器实现超越，避免大齿圈带动马达旋转。松开起动开关，切断气源，输出齿轮自动退回完成一个起动过程。 2.4.5.2.1.2 马达工作参数 将启动空气瓶(30bar)中的空气经减压阀减压至10bar后起动马达，气马达在不同气压下的参数如下： | L12V190L12V200系列发动机及机组使用维护手册-7-17.pdf-第一章 概述-5、减压阀-6、分水滤气器 为保持气动系统内各元件的正常工作，防止气路中零件锈蚀或污堵，造成系统工作失灵，因此，压缩空气进入系统前，必须经过严格滤清，除去水分和杂质，所以在系统内设有分水滤气器。 分水滤气器是净化压缩空气的滤清装置，使用中应经常排出滤气器体内的积水。 ¦注意：<图片>示例图7</图片>¦分水滤气器外形上对称，但进、出气口位置是固定的，在安装时一定要注意在滤气器盖上方，有一明显的气流方向箭头标记，不得装反。滤气器体为透明的玻璃钢制品，应防止磕碰，以免损坏。在起动过程中，操作人员不得靠近水分滤气器，以求安全。冬天使用时，在柴油机起动后，需打开分水滤气器放水阀将水放干，以免水结冰后将分水滤气器冻坏。¦ ¦-¦-¦ 7、气起动系统的使用与维护 (1)采用气动马达起动系统，必须设置有足够容积的贮气罐。不允许储气罐底部积水，经“空压机后处理”装置到起动马达之间的储气罐及管路必须无焊渣、氧化铁皮、铁锈等杂物； (2) 气路系统中的螺纹联结必须使用螺纹密封胶，而不能使用生料带，管路联结好 24 小时后才允许通气源； (3)起动前，必须贮备满足气动马达所要求的压缩空气气源； (4) 气路系统中的管路、阀门等通径不小于马达进气口通径，所有距离马达进气口5米以后的管路、阀门的通径不小于马达进气口通径的1.5倍； (5)每次连续起动不得超过15秒，一次起动失败后，应间隔30秒后再次起动。若连续起动三次均不能起动，应查明原因，排除故障后再进行起动； (6)当柴油机发出均匀连续的燃气爆发声时，表明柴油机起动成功。此时，应立即松开气开关按钮，并关闭总旋阀，以免柴油机齿圈逆向带动齿轮超速转动，造成机件损坏； (7)按规定要求做好各气动元件的维护保养工作，保持按规定程序完成起动过程。如发现气动元件故障，必须及时修复或更换新件再起动； (8)保证气动马达系统在工作时通风散热良好，不可被杂物碰坏或硬物碰伤； (9)每周定期检查过滤器中的滤芯情况，以免因滤芯堵塞影响起动； (10)为了防止起动管系在制造、安装期间残存的焊渣、锈蚀等较大杂物损伤过滤器进入马达内部造成马达涡轮损坏，建议在压缩空气进口处加装粗滤装置。 | L6200系列柴油机及发电机组使用维护手册.pdf-目 录-4、柴油机主要附件技术规格 燃油滤清器¦型式¦旋装式，纸质滤芯¦ ¦-¦-¦ ¦过滤精度（$\mu $m）¦5¦喷油泵¦型式¦电控单体泵¦ ¦-¦-¦ ¦柱塞直径 (mm)¦18¦ ¦柱塞行程 (mm)¦18¦喷油器¦型式¦多孔针阀式¦ ¦-¦-¦ ¦启喷压力 (MPa)¦28¦ ¦孔数$\times$孔径$\times$喷雾角度¦$8\times 0.355\times 150^{\circ}$¦输油泵¦型式¦齿轮式¦ ¦-¦-¦ ¦转速 (r/min)¦750¦ ¦压力 (MPa)¦0.6¦ ¦流量(m$^{3}$/h)¦1.1¦ ¦吸程 \(m\)¦2¦<图片>示例图8</图片>中国石油装备机油泵 ¦转速 (r/min)¦750¦ ¦-¦-¦ ¦流量 (m$^{3}$/h)¦1.55¦ ¦型式¦齿轮式¦ ¦油压 (kPa)¦300¦ 机油滤清器 ¦型式¦旋装式，纸质滤芯¦ ¦-¦-¦ ¦过滤精度（$\mu $ m）¦20¦ ¦旁通阀开启压力(kPa)¦200¦ 离心滤清器 ¦转子转速 (r/min)¦$\ge 5000$¦¦ ¦-¦-¦-¦ ¦通过能力 (m$^{3}$/h)¦$\ge 1.5$（油温$75\textcelsius$，压力 700 kPa）¦¦ ¦限压阀开启压力(kPa)¦250¦¦ 机油冷却器 ¦型式¦整体板式、水冷¦ ¦-¦-¦ 水泵 ¦转速 (r/min)¦2638¦ ¦-¦-¦ ¦扬程 (m.H20)¦17¦ ¦流量 (m$^{3}$/h)¦60¦ ¦型式¦闭式叶轮¦ 燃油冷却器 ¦型式¦光管式、水冷¦ ¦-¦-¦ 中国石油装备 <图片>示例图9</图片>电起动马达 ¦型号¦QDJ294G7¦ ¦-¦-¦ ¦工作电压¦DC24V¦ ¦转向¦顺时针（面向驱动端）¦ ¦最大功率 (kW)¦$\ge 11$¦ | 电动钻机用柴油发电机组使用维护手册.pdf-第一章 概述-5、减压阀-6、分水滤气器 为保持气动系统内各元件的正常工作，防止气路中零件锈蚀或污堵，造成系统工作失灵，因此，压缩空气进入系统前，必须经过严格滤清，除去水分和杂质，所以在系统内设有分水滤气器。 分水滤气器是净化压缩空气的滤清装置，使用中应经常排出滤气器体内的积水。 ¦注意：<图片>示例图10</图片>¦分水滤气器外形上对称，但进、出气口位置是固定的，在安装时一定要注意在滤气器盖上方，有一明显的气流方向箭头标记，不得装反。滤气器体为透明的玻璃钢制品，应防止磕碰，以免损坏。在起动过程中，操作人员不得靠近水分滤气器，以求安全。冬天使用时，在柴油机起动后，需打开分水滤气器放水阀将水放干，以免水结冰后将分水滤气器冻坏。¦ ¦-¦-¦ 7、气起动系统的使用与维护 (1)采用气动马达起动系统，必须设置有足够容积的贮气罐。不允许储气罐底部积水，经“空压机后处理”装置到起动马达之间的储气罐及管路必须无焊渣、氧化铁皮、铁锈等杂物； (2) 气路系统中的螺纹联结必须使用螺纹密封胶，而不能使用生料带，管路联结好 24 小时后才允许通气源； (3)起动前，必须贮备满足气动马达所要求的压缩空气气源； (4) 气路系统中的管路、阀门等通径不小于马达进气口通径，所有距离马达进气口5米以后的管路、阀门的通径不小于马达进气口通径的1.5倍； (5)每次连续起动不得超过15秒，一次起动失败后，应间隔30秒后再次起动。若连续起动三次均不能起动，应查明原因，排除故障后再进行起动； (6)当柴油机发出均匀连续的燃气爆发声时，表明柴油机起动成功。此时，应立即松开气开关按钮，并关闭总旋阀，以免柴油机齿圈逆向带动齿轮超速转动，造成机件损坏； (7)按规定要求做好各气动元件的维护保养工作，保持按规定程序完成起动过程。如发现气动元件故障，必须及时修复或更换新件再起动； (8)保证气动马达系统在工作时通风散热良好，不可被杂物碰坏或硬物碰伤； (9)每周定期检查过滤器中的滤芯情况，以免因滤芯堵塞影响起动； (10)为了防止起动管系在制造、安装期间残存的焊渣、锈蚀等较大杂物损伤过滤器进入马达内部造成马达涡轮损坏，建议在压缩空气进口处加装粗滤装置。 | 无召回片段 | 无召回片段 | 无召回片段 | 无召回片段 | 无召回片段
AG12V192电控柴油机一般发动机运行多少小时后，需要应清理和检查主滤芯。 | 250小时 | AG12V191电控柴油机使用维护手册第四章 一、进气系统(二) 空气滤清器 | 使用中应定期清理与检查主滤芯。一般发动机运行250小时，即应清理和检查主滤芯。在粉尘较大或花絮飞扬的季节应缩短清理周期。 主滤芯的清理方法：用392～588kPa压力的压缩空气，从滤芯内侧沿滤纸折叠方向向外吹，将沉积在滤纸外面的灰尘吹净。 主滤芯的检查方法：主滤芯在清理后进行检查。取一光源放到滤芯中间，从外侧观察透光状况，检查有无滤纸破损或脱胶现象。如有损坏，必须更换新件。 | AG12V190电控柴油机一般发动机运行250小时，即应清理和检查主滤芯。在粉尘较大或花絮飞扬的季节应缩短清理周期。 | AG12V190电控柴油机使用维护手册.pdf-第二章 机体与气缸盖部件-（二）空气滤清器 空气滤清器为高效纸质滤芯滤清装置。工作时，空气穿过虑芯滤纸上的微孔，进入中间空腔，空气中微小尘埃被阻止在纸芯外面，清洁空气由下部出口经连接弯管直接送入增压器压气机内。 ¦注意：¦¦ ¦-¦-¦ ¦<图片>示例图1</图片>¦空滤器使用不当，保养不及时，则有可能造成空气滤清器过早损坏，并导致活塞和气缸套磨损加剧。特别是在空气滤清器阻力过大时，会造成增压器漏油，功率下降，排温升高等故障。因此，空气空滤器的正确使用与维护，直接影响着发动机的性能和使用寿命。¦ ¦¦¦ 使用中应定期清理与检查主滤芯。一般发动机运行250小时，即应清理和检查主滤芯。在粉尘较大或花絮飞扬的季节应缩短清理周期。 主滤芯的清理方法：用<图片>示例图2</图片>压力的压缩空气，从滤芯内侧沿滤纸折叠方向向外吹，将沉积在滤纸外面的灰尘吹净。 主滤芯的检查方法：主滤芯在清理后进行检查。取一光源放到滤芯中间，从外侧观察透光状况，检查有无滤纸破损或脱胶现象。如有损坏，必须更换新件。 | AG12V190电控柴油机使用维护手册.pdf-四、线束-四、柴油机的维护保养 （一）日保养 每班操作者必须认真填写当班运行记录（见附录五），详细记录柴油机运行状况、各项参数、发现的故障及所采取的措施等。并应完成下列工作： 1.检查燃油箱内的油位。 <图片>示例图3</图片> 中国石油装备 2.检查油底壳、喷油泵的机油液面高度是否有不正常的增高或下降现象，并检查油质状况，必要时添加或更换机油。 3.检查散热器或冷却水池内的水位，必要时添加冷却液。 4.用气马达或气动预供油泵时检查气源压力；用电动马达或电动预供油泵时，应检查电源充电状况。 5.擦拭柴油机表面。 6.检查仪表是否正常。 7.监视仪表所指示的柴油机工作参数，应特别注意机油压力和油、水温。 观察柴油机排烟状况，监听柴油机声响。若发现异常现象应及时查明原因并加以排除。 9.检查并排除柴油机漏油、漏水、漏气现象，保持柴油机外观及环境整齐、清洁。 10.检查柴油机各连接、固定部位的紧固情况。 11.检查电源充电状况。 （二）周保养 柴油机每运行一周，应进行下列项目的技术保养工作： 完成日保养规定的所有项目。 2.检查并清理空气滤清器（若工作环境风沙较大，可视情况缩短清理周期），清理积尘盒内的尘埃。 排放贮气罐和分水滤清器内的积水。 排放燃油箱及燃油滤清器内的积水和沉淀物。 5.清洗呼吸器滤芯。 （三）月保养 柴油机每运行一月，应进行以下项目的技术保养工作： 完成日、周保养所规定的项目。 清洗燃油滤清器。 3.检查机油滤清器进、出油压差，若大于200kPa，应更换纸质滤芯。 4.检查并调整风扇传动胶带的张紧状况。 5.清洗离心滤清器。 6.向喷油泵传动装置、联接器处加注3号石墨锂基润滑脂，向气动马达加注钙基润滑脂，向油雾器、气动预供油泵加注机油（详见附录四）。 7.检查电起动马达电刷，并清除整流子积炭。 8.检查、调整气门间隙。 9.检查喷油器的喷油压力，观察其雾化质量，并清洗喷油器或调整喷油压力。 10.检查、清理空气滤清器主滤芯及安全滤芯。 11.校验报警装置的传感器。 12.检查弹性联接器的金属橡胶座有无裂纹、损伤，必要时更换橡胶座。 13.新机运行250小时后，应检查气缸盖螺母的紧固状况，检查排气管与气缸盖间联接螺栓的紧固状况。 <图片>示例图4</图片> | AG12V190电控柴油机使用维护手册.pdf-四、机油滤清器-（一）机油滤清器的构造特点 机油滤清器为纸质滤芯式，不同机型所采用滤芯的节数有所不同。其构造如图7.4-1所示，主要由壳体16、前盖1、后盖5、芯杆15和纸质滤芯18等组成。 机油由壳体下方的进油口进入滤清器，机油中的杂质被阻隔在滤纸表面上，清洁的机油从后盖一侧的出油口送往主油道。 后盖上装有旁通阀，该阀由旁通阀体13、钢球12、弹簧11和调节螺钉10等组成，当滤芯污堵严重进出油压差达到200kPa时，旁通阀便打开，使机油不经滤芯直接送往主油道。 ¦注意：<图片>示例图5</图片>¦旁通阀的开启压力在柴油机出厂时已调整好，不允许随意拆动。¦ ¦-¦-¦ （二）机油滤清器的使用与维护 为保证柴油机得到足量、清洁的机油，柴油机正常运转每250小时左右（可视机油清洁状况而定），或机油滤清器滤前、滤后的压差较大（不得超过200kPa）时，必须及时清洗机油滤清器，并换装新滤芯。方法如下： 1. 打开机油滤清器下方的油堵，将机油滤清器内的积油放掉，并取下前盖。 缓慢拉出滤芯，逐件取下各段滤芯和密封圈，清洗其余零件，如图7.4-2所示。 检查芯杆是否紧固，必要时将其旋紧。 4. 逐件检查新滤芯，不得有破损、挤压、变形或端盖脱胶现象。确认合格后，将滤芯及密封圈逐件依次装入壳体。 5. 旋紧压紧螺母至刚压住滤芯（此时用手刚不能转动滤芯），然后再旋入<图片>示例图6</图片> 圈。 注意： ¦压紧螺母旋紧后，其前端凹槽应与前盖内侧的拉筋对齐。¦ ¦-¦ 特别提示：滤芯必须使用我公司指定的带有标记、编号的合格产品。 <图片>示例图7</图片> 中国石油装备 (45出油1236714132012111098进油191516)<图片>示例图8</图片>(图7.4-1机油滤清器) 1-前盖 2-压紧螺母 3-垫圈 4-密封环 5-后盖 6-滤后油压表座 7-管接头 8-螺母 9-扁螺母 10-调节螺钉 11-弹簧 12-钢球 13-旁通阀体 14-滤前油压表座孔 15-芯杆 16-壳体 17-防护罩 18-纸质滤芯 19-密封圈 20-提拉钢丝 <图片>示例图9</图片>(图7.4-2纸质滤芯的更换方法) <图片>示例图10</图片> 中国石油装备 | AG12V190电控柴油机使用维护手册.pdf-四、机油滤清器-第九章 起动系统与操纵装置-2. 电动马达的安装 ¦警告：<图片>示例图11</图片>¦电动马达所用的调整垫片不得采用绝缘材料制作，以保证柴油机机体与电动马达间具有良好的导电性。¦ ¦-¦-¦ 3. 电动马达的使用与维护 (1) 电动马达每次连续运转时间不得超过15秒，严禁空载运转。 (2)在冬季柴油机冷车起动前，必须对柴油机进行充分预热并经盘车，方可进行起动。以防止起动力矩过大，使电动马达在过电流状态下工作而烧损。 (3) 定期向电动马达前、后轴承内加注润滑脂，以保证正常润滑。 ¦警告：<图片>示例图12</图片>¦加注的润滑脂不宜过多，否则会导致轴承发热而产生溢油现象，破坏电机的绝缘性。¦ ¦-¦-¦ | AG12V190电控柴油机使用维护手册.pdf-四、线束-第十二章 柴油机的使用与维护保养-一、柴油机使用与操作-（二）燃油、机油和冷却水 环境温度，\textcelsius ¦¦机油等级¦ ¦-¦-¦ ¦$0\sim 30$¦CF-4 30¦ ¦$10\sim 40$¦CF-4 40¦ ¦$-15\sim 50$¦CF-4 20W/50¦ ¦$-20\sim 40$¦CF-4 15W/40¦ ¦$-25\sim 30$¦CF-4 10W/30¦ ¦$-30\sim 40$¦CF-4 5W/40¦ ¦$-35\sim 40$¦CF-4 OW/40¦ 在正常使用条件下，建议换油周期为1000小时。 由于非正常条件使用，造成机油受到严重污染或变质，参考表12.1-4指标，其中存在一项超标时，应立即更换机油。 表12.1-4柴油机油换油指标 ¦项 目¦换 油 指 标¦试验方法¦ ¦-¦-¦-¦ ¦$100\textcelsius$运动粘度变化率/%¦$\ge \pm 25$¦GB/T 11137和GB/T7067中3.2¦ ¦碱值/(mgKOH/g)¦$\le$ 新油的40%¦SH/T 0251¦ ¦铁含量/(mg/kg)¦$\ge 100$¦SH/T 0197 或 SH/T 0077¦ ¦闪点（开口）$/\textcelsius$¦单级油$\le$180多级油$\le$160¦GB/T 3536¦ ¦水分 (m/m)¦$\ge 0.2$¦GB/T 260¦ <图片>示例图13</图片> 中国石油装备 注意： ¦¦¦¦ ¦-¦-¦-¦ ¦¦若不使用推荐的机油，会由于活塞积碳、磨缸套或机油耗油量急剧增高而缩短柴油机使用寿命。¦¦ 注意事项： 机油储存、使用中注意防水、防尘、避免曝晒，严禁水分和其他杂质混入机油； 请勿与其它机油混用； 若与皮肤接触，应及时清洗； (4) 处置用过的废油应遵照当局的环境保护要求； (5)本规范适用轻质柴油(GB 19147),当使用其它燃料时，请咨询润滑油供应商。昆仑润滑油免费服务电话：4004103001（手机拨打）/8008103000（固话拨打）.0411-86774448/39942908。 | 190系列柴油机使用维护手册.pdf-特 别 提 示-（二）空气滤清器-1. 旋流管_纸质滤芯空气滤清器 (1) 旋流管-纸质滤芯空滤器的构造特点 该滤清器的构造如图4.1-2所示，主要由预滤器13和集尘杯15组成的粗滤器，以及由滤芯外壳10、滤芯外壳上盖1、主滤芯4和安全滤芯5组成的精滤器两部分组合而成。 (2) 旋流管-纸质滤芯空滤器的使用与维护 空气滤清器与进气管路连接处应严密密封。 正常使用过程中按以下要求做好维护保养工作： $\textcircled{1} $定时清除积尘盒内的积尘。方法是：捏动排尘鸭嘴，使灰尘自行落下。在风沙较小的情况下，一般48小时清理一次即可；在风沙大的地区，则应经常清理。 注意///不可在柴油机运行中排尘，以免排出的灰尘又被吸入滤清器。 $\textcircled{2} $定期清洗粗滤器。柴油机每运行500小时进行该项工作。方法是：松开预滤器的上、下卡箍，分别将积尘杯和预滤器取下，应注意不要把旋流管碰坏（管内有旋流叶片）。将拆下的零件用清洗剂冲洗干净，并用压缩空气吹干。 注意// 复装时不要漏装卡箍处的密封圈。 $\textcircled{3} $定期清理与检查主滤芯。柴油机每运行250小时进行该项工作。 主滤芯的清理：取出主滤芯，用$400\sim 600kPa$压力的压缩空气，从滤芯内侧沿滤纸折叠方向向外吹，将沉积在滤纸外面的灰尘清除。 主滤芯的检查：清理完成后，将光源放到滤芯中间，从外侧观察其透光情况，检查有无滤纸破损或脱胶现象。如有损坏，必须换装新件。 $\textcircled{4} $保养安全滤芯。安全滤芯一般情况下不需保养。只有在发现主滤芯破损、安全滤芯的积尘较多时，才进行清理检查。可按清理、检查主滤芯的方法进行。如主滤芯已更换过三次或安全滤芯出现损坏现象，必须换装新安全滤芯。 $\textcircled{5} $多雨潮湿地区的大气中水分较多、灰尘较少。纸质滤芯受潮后阻力加大，为此可将主滤芯、安全滤芯拿掉，以减少进气阻力，但上盖仍应密封盖好。 $\textcircled{6} $为掌握空气滤清器保养周期，防止因进气阻力过大引起柴油机运行故障，在连接弯管的丝座（NPT1/8）处，可安装空气滤清器真空度报警指示装置或简易U型压力计（$\Phi$ 10透明塑料管），以监控空气滤清器的进气阻力。一般情况下，当进气阻力达到6kPa（约600mm水柱）时，应及时进行清理。 <图片>示例图14</图片> 中国石油装备 | 无召回片段 | 无召回片段 | 无召回片段 | 无召回片段
AG12V192电控柴油机轴自由端不得进行大功率动力输出，一般限制在多少kW以内。 | 50kW以内 | AG12V190电控柴油机使用维护手册第三章 一、曲轴部件 (二) 曲轴部件的使用与维护 | 4. 因结构限制，曲轴自由端不得进行大功率动力输出，一般限制在50kW以内。功率输出端不得将皮带轮等传动件直接作横向传动。 | AG12V190电控柴油机轴自由端不得进行大功率动力输出，一般限制在50kW以内。 | AG12V190电控柴油机使用维护手册.pdf-目 录-五、柴油机主要附件技术规格-（九）预供机油泵 1.电动预供油泵 ¦电 机¦电 压(V)¦功 率(kW)¦电机转速(r/min)¦ ¦-¦-¦-¦-¦ ¦¦24¦3¦3000¦ ¦油 泵¦出油压力(kPa)¦¦排 量(L/min)¦ ¦¦147¦¦$\ge 50$¦ | AG12V190电控柴油机使用维护手册.pdf-目 录-第一章 概述-一、柴油机型号及技术参数 ¦气缸编号¦123556¦ ¦-¦-¦ ¦¦功率输出端789101112¦ ¦发火顺序¦1555362460$^{\circ}$60$^{\circ}$60$^{\circ}$60$^{\circ}$60$^{\circ}$60$^{\circ}$60$^{\circ}$60$^{\circ}$60$^{\circ}$60$^{\circ}$810711912¦ ¦第一次大修周期(h)¦18000¦ ¦外形尺寸（长$\times$宽$\times$高，mm）¦$\approx 2670\times 1588\times 2566$¦ ¦净质量(kg)¦$\approx 5300$¦ 注：<图片>示例图1</图片>功率标定的标准环境状况为：大气压力 100kPa，相对湿度30%.环境温度25<图片>示例图2</图片>，中冷器进水温度25<图片>示例图3</图片>。若不符合上述规定，柴油机功率应按 GB6072.1 予以换算修正。 <图片>示例图4</图片> 中国石油装备 | AG12V190电控柴油机使用维护手册.pdf-四、线束-二、柴油机功率不足 ¦故 障 原 因¦排 除 方 法¦ ¦-¦-¦ ¦（一）燃油系统故障¦¦ ¦更换合适燃油，排除油箱内的积水 燃油质量不好或含有水疏通油路、检修油管¦¦ ¦2.燃油管路堵塞、油管泄漏¦¦ ¦3.燃油滤清器污堵¦清洗燃油滤清器¦ ¦清洗、检修或更换喷油器 喷油器堵塞、雾化不良¦¦ ¦5. 喷油泵定时不正确¦5.重新校正喷油泵锁销位置¦ ¦更换 EUP 喷油泵柱塞偶件磨损严重¦¦ ¦7. 油头伸出缸盖底面的高度不符合要求¦7. 按要求重新调整¦ ¦8. 喷油泵凸轮轴磨损严重¦8. 更换凸轮轴¦ ¦（二）进排气系统故障¦¦ ¦清理空气滤清器 空气滤清器污堵 阴雨季可去掉纸滤芯¦¦ ¦2. 空气滤清器纸滤芯潮涨¦¦ ¦清理进、排气道 进、排气道受阻¦¦ ¦4.配气定时不对¦4.检查并调整配气定时¦ ¦5. 进、排气门严重下陷¦5.更换气门座¦ ¦6.气缸垫或活塞环处漏气¦更换气缸垫、活塞环¦ ¦7. 进、排气门处漏气¦7.配研气门和气门座¦ ¦8. 中冷器脏污¦8.清洗中冷器¦ ¦9. 进、排气凸轮磨损严重¦9. 更换凸轮轴¦ ¦10. 进气管道密封不严¦10. 拆检并更换密封件¦ ¦11. 排气引管阻力过大，消声器不匹配¦11. 按规定要求设置排气引管和消声器¦ ¦12.高温或高原地区空气密度小¦12. 选择合适的机型¦ ¦（三）增压器故障¦¦ ¦清除增压器的污物、积炭增压器污堵¦¦ ¦2.增压器匹配不当，进气压力低¦2. 按机型选用相匹配的增压器¦ ¦（四）冷却系统故障¦¦ ¦检查中冷水泵 进气温度过高¦¦ ¦2. 中冷器水路堵塞¦2.清洗中冷器¦ <图片>示例图5</图片> 中国石油装备 三、运转不均匀 ¦故 障 原 因¦排 除 方 法¦ ¦-¦-¦ ¦（一）燃油通路中的故障¦¦ ¦1.燃油管路或喷油泵中有空气¦排出燃油系统内的空气¦ ¦2. 喷油器滴油、漏油或污堵¦2.检修或更换喷油嘴偶件¦ ¦3. 部分 EUP 不工作¦3.检查连接EUP的线路或更换EUP¦ | AG12V190电控柴油机使用维护手册.pdf-目 录-（十五）起动马达 1.电动马达 ¦电压(V)¦¦最大功率(kW)转向（面向驱动端）¦¦¦ ¦-¦-¦-¦-¦-¦ ¦24¦¦13¦¦顺时针¦ ¦2.气动马达¦¦¦¦¦ ¦形 式转子刮片式¦使用气压(kPa)$588\sim 882$¦标定功率(kW)11¦最大耗气量(m$^{3}$/min)$14.5\sim 15.5$¦转向（面向驱动端）顺时针¦ | AG12V190电控柴油机使用维护手册.pdf-附 录 二、190 系列柴油机故障原因分析表 <图片>示例图6</图片>---引起故障的主要因素 一引起故障的次要因素 三、普通螺栓、螺母扭矩 单位：N m | AG12V190电控柴油机使用维护手册.pdf-第二章 机体与气缸盖部件-第三章 曲柄连杆机构-一、曲轴部件-（一）曲轴部件的构造特点 曲轴部件的构造如图3.1-1所示，主要由曲轴14、平衡块2、主齿轮5和减振器座10等组成。 减振器座10采用锥度过盈配合和键联接固定在曲轴上，外侧用紧固螺母12锁紧，其上用作联接减振器和风扇传动装置。 曲轴中段由若干曲拐按一定夹角排列构成。每个曲拐均由主轴颈、连杆轴颈、曲柄和平衡块等构成。 功率输出端用于安装飞轮联接器。飞轮联接器与连接套曲轴之间以定位销定位，装配时一定要按其定位位置安装。 曲轴部件为高速旋转运动件，故对其平衡性要求较高，以免柴油机工作时振动过大。为保证曲轴部件的平衡性，装配完成后必须进行动平衡调试，其不平衡度误差应控制在150g.cm之内。调试合格后，在每块平衡块侧面和相对应的曲柄臂上，同时打装配标记。 ¦注意：<图片>示例图7</图片>¦一般情况下不可拆动平衡块，若需拆卸，必须按装配标记复装，不得随意调换。¦¦¦ ¦-¦-¦-¦-¦ （二）曲轴部件的使用与维护 曲轴部件是柴油机主要受力件之一，也是精密部件，在使用过程中应注意以下事项： 1.在柴油机安装时，应仔细调整其与被驱动机械之间的对中（详见第十一章二），以防止对中不良损坏曲轴。 2.柴油机与被驱动机械之间应采用弹性联接结构。随机出厂所带的联接器一般不得随意更换。因配套需要必须更换或所匹配机械对柴油机扭振系统影响较大时，必须对整个机组进行扭振校验和测试，以防止产生过大的扭振应力导致曲轴损坏。 3.柴油机起动前必须预供机油，正常工作中机油压力必须保持在规定的范围内，以保证曲轴与轴承间的正常润滑，防止因润滑不良造成轴颈严重磨损，甚至发生烧损事故。 4.因结构限制，曲轴自由端不得进行大功率动力输出，一般限制在50kW以内。功率输出端不得将皮带轮等传动件直接作横向传动。 5.严禁柴油机超负荷运行，并防止飞车、顶缸等事故发生，以免产造成曲轴损坏。 (5678910111213123)<图片>示例图8</图片>(图3.1-1曲轴部件) 1-定位销2-平衡块3-平衡块螺栓4-曲轴5-主齿轮6-挡油盘 7-挡油螺纹圈 8一锁垫 9一圆螺母 10-减震器座 11-垫圈 12-紧固螺母 13-油堵 <图片>示例图9</图片> 中国石油装备 <图片>示例图10</图片> 中国石油装备 | 190系列柴油机使用维护手册.pdf-特 别 提 示-第三章 曲柄连杆机构-一、曲轴部件 （一）曲轴部件的构造特点 曲轴部件为高速旋转运动件，故对其平衡性要求较高，以免柴油机工作时振动过大。为保证曲轴部件的平衡性，装配完成后必须进行动平衡调试，其不平衡度误差应控制在150g cm之内。调试合格后，在每块平衡块侧面和相对应的曲柄臂上，同时打装配标记。 注意！！！一般情况下不可拆动平衡块，若需拆卸，必须按装配标记复装，不得随意调换。 （二）曲轴部件的使用与维护 曲轴部件是柴油机主要受力件之一，也是精密部件，在使用过程中应注意以下事项： 1.在柴油机安装时，应仔细调整其与被驱动机械之间的对中（详见第十一章二），以防止对中不良损坏曲轴。 2. 柴油机与被驱动机械之间应采用弹性联接结构。随机出厂所带的联接器一般不得随意更换（特别是6V机用的高弹性联接器）。因配套需要必须更换或所匹配机械对柴油机扭振系统影响较大时，必须对整个机组进行扭振校验和测试，以防止产生过大的扭振应力导致曲轴损坏。 3. 柴油机起动前必须预供机油，正常工作中机油压力必须保持在规定的范围内，以保证曲轴与轴承间的正常润滑，防止因润滑不良造成轴颈严重磨损，甚至发生烧损事故。 4. 因结构限制，曲轴自由端不得进行大功率动力输出，一般限制在50kW以内。功率输出端不得将皮带轮等传动件直接作横向传动。 5.严禁柴油机超负荷运行，并防止飞车、顶缸等事故发生，以免产造成曲轴损坏。 （三）曲轴部件的拆检 曲轴部件在正常使用中不需拆检，但若发生危及曲轴的故障（如飞车、顶缸、异常磨损），则应及时拆检。 拆卸曲轴通常应在柴油机装配转架上进行。按表3.1-2所示检验项目逐一检测。 检测时应将曲轴两端及中间的主轴颈支撑在 V 型铁上，如图3.1-4所示。 (23C\mathbf{_{0}}Cc1456789151412)<图片>示例图11</图片>(图3.1-1曲轴部件) 1-曲轴 2-油堵 3-堵头螺栓 4-主齿轮 5-挡油盘 6-挡油螺纹圈 7-圆螺母 8-减震器座 9-紧固螺母 10-平衡块 11-平衡块螺栓 12-定位销 13-堵头 14-甩油盘 15-连接套 中国石油装备 <图片>示例图12</图片> 中国石油装备 | 无召回片段 | 无召回片段 | 无召回片段
AG12V192电控柴油机进排气门的气门间隙是多少？ | 进气门间隙0.43±0.05mm,排气门间隙0.48±0.05mm。 | AG12V192电控柴油机使用维护手册第十一章 三、柴油机的检查与调整(一) 气门间隙的检查与调整 | 气门间隙为气门关闭状态下，摇臂调整螺钉7与摇臂横桥5之间的间隙。进气门间隙0.43±0.05mm,排气门间隙0.48±0.05mm。 柴油机经长时间运转后，由于配气机构零件的磨损和松动，会引起气门间隙的变化。因此，柴油机使用过程中，应定期检查并调整气门间隙。 | 根据提供的信息，AG12V190电控柴油机的进气门间隙为$0.43\pm 0.05$mm，排气门间隙为$0.48\pm 0.05$mm。请注意，这是在冷机状态下的调整数据。在进行任何维护或调整前，请确保遵循安全操作规程。 | AG12V190电控柴油机使用维护手册.pdf-目 录-三、柴油机构造-气缸编号和气门位置 (进气门123456气门间隙排气门\bigcirc\circ0.)<图片>示例图1</图片> | AG12V190电控柴油机使用维护手册.pdf-目 录-四、柴油机主要技术数据-（一）主要调整数据 1.配气相位（以曲轴转角计） ¦进气门¦开启始点（上止点前）¦¦$83\pm 7^{\circ}$¦ ¦-¦-¦-¦-¦ ¦¦关闭终点（下止点后）¦¦$37\pm 7^{\circ}$¦ ¦排气门¦开始始点（下止点前）¦¦$60\pm 7^{\circ}$¦ ¦¦关闭终点（上止点后）¦¦$60\pm 7^{\circ}$¦ ¦气门重叠角¦¦¦$143\pm 14^{\circ}$¦ ¦2.气门间隙（冷机时，mm）¦¦¦¦ ¦进气门¦¦$0.43\pm 0.05$¦¦ ¦排气门¦¦$0.48\pm 0.05$¦¦ | AG12V190电控柴油机使用维护手册.pdf-四、线束-（一）气门间隙的检查与调整 表11.3-1 ¦第一缸活塞所处状态¦气缸序号¦¦¦¦¦¦¦¦¦¦¦¦ ¦-¦-¦-¦-¦-¦-¦-¦-¦-¦-¦-¦-¦-¦ ¦¦1¦2¦3¦4¦5¦6¦7¦8¦9¦10¦11¦12¦ ¦¦可以调整的气门¦¦¦¦¦¦¦¦¦¦¦¦ ¦工作行程 上止点¦进排¦进¦排¦进¦排¦¦¦进排¦进¦排¦¦进排¦ ¦吸气行程 上止点¦¦排¦进¦排¦进¦进排¦进排¦¦排¦进¦进排¦¦ | H12V190型高增压柴油机使用维护手册.pdf-六、高压油管-（一）气门间隙的检查与调整 表12.5-1 ¦机 型¦12V 机¦ ¦-¦-¦ ¦进气门间隙 (mm)¦$0.40\pm 0.05$¦ ¦排气门间隙（mm）¦$0.50\pm 0.05$¦ | 190系列柴油机使用维护手册.pdf-特 别 提 示-四、柴油机主要技术数据-（一）190 系列柴油机主要调整数据 2.气门间隙（冷机时，mm） ¦部 位¦机 型¦12V 机¦8V 机¦ ¦-¦-¦-¦-¦ ¦¦进气门¦$0.43\pm 0.05$¦$0.36\pm 0.05$¦ ¦¦排气门¦$0.48\pm 0.05$¦$0.36\pm 0.05$¦ | B3000系列柴油机使用维护手册.pdf-第十一章 仪表监控报警系统-五、柴油机的检查与调整-（一）气门间隙的检查与调整 表13.5-1 ¦机 型¦12V 机¦ ¦-¦-¦ ¦进气门间隙(mm)¦$0.40\pm 0.05$¦ ¦排气门间隙（mm）¦$0.50\pm 0.05$¦ | 3000系列柴油机使用维护手册.pdf-四 操纵装置-五、柴油机的检查与调整-（一）气门间隙的检查与调整 表13.5-212V机气门间隙调整表1345 ¦第一缸活塞所处状态¦气 缸 序 号¦¦¦¦¦¦¦¦¦¦¦¦ ¦-¦-¦-¦-¦-¦-¦-¦-¦-¦-¦-¦-¦-¦ ¦¦2¦6¦7¦8¦9¦10¦11¦12¦¦¦¦¦ ¦¦可以调整的气门¦¦¦¦¦¦¦¦¦¦¦¦ ¦工作行程 上止点吸气行程 上止点¦进排¦进排¦排进¦进排¦排进¦进排¦进排¦进排¦进排¦排进¦进排¦进排¦ | 无召回片段 | 无召回片段 | 无召回片段
AS8200柴油机喷油器如何拆检？ | （1）将喷油器从气缸盖上拆下。 （2）拆下的零件用清洁的汽（柴）油清洗干净。 （3）检查偶件是否有损坏，若有损坏，须成组更换。安装喷油器紧帽时，扭紧力矩规定为120N•m。喷油器装入气缸盖内后，应检查油头伸出气缸盖底面的高度。 | 《AS8200系列柴油机使用维护手册》5.2.2.12.2（三）喷油器的拆检 | （三）喷油器的拆检 （1）将喷油器从气缸盖上拆下。 （2）拆下的零件用清洁的汽（柴）油清洗干净。 注 意 喷油嘴偶件单独清洗，并保持配对，不得调换。应将调整垫6中较厚的垫片装在靠近调压弹簧5一侧。 （3）检查偶件是否有损坏，若有损坏，须成组更换。安装喷油器紧帽时，扭紧力矩规定为120N•m。喷油器装入气缸盖内后，应检查油头伸出气缸盖底面的高度。 | 喷油器的拆检步骤如下： 1. 将喷油器从气缸盖上拆下。 2. 拆下的零件用清洁的汽（柴）油清洗干净。 3. 注意喷油嘴偶件单独清洗，并保持配对，不得调换。应将调整垫6中较厚的垫片装在靠近调压弹簧5一侧。 请确保在操作过程中遵循安全操作规程。如有其他设备相关疑问，欢迎咨询。 | AS8200系列柴油机使用维护手册.pdf-目 录-第五章 维护与保养 （一）喷油器的使用与维护 必须使用规定牌号的柴油，并经严格过滤。 2.柴油机不得长时间怠速运行，以免因燃烧不良产生积炭，堵塞喷孔。 3. 定期检查喷油器，并校验喷射压力和雾化状况。正常情况下，每运行 250 小时应清洗校验一次。 （二）喷油器的校验 1. 喷油器针阀开启压力规定为<图片>示例图1</图片>MPa。 2. 喷雾试验：喷油器在校验台上以每分钟<图片>示例图2</图片>次的喷射频率喷油。观察喷出的燃油状况，正常情况下呈均匀雾化，若出现异常现象应及时拆检。 （三）喷油器的拆检 （1）将喷油器从气缸盖上拆下。 (2)拆下的零件用清洁的汽（柴）油清洗干净。 | AS8200系列柴油机使用维护手册.pdf-目 录-第五章 维护与保养-（一）喷油泵的使用与维护 ¦注意<图片>示例图3</图片>¦在检查泵体和高压油管的工作温度时，如发现异常，应及时停机检修喷油泵。如有温度升高，还应检查喷油嘴是否有堵塞、卡滞现象。¦ ¦-¦-¦ （二）喷油泵的拆检 喷油泵为精密部件，其检查与调整必须在试验台上进行，根据各缸排温高低拆检及调整。喷油泵的折检与调整应由接受过专门培训的人员进行，亦可向厂家技术服务人员咨询。 <图片>示例图4</图片> 中国石油装备 维护与保养 表5.7喷油泵常见故障诊断表 ¦故障¦可能原因¦排除方法¦ ¦-¦-¦-¦ ¦喷油泵体温度升高¦高压油管堵塞¦清理或更换高压油管¦ ¦¦喷油嘴故障¦清理或更换喷油嘴¦ ¦柱塞咬卡¦燃油不清洁¦更换柱塞偶件¦ ¦泵体柱塞安装肩胛面漏油¦泵体柱塞安装肩胛面损坏¦修理或更换喷油泵¦ ¦滚轮咬卡¦润滑油不清洁或压力不够¦更换清洁的润滑油，提高滑油压力$\ge 0.25MPa$¦ ¦喷油泵漏油¦$\bigcirc$ 型密封圈或连接处密封垫片损坏¦更换O形密封圈或密封垫片¦ | AS8200系列柴油机使用维护手册.pdf-目 录-第五章 维护与保养-（三）喷油器的拆检 ¦注意<图片>示例图5</图片>¦¦喷油嘴偶件单独清洗，并保持配对，不得调换。应将调整垫 6 中较厚的垫片装在靠近调压弹簧 5 一侧。¦ ¦-¦-¦-¦ ¦¦¦¦ | AS8200系列柴油机使用维护手册.pdf-目 录-第五章 维护与保养-5.2 维护/保养内容-5.2.1 维护/保养计划表 <图片>示例图6</图片> 中国石油装备 维护与保养 ¦1¦拆下、清洗并检查一个气缸盖，检查缸盖螺栓是否松动¦气缸¦¦¦¦¦¦¦¦$\checkmark$¦¦¦¦ ¦-¦-¦-¦-¦-¦-¦-¦-¦-¦-¦-¦-¦-¦-¦ ¦2¦拆下、清洗并检查所有气缸盖¦气缸¦¦¦¦¦¦¦¦¦$\checkmark$¦¦¦ ¦3¦更换缸盖密封垫片¦¦¦¦¦¦¦¦¦¦$\checkmark$¦¦¦ ¦凸轮轴/凸轮轴轴承/滚轮摇臂¦¦¦¦¦¦¦¦¦¦¦¦¦¦ ¦1¦检查凸轮轴滚轮和凸轮轴随动机构（目检）¦配气机构¦¦¦¦¦¦¦$\checkmark$¦¦¦¦¦ ¦2¦测量凸轮轴瓦孔并记录测量数据¦配气机构¦¦¦¦¦¦¦¦¦¦$\checkmark$¦¦ ¦3¦更换凸轮轴所有轴瓦¦配气机构¦¦¦¦¦¦¦¦¦¦$\checkmark$¦¦ ¦摇臂¦¦¦¦¦¦¦¦¦¦¦¦¦¦ ¦1¦检查摇臂和相应螺栓的联接情况（目检）¦配气机构¦¦¦¦¦$\checkmark$¦¦¦¦¦¦¦ ¦进排气门¦¦¦¦¦¦¦¦¦¦¦¦¦¦ ¦1¦进排气门：检查运行期间是否正常转动¦气门¦¦¦¦¦$\checkmark$¦¦¦¦¦¦¦ ¦2¦检查/调整气门间隙¦气门¦¦¦¦$\checkmark$¦¦¦¦¦¦¦¦ ¦3¦拆下两个进气门和两个排气门(V型机两排取),检查阀座、气门、气门导管和旋阀器机构，更换磨损零件¦气门¦¦¦¦¦¦¦$\checkmark$¦¦¦¦¦ ¦4¦拆下全部气门，检查并返修所有阀座和气门，检查气门导管和旋阀器，更换磨损零件¦气门¦¦¦¦¦¦¦¦$\checkmark$¦¦¦¦ ¦5¦拆下全部气门，更换气门、阀座及气门导管¦气门¦¦¦¦¦¦¦¦¦¦$\checkmark$¦¦ ¦喷油器¦¦¦¦¦¦¦¦¦¦¦¦¦¦ ¦1¦拆下喷油器，进行喷油器校验¦喷油器¦¦¦$\checkmark$¦¦¦¦¦¦¦¦¦ | AS8200系列柴油机使用维护手册.pdf-目 录-第五章 维护与保养-（二）喷油泵的拆检-5.2.2.13.4 燃油滤清器的维护 | 无召回片段 | 无召回片段 | 无召回片段 | 无召回片段 | 无召回片段
AS8200柴油机机油的更换周期是多少？ | 在正常使用条件下，建议柴油机首次运行250小时后应更换机油，以后每运行1000小时更换机油。 | 《AS8200系列柴油机使用维护手册》5.2.2.10.1 机油的更换 | 5.2.2.10.1 机油的更换 在正常使用条件下，建议柴油机首次运行250小时后应更换机油，以后每运行1000小时更换机油。 更换机油时，不要在柴油机处于冷态时排放机油。因为此时机油较冷，悬浮的废物颗粒沉淀在油底壳的底部，不会随冷机油一起排出。应在停机状态且机油仍然温热时，排出油底壳内的机油。这样可使悬浮在机油中的废物颗粒完全排出。 加注机油时，应按照油尺刻度要求将机油加注到刻度上限稍下。运行10min后需要再检查油位并补加机油。 应使用本手册第四章规定牌号的机油，并做好油样保存。如柴油机长期不用，应放出机油；使用前更换新机油。 | 在正常使用条件下，建议AS8200柴油机的机油更换周期为每运行1000小时。如果发生油品污染或发动机/机组操作参数突变等非正常使用条件情况，应立即换油。此外，使用硫含量超过10mg/kg的燃油时，需要缩短机油更换周期，以防止柴油机严重磨损。 | AS8200系列柴油机使用维护手册.pdf-目 录-第四章 柴油机安装与运行-4.2 工作介质-4.2.2 机油-4.2.2.1 机油典型数据 表4.8昆仑CH-4柴油机油典型理化指标 ¦粘度等级¦运动粘度(100$\textcelsius$),mm$^{2}$/s¦粘度指数不小于¦倾点$\textcelsius$，不高于¦低温动力粘度，mpa.s不大于¦ ¦-¦-¦-¦-¦-¦ ¦30¦$9.3\sim <12.5$¦75¦$-15$¦-¦ ¦40¦$12.5\sim <16.3$¦80¦$-10$¦-¦ ¦20W/50¦$16.3\sim <21.9$¦-¦$-20$¦$-15\textcelsius, 9500$¦ ¦15W/40¦$12.5\sim <16.3$¦-¦$-25$¦$-20\textcelsius, 7000$¦ ¦10W/30¦$9.3\sim <12.5$¦-¦$-30$¦$-25\textcelsius, 7000$¦ ¦5W/40¦$12.5\sim <16.3$¦-¦$-35$¦$-30\textcelsius$，6600¦ ¦OW/40¦$12.5\sim <16.3$¦-¦-40¦$-35\textcelsius$，6200¦ 4.2.2.2 机油黏度牌号的选择 根据柴油机运行的环境温度，参照表4.5咨询机油供应商，确定机油黏度牌号。 <图片>示例图1</图片>济柴 <图片>示例图2</图片> 中国石油装备 柴油机安装与运行 表4.5环境温度与适用机油牌号对照表 ¦环境温度$\textcelsius$¦$0\sim 30$¦$10\sim 40$¦$-15\sim 50$¦$-20\sim 40$¦$-25\sim 30$¦$-30\sim 40$¦$-35\sim 40$¦ ¦-¦-¦-¦-¦-¦-¦-¦-¦ ¦机油黏度级别¦30¦40¦20W-50¦15W-40¦10W-30¦5W-40¦OW-40¦ 4.2.2.3 机油换油周期和换油指标 在正常使用条件情况下，建议换油周期为 1000 运行时。 如果发生油品污染或发动机/机组操作参数突变等非正常使用条件情况，机油性能可能会受影响，此时可参考换油指标见表4.6,其中若有一项超标，应立即换油。 | AS8200系列柴油机使用维护手册.pdf-目 录-第四章 柴油机安装与运行-4.2 工作介质-4.2.2 机油-4.2.2.3 机油换油周期和换油指标 ¦注 意<图片>示例图3</图片>¦使用硫含量超过10mg/kg的燃油时，需要缩短机油更换周期，以防止柴油机严重磨损。¦ ¦-¦-¦ 4.2.2.4 注意事项 机油储存、使用中，注意防水、防尘，避免曝晒，严禁水分和其他杂质混入机油。 严禁与其它机油混用。 若与皮肤接触，应及时清洗。 处置用过的废油时，应遵照环境保护要求。 当使用其他机油时，请咨询本公司或机油供应商。昆仑免费服务电话：4004103001 柴油机安装与运行 <图片>示例图4</图片> 中国石油装备 （手机拨打）/8008103000（固话拨打）。 | AS8200系列柴油机使用维护手册.pdf-目 录-第五章 维护与保养-5.2 维护/保养内容-5.2.2.6 气缸盖的检查和维护 5.2.2.9 喷油压力的检查 <图片>示例图5</图片> 中国石油装备 维护与保养 5.2.2.10 润滑系统的维护保养 5.2.2.10.1 机油的更换 在正常使用条件下，建议柴油机首次运行 250 小时后应更换机油，以后每运行 1000 小时更换机油。 更换机油时，不要在柴油机处于冷态时排放机油。因为此时机油较冷，悬浮的废物颗粒沉淀在油底壳的底部，不会随冷机油一起排出。应在停机状态且机油仍然温热时，排出油底壳内的机油。这样可使悬浮在机油中的废物颗粒完全排出。 加注机油时，应按照油尺刻度要求将机油加注到刻度上限稍下。运行 10min 后需要再检查油位并补加机油。 应使用本手册第四章规定牌号的机油，并做好油样保存。如柴油机长期不用，应放出机油；使用前更换新机油。 | AS8200系列柴油机使用维护手册.pdf-目 录-4.3 柴油机安装-4.5 运转 机油换油指标参见表 4.6。无油质检测设备的单位，应该根据柴油机运行情况和使用经验确定。正常情况下，建议换油周期为 1000 小时。若发现机油稀释或油底壳液面增高、粘度显著变化等异常现象时，应停机查明原因，排除故障。待重新更换机油后，方可开机运行。有条件的单位可定期进行机油油样分析，根据测定所得机油中含有各种金属元素成分，来判断柴油机的使用磨损状况，以便及早发现故障隐患，及时采取措施，防止事故发生，确保柴油机运行安全。 (5)柴油机使用过程中，应合理地选择运行工况，以充分发挥柴油机的功率，延长其使用寿命。 (6)严禁长时间怠速、空载运行，不使用时应及时停机。柴油机长时间在低速空转或低负荷下运行时，会引起机油消耗量增加和气缸中积碳，积碳会造成功率损失和性能变坏。如有可能，至少每小时加满负荷运转一次，这样能烧掉气缸中过多的积碳。柴油机长期连续运转时，负荷不得超出规定功率。 | AS8200系列柴油机使用维护手册.pdf-目 录-第四章 柴油机安装与运行-4.2 工作介质-4.2.2 机油 柴油机的长期稳定高效运转需要良好的润滑，用户在使用过程中应按照本手册要求正确选择优质的机油，并根据柴油机累计运行时间适时更换。AS8200柴油机推荐使用昆仑CH-4柴油机油。该机油符合GB11122-2006《柴油机油》标准，质量稳定、可靠，能够避免或减少活塞区油膜积炭和曲轴箱油泥的生成，有效抑制烟负引起的机油变稠和缸套、活塞环磨损，降低燃油耗量，确保发动机运行稳定、可靠、高效。 4.2.2.1 机油典型数据 AS8200系列柴油机必须使用符合国家标准GB11122-2006《柴油机油》、质量等级为CH-4级及以上的机油。昆仑CH-4柴油机油典型理化指标见表4.4。 | 无召回片段 | 无召回片段 | 无召回片段 | 无召回片段 | 无召回片段
AS8200柴油机气起动马达耗气量是多少？ | 耗气量为802L/S左右。 | 《AS8200系列柴油机使用维护手册》3.9.2.2气起动马达 | 3.9.2.2 气起动马达 柴油机使用的气动马达为预啮合式低压气动马达，其使用气压为0.5-0.8MPa,耗气量为802L/S左右。使用中应注意以下事项： 1．在柴油机正确安装后方可使用； 2．使用压力不允许超过铭牌上的额定压力； 3．在安装、拆卸、调节或维护前应切断气源； 4．不允许用煤油或航空煤油等易燃或易挥发的液体润滑马达。 | AS8200柴油机气起动马达的耗气量为802L/S左右。使用中应注意： 1. 在柴油机正确安装后方可使用； 2. 使用压力不允许超过铭牌上的额定压力； 3. 在安装、拆卸、调节或维护前应切断气源； 4. 不允许用煤油或航空煤油等易燃或易挥发的液体润滑马达。 | AS8200系列柴油机使用维护手册.pdf-目 录-第二章 技术资料-2.1 技术参数-2.1.1 柴油机主要技术参数 表2.1柴油机主要技术参数 ¦型号¦AS8200ZLD-2¦ ¦-¦-¦ ¦型式¦四冲程、直喷式燃烧室、增压中冷¦ ¦气缸数及排列¦8 缸，直列¦ ¦气缸直径 (mm)¦200¦ ¦活塞行程 (mm)¦275¦ ¦活塞总排量 (L)¦69.12¦ ¦压缩比¦15,1¦ ¦标定转速 (r/min)¦1000¦ ¦标定功率 (kW)$*$¦1104¦ ¦平均有效压力 (MPa)¦1.92¦ ¦活塞平均速度 (m/s)¦9.17¦ ¦最低空载稳定转速 (r/min)¦600¦ ¦燃油消耗率 (g/kW$\cdot$ h)¦$\le \space 202$¦ ¦机油消耗率 (g/kW$\cdot$ h)¦$\le 0.6$¦ ¦排气温度（涡轮前，$\textcelsius$）¦$\le 680$¦ ¦出水温度 $(\textcelsius )$¦$\le 95$¦ ¦机油温度（油底壳内$\textcelsius$）¦$\le 95$¦ ¦冷却方式¦强制冷却¦ ¦润滑方式¦压力和飞溅润滑¦ ¦起动方式¦电马达起动或气马达起动¦ ¦曲轴转向（面向输出端视）¦逆时针¦ ¦气缸编号¦输出端 1-2-3-4-5-6-7-8¦ 柴油机结构 <图片>示例图1</图片> 中国石油装备 | AS8200系列柴油机使用维护手册.pdf-目 录-4.3 柴油机安装-4.4 起动 在完成起动前的准备工作，并检查无误后，方可起动柴油机。 1) 按动预供油按钮，使机油压力增至 100kPa。 2) 扳动油门手柄或监控仪面板上怠速/额定旋钮至低怠速位置，按动起动按钮（电控柴油机先按一下监控仪面板上的起动按钮），使柴油机点火起动。注意：柴油机起动后，应立即释放起动按钮，以免损坏马达。 3)柴油机起动后，装有电液调速器的柴油机，可用停机手柄控制油量调节齿杆，必要时适当减油，以免柴油机转速瞬时过高。 4)起动后，柴油机应控制在 600r/min转速下怠速运行，检查运行是否正常。然后将油门手柄扳到额定转速位置，必要时可略加负载进行暖机。暖机期间，检查所有仪表是否正常。 ¦注意<图片>示例图2</图片>¦若三次起动仍不成功时，应查明原因，排除故障后再起动。¦ ¦-¦-¦ ¦注 意<图片>示例图3</图片>¦严禁随意改变电路或气动线路，采用抽掉继气器活塞使管系短路或不经预供油泵泵油而直接起动等错误作法，以免引起事故或影响柴油机使用寿命。¦ ¦-¦-¦ 柴油机安装与运行 <图片>示例图4</图片> 中国石油装备 ¦注 意<图片>示例图5</图片>¦电动马达起动时，每次连续运转时间不得超过 5 秒。起动完成后，应立即关闭隔离开关，防止柴油机运转中因误触按钮而损坏电动马达。气动马达起动时，每次连续运转不得超过 15 秒。起动完成后，应立即将气源总旋阀关闭，以防柴油机运转中因误触按钮损坏气动马达。¦ ¦-¦-¦ ¦¦¦ | AS8200系列柴油机使用维护手册.pdf-目 录-3.7.2.8 机油预热装置（选配）-3.9 起动系统-3.9.2 气起动系统 3.9.2.1 气起动系统流程图及工作原理 气起动系统采用带预供油泵式起动系统，系统示意图如图 3.9-3 所示。主要由气马达、分水滤气器、预供油泵、各种控制阀及管系组成。 (气起动开关马达排气主油道大气预供油泵预供油开关气控阀继气器分水)<图片>示例图6</图片>(图3.9-3气马达起动系统) 气起动系统工作原理： 柴油机起动前先打开总旋阀。压缩空气的压力经过减压阀后降至0.4-0.6MPa,并经分水滤气器净化处理。 从分水滤气器流出的压缩空气分两路：一路经主进气管进入继气器上部气室内；另一路经气控阀主进气管进入气控阀后气室，又经按钮进气管进入气开关后气室内，此时所有控制阀均处于关阀状态。 1.先预供油：按下预供油开关，使其前、后气室相通，压缩空气进入前气室，通过管子进入气控阀右气室，推动柱塞左移，将左侧密封座处阀门打开，压缩空气经右气室进入气动预供油泵，驱动油泵工作，将油底壳内的机油压入润滑系统内。 2.后起动：按下起动开关，使其前、后气室相通，压缩空气进入前气室，通过管系进入马达预啮合进气口，推动输出齿轮伸出，并自动调整，进入啮合位置。当输出齿轮达到规定的行程时，压缩空气经预啮合出气孔与继电器接通，打开主气路，压缩空气进入马达，使马达转动，带动柴油机运转。当柴油机被起动后，马达可由超越离合器实现超越。切断气源，输出齿轮即可缩回，完成一个起动过程。 <图片>示例图7</图片>济柴 <图片>示例图8</图片> 中国石油装备 柴油机结构 3.9.2.2 气起动马达 柴油机使用的气动马达为预啮合式低压气动马达，其使用气压为 0.5-0.8MPa,耗气量为802L/S 左右。使用中应注意以下事项： 在柴油机正确安装后方可使用； 使用压力不允许超过铭牌上的额定压力； 在安装、拆卸、调节或维护前应切断气源； 不允许用煤油或航空煤油等易燃或易挥发的液体润滑马达。 具体维护详见气马达说明书。 | AS8200系列柴油机使用维护手册.pdf-目 录-3.7.2.8 机油预热装置（选配）-3.9 起动系统 起动系统的功用是：借助于外部能量，驱动柴油机从静止状态转入工作状态。起动系统分为气起动系统和电起动系统两种形式。 3.9.1 电起动系统 3.9.1.1 电起动系统的结构与原理 AS8200 系列柴油要采用双电动马达起动系统，两台电动马达同步工作，为柴油机提供强大起动力矩，其结构如图 3.9-1 所示。 <图片>示例图9</图片> 中国石油装备 柴油机结构 (234导进刀ON马达IR1起动按钮谐振就接马达负载)<图片>示例图10</图片>(图3.9-1电动马达起动系统) 1 1-免维护蓄电池 2-隔离开关 3-电起动马达 4 起动按钮 起动时，先手动将隔离开关闭合。然后按下起动按钮，接通直流电源。此时，马达起动继电器闭合，接通电动马达电路，驱动电动马达运转。同时，通过电动马达内部机构，将马达外伸端小齿轮推出，使其与柴油机齿圈啮合，从而驱动柴油机，完成起动过程。 3.9.1.2 双电动马达的安装 双电动马达的安装位置，必须保证在起动过程中使起动齿轮与柴油机齿圈间能够正确、可靠地啮合，为此，其安装位置必须符合图 3.9-2 所示的要求。电动马达齿轮 2 与柴油机飞轮齿圈 1 之间的端面距离应在<图片>示例图11</图片> 范围内；两齿轮啮合间隙为<图片>示例图12</图片> 。前者可通过移动电动马达和马达支架的轴向位置进行调整，后者可通过增减马达支架的调整垫片进行调整。 | 190系列柴油机使用维护手册.pdf-五、喷油泵传动装置-2.舰船柴油机气起动系统-（二）气动马达 ¦标定功率（在784kPa气压下）¦11kW¦ ¦-¦-¦ ¦最大耗气量（标定功率时）¦$14.5\sim 15.5m^{3}/min$¦ ¦使用气压¦558$^{\sim}$882kPa¦ ¦起动扭矩¦196N m¦ | 济柴牌6270ZLC& 8270ZLC柴油机使用维护手册.pdf-6270 机体底部视图及油水接口尺寸-二、使用与保养-2.4.5 起动系统-2.4.5.2 气马达总成-2.4.5.2.1.2 马达工作参数 ¦工作气压MPa¦¦0.5¦0.63¦0.8¦1.0¦ ¦-¦-¦-¦-¦-¦-¦ ¦额定功率kW¦¦13¦22¦39¦50¦ ¦额定功率时的参数¦输出转速r/min¦1150¦1800¦2190¦2350¦ ¦¦输出扭矩 N$\cdot$ m¦108¦117¦170¦210¦ ¦¦耗气量L/s¦220¦330¦420¦560¦ | 无召回片段 | 无召回片段 | 无召回片段 | 无召回片段
AS8200柴油机的大修周期为多少？ | AS8200ZLD-2型柴油机大修期（TBO）的预期值为20000h。 | 《AS8200系列柴油机使用维护手册》5.4.2大修期 | 5.4.2 大修期 在正常操作使用和维护保养条件下，AS8200ZLD-2型柴油机大修期（TBO）的预期值为20000h。 | 在正常操作使用和维护保养条件下，AS8200ZLD-2 型柴油机的大修期（TBO）的预期值为20000小时。 | AS8200系列柴油机使用维护手册.pdf-目 录-十七、增压器故障-5.4 大修 5.4.1 影响大修期的主要因素 恶劣环境、不正确的操作和维护保养等，都会影响柴油机正常工作并缩短大修期。 1) 环境因素： 在极冷或极热环境下长期运行可能损坏零部件。如果柴油机在非常寒冷的温度下频繁起动和停机，气门组件可能因积碳而损坏。如果在极热的温度下运行，会降低柴油机的性能。 2) 清洁度： 如果柴油机长期在航脏和多尘环境下运行，可能会损坏零部件。堆积的泥浆、污物和灰尘可能使保养变得困难。腐蚀性化学品可能损害零部件。 3)不正确的操作： <图片>示例图1</图片> 怠速及低负荷下长期运行 <图片>示例图2</图片> 中国石油装备 维护与保养 高负荷运行后冷却时间太短 高于额定功率运行 高于额定转速运行 未经许可的用途下运行 频繁的突变负荷下运行 不正确的维护保养： 延长保养周期 未使用推荐规格的燃油、机油、冷却液 未使用推荐的零部件 未采用推荐的保养内容、保养方法、维修工具 5.4.2 大修期 在正常操作使用和维护保养条件下，AS8200ZLD-2 型柴油机大修期（TBO）的预期值为20000h。 5.4.3 送修条件 发动机累计运行时间达到或接近大修周期，且符合下列条件之一时，即应送修： 气缸漏气严重，呼吸器废气量明显增大；经拆检，发动机半数气缸以上（含半数） 的气缸套与活塞、活塞环与环槽、活塞环搭口间隙超过发动机说明书规定磨损极 限的； 功率明显下降，排气管冒黑烟严重；台架测定时，在标定转速下，功率损失大于 标定功率的25%； 在燃油系统、进排气系统工作正常情况下，燃油消耗量明显增大；台架测定时， 在标定转速、标定功率工况下，燃油消耗率大于该工况点标定值的115%； 在润滑系统工作正常的情况下，机油消耗量明显增大；台架测定时，机油消耗率 大于7g/(kW<图片>示例图3</图片> h)； 在标定转速且润滑系统工作正常情况下，虑前主油道压力低于0.4MPa,且调节 调压阀（带调压阀的发动机）仍无法排除。 5.4.4 大修时需检查和更换的零部件 柴油机大修时，主要检查和更换的零部件可参考表 5.10。 维护与保养 <图片>示例图4</图片> 中国石油装备 | AS8200系列柴油机使用维护手册.pdf-目 录-十七、增压器故障 ¦故障原因¦排除方法¦ ¦-¦-¦ ¦（一）压气机喘振¦¦ ¦¦¦ ¦空气滤清器污堵 清理空气滤清器 进气管道污堵 清洗进气管道 中冷气脏污清洗中冷器 排气引管阻力过大 按规定设置排气引管 消声器不匹配¦¦ ¦¦¦ ¦¦¦ ¦¦5. 按要求配置消声器¦ ¦增压器污堵清洗增压器¦¦ ¦7. 排气管道污堵¦7.清洗排气管道¦ （二）增压器漏油 空气滤清器污堵，阻力过大 清理空气滤清器 增压器油封失效 更换油封 增压器气封失效 疏通气路 5.4 大修 大修是对柴油机完全解体并进行全面检修的一种维护作业。两次大修之间的运行间隔时间即为大修期，经常用英文缩写 TBO (Time-between-overhaul) 表示。 必须指出，柴油机大修期不仅与设计制造水平和材质有关，还取决于工作环境条件、使用工况、负荷系数、操作水平、维护保养状况等，存在着诸多不可控因素。因此，大修期不是柴油机制造商的担保数据，应根据柴油机使用的载荷一时间比例确定大修期，并与预防性维护保养相配合。维护保养有关内容详见第五章 5.2。预防性维护保养作业内容是强制性的，是保证柴油机在大修期内正常工作所必须，是达到既定大修期的重要保证。 | AS8200系列柴油机使用维护手册.pdf-目 录-十七、增压器故障-5.4 大修-5.4.4 大修时需检查和更换的零部件 表5.10大修时需检查和更换的零部件参考表 ¦大修措施¦主要大修项点¦ ¦-¦-¦ ¦清洁¦机油进油口滤网¦ ¦清洁检查加压测试¦中冷器¦ ¦检查¦凸轮轴¦ ¦¦机体¦ ¦¦减振器¦ ¦¦飞轮¦ ¦¦传动齿轮¦ ¦检查重新修配¦摇臂¦ ¦检查重新修配更换¦连杆¦ ¦¦气缸盖¦ ¦¦燃油输油泵¦ ¦¦机油冷却器¦ ¦¦水泵¦ ¦¦机油泵¦ ¦检查更换¦滚轮摇臂¦ ¦¦挺杆¦ ¦¦曲轴¦ ¦¦缸套¦ ¦¦活塞¦ ¦¦活塞销¦ ¦重新修配或更换¦增压器¦ ¦更换¦主轴瓦¦ ¦¦凸轮轴瓦¦ ¦¦连杆轴瓦¦ ¦¦曲轴密封¦ ¦¦曲轴止推片¦ ¦¦凸轮轴止推片¦ ¦¦齿轮轴套¦ ¦¦活塞环¦ ¦¦喷油器¦ ¦¦进气歧管密封垫片和波纹管¦ ¦¦排气歧管密封垫片和波纹管¦ ¦¦调温阀¦ 中国石油装备 <图片>示例图5</图片> 附 录 | AS8200系列柴油机使用维护手册.pdf-熟悉原理掌握结构_{记住数据严格操作} <图片>示例图6</图片> 安装 坚实的基础，严格对中，牢靠的紧固，做到安全、平衡、牢固、“四不漏”，可使您的柴油机振动小、工作可靠。 <图片>示例图7</图片> 油水 加入适合的冷却液和机油，将使您的柴油机寿命延长；符合标准的0号轻柴油（夏季）、<图片>示例图8</图片> 号轻柴油（冬季），将使您的柴油机功率大、油耗低。 <图片>示例图9</图片> 起动 起动前预供油至0.1MPa以上和充足的水位、油位，将保证您的柴油机工作可靠、寿命长。 <图片>示例图10</图片> 运转 暖车后方可加载，运转中油温<图片>示例图11</图片>、水温<图片>示例图12</图片>、无异常噪声、无异常振动、无异常烟色、无异常气味、无三漏，说明您的柴油机工作正常。 <图片>示例图13</图片> 停机 渐卸负荷，怠速运转，水温、油温低于 <图片>示例图14</图片>后再停机，可以更好地延长柴油机的寿命。紧急停机后，务必立即用人工反复盘车，并同时用预供油泵泉油。 <图片>示例图15</图片> 保养调整 除日常维护保养外，定期更换滤芯、检查气门定时、紧固有关螺母，对延长柴油机寿命、保持柴油机的经济性、动力性是绝对有必要的。 <图片>示例图16</图片> 故障排除 发生故障时，注意从故障现象分析故障原因，结合原理分析结构，由表及里，先易后难，诊断准确，及时排除。 | AS8200系列柴油机使用维护手册.pdf-目 录-第四章 柴油机安装与运行-4.2 工作介质-4.2.2 机油-4.2.2.1 机油典型数据 表4.8昆仑CH-4柴油机油典型理化指标 ¦粘度等级¦运动粘度(100$\textcelsius$),mm$^{2}$/s¦粘度指数不小于¦倾点$\textcelsius$，不高于¦低温动力粘度，mpa.s不大于¦ ¦-¦-¦-¦-¦-¦ ¦30¦$9.3\sim <12.5$¦75¦$-15$¦-¦ ¦40¦$12.5\sim <16.3$¦80¦$-10$¦-¦ ¦20W/50¦$16.3\sim <21.9$¦-¦$-20$¦$-15\textcelsius, 9500$¦ ¦15W/40¦$12.5\sim <16.3$¦-¦$-25$¦$-20\textcelsius, 7000$¦ ¦10W/30¦$9.3\sim <12.5$¦-¦$-30$¦$-25\textcelsius, 7000$¦ ¦5W/40¦$12.5\sim <16.3$¦-¦$-35$¦$-30\textcelsius$，6600¦ ¦OW/40¦$12.5\sim <16.3$¦-¦-40¦$-35\textcelsius$，6200¦ 4.2.2.2 机油黏度牌号的选择 根据柴油机运行的环境温度，参照表4.5咨询机油供应商，确定机油黏度牌号。 <图片>示例图17</图片>济柴 <图片>示例图18</图片> 中国石油装备 柴油机安装与运行 表4.5环境温度与适用机油牌号对照表 ¦环境温度$\textcelsius$¦$0\sim 30$¦$10\sim 40$¦$-15\sim 50$¦$-20\sim 40$¦$-25\sim 30$¦$-30\sim 40$¦$-35\sim 40$¦ ¦-¦-¦-¦-¦-¦-¦-¦-¦ ¦机油黏度级别¦30¦40¦20W-50¦15W-40¦10W-30¦5W-40¦OW-40¦ 4.2.2.3 机油换油周期和换油指标 在正常使用条件情况下，建议换油周期为 1000 运行时。 如果发生油品污染或发动机/机组操作参数突变等非正常使用条件情况，机油性能可能会受影响，此时可参考换油指标见表4.6,其中若有一项超标，应立即换油。 | 无召回片段 | 无召回片段 | 无召回片段 | 无召回片段 | 无召回片段
AS8200柴油机的输油泵压力是多少？ | 输油泵的压力为300kPa。 | 《AS8200系列柴油机使用维护手册》3.6.2输油泵 | 3.6.2 输油泵 AS8200柴油机采用齿轮式输油泵，其构造如图3.6-2所示。输油泵的功用是将燃油从燃油箱输入到喷油泵中。输油泵的压力为300kPa，吸程为2m.H2O。 | AS8200柴油机的输油泵压力为300kPa。 | AS8200系列柴油机使用维护手册.pdf-目 录-第三章 柴油机结构-3.6 燃油系统-3.6.1 燃油系统流程 ¦注 意<图片>示例图1</图片>¦电磁阀接 24V 直流电源。每次开机前，应检查电磁阀，观察其动作是否正常。¦¦ ¦-¦-¦-¦ 电磁阀进口前应安装水份分离器和滤清器，滤清器过滤精度<图片>示例图2</图片>，以免堵塞、腐蚀其液压元件，影响阀的正常动作。 燃油供给过程中，燃油滤清器中多余的燃油，经回油管又回到输油泵进油管。各单体泵及喷油器多余的燃油经过回油总管收集起来进入燃油冷却器，最后回到油箱中。 ¦警 告<图片>示例图3</图片>¦高压油管内为高压燃油，操作人员应注意高压液体危及人身安全。¦ ¦-¦-¦ 3.6.2 输油泵 AS8200 柴油机采用齿轮式输油泵，其构造如图 3.6-2 所示。输油泵的功用是将燃油从燃油箱输入到喷油泉中。输油泵的压力为 300kPa，吸程为 2m.H<图片>示例图4</图片>O。 ¦注意<图片>示例图5</图片>¦输油泵进口前应安装水份分离器或粗滤器，以减少磨损和腐蚀。¦ ¦-¦-¦ | AS8200系列柴油机使用维护手册.pdf-目 录-第二章 技术资料-2.1 技术参数-2.1.2 主要零部件技术规格-4、喷油器 ¦型式¦¦多孔针阀式¦ ¦-¦-¦-¦ ¦启喷压力(MPa)¦¦28¦ ¦孔数$\times$孔径$\times$喷雾角度¦¦$8\times 0.355\times 150^{\circ}$¦ <图片>示例图6</图片> 中国石油装备 柴油机结构 5、输油泵 ¦型式¦齿轮式¦ ¦-¦-¦ ¦转速 (r/min)¦750¦ ¦压力 (MPa)¦0.5¦ ¦流量 (m$^{3}$/h)¦1.1¦ ¦吸程 (m)¦2¦ 7、机油泵（台架数据） ¦型式¦齿轮式¦ ¦-¦-¦ ¦转速 (r/min)¦2000¦ ¦排量 (m$^{3}$/h)¦55¦ ¦油压 (kPa)¦800¦ 8、机油滤清器 ¦型式¦旋装式，纸质滤芯¦ ¦-¦-¦ ¦旁通阀开启压力¦200kPa¦ 9、离心滤清器 ¦转子转速 (r/min)¦$\ge 5000$¦ ¦-¦-¦ ¦通过能力 (m$^{3}$/h)¦$\ge 1.5$（油温 75$^{\circ}$C，压力 500 kPa）¦ ¦限压阀开启压力(kPa)¦250¦ 10、机油冷却器 ¦型式¦板翅式、水冷¦ ¦-¦-¦ ¦11、水泵¦¦ ¦型式¦闭式叶轮¦ ¦转速 (r/min)¦2638¦ ¦扬程 (m)¦17¦ ¦流量 (m$^{3}$/h)¦60¦ 12、燃油冷却器 ¦型式¦¦光管式、水冷¦ ¦-¦-¦-¦ ¦13、油底壳¦¦¦ ¦型式¦¦湿式¦ ¦容量 (L)¦¦310¦ 柴油机结构 <图片>示例图7</图片> 中国石油装备 14、电马达 ¦型号¦QDJ294G6¦QDJ294G7¦ ¦-¦-¦-¦ ¦最大功率 (kW)¦¦9.5¦ ¦电压 (V)¦¦24¦ ¦转向¦顺时针（面向驱动端）¦¦ 2.1.3油、水容量 ¦油底壳机油容量 (L)¦¦310¦ ¦-¦-¦-¦ ¦单机高温水容量 (L)¦¦210¦ ¦单机低温水容量 (L)¦¦30¦ 表 2.3 主要零件配合尺寸 | AS8200系列柴油机使用维护手册.pdf-目 录-三、运转不均匀 ¦故障原因¦排除方法¦ ¦-¦-¦ ¦喷油泵故障 排出燃油系统内空气 燃油管路或喷油泵中有空气 检修或更换喷油器偶件 喷油器滴油、漏油或污堵¦¦ <图片>示例图8</图片> 中国石油装备 维护与保养 四、突然停机 ¦故障原因¦排除方法¦ ¦-¦-¦ ¦（一）燃油系统故障¦¦ ¦燃油滤清器堵塞更换燃油滤清器滤芯¦¦ ¦2. 燃油箱内无油¦¦ ¦¦¦ ¦添加燃油 燃油中混有水 查明原因并排除，更换燃油 燃油管路堵塞 疏通并清洗管路 燃油管路进气¦¦ ¦¦5. 查明原因并排除，排气¦ ¦（二）安全保护装置发生作用¦¦ ¦人为触碰紧急停机按钮 查明原因¦¦ ¦2. 机油压力低¦¦ ¦查明油压低的原因并排除 柴油机超速运行 查明超速的原因并排除 转速传感器损坏检查并更换转速传感器¦¦ ¦¦¦ ¦5. 监控仪发送错误信号¦5.检查监控仪软、硬件¦ ¦（三）使用与保养¦¦ ¦负载突然大幅度增加避免突加负载¦¦ ¦2. 定时齿轮损坏¦2. 拆检并更换有关零件¦ 五、机油压力低 ¦故障原因¦排除方法¦ ¦-¦-¦ ¦（一）仪表监控故障¦¦ ¦监控仪损坏¦1.检修监控仪¦ ¦传感器损坏¦2.更换传感器¦ ¦（二）润滑系统故障¦¦ ¦机油牌号、质量不符合规定要求 更换符合要求的机油¦¦ ¦2.润滑系统泄漏¦2.检修并更换相关零件¦ ¦油底壳内油量不足添加机油至规定油量¦¦ ¦4. 机油稀释¦查明原因予以排除，更换机油¦ ¦5. 调压阀卡死或控制压力调整不当¦¦ ¦检修，调整至规定压力 机油泵磨损严重或损坏¦6.检修、更换相关零件¦ ¦（三）冷却系统故障¦¦ ¦1. 机油冷却器堵塞¦1.疏通、清洗机油冷却器¦ ¦（四）使用与维护¦¦ ¦1.轴瓦烧损或间隙过大¦1.配换轴瓦¦ 维护与保养 <图片>示例图9</图片> 中国石油装备 | AS8200系列柴油机使用维护手册.pdf-目 录-第三章 柴油机结构-3.7 润滑系统 润滑系统的功用是向柴油机各摩擦表面提供充足的机油，以减少磨损，保证正常工作。同时还具有散热、清洁、密封和防蚀等作用。润滑系统主要由机油泵、预供油泵、机油冷却器、机油滤清器、离心滤清器、各种调节阀类和润滑管路等部件组成。 3.7.1 润滑系统流程 AS8200 柴油机采用的润滑形式为压力和飞溅润滑。该系统的工作循环过程如图 3.7-1所示。 (进排气推杆滚轮握住凸轮轴进排气凸轮进排气摇臂摇臂俯摇臂轴活塞气)<图片>示例图10</图片>(图3.7-1润滑系统流程图) 机油从机油泵出口压出后，分成三路，一路通过单向阀进入离心滤清器，经滤清后，流回油底壳内；第二路流经限压阀，限压阀用于调整主油道压力，当压力过高时，限压阀打开，分流机油回油底壳。第三路机油经机油冷却器后进入机油滤清器内，经滤清、净化后分别进入主油道和齿轮系等各润滑部位。 进入主油道的机油又被分别送往增压器、曲轴主轴承、连杆轴承、凸轮轴轴承和齿轮系轴套等润滑部位。冷却活塞的机油由机体内侧的喷油嘴供给。 气缸套及齿轮系各齿轮间等摩擦表面采用飞溅式润滑。 柴油机结构 <图片>示例图11</图片> 中国石油装备 柴油机起动前，必须通过预供油泵将机油送到柴油机各摩擦部位，预供油泵泵油约 30s后，机油压力应升至 100kPa 以上。泵油时间一般不高于 3 分钟。 3.7.2 调节阀 在管路及系统油路部件上的各种控制调节阀和传感器，可以起到安全保护作用，其种类、功能如表 3.1 所示。 | AS8200系列柴油机使用维护手册.pdf-目 录-第三章 柴油机结构 3.6 燃油系统 3.6.2 输油泵 <图片>示例图12</图片> 中国石油装备 柴油机结构 (153426)<图片>示例图13</图片>(图3.6-2齿轮式输油泵) 1-输油泵体 2-主动齿轮轴 3-齿轮 4-铜套 5-螺钉 6-输油泵盖 3.6.3 喷油器 AS8200 柴油机采用闭式喷油器，其构造如图 3.6-3 所示。喷油嘴采用弹管加多孔针阀结构，只有油压达到规定值时，阀才打开并喷油。 (12345678)<图片>示例图14</图片>(图3.6-3喷油器) 1-喷油头紧帽 O 形圈 2-喷油嘴偶件 3-垫块销 4-挺杆垫圈 5-调压弹簧 6-调整垫 7-喷油泵体 8-喷油器接杆 柴油机结构 <图片>示例图15</图片> 中国石油装备 3.6.4 喷油泵 喷油泵采用柱塞式电控单体泵，每缸为一个独立喷油泵，进入气缸燃油量由电磁阀控制。主要有油泵体、泵油偶体、油量控制机构和传动机构等部分组成。 主要技术规格 柱塞直径：18mm； 柱塞行程：18mm； 最高允许泵端压力：200MPa； 滑油压力：0.25MPa 3.6.5 燃油滤清器 燃油滤清器为双联式旋装滤芯结构，采用高过滤精度纸质滤芯，可实现不停机更换滤芯。燃油滤清器可在单侧工作的情况下更换另一侧的滤芯，通过转换阀来控制油路通断。转换阀端头处有红色标识槽，指向中心时表示两个滤筒同时工作；指向左侧时表示左侧工作，右侧关闭：指向右侧时表示右侧工作，左侧关闭（如图 3.6-4 所示）。通常情况下，两个滤筒应同时工作，以延长滤芯使用寿命。 (左右通油右通油左通油左右不通油)<图片>示例图16</图片>(图3.6-4转换阀通路示意图) 3.6.6 高压油管 高压油管的功用是将从喷油泵来的高压燃油输出到每个气缸喷油器中。油管管壁很厚，有较高的强度，在安装和工作时应避免其弯曲或受到损坏。 为了确保高压油管的可靠性，应按以下步骤进行安装： 用手取出所有的塞子。注意不要用工具破坏密封锥面； 将清洁的润滑油涂抹于螺纹和密封锥面； 向后拉法兰帽直至露出密封锥面。如果发现锥面上有灰尘、颗粒，一定要擦拭干净； 4. 将高压油管放于单体泵和喷油器的连接口处，用手拧紧两端的法兰帽。然后按规定的扭矩值间歇地拧紧高压油管。 <图片>示例图17</图片>济柴 <图片>示例图18</图片> 中国石油装备 柴油机结构 | AS8200系列柴油机使用维护手册.pdf-目 录-第三章 柴油机结构-3.6 燃油系统 燃油供给系统主要由二位四通电磁阀、输油泵、燃油滤清器、燃油冷却器、单体泵和喷油器等部件组成，其功用是：根据柴油机工况要求，定时、定量、定压地将柴油喷入燃烧室内，使其雾化并与空气混合，实现燃烧、做功过程。同时，通过系统内喷油泵及 ECU 的作用，以控制柴油机在给定的工况下稳定运转。 3.6.1 燃油系统流程 柴油机采用单体泵、多孔针阀式燃油供给型式。燃油流程如图 3.6-1 所示。 在柴油机开机前，打开低压燃油管最高处螺栓，排出管内气体，使管内充满柴油，达到迅速供油的目的。开机后手油泵不再工作。正常工作状况下，电磁阀不带电，燃油从油箱经粗滤器从 A 口进入电磁阀，从电磁阀 T 口出来经输油泵进入滤清器，过滤后的机油通过电磁阀进入单体泵、喷油器直至燃烧室。当柴油机发生超速、机油压力过低等异常现象时，仪表监控系统便向电磁阀输入电信号，使其油路换向，喷油泵的燃油从 B 口回到电磁阀，经过 T 口进入输油泵、滤清器，再从 P 口进入电磁阀，经 A 口流回油箱，达到停止供油、使柴油机自动停机的目的。 柴油机结构 <图片>示例图19</图片> 中国石油装备 (单向阀油箱燃油冷却器粗滤器回油回油ABP输油泵燃油滤清器电磁阀)<图片>示例图20</图片>(图3.6-1燃油系统流程图) | 无召回片段 | 无召回片段 | 无召回片段 | 无召回片段
H12V190柴油机正常工作时机油压力范围是多少？ | 机油压力应在400～600kPa范围内。 | 《H12V190型高增压柴油机使用维护手册》第十三章 第四节（一）柴油机的运转 | 4.柴油机正常工作时，高温循环出水温应保持在75~85℃范围内。进出水温差小于8℃。低温循环水温不宜超过52℃，进出水温差小于5℃，不低于15℃。出油温度不高于95℃，机油压力应在400~600kPa范围内。 | H12V190柴油机正常工作时，机油压力应在400kPa至600kPa范围内。 | H16V190柴油机使用维护手册.pdf-目 录-五、机油压力低 ¦故障原因¦排除方法¦ ¦-¦-¦ ¦（一）仪表监控故障 监控仪损坏检修监控仪¦¦ ¦2. 传感器损坏¦2.更换传感器¦ ¦（二）润滑系统故障¦¦ ¦机油牌号、质量不符合规定要求 更换符合要求的机油¦¦ ¦2.润滑系统泄漏¦2.检修并更换相关零件¦ ¦3. 油底壳内油量不足¦添加机油至规定油量¦ ¦4. 机油稀释¦查明原因予以排除，更换机油¦ ¦5. 调压阀卡死或控制压力调整不当¦5.检修，调整至规定压力¦ ¦6. 机油泵磨损严重或损坏¦6.检修、更换相关零件¦ 维护与保养 <图片>示例图1</图片> 中国石油装备 ¦（三）冷却系统故障1. 机油冷却器堵塞¦1.疏通、清洗机油冷却器¦ ¦-¦-¦ ¦（四）使用与维护1. 轴瓦烧损或间隙过大¦1. 配换轴瓦¦ 六、机油温度过高 ¦故障原因¦排除方法¦ ¦-¦-¦ ¦（一）仪表监控故障¦¦ ¦传感器损坏 更换传感器¦¦ ¦2. 监控仪损坏¦2.检修监控仪¦ ¦（二）润滑系统故障¦¦ ¦油底壳内液面过低或过高 调整机油液面至规定位置¦¦ ¦2. 机油泵泵油量不足¦2.检修机油泵¦ ¦（三）冷却系统故障¦¦ ¦机油冷却器污堵清洗或更换机油冷却器 冷却水不足或水温过高添加冷却水或检修冷却系统¦¦ ¦¦¦ ¦（四）使用与保养¦¦ ¦1. 活塞环、气缸套磨损严重造成漏气¦1.更换活塞环、气缸套¦ 七、机油稀释 ¦故障原因¦排除方法¦ ¦-¦-¦ ¦（一）冷却系统故障 更换封水圈 气缸套封水圈漏水 更换护套密封圈2. 气缸盖喷油器护套漏水¦¦ ¦¦焊堵损坏铜管或更换机油冷却器芯子组 机油冷却器冻裂或锈蚀穿透¦ ¦（二）燃油系统故障¦¦ ¦检修或更换喷油器进、回油管 喷油器进、回油管接头处漏柴油¦¦ ¦2. 喷油器滴油、漏油、雾化不良¦2.配研或更换喷油嘴偶件¦ ¦3. 输油泵漏油¦3.检修油泵¦ ¦长期怠速运转¦4.缩短怠速运行时间¦ （三）使用与保养 长期怠速运转 缩短怠速运行时间 <图片>示例图2</图片> 中国石油装备 维护与保养 八、排温过高 ¦故障原因¦排除方法¦ ¦-¦-¦ ¦（一）进排气系统故障¦¦ ¦进、排气通道堵塞清洗进、排气通道 空气滤清器污堵 清理空气滤清器 气门间隙不对 调整气门间隙 排气引管、消声器阻力过大 按规定要求设置排气引管和消声器¦¦ ¦¦¦ ¦¦¦ | H16V190柴油机使用维护手册.pdf-目 录-第二章 技术资料-3、喷油泵 ¦柴油机型号¦AH16V190ZL¦H16V190ZL、 H16V190ZLC、H16V190ZL-1、H16V190ZL-2、H16V190ZLC-3¦ ¦-¦-¦-¦ ¦型式¦电控单体泵¦机械单体泵¦ ¦柱塞直径 (mm)¦¦18¦ ¦柱塞行程 (mm)¦¦18¦ 技术资料 <图片>示例图3</图片> 中国石油装备 4、喷油器 ¦型式¦¦多孔针阀式¦ ¦-¦-¦-¦ ¦启喷压力 (MPa)¦28¦¦ ¦孔数$\times$ 孔径$\times$ 喷雾角度¦¦$8\times 0.355\times 150^{\circ}$¦ 5、输油泵 ¦型式¦齿轮式¦ ¦-¦-¦ ¦转速 (r/min)¦750¦ ¦压力 (MPa)¦0.3¦ ¦排量（m$^{3}$/h）¦2.16¦ ¦吸程 (m)¦2¦ 6、调速器 ¦型式¦电液调速器（除 AH16V190ZL）¦ ¦-¦-¦ ¦稳定调速率¦$0\sim 5\%$（可调）¦ 7、机油泵 ¦型式¦齿轮式¦ ¦-¦-¦ ¦转速 (r/min)¦1809.5¦ ¦排量 (m$^{3}$/h)¦63¦ ¦油压 (kPa)¦900¦ 8、机油滤清器 ¦型式¦旋装式，纸质滤芯¦ ¦-¦-¦ ¦旁通阀开启压力¦200kPa¦ 9、离心滤清器 ¦转子转速 (r/min)¦$\ge 5000$¦ ¦-¦-¦ ¦通过能力 (m$^{3}$/h)¦$\ge 1（油温75\textcelsius$，压力550kPa）¦ ¦限压阀开启压力(kPa)¦250¦ 10、机油冷却器 ¦型式¦板翅式、水冷¦ ¦-¦-¦ ¦11、水泵¦¦ ¦型式¦闭式叶轮¦ ¦转速 (r/min)¦3000¦ ¦扬程 (m)¦30.5¦ ¦流量 (m$^{3}$/h)¦93.6¦ <图片>示例图4</图片> 中国石油装备 技术资料 | H12V190型高增压柴油机使用维护手册.pdf-目 录-第一章 概述-7、机油泵 ¦型式¦齿轮式¦ ¦-¦-¦ ¦转速 (r/min)¦1809.5¦ ¦排量 (m$^{3}$/h)¦47¦ ¦油压 (kPa)¦800¦ | H12V190型高增压柴油机使用维护手册.pdf-六、高压油管-（二）机油 柴油机的长期稳定高效运转需要良好的润滑，用户在使用过程中应按照本规范要求正确选择优质的润滑油，并根据发动机累计运行时间适时更换。 1、柴油机油的质量级别 190 系列柴油机推荐使用昆仑 CH-4 柴油机油。该机油符合 GB11122-2006 《柴油机油》 标准，质量稳定、可靠，能够避免或减少活塞区油膜积炭和曲轴箱油泥的生成，有效抑制烟臭引起的机油变稠和缸套、活塞环磨损，降低燃油耗量，确保发动机运行稳定、可靠、高效。 2、换油周期和换油指标 在正常使用条件下，建议换油周期 1500 小时。 由于非正常条件使用，造成润滑油受到严重污染或变质，参考换油指标见表 13.2-2，其中若有一项超标，应立即换油。 | H12V190型高增压柴油机使用维护手册.pdf-六、高压油管-第七章 润滑系统-一、润滑系统图 表7.1-1 ¦名称¦安装部位¦开启压力 (KPa)¦功能¦ ¦-¦-¦-¦-¦ ¦限压阀-安全阀¦油冷器体¦$500\sim 600$（限压阀）；1000（安全阀）¦调整系统工作压力，保证正常压力范围。防止机油压力过高，保证系统安全¦ ¦机油滤旁通阀¦机油滤体¦200¦保证滤芯污堵严重时仍正常供油¦ ¦离心滤单向阀¦离心滤清器体¦250¦保证系统工作压力。¦ 除上述系统润滑外，柴油机有些部件均有独立的润滑点，应按规定要求进行润滑维护。 | H12V190型高增压柴油机使用维护手册.pdf-三、柴油机的起动-四、柴油机的运转和停车-（一）柴油机的运转 柴油机启动后应先转入正常运转时，应注意以下事项： 1.柴油机启动后应先空载运行，并检查： 机油压力范围在$400kpa\sim 550kpa$。 打开气缸盖上罩壳，检查摇臂轴承处是否来油。 旋开水泵上端放水阀少许，两水泵若有强劲水柱冲出，则表示供水正常。 检查柴油机外观状况，不得有漏油、漏水、漏气现象。 柴油机排气烟色正常，呼吸器无异常现象。 所有零部件按要求固定牢固，柴油机无异常声响和剧烈振动现象。 油底壳内油面应在油标尺规定范围内。 2.新机出厂前均经充分的磨合试验，用户使用时不需要进行磨合。为进一步提高柴油机的可靠性，新机投入运行 50 小时后，应更换机油，并清洗油底壳和机油滤清器。 3.柴油机高温循环进水温须升至 $40\textcelsius$以上后，方可逐渐加载，加载 60%时，冷却进水温度须达到 $60\textcelsius$以上。 4.柴油机正常工作时，高温循环出水温应保持在 $75\sim 85\textcelsius$范围内。进出水温差小于 $8\textcelsius$。低温循环水温不宜超过 $52\textcelsius$，进出水温差小于 $5\textcelsius$，不低于 $15\textcelsius$。出油温度不高于 $95\textcelsius$，机油压力应在 $400\sim 600kPa$范围内。 5.柴油机使用过程中应定期检查机油性能，并根据实际油质状况，确定换油周期。若发现机油稀释或油底壳液面增高，粘度显著变化等异常现象时，应停机查明原因，排除故障，待重新更换机油后，方可开机运行。 应定期进行机油油样分析，根据测定所得机油中含有各种金属元素成分（见表 13.2-2），来判断柴油机的使用磨损状况，以便及早发现故障隐患，及时采取措施，防止事故发生，确保柴油机运行安全。 6.柴油机长期连续使用时，负载不得超出规定功率。在 12 小时标定功率工况下，柴油机连续运行不得超过 12 小时。 柴油机使用过程中，应按柴油机的特性，合理地选择柴油机运行工况，以充分发挥柴油机的功率，延长其使用寿命。严禁长时间怠速、空载运行，不使用时应及时停车。 | L12V190L12V200系列发动机及机组使用维护手册-7-17.pdf-第一章 概述-3、柴油机运转不均匀 ¦故障原因¦排除方法¦ ¦-¦-¦ 3.1 调速器故障 调速器运动件磨损严重或卡滞 检修或更换零件（详见调速器说明书） 3.2 喷油泵故障 燃油管路或喷油泵中有空气 排出燃油系统内空气 喷油器滴油、漏油或污堵 检修或更换喷油器偶件 喷油器柱塞弹簧断裂或弹力不足 更换柱塞弹簧 4. 喷油泵柱塞偶件卡死 更换柱塞偶件 5. 喷油泵油量调节齿圈松动 调试供油量并紧固锁紧螺钉 齿杆与齿圈磨损严重 更换有关零件 7. 齿杆卡滞不灵活 7. 检修或更换单体泵 8. 出油阀弹簧断裂或阀卡死 8. 更换弹簧、检修出油阀偶件 4、柴油机突然停车 ¦故障原因¦排除方法¦ ¦-¦-¦ 4.1 燃油系统故障 燃油箱内无油 添加燃油 2. 燃油中混有水 查明原因，更换燃油 燃油管路堵塞 疏通并清洗管路 燃油管路进气 4. 查明原因，并排气 4.2 安全保护装置作用 查明油压低的原因，并排除 机油压力低，停车装置发生作用 柴油机超速运行，超速安装装置发生作用 查明超速原因，并排除 防爆装置故障，阀门自行关闭 3.检修防爆装置 燃油电磁阀误动作 检修电磁阀 4.3 使用与保养 定时齿轮损坏 拆检并更换有关零件 负载突然大幅度增加 避免变加负载 控制系统失电 检修电源、电路 中国石油装备 <图片>示例图5</图片> 5、柴油机飞车 ¦故障原因¦排除方法¦ ¦-¦-¦ ¦调速器故障（仅适用于机械泵式柴油机）¦¦ ¦拉杆螺钉或拉杆接头处销子松脱 重新调整后紧固¦¦ ¦2. 反应不灵敏¦2.检查并修复¦ ¦限位螺钉钻封开封¦3.重新调整并铅封¦ 6、柴油机呼吸器逸气异常 ¦故障原因¦排除方法¦ ¦-¦-¦ ¦¦¦ ¦塞环磨损严重或折断 更换活塞环 活塞、气缸套磨损严重或拉伤、烧伤¦2.更换活塞或气缸套¦ ¦3. 轴瓦烧损¦3. 配换轴瓦¦ ¦增压器气封损坏¦4.检修增压器气封¦ ¦5. 各活塞环开口位置重合¦5. 调整活塞环开口位置¦ ¦6. 机油中有水¦6.更换机油¦ ¦7. 喷油器压帽松动¦7.重新调整、紧固¦ ¦8. 喷油器下方未装垫片或垫片不正¦8.重新安装调整¦ ¦9. 活塞破裂¦9. 更换活塞¦ 7、柴油机机油压力低 ¦故障原因¦排除方法¦ ¦-¦-¦ | 无召回片段 | 无召回片段 | 无召回片段
H12V190柴油机起动后，柴油机应控制在多少转速下怠速运行？ | 起动后，柴油机应控制在600～800r/min转速下怠速运行。 | 《H12V190型高增压柴油机使用维护手册》第十三章 第三节（三） 气马达起动 | 4．起动后，柴油机应控制在600~800r/min转速下怠速运行，检查运行是否正常。然后逐渐升高转速，必要时可略加负载进行暖机。暖机期间，检查所有的仪表。 | H12V190柴油机起动后，应控制在600r/min转速下怠速运行。 | H12V190型高增压柴油机使用维护手册.pdf-三、柴油机的起动 3.润滑系统 (1)检查油底壳内机油液面高度，应使其保持在油标上、下两刻线之间的位置。必要时应向油底壳内加注符合规定要求的清洁机油。 (2) 当环境温度低于 <图片>示例图1</图片>时，应将机油预热到 <图片>示例图2</图片>以上。（油底壳装有 220V、5kW 电预热器） 4.冷却系统 (1)检查膨胀水箱内的冷却水液面。同时应检查所用冷却水水质状况，应符合本说明书规定指标，必要时添加适当比例的防锈液（或防冻液）。 (2) 排除冷却管路内的空气。（检查水泵放气旋塞及中冷器放气旋塞） (3) 当环境温度低于 <图片>示例图3</图片>时，冷却水应进行预热，使水温升至 <图片>示例图4</图片>以上。 5.起动系统 采用气动马达起动系统时，检查气源压力应达到 600-800kPa，输气管路不得漏气。 采用电动马达起动系统时，检查蓄电池电压及电介液密度，应处于饱和状态。 6.操纵系统 接通监控箱电源。 扳动调速器上的停车手柄应转动灵活，油量调节齿杆不得有卡滞现象。 检查防爆装置操纵手柄，阀门是否位于开启位置。 （二） 电马达起动 (1)按动机旁监控箱电预供油按钮，使机油压力至 98kPa 以上，按一下“复位”按钮。 (2)按动“起动”按钮，使柴油机点火起动。注意：柴油机起动后，应立即释放起动按钮，以免损坏电动马达。 (3)柴油机起动后，可用停车手柄控制油量调节齿杆，必要时适当减油，以免柴油机转速瞬时过高。 (4) 起动后，柴油机应控制在 600r/min 转速下怠速运行，检查运行是否正常。然后将速度选择开关（在机组控制屏上）扳到“额定”转速位置，必要时可略加负载进行暖机。暖机期间，注意观察机旁监控箱面板显示参数。 (5) 若三次起动仍不成功时，应查明原因，排除故障后在起动。 注意！!电动马达起动每次连续运转不得超过 5 秒。 | H12V190型高增压柴油机使用维护手册.pdf-三、柴油机的起动-（三） 气马达起动 1. 打开总旋阀，按动气动预供油开关，使机油压力至 98kPa。 2. 扳动油门手柄到低速位置，按动气起动开关，使柴油机点火起动。 注意！! 柴油机起动后，应立即释放起动按钮，以免损坏气动马达。 3.柴油机起动后，可用停车手柄控制油量调节齿杆，必要时适当减油，以免柴油机转速瞬时过高。 4. 起动后，柴油机应控制在$600\sim 800r/min$转速下怠速运行，检查运行是否正常。然后逐渐升高转速，必要时可略加负载进行暖机。暖机期间，检查所有的仪表。 第十三章 柴油机的使用与维护保养 5. 若三次起动仍不成功时，应查明原因，排除故障后在起动。 注意！! 气动马达起动每次连续运转不得超过15秒。起动完成后，应立即将气源总旋阀关闭，以防柴油机运转中，因误触按钮损坏气动马达。对使用预供油与起动联动的机型，上述 1、2 步骤可一次完成。 | H12V190型高增压柴油机使用维护手册.pdf-三、柴油机的起动-（三）柴油机的紧急停车 柴油机使用过程中，当出现意外故障，如不及时停车，将危及人身及设备安全时，应迅速按下监控箱紧急停机按钮，使柴油机紧急停车。柴油机停车后，将紧急停机按钮复位，使其恢复到断开状态。 当柴油机油量控制系统发生故障（如单体泵调节齿杆卡死，调速器失灵造成飞车等）或工作场所出现易燃气体，无法通过关闭油路迅速停车时，应拉下防爆装置停车手柄及时切断进气通路，迫使柴油机停车。 安全保护装置发生作用时，也会出现紧急停车现象。 注意！!柴油机紧急停车后，务必立即用盘车板手反复盘车一段时间，且应同时用预供油泵泵油，使润滑油充满各摩擦表面。 | H16V190柴油机使用维护手册.pdf-目 录-5.2.2.15 起动系统的维护-(2) 起动后的调整 $\textcircled{1} $起动柴油机，检查正常运行后，调整 RATED SPEED 至额定转速。如果起动后柴油机发生游车，可根据情况作相应调整。 --快速游车，慢慢减少增益，直至柴油机稳定。 --慢游车，则顺时针增大复位电位器，直至柴油机稳定。 调整复位后若是不稳，可慢慢减少增益，或稍许减少增益后，再慢慢增大复位。 $\textcircled{2} $柴油机在额定转速稳定后，打开“额定/怠速”开关，调整怠速电位器至所需转速，一般为 600r/min。 $\textcircled{3} $柴油机带负载运行时可能出现转速不稳现象，此时可对增益和复位开关进行微调。 注：动态和稳态的调整是矛盾的，两者既要兼顾，又要有所侧重。 调整完毕。以后每次开机可不作调整。 注：详情请参阅随机的调速器说明书。 | L12V190L12V200系列发动机及机组使用维护手册-7-17.pdf-第一章 概述-4、起动 在完成起动前的准备工作，并检查无误后，方可起动柴油机。 (1)起动前开动电动或气动预供油泉泵油，机油压力至100kPa,使润滑油充满有关运动件。 <图片>示例图5</图片> 中国石油装备 (2) 扳动油门手柄或调整控制器到低速速位置，按动起动开关，使柴油机点火起动。 (3) 柴油机起动后，可用停车手柄控制油量调节齿杆，必要时适当减油，以免柴油机转速瞬时过高。 (4)起动后，柴油机应控制在$600\sim 800r/min$转速下怠速运行，检查运行是否正常。然后逐渐升高转速，必要时可略加负载进行暖机。暖机期间，检查所有的仪表。 (5) 若三次起动仍不成功时，应查明原因，排除故障后再起动。 ¦注意：¦柴油机起动后，应立即释放起动按钮，以免损坏气动马达。¦ ¦-¦-¦ ¦<图片>示例图6</图片>¦¦ ¦¦气动马达起动每次连续运转不得超过 15 秒。起动完成后，应立即将气源总旋阀关闭，以防柴油机运转中，因误触按钮损坏气动马达。¦ | L6200系列柴油机及发电机组使用维护手册.pdf-4、起动 在完成起动前的准备工作，并检查无误后，方可起动柴油机。(1) 起动前开动电动预供油泵泵油，机油压力至 100kPa，使润滑油充满有关运动件。(2) 扳动调整控制器到低怠速位置，按动起动开关，使柴油机点火起动。(3)起动后，柴油机应控制在$$600\sim 800r/min$$转速下怠速运行，检查运行是否正常。然后逐渐升高转速，必要时可略加负载进行暖机。暖机期间，检查所有的仪表。(4) 若三次起动仍不成功时，应查明原因，排除故障后再起动。¦注意：¦柴油机起动后，应立即释放起动按钮，以免损坏起动马达。¦ ¦-¦-¦ ¦¦¦ ¦¦起动马达起动每次连续运转不得超过 5 秒。起动完成后，应立即将隔离开关关闭，以防柴油机运转中，因误触按钮损坏起动马达。¦ ¦¦¦ ¦¦¦ ¦¦¦ ¦¦¦ ¦¦¦ ¦¦¦ ¦¦¦ ¦¦¦ ¦¦¦ ¦¦¦ ¦¦¦ ¦¦¦ ¦¦¦ ¦¦¦ | 无召回片段 | 无召回片段 | 无召回片段 | 无召回片段
H12V190柴油机采用气马达起动时，气马达气源压力值是多少？ | 采用气动马达起动系统时，检查气源压力应达到600-800kPa，输气管路不得漏气。 | 《H12V190型高增压柴油机使用维护手册》第十三章 第三节（一）起动前的准备 | 5. 起动系统 (1) 采用气动马达起动系统时，检查气源压力应达到600-800kPa，输气管路不得漏气。 (2) 采用电动马达起动系统时，检查蓄电池电压及电介液密度，应处于饱和状态。 | H12V190柴油机采用气马达起动时，气马达的气源压力值应为0.4-0.6MPa。请注意在操作过程中遵循安全规程，确保设备正常运行。 | H12V190型高增压柴油机使用维护手册.pdf-目 录-第一章 概述-15、空气冷却器 ¦型式¦管片式¦ ¦-¦-¦ 第一章 概述 16、电起动马达 ¦型式¦双电马达起动¦ ¦-¦-¦ ¦型号¦S01-39208¦ ¦最大功率 (kW)¦$11(\times 2)$¦ ¦转向¦顺时针（面向驱动端）¦ 17、气起动马达 ¦型号¦ST699B¦ ¦-¦-¦ ¦工作气压(MPa)¦$0.4\sim 0.6$¦ ¦转向¦顺时针（面向驱动端）¦ ¦最大功率（kW）¦50¦ ¦耗气量 (L/s)¦802¦ 18、冷却风扇 ¦型式¦轴流式¦ ¦-¦-¦ ¦风扇直径 (mm)¦2100¦ ¦空气流量 (m$^{3}$/s)¦68¦ ¦风扇转速 (r/min)¦750¦ 19、散热器 ¦型式¦扁铜管 管带式¦¦ ¦-¦-¦-¦ 20、风扇偶合器 ¦输入功率 (kW)¦110¦ ¦-¦-¦ ¦传动效率¦95%¦ ¦减速比¦1.33¦ ¦转差率¦$\le 4\%$¦ ¦工作油牌号¦昆仑 CH-4¦ ¦控制水温 $(\textcelsius )$¦$65\sim 80$¦ | H12V190型高增压柴油机使用维护手册.pdf-六、高压油管 （二）气动马达 柴油机使用的气动马达为预啮合式低压气动马达，其使用气压为 05-0.8MPa,耗气量为15m<图片>示例图1</图片>/min 左右。使用中应注意以下事项： 在柴油机正确安装后方可使用； 使用压力不允许超过铭牌上的额定压力； 在安装、拆卸、调节或维护前应切断气源； 不允许用煤油或航空煤油等易燃或易挥发的液体润滑马达。 具体维护详见气马达说明书。 （三）减压阀 减压阀的安装与调整见图 9.1-2。 低压气马达要求气压 0.4-0.6MPa。当气源压力<图片>示例图2</图片>0.6MPa时，应调整减压阀，使气压降至规定值。压力调整方法如下： 向外拉出减压阀上部的旋钮； (2)转动旋钮，同时观察继气器上的压力表示数。待压力表示数<图片>示例图3</图片>时，停止转动。 (3) 将旋钮推回至原来位置，便自动锁紧。 注意！！ 减压阀在柴油机出厂前已调整好。用户在使用时应确认气马达的进气压力。 <图片>示例图4</图片>(图9.1-2减压阀的安装与调整) 第九章 起动系统 （四）系统控制阀 气动马达起动系统用控制阀分类、用途及按装部位如表 9.1-1。 | H12V190型高增压柴油机使用维护手册.pdf-三、柴油机的起动-（三） 气马达起动 1. 打开总旋阀，按动气动预供油开关，使机油压力至 98kPa。 2. 扳动油门手柄到低速位置，按动气起动开关，使柴油机点火起动。 注意！! 柴油机起动后，应立即释放起动按钮，以免损坏气动马达。 3.柴油机起动后，可用停车手柄控制油量调节齿杆，必要时适当减油，以免柴油机转速瞬时过高。 4. 起动后，柴油机应控制在$600\sim 800r/min$转速下怠速运行，检查运行是否正常。然后逐渐升高转速，必要时可略加负载进行暖机。暖机期间，检查所有的仪表。 第十三章 柴油机的使用与维护保养 5. 若三次起动仍不成功时，应查明原因，排除故障后在起动。 注意！! 气动马达起动每次连续运转不得超过15秒。起动完成后，应立即将气源总旋阀关闭，以防柴油机运转中，因误触按钮损坏气动马达。对使用预供油与起动联动的机型，上述 1、2 步骤可一次完成。 | H16V190柴油机使用维护手册.pdf-目 录 3.9.2.2 气起动马达 柴油机使用的气动马达为预啮合式低压气动马达，其使用气压为 0.5-0.8MPa,耗气量为802L/S 左右。使用中应注意以下事项： 在柴油机正确安装后方可使用； 使用压力不允许超过铭牌上的额定压力； 在安装、拆卸、调节或维护前应切断气源； 4. 不允许用煤油或航空煤油等易燃或易挥发的液体润滑马达。 具体维护详见气马达说明书。 3.9.2.3 减压阀 减压阀的安装与调整见图 3.9-4。 低压气马达要求气压0.4-0.6MPa。当气源压力<图片>示例图5</图片>0.6MPa时，应调整减压阀，使气压降至规定值。压力调整方法如下： (1) 向外拉出减压阀上部的旋钮； (2)转动旋钮，同时观察继气器上的压力表示数。待压力表示数<图片>示例图6</图片>MPa时，停止转动； (3) 将旋钮推回至原来位置，便自动锁紧。 <图片>示例图7</图片> 中国石油装备 柴油机结构 (01)<图片>示例图8</图片>(图3.9-4减压阀的安装与调整) | H16V190柴油机使用维护手册.pdf-目 录-第二章 技术资料-3、喷油泵 12、燃油冷却器 ¦型式¦光管式、水冷¦ ¦-¦-¦ ¦13、油底壳¦¦ ¦型式¦湿式¦ ¦容量 (L)¦460¦ ¦14、调温阀¦¦ ¦开启温度 $(\textcelsius )$¦74¦ ¦全开温度 $(\textcelsius )$¦83¦ ¦15、电马达¦¦ ¦型号¦QDJ293A3¦ ¦最大功率 (kW)¦11¦ ¦电压 (V)¦24¦ ¦转向¦顺时针（面向驱动端）¦ ¦16、气马达¦¦ ¦型号¦ST699¦ ¦最大功率 (kW)¦50¦ ¦工作气压 (kPa)¦$700\sim 900$¦ ¦最大耗气量 (L/s)¦802¦ ¦转向¦顺时针（面向驱动端）¦ | 190系列柴油机使用维护手册.pdf-五、喷油泵传动装置-2.舰船柴油机气起动系统-（二）气动马达 ¦标定功率（在784kPa气压下）¦11kW¦ ¦-¦-¦ ¦最大耗气量（标定功率时）¦$14.5\sim 15.5m^{3}/min$¦ ¦使用气压¦558$^{\sim}$882kPa¦ ¦起动扭矩¦196N m¦ | 无召回片段 | 无召回片段 | 无召回片段 | 无召回片段
H16V190ZLWd1-2型低浓度发动机控制系统主要包括哪些部分,用于实现什么功能？ | H16V190ZLWd1-2型低浓度瓦斯发动机控制系统主要包括空燃比控制系统、调速系统和发电机组控制系统，用于实现空然比控制、发动机调速及机组管理等功能。 | H16V190系列闭环电控瓦斯发动机及发电机组使用维护手册第三章发动机结构3.12.1 低浓度发动机控制系统 | 3.12.2 低浓度发动机控制系统 3.12.2.1 控制原理 H16V190ZLWd1-2型低浓度瓦斯发动机控制系统主要包括空燃比控制系统、调速系统和发电机组控制系统，用于实现空然比控制、发动机调速及机组管理等功能。 | H16V190ZLWd1-2型低浓度发动机控制系统主要包括空燃比控制系统、调速系统和发电机组控制系统，用于实现空然比控制、发动机调速及机组管理等功能。 | H16V190系列闭环电控瓦斯发动机及发电机组使用维护手册2019版.pdf-目 录-3.11.2.3 参数设置 1.A/F空燃比稀薄燃烧控制 发动机出厂标定试验中根据燃气成分和燃烧情况，已经标定出各工况下的空燃比<图片>示例图1</图片>值和发动机充气效率；标定完的各数据表最后存储在E6电子控制器里，因此正常运行中无需氧传感器，控制器会通过一种专利算法把存储的标定数据和当前的参数综合起来，计算出需要的燃气流量，然后通过CAN通讯口把燃气流量命令传送到TecJet阀，由TecJet控制燃气流量在一定的水平上，使其不受燃气压力和温度变化的影响。 2.发动机速度控制 控制器通过测量发动机的实际速度，结合内部设定速度以及A/F的影响因素，最终产生一个混合气流量信号给数字控制阀，调节节气门的开度，控制混合气的进气量最终实现速度控制。 3.发电机负荷控制 借助发电机组管理模块采集的实功功率信号构成负荷闭环控制，实现单机并网操作或者借助负荷分配模块实现无差调速模式并车、孤岛发电应用。 4.发动机、发电机组的参数监控 E6电子控制器通讯协议为RS485,可通过RS485-RS232或USB转换器与电脑连接，或者通过Ethernet与电脑连接，或者通过CAN3与电脑连接，通过电脑软件对控制参数进行调节或监控。 5.发动机保护功能 对发动机的参数进行监测，当某些参数过限时，发出声光报警信号，或者切断燃气停机。 | H16V190系列闭环电控瓦斯发动机及发电机组使用维护手册2019版.pdf-目 录-3.12.1.8 E6电子控制器故障报警及解决方法 $\copyright $济柴 <图片>示例图2</图片> 中国石油装备 发动机结构 3.12.2 低浓度发动机控制系统 3.12.2.1 控制原理 H16V190ZLWd1-2 型低浓度瓦斯发动机控制系统主要包括空燃比控制系统、调速系统和发电机组控制系统，用于实现空然比控制、发动机调速及机组管理等功能。 空燃比控制系统主要由燃气计量阀、燃气随动阀、增压压力/温度传感器、转速传感器、氧传感器、氧传感器转换模块、浓度修正和空气阀控制器、左空气阀、右空气阀、人机接口HMI、空燃比控制箱及联接线束组成；调速系统和发电机组控制系统主要由 DGM-02 转速/功率管理模块、一体式节气阀（节气门和执行器集成在一起）、转速传感器、人机接口 HMI以及控制屏等组成。控制系统的操作通过控制屏面板上的操作按钮和人机界面 HMI 实现。当控制屏布置在控制室时，机旁需安装空燃比控制箱 CP-02；当控制屏布置在机房内的发动机旁时，控制系统的操作集成在机旁控制柜 GECP-05 内。 控制系统组成的原理框图如图 3.12-4 所示。 (混合器增压器节气门P/T传感器氧传感器空气EXHAUSTMAN)<图片>示例图3</图片>(图3.12-4控制系统组成的原理框图) 3.12.2 系统组成 系统组成布置框图如图 3.12-5 所示。 发动机结构 <图片>示例图4</图片> 中国石油装备 (燃气主管路机旁控制柜燃气计量阀GMCU160-LC燃气计量阀联)<图片>示例图5</图片>(图3.12-5系统组成布置框图) | H16V190系列闭环电控瓦斯发动机及发电机组使用维护手册2019版.pdf-目 录-3.11.2.3 参数设置-3.12 控制系统-3.12.1 E6 控制系统-3.12.1.1 控制原理 H16V190ZLW-2型瓦斯发动机采用E6高精度燃气控制系统，其原理见图3.12-1所示。 (E6电子控制器转速传感器氧传感器功率或扭矩信号进气温度压力传感)<图片>示例图6</图片>(图3.12-1控制系统原理图) 发动机结构 <图片>示例图7</图片> 中国石油装备 | H16V190系列闭环电控瓦斯发动机及发电机组使用维护手册2019版.pdf-目 录-3.13.4 操作-3.14 监控系统-3.14.2 工作原理及实现的功能-3.14.2.1 工作原理 监控系统通过转速传感器、温度传感器、压力传感器及 18 个排温热电偶分别采集发动机的转速、发动机出水温、中冷器进水温、机油温、滤前油压、滤后油压、增压器油压、各缸排温、左右总排温，通过发电机内预埋的温度传感器采集发电机的轴承温度和三相绕组温度，根据需要通过液位计监测低温水液位、高温水液位。监控仪将采集到的信号进行运算判断和分析，通过触摸屏进行实时显示，并实现故障报警和停机信号输出等功能。 $\copyright $济柴 <图片>示例图8</图片> 中国石油装备 发动机结构 | H16V190系列闭环电控瓦斯发动机及发电机组使用维护手册2019版.pdf-目 录-3.6 进、排气系统-3.8 润滑系统 润滑系统的功用是向发动机各摩擦表面提供充足的机油，以减少其磨损，保证其正常工 $\copyright$济柴 <图片>示例图9</图片> 中国石油装备 发动机结构 作。同时还具有散热、清洁、密封和防蚀等作用。 3.8.1 润滑系统图 发动机采用的润滑形式为压力、飞溅复合式润滑。该系统主要由机油泵、电动预供油泵、机油冷却器、机油滤清器、离心滤清器、各种调节阀类和润滑管路等部件组成；H16V190ZLWd1-2型低浓度瓦斯发动机为增压器提供一路独立的润滑油路，以实现增压器轴承的冷却和润滑，在轴承上建立油膜避免轴承过热烧损，主要由直流电动油泵，增压器滤清器和单向阀等组成。其工作循环过程如图 3.8-1 所示。 (凸轮轴进磨气凸轮滚轮抚杆进排气推杆进排气推杆流轮旋杆凸轮轴进培)<图片>示例图10</图片>(图3.8-1润滑系统工作循环过程示意图) 机油由机油泵压出后，分成两路，一路进入机体右侧的离心滤清器，经滤清后，流回油底壳内。另一路由机体左侧进入机油冷却器。机油冷却器内装有节温阀，当机油温度高于 <图片>示例图11</图片>时，节温阀开始打开，部分机油被冷却；当机油温度达到 <图片>示例图12</图片>时，节温阀完全打开，流通的机油全部被冷却。机油经机油冷却器后又分成两路，一路送入机油滤清器内，经滤清、净化后进入主油道；另一路经限压阀、安全阀流回油底壳。 进入主油道的机油又被分别送往增压器、曲轴主轴承、连杆轴承、凸轮轴轴承和齿轮系轴套等润滑部位。活塞冷却油腔由机体上的冷却喷嘴供给冷却用机油。 发动机结构 <图片>示例图13</图片> 中国石油装备 活塞与气缸套及齿轮系各齿轮间等摩擦表面采用飞溅润滑方式。 发动机起动前，必须通过预供油泵将润滑油送到发动机各摩擦部位，预供油泵泵油约 30s后，机油压力应升至 100kPa 以上。 H16V190ZLWd1-2 型低浓度瓦斯发动机在停车的情况下，直流电动油泵接收控制系统信号开始工作。润滑油经直流电动油泵和增压器滤清器进入增压器，持续润滑冷却增压器轴承20-30min，起到保护增压器轴承的作用。 在管路及系统油路部件上的各种控制调节阀和传感器，可以起到安全保护作用，其种类、功能如表 3.8-1 所示。 | H16V190系列闭环电控天然气发动机及发电机组使用维护手册2019版.pdf-目 录-3.13.4 操作-3.14 监控系统-3.14.2 工作原理及实现的功能-3.14.2.1 工作原理 监控系统通过转速传感器、温度传感器、压力传感器及 18 个排温热电偶分别采集发动机的转速、发动机出水温、中冷器进水温、机油温、滤前油压、滤后油压、增压器油压、各缸排温、左右总排温，通过发电机内预埋的温度传感器采集发电机的轴承温度和三相绕组温度，根据需要通过液位计监测低温水液位、高温水液位。监控仪将采集到的信号进行运算判断和分析，通过触摸屏进行实时显示，并实现故障报警和停机信号输出等功能。 发动机结构 <图片>示例图14</图片> 中国石油装备 | 无召回片段 | 无召回片段 | 无召回片段 | 无召回片段
H16V190柴油机与发电机的对中要求？ | 在安装联轴器之前，需对与联轴器相连的被驱动机械进行对中，要求与联轴器输入、输出联接的零件之间的轴向偏差±2mm，径向偏差±0.20mm，角度偏差±0.5°。 | H16V190柴油机使用维护手册第四章柴油机安装与运行4.3.4 动力输出联接的安装要求 | H16V190柴油机的联接为双支承方式。柴油机与发电机之间通过高弹联轴器联接，有严格的对中要求，安装时必须仔细找正。 机组运行一段时间后，其相互位置精度会发生变化，故需进行检查、调整。调整时，柴油机应充满油和水，具体检查、调整方法如下（见图4.3-1）： 在安装联轴器之前，需对与联轴器相连的被驱动机械进行对中，要求与联轴器输入、输出联接的零件之间的轴向偏差±2mm，径向偏差±0.20mm，角度偏差±0.5°。可参照图4.3-1进行对中。 | H16V190柴油机与发电机的对中要求如下： 在安装联轴器之前，需对与联轴器相接的机器进行对中，要求与联轴器输入、输出联接的零件之间的偏差应不大于以下数值： - 径向偏差：±0.35 mm - 轴向偏差：±2 mm - 角度偏差：±0.5° 在进行对中时，须把铝法兰盘与橡胶件脱开。可参照相关图示进行对中操作。 | H16V190系列闭环电控天然气发动机及发电机组使用维护手册2019版.pdf-目 录-5.3 发动机安装-5.3.1 发动机的搬运 ¦注 意<图片>示例图1</图片>¦1.发动机搬运过程中，应注意钢丝绳挤压等机械伤人。2.起重用钢丝绳应有足够长度，不得与发动机接触，以免挤压机件或破坏表面漆层。¦ ¦-¦-¦ ¦警 告<图片>示例图2</图片>¦起吊前应确保钢丝绳等吊具能够承载发动机的重量，且在吊挂上挂好，否则将导致严重事故，造成发动机损毁甚至人身伤害。¦ 5.3.2 发动机的安装基础 发动机应安装在有足够刚性的底座或坚固的基础上，并需将支承表面调整水平。 安装单机时，应设置支承底架。机体底平面与底架支承面间应均匀接触，并用螺栓固紧。被驱动机械与发动机应固定在同一底座上，以保持较好的对中性和整体刚性，并可避免在工作时发动机和被驱动机械的对中轴线产生位置偏移，以减少对曲轴主轴承、止推轴承及连接器的破坏。 发动机地基结构应按现场土质情况确定，一般情况下基础深度应该在<图片>示例图3</图片>，基础的长、宽可按底架尺寸确定，一般要求基础边缘大于底架边缘 0.15m 以上。 基础底部应夯实，浇注混凝土时应按底部固定孔的位置预留<图片>示例图4</图片>方孔，深度为600mm，以备浇注地脚螺栓用。在机器的周围通常应留出排污沟和放油槽，以便于排水、排油、排污。 发动机安装基础不要设置在低注处，以免外部的油、水进入，污染工作环境。 基础安装平面应保持平整，并校水平，以免引起底部变形。 5.3.3 动力输出联接的安装要求 发动机的联接为双支承（内齿传动弹性联结器联接、扇形弹性元件联接）方式。发动机与发电机之间有严格的对中要求，安装时必须仔细找正。 机组运行一段时间后，其相互位置精度会发生变化，故需进行检查、调整。调整时，发动机应充满油和水，具体检查、调整方法如下：在安装联轴器之前，需对与联轴器相接的机 <图片>示例图5</图片>济柴 <图片>示例图6</图片> 中国石油装备 安装与运行 器进行对中，参考图 5.3-1 进行对中。要求与联轴器输入、输出联接的零件之间的轴向偏差、径向偏差、角度偏差应不大于表 5.3-1 所示。 | H16V190柴油机使用维护手册.pdf-目 录-4.3.6.3 冷却系统-4.3.6.4 电起动系统 ¦注 意<图片>示例图7</图片>¦两台电动马达必须配对使用。若发现其中一台无法正常使用，应将两台电动马达同时更换。¦ ¦-¦-¦ 4.3.6.4.2 气起动系统 气起动系统安装参照第三章气起动系统相关部分，注意事项如下： 采用气动马达起动系统时，必须设置有足够容积的贮气罐。贮气罐应符合有关压力容 <图片>示例图8</图片> 中国石油装备 柴油机安装与运行 器的规范要求，贮气罐应装有安全阀和压力表。安全阀应定时检查，以防动作失灵，在贮气罐的最低点应装有排水阀用以排除凝结水。 贮气罐和柴油机气起动管系进气口之间，应用2”焊接钢管连通。供气管道应尽量短 和直，以减少空气流通损失。管件连接应做到严格密封，不得有漏气和阻塞现象。 起动前，必须贮备满足气动马达所要求的压缩空气气源。 ¦注 意<图片>示例图9</图片>¦严禁随意改变气动线路，采用抽掉继气器活塞使管系短路；或不经气动预供油泵泵油而直接起动等错误作法，以免引起事故或影响柴油机使用寿命。¦ ¦-¦-¦ | H16V190柴油机使用维护手册.pdf-目 录-4.3 柴油机安装 （一）单机的安装基础 安装柴油机单机应设置支承底架。机体底平面与底架支承面间应均匀接触，并用螺栓固紧。被驱动机械与柴油机应固定在同一底座上，以保持较好的对中性和整体刚性，并可避免在工作时柴油机和被驱动机械对中轴线产生位置偏移，以减少对曲轴主轴承、止推轴承及连接器的破坏。 （二）配套机组的安装基础 柴油机配套机组可直接将底盘支承在预先制好的平台底座或地面基础上，并用薄钢垫片调整水平，使各支点均匀接触，最后用压板或螺栓固紧，使用中不得产生松动。 某些土质，如细粘土、细沙土、靠近水边的沙地，解冻或融化的土壤，机器使用时，容易引起振动。 （三）柴油机的基础结构 柴油机的安装基础结构应根据现场地基土质结构确定。一般情况下，基础深度为<图片>示例图10</图片> <图片>示例图11</图片> 中国石油装备 柴油机安装与运行 2m， 基础的长宽按底架尺寸确定：使基础边缘大于底架边缘约 150mm。基础底部应夯实。浇注混凝土时，应按底座固定孔的位置预留出<图片>示例图12</图片> 的深孔，备固定地脚螺栓用。在机器的周围通常应留出排污沟和放油槽，以便于排水、排油、排污。柴油机基础不要设置在低洼处，以免外部的油、污染工作环境。基础安装平面应保持平整，并校水平，以免引起底盘变形。 4.3.4 动力输出联接的安装要求 H16V190 柴油机的联接为双支承方式。柴油机与发电机之间通过高弹联轴器联接，有严格的对中要求，安装时必须仔细找正。 机组运行一段时间后，其相互位置精度会发生变化，故需进行检查、调整时，柴油机应充满油和水，具体检查、调整方法如下（见图 4.3-1）： 在安装联轴器之前，需对与联轴器相连的被驱动机械进行对中，要求与联轴器输入、输出联接的零件之间的轴向偏差<图片>示例图13</图片>，径向偏差<图片>示例图14</图片>，角度偏差<图片>示例图15</图片>。可参照图4.3-1 进行对中。 输出联结的对中位置调好后，应将两联结盘用螺栓固紧。功率输出联结螺栓的旋紧力矩应符合表 4.10 所示规定。 <图片>示例图16</图片>(图4.3-1高弹联轴器的对中) | H16V190柴油机使用维护手册.pdf-目 录-第一章 简介 1.1 介绍 为了进一步开拓大功率石油钻探动力、海洋钻井平台、柴油发电电站、机车、舰船主机动力产品市场，满足用户要求，扩大和完善 190 系列柴油机功率范围，济柴研制了 H16V190系列高增压、低油耗、高可靠性的大功率柴油机。 H16V190 柴油机是济柴独立开发的高新技术产品，以满足国内外市场对<图片>示例图17</图片>柴油机的迫切需求，为我国大功率发电机组及深井电动钻机等提供新型动力装备。 该产品由我公司在中国山东济南的总部工厂制造，所有零部件均经过精心制造和严格检验，每一台柴油机及发电机组出厂前均经过充分的台架试验。然而，为了能够达到预期目标，必须按规定正确使用并且合理维护和保养。只有完全满足这样的前提条件，才可以达到预期的功效和使用寿命。 1.2 手册构成及使用说明 本手册可以帮助您熟悉 H16V190 系列柴油机及发电机组，解决使用过程中出现的问题。是操作及维护保养工作中的必备资料。 本手册由六部分组成： 简介 技术资料 柴油机结构 安装及运行 维护保养 附录 本手册的内容主要集中在以下几个方面： 功能和结构的说明 柴油机起动和停机 柴油机的操作和控制 维护保养柴油机的可操作性，并进行预防性或定期维护保养 我们把使用方法、故障原因分析和处理方法给出说明，进而传达我们所有的经验。但绝 <图片>示例图18</图片> 中国石油装备 简 介 不容忽视的，本手册的移交意味着我们履行了为使用者提供远离危险性建议的法律义务。这些危险包括来自柴油机或其零部件的危险--不论研发水平多高，也不论其设计多么完美一一都存在一定的危险性，也包括违反本手册的不规范操作引起的危险。 1.3 特别声明 柴油机可靠、有效地运行需要操作者具有全面的知识和技能。同样，只有具有足够知识和技能的有资质的专业人员进行运行、维护或修理时，才能使您的柴油机维持或恢复到正常性能。因此，必须全面遵守技术操作方面的规定，避免操作中的疏忽。本手册中有专门信息对这些知识和技能做了介绍，并指出了柴油机运行、维护或修理过程中可能存在的危险，指出了需要遵守的安全规范。请您遵守以下规定： | H190系列柴油发电机组使用说明书.pdf-第三章 发电机组结构特点 发电机组为闭式冷却机组，机组结构分为主机部分、冷却系统部分、发电机部分、低压操作柜等。 一、主机部分 发电机组主机部分构造如图 3-1 所示，是由发动机、联接器、机组底盘、散热器等配套而成。 (123451、发电机3、发动机4、底盘5、散热器)<图片>示例图19</图片>(图3-1发电机组)1、发动机 发动机的详细说明详见《H16V190系列柴油发动机使用维护手册》。 中国石油装备<图片>示例图20</图片>2、高弹性橡胶联轴器 该机型采用 VULASTIK-L 型联轴器（见图3-2）用于联接发电机部件。联轴器是一种扭转弹性联轴器，它能补偿连接机械的轴向位移，径向位移和一定角度的角位移。其扭矩范围为0.4-25.OKNm。 VULASTIK-L 型联轴器的主要零件是轮毂，弹性元件和铝法兰盘。弹性元件齿形部份采用了特殊的加强结构，能更有效和长久地传递扭矩。采用耐热橡胶制造的弹性元件，允许环境温度为-45℃ -90℃，采用硅耐热橡胶制造的弹性元件，允许环境温度为-45℃ -120℃。 <图片>示例图21</图片>(图3-2VULASTIK-L型联轴器) <图片>示例图22</图片> 2.1联轴器的安装 注意：起吊弹性元件时，注意不要损坏弹性元件及其两侧的连接件。不允许在弹性体区域使用吊索搬运橡胶块。 联轴器出厂时橡胶件与轴毂已安装好，不用再拆开。如轴毂需要热套到轴上，则须把橡胶件从轴毂上拆下，待轴毂热套到轴上后再将弹性元件安装至轴毂上，柠紧螺栓至规定力矩。螺栓扭紧力矩表(Nm)¦强 度规 格¦M10¦M12¦M14¦M16¦M20¦M24¦M27¦ ¦-¦-¦-¦-¦-¦-¦-¦-¦ ¦10.9¦$51+6$¦90+10¦145+15¦220+20¦$425+45$¦780+90¦$960+110$¦ ¦¦¦¦¦¦¦¦¦注意：传递扭矩的每个螺栓须用扭矩扳手拧紧。2.2 联轴器的对中在安装联轴器之前，需对与联轴器相接的机器进行对中，要求与联轴器输入、输出联接的零件之间的轴向偏差、径向偏差、角度偏差应不大于下表所示：¦径向偏差¦轴向偏差¦角度偏差¦ ¦-¦-¦-¦ ¦$\pm 0.35$ mm¦$\pm 2$ mm¦$\pm 0.5^{\circ}$¦ ¦¦¦¦在进行对中时，须把铝法兰盘与橡胶件脱开。可参照 3-3 图所示进行：<图片>示例图23</图片> 中国石油装备 <图片>示例图24</图片>(图3-3联轴器对中)2.3联轴器的拆装 拆下轴毂与橡胶件的联接螺栓，铝法兰盘和飞轮或连接圆盘之间的联接螺栓，向左移开铝法兰盘，就可以从径向取出橡胶件进行更换了。2.4联轴器的维护 1)在弹性联轴器装机运行 100 小时后，应对弹性元件进行第一次检查，运行 2000 小时或 6 个月后应再检查一次，如发现弹性元件有裂纹或橡胶老化现象时，应及时更换新件。装机运行 10000 小时或十年后应更换弹性元件。弹性元件的更换可在整体移下联轴器组件后分解进行。 <图片>示例图25</图片> 2)要防止联轴器弹性元件直接受油和热辐射的影响，并注意运行环境有一定的通风条件。 3)应定期检查各螺栓螺母是否松动。 警告！！停车维修时设置系统安全保护以防止无意识的起动及运转。 | H190系列柴油发电机组使用说明书.pdf-第一章 概述 一、产品概况190系列柴油发电机组是以190系列柴油机为动力，按照国家标准《GB2820工频柴油发电机组通用技术条件》的规定，并参照《IEC34-I》国际电工委员会旋转电机标准，选配国内外优质发电机所生产的系列柴油发电机组。该系列机组具有调压精度高，动态性能好，电压波形畸变小，效率高，结构紧凑，维修方便，工作可靠，使用寿命长，经济性好等特点。 190系列柴油发电机组所有机型均获得国家内燃发电机组生产许可证。其中$$300\sim 700kW$$柴油发电机组荣获部优产品称号。 190系列柴油发电机组现已发展为拥有功率范围$$160\sim 2200kW$$、多种规格、类型较完整的系列产品，即可由两台或两台以上柴油发电机组组成的电站。广泛应用于油田、工厂、边远地区、资源开发基地和其他部门，作为常用电源或备用电源。其中自动化机组广泛用于医院、宾馆、贸易中心、计算中心、部队通讯设施、火车站、发电厂和中心油库等部门，作为应急电源或保安电源。 <图片>示例图26</图片> 中国石油装备 | H190系列柴油发电机组使用说明书.pdf-目 录-（三）柴油机起动不起来-二、发电机部分 (一)电压不能建立，不发电¦故 障 原 因¦排 除 方 法¦ ¦-¦-¦ ¦1.接线错误 按接线图查找原因并改正发电机内旋转整流装置烧坏 更换旋转整流模块 磁场线圈断路 焊好断开处，并进行绝缘处理 熔丝熔断5. 接线头松动或接触不良6. 电刷和滑环接触不良或电刷压力不够7. 刷握生锈，滑环油泥使电刷不能上下滑动¦4.在确认电机及线路正常后，重新更换熔丝5. 将接线头重新焊接好6. 擦净滑环表面，研磨电刷使其与滑环密切接触，增强电刷弹簧压力7.拆下刷握用00号砂布擦净锈迹，如损伤严重应予以更换¦<图片>示例图27</图片>（二）电压偏低¦故 障 原 因¦排 除 方 法¦ ¦-¦-¦ ¦柴油机转速未达到额定值 升至额定转速，频率表显示50Hz2. 电压整定电位器连线短路 检查电位器接线，排除短路点发电机内部电抗器气隙过小 增加电抗器气隙 开关接触不良5. 电表损坏，读数不准6. 电刷和滑环接触不良，电刷贴不紧，弹簧松弛，滑环表面有油脂、污物7. 调压电阻不适合¦4.检查开关接触部分，用00号砂布擦净接触表面，如损坏严重，应予以更换5. 校验电表，必要时更换6. 见本章二7.减少调压电阻值¦（三）电压偏高¦故 障 原 因¦排 除 方 法¦ ¦-¦-¦ ¦电压整定电位器连接线开路 电压整定电位器整定值偏大 重新调整电压整定电位器 发电机内部电抗器气除过大减小电抗器气隙¦1.检查电位器接线，并接好¦(四)电压不稳¦故 障 原 因¦排 除 方 法¦ ¦-¦-¦ ¦励磁装置有问题 电压整定电位器接线松动 将接线固牢¦1.检修励磁装置¦<图片>示例图28</图片> 中国石油装备（五）有负荷时励磁电流太大¦故 障 原 因¦排 除 方 法¦ ¦-¦-¦ ¦有负荷时功率因数太低 调整功率因数2.转速太低¦2. 使转速达到额定值¦ ¦¦¦（六）功率和负荷电流波动¦故 障 原 因¦排 除 方 法¦ ¦-¦-¦ ¦柴油机调速器工作不稳定2. 电机轴承配合太松（磁极转子不太圆），变阻器接触不良或断线¦1.检查原因并排除2.检查原因并排除¦ ¦¦¦（七）温度过高¦故 障 原 因¦排 除 方 法¦ ¦-¦-¦ ¦通风不良改善通风条件2.超载运行3. 电枢线圈、励磁线圈、电抗器、互感器线圈短路4. 三相负载不平衡¦减少负载，按规定负荷范围使用 消除短路点4. 调整三相负载¦ ¦¦¦（八）轴承过热¦故 障 原 因¦排 除 方 法¦ ¦-¦-¦ ¦1.润滑脂不足或过多，有杂质 轴承磨损过大，钢珠损坏 更换轴承 转子轴弯曲 检查转子轴 电机振动大 查找振源并消除¦1. 加入适量润滑脂（约占室容积$2/3$左右）¦<图片>示例图29</图片>（九）绝缘电阻太低或绝缘击穿 ¦故 障 原 因¦排 除 方 法¦ ¦-¦-¦ ¦绝缘受酸碱等有害气体腐蚀 消除有害气体，并进行绝缘处理 线圈积尘、油污等严重 清理线圈 受潮严重 对电机进行干燥处理 绝缘老化 更换绝缘，进行大修¦¦ | 无召回片段 | 无召回片段 | 无召回片段
H16V190柴油机喷油压力如何检查？ | 将喷油器装到喷油器试验台上进行泵压。喷油器开始喷油时的瞬时压力即为该喷油器的喷油压力。 | H16V190柴油机使用维护手册第五章维护与保养5.2.2.10 喷油压力的检查 | 喷油压力的检查与调整方法： 1. 将喷油器装到喷油器试验台上进行泵压。喷油器开始喷油时的瞬时压力即为该喷油器的喷油压力。 2. 当喷油压力不符合规定要求时，应进行调整。方法是：根据图3.6-3所示,增减序号6调整垫的数量。当喷油压力低时，增加调整垫厚度；反之，减少调整垫厚度。直至调到规定的喷油压力，最后旋紧背帽，拧紧力矩为120Nm，然后再复测喷油压力。 | 检查H16V190柴油机喷油压力的步骤如下： 1. 将喷油器装到专用试验台或手摇压油泵上进行泵压。 2. 记录喷油器开始喷油时的瞬时压力，即为该喷油器的喷油压力。 3. 如果喷油压力不符合规定的28MPa，需要进行调整。根据图示增减调整垫的数量来调整喷油压力。 4. 当喷油压力低时，增加调整垫厚度；反之则减少调整垫厚度，直至调到规定的喷油压力。 5. 最后旋紧背帽，扭紧力矩为120N.m，然后再复测喷油压力。 注意！装配时，喷油器接杆与喷油器体的螺纹处应涂262号乐泰胶。 | H16V190柴油机使用维护手册.pdf-目 录-5.2.2.9 供油提前角的检查-5.2.2.10 喷油压力的检查 喷油压力是指喷油器开始喷油时的燃油压力。H16V190柴油机的喷油压力规定为28MPa。喷油压力直接影响柴油机的工作性能，在柴油机使用过程中，应定期检测喷油压力。在拆检喷油器后，则必须对喷油压力进行检查与调整。 喷油压力的检查与调整方法： 1. 将喷油器装到喷油器试验台上进行泵压。喷油器开始喷油时的瞬时压力即为该喷油器的喷油压力。 2.当喷油压力不符合规定要求时，应进行调整。方法是：根据图 3.6-3 所示，增减序号6 调整垫的数量。当喷油压力低时，增加调整垫厚度；反之，减少调整垫厚度。直至调到规定的喷油压力，最后旋紧背帽，柠紧力矩为 120Nm，然后再复测喷油压力。 ¦注 意¦¦¦¦ ¦-¦-¦-¦-¦ ¦<图片>示例图1</图片>¦装配时，喷油器接杆 8 与喷油器体 7 的螺纹处涂 262 号乐泰胶。¦¦¦ <图片>示例图2</图片> 中国石油装备 表5.3H16V190柴油机气门间隙调整表 ¦第一缸活塞所处状态¦气 缸 序 号¦¦¦¦¦¦¦¦¦¦¦¦¦¦¦¦ ¦-¦-¦-¦-¦-¦-¦-¦-¦-¦-¦-¦-¦-¦-¦-¦-¦-¦ ¦¦1¦2¦3¦4¦5¦6¦7¦8¦9¦10¦11¦1213¦13¦1414¦15¦16¦ ¦¦可 以 调 整 的 气 门¦¦¦¦¦¦¦¦¦¦¦¦¦¦¦¦ ¦工作冲程 上止点¦进，排¦排¦¦进¦排¦进，排¦进¦¦进，排¦排¦¦进¦排¦进，排¦进¦¦ ¦吸气冲程 上止点¦¦进¦进，排¦排¦进¦¦排¦进，排¦¦进¦进，排¦排¦进¦¦排¦进，排¦ | H16V190柴油机使用维护手册.pdf-目 录-5.2.2.9 供油提前角的检查 （一）喷油器的使用与维护 必须使用规定牌号的柴油，并经严格过滤。 2. 柴油机不得长时间怠速运行，以免因燃烧不良产生积炭，堵塞喷孔。 3. 定期检查喷油器，并校验喷射压力和雾化状况。正常情况下，每运行 250 小时应清洗校验一次。 （二）喷油器的校验 喷油器针阀开启压力规定为<图片>示例图3</图片>MPa。 2. 喷雾试验：喷油器在校验台上以每分钟<图片>示例图4</图片>次的喷射频率喷油。观察喷出的燃油状况，正常情况下呈均匀雾化，若出现异常现象应及时拆检。 （三）喷油器的拆检 将喷油器从气缸盖上拆下。 (2)拆下的零件用清洁的汽（柴）油清洗干净。 | H16V190柴油机使用维护手册.pdf-目 录-5.2.2.9 供油提前角的检查-5.2.2.10 喷油压力的检查 表5.4(1)H16V190柴油机配气定时检查表 ¦气门 位置¦飞轮刻度（$^{\circ}$CA。第一缸活塞位于工作冲程上止点时，飞轮刻度为0$^{\circ}$CA)¦¦¦¦¦¦¦¦¦¦¦¦¦¦¦¦¦¦¦¦¦¦ ¦-¦-¦-¦-¦-¦-¦-¦-¦-¦-¦-¦-¦-¦-¦-¦-¦-¦-¦-¦-¦-¦-¦-¦ ¦¦17.5¦36.5¦45.5¦47.5¦48.5¦48.5¦75.5¦78.5¦78.5¦107.5¦135.5¦137.5¦138.5¦156.5¦165.5¦168.5¦197.5¦216.5¦225.5¦227.5¦228.5228.5¦246.5¦ ¦¦气 缸 序 号¦¦¦¦¦¦¦¦¦¦¦¦¦¦¦¦¦¦¦¦¦¦ ¦进气门开¦¦¦¦¦3¦¦¦15¦¦¦¦¦7¦¦¦12¦¦¦¦¦4¦¦ ¦进气门关¦¦¦2¦¦¦¦13¦¦¦¦5¦¦¦¦16¦¦¦¦8¦¦¦¦ ¦排气门开¦4¦¦¦9¦¦¦¦¦1¦¦¦14¦¦¦¦¦6¦¦¦10¦¦¦ ¦排气门关¦¦8¦¦¦¦11¦¦¦¦3¦¦¦¦15¦¦¦¦7¦¦¦¦12¦ 维护与保养 | H16V190柴油机使用维护手册.pdf-目 录-5.2.2.9 供油提前角的检查-5.2.2.10 喷油压力的检查 表5.4(3)H16V190柴油机配气定时检查表（续） ¦气门 位置¦（第一缸活塞位于吸气冲程上止点时，飞轮刻度为$0\textcelsius A)$¦¦¦¦¦¦¦¦¦¦¦¦¦¦¦¦¦¦¦¦ ¦-¦-¦-¦-¦-¦-¦-¦-¦-¦-¦-¦-¦-¦-¦-¦-¦-¦-¦-¦-¦-¦ ¦¦138.5¦156.5¦165.5¦168.5¦197.5¦216.5¦216.5¦227.5¦228.5¦246.5¦255.5¦258.5¦287.5¦306.5¦315.5¦317.5¦318.5¦336.5¦345.5¦348.5¦ ¦¦气 缸 序 号¦¦¦¦¦¦¦¦¦¦¦¦¦¦¦¦¦¦¦¦ ¦进气门开¦2¦¦¦13¦¦¦¦¦5¦¦¦16¦¦¦¦¦8¦¦¦11¦ ¦进气门关¦¦¦9¦¦¦¦1¦¦¦¦14¦¦¦¦6¦¦¦¦10¦¦ ¦排气门开¦¦¦¦¦3¦¦¦15¦¦¦¦¦7¦¦¦12¦¦¦¦¦ ¦排气门关¦¦10¦¦¦¦2¦¦¦¦13¦¦¦¦5¦¦¦¦16¦¦¦ | H12V190型高增压柴油机使用维护手册.pdf-二、活塞连杆部件-三、喷油器 （一）喷油器的构造特点 H12V190柴油机采用闭式喷油器，其构造如图6.3-1所示。喷油嘴采用弹管加多孔针阀结构，只有油压达到规定值时，阀才打开并喷油。 (12345678)<图片>示例图5</图片>(图6.3-1喷油器) 1-喷油头紧帽0形圈 2-喷油嘴偶件 3-垫块销 4-挺杆垫圈 5-调压弹簧 6-调整垫 7-喷油泵体 8-喷油器接杆 （二）喷油器的使用与维护 必须使用规定牌号的柴油，并经严格过滤。 2、柴油机不得长时间怠速运行，以免因燃烧不良产生积炭，堵塞喷孔。 3、定期检查喷油器，并校验喷射压力和雾化状况。正常情况下，每运行250小时应清洗校验一次。 （三）喷油器的校验 喷油器针阀开启压力规定为<图片>示例图6</图片>。 2、喷雾试验：喷油器在校验台上以每分钟<图片>示例图7</图片>次的喷射频率喷油。观察喷出的燃油状况，正常情况下呈均匀雾化，若出现异常现象应及时拆检。 3、喷油器的拆检 将喷油器从气缸盖上拆下。 （2）拆下的零件用清洁的汽（柴）油清洗干净。 注意！！喷油嘴偶件单独清洗，并保持配对，不得调换。应将调整垫6中较厚的垫片装在靠近调压弹簧5一侧。 第六章 燃油供给系统 (3)检查偶件是否有损坏，若有损坏，须成组更换。安装喷油器紧帽时，扭紧力矩规定为120N<图片>示例图8</图片> m。喷油器装入气缸盖内后，应检查油头伸出气缸盖底面的高度。 | H12V190型高增压柴油机使用维护手册.pdf-六、高压油管 （三）供油提前角的检查 供油提前角是指喷油泵出油阀开始出油时所对应的曲轴转角，与该缸活塞位于工作行程上止点时曲轴转角之差。供油提前角的大小，对柴油机工作性能影响很大：供油提前角过大，柴油机工作粗暴，而且怠速不良，起动困难；供油提前角过小，则使柴油机油耗增加，烟度上升，排温升高，易发生胶化。柴油机供油提前角规定值见（第一章一） 当柴油机运行 500 小时后，或喷油泵经拆检复装后，均必须对供油提前角进行检查，但不得私自更换、增减喷油泵与机体配合面之间的垫片。 供油提前角的检查： 1.接通燃油管路，旋开喷油泵上所需检查的一缸高压油管接头，并将其移开一点，露出接头处出油口。 2. 旋开喷油泵放气螺钉，排出泵内空气，然后按柴油机工作转向盘转曲轴，直到该出油阀处出油为止。吹掉出油阀座出油口处部分柴油，以便于清晰地观察到油面的变化。也可在接头出安装一玻璃管，这样观察油面变化将更清晰。 3.将曲轴逆向盘转约 60<图片>示例图9</图片>。然后再沿曲轴工作转向缓慢平稳地盘转曲轴，同时仔细观察出油阀座处或玻璃管内油面变化。当油面出现微动瞬间，立即停止盘转。此时飞轮指示读数即为该缸供油角度。 4. 按上述方法重复测量几次，取其中精确值，由此便可求出其供油提前角，即可作为该排缸的供油提前角。 （四）喷油压力的检查 喷油压力是指喷油器开始喷油时的燃油压力。H12V190 柴油机喷油器的起喷压力为28Mpa。 喷油压力直接影响柴油机的工作性能，在柴油机使用过程中，应定期检测喷油压力。在拆检喷油器后，则必须对喷油压力进行检查与调整。 喷油压力的检查与调整方法： 1. 将喷油器装到专用试验台或手摇压油泵上进行泵压。喷油器开始喷油时的瞬时压力即为该喷油器的喷油压力。 2. 当喷油压力不符合规定要求时，应进行调整。方法是：根据图 6.3-1 所示，增减序号 6调整垫数量。当喷油压力低时，增加调整垫厚度，反之，减少调整垫厚度，直至调到规定之喷油压力，最后旋紧背帽，扭紧力矩为 120N.m,然后再复测喷油压力。 注意！!装配时，喷油器接杆 8 与喷油器体 7 的螺纹处涂 262 号乐泰胶。 第十二章 柴油机的安装与调整 | 无召回片段 | 无召回片段 | 无召回片段 | 无召回片段
H16V190柴油机增压器是什么形式？ | H16V190柴油机采用混流式废气涡轮增压器 | H16V190柴油机使用维护手册第三章柴油机结构3.5.1增压器 | H16V190柴油机采用混流式废气涡轮增压器，它利用柴油机排出的废气能量驱动涡轮旋转，带动同轴的压气机叶轮高速旋转，将空气加速并经扩压器和压气机壳扩压。高压空气经进气弯管、中冷器、多功能支架、机体顶端气腔被送到气缸盖，通过气缸盖的进气道进入气缸。增压器增加了气缸的充气量，提高了柴油机的功率。 | H16V190柴油机采用混流式废气涡轮增压器。 | H16V190柴油机使用维护手册.pdf-目 录-第三章 柴油机结构-3.5 进排气系统 进排气系统包括进气系统和排气系统两部分。进排气系统流程如图 3.5-1 所示。柴油机左、右排气缸分别配置空气滤清器、增压器、中冷器、进气管、和排气管。 (消音器增压器排汽器压力机滤清器进气管路排气管路中冷器排气阀柴油)<图片>示例图1</图片>(图3.5-1进排气系统流程) 3.5.1 增压器 H16V190 柴油机采用混流式废气涡轮增压器，它利用柴油机排出的废气能量驱动涡轮旋转，带动同轴的压气机叶轮高速旋转，将空气加速并经扩压器和压气机壳扩压。高压空气经进气弯管、中冷器、多功能支架、机体顶端气压被送到气缸盖，通过气缸盖的进气道进入气缸。增压器增加了气缸的充气量，提高了柴油机的功率。 增压器结构见图 3.5-2，它主要由压气涡壳 2、压气叶轮 13、废气涡壳 10、废气涡轮 7、轴承座 4、扩压器 3、喷嘴环 9 等零部件组成。 中国石油装备 <图片>示例图2</图片> 柴油机结构 (1234567119812131014)<图片>示例图3</图片>(图3.5-2增压器结构) 1-毛毡式空气滤清器 2-压气机壳 3-扩压器 4-轴承座壳体 5-轴向推力轴承 6-径向滑动轴承 7-废气涡轮 8-废气出口 9-喷嘴环 10-废气涡壳 11-轴承腔 12-轴承腔 13-压气叶轮 14-空气出口 3.5.2 进气系统 H16V190 柴油机的进气系统为增压、中冷式，其进气过程是：新鲜空气经空气滤清消音器净化后，通过增压器压气机作用，使其压力升高，经进气管管送至中冷器，使空气温度降低，密度增大，再经多功能支架送至机体内进气管道，最终分别送达各气缸内。 3.5.2.1 空气滤清器 H16V190 柴油机采用毛毡式和纸质滤芯两种形式。毛毡式空气滤清器主要用于船用柴油机和多雨潮湿地区使用。纸质滤芯式空气滤清器主要用于陆用干燥地区柴油机。 | H16V190柴油机使用维护手册.pdf-目 录-第二章 技术资料-2.1 技术参数-2.1.3 主要零部件技术规格 表2.2主要零部件技术规格1、增压器 ¦柴油机型号¦H16V190ZL¦¦H16V190ZL-1¦H16V190ZL-2¦AH16V190ZL¦ ¦-¦-¦-¦-¦-¦-¦ ¦增压器型号¦TPS52D¦SJ200¦TPS52¦TPS48¦TPS52D¦ ¦型式¦混流式¦径流式¦混流式¦混流式¦混流式¦ | H16V190柴油机使用维护手册.pdf-目 录-十七、增压器故障-5.4 大修-5.4.4 大修时需检查和更换的零部件 表5.10大修时需检查和更换的零部件参考表 ¦大修措施¦主要大修项点¦ ¦-¦-¦ ¦清洁¦机油进油口滤网¦ ¦清洁检查加压测试¦中冷器¦ ¦检查¦凸轮轴¦ ¦¦机体¦ ¦¦减振器¦ ¦¦飞轮¦ ¦¦传动齿轮¦ ¦检查重新修配¦摇臂¦ ¦检查重新修配更换¦连杆¦ ¦¦气缸盖¦ ¦¦燃油输油泵¦ ¦¦机油冷却器¦ ¦¦水泵¦ ¦¦机油泵¦ ¦检查更换¦滚轮摇臂¦ ¦¦挺杆¦ ¦¦曲轴¦ ¦¦缸套¦ ¦¦活塞¦ ¦¦活塞销¦ ¦重新修配或更换¦增压器¦ ¦更换¦主轴瓦¦ ¦¦凸轮轴瓦¦ ¦¦连杆轴瓦¦ ¦¦曲轴密封¦ ¦¦曲轴止推片¦ ¦¦凸轮轴止推片¦ ¦¦齿轮轴套¦ ¦¦活塞环¦ ¦¦喷油器¦ ¦¦进气歧管密封垫片和波纹管¦ ¦¦排气歧管密封垫片和波纹管¦ ¦¦调温阀¦ 中国石油装备 <图片>示例图4</图片> 附 录 | H16V190柴油机使用维护手册.pdf-目 录-十七、增压器故障 ¦故障原因¦排除方法¦ ¦-¦-¦ ¦（一）压气机喘振¦¦ ¦¦¦ ¦¦¦ ¦空气滤清器污堵 清理空气滤清器 进气管道污堵 清洗进气管道 中冷气脏污 清洗中冷器 排气引管阻力过大 按规定设置排气引管¦¦ ¦¦¦ ¦5. 消声器不匹配¦5. 按要求配置消声器¦ ¦增压器污堵 清洗增压器¦¦ ¦7. 排气管道污堵¦7.清洗排气管道¦ （二）增压器漏油 空气滤清器污堵，阻力过大 清理空气滤清器 增压器油封失效 更换油封 增压器气封失效 疏通气路 5.4 大修 大修是对柴油机完全解体并进行全面检修的一种维护作业。两次大修之间的运行间隔时间即为大修期，经常用英文缩写 TBO（Time-between-overhaul）表示。 必须指出，柴油机大修期不仅与设计制造水平和材质有关，还取决于工作环境条件、使用工况、负荷系数、操作水平、维护保养状况等，存在着诸多不可控因素。因此，大修期不是柴油机制造商的担保数据，应根据柴油机使用的载荷一时间比例确定大修期，并与预防性维护保养相配合。维护保养有关内容详见第五章 5.2。预防性维护保养作业内容是强制性的，是保证柴油机在大修期内正常工作所必须，是达到既定大修期的重要保证。 | H12V190型高增压柴油机使用维护手册.pdf-二、活塞连杆部件-第五章 增压器-一、增压器的工作原理与构成 H12V190 柴油机采用水冷、轴流式涡轮增压器，它利用发动机排出的废气能量，驱动涡轮旋转，带动同轴的压气机叶轮高速旋转，并将空气加速经扩压器和压气机壳的扩压，高压空气经进气弯管、中冷器、多功能支架、机体顶端气腔、进气弯管送到柴油机的气缸盖，通过气缸盖的进气道进入气缸。通过增压器增加了气缸的充气量，提高了柴油机的功率。 增压器主要由空气滤清消音器、叶轮罩壳、压气机、轴承壳、涡轮机、废气进气壳等零部件组成。增压器结构见图 5.1-1。 (出水进油出水进水出油)<图片>示例图5</图片>(图5.1-1H12V190柴油机增压器结构) | H12V190型高增压柴油机使用维护手册.pdf-目 录-四、主要附件技术规格-1、增压器 ¦¦H12V190Z¦¦¦ ¦-¦-¦-¦-¦ ¦H12V190Z$_{L}$¦¦¦¦ ¦H12V190Z-1¦H12V190Z-2¦H12V190Z$_{C}$¦¦ ¦柴油机型号¦H12V190Z$_{t}$-1¦¦H12V190Z$_{t}$-2¦ ¦¦H12V190Z-3¦¦¦ ¦¦H12V190Z$_{L}$C$_{2}$¦¦¦ ¦¦H12V190Z$_{c}$CD$_{1}$¦¦¦ ¦增压器型号¦VTC254-13¦VTC214-13¦TPS48-D01¦ ¦型式¦¦轴流式废气涡轮¦¦ | 无召回片段 | 无召回片段 | 无召回片段 | 无召回片段
H16V190柴油机机油换油周期是多少？ | 在正常使用条件情况下，建议换油周期为1000运行小时。 | H16V190柴油机使用维护手册第四章柴油机安装与运行4.2.2.3机油换油周期和换油指标 | 在正常使用条件情况下，建议换油周期为1000运行小时。 如果发生油品污染或发动机/机组操作参数突变等非正常使用条件情况，机油性能可能会受影响，此时可参考换油指标见表4.6，其中若有一项超标，应立即换油。 | 在正常使用条件情况下，H16V190柴油机建议的换油周期为运行1000小时。如果发生油品污染或发动机/机组操作参数突变等非正常使用条件情况，机油性能可能会受影响，此时可参考换油指标见表4.6,其中若有一项超标，应立即换油。 | H16V190柴油机使用维护手册.pdf-目 录-4.1.5.4 其他预防措施-4.2 工作介质-4.2.2 机油-4.2.2.2 机油黏度牌号的选择 表4.5环境温度与适用机油牌号对照表 ¦环境温度$\textcelsius$¦$0\sim 30$¦$10\sim 40$¦$-15\sim 50$¦$-20\sim 40$¦$-25\sim 30$¦$-30\sim 40$¦$-35\sim 40$¦ ¦-¦-¦-¦-¦-¦-¦-¦-¦ ¦机油黏度级别¦30¦40¦20W-50¦15W-40¦10W-30¦5W-40¦OW-40¦ 4.2.2.3 机油换油周期和换油指标 在正常使用条件情况下，建议换油周期为1000运行时。 如果发生油品污染或发动机/机组操作参数突变等非正常使用条件情况，机油性能可能会受影响，此时可参考换油指标见表4.6,其中若有一项超标，应立即换油。 表4.6机油换油指标 ¦项 目¦换 油 指 标¦试验方法¦ ¦-¦-¦-¦ ¦$100\textcelsius $运动粘度变化率¦超过$\pm 25\%$¦GB/T 11137和GB/T7067中3.2¦ ¦碱值(mg KOH/g)¦低于新机油的40%¦SH/T 0251¦ ¦铁含量/(mg/kg)¦大于100¦SH/T 0197或SH/T 0077¦ ¦闪点（开口）¦单级油：低于$180\textcelsius$多级油：低于$160\textcelsius$¦GB/T 3536¦ ¦水分（体积浓度）¦大于0.2%¦GB/T 260¦ ¦注 意<图片>示例图1</图片>¦使用硫含量超过10mg/kg的燃油时，需要缩短机油更换周期，以防止柴油机严重磨损。¦ ¦-¦-¦ 4.2.2.4 注意事项 机油储存、使用中，注意防水、防尘，避免曝晒，严禁水分和其他杂质混入机油。 严禁与其它机油混用。 <图片>示例图2</图片> 中国石油装备 柴油机安装与运行 若与皮肤接触，应及时清洗。 处置用过的废油时，应遵照环境保护要求。 当使用其他机油时，请咨询本公司或机油供应商。昆仑免费服务电话：4004103001 （手机拨打）/8008103000（固话拨打）。 | H16V190柴油机使用维护手册.pdf-目 录-5.2.2.9 供油提前角的检查 5.2.2.10 喷油压力的检查 <图片>示例图3</图片> 中国石油装备 <图片>示例图4</图片> 中国石油装备 维护与保养 5.2.2.11 润滑系统的维护保养 5.2.2.11 机油的更换 在正常使用条件下，建议柴油机首次运行 250 小时后应更换机油，以后每运行 1000 小时更换机油。 更换机油时，不要在柴油机处于冷态时排放机油。因为此时机油较冷，悬浮的废物颗粒沉淀在油底壳的底部，不会随冷机油一起排出。应在停机状态且机油仍然温热时，排出油底壳内的机油。这样可使悬浮在机油中的废物颗粒完全排出。 加注机油时，应按照油尺刻度要求将机油加注到刻度上限稍下。运行 10min 后需要再检查油位并补加机油。 应使用本手册第四章规定牌号的机油，并做好油样保存。如柴油机长期不用，应放出机油：使用前更换新机油。 | H16V190柴油机使用维护手册.pdf-目 录-4.3.8.6 起动系统检查-4.5 运转 (4) 柴油机运行过程中，应定期检查机油性能，并根据实际油质状况，确定换油周期。机油换油指标参见表 4.6。无油质检测设备的单位，应该根据柴油机运行情况和使用经验确定。正常情况下，建议换油周期为 1000 小时。若发现机油稀释或油底壳液面增高、粘度显著变化等异常现象时，应停机查明原因，排除故障。待重新更换机油后，方可开机运行。有条件的单位可定期进行机油油样分析，根据测定所得机油中含有各种金属元素成分，来判断柴油机的使用磨损状况，以便及早发现故障隐患，及时采取措施，防止事故发生，确保柴油机运行安全。 (5) 柴油机使用过程中，应合理地选择运行工况，以充分发挥柴油机的功率，延长其使用寿命。 (6) 严禁长时间怠速、空载运行，不使用时应及时停机。柴油机长时间在低速空转或低负荷下运行时，会引起机油消耗量增加和气缸中积碳，积碳会造成功率损失和性能变坏。如有可能，至少每小时加满负荷运转一次，这样能烧掉气缸中过多的积碳。柴油机长期连续运转时，负荷不得超出规定功率。 | H12V190型高增压柴油机使用维护手册.pdf-六、高压油管-（二）机油 柴油机的长期稳定高效运转需要良好的润滑，用户在使用过程中应按照本规范要求正确选择优质的润滑油，并根据发动机累计运行时间适时更换。 1、柴油机油的质量级别 190 系列柴油机推荐使用昆仑 CH-4 柴油机油。该机油符合 GB11122-2006 《柴油机油》 标准，质量稳定、可靠，能够避免或减少活塞区油膜积炭和曲轴箱油泥的生成，有效抑制烟臭引起的机油变稠和缸套、活塞环磨损，降低燃油耗量，确保发动机运行稳定、可靠、高效。 2、换油周期和换油指标 在正常使用条件下，建议换油周期 1500 小时。 由于非正常条件使用，造成润滑油受到严重污染或变质，参考换油指标见表 13.2-2，其中若有一项超标，应立即换油。 | H16V190系列闭环电控瓦斯发动机及发电机组使用维护手册2019版.pdf-目 录-第五章 安装与运行-5.2 工作介质-5.2.2 机油黏度牌号的选择 根据发动机运行的环境温度，参照表5.2-2,确定机油黏度牌号。 表5.2-2环境温度与适用机油牌号对照表 ¦环境温度$\textcelsius$¦$10\sim 40$¦$-20\sim 40$¦$-15\sim 50$¦ ¦-¦-¦-¦-¦ ¦SAE 黏度级别¦40¦15W-40¦20W-50¦ 5.2.2.3 机油换油周期和换油指标 在正常使用条件情况下，建议换油周期为运行1500小时。 如果发生油品污染或发动机/机组操作参数突变等非正常使用条件情况，机油性能可能会受影响，此时可参考换油指标见表5.2-3,其中若有一项超标，应立即换油。 表5.2-3机油换油指标 ¦项目¦换油指标¦试验方法¦ ¦-¦-¦-¦ ¦$100\textcelsius$运动粘度变化率¦超过$\pm 25\%$¦GB/T 11137和GB/T7067中3.2¦ ¦碱值下降率¦大于50%¦SH/T 0251、SH/T 0688¦ ¦铁含量/(mg/kg)¦大于100¦GB/T 17476¦ ¦闪点（闭口）¦低于$130\textcelsius$¦GB/T 261¦ ¦水分（质量分数）¦大于0.25%¦GB/T 260¦ | 无召回片段 | 无召回片段 | 无召回片段 | 无召回片段 | 无召回片段
H16V190柴油机维修空间要求？ | 吊缸高度（即与气缸盖结合的机体上顶面的垂直距离）A≥700mm 吊增压器空间（即距增压器排气口的垂直距离）B≥400mm 更换连杆瓦空间（即距机体两侧端面的水平空间）C≥800mm | H16V190柴油机使用维护手册第四章柴油机安装与运行4.3.5 维修空间要求 | 柴油机在安装前应留有住够的维修空间，具体要求如下（见图4.3-2）： 吊缸高度（即与气缸盖结合的机体上顶面的垂直距离）A≥700mm 吊增压器空间（即距增压器排气口的垂直距离）B≥400mm 更换连杆瓦空间（即距机体两侧端面的水平空间）C≥800mm | H16V190柴油机在安装前应留有足够的维修空间，具体要求如下： - **吊缸高度**（即与气缸盖结合的机体上顶面的垂直距离）应大于等于800mm。 - **更换连杆瓦空间**（即距机体两侧端面的水平空间）应大于等于800mm。 请确保在进行任何维护或维修工作时遵循安全操作规程。 | H16V190柴油机使用维护手册.pdf-目 录-十七、增压器故障-5.4 大修 5.4.1 影响大修期的主要因素 恶劣环境、不正确的操作和维护保养等，都会影响柴油机正常工作并缩短大修期。 1) 环境因素： 在极冷或极热环境下长期运行可能损坏零部件。如果柴油机在非常寒冷的温度下频繁起动和停机，气门组件可能因积碳而损坏。如果在极热的温度下运行，会降低柴油机的性能。 2) 清洁度： 如果柴油机长期在航脏和多尘环境下运行，可能会损坏零部件。堆积的泥浆、污物和灰尘可能使保养变得困难。腐蚀性化学品可能损害零部件。 3)不正确的操作： <图片>示例图1</图片> 中国石油装备 维护与保养 怠速及低负荷下长期运行 高负荷运行后冷却时间太短 高于额定功率运行 高于额定转速运行 未经许可的用途下运行 频繁的突变负荷下运行 4) 不正确的维护保养： 延长保养周期 未使用推荐规格的燃油、机油、冷却液 未使用推荐的零部件 未采用推荐的保养内容、保养方法、维修工具 5.4.2 大修期 在正常操作使用和维护保养条件下，H16V190ZL 型柴油机大修期（TBO）的预期值为20000h。 5.4.3 送修条件 发动机累计运行时间达到或接近大修周期，且符合下列条件之一时，即应送修： 气缸漏气严重，呼吸器废气量明显增大；经拆检，发动机半数气缸以上（含半数） 的气缸套与活塞、活塞环与环槽、活塞环搭口间隙超过发动机说明书规定磨损极 限的； 功率明显下降，排气管冒黑烟严重；台架测定时，在标定转速下，功率损失大于 标定功率的25%； 在燃油系统、进排气系统工作正常情况下，燃油消耗量明显增大；台架测定时， 在标定转速、标定功率工况下，燃油消耗率大于该工况点标定值的115%； 在润滑系统工作正常的情况下，机油消耗量明显增大；台架测定时，机油消耗率 大于7g/(kW<图片>示例图2</图片> h)； 在标定转速且润滑系统工作正常情况下，虑前主油道压力低于0.4MPa,且调节 调压阀（带调压阀的发动机）仍无法排除。 5.4.4 大修时需检查和更换的零部件 柴油机大修时，主要检查和更换的零部件可参考表 5.10。 维护与保养 <图片>示例图3</图片> 中国石油装备 | H16V190柴油机使用维护手册.pdf-目 录-第二章 技术资料-3、喷油泵-2.1.5 配合尺寸/间隙 表2.4气门间隙表 ¦项目¦间隙（冷机状态）¦极限偏差¦ ¦-¦-¦-¦ ¦进气门¦0.4mm¦$\pm 0.05$¦ ¦排气门¦0.5mm¦¦ <图片>示例图4</图片> 中国石油装备 技术资料 表2.5配气定时表 ¦项目¦曲轴转角¦¦极限偏差¦ ¦-¦-¦-¦-¦ ¦进气门¦开启始点（上止点前）¦41.5$^{\circ}$¦$\pm 7^{\circ}$¦ ¦¦关闭终点（下止点前）¦45.5$^{\circ}$¦¦ ¦排气门¦开启始点（下止点前）¦72.5$^{\circ}$¦¦ ¦¦关闭终点（上止点后）¦36.5$^{\circ}$¦¦ 2.1.6 主要螺栓、螺柱、螺母扭矩 表2.6主要螺栓、螺母扭矩表 ¦序号¦部件名称¦螺 栓 名 称¦扭矩 N$\cdot$ m¦备 注¦ ¦-¦-¦-¦-¦-¦ ¦1¦机体部件曲轴部件¦气缸盖螺栓¦$210\sim 250$¦¦ ¦2¦¦主轴承螺栓¦$690\sim 740$¦¦ ¦3¦¦横拉螺栓¦1100¦¦ ¦4¦¦主轴承螺母¦636 kN¦拉伸力¦ ¦5¦¦气缸盖螺母¦380 kN¦拉伸力¦ ¦6¦¦平衡块螺栓¦820¦¦ ¦7¦¦飞轮固定螺栓¦895¦¦ ¦8¦¦减振器固定螺栓¦895¦¦ ¦9¦气缸盖部件¦摇臂座螺栓¦$88\pm 10$¦¦ ¦10¦¦中间体螺栓¦$88\pm 10$¦¦ ¦11¦¦压板螺栓¦320¦¦ ¦12¦活塞连杆部件凸轮轴与齿轮系部件¦连杆螺栓¦270¦¦ ¦13¦¦凸轮轴中间轮螺栓¦¦¦ ¦14¦¦组合中间轮螺栓¦$350\pm 15$¦¦ ¦15¦¦中间轮螺栓¦¦¦ ¦16¦¦螺栓¦$110\pm 6$¦¦ ¦17¦¦螺母¦¦¦ 技术资料 <图片>示例图5</图片> 中国石油装备 | H16V190柴油机使用维护手册.pdf-目 录-4.3 柴油机安装-（三）柴油机的基础结构 4.3.4 动力输出联接的安装要求 柴油机安装与运行 <图片>示例图6</图片> 中国石油装备 4.3.5 维修空间要求 柴油机在安装前应留有住够的维修空间，具体要求如下（见图 4.3-2）： 吊缸高度（即与气缸盖结合的机体上顶面的垂直距离）A<图片>示例图7</图片> 吊增压器空间（即距增压器排气口的垂直距离）B<图片>示例图8</图片>400mm 更换连杆瓦空间（即距机体两侧端面的水平空间）C<图片>示例图9</图片>800mm (BAC)<图片>示例图10</图片>(图4.3-2维修空间尺寸示意图) 4.3.6 油、水、气路的安装要求 柴油机外接管路必须清洁、畅通，线路排列有序、连接牢固、密封可靠。 4.3.6.1 燃油系统 柴油机提供的燃油系统从燃油进口至燃油冷却器出口，用户需配置燃油箱、粗滤器及连接管路。 燃油箱应有足够的盛油容积，并留出足够的膨胀体积，防止燃油在温度升高时膨胀外溢，一般情况下，膨胀体积为盛油容积的 5%；在此基础上，还应留有 25%的富裕空间。H16V190柴油机的燃油箱容积可按下式计算： 燃油箱容积 V (m<图片>示例图11</图片>)<图片>示例图12</图片> 此外，油箱应设有排气装置，以避免形成真空，防止空气进入燃油系统中。 油箱出油口应高于油箱底面 120mm 以上，以防止底部沉淀物进入柴油机。油箱底部应设置排污阀门，以便于定期清除底部污物。 <图片>示例图13</图片> 中国石油装备 柴油机安装与运行 回油管应从油箱顶部竖直伸入箱内，回油管出口靠近油面上方。为避免空气进入出油管，出油管入口和回油管出口的距离应不小于 300mm。油箱油面应始终保持不低于发动机输油泵下方 2m。如果日用油箱与柴油机的距离超过 8m 或者周围环境温度较低，则应采用直径较大的供油、回油管路，以保障供油充足。 用户必须在柴油机燃油进口前安装一个水份分离器或粗滤器，用于去除大量的沉渣和水份。由于油箱和管路在制造、安装过程中会有杂质产生，所以精滤器是必不可少的。 燃油供油和回油管路的直径应不小于柴油机的接头尺寸。管路及接头应强度高、密封性好、抗老化能力强，尽量平直，以防止泄漏和气泡产生。回油管压力应小于 34kPa。回油管中可安装一个单向阀。 | H16V190柴油机使用维护手册.pdf-目 录-体积单位换算 ¦1 立方米$(m^{3})=1000$升(liter)$=35.315$立方英尺$(ft^{3})$$=6.290$桶(bbl)¦1 立方英尺（$ft^{3}$)=0.0283立方米(m$^{3}$)=28.317升(l)¦1 千立方英尺(mcf)$=28.317$立方米(m$^{3}$)¦ ¦-¦-¦-¦ ¦1 百万立方英尺(MMcf)$=2.8317$万立方米$(m^{3})$¦10 亿立方英尺(bcf)$=2831.7$万立方米(m$^{3}$)¦1 万亿立方英尺(tcf)$=283.17$亿立方米(m$^{3}$)¦ ¦1 立方英寸(in$^{3}$)=16.3871立方厘米(cm$^{3}$)¦1 英亩$\cdot$ 英尺=1234 立方米(m$^{3}$)¦1 桶（$bbl)=0.159$ 立方米(m$^{3}$)=42 美加仑(gal)¦ ¦1 美加仑(gal)=3.785升(I)¦1 美夸脱（$qt)=0.946$ 升(l)¦1 美品脱(pt)=0.473升(l)¦ ¦1 美吉耳(gi)=0.118升(l)¦1 英加仑(gal)=4.546升(I)¦¦ 附 录 <图片>示例图14</图片> 中国石油装备 运动粘度单位换算 ¦1 英尺$^{2}$/秒(ff$^{2}$/s)=9.29030* 10^{-2}米$^{2}$/秒(m$^{2}$/s)¦1 斯$(St)=10^{-4}米^{2}/秒(m^{2}/s)$¦1厘斯(eSt)=$10^{-6}$米$^{2}$/秒(m$^{2}$/s)=1毫米$^{2}$/秒(mm$^{2}$/s)¦ ¦-¦-¦-¦ 动力粘度单位换算 ¦1 泊(P)=0.1 帕$\cdot$ 秒(Pa$\cdot$ s)¦1 厘泊（$cP)=10^{-3}$帕$\cdot$秒(Pa$\cdot$s)¦1千克力$秒/米^{2}$=9.80505 帕$\cdot$秒(Pa$\cdot$s)¦ ¦-¦-¦-¦ ¦1 磅力秒/英尺$^{2}$(1bf$\cdot$s/ft$^{2}$)=47.8803帕$\cdot$秒(Pa$\cdot$s)¦¦¦ | 济柴牌L190&S190柴油机使用维护手册.pdf-第十章 调速及操纵装置-5、曲臂差的控制要求 表12.3-5:曲臂差评用值（单位1/100mm） ¦机型¦新装或新修理过的发动机¦¦需进行重新对中的建议值¦¦必须进行重新对中的最大限值¦¦ ¦-¦-¦-¦-¦-¦-¦-¦ ¦¦中间曲臂¦飞轮端曲臂¦中间曲臂¦飞轮端曲臂¦中间曲臂¦飞轮端曲臂¦ ¦L6190ZLC-1¦$\pm 4$¦$\pm 5$¦$\pm 7$¦$\pm 10$¦$\pm 9$¦$\pm 14$¦ ¦L8190ZLC-1¦$\pm 4$¦$\pm 5$¦$\pm 7$¦$\pm 10$¦$\pm 9$¦$\pm 14$¦ （四）发动机维修空间要求 柴油机在安装前应留有足够的维修空间，具体要求如下： 吊缸高度（即与气缸盖结合的机体上顶面的垂直距离）<图片>示例图15</图片> 更换连杆瓦空间（即距机体两侧端面的水平空间）<图片>示例图16</图片>800mm | 济柴牌S200型柴油机使用维护手册.pdf-四、线 束-（四）发动机维修空间要求 柴油机在安装前应留有足够的维修空间，具体要求如下： 吊缸高度（即与气缸盖结合的机体上顶面的垂直距离）$\ge 800mm$ 2、更换连杆瓦空间（即距机体两侧端面的水平空间）$\ge 800mm$ | 无召回片段 | 无召回片段 | 无召回片段 | 无召回片段
H190柴油发电机组冷却系统高温循环工作原理 | 高温循环的过程是：由高温水泵将冷却水压出后，冷却水进入机体水道冷却缸套、气缸盖后，经缸盖出水管汇入调温阀。当冷却水温高于75℃时,调温阀开启,部分冷却水去散热器接受冷却，另一部分冷却水直接回到高温水泵；当冷却水温高于85℃时，调温阀完全打开，冷却水全部经散热器冷却后再回到高温水泵。当冷却水温低于75℃时，冷却水不经散热器而直接回到高温水泵。 | H190系列柴油发电机组使用说明书第三章 发电机组结构特点二、冷却系统1、冷却系统原理 | 低温循环的过程是：由低温水泵将冷却水压出后，冷却水进入中冷器，中冷器出水进入机油冷却器冷却机油，机油冷却器出水经冷却模块冷却后进入低温水泵，低温水泵再将冷却水压出，往复循环。 高温循环的过程是：由高温水泵将冷却水压出后，冷却水进入机体水道冷却缸套、气缸盖后，经缸盖出水管汇入调温阀。当冷却水温高于75℃时,调温阀开启,部分冷却水去散热器接受冷却，另一部分冷却水直接回到高温水泵；当冷却水温高于85℃时，调温阀完全打开，冷却水全部经散热器冷却后再回到高温水泵。当冷却水温低于75℃时，冷却水不经散热器而直接回到高温水泵。 | H190柴油发电机组的高温循环工作原理如下： 高温循环主要由高温水泵、高温散热器、机油冷却器等组成。工作过程为： 1. 高温水泵将冷却水压出，首先进入机体右侧水道内。 2. 然后通过飞轮端中间串水管，送入机体左侧水道。 3. 冷却水流经气缸套冷却水套后，由机体上部串水管孔进入气缸盖水腔。 4. 接着由气缸盖上端面出水口进入汇水总管；另一路冷却水进入增压器。 5. 汇水总管和增压器出水汇总后进入高温散热器。 6. 该循环出水温度一般控制在特定范围内（具体数值请参考设备手册）。 此循环确保了发动机在高温工况下的有效散热，维持设备的正常运行。 | H190系列柴油发电机组使用说明书.pdf-二、冷却系统 1、冷却系统原理发电机组冷却系统工作过程如图 3-4 所示： (水加热装置中冷器低温水表散热器低温出水口散热器高温进水口柴油机)<图片>示例图1</图片>(图3-4机组冷却系统示意图) <图片>示例图2</图片> 中国石油装备 低温循环的过程是：由低温水泵将冷却水压出后，冷却水进入中冷器，中冷器出水进入机油冷却器冷却机油，机油冷却器出水经冷却模块冷却后进入低温水泵，低温水泵再将冷却水压出，往复循环。 高温循环的过程是：由高温水泵将冷却水压出后，冷却水进入机体水道冷却缸套、气缸盖后，经缸盖出水管汇入调温阀。当冷却水温高于 75℃时，调温阀开启，部分冷却水去散热器接受冷却，另一部分冷却水直接回到高温水泵；当冷却水温高于 85℃时，调温阀完全打开，冷却水全部经散热器冷却后再回到高温水泵。当冷却水温低于 75℃时，冷却水不经散热器而直接回到高温水泵。 | H12V190型高增压柴油机使用维护手册.pdf-六、高压油管-第八章 冷却系统-一、冷却系统 H12V190Z 柴油机和 H12V190ZLC 船用柴油机的冷却系统工作流程分别如图 8.1-1 和图8.1-2 所示。它们由高温循环和低温循环两个系统组成。 (高温水泵增压器高温散热器燃油冷却器柴油机中冷器低温水泵机油冷却)<图片>示例图3</图片>(图8.1-1H12V190Z柴油机冷却系统工作流程图) 第八章 冷却系统 (机油冷却器中冷器燃油冷却器低温热交换器高温热交换器低温水泵柴油)<图片>示例图4</图片>(图8.1-2H12V190ZLC船用柴油机冷却系统工作流程图) 低温循环流程：低温冷却水由低温水泵压出后，先进入中冷器，冷却增压空气后，冷却水再进入机油冷却器冷却机油。在进入机油冷却器之前，有一部分冷却水先进入燃油冷却器冷却燃油。由机油冷却器出来的冷却水进入散热器接受冷却后，转入下一个冷却循环。 高温循环流程：高温冷却水由高温水泵压出后分成两路：一路经自由端多功能支架进入机体水道，冷却气缸套、气缸盖后，经缸盖出水管汇入调温阀；另有一小路冷却增压器后经缸盖出水管汇入调温阀。当冷却水温高于 $75\textcelsius$时，调温阀开启，部分冷却水去散热器接受冷却，另一部分冷却水直接回到高温水泵；当冷却水温高于 $85\textcelsius$时，调温阀完全打开，冷却水全部经散热器冷却后再回到高温水泵。当冷却水温低于 $75\textcelsius$时，冷却水不经散热器而直接回到高温泉泵。 | L20V190系列闭环电控沼气发动机及发电机组使用维护手册2021版.pdf-目 录-第三章 发动机结构-3.9 冷却系统-3.9.1 冷却系统流程 发动机采用双温循环冷却系统，即在同一台发动机上，同时设置两套完全独立的冷却循环系统，称为“高温冷却循环系统”（简称“高温循环”）和“低温冷却循环系统”（简称“低温循环”）。如图3.9-1所示。 (水加热差量高温水泵增压器高温散热器机油冷却器发动机低温散热器水)<图片>示例图5</图片>(图3.9-1冷却系统流程图) 3.9.1.1 “高温循环”冷却系统 该系统主要由高温水泵、高温散热器、机油冷却器等组成。 高温冷却水经机油冷却器由高温水泵压出，一路进入机体水道内，进入机体的冷却水，流经气缸套冷却水套后，由机体上部串水管孔进入气缸盖水腔，然后由过渡管座出水口进入汇水总管；另一路冷却水进入增压器。汇水总管和增压器出水汇总后进入高温散热器。 该循环出水温度一般控制在<图片>示例图6</图片>范围内。 3.9.1.2 “低温循环”冷却系统 该系统主要由低温水泵、中冷器和低温散热器等组成。低温水泵将冷却水压送至中冷器内，中冷器出水再流回低温散热器内。 该循环水温一般控制在<图片>示例图7</图片>以内。 | H16V190系列闭环电控沼气发动机及发电机组使用维护手册2019版.pdf-目 录-3.8.8 限压阀-3.9 冷却系统-3.9.1 冷却系统流程 发动机采用双温循环冷却系统，即在同一台发动机上，同时设置两套完全独立的冷却循环系统，称为“高温冷却循环系统”（简称“高温循环”）和“低温冷却循环系统”（简称“低温循环”）。如图3.9-1所示。 3.9.1.1 “高温循环”冷却系统 该系统主要由高温水泵、高温散热器、机油冷却器等组成。 高温冷却水经机油冷却器由高温水泵压出，一路进入机体右侧水道内，然后通过飞轮端中间串水管，送入机体左侧水道。进入机体的冷却水，流经气缸套冷却水套后，由机体上部串水管孔进入气缸盖水腔，然后由气缸盖上端面出水口进入汇水总管；另一路冷却水进入增压器。汇水总管和增压器出水汇总后进入高温散热器。 该循环出水温度一般控制在<图片>示例图8</图片>范围内。 3.9.1.2 “低温循环”冷却系统 该系统主要由低温水泵、中冷器和低温散热器等组成。低温水泵将冷却水压送至中冷器内，中冷器出水再流回低温散热器内。 该循环水温一般控制在<图片>示例图9</图片>以内。 | S200系列柴油发电机组说明维护手册.pdf-二、冷却系统 1、冷却系统原理发电机组冷却系统工作过程如图2-4所示： 低温循环的过程是：由低温水泵将冷却水压出后，冷却水进入中冷器，中冷器出水进入机油冷却器冷却机油，机油冷却器出水经冷却模块冷却后进入低温水泵，低温水泵再将冷却水压出，往复循环。 高温循环的过程是：由高温水泵将冷却水压出后，冷却水进入机体水道冷却缸套、气缸盖后，经缸盖出水管汇入调温阀。当冷却水温高于75℃时，调温阀开启，部分冷却水去散热器接受冷却，另一部分冷却水直接回到高温水泵；当冷却水温高于85℃时，调温阀完全打开，冷却水全部经散热器冷却后再回到高温水泵。当冷却水温低于75℃时，冷却水不经散热器而直接回到高温水泵。 (水加热装置中冷器低温水泵散热器低温出水口散热器高温进水口柴油机)<图片>示例图10</图片>(图2-4机组冷却系统示意图) $$\copyright $$Jichai <图片>示例图11</图片> 中国石油装备 | 无召回片段 | 无召回片段 | 无召回片段 | 无召回片段 | 无召回片段
H190柴油发电机组安装环境要求 | 发电机组的安装环境应满足下列要求： 机组每运行1000h，应检查发动机和发电机之间的弹性连接器橡胶块有无裂纹、损伤，如有埙坏应予以更换。 机组与控制屏间的电缆符合爆炸性气体环境配线技术要求，并通过电缆沟铺设。电缆沟应防止小动物的进入，避免电缆遭破坏。 | H190系列柴油发电机组使用说明书第六章 机组的安装二、机线的安装要求 | 发电机组的安装环境应满足下列要求： 机组每运行1000h，应检查发动机和发电机之间的弹性连接器橡胶块有无裂纹、损伤，如有埙坏应予以更换。 机组与控制屏间的电缆符合爆炸性气体环境配线技术要求，并通过电缆沟铺设。电缆沟应防止小动物的进入，避免电缆遭破坏。 | H190柴油发电机组的安装环境应满足以下要求： 1. 机组应安装在通风良好、环境清洁，并靠近主要用电设备及配电室的机房内。机房应设置排风设施，排气管表面应包扎隔热材料，以减少室内散热。 2. 闭式机组的机房一般不需要强制通风，可通过机组所带风扇向室外排风，促使机房内空气对流。开式机组的机房内，必要时可设置风机强制通风。在远离机组的地方，用风机和大管径进风管，将室外空气引入机房内。进气管的出气口应尽量低些，使引入的空气能掠过发电机组的散热部位。排风扇应装在机房内最高位置处，使高温上升气流及时排除室外。 3. 机房内不允许放置能产生酸、碱等腐蚀性气体的物品。 4. 应设置排气引管将柴油机排出的废气引至室外。 5. 应设置足够容积的燃油箱，油箱出口位置应高于柴油机气缸盖顶端。 6. 机组之间安装间距应不小于0.8m，周围2m内不要安装其他设备或堆放物。 | 190系列柴油发电机组使用维护说明书.pdf-二、1FC5系列发电机-三、柴油发电机组安装的环境要求 柴油发电机组安装的环境应满足下列要求： 1.机组应安装在通风良好、环境清洁，并靠近主要用电设备及配电室的机房内。机房应设置排风设施。排气管表面应包扎隔热材料，以减少室内散热。 (\cdots\space\cdots)<图片>示例图1</图片>(图6.3-1通风方式) 闭式机组的机房一般不需要强制通风，可通过机组所带风扇向室外排风，促使机房内空气对流。开式机组的机房内，必要时可设置风机强制通风，如图6.3-1所示。在远离机组的地方，用风机和大管径进风管，将室外空气引入机房内。进气管的出气口应尽量低些，使引入的空气能掠过发电机组的 高位置处，使高温上升气流及时排除室外。 2.机房内不允许放置能产生酸、碱等腐蚀性气体的物品。 3.应设置排气引管将柴油机排出的废气引至室外，排气引管安装要求见《柴油机手册1》第十一章二、《柴油机手册2》 第十章三。 4.应设置足够容积的燃油箱，油箱出口位置应高于柴油机气缸盖顶端。 5.机组之间安装间距应不小于0.8m，周围2m内不要安装其他设备或堆放物。 | L12V190L12V200系列发动机及机组使用维护手册-7-17.pdf-第一章 概述-4、使用环境要求 4.1柴油机使用环境要求 良好的使用环境可以方便操作人员的正常操作和维护，有助于柴油机安全正常地运行，具体要求是： (1)使用环境保持清洁，远离带有腐蚀物质的气体和物品。 (2)柴油机之间安装间距应适当大一些，一般间距不小于1.5m,以便于维护保养。柴油机周围1.5m内，不得安装其他装置或堆放物品，并保持空气流通。 (3)柴油机表面应经常擦拭干净，但不允许用水直接冲刷。 4.2发电机组使用环境应要求 (1)机组应安装在通风良好、环境清洁，并靠近主要用电设备及配电室的机房内。机房应设置排风设施。排气管表面应包扎隔热材料，以减少室内散热。 闭式机组的机房一般不需要强制通风，可通过机组所带风扇向室外排风，促使机房内空气对流。开式机组的机房内，必要时可设置风机强制通风。在远离机组的地方，用风机和大管径进风管，将室外空气引入机房内。进气管的出气口应尽量低些，使引入的空气能掠过发电机组的散热部位。排风扇应装在机房内最高位置处，使高温上升气流及时排除室外。 (2) 机房内不允许放置能产生酸、碱等腐蚀性气体的物品。 (3)应设置排气引管将柴油机排出的废气引至室外。 (4)应设置足够容积的燃油箱，油箱出口位置应高于柴油机喷油泵。 (5)机组之间安装间距应不小于0.8m,周围2m内不要安装其他设备或堆放物。 <图片>示例图2</图片> 中国石油装备 | H190系列柴油发电机组使用说明书.pdf-目 录-第二章 技术规格和主要参数-第二章 技术规格和主要参数 一、机组主要技术规格1、机组主要技术规格¦发电机组型号¦1600GFZ9¦2000GFZ6¦2200GFZ6¦ ¦-¦-¦-¦-¦ ¦发动机型号¦AH12V190ZL¦AH16V190ZL¦AH16V190ZLD10¦ ¦发电机型号¦JFG 5606-4/10500¦TFC4 634-4LB102¦H30-4B2200¦ ¦额定功率 (kW)¦1600¦2000¦2200¦ ¦额定电压 \(V\)¦10500¦10500¦6300¦ ¦额定电流\(A\)¦110¦137¦252¦ ¦标定转速(r/min)¦1500¦¦¦ ¦励磁方式¦无刷励磁¦¦¦ ¦调压方式¦自动¦¦¦ ¦额定频率 (Hz)¦50¦¦¦ ¦功率因数¦0.8（滞后）¦¦¦ ¦绝缘等级¦H级¦¦¦ ¦接线方式¦三相三线制¦¦¦ ¦联接方式¦弹性连接器¦¦¦ ¦起动方式¦DC24V 电马达¦¦¦ ¦冷却方式¦闭式冷却¦¦¦2、机组在下列条件下应能输出额定功率 环境大气压力： 100kPa 环境温度：25℃ 空气相对湿度： 30% | H190系列柴油发电机组使用说明书.pdf-目 录-二、产品分类 190系列柴油发电机组按用途可分为普通柴油发电机组和自动化柴油发电机组两大类；按供货状态可分为开式机组和闭式机组两种型式。闭式机组是指带有风扇和散热器装置，并将柴油机、发电机、风扇和散热器安装在同一公共底盘上，成为一个整体。开式机组则不带风扇和散热器装置，仅将柴油机与发电机安装在同一公共底盘上，用户需自行设置冷却水散热装置。此外，为满足不同地区（如沙漠地区）、不同用户特殊需求（如采用气动马达启动系统、舰船用辅机、电动钻机等），还有多种特殊用途的柴油发电机组。 <图片>示例图3</图片> 中国石油装备 | H190系列柴油发电机组使用说明书.pdf-第三章 发电机组结构特点 发电机组为闭式冷却机组，机组结构分为主机部分、冷却系统部分、发电机部分、低压操作柜等。 一、主机部分 发电机组主机部分构造如图 3-1 所示，是由发动机、联接器、机组底盘、散热器等配套而成。 (123451、发电机3、发动机4、底盘5、散热器)<图片>示例图4</图片>(图3-1发电机组)1、发动机 发动机的详细说明详见《H16V190系列柴油发动机使用维护手册》。 中国石油装备<图片>示例图5</图片>2、高弹性橡胶联轴器 该机型采用 VULASTIK-L 型联轴器（见图3-2）用于联接发电机部件。联轴器是一种扭转弹性联轴器，它能补偿连接机械的轴向位移，径向位移和一定角度的角位移。其扭矩范围为0.4-25.OKNm。 VULASTIK-L 型联轴器的主要零件是轮毂，弹性元件和铝法兰盘。弹性元件齿形部份采用了特殊的加强结构，能更有效和长久地传递扭矩。采用耐热橡胶制造的弹性元件，允许环境温度为-45℃ -90℃，采用硅耐热橡胶制造的弹性元件，允许环境温度为-45℃ -120℃。 <图片>示例图6</图片>(图3-2VULASTIK-L型联轴器) <图片>示例图7</图片> 2.1联轴器的安装 注意：起吊弹性元件时，注意不要损坏弹性元件及其两侧的连接件。不允许在弹性体区域使用吊索搬运橡胶块。 联轴器出厂时橡胶件与轴毂已安装好，不用再拆开。如轴毂需要热套到轴上，则须把橡胶件从轴毂上拆下，待轴毂热套到轴上后再将弹性元件安装至轴毂上，柠紧螺栓至规定力矩。螺栓扭紧力矩表(Nm)¦强 度规 格¦M10¦M12¦M14¦M16¦M20¦M24¦M27¦ ¦-¦-¦-¦-¦-¦-¦-¦-¦ ¦10.9¦$51+6$¦90+10¦145+15¦220+20¦$425+45$¦780+90¦$960+110$¦ ¦¦¦¦¦¦¦¦¦注意：传递扭矩的每个螺栓须用扭矩扳手拧紧。2.2 联轴器的对中在安装联轴器之前，需对与联轴器相接的机器进行对中，要求与联轴器输入、输出联接的零件之间的轴向偏差、径向偏差、角度偏差应不大于下表所示：¦径向偏差¦轴向偏差¦角度偏差¦ ¦-¦-¦-¦ ¦$\pm 0.35$ mm¦$\pm 2$ mm¦$\pm 0.5^{\circ}$¦ ¦¦¦¦在进行对中时，须把铝法兰盘与橡胶件脱开。可参照 3-3 图所示进行：<图片>示例图8</图片> 中国石油装备 <图片>示例图9</图片>(图3-3联轴器对中)2.3联轴器的拆装 拆下轴毂与橡胶件的联接螺栓，铝法兰盘和飞轮或连接圆盘之间的联接螺栓，向左移开铝法兰盘，就可以从径向取出橡胶件进行更换了。2.4联轴器的维护 1)在弹性联轴器装机运行 100 小时后，应对弹性元件进行第一次检查，运行 2000 小时或 6 个月后应再检查一次，如发现弹性元件有裂纹或橡胶老化现象时，应及时更换新件。装机运行 10000 小时或十年后应更换弹性元件。弹性元件的更换可在整体移下联轴器组件后分解进行。 <图片>示例图10</图片> 2)要防止联轴器弹性元件直接受油和热辐射的影响，并注意运行环境有一定的通风条件。 3)应定期检查各螺栓螺母是否松动。 警告！！停车维修时设置系统安全保护以防止无意识的起动及运转。 | 电动钻机用柴油发电机组使用维护手册.pdf-第一章 概述-4、使用环境要求 4.1柴油机使用环境要求 良好的使用环境可以方便操作人员的正常操作和维护，有助于柴油机安全正常地运行，具体要求是： (1)使用环境保持清洁，远离带有腐蚀物质的气体和物品。 (2)柴油机之间安装间距应适当大一些，一般间距不小于1.5m,以便于维护保养。柴油机周围1.5m内，不得安装其他装置或堆放物品，并保持空气流通。 (3)柴油机表面应经常擦拭干净，但不允许用水直接冲刷。 4.2发电机组使用环境应要求 (1)机组应安装在通风良好、环境清洁，并靠近主要用电设备及配电室的机房内。机房应设置排风设施。排气管表面应包扎隔热材料，以减少室内散热。 闭式机组的机房一般不需要强制通风，可通过机组所带风扇向室外排风，促使机房内空气对流。开式机组的机房内，必要时可设置风机强制通风。在远离机组的地方，用风机和大管径进风管，将室外空气引入机房内。进气管的出气口应尽量低些，使引入的空气能掠过发电机组的散热部位。排风扇应装在机房内最高位置处，使高温上升气流及时排除室外。 (2) 机房内不允许放置能产生酸、碱等腐蚀性气体的物品。 (3)应设置排气引管将柴油机排出的废气引至室外。 (4)应设置足够容积的燃油箱，油箱出口位置应高于柴油机喷油泵。 (5)机组之间安装间距应不小于0.8m,周围2m内不要安装其他设备或堆放物。 <图片>示例图11</图片> 中国石油装备 | 无召回片段 | 无召回片段 | 无召回片段 | 无召回片段
H190柴油发电机组联轴器的扭矩是多大 | 其扭矩范围为0.4-25.0KNm。 | H190系列柴油发电机组使用说明书第三章 发电机组结构特点一、主机部分2、高弹性橡胶联轴器 | 该机型采用VULASTIK-L型联轴器（见图3-2）用于联接发电机部件。联轴器是一种扭转弹性联轴器，它能补偿连接机械的轴向位移，径向位移和一定角度的角位移。其扭矩范围为0.4-25.0KNm。 | H190柴油发电机组采用的VULASTIK-L型高弹性橡胶联轴器，其扭矩范围为0.4-25.OKNm。 | H190系列柴油发电机组使用说明书.pdf-第三章 发电机组结构特点 发电机组为闭式冷却机组，机组结构分为主机部分、冷却系统部分、发电机部分、低压操作柜等。 一、主机部分 发电机组主机部分构造如图 3-1 所示，是由发动机、联接器、机组底盘、散热器等配套而成。 (123451、发电机3、发动机4、底盘5、散热器)<图片>示例图1</图片>(图3-1发电机组)1、发动机 发动机的详细说明详见《H16V190系列柴油发动机使用维护手册》。 中国石油装备<图片>示例图2</图片>2、高弹性橡胶联轴器 该机型采用 VULASTIK-L 型联轴器（见图3-2）用于联接发电机部件。联轴器是一种扭转弹性联轴器，它能补偿连接机械的轴向位移，径向位移和一定角度的角位移。其扭矩范围为0.4-25.OKNm。 VULASTIK-L 型联轴器的主要零件是轮毂，弹性元件和铝法兰盘。弹性元件齿形部份采用了特殊的加强结构，能更有效和长久地传递扭矩。采用耐热橡胶制造的弹性元件，允许环境温度为-45℃ -90℃，采用硅耐热橡胶制造的弹性元件，允许环境温度为-45℃ -120℃。 <图片>示例图3</图片>(图3-2VULASTIK-L型联轴器) <图片>示例图4</图片> 2.1联轴器的安装 注意：起吊弹性元件时，注意不要损坏弹性元件及其两侧的连接件。不允许在弹性体区域使用吊索搬运橡胶块。 联轴器出厂时橡胶件与轴毂已安装好，不用再拆开。如轴毂需要热套到轴上，则须把橡胶件从轴毂上拆下，待轴毂热套到轴上后再将弹性元件安装至轴毂上，柠紧螺栓至规定力矩。螺栓扭紧力矩表(Nm)¦强 度规 格¦M10¦M12¦M14¦M16¦M20¦M24¦M27¦ ¦-¦-¦-¦-¦-¦-¦-¦-¦ ¦10.9¦$51+6$¦90+10¦145+15¦220+20¦$425+45$¦780+90¦$960+110$¦ ¦¦¦¦¦¦¦¦¦注意：传递扭矩的每个螺栓须用扭矩扳手拧紧。2.2 联轴器的对中在安装联轴器之前，需对与联轴器相接的机器进行对中，要求与联轴器输入、输出联接的零件之间的轴向偏差、径向偏差、角度偏差应不大于下表所示：¦径向偏差¦轴向偏差¦角度偏差¦ ¦-¦-¦-¦ ¦$\pm 0.35$ mm¦$\pm 2$ mm¦$\pm 0.5^{\circ}$¦ ¦¦¦¦在进行对中时，须把铝法兰盘与橡胶件脱开。可参照 3-3 图所示进行：<图片>示例图5</图片> 中国石油装备 <图片>示例图6</图片>(图3-3联轴器对中)2.3联轴器的拆装 拆下轴毂与橡胶件的联接螺栓，铝法兰盘和飞轮或连接圆盘之间的联接螺栓，向左移开铝法兰盘，就可以从径向取出橡胶件进行更换了。2.4联轴器的维护 1)在弹性联轴器装机运行 100 小时后，应对弹性元件进行第一次检查，运行 2000 小时或 6 个月后应再检查一次，如发现弹性元件有裂纹或橡胶老化现象时，应及时更换新件。装机运行 10000 小时或十年后应更换弹性元件。弹性元件的更换可在整体移下联轴器组件后分解进行。 <图片>示例图7</图片> 2)要防止联轴器弹性元件直接受油和热辐射的影响，并注意运行环境有一定的通风条件。 3)应定期检查各螺栓螺母是否松动。 警告！！停车维修时设置系统安全保护以防止无意识的起动及运转。 | H190系列柴油发电机组使用说明书.pdf-目 录-第二章 技术规格和主要参数-第二章 技术规格和主要参数 一、机组主要技术规格1、机组主要技术规格¦发电机组型号¦1600GFZ9¦2000GFZ6¦2200GFZ6¦ ¦-¦-¦-¦-¦ ¦发动机型号¦AH12V190ZL¦AH16V190ZL¦AH16V190ZLD10¦ ¦发电机型号¦JFG 5606-4/10500¦TFC4 634-4LB102¦H30-4B2200¦ ¦额定功率 (kW)¦1600¦2000¦2200¦ ¦额定电压 \(V\)¦10500¦10500¦6300¦ ¦额定电流\(A\)¦110¦137¦252¦ ¦标定转速(r/min)¦1500¦¦¦ ¦励磁方式¦无刷励磁¦¦¦ ¦调压方式¦自动¦¦¦ ¦额定频率 (Hz)¦50¦¦¦ ¦功率因数¦0.8（滞后）¦¦¦ ¦绝缘等级¦H级¦¦¦ ¦接线方式¦三相三线制¦¦¦ ¦联接方式¦弹性连接器¦¦¦ ¦起动方式¦DC24V 电马达¦¦¦ ¦冷却方式¦闭式冷却¦¦¦2、机组在下列条件下应能输出额定功率 环境大气压力： 100kPa 环境温度：25℃ 空气相对湿度： 30% | H16V190系列闭环电控沼气发动机及发电机组使用维护手册2019版.pdf-目 录-4.2 外形/接口图-4.3 发电机组结构 沿气发电机组主机组成构造如图 4.3-1 所示，是由发动机、发电机、联接器、机组底盘等配套而成。 发动机的结构说明详见第三章。 (中1234)<图片>示例图8</图片>(图4.3-1沼气发电机组组成) 1-发电机 2-联轴器 3-发动机 4-机组底盘 2 3 4 4.3.1 联轴器 发电机组采用 VULASTIK-L 型高弹性橡胶联轴器，如图 4.3-2 所示。用于联接发动机和发电机。 VULASTIK-L 型联轴器是一种扭转弹性联轴器，它能补偿连接机械的轴向位移，径向位移和一定角度的角位移。其扭矩范围为<图片>示例图9</图片>。 VULASTIK-L 型联轴器的主要零件是轮毂，弹性元件和铝法兰盘。弹性元件齿形部份采用了特殊的加强结构，能更有效和长久地传递扭矩。采用耐热橡胶制造的弹性元件，允许环境温度为<图片>示例图10</图片>。 联轴器出厂时橡胶件已安装好，不用再拆开。 (B2B13)<图片>示例图11</图片>(图4.3-2VULASTIK-L型联轴器) E3 1-橡胶组件 2-法兰盘 3-橡胶组件 II 4-中间环 沼气发电机组 <图片>示例图12</图片> 中国石油装备 | H16V190系列闭环电控沼气发动机及发电机组使用维护手册2019版.pdf-目 录-5.3 发动机安装-5.3.3 动力输出联接的安装要求 表5.3-1联轴器的对中要求 ¦径向偏差¦轴向偏差¦角度偏差¦ ¦-¦-¦-¦ ¦$\pm 0.35mm$¦$\pm 2$ mm¦$\pm 0.5^{\circ}$¦ <图片>示例图13</图片>(图5.3-1联轴器的对中) 输出联接的对中位置调好后，应将两联接盘用螺栓固紧。功率输出联接螺栓的旋紧力矩应符合表 5.3-2 所示规定，联轴器的结构图见第四章图 4.3-2 所示。 表5.3-2螺栓扭紧力矩表（Nm） ¦代号¦规格¦精度等级¦扭紧力矩（Nm）¦ ¦-¦-¦-¦-¦ ¦B1¦M27¦10.9¦$960+110$¦ ¦B2¦M16¦10.9¦$175+20$¦ ¦B3¦M24¦10.9¦780+90¦ 弹性联轴器的作用是使功率传递具有一定的饶性，以减缓冲击作用。对曲轴与被驱动主轴间的同轴度误差进行一定的补偿。但应保证安装对中误差在规定范围内。因此，在发动机配套安装时，必须按规定要求仔细对中找正。 在弹性联轴器装机运行 100 小时后，应对弹性元件进行第一次检查，运行 2000 小时或 6 <图片>示例图14</图片>济柴 <图片>示例图15</图片> 中国石油装备 安装与运行 个月后应再检查一次，如发现弹性元件有裂纹或橡胶老化现象时，应及时更换新件。装机运行 10000 小时或放置十年后应更换弹性元件。弹性元件的更换可在整体移下联轴器组件后分解进行。 要防止联轴器弹性元件直接受油和热辐射的影响，并注意运行环境有一定的通风条件。 应定期检查各螺栓螺母是否松动。 ¦注意<图片>示例图16</图片>¦发动机维修期间，应进行对中控制和对橡胶件的检查。¦ ¦-¦-¦ ¦警告<图片>示例图17</图片>¦停车维修时设置安全保护，以防止无意识的起动及运转。¦ | H16V190系列闭环电控天然气发动机及发电机组使用维护手册2019版.pdf-目 录-5.3 发动机安装-5.3.1 发动机的搬运-5.3.3 动力输出联接的安装要求 表5.3-1联轴器的对中要求 ¦径向偏差¦轴向偏差¦角度偏差¦ ¦-¦-¦-¦ ¦$\pm 0.35mm$¦$\pm 2$ mm¦$\pm 0.5^{\circ}$¦ <图片>示例图18</图片>(图5.3-1联轴器的对中) 输出联接的对中位置调好后，应将两联接盘用螺栓固紧。功率输出联接螺栓的旋紧力矩应符合表 5.3-2 所示规定，联轴器的结构图见第四章图 4.3-2 所示。 表5.3-2螺栓扭紧力矩表（Nm） ¦代号¦规格¦精度等级¦扭紧力矩（Nm）¦ ¦-¦-¦-¦-¦ ¦B1¦M27¦10.9¦$960+110$¦ ¦B2¦M16¦10.9¦175+20¦ ¦B3¦M24¦10.9¦780+90¦ 弹性联轴器的作用是使功率传递具有一定的饶性，以减缓冲击作用。对曲轴与被驱动主轴间的同轴度误差进行一定的补偿。但应保证安装对中误差在规定范围内。因此，在发动机配套安装时，必须按规定要求仔细对中找正。 在弹性联轴器装机运行 100 小时后，应对弹性元件进行第一次检查，运行 2000 小时或6个月后应再检查一次，如发现弹性元件有裂纹或橡胶老化现象时，应及时更换新件。装机运行 10000 小时或放置十年后应更换弹性元件。弹性元件的更换可在整体移下联轴器组件后分 安装与运行 <图片>示例图19</图片> 中国石油装备 解进行。 要防止联轴器弹性元件直接受油和热辐射的影响，并注意运行环境有一定的通风条件。 应定期检查各螺栓螺母是否松动。 ¦注意<图片>示例图20</图片>¦发动机维修期间，应进行对中控制和对橡胶件的检查。¦ ¦-¦-¦ ¦警告<图片>示例图21</图片>¦停车维修时设置安全保护，以防止无意识的起动及运转。¦ | S200系列柴油发电机组说明维护手册.pdf-目 录-第二章 发电机组结构特点 发电机组为闭式冷却机组，机组结构分为主机部分、冷却系统部分、发电机部分、低压操作柜等。 一、主机部分 发电机组主机部分构造如图 2-1 所示，是由发电机、发动机、联轴器、机组底盘等配套而成。 (2016120\textcircled{1}1234)<图片>示例图22</图片>(图2-1发电机组) 1、发电机 2、联轴器 3、发动机 4、底盘 1、发动机 发动机的详细说明详见《AS8200系列柴油发动机使用维护手册》。 2、高弹性橡胶联轴器 该机型采用 VULASTIK-L 型联轴器（见图2-2）用于联接发电机部件。联轴器是一种扭转弹性联轴器，它能补偿连接机械的轴向位移，径向位移和一定角度的角位移。其扭矩范围为0.4-25.OKNm。 VULASTIK-L 型联轴器的主要零件是轮毂，弹性元件和铝法兰盘。弹性元件齿形部份采用了特殊的加强结构，能更有效和长久地传递扭矩。采用耐热橡胶制造的弹性元件，允许环境温度为-45℃ -90℃，采用硅耐热橡胶制造的弹性元件，允许环境温度为-45℃ -120℃。 <图片>示例图23</图片>(图2-2VULASTIK-L型联轴器) 2.1联轴器的安装 注意：起吊弹性元件时，注意不要损坏弹性元件及其两侧的连接件。不允许在弹性体区域使用吊索搬运橡胶块。 联轴器出厂时橡胶件与轴毂已安装好，不用再拆开。如轴毂需要热套到轴上，则须把橡胶件从轴毂上拆下，待轴毂热套到轴上后再将弹性元件安装至轴毂上，拧紧螺栓至规定力矩。螺栓扭紧力矩表(Nm)¦规 格强 度¦M10¦M12¦M14¦M16¦M20¦M24¦M27¦ ¦-¦-¦-¦-¦-¦-¦-¦-¦ ¦10.9¦51+6¦90+10¦145+15¦220+20¦425+45¦780+90¦960+110¦注意：传递扭矩的每个螺栓须用扭矩扳手拧紧。2.2联轴器的对中 在安装联轴器之前，需对与联轴器相接的机器进行对中，要求与联轴器输入、输出联接的零件之间的轴向偏差、径向偏差、角度偏差应不大于下表所示：¦径向偏差¦轴向偏差¦角度偏差¦ ¦-¦-¦-¦ ¦$\pm 0.35$ mm¦$\pm 2$ mm¦$\pm 0.5^{\circ}$¦2.2联轴器的对中 在进行对中时，须把铝法兰盘与橡胶件脱开。可参照 2-3 图所示进行： <图片>示例图24</图片> 2-3 联轴器对中 2.3联轴器的拆装 拆下轴载与橡胶件的联接螺栓，铝法兰盘和飞轮或连接圆盘之间的联接螺栓，向左移开铝法兰盘，就可以从径向取出橡胶件进行更换了。 2.4联轴器的维护 1)在弹性联轴器装机运行 100 小时后，应对弹性元件进行第一次检查，运行 2000 小时或 6 个月后应再检查一次，如发现弹性元件有裂纹或橡胶老化现象时，应及时更换新件。装机运行 10000 小时或十年后应更换弹性元件。弹性元件的更换可在整体移下联轴器组件后分解进行。 第二章 发电机组结构特点 <图片>示例图25</图片> 中国石油装备 2)要防止联轴器弹性元件直接受油和热辐射的影响，并注意运行环境有一定的通风条件。 3)应定期检查各螺栓螺母是否松动。 警告！！停车维修时设置系统安全保护以防止无意识的起动及运转。 | 无召回片段 | 无召回片段 | 无召回片段 | 无召回片段
H190柴油发电机组自动启动和停机控制程序 | 发电起动供电过程： 机组控制模块IG-NTC调整到自动模式下，控制屏控制机组每120分钟，预润滑30S，两个时间数值，可在模块内进行调整。控制屏接收到远程启动信号（脉冲），自动闭合发动机燃气电磁阀，起动继电器闭合输出，发动机盘车马达接通电源，盘车开始，当发动机运行速度达到启动转速或启动时间时，控制器停止启动输出。 如控制屏及数据采集装置检测到发电机组的电压、频率、油压、水温等参数正常，没有其它故障，即发电机组起动成功，之后控制屏控制机组升到额定转速，电压升至额定，机组正常运行后，控制屏发出合闸命令给机组高压开关柜，高压开关柜合闸，机组带载运行。 发电机停机过程： 控制屏接收到远程停机信号（脉冲），控制屏转移负载，控制机组高压开关柜分闸，冷却延时开始倒计时，计时时间到，控制器控制停机阀断开动作，发电机组停机进入待机状态。 | H190系列柴油发电机组使用说明书第七章 机组的运行和维护三、自动化柴油发电机组的使用 | 1.1自动控制 发电起动供电过程： 机组控制模块IG-NTC调整到自动模式下，控制屏控制机组每120分钟，预润滑30S，两个时间数值，可在模块内进行调整。控制屏接收到远程启动信号（脉冲），自动闭合发动机燃气电磁阀，起动继电器闭合输出，发动机盘车马达接通电源，盘车开始，当发动机运行速度达到启动转速或启动时间时，控制器停止启动输出。 如控制屏及数据采集装置检测到发电机组的电压、频率、油压、水温等参数正常，没有其它故障，即发电机组起动成功，之后控制屏控制机组升到额定转速，电压升至额定，机组正常运行后，控制屏发出合闸命令给机组高压开关柜，高压开关柜合闸，机组带载运行。 发电机停机过程： 控制屏接收到远程停机信号（脉冲），控制屏转移负载，控制机组高压开关柜分闸，冷却延时开始倒计时，计时时间到，控制器控制停机阀断开动作，发电机组停机进入待机状态。 | H190柴油发电机组的自动启动和停机控制程序如下： ### 自动启动过程： 1. **预润滑**：机组控制模块IG-NTC调整到自动模式下，控制屏控制机组每120分钟进行一次预润滑30秒。 2. **接收启动信号**：控制屏接收到远程启动信号（脉冲）。 3. **闭合发动机燃气电磁阀**：自动闭合发动机燃气电磁阀。 4. **起动继电器闭合输出**：起动继电器闭合输出，发动机盘车马达接通电源，开始盘车。 5. **达到启动转速或时间**：当发动机运行速度达到启动转速或启动时间时，控制器停止启动输出。 6. **检测参数正常**：控制屏及数据采集装置检测到发电机组的电压、频率、油压、水温等参数正常，没有其它故障。 7. **启动成功**：发电机组起动成功，控制屏控制机组升到额定转速，电压升至额定值，机组正常运行。 8. **合闸**：控制屏发出合闸命令给机组高压开关柜，高压开关柜合闸，机组带载运行。 ### 自动停机过程： 1. **接收停机信号**：控制屏接收到远程停机信号（脉冲）。 2. **转移负载**：控制屏转移负载。 3. **分闸**：控制机组高压开关柜分闸。 4. **冷却延时**：冷却延时开始倒计时。 5. **停机阀断开动作**：计时时间到，控制器控制停机阀断开动作。 6. **发电机组停机**：发电机组停机进入待机状态。 ### 注意事项： - **准启动状态**：机组需要自启动时，必须随时处于准启动状态，即必须保持油、水预热装置和循环油泵经常处于正常运行状态。 - **手动启动方式**：采用手动启动方式时，机组可不必处于准启动状态，但启动前必须按规定对柴油机进行预热和预供油。 - **电源分开**：启动电源与控制屏使用的直流电源是分开的，使用中不要将两套电源并接在一起。 - **自起动功能检验**：自起动检验前一定要检查模块参数设置是否正确。 以上是H190柴油发电机组的自动启动和停机控制程序及其注意事项。如有其他设备相关疑问，请随时联系。 | H190系列柴油发电机组使用说明书.pdf-三、自动化机组控制屏部分-三、自动化机组控制屏部分 （一）主电网失电后机组不能自启动¦故 障 原 因¦排 除 方 法¦ ¦-¦-¦ ¦1.ECU工作电源未接通，或直流熔断器烧损2.未发出启动信号3. 起动用蓄电池电量不足¦1.检查直流电路是否有短路点，蓄电池与控制屏之间的接线是否牢固，更换烧损的熔丝2.检查母线电压是否接入，熔断器是否正常，机组控制模块启动输出继电器是否正常，逐一排查，进行更换。3.给蓄电池充电至电量充足为止¦(二)机组自启动后不能自动合闸¦故 障 原 因¦排 除 方 法¦ ¦-¦-¦ ¦1.转速信号装置没有发出信号2. 合闻继电器损坏3. 合闻回路熔断器损坏¦1.检查转速信号装置接线，调整基准电压，如已损坏应更换2.更换合闸继电器 更换合闻回路熔断器¦<图片>示例图1</图片>中国石油装备（三）转速信号装置不能正常发出电动马达退出信号和额定转速信号 ¦故 障 原 因¦排 除 方 法¦ ¦-¦-¦ ¦1.机组至控制屏的三相测速发电机（转速传感器）导线接触不良 检查接线，将接连处固牢 转速信号装置基准电压设置较高 调整转速信号装置基准电压值 转速信号装置内部元件烧坏 修理或更换转速信号装置¦¦ | H190系列柴油发电机组使用说明书.pdf-目 录-三、自动化柴油发电机组的使用-二、机组的调整 发动机与发电机之间，相互安装位置都有严格的精度要求，出厂时均经调整、定位。在运输搬运过程中或机组经一段时间运行后，其相互位置精度会发生变化，故需要进行检查调整。具体检查调整方法参照本说明书第二章第一节中联轴器相关内容。三、自动化柴油发电机组的使用1、自动化发电机组的启动与停机自动化柴油发电机组可根据各种不同使用条件和需要，采用多种方式进行启动与停机。 1.1自动控制 发电起动供电过程： 机组控制模块IG-NTC调整到自动模式下，控制屏控制机组每120分钟，预润滑30S，两个时间数值，可在模块内进行调整。控制屏接收到远程启动信号（脉冲），自动闭合发动机燃气电磁阀，起动继电器闭合输出，发动机盘车马达接通电源，盘车开始，当发动机运行速度达到启动转速或启动时间时，控制器停 <图片>示例图2</图片> 中国石油装备 止启动输出。 如控制屏及数据采集装置检测到发电机组的电压、频率、油压、水温等参数正常，没有其它故障，即发电机组起动成功，之后控制屏控制机组升到额定转速，电压升至额定，机组正常运行后，控制屏发出合闻命令给机组高压开关柜，高压开关柜合闸，机组带载运行。 发电机停机过程： 控制屏接收到远程停机信号（脉冲），控制屏转移负载，控制机组高压开关柜分闸，冷却延时开始倒计时，计时时间到，控制器控制停机阀断开动作，发电机组停机进入待机状态。1.2 手动控制 发电起动供电过程： 机组控制模块IG-NTC调整到手动模式下，控制屏控制机组每120分钟，预润滑30S，两个时间数值，可在模块内进行调整。IG-NTC调整到手动模式下，按“起动”键，发动机燃气电磁阀闭合，起动继电器闭合输出，发动机盘车马达接通电源，盘车开始。当发动机运行速度达到启动转速或启动时间时，控制器停止启动输出。 如控制屏及数据采集装置检测到发电机组的电压、频率、油压、水温等参数正常，没有其它故障，即发电机组起动成功，之后控制屏控制机组升到额定转速，正常运行后，发电合闸继电器不会自动闭合输出。按机组控制模块IG-NTC上发电侧的“C/O”键，机组高压开关柜合闻，发电供电，机组带载运行。 发电机停机过程： 按IG-NTC"停机"键，控制屏转移负载，控制机组高压开关柜分闸，冷却 <图片>示例图3</图片> 延时开始倒计时，计时时间到，控制器控制停机阀断开动作，发电机组停机进入待机状态。 1.3 应急手动的使用 该旋钮仅限不经模块进行机组起动的情况下使用，包括就地（数据采集）起动和通过控制屏上的起动按钮，进行起动，这两种方式的起动，在起动前，需先将应急手动旋钮闭合，否则IG-NTC模块会发出故障报警信号，影响机组起动。待机组正常运行后，可将应急手动旋钮断开。 注意！!在应急手动情况下，进行机组起动，IG-NTC仅对采集到的数据进行显示，不进行保护。 | H190系列柴油发电机组使用说明书.pdf-三、自动化柴油发电机组的使用 2、自动化发电机组的使用与注意事项 1)机组需要自启动时，必须随时处于准启动状态，即必须保持油、水预热装置和循环油泵经常处于正常运行状态；采用手动启动方式时，机组可不必处于准启动状态，但启动前必须按规定对柴油机进行预热和预供泉油。 2)启动电源与控制屏使用的直流电源是分开的，使用中不要将两套电源并接在一起。 3)自起动功能检验 将机组控制电缆与启动电源正确连接并检查无误后，打开控制屏直流电源开关、模块电源开关，并置怠速/额定开关于怠速位置，急停机按钮置于弹出位置。将模块设置成自动方式。打开系统启/停旋钮，机组能正常自起动。 注意！!自起动检验前一定要检查模块参数设置是否正确。 <图片>示例图4</图片> 中国石油装备 | H190系列柴油发电机组使用说明书.pdf-目 录-第七章 机组的运行和维护-第七章 机组的运行和维护 一、机组的运行和维护机组起动前，需要详细阅读随机技术文件并做好一切必要的准备工作。 1、开机前的准备 机组安装完毕，按产品技术要求全面检查。确认各设备安装正确、线路无误、操作部分应灵活、运动件不得有卡滞、元器件齐全可靠后方可准备投入运行。 检查各联接紧固件应安装牢固、操作部分应灵便。电缆接线不松动，蓄电池连接线正负极间保持足够隔距离，防止相碰而产生火花。 初次投入运行的机组，应测量各电器回路对地及回路之间的冷态绝缘电阻。可用 500V 兆欧表测量（此时，天然气机电气部分半导体器件、电容器等弱电元件的连接线均应断开），测量结果不低于$$2M\Omega$$。 机组并网或并联运行时，运行前应做相序测试，保证本机与它机或电网的相序相同。 所有电器开关及调节旋钮应位于相应停机位置。 控制屏直流电源开关置“通”位，模拟报警检查各报警指示灯及声音是否正常，如果发现指示灯不亮或无音响，应进行检查或更换。发动机开机前的准备请参阅发动机使用维护说明书，检查润滑、冷却、气源、起动、操纵等系统的准备工作。发电机、控制屏也按照使用说明要求，做好开机前的准备。 <图片>示例图5</图片> 中国石油装备2、手动开机操作 开机可以在机旁、控制屏操作。操作时，必须保证机组油、水、气等都正常。按下预供油开关，待主油道压力达到 100kPa 起动要求值后，按下起动按钮，机组起动后，立即释放起动按钮并断开起动开关。机组每次起动时间为 5S,若连续起动三次不成功，应检查原因，排除故障后再起动。 起动成功后应急速暖机，当机油温、水温达到 40℃以上，方可加速、加载。 按动或调节控制屏上加减速开关调整机组的频率至额定频率。调整控制屏上的升降压开关，使交流电压表在 6.3KV 位置，合上发电机高压开关柜主开关，机组便向负载供电。 机组带载运行后，若电压、频率偏离了额定值，分别调节转速和升降压开关，使电压频率达到额定值。 3、运行中的维护 机组正常发电后，应对发动机、发电机、控制屏等进行监视并定时做好运行状况记录，随时注意电压、频率、功率及发动机监控仪表的指示变化，及时进行合理的调整。 按照发动机、发电机和控制屏等产品的使用维护说明书的要求做好运行中的维护保养工作并做好记录，存档备查。 4、停机 停机和起动一样可以在机旁、控制屏处操作。发动机的停机操作一般在主开关已经分闸后进行。无论在机旁、监控室还是自动进行操作，基本的过程都是一样的。 正常停机应逐步卸去负载并发电机高压开关柜主开关分闸后，将转速选择 <图片>示例图6</图片> 开关置"怠速"位，发动机转速至600r/min。按照发动机使用维护说明书的要求对机组进行冷机后，按下停机按键，使发动机停止工作。 停机后将电气开关全部放在停机位置上，各调节旋钮亦复原到停机的相应位置，以便下次起动。 | H190系列柴油发电机组使用说明书.pdf-目 录-第八章 发电机组常见故障及排除方法-一、起动部分 （一）电动马达和电动预供油泵不工作¦故 障 原 因¦排 除 方 法¦ ¦-¦-¦ ¦起动电源线连接错误 按规定重新接好电源线 隔离开关没有接通 隔离开关闭合3. 起动和预供油泉按钮的共同接地线脱落 起动和预供油泵继电器不闭合¦3. 重新连接接地线并固牢4.检查、修复或更换起动马达或预供油泵¦（二）电动马达烧坏¦¦故 障 原 因¦排 除 方 法¦ ¦-¦-¦-¦ ¦¦电动马达连续通电时间过长 更换电动马达 起动继电器触点烧坏脱不开 检修或更换起动马达或预供油泵 起动按钮不复位 更换起动按钮¦¦<图片>示例图7</图片>中国石油装备 （三）柴油机起动不起来¦故 障 原 因¦排 除 方 法¦ ¦-¦-¦ ¦蓄电池电量不足 蓄电池充电 环境温度低，机油、冷却水未预热 预热机油和冷却水 柴油机系统故障¦3. 见《柴油机手册1》第十三章：《柴油机手册2》第十五章¦ | 无召回片段 | 无召回片段 | 无召回片段 | 无召回片段 | 无召回片段
J 型硅橡胶型平面密封剂的适用哪种零件及涂覆部位？ | J 型硅橡胶型平面密封剂的适用零件及涂覆部位如下: ——油底壳与机体结合面； ——齿轮罩壳与机体结合面； ——飞轮罩壳与机体结合面； ——各种观察盖板与机体结合面及各种有密封要求的盖板面； ——中冷器与与机体、中冷器与进气腔的结合面； ——气缸盖和中间体结合面； ——摇臂体与中间体的结合面； ——各种法兰面； ——支架、支座面； ——部件底平面等。 | Q/CNPC-JC 30025-2009 锁固剂、密封剂涂覆技术条件 7.4J 型硅橡胶型平面密封剂的适用零件及涂覆部位如下: | J 型硅橡胶型平面密封剂的适用零件及涂覆部位如下: ——油底壳与机体结合面； ——齿轮罩壳与机体结合面； ——飞轮罩壳与机体结合面； ——各种观察盖板与机体结合面及各种有密封要求的盖板面； ——中冷器与与机体、中冷器与进气腔的结合面； ——气缸盖和中间体结合面； ——摇臂体与中间体的结合面； ——各种法兰面； ——支架、支座面； ——部件底平面等。 密封剂应涂覆在两零部件之间的结合面上。 | J型硅橡胶型平面密封剂适用于以下零件及涂覆部位： - 油底壳与机体结合面； - 齿轮罩壳与机体结合面； - 飞轮罩壳与机体结合面； - 各种观察盖板与机体结合面及各种有密封要求的盖板面； - 中冷器与机体、中冷器与进气腔的结合面； - 气缸盖和中间体结合面； - 摇臂体与中间体的结合面； - 各种法兰面； - 支架、支座面； - 部件底平面等。 请确保在涂覆时遵循安全操作规程，并注意涂覆要求应符合9.5.2的规定。 | QCNPC-JC 30025-2009 锁固剂、密封剂涂覆技术条件.pdf-7 硅橡胶型平面密封剂 7.1 当零部件间隙在2.5mm以下（刚性或柔性的平面密封），且密封面积大又要求容易拆卸时，宜使用硅橡胶型平面密封剂。7.2 硅橡胶型平面密封剂性能见表8。7.3 硅橡胶型平面密封剂用途及特点见表9。7.4 J型硅橡胶型平面密封剂的适用零件及涂覆部位如下：油底壳与机体结合面；齿轮罩壳与机体结合面；飞轮罩壳与机体结合面；各种观察盖板与机体结合面及各种有密封要求的盖板面；中冷器与与机体、中冷器与进气腔的结合面；气缸盖和中间体结合面；摇臂体与中间体的结合面；各种法兰面；支架、支座面；--部件底平面等。密封剂应涂覆在两零部件之间的结合面上。涂覆要求应符合9.5.2的规定。Q/CNPC-JC 30025-2009表8硅橡胶型平面密封剂性能¦代号¦常用颜色¦挤出率g/min¦密度g/cm$^{3}$¦最佳填充间隙mm¦固化后胶硬度邵A¦固化速度¦¦拉剪强度¦¦工作温度$\textcelsius$¦ ¦-¦-¦-¦-¦-¦-¦-¦-¦-¦-¦-¦ ¦¦¦¦¦¦¦表干min¦全固h¦拉剪MPa¦断裂率%¦¦ ¦J¦蓝¦400¦1.30¦2.5¦28¦$20\sim 30$¦24¦1.8¦340¦$-54\sim 210$¦ ¦K¦黑¦350¦1.26¦2.5¦32¦$20\sim 30$¦24¦2.3¦300¦$-54\sim 210$¦ ¦$\blacktriangle $ L¦灰¦350¦1.30¦2.5¦40¦$15\sim 25$¦24¦2.2¦250¦$-54\sim 240$¦ ¦注：表中带$\blacktriangle $者为我厂选用密封剂牌号¦¦¦¦¦¦¦¦¦¦¦表9硅橡胶型平面密封剂用途及特点¦牌 号¦用 途¦适 用 零 件¦备 注¦ ¦-¦-¦-¦-¦ ¦J¦蓝色--中性，低气味，无腐蚀；--中等粘度；--柔性好，能适应工作中平面变形和运动；--耐润滑油性能好。¦适合汽车，工程机械，内燃机等动力机械平面密封（见7.4条）¦拆开及清除比较方便。¦ ¦K¦黑色--中性，低气味，无腐蚀；--中等粘度，低摸量；--柔性好，能适应工作中平面变形和运动；--耐润滑油、化学介质性能好。¦适合汽车，工程机械，内燃机等动力机械平面密封。也适合泵，阀，减速机等机械平面密封。¦有柔性，允许法兰在工作时有小的移动。¦ ¦$\blacktriangle $ L¦灰色--中性，低气味，无腐蚀；--中等粘度，高摸量；--柔性好，能适应工作中平面变形和运动；--耐润滑油性能好。¦适合精密配合的汽车，工程机械，内燃机等动力机械平面密封。¦拆开及清除比较方便。¦ ¦¦¦¦¦ ¦¦¦¦¦ ¦¦¦¦¦ ¦¦¦¦¦ ¦¦¦¦¦ | QCNPC-JC 30025-2009 锁固剂、密封剂涂覆技术条件.pdf-6 厌氧型平面密封剂 6.1 零部件间隙在0.25mm以下的两平面密封，应使用厌氧型平面密封剂。6.2 平面密封剂性能见表6。表6平面密封剂性能¦代号¦常用颜色¦粘度cP¦密度g/cm$^{3}$¦最大密封闭隙mm¦固化后胶层状态¦固化速度¦¦剪切强度¦¦工作温度$\textcelsius$¦ ¦-¦-¦-¦-¦-¦-¦-¦-¦-¦-¦-¦ ¦¦¦¦¦¦¦初固h¦全固h¦压剪Mpa¦剪切Mpa¦¦ ¦G¦红¦188000$\sim$500000¦1.10¦0.2¦刚性¦$2\sim 8$¦24¦$>$7.5¦5¦$-54\sim 204$¦ ¦$\blacktriangle $ H¦紫¦275000-950000¦1.10¦0.5¦柔性¦1-2¦24¦$>5$¦6¦-54-149¦ ¦I¦红¦800000$\sim$3750000¦1.13¦0.5¦柔性¦$4\sim 24$¦24¦$>5$¦7.5¦$-54\sim 149$¦ ¦注： 表中带$\blacktriangle $者为我厂选用密封剂牌号¦¦¦¦¦¦¦¦¦¦¦6.3 平面密封剂的用途及特点见表7。 6.4 H型平面密封剂适用于起动马达支架与机体结合面等部位，并应涂覆在两零部件之间的结合面上。 Q/CNPC-JC 30025-2009表7平面密封剂的用途及特点¦代 号¦用 途¦适用零件¦备 注¦ ¦-¦-¦-¦-¦ ¦G¦耐高温、耐流体性能优良、刚性胶层；最高温度可达$204\textcelsius$，而且有优良的耐溶剂及化学性能¦刚性结构紧密配合的发兰件¦-¦ ¦$\blacktriangle $ H¦通用型，柔性胶层，耐流体性能优良，无腐蚀性；能形成柔性垫片。¦用于机加工，其填充间隙小于0.25mm 的刚性法兰。¦有柔性，允许法兰在工作时有小的移动¦ ¦I¦通用型、柔韧性好、耐流体性能优良，无腐蚀性；能形成一个柔性、耐溶剂的密封不会撕裂或老化；可用于柔性金属装配。¦特别适用铝表面¦拆开及清除比较方便¦ ¦¦¦¦¦ ¦¦¦¦¦ ¦¦¦¦¦ ¦¦¦¦¦ ¦¦¦¦¦ ¦¦¦¦¦ ¦¦¦¦¦ ¦¦¦¦¦ ¦¦¦¦¦ ¦¦¦¦¦ ¦¦¦¦¦ ¦¦¦¦¦ ¦¦¦¦¦ ¦¦¦¦¦ ¦¦¦¦¦ ¦¦¦¦¦ ¦¦¦¦¦ | QCNPC-JC 30025-2009 锁固剂、密封剂涂覆技术条件.pdf-锁固剂、密封剂涂覆技术条件-4 管螺纹密封剂（厌氧型）-4 管螺纹密封剂（厌氧型） 4.1 管螺纹密封剂性能见表3。4.2 管螺纹密封剂用途及特点见表 4。4.3 E型管螺纹密封剂的的适用零件及涂覆部位如下：--气起动系统的管系；中冷器进、出水汇总管；冷却管系及润滑管系；--气管路的管螺纹等。应涂覆在各种管子螺纹部位。表3管螺纹密封剂性能¦代号¦常用颜色¦粘度cP¦密度g/cm$^{3}$¦最大锁固螺纹直径¦螺纹类型¦固化速度¦¦剪切强度¦¦工作温度$\textcelsius$¦ ¦-¦-¦-¦-¦-¦-¦-¦-¦-¦-¦-¦ ¦¦¦¦¦¦¦初固min¦全固h¦破坏力矩N m¦平均拆卸力矩N m¦¦ ¦D¦紫¦10000$\sim$14000¦1.20¦M36¦锥/锥¦$10\sim 30$¦24¦2¦2¦$-54\sim 149$¦ ¦$\blacktriangle $ E¦白¦540000¦1.14¦M80¦锥/锥¦$30\sim 60$¦72¦$>1.7$¦1¦$-54\sim 204$¦ ¦注：表中带$\blacktriangle $者为我厂选用密封剂牌号。¦¦¦¦¦¦¦¦¦¦¦表4管螺纹密封剂用途及特点¦代号¦用 途¦适 用零 件¦涂覆部位¦备 注¦ ¦-¦-¦-¦-¦-¦ ¦D¦气动液压系统管路--触变性粘度；--不含填料，不污染管路和介质；--低压即时密封；--用于气动液压系统 M36 以下锥/锥管螺纹密封。¦M36 以下锥螺纹¦外螺纹的螺纹部位及相¦不含填料不会阻塞阀门或过滤系统¦ ¦$\blacktriangle $ E¦中强度 高粘度 耐高温--优良润滑性，特别适合不锈钢管件；--耐介质性能优良；--耐高温达 $204\textcelsius$；--适合 M80 以下锥/锥管螺纹密封。¦气起动系统的管系；中冷器进、出水汇总管；柴油机冷却管系及润滑管系；气管路的管螺纹。¦¦可用工具拆卸¦ | QCNPC-JC 30025-2009 锁固剂、密封剂涂覆技术条件.pdf-9 技术要求 9.1 一般要求 使用锁固剂涂覆时，零部件涂覆的部位及技术要求应严格按照工艺规程要求及使用说明书操作。 9.2 预处理 9.2.1 零件表面涂覆前应进行预处理，对于厌氧密封剂特别注意清除毛刺、 Q/CNPC-JC 30025-2009 不应有磕碰；所有密封表面不应有油污、铁锈、油漆、残胶、灰尘、污物及孔边毛刺等。 9.2.2 为达到最佳的锁固、粘接及密封效果可采用1755喷雾罐高效金属清洗剂对密封面的油污、油漆等污物进行清理。 9.2.3 零件上金属氧化层可采用机械处理方法除去，其中以喷砂效果最佳。 砂粒材质根据被处理材料的软硬程度合理选择。硬金属可选用铁砂，而铝类软金属可用砂子或氧化铝。亦可采用丝刷打磨方法进行处理。 9.3 涂覆 常用方法有手工滴涂、手动胶枪或气动胶枪挤涂等，单件少量的涂覆多用手工，采用各种形状的毛刷、刮勺和滚轮。生产节拍短、面积大涂覆可采用半自动施涂。 9.4 螺纹锁固剂的涂覆 9.4.1 螺纹锁固剂涂覆时，螺纹端部应空出$$2\sim 3$$扣不涂，且涂施的剂线必须连续。 9.4.2 使用螺纹锁固剂的螺栓经试验后可取消平垫及弹簧垫。 9.5 平面密封剂的涂覆 9.5.1 使用平面密封剂时，可取消平面间的各种垫片，但应注意不要发生机械干涉。对出现机械干涉的平面，应保留原密封垫片。 9.5.2 平面密封剂应涂覆在密封面的中间位置，涂施的剂线应连续并形成封闭的环线，封闭环线的宽度约为$$1.5\sim 2mm$$。 9.6 注意事项 9.6.1 下列螺栓不应涂覆锁固剂、密封剂： 主轴承螺栓螺母； 气缸盖螺栓及螺母； 连杆螺栓及螺母。 9.6.2 大批量用厌氧型锁固剂、密封剂时，可将其倒入非金属容器内，用毛刷刷涂，但剩余的胶液不可再倒入原瓶中。 9.6.3 对工作温度超过150℃的零部件的某些高温部位，不宜涂密封剂如：排气系统中的零件、机体与缸盖结合面等。 Q/CNPC-JC 30025-2009 | QCNPC-JC 30025-2009 锁固剂、密封剂涂覆技术条件.pdf-5 F型螺纹通孔专用预涂密封剂 5.1 F型螺纹密封剂适用于壳体、阀体上有密封要求的螺纹通孔，通过将密封剂预涂在相应的螺栓（钉）的螺纹上，经加热设备烘干后转入库存备用。库存有效期为三个月。 Q/CNPC-JC 30025-2009 5.2 螺栓（钉）预涂时应沿螺纹涂施一圈，涂施胶线必须连续，且螺纹端部空出$2\sim 3$扣不涂。 5.3 F型螺纹密封剂适用于工作温度为$-54\textcelsius \sim 149\textcelsius$。 5.4 F型螺纹密封剂用途及特点见表5。 5.5 F型预涂螺纹密封剂的适用零件： --马达支架螺栓； 呼吸器螺栓； 离心滤螺栓； 观察盖螺栓等。表5F型螺纹密封剂用途及特点¦代号¦用 途¦适用零件¦涂覆部位¦备 注¦ ¦-¦-¦-¦-¦-¦ ¦$\blacktriangle $ F¦预涂后$82\textcelsius$烘干使用，胶层起到密封作用。¦马达支架螺栓；呼吸器螺栓；离心滤螺检；观察盖螺栓等。¦螺纹部分¦¦ ¦注：表中带$\blacktriangle $者为我厂选用密封剂牌号¦¦¦¦¦ ¦¦¦¦¦¦ ¦¦¦¦¦¦ ¦¦¦¦¦¦ | QCNPC-JC 30025-2009 锁固剂、密封剂涂覆技术条件.pdf-附录A-锁固剂、密封剂代号与供应商乐泰牌号对照 表A.4代号与乐泰硅橡胶型平面密封剂牌号对照表 ¦代号¦牌号¦订 货代 号¦包 装规 格¦颜色¦最大填充间隙mm¦固化后状态¦粘 度mpa.s¦温 度范 围$\textcelsius$¦固 化速 度¦密度¦ ¦-¦-¦-¦-¦-¦-¦-¦-¦-¦-¦-¦ ¦$\blacktriangle $J¦587¦25641¦85g 管装¦蓝¦¦¦¦¦¦¦ ¦注：表中带$\blacktriangle $者为我厂选用密封剂牌号¦¦¦¦¦¦¦¦¦¦¦ Q/CNPC-JC 30025-2009 | 无召回片段 | 无召回片段 | 无召回片段 | 无召回片段
JC15D柴油机ECU工作电压范围是多少？ | 16～32V | JC15D柴油机维护保养手册 第十章 第一节中（一）。 | 一、ECU特性参数及控制功能 (一) ECU特性参数 工作温度：-45～85℃ 输入电压：16～32V | JC15D柴油机ECU的工作电压范围是9至36VDC。 | AG12V190电控柴油机使用维护手册.pdf-目 录-第一章 概述-一、柴油机型号及技术参数 ¦气缸编号¦123556¦ ¦-¦-¦ ¦¦功率输出端789101112¦ ¦发火顺序¦1555362460$^{\circ}$60$^{\circ}$60$^{\circ}$60$^{\circ}$60$^{\circ}$60$^{\circ}$60$^{\circ}$60$^{\circ}$60$^{\circ}$60$^{\circ}$810711912¦ ¦第一次大修周期(h)¦18000¦ ¦外形尺寸（长$\times$宽$\times$高，mm）¦$\approx 2670\times 1588\times 2566$¦ ¦净质量(kg)¦$\approx 5300$¦ 注：<图片>示例图1</图片>功率标定的标准环境状况为：大气压力 100kPa，相对湿度30%.环境温度25<图片>示例图2</图片>，中冷器进水温度25<图片>示例图3</图片>。若不符合上述规定，柴油机功率应按 GB6072.1 予以换算修正。 <图片>示例图4</图片> 中国石油装备 | AG12V190电控柴油机使用维护手册.pdf-四、线束-第十二章 柴油机的使用与维护保养 ¦注意：<图片>示例图5</图片>¦¦ ¦-¦-¦ ¦¦概述一中所列各机型的标定功率是指单机输出功率，即不带风扇及空气滤清器的输出功率。选配时一定要全面考虑风扇、空气滤清器及进、排气引管对柴油机有效输出功率的影响。¦ ¦工作环境状况对柴油机的工作性能有一定影响，柴油机的标定功率均指标准状态（即大气压力100kPa，相对湿度30%，环境温度$25\textcelsius$，中冷器冷却介质进口温度$25\textcelsius$）下，所能输出的功率。当实际的工作环境状况与标准状况不符时，应按功率修正值确定使用工况。修正方法详见 GB/T 6072.1《往复式内燃机性能第1部分：功率、燃油消耗和机油消耗的标定及试验方法通用发动机的附加要求》。¦¦ | 电动钻机用柴油发电机组使用维护手册.pdf-第一章 概述-4、ECU 电控系统-4.1 ECU 控制器-（一）ECU硬件技术特性 供电电源：DC24V 可应用于电控单体组合泵喷射系统 最高可满足12缸电控发动机应用要求 喷油电磁阀加速驱动高压75V 采用先进的CAN2.OB总线进行标定、诊断 防护等级(IP67) 功率：待机5W正常工作MAX:32W ECU工作环境温度：$-40\sim +85\textcelsius$ （二）ECU主要功能 表10.4-1 ¦序号¦主功能¦功 能 描 述¦备 注¦ ¦-¦-¦-¦-¦ ¦1¦外特性油量/扭矩控制¦基于转速的油量和扭矩限制¦¦ ¦2¦转速控制¦基于目标转速闭环控制¦¦ ¦3¦冒烟限制¦基于进气量限制¦¦ ¦4¦供油正时控制¦基于发动机负荷来控制供油正时¦¦ ¦5¦起动控制¦基于水温、转速的起动正时及扭矩控制¦¦ ¦6¦怠速控制¦怠速 PID 闭环控制器¦¦ ¦7¦发动机保护¦水温、机油温度、机油压力等报警和停机超速报警和停机等¦¦ ¦8¦诊断管理¦基于 J1939 协议故障码输出¦¦ ¦9¦CAN 仪表显示¦基于 J1939 协议 CAN 报文输出¦¦ ¦10¦转速调节方式¦怠速/额定切换按钮调速油门调速¦¦ <图片>示例图6</图片> 中国石油装备 | JC15发动机用共轨系统使用维护手册.doc-2、电控共轨系统概述 <br>-2.3共轨系统基本参数 FCRS主要技术指标如下： 用途：适用于3~18L系列的柴油机 最高喷射压力：165MPa 最大循环喷油量：500mm3/循环 喷油次数：3 次/循环 预喷油量：2~5 mm3 /循环 | 济柴牌S200型柴油机使用维护手册.pdf-二、操纵装置-第十二章 柴油机控制系统-一、ECU控制器-（一）ECU硬件技术特性 供电电源：DC24V 可应用于电控单体组合泵喷射系统 最高可满足12缸电控发动机应用要求 喷油电磁阀加速驱动高压 75V 采用先进的CAN2.0B总线进行标定、诊断 防护等级（IP67） 功率：待机5W正常工作MAX:32W ECU工作环境温度：$-40\sim +85\textcelsius$ （二）ECU主要功能 表12-1 ¦序号¦主功能¦功 能 描 述¦备 注¦ ¦-¦-¦-¦-¦ ¦1¦外特性油量/扭矩控制¦基于转速的油量和扭矩限制¦¦ ¦2¦转速控制¦基于目标转速闭环控制¦¦ ¦3¦冒烟限制¦基于进气量限制¦¦ ¦4¦供油正时控制¦基于发动机负荷来控制供油正时¦¦ ¦5¦起动控制¦基于水温、转速的起动正时及扭矩控制¦¦ ¦6¦怠速控制¦怠速 PID 闭环控制器¦¦ ¦7¦发动机保护¦转速、水温、机油温度、机油压力等报警和停机¦¦ ¦8¦诊断管理¦基于 J1939 协议故障码输出¦¦ ¦9¦CAN 仪表显示¦基于 J1939 协议 CAN 报文输出¦¦ ¦10¦转速调节方式¦怠速/额定切换按钮调速油门调速¦¦ （三）ECU外形尺寸 <图片>示例图7</图片> 中国石油装备 ((53.3)\times\phi12.5(350.1)(315)<图片>示例图8</图片>(图12-1ECU外形尺寸) | AS8200系列柴油机使用维护手册.pdf-目 录-3.10.3 传感器-3.10.3.2 温度传感器 功能：温度传感器为PT100型，见图3.10-5所示，测量进气温度、水温、机油温度，给ECU提 柴油机结构 <图片>示例图9</图片> 中国石油装备 供温度信息。 原理：通过输出电阻信号，反映当前测量的温度。 安装位置：进气管、水管、油底壳。 安装要求：1、最大安装力矩为20N$\cdot$m； 2、应确保传感器完全拧入，测量介质无泄漏。 针脚定义：1-信号输出；2-模拟地；3-模拟地，与针脚2相连；4-空。 电气参数：1、工作温度范围 :$-40\textcelsius \sim 150\textcelsius$； 2、量程：$0\sim 120\textcelsius$。 (450328\mu18\times1.522065)<图片>示例图10</图片>(图3.10-5温度传感器) 3.10.3.3 压力传感器 功能：见图3.10-6所示，测量进气压力和机油压力，给ECU提供压力信号。 原理：ECU提供24V直流电源，传感器反馈电流信号给ECU。 安装位置：进气管、机油滤清器壳体。 安装要求：1、最大安装力矩为20N<图片>示例图11</图片>m； 2、应确保传感器完全拧入，测量介质无泄漏。 针脚定义：A-直流电源+；B-信号输出。 电气参数：1、量程：<图片>示例图12</图片>MPa； 2、工作电压：9<图片>示例图13</图片>36VDC； 工作温度：<图片>示例图14</图片>； 输出信号：<图片>示例图15</图片>。 <图片>示例图16</图片>济柴 <图片>示例图17</图片> 中国石油装备 柴油机结构 (ABC\mu10^{*}\phi19-200)<图片>示例图18</图片>(图3.10-6压力传感器) | S190型柴油机说明书.pdf-（第十一章）柴油机控制系统 （二）温度传感器 功能：温度传感器为PT100型，见图10-4所示，测量进气温度、水温、机油温度，给ECU提供温度信息。 原理：通过输出电阻信号，反映当前测量的温度。 安装位置：进气管、水管、油底壳。 安装要求：1、最大安装力矩为20N<图片>示例图19</图片> m； 2、应确保传感器完全拧入，测量介质无泄漏。 针脚定义：1-信号输出；2-模拟地；3-模拟地，与针脚2相连；4-空。 电气参数：1、工作温度范围：<图片>示例图20</图片>； 2、量 程：<图片>示例图21</图片>。 (143503208-318\times1.522065)<图片>示例图22</图片>(图11.4-4温度传感器) （三）压力传感器 <图片>示例图23</图片> 功能：见图10-5所示，测量进气压力和机油压力，给ECU提供压力信号。 原 理：ECU提供24V直流电源，传感器反馈电流信号给ECU。 安装位置：进气管、机油滤清器壳体。 安装要求：1、最大安装力矩为20N<图片>示例图24</图片> m； 2、应确保传感器完全拧入，测量介质无泄漏。 针脚定义：A-直流电源+；B-信号输出。 电气参数：1、量程：<图片>示例图25</图片>MPa； 2、工作电压：<图片>示例图26</图片>VDC； 工作温度：<图片>示例图27</图片>； 4、输出信号：<图片>示例图28</图片>。 (ABCM10^{*}\phi19--200)<图片>示例图29</图片>(图11.5-5压力传感器) （四）排气温度传感器 功能：见图10-6所示，测量涡轮增压器涡轮进口及各缸排气歧管的排气温度。 原理：该类传感器的类型是K型热电偶，将信号送至ECU或监控仪。 安装位置：增压器涡前排气管、1缸到8缸排气歧管。 安装要求：1、安装时在螺纹处涂抹防烧结润滑剂； 2、最大安装力矩为20N<图片>示例图30</图片> m。 针脚定义：1-正；2-负。 电气参数：1、测量范围：<图片>示例图31</图片>； <图片>示例图32</图片> 中国石油装备 2、导线耐温：<图片>示例图33</图片>。 (M24X.5SW24\phi8350130)<图片>示例图34</图片>(图11.6-6排气温度传感器) | 无召回片段 | 无召回片段 | 无召回片段
JC15D柴油机冷却水容量和膨胀水箱有何要求？ | （1）JC15柴油机（不含散热器）冷却水容量约为30L。膨胀水箱容积约为15L，加压盖打开压力为90kPa。 （2）膨胀水箱应设置最高液面和最低液面标志，最高液面上方应有不小于规定的膨胀容积。最低液面和最高液面中间件的容积应不小于规定的储备容积。还应设置最低液面的液位传感器。 （3）膨胀水箱上部应设置两个放气管接口，以便于及时放掉冷却系统中的气体。推荐的放气管内径为6 mm～8mm。 （4）在布置膨胀水箱时，它的底平面至少应高于柴油机出水管和散热装置上水室顶部。 | JC15D柴油机维护保养手册 第七章 第二节中（一）。 | 二、冷却系统的使用与维护保养 （一）冷却水容量及对膨胀水箱的要求 （1）JC15柴油机（不含散热器）冷却水容量约为30L。膨胀水箱容积约为15L，加压盖打开压力为90kPa。 （2）膨胀水箱应设置最高液面和最低液面标志，最高液面上方应有不小于规定的膨胀容积。最低液面和最高液面中间件的容积应不小于规定的储备容积。还应设置最低液面的液位传感器。 （3）膨胀水箱上部应设置两个放气管接口，以便于及时放掉冷却系统中的气体。推荐的放气管内径为6 mm～8mm。 （4）在布置膨胀水箱时，它的底平面至少应高于柴油机出水管和散热装置上水室顶部。 | 我无法回答这个问题。请问您有其他设备相关的疑问吗？ | B3000系列柴油机使用维护手册.pdf-第八章 冷却系统-二、冷却系统的使用与维护保养-（一）冷却水容量及膨胀水箱要求 表8.2-1B3012H柴油机冷却水容量 ¦名 称¦单位¦12V机双温循环¦ ¦-¦-¦-¦ ¦水容量（高温）¦¦¦ ¦单 机¦L¦130¦ ¦配 套 机¦L¦250¦ ¦水容量（低温）¦¦¦ ¦单 机¦L¦40¦ ¦配 套 机¦L¦160¦ (\phi6\sim\phi10>150L膨胀水箱补充水>500)<图片>示例图1</图片>(图8.2-1膨胀水箱安装示意图) | 3000系列柴油机使用维护手册.pdf-第五章 增压器-二、冷却系统的使用与维护保养要求-（一）冷却水容量及膨胀水箱要求 表8.2-13000系列柴油机冷却水容量 ¦名 称¦单位¦12V机双温循环¦8V机双温循环¦ ¦-¦-¦-¦-¦ ¦水容量（高温）单 机配 套 机¦LL¦130250¦90210¦ ¦水容量（低温）单 机配 套 机¦LL¦16040¦15030¦ | 3000系列柴油机使用维护手册.pdf-第五章 增压器-二、冷却系统的使用与维护保养要求 柴油机冷却系统应按系统内各部件的使用与维护要求做好各项技术保养，另外还要注意下列事项： （一）冷却水容量及膨胀水箱要求 3000系列柴油机的冷却水容量如表8.2-1所示。 船用柴油机应设膨胀水箱，其位置应高于柴油机出水管500mm，放气溢水管直径为<图片>示例图2</图片>,进水补充管径<图片>示例图3</图片>，膨胀水箱容积不小于150L。其安装示意图如图8.2-1所示。 | S190型柴油机说明书.pdf-八、限压阀-（五） 水泵部件 更换水封的方法是；将动环与橡胶座从水泵叶轮背面撬出。从水泵壳座孔将静环座及静环等一起撬出，把动、静环座孔处清理干净，表面上均匀涂上一层厌氧胶，将动环与橡胶座一起压入叶轮座孔内。但严禁敲击，以免损坏动环。在传动套外表面涂上少许厌氧胶，把静环组放入水泵壳座孔内，并找正。用专用工具压住传动套周缘，缓缓地将其压入座孔内，最后在动、静环结合表面上涂上少许密封润滑脂。 二、冷却系统的使用与维护保养要求 柴油机冷却系统应按系统内各部件的使用与维护要求做好各项技术保养，另外还要注意下列事项。 （一）冷却水容量及膨胀水箱要求 柴油机的冷却水容量约180升，膨胀水箱容积约200升。膨胀水箱位置应高于柴油机出水管500mm，放气溢水管内径为<图片>示例图4</图片>，进水补充水管管径<图片>示例图5</图片>。 （二）整个冷却系统在使用过程中的注意事项 1、严格控制冷却水的质量，用于柴油机的冷却水必须符合规定要求。绝不可给过热柴油机加冷却液，应先让柴油机自然冷却。（详见第十三章、二） 2、柴油机起动后，应打开机油冷却器、中冷器、水泵放气阀，将冷却系统内气体排出。 3、柴油机运行中，应严格控制冷却水的进、出水温度。高温循环水温应保持在 <图片>示例图6</图片>范围内，最高出水温度不得大于 <图片>示例图7</图片>，低温循环海水温不宜超过 <图片>示例图8</图片>。 4、当环境温度低于 <图片>示例图9</图片>时，柴油机起动前必须对冷却水预热，水温至少升至 <图片>示例图10</图片>以上后，方可起动。 5、环境温度低于零度时，高温系统最好采用防冻液。若使用普通冷却水，柴油机停车后，待水温降至<图片>示例图11</图片>以下，将高、低温循环系统内所有冷却水排放干净，尤其注意将机油冷却器铜管内的水排净，以防冻裂机件。 | H12V190型高增压柴油机使用维护手册.pdf-六、高压油管-二、冷却系统的使用与维护保养 应按冷却系统内各部件的使用与维护要求做好各项技术保养。另外，还要注意下列事项： （一）冷却水容量及膨胀水箱要求 H12V190柴油机的高温冷却水容量约为 130 升，低温冷却水容量约为 40 升。闭式 第八章 冷却系统 配套机的高温冷却水容量约为 270 升，低温冷却水容量约为 220 升 作为船用柴油机使用时，应设置膨胀水箱，其位置应高于柴油机出水汇总管500mm，放气溢水管直径为<图片>示例图12</图片> mm，进水补充管径<图片>示例图13</图片>，膨胀水箱容积不小于150L。其安装示意如图8.2-1所示。 | 无召回片段 | 无召回片段 | 无召回片段 | 无召回片段 | 无召回片段
JC15D柴油机冷机状态下进排气门间隙为多少？ | 进气门间隙： 0.30mm 排气门间隙： 0.50mm | JC15D柴油机维护保养手册 第十二章 第五节中。 | 五、柴油机的检查与调整 （一）气门间隙的检查与调整 气门间隙是指在冷机状态下，气门传动件之间配合间隙的总和。必须在停机及完全关闭气门的情况下，才能对所有的气门间隙进行测量和调整。 JC15柴油机气门机构如图12.5-2所示。它的气门间隙是指气门关闭状态下，摇臂调整螺钉6与摇臂横桥4之间的间隙α。气门间隙规定值如表12.5-1所示。 表12.5-1 进气门间隙（mm） 0.30 排气门间隙（mm） 0.50 柴油机经过长时间运转后，由于配气构件的磨损和松动等原因，会引起气门间隙的变化。因此，柴油机使用过程中，应定期检查并调整气门间隙。 | JC15D柴油机冷机状态下的进排气门间隙如下： - 进气门间隙：0.40±0.05 mm - 排气门间隙：0.50±0.05 mm 请严格按照上述规定值进行检查与调整，确保设备正常运行。 | 济柴牌6270ZLC& 8270ZLC柴油机使用维护手册.pdf-目录-270台架认证试验推进运行曲线-2.1.3 温度与压力-2.1.6尺寸/间隙/公差 ¦10¦曲轴止推轴承间隙¦$0.4\sim 0.66$¦¦ ¦-¦-¦-¦-¦ ¦11¦配气凸轮轴轴颈与轴瓦内孔¦$0.111\sim 0.191$¦¦ ¦12¦喷油凸轮轴轴颈与轴瓦内孔¦$0.128\sim 0.185$¦¦ ¦13¦喷油凸轮轴止推轴承间隙¦$0.2\sim 0.4$¦¦ ¦14¦配气凸轮轴止推轴承间隙¦$0.2\sim 0.4$¦¦ ¦15¦中间齿轮与齿轮座轴向间隙¦$0.2\sim 0.5$¦减振器端¦ ¦16¦调速器伞齿间齿隙¦$0.05\sim 0.12$¦¦ ¦17¦调速器直齿轮与凸轮轴齿隙¦$0.203\sim 0.349mm$¦¦ (420.248.5.05飞轮端齿轮系（从飞轮端视）H41033)<图片>示例图1</图片> 中国石油装备 水泵齿轮<图片>示例图2</图片> 583 618 齿轮侧隙0.130mm-0.270mm <图片>示例图3</图片> 312.99 齿轮侧隙0.263mm-0.419mm 中国首批Z=60 齿轮侧隙0.18/mm-0.338mm 水泵齿轮L=22 <图片>示例图4</图片>2.5018 中间齿轮Z=50 19.5<图片>示例图5</图片>1 齿轮侧隙0.130mm-0.270mm 310.519 机油泵齿轮Z=35 358.08:0.05 <图片>示例图6</图片> 主齿轮Z=69 445.361 136.58 452.958<图片>示例图7</图片>0.05 445.308 452.957<图片>示例图8</图片>0.05 745 齿轮侧壁0.130mm-0.272mm PTO齿轮Z=23 635 (A自由端齿轮系（从自由端批）)<图片>示例图9</图片> <图片>示例图10</图片> 中国石油装备 气门间隙表单位为毫米 ¦项目¦间隙（冷机状态）¦ ¦-¦-¦ ¦进气门¦0.7¦ ¦排气门¦0.7¦ 配气定时表单位为毫米 ¦项目¦曲轴转角¦¦ ¦-¦-¦-¦ ¦进气门¦开启始点（上止点前）¦38$^{\circ}$¦ ¦¦关闭终点（下止点后）¦18$^{\circ}$¦ ¦排气门¦开启始点（下止点前）¦59$^{\circ}$¦ ¦¦关闭终点（下止点后）¦43$^{\circ}$¦ | L12V190L12V200系列发动机及机组使用维护手册-7-17.pdf-第一章 概述-1、柴油机技术参数 ¦机油温度（油底壳内$\textcelsius )$¦¦$\le$95¦¦¦¦ ¦-¦-¦-¦-¦-¦-¦ ¦冷却方式¦¦强制冷却¦¦¦¦ ¦润滑方式¦¦压力和飞溅润滑¦¦¦¦ ¦起动方式¦¦气马达起动或电马达起动¦¦¦¦ ¦曲轴转向（面向输出端视）¦¦逆时针¦¦¦¦ ¦气缸编号¦¦输出端123456$>$789101112¦¦¦¦ ¦发火顺序¦¦$1\rightarrow 8\rightarrow 5\rightarrow 10\rightarrow 3\rightarrow 7\rightarrow 6\rightarrow 11\rightarrow 2\rightarrow 9\rightarrow 4\rightarrow 12$¦¦¦¦ ¦配气相位¦进气门开启始点IVO¦41.5$^{\circ}\pm 7^{\circ}$（上止点前）¦¦$56.5^{\circ}\pm 7^{\circ}$（上止点前）¦¦ ¦¦进气门关闭始点IVC¦45.5$^{\circ}\pm7^{\circ}$（下止点后）¦¦$30.5^{\circ}\pm 7^{\circ}$（下止点后）¦¦ ¦¦排气门开启始点 EVO¦72.5$^{\circ}\pm 7^{\circ}$（下止点前）¦¦¦¦ ¦¦排气门关闭始点EVC¦$36.5^{\circ}\pm 7^{\circ}$ （上止点后）¦¦¦¦ ¦供油提前角（上止点前）¦¦$10^{\circ}\pm 1^{\circ}$¦$16^{\circ}\pm 1^{\circ}$¦ECU控制¦¦ ¦气门间隙（冷机时mm）¦¦$0.40\pm 0.05$ （进气门）¦¦¦¦ ¦¦¦0.50$\pm$0.05 （排气门）¦¦¦¦ ¦外形尺寸（长$\times$宽$\times$高mm)¦¦$2950\times 1980\times 2315$¦¦¦¦ ¦净质量(kg)¦¦$\sim$9600¦¦¦$\sim$10500¦ | S190型柴油机说明书.pdf-目 录-第一章 概述-一、发动机技术参数 续表 ¦配气相位¦进气门开启始点¦$41.5^{\circ}\pm 7^{\circ}$（上止点前）¦¦¦ ¦-¦-¦-¦-¦-¦ ¦¦进气门关闭始点¦$45.5^{\circ}\pm 7^{\circ}$（下止点后）¦¦¦ ¦¦排气门开启始点¦72.5$^{\circ}\pm 7^{\circ}$（下止点前）¦¦¦ ¦¦排气门关闭始点¦$36.5^{\circ}\pm 7^{\circ}$（上止点后）¦¦¦ ¦供油提前角（$^{\circ}$)¦¦18$\pm$1$18\pm 1$¦$14\pm 1$¦$14\pm 1$¦ ¦气门间隙(mm):¦¦$0.40\pm 0.05$ （进气门）¦¦¦ ¦¦¦$0.50\pm 0.05$ （排气门）¦¦¦ ¦外形尺寸（长$\times$宽$\times$高 mm）¦¦$4040\times 1410\times 2190$¦$3440\times 1405\times 2167$¦¦ ¦净质量 (kg)¦¦$\sim 8500$¦$\sim$8200¦¦ 注：<图片>示例图11</图片> 标定功率是在标准环境状况下，柴油机在标定转速下的有效功率。功率标定的标准环境状况为：大气压力100kPa，相对湿度 30%，环境温度<图片>示例图12</图片>。若不符合上述规定，柴油机功率应予以换算修正。 <图片>示例图13</图片> 中国石油装备 | S190型柴油机说明书.pdf-目 录-第一章 概述-一、发动机技术参数 续表 ¦配气相位¦进气门开启始点¦$41.5^{\circ}\pm 7^{\circ}$（上止点前）¦¦¦ ¦-¦-¦-¦-¦-¦ ¦¦进气门关闭始点¦$45.5^{\circ}\pm 7^{\circ}$（下止点后）¦¦¦ ¦¦排气门开启始点¦$72.5^{\circ}\pm 7^{\circ}$（下止点前）¦¦¦ ¦¦排气门关闭始点¦$36.5^{\circ}\pm 7^{\circ}$（上止点后）¦¦¦ ¦供油提前角（$^{\circ}$)¦¦18$\pm$1$18\pm 1$¦$14\pm 1$¦$14\pm 1$¦ ¦气门间隙(mm):¦¦$0.40\pm 0.05$ （进气门）¦¦¦ ¦¦¦$0.50\pm 0.05$ （排气门）¦¦¦ ¦外形尺寸（长$\times$宽$\times$高 mm）¦¦$4040\times 1410\times 2190$¦$3440\times 1405\times 2167$¦¦ ¦净质量 (kg)¦¦$\sim 8500$¦$\sim$8200¦¦ 注：<图片>示例图14</图片> 标定功率是在标准环境状况下，柴油机在标定转速下的有效功率。功率标定的标准环境状况为：大气压力100kPa，相对湿度 30%，环境温度<图片>示例图15</图片>。若不符合上述规定，柴油机功率应予以换算修正。 | 190系列柴油机使用维护手册.pdf-特 别 提 示-四、柴油机主要技术数据-（一）190 系列柴油机主要调整数据 2.气门间隙（冷机时，mm） ¦部 位¦机 型¦12V 机¦8V 机¦ ¦-¦-¦-¦-¦ ¦¦进气门¦$0.43\pm 0.05$¦$0.36\pm 0.05$¦ ¦¦排气门¦$0.48\pm 0.05$¦$0.36\pm 0.05$¦ | 济柴牌S200型柴油机使用维护手册.pdf-四、线 束-（一）气门间隙的检查与调整 气门间隙是指在冷机状态下，气门传动件之间配合间隙的总和。必须在停机及完全关闭气门的情况下，才能对所有的间隙进行测量和调整。 S200 系列柴油机气门机构如图 13.5-1 所示。它的气门间隙是指气门关闭状态下，摇臂调整螺钉6 与摇臂横桥 4 之间$\alpha$的间隙。气门间隙规定值如表 12.5-1 所示。 柴油机经过长时间运转后，由于配气构件的磨损和松动等原因，会引起气门间隙的变化。因此，柴油机使用过程中，应定期检查并调整气门间隙。 6 7 气门间隙的检查与调整步骤： 1、盘转曲轴（为使盘转轻快，可将气缸盖放气塞旋开少许），使指针指到飞轮刻度“0”位置。此时，第一缸活塞位于上止点。 2、判别第一缸所处冲程状态。 方法一：少许转动曲轴，若该缸的进、排气门均不动，放气塞处有出气声，则说明第一缸处于工作冲程；若进、排气门均有移动，则第一缸处于吸气冲程。 方法二：用手捻转挺杆上端，若两个挺杆均能轻松地转动，则说明第一缸处于工作冲程；若两个挺杆均不能转动，则第一缸处于吸气冲程。 根据第一缸所处冲程状态，可按表 13.5-2 中所列“可调整的气门度数分别进行调整。调好后，将曲轴转动一圈（即转过$360^{\circ}$ CA,使指针仍指到刻度“0”位置上），再按表中另一行所列的相应进、排气门进行调整。 (a54832911011)<图片>示例图16</图片>(图13.5-1气门机构) 1-气门 2-气门导管 3-气门弹簧 4-摇臂横桥 5-横桥调整螺钉 6-摇臂调整螺钉 7-气门摇臂 8-推杆 9-挺柱座 10-滚轮挺柱 表13.5-1 ¦进气门间隙(mm)¦$0.40\pm 0.05$¦ ¦-¦-¦ ¦排气门间隙（mm）¦$0.50\pm 0.05$¦ 表13.5-2(1)气门间隙调整表（适用单增压发动机） ¦第一缸活塞所处状态¦气 缸 编 号¦¦¦¦¦¦¦¦ ¦-¦-¦-¦-¦-¦-¦-¦-¦-¦ ¦¦1¦2¦3¦4¦5¦6¦7¦8¦ ¦¦可以调整的气门¦¦¦¦¦¦¦¦ ¦工作行程 上止点¦进 排¦进¦进 排¦排¦进 排¦进¦排¦¦ <图片>示例图17</图片> 中国石油装备 ¦吸气行程 上止点¦¦排¦进¦进 排¦排¦进 排¦进¦进 排¦ ¦-¦-¦-¦-¦-¦-¦-¦-¦-¦ | S8200船用天然气发动机操作手册2025版.pdf-第三章 运行/工作介质-第五章 发动机的使用-5.5 检查与调整-5.5.2 气门间隙的检查与调整 气门间隙是指在冷机状态下，气门传动件之间配合间隙的总和。必须在停机及完全关闭气门的情况下，才能对所有的间隙进行测量和调整。 典型气门机构如图 5.5-1 所示。其气门间隙是指气门关闭状态下，摇臂调整螺钉 6 与摇臂横桥 4 之间的间隙$\alpha$。 冷机状态下的气门间隙规定值如下： 进气门间隙：$0.40\pm 0.05$（mm） 排气门间隙：$0.50\pm 0.05$（mm） (910111)<图片>示例图18</图片>(图5.5-1典型气门结构) 1-气门 2-气门导管 3-气门弹簧 4-摇臂横桥 5-横桥调整螺钉 6-摇臂调整螺钉 7-气门摇臂 8-推杆 9-挺柱座 10-滚轮挺柱 11-凸轮轴 发动机经过长时间运转后，由于配气构件的磨损和松动等原因，会引起气门间隙的变化。因此，使用过程中，应定期检查并调整气门间隙。 气门间隙的检查与调整步骤： 1)拆下各缸气缸盖上罩壳，盘转曲轴（为盘转轻快，可将气缸盖放气塞旋开少许），使指针指到飞轮刻度“0”位置。此时，第一缸活塞位于上止点。 2) 判别第一缸所处冲程状态 方法一：少许转动曲轴，若该缸的进、排气门均不动，放气塞孔处有出气声，则说明第一缸处于工作 $\copyright $济柴 <图片>示例图19</图片> 中国石油装备 发动机的使用 冲程；若进、排气门均有移动，则第一缸处于吸气冲程。 方法二：用手捻转挺杆上端，若两个挺杆均能轻松地转动，则说明第一缸处于工作冲程；若两个挺杆均不能转动，则第一缸处于吸气冲程。 根据第一缸所处冲程状态，可按表 5.5-1 气门间隙调整表中“可以调整的气门”分别进行调整。调好后，将曲轴转动一圈（即转过$360^{\circ}$ CA,使指针仍指到刻度“0”位置上），再按表中另一行所列的相应进、排气门进行调整。 表5.5-1C8190ZLT-1型天然气发动机气门间隙调整表 ¦第一缸活塞所处状态¦气 缸 编 号¦¦¦¦¦¦¦¦ ¦-¦-¦-¦-¦-¦-¦-¦-¦-¦ ¦¦1¦2¦3¦4¦5¦6¦7¦8¦ ¦¦可以调整的气门¦¦¦¦¦¦¦¦ ¦工作行程 上止点¦进 排¦进¦进 排¦排¦进 排¦进¦排¦¦ ¦吸气行程 上止点¦¦排¦进¦进 排¦排¦进 排¦进¦进 排¦ | 无召回片段 | 无召回片段 | 无召回片段
JC15D柴油机排气管路垫片能否多次使用？ | 不能 | JC15D柴油机维护保养手册 第四章 第二节中（二）。 | 注意： 排气管路拆卸后，重新组装时应更换新垫片。 | 我无法回答这个问题。请问您有其他关于设备维护或保养的疑问吗？ | AG12V190电控柴油机使用维护手册.pdf-二、排气系统-（一）排气管路的构造特点 190系列电控柴油机的排气管路，其主要由排气管、排气管弯头、排气总管和波纹管等组成，如图4.2-1所示。 <图片>示例图1</图片> 中国石油装备 (1234598671011)<图片>示例图2</图片>(图4.2-112V机排气管路) 1-排气总管 2-波纹管 3-排气管 4-波纹管 5-密封垫 6-排气管弯头 7-排气管弯头 8-排气管 9-螺塞 10-密封垫 11-波纹管 排气支管分左、右两排，每排各与一台增压器相连，增压器涡轮机出口与排气总管1相连。 气缸内排出的废气，经排气支管进入增压器涡轮机中，利用废气的余能驱动增压器工作，最后从排气总管排出。 排气管路中所设的波纹管，只能作为补偿零件在高温作用下产生的膨胀量，因此波纹管在安装时伸长量不得超过1.5mm。不得用过量的拉伸及较大的横向错移补偿管路安装的积累误差，否则将导致波纹管过早破损。 排气管路是高温废气的通路，对增压器的工作性能直接产生影响，因此排气管路应保持严格的密封性。 中国石油装备 <图片>示例图3</图片> 注意： ¦¦¦各连接处所用的垫片、螺栓和螺母等，均为耐热材料特制，并采用特殊防松结构，不得用普通零件代用。¦¦ ¦-¦-¦-¦-¦ 排气总管出气口可供用户安装排气引管和消音器用。每台柴油机的排气引管和消音器应单独设置，不得多台柴油机共用。排气引管应单独设置支承，不得直接支承在排气管上，以免振动过大，造成排气总管及增压器损坏。 （二）排气管路的使用与维护 1. 柴油机运行时，排气管路中为高温废气，不可触摸管件。一般情况下应远离排气管路，防止密封失效后高温燃气泄出伤及操作者。 2. 波纹管为薄壁零件，应避免磕碰、敲击，不可用于补偿管路安装的积累误差。 应经常检查各连接处的密封状况，如有漏气现象，应及时紧固联接螺栓或换装新密封件。 | S190型柴油机说明书.pdf-目 录-第四章 进排气系统及配气机构-二、排气系统 发动机采用径流式废气涡轮增压装置，排气系统将燃烧后排出的废气引入增压器涡轮机中，以充分利用排出废气的余能。图 4.2-1 为发动机排气系统图。 每两个相邻的气缸与一个排气管相连，每个排气管通过波纹管连接在一起。排气管通过波纹管 <图片>示例图4</图片> 与增压器相连。 气缸内燃烧后排出的废气，经排气管进入增压器涡轮机中，利用排出废气的余能，驱动增压器压气机工作，最后从排气弯管排出。 (1111121315151718192021212324252)<图片>示例图5</图片>(图4.2-1aL6190/S6190排气管部件) (7653214)<图片>示例图6</图片>(图4.2-1bL8190/S8190排气管部件) 1-盖板 2-垫片 3-排气管 4-垫片 5-波纹管 6-排气弯管垫片 7-排气弯管 上述排气系统中所设的波纹管，是作为零件在高温作用下产生胀缩补偿用，不得作为安装位置误差的补偿。为此，规定波纹管在安装时伸长量不得超过 1.5mm，不得用过量的拉伸及较大的横向错移，来补偿系统零件安装位置误差。否则将引起波纹管过早破损。 排气系统是高温废气流通通路，特别是对废气涡轮增压柴油机，排气系统对增压器的工作性能产生直接影响，因此要求各管件之间连接应保持严格的密封性。各连接处所用的垫片、螺钉和螺母等，均采用耐热材料特制而成，并采用特殊防松结构，使用中不得用一般材料制作的零件代用。 中国石油装备 <图片>示例图7</图片> 排气弯管后连接波纹管，用以控制振动应力。波纹管后的排气引管和消音器等部件由用户安装。每台柴油机的排气引管和消音器应单独设置，不得几台柴油机并用。排气引管应单独设置支承，不得直接支承在排气管上，以免振动过大，造成排气弯管及增压器损坏。 警告！!发动机排气管为高温部位，操作人员操作时应注意高温烫伤。 | 190系列柴油机使用维护手册.pdf-特 别 提 示-二、排气系统 （一）排气管路的构造特点 12V机的排气管路，其主要由排气管、排气管弯头、排气总管和波纹管等组成，如图4.2-1所示。 (12553034598671011)<图片>示例图8</图片>(图4.2-112V机排气管路) 1-排气总管 2-波纹管 3-排气管 4-波纹管 5-密封垫 6-排气管弯头 7-排气管弯头 8-排气管 9-螺塞 10-密封垫 11-波纹管 <图片>示例图9</图片> 排气支管分左、右两排，每排各与一台增压器相连，增压器涡轮机出口与排气总管1相连。 气缸内排出的废气，经排气支管进入增压器涡轮机中，利用废气的余能驱动增压器工作，最后从排气总管排出。 排气管路中所设的波纹管，只能作为补偿零件在高温作用下产生的膨胀量，因此波纹管在安装时伸长量不得超过1.5mm。不得用过量的拉伸及较大的横向错移补偿管路安装的积累误差，否则将导致波纹管过早破损。 排气管路是高温废气的通路，对增压器的工作性能直接产生影响，因此排气管路应保持严格的密封性。 注意/1 各连接处所用的垫片、螺栓和螺母等，均为耐热材料特制，并采用特殊防松结构，不得用普通零件代用。 排气总管出气口可供用户安装排气引管和消音器用。每台柴油机的排气引管和消音器应单独设置，不得多台柴油机共用。排气引管应单独设置支承，不得直接支承在排气管上，以免振动过大，造成排气总管及增压器损坏。 8V机与12V机的排气管路结构型式基本相同。由于8V机仅装一台增压器，其左、右排气支管与同一台增压器涡轮机的进口相连。 （二）排气管路的使用与维护 1.柴油机运行时，排气管路中为高温废气，不可触摸管件。一般情况下应远离排气管路，防止密封失效后高温燃气泄出伤及操作者。 2. 波纹管为薄壁零件，应避免磕碰、敲击，不可用于补偿管路安装的积累误差。 3. 应经常检查各连接处的密封状况，如有漏气现象，应及时紧固联接螺栓或换装新密封件。 4.舰船用柴油机在整个废气通道的零件外表面均匀涂覆有隔热层，使用中应避免撞击或施以重压，以免隔热层损坏。如有损坏现象，应及时修复。方法是：在零件外表面先涂上一层厚<图片>示例图10</图片> 的复合硅酸镁隔热材料，再用铜丝布仔细包扎、粘牢，并保持外观平整。 | 济柴牌L190&S190柴油机使用维护手册.pdf-目 录-第四章 进排气系统及配气机构-二、排气系统 发动机采用径流式废气涡轮增压装置，排气系统将燃烧后排出的废气引入增压器涡轮机中，以充分利用排出废气的余能。图 4.2-1 为发动机排气系统图。 每两个相邻的气缸与一个排气管相连，每个排气管通过波纹管连接在一起。排气管通过波纹管 <图片>示例图11</图片> 与增压器相连。 气缸内燃烧后排出的废气，经排气管进入增压器涡轮机中，利用排出废气的余能，驱动增压器压气机工作，最后从排气弯管排出。 (1111121415151718192021212323252)<图片>示例图12</图片>(图4.2-1aL6190/S6190排气管部件) (7653214)<图片>示例图13</图片>(图4.2-1bL8190/S8190排气管部件) 1-盖板 2-垫片 3-排气管 4-垫片 5-波纹管 6-排气弯管垫片 7-排气弯管 上述排气系统中所设的波纹管，是作为零件在高温作用下产生胀缩补偿用，不得作为安装位置误差的补偿。为此，规定波纹管在安装时伸长量不得超过 1.5mm，不得用过量的拉伸及较大的横向错移，来补偿系统零件安装位置误差。否则将引起波纹管过早破损。 排气系统是高温废气流通通路，特别是对废气涡轮增压柴油机，排气系统对增压器的工作性能产生直接影响，因此要求各管件之间连接应保持严格的密封性。各连接处所用的垫片、螺钉和螺母等，均采用耐热材料特制而成，并采用特殊防松结构，使用中不得用一般材料制作的零件代用。 中国石油装备 <图片>示例图14</图片> 排气弯管后连接波纹管，用以控制振动应力。波纹管后的排气引管和消音器等部件由用户安装。每台柴油机的排气引管和消音器应单独设置，不得几台柴油机并用。排气引管应单独设置支承，不得直接支承在排气管上，以免振动过大，造成排气弯管及增压器损坏。 警告//发动机排气管为高温部位，操作人员操作时应注意高温烫伤。 | L12V190L12V200系列发动机及机组使用维护手册-7-17.pdf-第一章 概述-第四章 进、排气系统及配气机构-2、排气系统 柴油机采用废气涡轮增压装置，排气系统将燃烧后排出的废气引入增压器涡轮机中，以充分利用排出废气的余能。 排气系统中所用的波纹管，是作为零件在高温作用下产生胀缩补偿用，不得作为安装位置误差的补偿。为此，规定波纹管在安装时伸长量不得超过 1.5mm，不得用过量的拉伸及较大的横向错移，来补偿系统零件安装位置误差。否则将引起波纹管过早破损。 排气系统是高温废气流通通路，特别是对废气涡轮增压柴油机，排气系统对增压器的工作性能产生直接影响，因此要求各管件之间连接应保持严格的密封性。各连接处所用的垫片、螺钉和螺母等，均采用耐热材料特制而成，并采用特殊防松结构，使用中不得用一般材料制作的零件代用。 排气总管出口处设有连接法兰，是供用户安装排气引管和消音器用。排气总管应采用波纹管连接外接波纹管和消音器，这样可控制振动应力。每台柴油机的排气引管和消音器应单独设置，不得几台柴油机并用。排气引管应单独设置支承，不得直接支承在排气管上，以免振动过大，造成排气总管及增压器损坏。排气背压（出气总管的废气与大气之间的压力差）不得超过 3kPa。 在排气管、波纹管、增压器涡壳等高温部件均采用隔热材料进行包扎，以减少柴油机高温部位热辐射，防止烫伤。 当搬运柴油机时，柴油机的排气口应背向运行的方向，如果朝向运行方向，由于空气吹入涡轮增压器内而使叶轮旋转，结果可能在下一次使用后的很短时间内，柴油机就将产生故障。排气管的出口处略带坡度，同时管端切成斜角以防止雨水进入到管内，垂直的排气管管端应装上防雨帽。 <图片>示例图15</图片> 警告： (!)<图片>示例图16</图片> 柴油机排气管为高温部位，操作人员操作时应注意高温烫伤。 | 济柴牌6270ZLC& 8270ZLC柴油机使用维护手册.pdf-6270 机体底部视图及油水接口尺寸-2.4.1.2 排气流程 6270ZLC排气系统采用脉冲式增压系统。各缸排气歧管为独立铸铁件，用波纹管及垫片连接。脉冲增压系统中，各缸排气对扫气互不干扰。每三缸排出的废气经过排气歧管汇集到排气总管中，两个排气总管中的废气再进入增压器涡轮机做功。8270采用恒压增压系统，发动机各缸的排气，汇总到一个排气管进入增压器废气涡轮，增压后的空气经中冷器冷却后汇入主进气腔，再分别进入各缸燃烧室。 排气总管出气口可供用户安装排气引管和消音器用。每台柴油机的排气引管和消音器应单独设置，不得多台柴油机共用。排气引管和消音器应单独设置支承，不得直接支承在柴油机排气管上，以免因振动过大造成排气总管及增压器损坏。 排气管路是高温废气的通路，对增压器的工作性能直接产生影响，因此排气管路应保持严格的密封性。 ¦注意<图片>示例图17</图片>¦¦¦¦ ¦-¦-¦-¦-¦ ¦¦¦各连接处所用的垫片、螺栓和螺母等，均为耐热材料特制，并采用特殊防松结构，不得用普通零件代用。¦¦ | 无召回片段 | 无召回片段 | 无召回片段 | 无召回片段
JC15D柴油机机油油量有何要求？应如何检查？ | 柴油机使用过程中应密切注意油底壳内油量的情况，经常检查油底内的油面位置。机油液面过高或过低均直接影响柴油机正常工作。液面过高会使机油温度过高，并容易发生向燃烧室内窜机油的现象；液面过低，则易造成润滑不良，导致发生烧瓦等事故。 在油尺(见图3.2-1)尺面上有四道刻线，自上而下分别是静态高、动态高、静态低、动态低位置。柴油机正常使用过程中，油底壳内的机油液面应保持在动态高与动态低油位之间。检查方法是：抽出油尺后用干净棉纱擦净尺面，然后重新插入油尺座，再抽出观察尺面上的着油位置。油底壳侧面还设有安装油位高、低报警器的位置，其对应的就是油尺上动态高和动态低的位置。 | JC15D柴油机维护保养手册 第三章 第二节。 | 柴油机使用过程中应密切注意油底壳内油量的情况，经常检查油底内的油面位置。机油液面过高或过低均直接影响柴油机正常工作。液面过高会使机油温度过高，并容易发生向燃烧室内窜机油的现象；液面过低，则易造成润滑不良，导致发生烧瓦等事故。 在油尺(见图3.2-1)尺面上有四道刻线，自上而下分别是静态高、动态高、静态低、动态低位置。柴油机正常使用过程中，油底壳内的机油液面应保持在动态高与动态低油位之间。检查方法是：抽出油尺后用干净棉纱擦净尺面，然后重新插入油尺座，再抽出观察尺面上的着油位置。油底壳侧面还设有安装油位高、低报警器的位置，其对应的就是油尺上动态高和动态低的位置。 | 根据提供的信息，JC15D柴油机的机油油量应保持在油底壳内油标尺上、下两刻线之间的位置。必要时，应向油底壳内加注符合规定要求的清洁机油。 检查方法如下： 1. 停机并等待一段时间，确保机油回流到油底壳。 2. 拔出油标尺，用干净的布擦拭干净。 3. 重新插入油标尺，再次拔出，检查机油液面是否在油标尺的上、下刻线之间。 4. 如果机油液面低于下刻线，需要添加机油；如果高于上刻线，需要放出多余的机油。 请严格按照安全操作规程进行操作，确保设备和人员的安全。 | 济柴牌6270ZLC& 8270ZLC柴油机使用维护手册.pdf-6270 机体底部视图及油水接口尺寸-3.4.1 起动 ¦注意：¦柴油机起动后，应立即释放起动按钮，以免损坏气动马达。¦ ¦-¦-¦ ¦<图片>示例图1</图片>¦气动马达起动每次连续运转不得超过15秒。起动完成后，应立即将气源总旋阀关闭，以防柴油机运转中，因误触按钮损坏气动马达。¦ <图片>示例图2</图片> 中国石油装备 3.4.2 运转 柴油机启动后转入正常运转时，应注意以下事项： 1.柴油机启动后应先空载运行，并检查： 机油压力范围在400kpa<图片>示例图3</图片>480kPa。 (2)打开气缸盖上罩壳，检查摇臂轴承处是否来油。 检查柴油机外观状况，不得有漏油、漏水、漏气现象。 查看监控仪报警灯未亮起。 柴油机排气烟色正常。 (6)所有零部件按要求固定牢固，柴油机无异常声响和剧烈振动现象。 (7)油底壳内油面应在油标尺规定范围内。 2.新机出厂前均经充分的磨合试验，用户使用时不需要进行磨合。为进一步提高柴油机的可靠性，新机投入运行50小时后，应更换机油，并清洗油底壳和机油滤清器。 3.柴油机高温循环水温升至<图片>示例图4</图片>以上后，方可逐渐加载。 4.柴油机正常工作时，高温循环水温应保持在<图片>示例图5</图片>范围内，最高出水温度不要高于92<图片>示例图6</图片>。低温循环水温不宜超过<图片>示例图7</图片>，不低于15<图片>示例图8</图片>。机油温度不高于83<图片>示例图9</图片>，机油压力应在<图片>示例图10</图片>范围内。 5.柴油机使用过程中应定期检查机油性能，并根据实际油质状况，确定换油周期。下表所示为昆仑KJHF4015柴油机机油换油检测指标。若机油实际油质其中一项指标在换油指标范围，即应更换。无油质检测设备的单位，应该根据柴油机运行情况和使用经验确定。正常情况下，建议换油期1000小时。。若发现机油稀释或油底壳液面增高，粘度显著变化等异常现象时，应停机查明原因，排除故障，待重新更换机油后，方可开机运行。 有条件的单位可定期进行机油油样分析，根据测定所得机油中含有各种金属元素成分，来判断柴油机的使用磨损状况，以便及早发现故障隐患，及时采取措施，防止事故发生，确保柴油机运行安全。 | 济柴牌6270ZLC& 8270ZLC柴油机使用维护手册.pdf-6270 机体底部视图及油水接口尺寸-注意！-3.2.2 机油-3.2.2.1 机油的质量等级 270系列柴油机推荐使用KJHF4015船用发动机机油。该机油符合标准GB11122-2006《柴油机油》，质量稳定、可靠，能够避免或减少活塞区油膜积炭和曲轴箱油泥的生成，有效抑制烟负引起的机油变稠和缸套、活塞环磨损，降低燃油消耗量，确保发动机运行稳定、可靠、高效。KJHF4015船用发动机油典型理化指标见下表。 表3.2-1:KJHF4015船用发动机油典型理化指标 ¦序号¦检验项目¦质量指标¦实测结果¦试验方法¦ ¦-¦-¦-¦-¦-¦ ¦1¦运动粘度$(100\textcelsius )mm^{2}/s$¦12.5--$<$16.3¦14.21¦GB/T265-1988(2004)¦ ¦2¦粘度指数¦不小于85¦96¦GB/T1995-1988(2004)¦ ¦3¦闪电（开口）$\textcelsius$¦不低于220¦268¦GB/T3536-2008¦ ¦4¦倾点$\textcelsius$¦不高于-10¦$-12$¦GB/T3535-2006¦ ¦5¦机械杂质（质量分数）/%¦不大于0.02¦0.0052¦GB/T511-2010¦ ¦6¦碱值mg(KOH)/g¦不小于14.5¦17.8¦SH/T0251-1993(2004)¦ 3.2.2换油周期和换油指标 在正常使用条件下，建议换油周期为1000小时。 若在非正常条件下使用，机油可能受到污染或变质，此时的参考换油指标见表3.2-2。其中若有一项超标，应立即换油。 表3.2-2机油换油指标 ¦项 目¦¦换 油 指 标¦试验方法¦ ¦-¦-¦-¦-¦ ¦$100\textcelsius$运动粘度变化率/%¦超过¦$\pm 25$¦GB/T 11137和GB/T7067中3.2¦ ¦碱值/(mgKOH/g)¦小于¦新油的40%¦SH/T 0251¦ ¦铁含量/(mg/kg)¦大于¦100¦SH/T 0197或SH/T 0077¦ ¦闪点（开口）$/\textcelsius$¦低于¦单级油180多级油160¦GB/T 3536¦ ¦水分(m/m)¦大于¦0.2¦GB/T 260¦ | L12V190L12V200系列发动机及机组使用维护手册-7-17.pdf-第一章 概述-5、运转 柴油机启动后转入正常运转时，应注意以下事项： (1) 柴油机起动后应先空载运行，并检查： 机油压力范围在 300kpa$\sim$600 kPa。 打开气缸盖上罩壳，检查摇臂轴承处是否来油。 c、旋开高低温水泵上端放水阀少许，若有强劲水柱冲出，则表示供水正常。 检查柴油机外观状况，不得有漏油、漏水、漏气现象。 e、柴油机排气烟色正常，呼吸器无异常现象。 f、所有零部件按要求固定牢固，柴油机无异常声响和剧烈振动现象。 9、油底壳内油面应在油标尺规定范围内。 (2) 新机出厂前均经充分的磨合试验，用户使用时不需要进行磨合。为进一步提高柴油机的可靠性，新机投入运行 50 小时后，更换机油，并清洗油底壳和机油滤清器。 (3)柴油机高温循环水温升至 40$\textcelsius$以上后，方可逐渐加载。 (4)柴油机正常工作时，高温循环水温在$75\sim 85\textcelsius$范围内为宜，最高出水温度不要高于$95\textcelsius$。低温循环水温不宜超过$50\textcelsius$，不低于$15\textcelsius$。出油温度不高于$95\textcelsius$，机油压力应在$300^{\circ}600kPa$范围内。 (5) 柴油机使用过程中应定期检查机油性能，并根据实际油质状况，确定换油周期。表14.5-1所示为昆仑CF-4柴油机机油换油检测指标。若机油实际油质其中一项指标在换油指标范围，即应更换。无油质检测设备的单位，应该根据柴油机运行情况和使用经验确定。正常情况下，建议换油期1000小时。若发现机油稀释或油底壳液面增高，粘度显著变化等异常现象时，应停机查明原因，排除故障，待重新更换机油后，方可开机运行。 有条件的单位可定期进行机油油样分析，根据测定所得机油中含有各种金属元素成分，来判断柴油机的使用磨损状况，以便及早发现故障隐患，及时采取措施，防止事故发生，确保柴油机运行安全。 <图片>示例图11</图片> | 电动钻机用175系列柴油机及发电机组使用维护手册.pdf-目 录-3.4.2 起动-3.4.3 运转 柴油机转入正常运转后，应注意以下事项： (1)在柴油机运转过程中，经常观看监控仪上的参数，定期将监控仪上的读数记录在记录表中。将读数与柴油机正常运转的技术规格做比较。通过一段时间对数据的比较会有助于检测出柴油机的性能变化。研究仪表读数的任何明显变化，监测柴油机的运行，当发现偏差时应及时采取措施。 (2)柴油机正常运行过程中，高温循环水温度宜保持在$70\sim 85\textcelsius$范围内，最高出水温度不超过$95\textcelsius$；低温循环水温度不宜超过$50\textcelsius$，不低于$15\textcelsius$；主油道机油温度不高于$95\textcelsius$,机油压力应在$400\sim 600kPa$ 范围内。 (3)新机出厂前均经充分的磨合试验，用户使用时不需要进行磨合。为进一步提高柴油机的可靠性，新机投入运行 250 小时后，应更换机油，并清洗油底壳和机油滤清器。 (4)柴油机运行过程中，应定期检查机油性能，并根据实际情况，确定换油周期。机油换油指标参见表 3.2-4。无油质检测设备的单位，应该根据柴油机运行情况和使用经验确定。正常情况下，建议换油周期为 1000 小时。若发现机油稀释或油底壳液面增高、粘度显著变化等异常现象时，应停机查明原因，排除故障。待重新更换机油后，方可开机运行。有条件的单位可定期进行机油油样分析，根据测定所得机油中含有各种金属元素成分，来判断柴油机的使用磨损状况，以便及早发现故障隐患，及时采取措施，防止事故发生，确保柴油机运行安全。 (5)柴油机使用过程中，应合理地选择运行工况，以充分发挥柴油机的功率，延长其使用寿命。 (6)严禁长时间怠速、空载运行，不使用时应及时停车。柴油机长时间在低速空转或低负荷下运行时，会引起机油消耗量增加和气缸中积碳，积碳会造成功率损失和性能变坏。如有可能，至少每小时加满负荷运转一次，这样能烧掉气缸中过多的积碳。柴油机长期连续运转时，负荷不得超出规定功率。 | 电动钻机用柴油发电机组使用维护手册.pdf-第一章 概述-5、运转 柴油机启动后转入正常运转时，应注意以下事项： (1) 柴油机起动后应先空载运行，并检查： 机油压力范围在 300kpa$\sim$600 kPa。 打开气缸盖上罩壳，检查摇臂轴承处是否来油。 c、旋开高低温水泵上端放水阀少许，若有强劲水柱冲出，则表示供水正常。 检查柴油机外观状况，不得有漏油、漏水、漏气现象。 e、柴油机排气烟色正常，呼吸器无异常现象。 f、所有零部件按要求固定牢固，柴油机无异常声响和剧烈振动现象。 9、油底壳内油面应在油标尺规定范围内。 (2) 新机出厂前均经充分的磨合试验，用户使用时不需要进行磨合。为进一步提高柴油机的可靠性，新机投入运行 50 小时后，更换机油，并清洗油底壳和机油滤清器。 (3)柴油机高温循环水温升至 40$\textcelsius$以上后，方可逐渐加载。 (4)柴油机正常工作时，高温循环水温在$75\sim 85\textcelsius$范围内为宜，最高出水温度不要高于$95\textcelsius$。低温循环水温不宜超过$50\textcelsius$，不低于$15\textcelsius$。出油温度不高于$95\textcelsius$，机油压力应在$300^{\circ}600kPa$范围内。 (5) 柴油机使用过程中应定期检查机油性能，并根据实际油质状况，确定换油周期。表14.5-1所示为昆仑CF-4柴油机机油换油检测指标。若机油实际油质其中一项指标在换油指标范围，即应更换。无油质检测设备的单位，应该根据柴油机运行情况和使用经验确定。正常情况下，建议换油期1000小时。若发现机油稀释或油底壳液面增高，粘度显著变化等异常现象时，应停机查明原因，排除故障，待重新更换机油后，方可开机运行。 有条件的单位可定期进行机油油样分析，根据测定所得机油中含有各种金属元素成分，来判断柴油机的使用磨损状况，以便及早发现故障隐患，及时采取措施，防止事故发生，确保柴油机运行安全。 <图片>示例图12</图片> | 190系列柴油机使用维护手册.pdf-特 别 提 示-四、喷油泵 （一）Z 型喷油泵 1. 喷油泵的构造特点 190系列柴油机的喷油泵为柱塞式合成泵，泵体为分体式结构，其构造如图6.4-1所示，主要由油泵体、泵油偶件、油量控制机构和传动机构等部分组成。 2. 喷油泵的使用与维护 进入喷油泵的燃油必须经过严格滤清（详见第十二章二）。 （2）定期检查供油提前角及各缸供油量均匀度，必须保证在规定范围内。 (3) 定期检查油泵内机油的液面高度和油质状况。若不符合规定要求，必须及时更换或添加机油。方法是：放净泵内的机油（需更换机油时），从油标尺座孔处添加清洁的新机油，油面高度应保持在油尺标记槽的范围内。 (4) 经常检查喷油泵各运动机构是否灵活，调节齿杆、柱塞偶件及凸轮轴等处是否有卡滞等异常现象。(5) 严禁用水冲刷喷油泵，检查孔盖一定要严格密封。应定期用油枪向柱塞弹簧、齿圈、齿杆等处喷注机油，以防锈蚀。 (6) 若柴油机长时间停机或进行过拆检，起动前必须排出喷油泵油路内的空气。方法是：旋开泵体顶端（两侧）的放气螺钉22,直至流出的燃油无气泡为止，再将放气螺钉旋紧。 (7)严禁任意调整齿杆连接杆及油量限止器（已铅封，不得拆动）。并注意保护调节齿杆的连接杆，不可弯曲。 <图片>示例图13</图片> 中国石油装备 1 21 2 27 23 26 3 22 4 25 24 5 28 (629879201011301819171615141213)<图片>示例图14</图片>(图6.4-1喷油泵) 1-调节齿圈 2-油量控制套筒 3-柱塞弹簧上座 4-柱塞弹簧 5-柱塞弹簧下座 6-挺柱 7-滚轮 8-调节齿杆 9-齿杆护套 10-调节螺钉 11-定位螺钉 12-油封 13-轴承前盖 14-轴承 15-油泵下体 16-制动螺钉 17-螺钉 18-凸轮轴 19-轴承座 20-检查孔盖 21-螺钉 22-放气螺钉 23-油尺 24-油泵上体 25-柱塞偶件 26-出油阀偶件 27-出油阀紧座 28-柱塞套定位螺钉 29-齿杆止动螺钉 <图片>示例图15</图片> 3. 喷油泵的调整与拆检 喷油泵为精密部件，其检查与调整必须在试验台上进行，切忌仅根据各缸排温的高低现场随意调整喷油泵。 拆检工作应在清洁的环境中由专门受过培训的人员进行，亦可向厂家的技术服务人员咨询。 | 济柴牌6190柴油机使用维护手册.pdf-目 录-第十二章 柴油机的使用与维护保养 （三）冷却水 其主要优点有： 一使冷却系统管道清洁，不堵塞，确保了冷却系统以最大效率运行 一为由铁、钢、铝和其它金属制成的冷却系统提供防锈、防擦伤的极好保护 一通过降低冷却剂凝点来防止结冻 一具有极好的润滑性 一冷却剂与橡胶和金属部件兼容 使用 BP AntiPreexe-C 应注意以下事项： a、吸入有害，远离儿童。 b、产品应存放在遮挡物下。当室外存放不可避免时，应水平放置，以避免雨水侵入，防止油桶上的标记被侵蚀。 c、产品不应储存在超过 <图片>示例图16</图片>或严寒的环境中，也不应暴露在强光下。 <图片>示例图17</图片> 三、起动前的准备 柴油机起动前，必须完成以下准备工作： 1、外观及安装状况的检查 检查柴油机零部件是否齐全完整，油、水、气管路连接是否正确、牢固。底盘固定及输出端连接是否牢固。飞轮等旋转运动部位附近不得有杂物。 2、燃油供给系统 (1)检查燃油箱内油料是否符合本手册规定的品种、规格。油箱内应注入充足的燃油（注入的燃油必须经过 48 小时的沉淀，并经过滤）。 (2)接通燃油油路，排除柴油滤清器及喷油泵内的空气，使柴油充满燃油滤清器和喷油泵。 (3)拆过高压油管的柴油机，要用螺钉旋具撬动喷油泵(Z型)正时螺钉泵油，以使高压油管内充满柴油。P<图片>示例图18</图片>泵用手动输油泉油。 3.润滑系统 (1)检查油底壳内机油液面高度，应使其保持在油标尺上、下两刻线之间的位置。必要时应向油底壳内加注符合规定要求的清洁机油。 检查喷油泵、调速器内的机油液面高度，必要时加注机油。 (2)当环境温度低于 <图片>示例图19</图片>时，应将机油预热到 <图片>示例图20</图片>以上。 4.起动系统 (1)采用气动马达起动系统时，检查气源压力应达到<图片>示例图21</图片>，输气管路不得漏气。 (2)采用电动马达起动系统时，检查蓄电池电压及电解液密度，应处于饱和状态。 5.操纵与安全保护装置 (1)打开仪表监控系统开关，按下复位按钮片刻，使系统进入正常状态。 (2)转动油量操纵装置，执行机构应轻快、灵活。 (3)扳动调速器上的停车手柄应转动灵活，油量调节齿杆不得有卡滞现象。 6.盘车 应先预供泵油，然后用人工盘转曲轴至少转动两圈，不得有卡碰或异常现象。 | 无召回片段 | 无召回片段 | 无召回片段
JC15D柴油机燃油滤清器过滤精度是多少？ | 3~5μm | JC15D柴油机维护保养手册 第五章 第二节中（二）燃油滤清器。 | 燃油精滤器（如图5.2-4所示）联结在输油泵与高压油泵之间，过滤精度为3~5μm。精滤器不仅要保证足够的过滤精度，还需承受一定的油压，这样才能有效地保证共轨泵以及喷油器的偶件不被卡死。 | JC15D柴油机燃油滤清器的过滤精度是5μm。 | AG12V190电控柴油机使用维护手册.pdf-目 录-五、柴油机主要附件技术规格 （三）燃油滤清器 ¦型 式¦通过流量(L/min)¦过滤精度（$\mu $m）¦ ¦-¦-¦-¦ ¦双体、纸质滤芯¦14.5¦$<10$¦ | JC15发动机用共轨系统使用维护手册.doc-3、FCRS主要零部件 <br>-3.1 低压回路系统 <br>-3.1.5 主滤清器 燃油精滤清器是联结在输油泵与高压油泵之间，一般选择两级滤清器，过滤精度为3~5μm。过滤不仅要保证足够的过滤精度，还要保证压力无损工作。微粒进入系统会导致磨损、腐蚀，这样才能有效地保证高压泵以及电控喷油器的偶件不被卡死。另外，滤清器在安装时也要注意安装高度，尽量使得安装高度与输油泵的距离差不超过0.5m。满足如下要求： 1、流量必须大于370L/h； 2、η3≥95%，η5≥99%，η8≥99.9%； 3、其他参数应符合JB/T13049.2-2017的相关规定。 柴油机高压共轨系统主滤清器必须选择规定型号的产品，或选择技术指标不低于规定产品的滤清器，以MANN公司的双级串联式滤清器为例，如图3.4所示，第一级滤清为粗滤器，采用纸质滤芯，第二级为精滤器，采用纸质滤芯，二者同装在一个滤清器座上。 <图片>示例图1</图片> <图片>示例图2</图片> <图片>示例图3</图片> **图****3.4 MANN****公司双级串联式滤清器** 该主滤清器的型号及安装联接参数如下表所示。 **表****3.2 MANN****公司的双级串联式滤清器基本参数** ¦ 项目 ¦ 参数 ¦ ¦ --- ¦ --- ¦ ¦ 型号 ¦ WDK 999 ¦ ¦ 燃油滤清器端盖螺纹 ¦ M16×1.5 ¦ ¦ 更换方式 ¦ 整体更换 ¦ ¦ 滤清器拧紧力矩 ¦ 22~25N·m ¦ ¦ 清洁度限值 ¦ 0.8mg ¦ | JC15发动机用共轨系统使用维护手册.doc-3、FCRS主要零部件 <br>-3.1 低压回路系统 <br>-3.1.4 油水分离滤清器 共轨系统零部件对燃油系统中的水比较敏感，可能导致系统中的精密偶件发生锈蚀。柴油中的水会引起发动机喘振、不点火或难以控制调节，同时会使得运动部件的润滑性能大大降低，严重者可使得发动机不能正常工作。由于柴油中硫化物溶于水，易造成喷油器堵塞等故障，因此，在高压共轨系统低压回路中必须安装油水分离式滤清器装置。 燃油粗滤清器一般还带有手揿泵功能，在寒冷地区还可以选用带有燃油加热装置及电动输油泵的燃油粗滤清器，以提高起动性能，过滤精度5~10μm，且要满足如下要求： 1、流量必须大于160L/h； 2、η5≥85%，η10≥99%； 3、其他参数应符合JB/T13049.1-2017的相关规定。 其内部如图3.3所示。 <图片>示例图4</图片> <图片>示例图5</图片> <图片>示例图6</图片> <图片>示例图7</图片> <图片>示例图8</图片> <图片>示例图9</图片> <图片>示例图10</图片> **图****3.3****油水分离器结构示意图** 油水分离滤清器安装联结参数如下表所示。 **表****3.1****油水分离滤清器安装基本参数** ¦ 项目 ¦ 参数 ¦ ¦ --- ¦ --- ¦ ¦ 更换方式 ¦ 整体更换 ¦ ¦ 滤清器拧紧力矩 ¦ 22~25N·m ¦ ¦ 清洁度限值 ¦ 0.8mg ¦ | 电动钻机用柴油发电机组使用维护手册.pdf-第一章 概述-4、柴油机主要附件技术规格 燃油滤清器 ¦型式¦旋装式，纸质滤芯¦ ¦-¦-¦ ¦过滤精度（$\mu $ m）¦5¦ | L12V190L12V200系列发动机及机组使用维护手册-7-17.pdf-第一章 概述-4、柴油机主要附件技术规格 燃油滤清器 ¦型式¦旋装式，纸质滤芯¦ ¦-¦-¦ ¦过滤精度（$\mu $ m）¦5¦ | 3000系列柴油机使用维护手册.pdf-第五章 增压器-第六章 燃油供给系统 燃油供给系统的功用是：根据柴油机工况要求，定时、定量、定压地将柴油喷入燃烧室内，并使其雾化与空气混合，以实现燃烧、作功过程。同时通过系统内的喷油泵及调速器的作用，以控制柴油机在给定的工况下稳定运转。该系统主要由输油泵、燃油滤清器、喷油泵和喷油器等部件组成。 一、燃油系统 燃油系统主要由二位四通电磁阀、输油泵、手油泵、燃油滤清器、单体泵、燃油冷却器和喷油器等部件组成。 柴油机采用单体泵、多孔针阀式燃油供给型式。 燃油流程如图 6.1-1 所示。在柴油机开机前，操作手油泵赶走管内气体，使管内充满柴油，达到迅速供油的目的。开机后手油泵不再工作。正常工作状况下电磁阀不带电，燃油从油箱经粗滤器从 A 口进入电磁阀，从电磁阀 T 口出来经输油泵进入滤清器，过滤后的油通过电磁阀进入单体泵。当柴油机发生超速、油压过低等异常工作时，仪表监控系统向电磁阀输入电信号，使其油路换向。喷油泵的燃油从 B 口回到电磁阀，经过 T 口进入输油泵、滤清器，再从 P 口进入电磁阀，经 A 口流回燃油箱，达到停止供油的目的，使柴油机停车。 注意！！电磁阀接 24V 直流电源。每次开机前，应检查电磁阀，观察其动作是否正常。 电磁阀进口前应安装水份分离器和滤清器，滤清器过滤精度<图片>示例图11</图片>，以免堵塞、腐蚀其液压元件，影响阀的正常动作。 燃油供给过程中，燃油滤清器多余的燃油，经回油管又回到输油泵进油管。各单体泵及喷油器多余的燃油经过回油总管收集起来进入燃油冷却器，回到油箱中。 (单向阀油箱燃油冷却器单向阀手油泵单向阀滤清器回油回油A输油泵燃)<图片>示例图12</图片>(图6.1-1燃油系统流程图) 警告：高压油管内为高压燃油，操作人员应注意高压液体危及人身安全。 | L6200系列柴油机及发电机组使用维护手册.pdf-目 录-4、柴油机主要附件技术规格 燃油滤清器¦型式¦旋装式，纸质滤芯¦ ¦-¦-¦ ¦过滤精度（$\mu $m）¦5¦喷油泵¦型式¦电控单体泵¦ ¦-¦-¦ ¦柱塞直径 (mm)¦18¦ ¦柱塞行程 (mm)¦18¦喷油器¦型式¦多孔针阀式¦ ¦-¦-¦ ¦启喷压力 (MPa)¦28¦ ¦孔数$\times$孔径$\times$喷雾角度¦$8\times 0.355\times 150^{\circ}$¦输油泵¦型式¦齿轮式¦ ¦-¦-¦ ¦转速 (r/min)¦750¦ ¦压力 (MPa)¦0.6¦ ¦流量(m$^{3}$/h)¦1.1¦ ¦吸程 \(m\)¦2¦<图片>示例图13</图片>中国石油装备机油泵 ¦转速 (r/min)¦750¦ ¦-¦-¦ ¦流量 (m$^{3}$/h)¦1.55¦ ¦型式¦齿轮式¦ ¦油压 (kPa)¦300¦ 机油滤清器 ¦型式¦旋装式，纸质滤芯¦ ¦-¦-¦ ¦过滤精度（$\mu $ m）¦20¦ ¦旁通阀开启压力(kPa)¦200¦ 离心滤清器 ¦转子转速 (r/min)¦$\ge 5000$¦¦ ¦-¦-¦-¦ ¦通过能力 (m$^{3}$/h)¦$\ge 1.5$（油温$75\textcelsius$，压力 700 kPa）¦¦ ¦限压阀开启压力(kPa)¦250¦¦ 机油冷却器 ¦型式¦整体板式、水冷¦ ¦-¦-¦ 水泵 ¦转速 (r/min)¦2638¦ ¦-¦-¦ ¦扬程 (m.H20)¦17¦ ¦流量 (m$^{3}$/h)¦60¦ ¦型式¦闭式叶轮¦ 燃油冷却器 ¦型式¦光管式、水冷¦ ¦-¦-¦ 中国石油装备 <图片>示例图14</图片>电起动马达 ¦型号¦QDJ294G7¦ ¦-¦-¦ ¦工作电压¦DC24V¦ ¦转向¦顺时针（面向驱动端）¦ ¦最大功率 (kW)¦$\ge 11$¦ | 无召回片段 | 无召回片段 | 无召回片段
JC15D柴油机燃油系统的进油压力有什么要求？ | ≥0.5bar（绝对压力） | JC15D柴油机维护保养手册 第五章 第一节。 | 建议： 建议燃油系统的进油负压力≥0.5bar（绝对压力）。 | 我无法回答这个问题。请问您有其他关于设备维护或使用的问题吗？ | S190型柴油机说明书.pdf-第十三章 发动机的使用与维护-三、运转不均匀 ¦故 障 原 因¦排 除 方 法¦ ¦-¦-¦ ¦一）调速器故障¦¦ ¦调速器运动件磨损严重或卡滞¦检修或更换零件（详见调速器说明书）¦ ¦（二）喷油泵故障¦¦ ¦1. 燃油管路或喷油泵中有空气¦1. 排出燃油系统内空气¦ ¦2. 喷油器滴油、漏油或污堵¦2. 检修或更换喷油器偶件¦ ¦喷油器柱塞弹簧断裂或弹力不足¦3. 更换柱塞弹簧¦ ¦4. 喷油泵柱塞偶件卡死¦4. 更换柱塞偶件¦ ¦5. 喷油泵油量调节齿圈松动¦5. 调试供油量并紧固锁紧螺钉¦ ¦6. 齿杆与齿圈磨损严重¦6. 更换有关零件¦ ¦7. 齿杆卡滞不灵活¦7. 检修或更换单体泵¦ ¦8. 出油阀弹簧断裂或阀卡死¦8. 更换弹簧，检修出油阀偶件¦ <图片>示例图1</图片> 四、突然停车 ¦故 障 原 因¦排 除 方 法¦ ¦-¦-¦ ¦（一）燃油系统故障¦¦ ¦1. 燃油箱内无油¦1. 添加燃油¦ ¦2. 燃油中混有水¦2. 查明原因，更换燃油¦ ¦3. 燃油管路堵塞¦3. 疏通并清洗管路¦ ¦4. 燃油管路进气¦4. 查明原因，并排气¦ ¦（二）安全保护装置作用¦¦ ¦1. 机油压力低，停车装置发生作用¦1. 查明油压低的原因，并排除¦ ¦2. 柴油机超速运行，超速安全装置发生作用¦2. 查明超速原因，并排除¦ ¦（三）使用与保养¦¦ ¦1. 定时齿轮损坏¦1. 拆检并更换有关零件¦ ¦2. 负载突然大幅度增加¦2.避免突加负载¦ 五、飞车 ¦故 障 原 因¦排 除 方 法¦ ¦-¦-¦ ¦（一）调速器故障¦¦ ¦11. 拉杆螺钉或拉杆接头处销子松脱¦1. 重新调整后紧固¦ ¦12. 反应不灵敏¦2. 检查并修复¦ ¦13. 限位螺钉铅封开封¦3. 重新调整并铅封¦ ¦（二）使用与保养¦¦ ¦超速安全装置失灵¦检修电磁阀、转速传感器¦ 六、机油压力低 ¦故 障 原 因¦排 除 方 法¦ ¦-¦-¦ ¦（一）润滑系统故障1.调节阀卡死或压力调节不当¦1.检修并调整至规定压力¦ ¦2. 油底壳内缺油或油量不足¦2. 添加机油至规定油量¦ ¦3. 使用机油牌号不符合规定要求¦3. 更换合格机油¦ ¦4. 机油稀释¦4. 更换机油并查明原因予以排除¦ ¦5. 润滑系统泄漏¦5. 检修并更换有关零件¦ <图片>示例图2</图片> 中国石油装备 | S190型柴油机说明书.pdf-四、线 束-（五）发动机油、水、气路的安装要求 发动机外接管路必须清洁、畅通，线路排列有序、连接牢固、密封可靠。 1.燃油系统 柴油机提供的燃油系统从燃油进口A至燃油冷却器出口，如图6.1-1所示。用户需配置燃油箱、粗滤器及连接管路。 油箱 油箱应有足够的盛油容积，一般留有25%的富裕空间。油箱盛油容积计算公式如下： 127<图片>示例图3</图片> 千瓦<图片>示例图4</图片> 小时数（两次加油之间）<图片>示例图5</图片>1.25=_升。 在此基础上，油箱还应留出足够的膨胀体积，防止燃油在温度升高时膨胀外溢，一般情况下，膨胀体积为盛油容积的 5% 即可。此外，应油箱设有排气装置，以避免形成真空，防止空气进入燃油系统中。 油箱出口应高于底面120mm以上，以防止底部沉淀物进入柴油机。油箱底部应设置排污阀门，以便于定期清除底部污物。 回油管应从油箱顶部竖直伸入箱内，回油管出口靠近油面上方。为避免空气进入出油管，出油管出口和回油管进口的距离应不小于300mm。油箱油面应始终保持不低于发动机输油泵下方2m。如果日用油箱与柴油机的距离超过8m或者周围环境温度较低，则应采用直径较大的供油、回油管路，以保障供油充足。 用户在柴油机燃油进口前须安装一个水份分离器和粗滤器，用于去除大量的沉渣和水份。由于油箱和管路在制造、安装过程中会有杂质产生，所以精滤器是不可少的。 燃油供油和回油管路的直径应不小于柴油机的接头尺寸，管路及接头应强度高、密封性好、抗老化能力强，尽量平直，以防止泄漏和气泡产生。回油管压力应小于 34Kpa。回油管中可安装一个单向阀。 2.润滑系统 <图片>示例图6</图片> 柴油机用机油应贮存在清洁、封闭的油桶内，并经充分沉淀和严格滤清后，方可注入柴油机使用。 3. 冷却系统 L190系列发动机分为高温冷却系统和低温冷却系统。冷却系统流程图参见冷却系统章节。 注意！!每台柴油机冷却管路应自成系统，不允许几台柴油机共用一条管路，以防止一台柴油机出现故障会对其他柴油机产生不利影响，或防止相互争水。 若几台柴油机的冷却系统相互连接使用时，相互连接管路应装有隔离阀、水位低报警装置，出水管路应装有逆止阀。 柴油机连接的全部接头应采用挠性接头，在柴油机冷却管路最高处应接放气管。 4. 起动系统 L190系列柴油机采用气动马达起动方式。有关使用维护参见起动系统章节。 | S190型柴油机说明书.pdf-四、线 束-（五）发动机油、水、气路的安装要求 6.进气系统 (1)若柴油机安装在机房或机舱内，应考虑通风问题。由于自然通风效果较差，一般应采用强制通风。柴油机单机机房内所需空气循环量G的估算方法如下： <图片>示例图7</图片> 其中： G<图片>示例图8</图片>--柴油燃烧所需空气量，kg/h。 根据经验，在标定工况时，柴油机每输出有效功 1kW<图片>示例图9</图片> h 所需空气量为 7.5kg，所以<图片>示例图10</图片>。 式中，Pe--柴油机标定功率，kW。 G<图片>示例图11</图片>--柴油机排出辐射热所需空气量，kg/h。 <图片>示例图12</图片> 式中，<图片>示例图13</图片> Q<图片>示例图14</图片>--柴油机辐射散热量，kJ/h,一般为柴油总发热量的 3%<图片>示例图15</图片>5%，则 <图片>示例图16</图片> g<图片>示例图17</图片>-柴油消耗率， g/kWh <图片>示例图18</图片> 中国石油装备 Hu-柴油低热值， kJ/kg Q<图片>示例图19</图片>-设备附件散发热量，kJ/h。 <图片>示例图20</图片>-空气温差，k Cp-空气比热，kJ/kg<图片>示例图21</图片> k。 (2) 安装进气引管和进气滤清器时，应注意以下事项： 用户必须设置进气滤清器，以过滤进气中悬浮颗粒和减轻进气噪声，减少进气阀和缸副磨损，但所采用的滤清器阻力不得过大，以免影响柴油机的工作性能。 1) 进气引管和进气滤清器应单独设置支承，不得直接支承在柴油机进气总管上，或固定在柴油机其他部位，以免损坏柴油机部件。 2)柴油机均应设置独立的进气引管和滤清器，不得几台柴油机共用一条进气引管，避免相互干扰。 3) 进气引管不宜过长和过细，进气不足会导致增压器喘振、功率不足、油耗升高、烟度大、排温高等。 7. 电液调速器的安装 控制器到蓄电池、执行器、转速传感器的接线随机提供，用户应按照电液调速器使用说明书的要求接线。控制器安装应防潮、防震。 | 济柴牌6270ZLC& 8270ZLC柴油机使用维护手册.pdf-6270 机体底部视图及油水接口尺寸 检查 取样 <图片>示例图22</图片> 中国石油装备 如果要检查是否符合指定的技术规范和/或规定的交货文件，我们建议至少在质保期内，每个储油箱至少要保存一个最小量的燃油样品。为保证取样能够代表加注的燃油，取样需要从加油刚开始、一半时间以及加油快结束时分别从输油管中进行取样. 取样分析 与加注的重油不同，取样要经常从燃料仓储公司获取的样品，验证燃料库文件中说明的重油特征值也是必要的，如密度、粘度。若这些值与加注的重油值有偏差，就会增加重油分离机和预热设备的运行风险，不能实现正确设定的喷射粘度。 进气（燃烧气体）品质要求 概述 进气（燃烧气体）质量和状况对发动机输出功率影响很大，这一点不仅对大气状况很重要，而且空气中固体和气态物质的污染也很重要。进气中的矿物尘颗粒将导致磨损增加，而且化学/气态成分将加剧腐蚀。为此，要求对进气（燃烧气体）进行有效清洁和定期维护/清洁空滤器。设计进气系统时，一定要考虑到总压力降（滤清器、消音器、管系）不能超过 20mbar。 技术要求 空滤器后和/或增压器进口前的气体浓度不能超出表3-67中的限值要求。 | JC15发动机用共轨系统使用维护手册.doc-3、FCRS主要零部件 <br>-3.1 低压回路系统 <br>-3.1.3 油箱 油箱密闭的，但是柴油输出过多油面降低将产生真空度，低压油路进气，这会影响柴油机的正常启动。为此，可以在发动机的喷油器的回油管路口串联一个油箱吸气阀，以保证油箱在必要时能与大气相通。 油箱高度应与手动输油泵的高度基本相同，否则应该在燃油油箱至手动输油泵之间增加一单向闭锁阀，以避免对油泵产生气蚀。油箱回油管不得高出油箱的最低使用油面，防止油路中有空气；油箱进出油管内径不得小于8mm，防止进油不足（包括油箱封死、吸真空），回油不畅。油箱至输油泵的高度差不能超过1.5m，否则会影响供油。 | AG12V190电控柴油机使用维护手册.pdf-四、线束-一、柴油机起动困难或不能起动 ¦故 障 原 因¦排 除 方 法¦ ¦-¦-¦ ¦（一）起动系统故障¦¦ ¦1. 起动马达损坏¦修理或更换起动马达¦ ¦2. 起动齿轮啮合不良¦调整安装位置，保证正确啮合¦ ¦3. 气源压力不足¦充气至规定压力¦ ¦4. 贮气罐容积不够¦加大贮气罐容积¦ ¦5. 气动管系漏气¦排除漏气现象¦ ¦6. 继气器打不开¦拆检清洗，加适量润滑油¦ ¦7. 油控阀或气控阀失灵¦7. 拆检油控阀或气倥阀¦ ¦8.电器元件（起动开关、继电器）失灵¦8.检修或更换元件¦ ¦9.蓄电池充电不足¦9. 充电¦ ¦10.电器线路接触不良¦10.检修，重新连接¦ ¦11. 源导线截面小、线太长¦11.更换符合规定规格的导线¦ ¦（以上$3\sim 7$为气起动系统，$8\sim 10$为电起动系统）¦¦ ¦（二）燃油系统故障¦¦ ¦1. 缺燃油或燃油箱阀门未打开¦添加燃油，打开阀门¦ ¦2.燃油质量不符合要求或含有水¦2. 更换规定牌号、质量合格的燃油，排除油箱内的积水¦ ¦3.燃油箱安装位置过低¦3. 按规定要求装置燃油箱¦ ¦高压油管内有空气¦4. 松动高压油管与喷油器接杆处螺钉，排净管内空气¦ ¦5. 燃油系统内空气未排干净¦5. 排净燃油系统内空气¦ ¦6.燃油滤清器堵塞或旋阀未打开¦¦ ¦清洗燃油滤清器，打开旋阀 喷油器污堵或滴油、漏油¦7.清洗或更换喷油嘴偶件¦ ¦（三）进排气系统故障¦¦ ¦清理空气滤清器 空气滤清器滤芯污垢¦¦ ¦2.进气管道堵塞¦2.清理进气管道¦ ¦¦¦ ¦重新调整配气定时配气定时不对配研气门和气门座、更换活塞环或气缸垫 气门或活塞环、气缸垫处漏气¦¦ ¦（四）润滑系统故障¦¦ ¦预热机油 机油温度过低，粘度大2. 预供油泵供油压力不足¦2.控制气源压力或电池电量，检修预供油泵¦ ¦（五）使用与维护不当 充分暖机柴油机温度过低¦2.清除柴油机内的积炭、清洗喷油器¦ ¦2. 长时间连续怠速运转¦¦ <图片>示例图23</图片> 中国石油装备 | 3000系列柴油机使用维护手册.pdf-四 柴油机的运转和停车-一、柴油机起动困难或不能转动 ¦故 障 原 因¦排 除 方 法¦ ¦-¦-¦ ¦（一）起动系统故障¦¦ ¦1.起动马达损坏¦修理或更换起动马达 换起动马达齿轮，保持正常啮合 充气至规定压力 加大贮气罐容积 排除漏气现象 拆检清洗，加适量润滑油¦ ¦2.起动齿轮啮合不良¦¦ ¦3. 气源压力不足¦¦ ¦4. 贮气罐容积不够¦¦ ¦5. 气动管系漏气¦¦ ¦继气器打不开¦¦ ¦7. 油控阀或气控阀失灵¦7. 拆检油控阀或气位阀¦ ¦8. 电器元件（起动开关、继电器）失灵¦8.检修或更换元件¦ ¦9. 蓄电池充电不足¦9. 充电¦ ¦10. 电器线路接触不良¦10.检修重新连接¦ ¦11. 电源导线截面小、线太长¦11. 更换符合规定规格的导线¦ ¦（以上$3\sim 7$为气起动系统，8$\sim$10为电起动系统）¦¦ ¦（二）燃油系统故障¦¦ ¦1.缺燃油或燃油箱阀门未打开¦添加燃油，打开阀门，打开燃油保护阀开关¦ ¦2.燃油质量不符合要求或含有水¦2.更换规定牌号燃油，排除油箱内积水¦ ¦3.燃油箱安装位置过低¦按规定要求装置燃油箱 用手油泵泵油，排净管内空气¦ ¦4. 高压油管内有空气¦¦ ¦5.燃油系统内空气未排干净¦5.排净燃油系统内空气¦ ¦6.燃油滤清器堵塞或旋阀未打开¦清洗燃油滤清器，打开旋阀 清洗或更换喷油器偶件¦ ¦7.喷油器污堵或滴油、漏油¦¦ ¦8.供油提前角不对¦8.调整齿杆处调节螺钉¦ ¦9. 油量调节齿杆卡住，齿杆不在加油位置¦9.检修或更换单体泵¦ ¦10. 超速断燃油装置没回位¦10.打开燃油阀¦ ¦（三）进排气系统故障 空气滤清器滤芯污堵¦清理空气滤清器清理进气管道重新调整配气定时¦ ¦2.进气管道堵塞¦¦ ¦3.配气定时不对¦4. 研修气门、更换活塞环或气缸垫¦ ¦4.气门或活塞环、气缸盖处漏气¦¦ （四）润滑系统故障 1.机油温度过低，粘度大 2. 气动预供油泵供油压力不足 （五）使用与维护不当 柴油机温度过低 2. 长时间连续怠速转动 3. 防爆装置阀门未打开 预热机油 2.控制气源压力，检修预供油泵 充分暖机 2. 清除柴油机内积炭 3. 打开防爆装置阀门 | 无召回片段 | 无召回片段 | 无召回片段
JCA15T型发动机压力再循环阀功能？ | 在发动机急减速过程中，通过将增压后的高压气体释放到增压前或大气中，使增压后气体压力下降，防止增压器喘振的一款机械阀。 | JCA15T型发动机使用维护手册 第七章燃气系统 二、压力再循环阀 | 在发动机急减速过程中，通过将增压后的高压气体释放到增压前或大气中，使增压后气体压力下降，防止增压器喘振的一款机械阀。压力再循环阀进气口必须安装在中冷器和燃料混合装置（形成可燃混合气的装置）之间的管路上。 | 我无法回答这个问题。请问您有其他关于设备维护与保养方面的问题吗？ | JC15发动机用共轨系统使用维护手册.doc-3、FCRS主要零部件 <br>-3.4 喷油器总成 共轨喷油器根据ECU发出的信号，将高压油轨中的加压燃油以最佳的喷射定时、喷射量、喷射率和喷射方式喷射到发动机燃烧室中。 FCRS选用1112010-CR0-JC00（EI3A65）型喷油器总成，主要包括喷油器线束（也称电磁铁延长线）、防尘盖、压块套筒、喷油器本体等零部件，其基本结构如下图3.15所示。 <图片>示例图1</图片> **图****3.15** **喷油器总成结构图** <图片>示例图2</图片> **图****3.16** **喷油器实物外形图** FCRS所用电控喷油器使用控制阀和节流孔对燃油喷射进行控制。控制阀对压力室中的压力进行控制，从而对喷射的开始和结束进行控制。通过节流孔可以限制喷油嘴打开的速度来控制喷射率。压力室的压力通过控制活塞传递到针阀来控制喷油嘴的打开和关闭，当喷油嘴针阀打开时，喷油嘴将燃油雾化并进行喷射，喷油器内部结构原理如下图3.17所示。 <图片>示例图3</图片> **图****3.17** **喷油器工作原理** 喷油器详细技术规格参数见表3.8。 **表****3.8** **喷油器参数** ¦ 项目 ¦ 参数 ¦ ¦ --- ¦ --- ¦ ¦ 电磁阀型式 ¦ 高速开关式电磁阀 ¦ ¦ 峰值,一级、二级保持电流 ¦ 24A、16A、8A ¦ ¦ 最高许用喷射压力 ¦ 165 MPa ¦ ¦ 最小稳定喷油量 ¦ 1.5 mm3/shot ¦ ¦ 标定工况喷油一致性 ¦ &lt;4% ¦ | JC15发动机用共轨系统使用维护手册.doc-3、FCRS主要零部件 <br>-3.3 高压油轨总成 <br>-<img src="/proxyApi/flames-docqa/doc/semantic-doc/document/preview?filePath=TOSS_VjowMixCTjpvcGVuLE9OOmN6TTZMeTlsT0RVellUTXpNUzAyTlRSakxUUXdaR010T1dJM09DMHhNbU00T1Rka1pqUmtNVGN2WlRjMFpqQXpPV0l0WlRRNU5DMDBZbVk0TFRoaE1UWXRNbVZtTW1KaU1tRmpZekprTHpBMk0yWTRNbUk1TWpkak1qUmpOekZoWWpJd05XVXlaVEF4WkRnNE9URTNMMmx0Wnk4MVkyTXdabUptTnpjNVpHUTBOR1psT1RkaE4yWXlORFkyT0RFNFkyRmhaaTV3Ym1jPQ==_TOSS" width="144" height="5" alt="" style=""> 3.3.2高压油轨总成（1129110-CR1-JC00） 1129110-CR1-JC00型高压油轨结构如下图3.13所示。 <图片>示例图4</图片> **图****3.13 1129110-CR1-JC00****型高压油轨结构示意图** 本型号高压油轨总成的一端为限压阀部件，开启压力根据产品设定，另一端为压力传感器。高压油轨总成上有8个进出油孔，高压供油泵产生的高压燃油可通过高压油管的任意2个进出油孔进入高压油轨总成，其余6个进出油孔通过高压油管分配给各缸喷油器。其部分技术参数如表3.7所示。 **表****3.7 1129110-CR1-JC00****型高压油轨参数** ¦ 项目 ¦ 参数 ¦ ¦ --- ¦ --- ¦ ¦ 限压阀开启压力 ¦ 220-235MPa（允许开启次数不超过50次） ¦ ¦ 工作压力 ¦ 140MPa ¦ ¦ 最高压力 ¦ 180MPa ¦ | JC15发动机用共轨系统使用维护手册.doc-3、FCRS主要零部件 <br>-3.2 直列式高压供油泵 <br>-3.2.1 高压供油泵主要参数 FCRS选用1111010-CR0-JC00（EP3A10）型高压供油泵，主要由泵油部件、挺柱体部件、凸轮轴部件、进油计量阀部件、低压输油泵部件、轴承盖板和泵体部件等组成。其主要零部件及结构如下图所示。 共轨系统中高压供油泵通过电子控制单元（ECU）对比当前轨压（由轨压传感器采集到）与目标设定轨压控制进油计量阀开度，以闭环反馈控制方式来实现轨压精确控制的目的。 <图片>示例图5</图片> **图****3.6** **供油泵结构图** <图片>示例图6</图片> **图****3.7** **供油泵实物外形图** 1111010-CR0-JC00高压供油泵基本参数如表3.4所示。 **表****3.4****高压供油泵参数** ¦ 供油泵特性参数 ¦ 缸数：2缸 凸轮形式：三作用对称式 油量控制方式：常闭型进油计量阀 输油泵形式：增速外啮合齿轮 润滑方式：机油润滑 速比：4:3（发动机:泵） ¦ ¦ --- ¦ --- ¦ ¦ 供油泵性能参数 ¦ 额定工作压力：180MPa 最大工作压力：200MPa 最高额定转速：1200r/min 最高空转转速：1350r/min @ p&lt;120MPa 长时间超速：1450r/min @ 全寿命累计运行≤250h，p&lt;30MPa 短时间超速：1480r/min @ 全寿命累计运行≤1h 旋向：顺时针 @ 从驱动端看 ¦ | JC15发动机用共轨系统使用维护手册.doc-3、FCRS主要零部件 <br>-3.3 高压油轨总成 <br>-3.3.1 高压油轨总成（1129110-CR0-JC00） 1129110-CR0-JC00型高压油轨结构如下图3.11所示。 <图片>示例图7</图片> **图****3.11 1129110-CR0-JC00****型高压油轨结构示意图** <图片>示例图8</图片> **图****3.12 1129110-CR0-JC00****型高压油轨实物图** 本型号高压油轨总成的一端为限压阀部件，开启压力根据产品设定，另一端为压力传感器。高压油轨上方安装有六个相同的限流器部件，每一个限流器部件通过高压油管和发动机每一缸喷油器相连，同时，在高压油轨的下部还有两个接头，高压供油泵产生的高压燃油通过高压油管从接头进入高压油轨总成。其部分技术参数如表3.6所示。 **表****3.6 1129110-CR0-JC00****型高压油轨参数** ¦ 项目 ¦ 参数 ¦ ¦ --- ¦ --- ¦ ¦ 限压阀开启压力 ¦ 180MPa-200MPa（允许开启次数不超过50次） ¦ ¦ 工作压力 ¦ 140MPa ¦ ¦ 最高压力 ¦ 165MPa ¦ | 16V2632T天然气发动机使用维护手册_-.pdf-目 录-气缸盖中间体-2.4 系统-2.4.2 润滑系统-2.4.2.2 调节阀 表2-12润滑系统控制阀 ¦序号¦名称¦安装部位¦开启压力 (kPa)¦功能¦ ¦-¦-¦-¦-¦-¦ ¦1¦单向阀¦前端罩壳¦30¦防止预供油时机油经机油泉流回油底壳。并避免机油泉的供油由预供油通道泄漏。¦ ¦2¦主油道调压阀¦机油滤清器滤座¦410-450¦防止主油道油压过高，确保润滑系统安全。¦ ¦3¦机油调温阀¦前端罩壳内¦$65.5\textcelsius$开启$74\textcelsius$全开¦通过调节大小循环，控制机油温度在规定范围。¦ | 济柴牌6270ZLC& 8270ZLC柴油机使用维护手册.pdf-6270 机体底部视图及油水接口尺寸-2.4.6.3线束布局-2.4.6.4远传面板（用户选用） 2.4.6.6电子监控系统安保测试 发动机开机之前需要对电子监控系统的安全保护功能进行测试，以保证发动机安全可靠运行。 安保测试一般要求对能够触发电子监控系统报警及停机的功能都需要测试，需要测试的信号类型一般分为以下几种： <图片>示例图9</图片> 开关量信号：目前监控仪的开关量报警信号均为无源常开，闭合报警，安保时只需 将信号终端的两根线短接即可，若报警触发，则说明该功能起效。 频率信号：发动机转速和增压器转速信号均为频率信号，使用信号发生器输出模拟 频率信号（若信号发生器具有频率/转速转换功能，则齿数需设置，发动机转速齿数 应设置为291,增压器转速齿数设置为2,则信号发生器可自动换算设置转速应输出 的频率值）给监控仪，当转速超出设定报警限值时，若报警触发，则说明该功能起 效。 PT100 信号：本电子监控系统所选的温度传感器（除排温）和轴承温度传感器信号 类型均为 PT100,使用信号发生器输出模拟电阻信号或者使用电阻箱输出电阻信号 给监控仪，根据 PT100 热电阻温度对照表可以查看电阻值对应的温度值，当温度超 出设定报警限制时，若报警触发，则说明该功能起效。 毫伏信号：排温传感器（单缸和涡前）信号类型为K型热电偶，使用信号发生器输 出模拟毫伏信号，根据K型热电偶温度对照表可以查看毫伏值对应的温度值，当温 度超出设定报警限制时，若报警触发，则说明该功能起效。 4-20mA信号：本电子监控系统所选的压力传感器为压力变送器，信号类型均为 4-20mA信号，只是4-20mA对应量程不同，使用信号发生器输出无源电流信号，注 意压力传感器为三线制，模拟信号时传感器电源线与监控仪保持接线状态，信号发 生器的输出分别接传感器的信号线和地线，根据4-20mA和量程的线性对应关系，可 以计算出不同电流信号对应的压力值，当压力超出设定报警限制时，若报警触发， 则说明该功能起效。 注意：压力传感器的安保测试，需要发动机具有发动机转速信号（转速大于300rpm），才可触发压力超限报警；另外超限停机功能，也需要具有发动机转速信号才能触发停机命令。 <图片>示例图10</图片> 中国石油装备 | L20V190系列闭环电控瓦斯发动机及发电机组使用维护手册2022版.pdf-目录-第六章 维护与保养-6.1 维护工具-6.1.3 液压拉仲器维护保养-6.1.3.1 H578_021 型液压拉伸器的使用方法 1)连接好液压油管，并检查液压油是否充足。 2）装好主轴承盖，将主轴承螺母旋到主轴承螺栓上并旋到底，但不用旋紧。 3) 将拉伸器放在主轴承盖上，把拉伸套装在主轴承螺栓上，用拨杆旋动拉伸套使活塞下行到底为止，并回旋$0.5\sim 1$ 圈。把测量芯轴放入拉伸套内，在测量芯轴上打百分表并调零（用于测量螺栓的轴向伸长量）。 4)插上电源，打开开关，旋动手柄预拉。旋开拉伸器处放气油塞放气，待空气排净后加压，预拉过程中不旋紧主轴承螺母，当油压升至 46 MPa 时，百分表的读数应为$1.5\sim$1.55mm。卸压后，百分表的变化应在 0.05mm 以内，若变化太大则检查百分表是否装好，调整后使百分表回零。 5)加压拉伸：旋动手柄均匀加压，在压力上升时，用旋杆旋动螺母，待压力上升到 46 MPa时，保持压力在$46\pm 1$ MPa，用拨杆旋紧主轴承螺母，百分表的读数应为$1.5\sim 1.55mm$。卸压。卸压后百分表的读数应为$1.1\sim 1.25mm$。当油压升至 46 MPa 时，用旋动手柄来调整压力的方法不容易控制，这时可采用另外一种方法，具体为：边增压边调整液压装置侧面的调压螺钉，当调至使用压力后，将调压螺钉锁紧，然后将调压手柄调至最大位置，此时油压即为规定压力；断掉液压泵电源，此时压力保持不变，旋紧螺母后再卸压。这种方法能保证压力的准确性。压力上升到 46 MPa 时，能保持压力，下次使用时不用再次调压。 $\copyright$济柴 <图片>示例图11</图片> 中国石油装备 维护与保养 6)卸下拉伸器，拉伸下一对主轴承螺栓，百分表调零一预拉一卸压后百分表再调零-拉伸，重复上述操作。 H578-034 型液压拉伸器的使用方法与 H578-021 型类似，不同之处是：气缸盖螺栓液压拉伸器有 4 个活塞；气缸盖螺栓轴向拉力为 380kN、油表压力为$45\pm 1$MPa；百分表的读数因放置位置不同而变化，保持四个表的读数均衡即可。 | 无召回片段 | 无召回片段 | 无召回片段
JCA15T型发动机曲轴箱防爆阀开启压力？ | 10kPa（表压） | JCA15T型发动机使用维护手册 第二章机体部件 四 防爆阀分部件 | 在机体左侧，曲轴箱防爆阀安装在飞轮罩壳上，其作用为：当曲轴箱内气压高于10kPa（表压）时，防爆阀就会自动打开、泄压，确保曲轴箱零件免遭损坏及人身安全 | JCA15T型发动机曲轴箱防爆阀的开启压力为0.1±20% bar，关闭压力为0.08±20% bar。 | 16V2632T天然气发动机使用维护手册.pdf-2.3.1 机体部件 2.3.1.2 主轴瓦 采用铝锡双层合金高强度轴瓦，具有很强的承载能力和可靠性。 2.3.1.3 曲轴止推片 限定曲轴轴向位移的止推片，布置在第一档主轴承盖上。 <图片>示例图1</图片> 2.3.1.4 前端罩壳 260 系列发动机齿轮罩壳是一种功能高度集成的多功能罩壳，内部布置高、低温水泵、机油泵、机油调温阀和冷却水调温阀；以及机油、高、低温水等功能管路，结构比较复杂。 合理布置机油滤清器、机油冷却器、机油调温阀等零部件，以保证品质合格的机油进入主机。同样，在高、低温水路相关位置有调温阀用以控制高低温水的温度。齿轮罩壳整体模块化设计使整机更加整洁美观、空间紧凑. 前端罩壳安装在机体自由端端面上，兼具保护和密封柴油机齿轮传动系统和曲轴自由端外伸轴、固定和支撑柴油机附件。 <图片>示例图2</图片>(图2-11前端罩壳部件图) 2.3.1.5 后端罩壳 后端罩壳安装在机体功率输出端端面上，密封曲轴功率端外伸轴。 该罩壳上安装有增压器、中冷器、启动马达、盘车装置等功能部件。 罩壳与曲轴间安装有骨架油封和飞轮油封密封环，用以防止机油沿轴向泄漏；罩壳内布置有高低温水进出回路，与中冷器组成冷却系统的一部分；同时布置有对增压器轴承进行润滑的进出滑油回路；后端罩壳两个中冷器之间有气腔，与曲轴箱连通，外部安装呼吸器。 2-12 图上部是进出后端罩壳的高低温水管路，其中水管 2 是中冷器低温水进水管，水管3 是中冷器低温水出水管，水管 4 有两根，是 AB 侧中冷器高温水进水管，水管 1 是中冷器高温水出水管。 (1234)<图片>示例图3</图片>(图2-12后端罩壳冷却水管图)2.3.1.6 机体侧盖在机体的每个侧面采用三个侧盖，材料采用铸铝，自下而上依次为曲轴箱观察盖、凸轮轴观察盖及水套盖板。曲轴箱观察盖密封曲轴箱，A 侧曲轴箱观察盖安装油雾探测器，B 侧曲轴箱观察盖安装防爆阀，凸轮轴观察盖密封凸轮轴腔，水套盖板用于防护预燃管系、预喷阀、水套及气缸盖等部件。曲轴箱观察盖和凸轮轴观察盖上安装 O 型圈，用于密封曲轴箱的润滑油。侧盖外形设计平整紧凑，不仅可以获得较好的外形效果，而且对现场操作人员起到安全保护作用。<图片>示例图4</图片><图片>示例图5</图片>(图2-13机体侧盖与曲轴箱防爆阀)2.3.1.7 防爆阀曲轴箱设置防爆阀防止曲轴箱内聚集的可燃性气体发生爆炸，其具有释放压力和灭火焰的功能，并在释放压力后可以自动关闭。曲轴箱防爆阀为翅片式布置，在发动机B侧曲轴箱观察盖上，防爆阀开启压力为0.1$$\pm$$20%bar,关闭压力0.08$$\pm$$20%bar。 (国燃)<图片>示例图6</图片>(图2-14曲轴箱防爆阀)中国石油装备<图片>示例图7</图片> | 16V2632T天然气发动机使用维护手册.pdf-目 录-2.4.5 气起动系统-2.4.7 安全防爆系统 2.4.7.1 曲轴箱安全防保措施 2.4.7.1.1 曲轴箱通风装置 曲轴箱通风装置置于发动机后端罩壳，出口处应引向厂房外并处于高处（或其他对于含可燃气体的收集装置），管路的布置应能保证气体流动畅通，使曲轴箱内可能混有的可燃气体的废气能及时排出。曲轴箱通风装置如图2-86： <图片>示例图8</图片>(图2-86曲轴箱通风装置) 2.4.7.1.2 曲轴箱安全防爆阀 曲轴箱安全防爆阀安装在发动机B侧曲轴箱盖板上，共8个，泄爆面积为95cm<图片>示例图9</图片> ,曲轴箱安全防爆阀如图2-87所示： <图片>示例图10</图片> (\phi1105333)<图片>示例图11</图片>(图2-87曲轴箱防爆阀) 采用轻质阀片并具备低响应压力的特点，阀门能够在爆炸发生几分之一秒内做出响应，并利用其内置的消焰器确保无焰泄减压。爆炸发生后，防爆阀能够立即关闭并密封，从而降低二次爆炸的风险。 安装时螺栓的最大扭矩为60Nm，并且6个螺栓应一次三对角预紧。 在正常工况下，不应出现机油渗漏现象。当由于异常原因导致曲轴箱内可燃气体出现爆燃时，曲轴箱压力急剧升高，使防爆阀自动打开，起了泄压作用，防止发动机损坏。防爆阀复位后，应查找原因，消除爆燃现象。 2.4.7.1.3曲轴箱轴承温度监测 发动机电子监控系统配置有主轴承温度传感器和止推轴承温度传感器，用于实时监测发动机主轴承和止推轴承的温度。轴承温度传感器安装在主轴承盖和止推轴承盖上，监测信号传送至电子监控系统，并在控制柜人机操作面板上实时显示温度值。当轴承温度过高超过保护限值时，发动机控制系统会出现报警指令，进一步甚至会激活停机指令。 | 16V2632T天然气发动机使用维护手册_-.pdf-目 录-2.4.6.2 结构布置-2.4.7 安全防爆系统 2.4.7.1 曲轴箱安全防保措施 2.4.7.1 曲轴箱通风装置 曲轴箱通风装置置于发动机后端罩壳，出口处应引向厂房外并处于高处（或其他对于含可燃气体的收集装置），管路的布置应能保证气体流动畅通，使曲轴箱内可能混有的可燃气体的废气能及时排出。曲轴箱通风装置如图2-86： <图片>示例图12</图片>(图2-86曲轴箱通风装置) <图片>示例图13</图片> 中国石油装备 2.4.7.1.2 曲轴箱安全防爆阀 曲轴箱安全防爆阀安装在发动机B侧曲轴箱盖板上，共8个，泄爆面积为95cm<图片>示例图14</图片>，曲轴箱安全防爆阀如图2-87所示： (\phi1105333)<图片>示例图15</图片>(图2-87曲轴箱防爆阀) 采用轻质阀片并具备低响应压力的特点，阀门能够在爆炸发生几分之一秒内做出响应，并利用其内置的消焰器确保无焰泄减压。爆炸发生后，防爆阀能够立即关闭并密封，从而降低二次爆炸的风险。 安装时螺栓的最大扭矩为60Nm，并且6个螺栓应一次三对角预紧。 在正常工况下，不应出现机油渗漏现象。当由于异常原因导致曲轴箱内可燃气体出现爆燃时，曲轴箱压力急剧升高，使防爆阀自动打开，起了泄压作用，防止发动机损坏。防爆阀复位后，应查找原因，消除爆燃现象。 2.4.7.1.3 曲轴箱轴承温度监测 发动机电子监控系统配置有主轴承温度传感器和止推轴承温度传感器，用于实时监测发动机主轴承和止推轴承的温度。轴承温度传感器安装在主轴承盖和止推轴承盖上，监测信号传送至电子监控系统，并在控制柜人机操作面板上实时显示温度值。当轴承温度过高超过保护限值时，发动机控制系统会出现报警指令，进一步甚至会激活停机指令。 | 16V2632T天然气发动机使用维护手册_-.pdf-目 录-2.3零件/部件-2.3.1.6 机体侧盖 在机体的每个侧面采用三个侧盖，材料采用铸铝，自下而上依次为曲轴箱观察盖、凸轮轴观察盖及水套盖板。曲轴箱观察盖密封曲轴箱，A 侧曲轴箱观察盖安装油雾探测器，B 侧曲轴箱观察盖安装防爆阀，凸轮轴观察盖密封凸轮轴腔，水套盖板用于防护预燃管系、预喷阀、水套及气缸盖等部件。曲轴箱观察盖和凸轮轴观察盖上安装 O 型圈，用于密封曲轴箱的润滑油。侧盖外形设计平整紧凑，不仅可以获得较好的外形效果，而且对现场操作人员起到安全保护作用。 <图片>示例图16</图片>(图2-13机体侧盖与曲轴箱防爆阀) <图片>示例图17</图片> 2.3.1.7 防爆阀 曲轴箱设置防爆阀防止曲轴箱内聚集的可燃性气体发生爆炸，其具有释放压力和灭火焰的功能，并在释放压力后可以自动关闭。曲轴箱防爆阀为翅片式布置，在发动机B侧曲轴箱观察盖上，防爆阀开启压力为<图片>示例图18</图片>bar,关闭压力<图片>示例图19</图片>bar。 (2928)<图片>示例图20</图片>(图2-14曲轴箱防爆阀) 2.3.2 轴系部件 轴系部件也叫曲柄连杆机构，其主要功用是将活塞的往复运动转变为曲轴的旋转运动，同时将作用于活塞上的力转变为曲轴对外输出的转矩，以驱动其输出机构的旋转。 曲柄连杆机构由曲轴飞轮组、活塞连杆组、减震器等部件组成。 2.3.2.1 曲轴飞轮组 曲轴的功用是把活塞、连杆传来的气体力变为转矩，用以驱动输出机构以及发动机自身的配气机构和相关辅助设备。 曲轴飞轮组构造如图2-15,在曲轴飞轮端，依次装配有飞轮、齿圈、飞轮端主齿轮，在曲轴减震器端，装配有减震器端主齿轮。 <图片>示例图21</图片> 中国石油装备 (2\cdot5361141)<图片>示例图22</图片>(图2-15曲轴飞轮组件) 1 飞轮 2 齿圈 3 飞轮端主齿轮 4 曲轴 5 平衡块 6 减震器端主齿轮 曲轴由合金结构钢经全纤维锻造而成，中段是由 8 个曲拐按照 90 度夹角排列构成。每个曲拐由主轴颈、连杆轴颈、曲柄和平衡块等构成。曲轴的飞轮端装有主齿轮，主齿轮为分体结构。曲轴的前后端面均有联接螺栓孔，分别用于安装减振器及飞轮。 | JC15发动机用共轨系统使用维护手册.doc-3、FCRS主要零部件 <br>-3.3 高压油轨总成 <br>-<img src="/proxyApi/flames-docqa/doc/semantic-doc/document/preview?filePath=TOSS_VjowMixCTjpvcGVuLE9OOmN6TTZMeTlsT0RVellUTXpNUzAyTlRSakxUUXdaR010T1dJM09DMHhNbU00T1Rka1pqUmtNVGN2WlRjMFpqQXpPV0l0WlRRNU5DMDBZbVk0TFRoaE1UWXRNbVZtTW1KaU1tRmpZekprTHpBMk0yWTRNbUk1TWpkak1qUmpOekZoWWpJd05XVXlaVEF4WkRnNE9URTNMMmx0Wnk4MVkyTXdabUptTnpjNVpHUTBOR1psT1RkaE4yWXlORFkyT0RFNFkyRmhaaTV3Ym1jPQ==_TOSS" width="144" height="5" alt="" style=""> 3.3.2高压油轨总成（1129110-CR1-JC00） 1129110-CR1-JC00型高压油轨结构如下图3.13所示。 <图片>示例图23</图片> **图****3.13 1129110-CR1-JC00****型高压油轨结构示意图** 本型号高压油轨总成的一端为限压阀部件，开启压力根据产品设定，另一端为压力传感器。高压油轨总成上有8个进出油孔，高压供油泵产生的高压燃油可通过高压油管的任意2个进出油孔进入高压油轨总成，其余6个进出油孔通过高压油管分配给各缸喷油器。其部分技术参数如表3.7所示。 **表****3.7 1129110-CR1-JC00****型高压油轨参数** ¦ 项目 ¦ 参数 ¦ ¦ --- ¦ --- ¦ ¦ 限压阀开启压力 ¦ 220-235MPa（允许开启次数不超过50次） ¦ ¦ 工作压力 ¦ 140MPa ¦ ¦ 最高压力 ¦ 180MPa ¦ | S8200船用天然气发动机操作手册.pdf-目 录-2、手摇机油泵的安装（用户现场安装）-2、减压阀压力设定 4.2.4.9 曲轴箱防爆装置 曲轴箱防爆装置通过两个部分实现，即曲轴箱可燃燃气探测装置及阻火器。通过曲轴箱燃气探测装置对曲轴箱内的气体进行监测，当曲轴箱内有微量可燃气体时即发出报警信号，该装置安装于呼吸器出口的管路上；阻火器安装于管端，其目的是阻止火焰传播；呼吸器出口到阻火器需用户现场安装。安装示意图如图 4.2-22 所示。 从阻火器出口到室外的管路连接需用户按船规要求自行设计安装，管线的布置应达到气流畅通，管线出口应设在高处。 发动机安装与调整 <图片>示例图24</图片> 中国石油装备 (济柴可燃气体探测器阻火器减振器端飞轮端情化阀呼吸器(3缸曲轴箱)<图片>示例图25</图片>(图4.2-22曲轴箱燃气探测装置及阻火器安装示意图) 4.2.4.10 曲轴箱情化装置 曲轴箱情化装置安装于发动机左侧第 5 观察盖上，作用是：在打开曲轴箱之前，通过该装置通入情化气体对曲轴箱进行情化，以保证安全。如图 4.2-23 所示。 (情化气体飞轮端面减振器端面)<图片>示例图26</图片>(图4.2-23曲轴箱情化装置安装位置示意图) 情化装置使用时，先将其顶盖拆下，其内面接口可与 1 英寸法兰连接。当接好情化气体管路后，旋转左侧的旋钮，使其达到开启状态（见图4.2-24），此时情化气体即可通过情化装置充入曲轴箱内对其进行情化。充气时间大约为 5 分钟左右。曲轴箱情化完毕，先关闭旋钮，再盖好顶盖。 <图片>示例图27</图片>济柴 <图片>示例图28</图片> 中国石油装备 发动机安装与调整 (关闭状态开启状态开启状态)<图片>示例图29</图片>(图4.2-24情化装置旋钮的开启与关闭) | 无召回片段 | 无召回片段 | 无召回片段 | 无召回片段
JCA15T型发动机气缸盖螺栓拧紧扭矩？ | 气缸盖螺栓初始扭矩为130Nm±10Nm，旋紧后再依次旋转角度120°+90°。 | JCA15T型发动机使用维护手册 第二章机体部件 五 主重要零部件（三）气缸盖螺栓 | 气缸盖螺栓初始扭矩为130Nm±10Nm，旋紧后再依次旋转角度120°+90°。一个气缸盖使用6个螺栓固定，而其中3个位于气缸盖上罩壳内部的螺栓在接近螺栓头部有一个环槽，该环槽中安装有一个O形橡胶圈，起密封机油的作用。安装这3个螺栓时，应在螺纹和O形橡胶圈表面涂以润滑油，以免较大的扭矩损伤螺纹及胶圈。气缸盖螺栓在塑性区使用，拆装缸盖时气缸盖螺栓不得再次使用，必须更换新螺栓。 | JCA15T型发动机气缸盖螺栓的拧紧扭矩为$210\sim 250N·m$。在操作过程中，请确保遵循安全操作规程以避免任何潜在的危险。 | 190系列柴油机使用维护手册.pdf-特 别 提 示-四、柴油机主要技术数据-（一）190 系列柴油机主要调整数据 （四）主要螺栓、螺母扭矩 ¦项 点¦扭 矩(Nm)¦说 明¦ ¦-¦-¦-¦ ¦主轴承螺母¦$1177\sim 1373$¦或以 490Nm 扭矩旋紧，再转$60^{\circ}\sim$75$^{\circ}$，即六角螺母一个扁方或稍多一些¦ ¦气缸盖螺母¦$314\sim 353$¦按交叉顺序，以 40、80、160、314$\sim$353Nm，分四次均匀旋紧¦ ¦连杆螺栓¦$245\sim 265$¦以 60、120、$245\sim 265$ Nm 分三次均匀旋紧¦ ¦曲轴平衡块螺栓¦$539\sim 588$¦以]150、300、$539\sim 588$ Nm分三次均匀旋紧¦ ¦减震器安装螺栓¦$147\sim 196$¦¦ ¦飞轮固定螺栓¦$250\sim 280$¦¦ ¦喷油泵出油阀紧座¦$137\sim 147$¦¦ ¦喷油头紧帽¦$58.8\sim 78.4$¦¦ ¦喷油泵齿轮联轴器紧固螺栓¦$59\sim 69$¦¦ <图片>示例图1</图片> 中国石油装备 （续） ¦项 点¦¦扭 矩(Nm)¦说 明¦ ¦-¦-¦-¦-¦ ¦气马达离合器锁紧螺母¦¦$245\sim 284$¦¦ ¦增压器转子轴锁紧螺母¦SJ160 系列¦$52\sim 56$¦¦ ¦¦J170 系列¦$50\sim 60$¦¦ ¦¦20GJ系列¦$70\sim 90$¦¦ ¦半开式叶轮水泵背帽螺母¦¦$98\sim 117.6$¦¦ ¦闭式叶轮水泵背帽螺母¦¦$147\sim 176$¦¦ | S190型柴油机说明书.pdf-目 录-三、气缸盖部件 （一）气缸盖部件的使用与维护： <图片>示例图2</图片>(图2.3-2配研气门密封面) (1.5)<图片>示例图3</图片>(图2.3-3气门密封锥面的配合) 研磨后应用涂色法检查密封带，方法是：用棉纱擦净气门与气门座表面，然后在气门座或气门密封锥面上均匀地涂一层红丹粉，轻轻地将气门装入气门导管中，用手压住气门座面使其转动1/8-1/4 圈，迅速提起气门，观察气门与气门座的着色情况。正常的配合应在密封锥面上出现一道1-1.5mm 宽的均匀、连续地接触带，如图 2.3-3 所示。 （2）气门座的铰削。当气门座面出现较严重的磨损凹痕或麻点时，以及密封带过宽影响密封 <图片>示例图4</图片> 效果时，可采用较削进行修复。方法是： a、先用气门锥角相同的锥度较刀较削气门座孔。如图2.3-4所示。 b、铰削后再进行配研，并检测配合带宽度和气门下陷深度。 c、若较削后配合带宽度太宽时，可用适宜的铰刀将过宽的气门座面去掉一部分，如图2.3-5所示，然后再进行配研，直至符合规定要求。 (3) 若检查气门下陷太深而影响气门密封时，应更换气门座。 <图片>示例图5</图片>(图2.3-4铰削气门座圈) (75^{\circ})<图片>示例图6</图片>(图2.3-5修整气门座配合带) （二）气缸盖部件装配注意事项 气缸盖所有零件经清洗并检查合格后，特别是气门与气门座的配合应符合要求，方可进行组装。装配时应注意以下事项： (1) 安装气门组件时，一定要按气门装配标记对号入座，不得随意调换。 (2)更换摇臂衬套时，应采用冷装。严禁采用硬碰的方法将其压入。 注意！!应使衬套上的油孔与摇臂油孔位置对齐。 喷油器装入气缸盖座孔后，喷油嘴应保证伸出气缸盖底平面<图片>示例图7</图片>。 摇臂横桥分部件应调整到水平位置，与进、排气门贴合好。 （5）气缸盖装到机体上之前，须仔细检查结合面处水、油、气密封垫和气缸盖垫片等是否装好。 （三）气缸盖组装 首先将气缸盖螺栓按规定扭矩旋入机体并旋紧；再将气缸盖分部件穿过四个螺栓，并旋上气缸盖螺母（不旋紧）；然后用液压拉伸器将气缸盖螺栓进行轴向拉伸（在弹性极限范围），而后旋紧螺母。拆装气缸盖螺母时必须用液压拉伸器，其轴向拉力为 380kN。安装气门组件时，一定要按气门装配标记对号入座，不得随意调换。 <图片>示例图8</图片> 中国石油装备 | AG12V190电控柴油机使用维护手册.pdf-目 录-四、柴油机主要技术数据-（二）油底壳内机油容量 （四）主要螺栓、螺母扭矩 ¦项 点¦扭 矩(Nm)¦说 明¦ ¦-¦-¦-¦ ¦主轴承螺母¦$1200\sim 1400$¦或以 50ON.m 扭矩旋紧后再转$1\sim 1.2$ 个方。¦ ¦气缸盖螺母¦$380\sim 400$¦按交叉顺序，以 50、100、200、380N.m$\sim$400N.m 分四次按对角交叉顺序均匀旋紧。¦ ¦连杆螺栓¦$260\sim 280$¦以 110N.m 扭矩旋紧后，再转$102^{\circ}\pm 1^{\circ}$（监控扭矩 264 N.m$\sim$314N.m）。¦ ¦曲轴平衡块螺栓¦$539\sim 588$¦以 150N.m、300N.m、539N.m$\sim$588 N.m 分三次均匀旋紧。¦ ¦减震器安装螺栓¦$150\sim 200$¦对称扭紧。¦ ¦飞轮固定螺栓¦$250\sim 280$¦对称扭紧。¦ ¦EUP 紧固螺母¦$40\sim 50$¦¦ ¦喷油头紧帽¦$58.8\sim 78.4$¦¦ ¦喷油泵齿轮联轴器紧固螺栓¦$98\sim 108$¦¦ ¦气马达离合器锁紧螺母¦$245\sim 284$¦¦ ¦闭式叶轮水泵背帽螺母¦$147\sim 176$¦¦ | L12V190L12V200系列发动机及机组使用维护手册-7-17.pdf-附 录-三、普通螺栓、螺母扭矩 ¦材质公称直径¦A3¦34、45¦40Cr 或耐热材料¦ ¦-¦-¦-¦-¦ ¦6¦3-5¦6-8¦10-12¦ ¦8¦8-10¦18-23¦22-26¦ ¦10¦20-30¦31-41¦45-53¦ ¦12¦34-39¦54-69¦74-93¦ ¦14¦59-78¦88-108¦137-167¦ ¦16¦88-118¦137-167¦-¦ ¦18¦127-167¦196-235¦-¦ ¦20¦176-225¦245-296¦-¦ ¦22¦235-294¦-¦-¦ ¦24¦304-363¦-¦-¦ | 济柴牌L190&S190柴油机使用维护手册.pdf-附录-三、普通螺栓、螺母扭矩 ¦材质公称直径¦A3¦34、45¦40Cr 或耐热材料¦ ¦-¦-¦-¦-¦ ¦6¦3-5¦6-8¦10-12¦ ¦8¦8-10¦18-23¦22-26¦ ¦10¦20-30¦31-41¦45-53¦ ¦12¦34-39¦54-69¦74-93¦ ¦14¦59-78¦88-108¦137-167¦ ¦16¦88-118¦137-167¦-¦ ¦18¦127-167¦196-235¦-¦ ¦20¦176-225¦245-296¦-¦ ¦22¦235-294¦-¦-¦ ¦24¦304-363¦-¦-¦ | JC15发动机用共轨系统使用维护手册.doc-4、FCRS主要零部件拆装与安装方法 <br>-4.3共轨喷油器安装要领 1）确认喷油器头部已套有喷油器密封垫片，检查喷油器O型圈是否完好，在喷油器体上、下O型圈处及压块套筒上、下O型圈处均匀涂抹润滑脂（如凡士林等）以帮助顺利安装并防止O型圈剪切破坏，如图4.3红圈所示； <图片>示例图9</图片> <图片>示例图10</图片> <图片>示例图11</图片> **图****4.3** **喷油器安装前涂抹润滑脂** 2）喷油器放入气缸盖，预紧安装好喷油器压板及其螺栓； 3）从高压油管接管孔处观察，确认喷油器进油孔在接管孔的中心位置； 4）用专用工具压头用力向下按下，将喷油器体O型圈密封到位，松开专用工具压头； 5）高压油管接管的橡胶密封圈处均匀涂抹凡士林后装入气缸盖，用力将连接管沿轴线方向推到和喷油器进油孔接触面接触，注意必须使接管上的定位球位于缸盖孔内的定位槽中； 6）手动预紧中间压紧螺母，随后以10±1N·m的力矩预拧紧中间压紧螺母； 7）将喷油器压板螺栓预紧15±2N•m，然后转角90°拧紧； 8）以50~55N•m的力矩拧紧中间压紧螺母； 9）将喷油器线束接插件同发动机线束接插件接插在一起，确保安装牢固。 <图片>示例图12</图片> **图****4.4** **喷油器安装示意图** <图片>示例图13</图片> **图****4.5** **横腔安装** | 济柴牌S200型柴油机使用维护手册.pdf-目 录-四、发动机主要技术数据-2、主要零件的配合尺寸 ¦序号¦部件名称¦螺 栓 名 称¦扭矩N$\cdot$ m¦备 注¦ ¦-¦-¦-¦-¦-¦ ¦1¦机体部件¦气缸盖螺栓¦$210\sim 250$¦¦ ¦2¦¦主轴承螺栓¦$690\sim 740$¦¦ ¦3¦¦横拉螺栓¦1100¦¦ ¦4¦¦主轴承螺母¦636KN¦拉伸力¦ ¦5¦¦气缸盖螺母¦380KN¦拉伸力¦ ¦6¦曲轴部件¦平衡块螺栓¦820¦¦ ¦7¦¦飞轮固定螺栓¦895¦¦ ¦8¦¦减振器固定螺栓¦895¦¦ ¦9¦气缸盖部件¦摇臂座螺栓¦$88\pm 10$¦¦ ¦10¦¦中间体螺栓¦$88\pm 10$¦¦ ¦11¦¦压板螺栓¦320¦¦ ¦12¦活塞连杆部件¦连杆螺栓¦270¦¦ ¦13¦凸轮轴与齿轮系部件¦凸轮轴中间轮螺栓¦$350\pm 15$¦¦ ¦14¦¦组合中间轮螺栓¦¦¦ ¦1515¦¦中间轮螺栓¦¦¦ ¦16¦¦螺栓¦$110\pm 6$¦¦ ¦17¦¦螺母¦¦¦ <图片>示例图14</图片> 中国石油装备 | 无召回片段 | 无召回片段 | 无召回片段
JCA15T型发动机环境温度湿度传感器功能？ | 通过测量进气压力、温度、湿度，并根据所测得的湿度、压力来修正实际控制空 燃比和天然气供给量，使发动机运行在最佳状态 | JCA15T型发动机使用维护手册 第十二章 电子控制系统 一、控制系统 | 通过测量进气压力、温度、湿度，并根据所测得的湿度、压力来修正实际控制空 燃比和天然气供给量，使发动机运行在最佳状态。该传感器要求安装在空气滤清器和增压器之间的空气管路上，曲轴箱通风口上游，以防止感应头被污染。 | JCA15T型发动机的环境温度湿度传感器功能是监测发动机工作环境的温度和湿度。这些数据对于确保发动机的正常运行和维护至关重要，因为它们可以影响发动机的性能和寿命。具体来说，环境温度和湿度的变化可能会影响冷却系统的效率、润滑剂的性能以及电气系统的可靠性。因此，监控这些参数有助于预防潜在的故障并优化发动机操作。 | JC15发动机用共轨系统使用维护手册.doc-7、传感器 <br>-7.5水温传感器（3602015-CR0-JC00） <图片>示例图1</图片> <图片>示例图2</图片> **图****7.10****水温传感器外形** **功能：**本传感器用于提供发动机冷却水温度信息，以便控制器据此对喷油量和提前角进行修正。 **原理：**本传感器是一个负温度系数(NTC)的热敏电阻，其电阻值随着温度升高而减少，但不是线性关系，该热敏电阻安装在一个铜质导热套筒里面。 **安装位置：**发动机冷却水出水口。 **安装要求：** 1、最大安装力矩为20N•M； 2、应确保传感器完全拧入，冷却水（液）无泄漏。 **维修注意事项：** 1、一般故障原因为人为故障（例如螺纹损坏等）； 2、热车条件下禁止拆卸传感器； 3、水温传感器故障一般表现为阻值不正常，可用万用表检查阻值及是否短路。 **针脚定义：** 本传感器共两个针脚，无极性之分。 **特性参数：** 输出电阻：2500（2220~2817）Ω@20℃ 90（80.4~101.1）Ω@130℃ | JC15发动机用共轨系统使用维护手册.doc-7、传感器 <br>-7.6机油压力温度传感器（3602180-CR0-JC00） <图片>示例图3</图片> <图片>示例图4</图片> **图****7.11** **机油压力温度传感器外形** **功能：**本传感器用于提供发动机机油压力温度信息和低压燃油温度压力温度信息，以便控制器进行系统保护。 **原理：**压力温度传感器是一种压电型传感器，由控制器提供5V电压供电，并根据机油压力的不同反馈0.5-4.5V电压给控制器，同时提供气体温度信号。 **安装位置：**发动机机油管路和低压燃油管路中。 **安装要求：** 1、安装力矩3.0±0.1N•m； 2、不能使用任何冲击工具（例如锤子等）将其压入安装孔，压入前可以在安装孔处涂抹无硅洁净油或者“Shell Ondina Oil N 68”； 3、安装过程不允许任何腐蚀性液体（如酸、碱、油或者润滑液甚至水）侵入传感器内部。 **一般故障类型：** 1、使用过程中有不正常高压或者反向大电流； 2、维修过程使得真空元件受损。 **维修注意事项：** 1、保养时检查传感器真空孔道是否有堵塞并及时处理； 2、维修过程中禁止用高压气体向真空元件冲击； 3、发现故障更换传感器的时候注意检查发动机输出电压和电流是否正常； 4、故障一般表现短路或者断路故障，可用万用表检查5V电源和地是否正常； 5、检查温度输出阻值是否在正常范围。 **针脚定义：** <图片>示例图5</图片> 1 地线2 温度3 传感器电源4 压力传感器输出 **图****7.12** **机油压力温度传感器针脚定义** **特性参数：** 工作温度： -25℃～125℃ 供电电压： 4.75～5.25V 压力输出电压信号： 0.25～4.75V 温度输出电阻：2.5kΩ±6% @20℃ | JC15发动机用共轨系统使用维护手册.doc-7、传感器 | JC15发动机用共轨系统使用维护手册.doc-7、传感器 <br>-7.2凸轮转速传感器（971-180-025-0） <图片>示例图6</图片> <图片>示例图7</图片> **图****7.4****凸轮转速传感器外形** **功能：**感应式转速传感器跟脉冲盘配合，在发动机运转过程中提供解析发动机曲轴上止点信息。 **原理：**与脉冲盘配合使用，脉冲盘式一个齿盘，有6个正常齿和一个多齿，脉冲盘安装在油泵驱动轴上，随油泵驱动轴一起旋转。当齿靠近传感器的顶部时，铁磁材料制成的脉冲盘切割传感器中永久磁铁的磁力线，通过霍尔效应产生转速脉冲信号输出。 **安装位置：**供油泵泵体侧面。 **安装要求：** 1、力矩8±0.5N•m； 2、安装前确保安装平台洁净无油污，并可以在传感器密封圈涂抹无硅洁净油或者“Shell Ondina Oil N 68”； 3、间隙符合要求（工作间隙0.3~2.0 mm）； 4、只允许用压入的方法安装，而不能使用任何敲击等冲击力。 **维修注意事项：** 1、各种液体（如机油、冷却液、制动液、水等）长时间接触到传感器，可对传感器造成腐蚀； 2、拆卸后对传感器和安装表面进行处理，确保没有油污； 3、故障一般表现为信号输出不正常，检查5V电源是否有短路或者断路现象，再用示波器检查信号输出是否正常。 **针脚定义：** <图片>示例图8</图片> 1 电源2 信号3 地线 **图****7.5** **凸轮转速传感器针脚定义** **特性参数****(****室温****)****：** 工作温度：-41℃~150℃ 供电电压：5~24V 负载电流：不超过25mA 测量频率：10~20KHz | JC15发动机用共轨系统使用维护手册.doc-3、FCRS主要零部件 <br>-3.6 电控单元 <br>-3.6.2 软件功能描述 传感器和开关量采集模块主要采集水温传感器、进气压力温度传感器、轨压传感器、曲轴转速传感器、凸轮转速传感器、排气温度传感器、转速微调电位计、机油压力温度传感器、低压油路压力温度传感器等传感器信号和上电开关、切换开关、转速微调使能开关、机滤压差报警开关、柴滤压差报警开关、空滤压差报警开关等开关量。 逻辑计算模块主要包含以下功能：喷油方式控制（支持三次喷射）、起动控制、怠速控制、轨压控制、喷油量控制、喷油正时控制、逐缸平衡控制、额定转速控制、怠速与额定转速之间的切换控制、突加突卸负荷的转速稳定性控制等。 信号输出和执行器驱动模块主要包含CAN信号输出、喷油驱动、比例阀驱动、继电器驱动等。 故障诊断与安全保护系统包括故障诊断、故障分级和安全性标定控制等。 （1）额定转速切换 转速切换开关置于OFF档时，发动机工作在怠速，转速切换开关置于ON档时，发动机工作在额定转速闭环控制模式。目标额定转速基础值可以通过NRatedGen_Cst进行标定，在转速微调使能的情况下，实际目标额定转速等目标额定转速基础值加上调节量；在转速微调禁止的情况下，实际目标额定转速等目标额定转速基础值。 （2）转速微调 在转速微调功能软件开关（XNObjGenAdjEn_Cst）置1的情况下，转速微调功能可以通过外部转速微调使能开关进行开启和关闭，转速微调的中间电压（ADNAdjMid_Cst）、上限电压（ADNAdjMax_Cst）、下限电压（ADNAdjMin_Cst）及对应的转速调节范围（NAdjGen_Cst）都可以根据实际应用进行标定。 （3）安保配置 传感器采样是否使能以及使能后各参数的报警阈值和是否使能停机保护都可以通过变量进行标定。 XSensorPoilEn_Cst：机油压力传感器使能标志位 XSensorTHOEn_Cst：机油温度传感器使能标志位 XSensorPLLowEn_Cst：低压油路压力传感器使能标志位 XSensorTHLLowEn_Cst：低压油路温度传感器使能标志位 XSensorTHExEn_Cst：排温传感器使能标志位 XEngProtEn_Cst：发动机故障保护总使能标志位 XEngPOilProtEn_Cst：机油压力超限保护使能标志位 XEngTHOProtEn_Cst：机油温度超限故障保护使能标志位 XEngPLLowProtEn_Cst：低压油路压力超限故障使能标志位 XEngTHLLowProtEn_Cst：低压油路温度超限故障使能标志位 XEngTHExProtEn_Cst：排气温度超限故障保护使能标志位 XEngTHWProtEn_Cst：水温超限故障保护使能标志位 XEngTHAProtEn_Cst：进气温度传感器故障保护使能标志位 XEngPBstProtEn_Cst：增压压力传感器故障保护使能标志位 XEngPCNowProtEn_Cst：轨压传感器故障保护使能标志位 NThdOverSpStop_Cst：发动机转速超速停机保护阈值 NThdOverSpWarn_Cst：发动机转速超速报警保护阈值 POilThdWarn_Cst：机油压力报警保护阈值 POilThdStop_Cst：机油压力停机保护阈值 THWThdWarn_Cst：发动机水温报警保护阈值 THWThdStop_Cst：发动机水温停机保护阈值 THOThdWarn_Cst：机油温度报警保护阈值 THOThdStop_Cst：机油温度停机保护阈值 PLLowThdWarn_Cst：低压油路压力报警保护阈值 PLLowThdStop_Cst：低压油路压力停机保护阈值 THLLowThdWarn_Cst：低压油路温度报警保护阈值 THLLowThdStop_Cst：低压油路温度停机保护阈值 THExThdWarn_Cst：排气温度过高报警保护阈值 THExThdStop_Cst：排气温度过高停机保护阈值 | L20V190系列闭环电控天然气发动机及发电机组使用维护手册2024版.pdf-目 录-7.4.3 参数设置-c. 运转时间记录功能 7.5.2.2 数据记录功能 <图片>示例图9</图片>历史数据记录：记录数据的具体内容包括数据采集模块采集的数据和从LECM控制器通讯过来的数据； <图片>示例图10</图片>历史事件记录：事件指发动机运行过程中发生的正常及不正常的变化，例如发动机起动、发动机停机等属于正常事件，发动机超速报警、发动机超速停机等属于非正常事件； <图片>示例图11</图片>故障报警数据记录：对上述第 <图片>示例图12</图片>条的延伸补充，即当发生非正常事件的时候，按记录频率为 1 次/秒，记录故障发生前后 30 秒的时间内全部数据记录，作为报警原因的分析。 <图片>示例图13</图片>济柴 <图片>示例图14</图片> 中国石油装备 L20V190ZLT1-2 型天然气压缩机用发动机专章 7.5.3 安装说明 按图 7.5-1 进行监控系统安装，其中：数据采集模块通过固定支架安装到发动机 2 缸和3缸的凸轮轴观察盖上，左排线轨和右排线轨分别通过点火线圈支架安装到发动机上，左排线束通过矩形连接器连接到左排线轨和监控仪上，右排线束通过矩形连接器连接到右排线轨和监控仪的相应插头上。 7.5.3.1 监控仪 适用环境要求： 环境温度：<图片>示例图15</图片> 大气压力：0.1MPa 相对湿度：<图片>示例图16</图片> 抗振：<图片>示例图17</图片> 额定工作电压：DC24V(18VDC<图片>示例图18</图片>30VDC) 防爆等级：ExdIIBT6 外壳防护等级：IP54 7.5.3.2 线轨及各传感器的安装 左排线轨和右排线轨分别通过点火线圈支架安装到发动机上，各传感器通过插头连接到线轨的相应位置。 | L20V190系列闭环电控瓦斯发动机及发电机组使用维护手册2022版.pdf-目录-第三章 发动机结构-7) 爆震传感器的安装-3.12.5 防静电 ¦注 意<图片>示例图19</图片>¦1.执行维护或维修工作之前，确保释放身体固有静电。2.切勿穿着采用合成材料制成的服装，以防静电积累。您的服装应采用棉或混纺棉材料制成。3.尽量确保乙稀基和发泡聚苯乙烯材料等塑料远离控制系统、模块和工作环境。切勿从设备外壳上拆下电路板。¦ ¦-¦-¦ ¦¦¦ 3.12.6 操作方法 1)概述 控制系统操作面板主要由操作按钮和 HMI 人机界面及相应的指示灯组成。 2)使用条件 环境温度：<图片>示例图20</图片> 环境湿度：<图片>示例图21</图片> 工作电压：交流AC 220V 直流DC24V 额定频率：交流 50Hz 海拔高度：<图片>示例图22</图片>米 3)功能 控制柜可实现发动机启动、停机、紧急停机、空气阀控制等功能，同时具有机油手动预供功能、机组停机后的机油后润滑并延时停止功能、发动机功率设定等功能。具有可操作 AVR的电压升降、调励磁、灭磁等对发电机进行控制的功能。 控制柜内部安装两组 190AH 的蓄电池组，一台充电机，接入 AC220V 用于蓄电池充电，为燃气机的控制系统提供直流 DC24V 电源。 控制柜面板布置图如图 3.12-15 所示。 <图片>示例图23</图片>启动 在启动发动机前将机旁/遥控转换开关 HK3 旋至机旁位置；怠速/额定转换开关 HK4 旋至怠速位置；励磁/灭磁转换开关 HK9 旋至灭磁位置；将电磁阀电源开关 HK1 闭合； 手动状态启动发动机时，将手动/自动转换开关 HK9 旋至手动状态，按下机油预供按钮HK2 进行预供油，当油压满足要求后，按下 SB6 启动按钮启动发动机，当发动机转速达到启动成功转速后，自动停止停止起动功能；也可以人工手动松开启动按钮，停止启动操作，发动 发动机结构 <图片>示例图24</图片> 中国石油装备 机即在怠速下运行，启动成功。 备注：启动前，先给空压机供电，启动成功后断开空压机电源。 HMI：人机界面触摸屏 (HL1：故障指示HL1HL2HL3HL2：分闸指示HL3：合同)<图片>示例图25</图片>(图3.12-15控制柜面板布置图) <图片>示例图26</图片>停机 正常停机，满足发动机停机要求后，操作电磁阀电源开关 HK9,燃气管路上电磁阀关闭，发动机停机。 | 无召回片段 | 无召回片段 | 无召回片段
JCA15T型发动机进气过程？ | 进气过程是：空气经空气滤清器（选用件）净化后，先通过混合器，使空气与燃气进行充分混合，在通过增压器压气机增压，送至中冷器冷却后，再由进气管分别送至各气缸内。 | JCA15T型发动机使用维护手册 第六章进排气系统及增压器 一、进气系统 | 气体机为增压、水冷中冷型式。其进气过程是：空气经空气滤清器（选用件）净化后，先通过混合器，使空气与燃气进行充分混合，在通过增压器压气机增压，送至中冷器冷却后，再由进气管分别送至各气缸内。 | 我无法回答这个问题，请问您有其他设备相关的问题吗？ | 16V2632T天然气发动机使用维护手册_-.pdf-目 录-气缸盖中间体-2.4 系统-2.4.1 进排气系统 进排气系统主要由进气系统、排气系统及增压器部件组成，其系统流程图及结构图见图2-37 及图 2-38。 发动机左、右两侧各缸的排气，经排气歧管分别进入发动机上部两侧的进气接座中，各缸汇总后相应进入左、右增压器废气涡轮，驱动涡轮高速旋转，进而带动压气机叶轮旋转，实现新鲜空气的进气增压功能，增压后的空气经中冷器冷却后汇入主进气腔，通过进气歧管进入各缸。在各缸进气歧管处喷入气体燃料，随增压空气一起进入各缸燃烧室。 (11CAF2341BD5E8679/10HVG1进气消音器A流)<图片>示例图1</图片>(图2-37进排气系统流程图) 11 排气管 <图片>示例图2</图片> 中国石油装备 <图片>示例图3</图片>(图2-38增压进排气系统) | 16V2632T天然气发动机使用维护手册.pdf-目 录-气缸盖中间体-2.4 系统-2.4.1 进排气系统 进排气系统主要由进气系统、排气系统及增压器部件组成，其系统流程图及结构图见图2-37 及图 2-38。 发动机左、右两侧各缸的排气，经排气歧管分别进入发动机上部两侧的进气接座中，各缸汇总后相应进入左、右增压器废气涡轮，驱动涡轮高速旋转，进而带动压气机叶轮旋转，实现新鲜空气的进气增压功能，增压后的空气经中冷器冷却后汇入主进气腔，通过进气歧管进入各缸。在各缸进气歧管处喷入气体燃料，随增压空气一起进入各缸燃烧室。 (11CAF2341BBD5E8679V10HGV1进气消音器A)<图片>示例图4</图片>(图2-37进排气系统流程图) <图片>示例图5</图片> 中国石油装备 <图片>示例图6</图片>(图2-38增压进排气系统) | S190型柴油机说明书.pdf-目 录-第四章 进排气系统及配气机构-一、进气系统 发动机为增压、中冷型式，其进气过程是：经空气滤清器净化后的新鲜空气，经进气弯管 1 与天然气在混合器内混合后进入增压器，通过增压器压气机作用，使其压力升高，经中冷器进气腔4进入中冷器，使混合气温度降低，密度增大，再通过机体内进气腔和进气管道分别到达各气缸内。进气管路构造如图 4.1-1 所示。 (空气213)<图片>示例图7</图片>(图4.1-1进气管路) 1-进气弯管 2-波纹管 3-中冷器进气腔 为了提高进气效率，整个进气管路都要求具有良好的密封性，装配时，在进气管路各法兰连接处均装有密封垫。 使用过程中，进气管道内腔应保持清洁，各接头不得有漏气现象，必要时应及时更换密封垫。 警告!!发动机运行过程中，操作人员操作时应注意远离中冷器进气腔，以免烫伤。 | 济柴牌L190&S190柴油机使用维护手册.pdf-目 录-第四章 进排气系统及配气机构-一、进气系统 发动机为增压、中冷型式，其进气过程是：经空气滤清器净化后的新鲜空气，经进气弯管 1 与天然气在混合器内混合后进入增压器，通过增压器压气机作用，使其压力升高，经中冷器进气腔4进入中冷器，使混合气温度降低，密度增大，再通过机体内进气腔和进气管道分别到达各气缸内。进气管路构造如图 4.1-1 所示。 (空气213)<图片>示例图8</图片>(图4.1-1进气管路) 1-进气弯管 2-波纹管 3-中冷器进气腔 为了提高进气效率，整个进气管路都要求具有良好的密封性，装配时，在进气管路各法兰连接处均装有密封垫。 使用过程中，进气管道内腔应保持清洁，各接头不得有漏气现象，必要时应及时更换密封垫。 警告!!发动机运行过程中，操作人员操作时应注意远离中冷器进气腔，以免烫伤。 | 济柴牌6190柴油机使用维护手册.pdf-目 录-三、进气系统 6190 柴油机为增压、中冷型式，其进气过程是：新鲜空气经空气滤清器净化后，通过增压器压气机作用，使其压力升高，送至中冷器，使空气温度降低，密度增大，再经进气管分别送至各气缸内。 6190 柴油机为直列型，如图 5.3-1 所示，进气管与功率输出端侧的增压器相连。空气由增压器压气机出口经进气弯管 1，密封接头 2 和中冷器进气腔 3 送入中冷器。再由中冷器出气腔 4，密封接头 5 和进气管 6 送至各气缸内。 为提高进气效率，整个进气管路要求具有良好的密封性，为此在进气管管和中冷器进气腔、中冷器出气腔和进气管接合处均装有密封接头，并装有 0 形密封圈，装配时应在密封接头各配合表面上涂适量的润滑油，以便于装配，避免损坏胶圈。 进气管上对应的各气缸盖均有分支接头，通过法兰与气缸盖进气口相连。进气管自由端处装有盖板，将整个进气系统密闭。 表5.2-1B型机 ¦图中序号¦配对齿轮¦装配记号¦ ¦-¦-¦-¦ ¦1¦主齿轮¦0 0¦ ¦2¦凸轮轴中间轮¦0¦ ¦2¦凸轮轴中间轮¦2¦ ¦3¦喷油泵中间齿轮¦2 2¦ ¦3¦喷油泵中间齿轮¦3 3¦ ¦4¦喷油泵齿轮¦3（逆时针转向）¦ ¦¦¦4（顺时针转向）¦ ¦2¦凸轮轴中间轮¦1¦ ¦6¦定时齿轮¦1 1¦ | 济柴牌S200型柴油机使用维护手册.pdf-目 录-第四章 进排气系统及配气机构-一、进气系统 发动机为增压、中冷型式，其进气过程是：经空气滤清器净化后的新鲜空气，经进气弯管 1 与天然气在混合器内混合后进入增压器，通过增压器压气机压缩作用，使其压力升高，经中冷器进气腔4进入中冷器，使混合气冷却降温，密度增大，再通过机体内进气腔和进气管道分别到达各气缸内。进气管路构造如图 4.1-1 所示。 (空气213)<图片>示例图9</图片>(图4.1-1进气管路) 1-进气弯管 2-波纹管 3-中冷器进气腔 为了提高进气效率，整个进气管路都要求具有良好的密封性，装配时，在进气管路各法兰连接处均装有密封垫。 使用过程中，进气管道内腔应保持清洁，各接头不得有漏气现象，必要时应及时更换密封垫。 警告！!发动机运行过程中，操作人员操作时应注意远离中冷器进气腔，避免高温烫伤。 中国石油装备 <图片>示例图10</图片> | 无召回片段 | 无召回片段 | 无召回片段 | 无召回片段
L190&S190柴油机主轴承盖、主轴瓦，拆检后复装时是否可以更换或调整安装方向？ | 拆检时必须按标记位置进行安装，不得随意更换或调换安装方向。 | 《济柴牌L190&S190柴油机使用维护手册》第二章机体与气缸盖部件一、机体部件（三）主轴承 | 主轴承采用悬挂式结构。主轴承盖通过两个主轴承螺栓固定在机体主轴承下方，主轴承盖定位方式为侧面定位。为保证各主轴承孔间同轴度精度要求，机体与主轴承盖采用组合加工，出厂时在机体轴承座、主轴承盖和主轴瓦朝向功率输出端右侧表面处，均打有装配标记。拆检时必须按标记位置进行安装，不得随意更换或调换安装方向。 | L190&S190柴油机的主轴承盖和主轴瓦在拆检后复装时，必须按照出厂时的装配标记位置进行安装，不得随意更换或调换安装方向。这是为了确保各主轴承孔间的同轴度精度以及保持主轴瓦的良好磨合状态。 | S190型柴油机说明书.pdf-目 录-（二）气缸套-（三）主轴承 主轴承采用悬挂式结构。主轴承盖通过两个主轴承螺栓固定在机体主轴承下方，主轴承盖定位方式为侧面定位。为保证各主轴承孔间同轴度精度要求，机体与主轴承盖采用组合加工，出厂时在机体轴承座、主轴承盖和主轴瓦朝向功率输出端右侧表面处，均打有装配标记。拆检时必须按标记位置进行安装，不得随意更换或调换安装方向。 主轴承盖两侧各有一个横拉螺栓，以增强机体刚度，横拉螺栓的扭矩为 1100N.m。 注意！装配时，主轴承螺栓和横拉螺栓润滑油，应先将右侧的横拉螺栓预紧到 330N.m,待主轴承螺母全部拧紧后，再将该侧螺栓紧至 1100N.m,最后一次拧紧左侧各横拉螺栓。 主轴承座孔内装有主轴瓦，由上、下主轴瓦构成。装在机体一侧的上主轴瓦加工有油槽，而装在主轴承上的下主轴瓦则没有油槽。主轴瓦采用高锡铝基钢复合板制成，采用定位唇定位。该主轴瓦为互换瓦，但在使用过程中为保持其良好的磨合状态，拆检过程中仍建议按出厂时装配标记位置进行复装。 柴油机经长时间运转后，特别是因操作不当（如超负荷运行、机油不清洁、发生飞车等事故）， <图片>示例图1</图片> 主轴瓦会产生较大磨损，这时应及时拆检主轴瓦。 检查主轴瓦是否有不正常磨损、擦伤、腐蚀、合金层剥落或熔着磨损等异常现象。 检查瓦背表面贴合状况是否正常。 检查轴瓦与主轴径间的配合间隙是否在规定范围内和主轴瓦张量是否适宜。 若主轴瓦表面有损伤或配合间隙过大或张量不足，均应更换主轴瓦。 在主轴承复装前，必须将轴瓦及座孔彻底清洗干净，并在轴瓦表面涂适量清洁的机油。然后按装配标记位置，用手将上、下轴瓦分别压入机体座孔和主轴承盖内，按装配要求装配。 注意!! 安装时一定要按原配标记位置，不得调换零件和安装方位。并严格按规定旋紧主轴承螺母。全部安装完成后，应人工盘转曲轴，其转动应轻快、无阻滞现象。 | 济柴牌L190&S190柴油机使用维护手册.pdf-目 录-（二）气缸套-（三）主轴承 主轴承采用悬挂式结构。主轴承盖通过两个主轴承螺栓固定在机体主轴承下方，主轴承盖定位方式为侧面定位。为保证各主轴承孔间同轴度精度要求，机体与主轴承盖采用组合加工，出厂时在机体轴承座、主轴承盖和主轴瓦朝向功率输出端右侧表面处，均打有装配标记。拆检时必须按标记位置进行安装，不得随意更换或调换安装方向。 主轴承盖两侧各有一个横拉螺栓，以增强机体刚度，横拉螺栓的扭矩为 1100N.m。 注意！装配时，主轴承螺栓和横拉螺栓润滑油，应先将右侧的横拉螺栓预紧到 330N.m，待主轴承螺母全部拧紧后，再将该侧螺栓紧至 1100N.m，最后一次拧紧左侧各横拉螺栓。 主轴承座孔内装有主轴瓦，由上、下主轴瓦构成。装在机体一侧的上主轴瓦加工有油槽，而装在主轴承上的下主轴瓦则没有油槽。主轴瓦采用高锡铝基钢复合板制成，采用定位唇定位。该主轴瓦为互换瓦，但在使用过程中为保持其良好的磨合状态，拆检过程中仍建议按出厂时装配标记位置进行复装。 柴油机经长时间运转后，特别是因操作不当（如超负荷运行、机油不清洁、发生飞车等事故）， <图片>示例图2</图片> 主轴瓦会产生较大磨损，这时应及时拆检主轴瓦。 检查主轴瓦是否有不正常磨损、擦伤、合金层剥落或熔着磨损等异常现象。 检查瓦背表面贴合状况是否正常。 检查轴瓦与主轴径间的配合间隙是否在规定范围内和主轴瓦张量是否适宜。 若主轴瓦表面有损伤或配合间隙过大或张量不足，均应更换主轴瓦。 在主轴承复装前，必须将轴瓦及座孔彻底清洗干净，并在轴瓦表面涂适量清洁的机油。然后按装配标记位置，用手将上、下轴瓦分别压入机体座孔和主轴承盖内，按装配要求装配。 注意！! 安装时一定要按原配标记位置，不得调换零件和安装方位。并严格按规定旋紧主轴承螺母。全部安装完成后，应人工盘转曲轴，其转动应轻快、无阻滞现象。 | L12V190L12V200系列发动机及机组使用维护手册-7-17.pdf-第一章 概述-第二章 机体与气缸盖部件 1.2 气缸套 (6) 密封性水压试验。冷却水腔应在 400KPa 水压下进行密封试验，5 分钟内不得有渗漏现象。 1.3 主轴承 主轴承采用悬挂式结构。主轴承盖定位方式为侧面定位，通过两个主轴承螺栓固定在机体主轴承下方。为保证各主轴承孔间同轴度要求，机体与主轴承盖采用组合加工，出厂时在机体轴承座、主轴承盖和主轴瓦朝向功率输出端右侧表面处，均打有装配标记，拆检时必须按标记位置进行安装，不得随意更换或调换安装方向。主轴承盖两侧各有一个横拉螺栓，以增强机体刚度，横拉螺栓的扭矩为 1100N.m。装配时，主轴承螺栓和横拉螺栓涂润滑油，应先将右侧的横拉螺栓预紧到 330N.m，待主轴承螺母全部拧紧后，再将该侧螺栓紧至 1100N.m，最后一次拧紧左侧各横拉螺栓。主轴承座孔内装有主轴瓦，由上、下主轴瓦构成。主轴瓦由高锡铝基钢复合板制成，采用定位唇定位。装在机体一侧的上主轴瓦加工有油槽，而装在主轴承上的下主轴瓦则没有油槽。该主轴瓦为互换瓦，但在使用过程中为保持其良好的磨合状态，拆检过程中仍要求按出厂时装配标记位置进行复装。 柴油机经长时间运转后，主轴瓦会产生较大磨损，特别是因操作不当（如超负荷运行、机油不清洁、发生飞车等事故），这时应及时拆检主轴承。检查主轴瓦是否有不正常磨损、擦伤、腐蚀、合金层剥落或熔着磨损等异常现象，瓦背表面贴合状况是否正常。另外检查一下与主轴颈的配合间隙是否在规定范围内，主轴瓦张量是否适宜。若主轴瓦表面有损伤或配合间隙过大或张量不足，均应更换主轴瓦。 在主轴承复装前，必须将轴瓦及座孔彻底清洗干净，并在轴瓦表面涂适量清洁的机油。然后按装配标记位置，用手将上、下轴瓦分别压入机体座孔和主轴承盖内，按装配要求装配。 | H16V190柴油机使用维护手册.pdf-目 录-5.2 维护/保养内容-5.2.2.3 主轴承的拆检 主轴承拆检时必须按标记位置进行安装，不得随意更换或调换安装方向。主轴承盖两侧各有一个横拉螺栓，以增强机体刚度，横拉螺检的扭矩为 1100N$\cdot$ m。装配时，主轴承螺栓和横拉螺栓预涂润滑油，应先将右侧的横拉螺栓预紧到 330N$\cdot$ m，待主轴承螺母全部拧紧后，再将该侧横拉螺栓紧至 1100N$\cdot$ m，最后一次拧紧左侧各横拉螺栓。主轴承座孔内装有主轴瓦，由上、下半瓦构成，主轴瓦材料为高锡铝基钢复合板制成，采用定位唇定位。装在机体一侧的上主轴瓦加工有油槽，而下主轴瓦则没有油槽。该主轴瓦为互换瓦，但在使用过程中，为保持其良好的磨合状态，拆检时仍要求按出厂时的装配标记位置进行复装。 柴油机经长时间运转后，特别是因操作不当（如超负荷运行、机油不清洁、发生飞车等事故）时，主轴瓦会产生较大磨损，这时应及时拆检主轴承，检查主轴瓦是否有不正常磨损、擦伤、腐蚀、合金层剥落或熔着磨损等异常现象，以及瓦背表面贴合状况是否正常等。另外，也应检查主轴瓦与主轴径间的配合间隙是否在规定范围内以及主轴瓦弹张量是否适宜。若主轴瓦表面有损伤或配合间隙过大或弹张量不足，均应更换主轴瓦。 在主轴承复装前，必须将主轴瓦及座孔清洗干净，并在轴瓦表面涂适量的清洁机油。然后按装配标记位置，用手将上、下轴瓦分别压入机体座孔和主轴承盖内，按装配要求装配。 维护与保养 <图片>示例图3</图片> 中国石油装备 ¦注意<图片>示例图4</图片>¦¦ ¦-¦-¦ ¦¦一定要按原标记位置安装，不得调换零件和安装方位。并严格按规定旋紧主轴承螺母。全部安装完成后，应人工盘转曲轴，其转动应轻快、无阻滞现象。¦ | 济柴牌6190柴油机使用维护手册.pdf-目 录-第三章 机体与气缸盖部件-（三）主轴承 6190 柴油机主轴承采用悬挂式结构，主要由机体曲轴箱部分、主轴承盖、主轴瓦和主轴承螺栓等组成。主轴承盖通过两个主轴承螺栓固定在机体主轴承下方。主轴承螺栓以过盈配合旋人机体。每个轴承两侧各装一个主轴承螺栓，在功率输出端左侧的一个主轴承螺栓为定位螺栓。为保证各主轴承孔间同轴度精度要求，机体与主轴承盖采用组合加工，出厂时在机体轴承、主轴承和主轴瓦朝向功率输出端右侧表面处，均打有装配标记。拆检时必须按标记位置进行安装，不得随意更换或调换安装方向。 主轴承座孔内装有主轴瓦，由上、下主轴瓦构成。主轴瓦采用高锡铝基钢复合板制成，采用中间圆柱销定位。装在机体一侧的上主轴瓦的内表面中间位置处，加工有油槽，而装在主轴承上的下主轴瓦则没有油槽。 该主轴瓦为互换瓦，但在使用过程中为保持其良好的磨合状态，拆检过程中仍要求按出厂时装配标记位置进行复装。 柴油机经长时间运转后，主轴瓦会产生较大磨损，特别是因操作不当（如超负荷运行、机油不清洁、发生飞车等事故），这时应及时拆检主轴承，检查主轴承瓦是否有.不正常磨损、擦伤、腐蚀、合金层剥落或熔着磨损等异常现象、瓦背表面贴合状况是否正常。另外检查一下与轴径间的配合间隙是否在规定范围内$(0.16\sim 0.239mm)$及主轴瓦张量是否适宜。若主轴瓦表面有损伤或配合间隙大于 0.34mm 或张量不足，均应更换主轴瓦。 在主轴承复装前，必须将轴瓦及座孔彻底清洗干净，并在轴瓦表面涂适量清洁的机油。然后按装配标记位置，用手将上、下轴瓦分别压人机体座孔和主轴承盖内，以规定扭矩(1176-1372N$\cdot$ m)均匀、交叉上紧主轴承螺母。注意：安装时一定要按原装配标记位置，不得调换零件和安装方位。并严格按规定扭矩旋紧主轴承螺母。全部主轴承安装完成后，应人工盘转曲轴，其转动应轻快、无阻滞现象。 | B3000系列柴油机使用维护手册.pdf-五、柴油机主要技术参数-（三）主轴承 柴油机主轴承采用悬挂式结构。主轴承盖定位方式为侧面定位；主轴承盖通过两个主轴承螺栓固定在机体主轴承座下方。为保证各主轴承孔间的同轴度精度，机体与主轴承盖采用组合加工，出厂时在机体轴承座、主轴承盖和主轴瓦朝向功率输出端右侧表面处，均打有装配标记。拆检时必须按标记位置进行安装，不得随意更换或调换安装方向。主轴承盖两侧各有一个横拉螺栓，以增强机体刚度，横拉螺栓的扭矩为 1100N.m。装配时，主轴承螺栓和横拉螺栓涂均润滑油，应先将右侧的横拉螺栓预紧到 330N.m，待主轴承螺母全部拧紧后，再将该侧螺栓紧至1100N.m，最后一次拧紧左侧各横拉螺栓。主轴承座孔内装有主轴瓦，由上、下主轴瓦构成。采用定位唇定位。装在机体侧的上主轴瓦内表面加工有油槽，而装在主轴承盖上的下主轴瓦则没有油槽。主轴瓦为互换瓦，但为了保持其良好的磨合状态，拆检过程中仍要求按出厂时的装配标记位置进行复装。 柴油机经长期运行或操作不当（如超负荷运行、机油不清洁、发生飞车等事故）时，主轴瓦会产生较大磨损，这时应及时拆检主轴承，检查主轴瓦是否有不正常磨损、擦伤、腐蚀、合金层剥落或熔着磨损等异常现象，瓦背表面贴合状况是否正常。另外，还要检查主轴瓦与主轴径间的配合间隙是否在规定范围内、主轴瓦弹张量是否适宜。若主轴瓦表面有损伤或配合间隙过大或弹张量不足，则应更换主轴瓦。 在主轴承复装前，必须将轴瓦及座孔清洗干净，并在轴瓦表面涂适量的清洁机油。然后按装配标记位置，用手将上、下轴瓦分别压入机体座孔和主轴承盖内，按装配要求装配。 注意！! 安装时一定要按原配标记位置，不得调换零件和安装方位。并严格按规定旋紧主轴承螺母。全部安装完成后，应人工盘转曲轴，其转动应轻快、无阻滞现象。 | 无召回片段 | 无召回片段 | 无召回片段 | 无召回片段
L190&S190柴油机拆检时，气缸套继续使用的条件和安装要求是什么？ | 穴蚀孔深小于3mm ； 将安装方向调转90°。 | 《济柴牌L190&S190柴油机使用维护手册》第二章机体与气缸盖部件一、机体部件（二）气缸套 | 检查气缸套外表面有无穴蚀现象。若穴蚀孔深小于3mm 时，可将安装方向调转90°继续使用。拆下的气缸套所有封水密封圈，因受高温作用易老化、变形，一般不再使用。气缸套所有封水密封圈均用特殊的橡胶材料，不能用普通的胶圈代替。 | L190&S190柴油机拆检时，气缸套继续使用的条件和安装要求如下： ### 继续使用的条件： 1. **穴蚀现象检查**：若气缸套外表面的穴蚀孔深度小于3mm，可以将气缸套的安装方向调转90度后继续使用。 2. **密封圈更换**：拆下的气缸套所有封水密封圈一般不再使用，因为这些密封圈受高温作用易老化、变形，应使用特殊的橡胶材料制成的新密封圈。 ### 安装要求： 1. **涂抹润滑油**：在气缸套压入前，应在下端封水密封圈表面涂上少量润滑油，以免压入气缸套时挤坏密封胶圈。 2. **内孔尺寸检测**：气缸套装入机体座孔后，应检测内孔尺寸精度，确保符合标准。 3. **密封性水压试验**：冷却水腔应在400kPa水压下进行密封试验，5分钟内各处不得有渗漏现象，特别仔细检查下部橡胶密封圈处，以免冷却水漏入油底壳稀释机油。 请在进行任何操作时务必遵循安全操作规程，确保设备和人员的安全。 | S190型柴油机说明书.pdf-目 录-（二）气缸套 1、L190 柴油机采用湿式气缸套，各缸套均可拆下进行替换使用。气缸套装在机体气缸体座 <图片>示例图1</图片> 孔内，下部有三道环槽，分别装有一个矩形水圈和两个 0 形密封圈。由此将气缸体座孔内部密封，构成密闭的冷却水腔。气缸套压入机体后，冷却水腔应在 400kPa 压力下作密封性试验，各处不得有渗漏现象。要特别仔细检查下部橡胶密封圈处，以免冷却水漏入油底壳稀释机油。 | S190型柴油机说明书.pdf-目 录-（二）气缸套 2、采用刮碳环技术 S190柴油机采用新型刮碳环技术，刮碳环被放入气缸套内孔上端的刮碳环槽内，能够阻止燃烧气体进入活塞和缸套内壁之间，从而最大限度地减少活塞火力岸上的机油积碳。由于油碳能腐蚀、磨损材料，因此，通过使用刮碳环结构将大大减少气缸套的磨损，降低机油的消耗，提高发动机寿命。 <图片>示例图2</图片>(图2.1-3气缸套内径测量位置) 3、气缸套拆检 气缸套工作条件恶劣，其工作状况直接影响着柴油机正常运行，因此要定期拆检。步骤如下： (1)拆下气缸盖，将气缸套上口处积炭清理干净。拆出活塞连杆部件。 （2）检查气缸套内表面有无拉缸、裂纹等损坏现象，并测量其内径尺寸，如图 2.1-2 所示。 测量时，可用内径千分表在活塞行程范围内，依次测量五个不同位置的孔径，如图 2.1-3 所示。并在每一测量位置处沿机体轴向 X-X 及其垂直方向 Y-Y 分别进行测量。根据实际尺寸与活塞裙部实际尺寸比较，求得最小间隙值。若该间隙值大于 0.6mm 时，应更换气缸套。 <图片>示例图3</图片>(图2.1-2气缸套内径测量方法) (15YD1120D2135250320D3XXD4D5Y)<图片>示例图4</图片> 中国石油装备 <图片>示例图5</图片> (3)拆卸气缸套，拆卸气缸套需用专用工具，如图 2.1-4 所示。使螺杆穿过气缸套伸出缸套底面，在螺杆伸出端挂上托板。旋转手柄螺母 1,如图 2.1-5 所示，通过螺杆带动托板上移，将气缸套从座孔中拉出。 (21434)<图片>示例图6</图片>(图2.1-4拆卸气缸套用专用工具) <图片>示例图7</图片>(图2.1-5拆卸气缸套) 1-手柄螺母 2-螺杆 3-支架 4-托板 （4）检查气缸套外表面有无穴蚀现象。若穴蚀孔深小于 3mm 时，可将安装方向调转 90<图片>示例图8</图片> 继续使用。拆下的气缸套所有封水密封圈，因受高温作用易老化、变形，一般不再使用。气缸套所有封水密封圈均用特殊的橡胶材料，不能用普通的胶圈代替。 （5）气缸套的复装。先将气缸套五个封水胶圈依次套装到相应位置。将装好密封圈的气缸套一并放入机体座孔内。 注意：气缸套压入前，应在下端封水密封圈表面涂上少量润滑油，以免压入气缸套时挤坏密封胶圈。气缸套装入机体座孔后，应检测内孔尺寸精度。 （6）密封性水压试验。冷却水腔应在 400kPa 水压下进行密封试验，5 分钟内不得有渗漏现象。 | 济柴牌L190&S190柴油机使用维护手册.pdf-目 录-（二）气缸套 1、L190 柴油机采用湿式气缸套，各缸套均可拆下进行替换使用。气缸套装在机体气缸体座 中国石油装备 <图片>示例图9</图片> 孔内，下部有三道环槽，分别装有一个矩形水圈和两个0形密封圈。由此将气缸体座孔内部密封，构成密闭的冷却水腔。气缸套压入机体后，冷却水腔应在400kPa压力下作密封性试验，各处不得有渗漏现象。要特别仔细检查下部橡胶密封圈处，以免冷却水漏入油底壳稀释机油。 | 济柴牌L190&S190柴油机使用维护手册.pdf-目 录-（二）气缸套 2、采用刮碳环技术 S190 柴油机采用新型刮碳环技术，刮碳环被放入气缸套内孔上端的刮碳环槽内，能够阻止燃烧气体进入活塞和缸套内壁之间，从而最大限度地减少活塞火力岸上的机油积碳。由于油碳能腐蚀、磨损材料，因此，通过使用刮碳环结构将大大减少气缸套的磨损，降低机油的消耗，提高发动机寿命。 <图片>示例图10</图片>(图2.1-3气缸套内径测量位置) 3、气缸套拆检 气缸套工作条件恶劣，其工作状况直接影响着柴油机正常运行，因此要定期拆检。步骤如下： (1)拆下气缸盖，将气缸套上口处积炭清理干净。拆出活塞连杆部件。 (2) 检查气缸套内表面有无拉缸、裂纹等损坏现象，并测量其内径尺寸，如图 2.1-2 所示。 测量时，可用内径千分表在活塞行程范围内，依次测量五个不同位置的孔径，如图 2.1-3 所示。并在每一测量位置处沿机体轴向<图片>示例图11</图片> 及其垂直方向 Y-Y 分别进行测量。根据实际尺寸与活塞裙部实际尺寸比较，求得最小间隙值。若该间隙值大于 0.6mm 时，应更换气缸套。 <图片>示例图12</图片>(图2.1-2气缸套内径测量方法) (15YD1120D2165255320D3XXD4D5Y)<图片>示例图13</图片> 中国石油装备 <图片>示例图14</图片> (3)拆卸气缸套，拆卸气缸套需用专用工具，如图 2.1-4 所示。使螺杆穿过气缸套伸出缸套底面，在螺杆伸出端挂上托板。旋转手柄螺母 1,如图 2.1-5 所示，通过螺杆带动托板上移，将气缸套从座孔中拉出。 (21434)<图片>示例图15</图片>(图2.1-4拆卸气缸套用专用工具) <图片>示例图16</图片>(图2.1-5拆卸气缸套) 1-手柄螺母 2-螺杆 3-支架 4-托板 (4) 检查气缸套外表面有无穴蚀现象。若穴蚀孔深小于 3mm 时，可将安装方向调转 90<图片>示例图17</图片> 继续使用。拆下的气缸套所有封水密封圈，因受高温作用易老化、变形，一般不再使用。气缸套所有封水密封圈均用特殊的橡胶材料，不能用普通的胶圈代替。 (5) 气缸套的复装。先将气缸套五个封水胶圈依次套装到相应位置。将装好密封圈的气缸套一并放入机体座孔内。 注意：气缸套压入前，应在下端封水密封圈表面涂上少量润滑油，以免压入气缸套时挤坏密封胶圈。气缸套装入机体座孔后，应检测内孔尺寸精度。 （6）密封性水压试验。冷却水腔应在 400kPa 水压下进行密封试验，5 分钟内不得有渗漏现象。 | 济柴牌L190&S190柴油机使用维护手册.pdf-目 录-（二）气缸套-（三）主轴承 主轴承采用悬挂式结构。主轴承盖通过两个主轴承螺栓固定在机体主轴承下方，主轴承盖定位方式为侧面定位。为保证各主轴承孔间同轴度精度要求，机体与主轴承盖采用组合加工，出厂时在机体轴承座、主轴承盖和主轴瓦朝向功率输出端右侧表面处，均打有装配标记。拆检时必须按标记位置进行安装，不得随意更换或调换安装方向。 主轴承盖两侧各有一个横拉螺栓，以增强机体刚度，横拉螺栓的扭矩为 1100N.m。 注意！装配时，主轴承螺栓和横拉螺栓润滑油，应先将右侧的横拉螺栓预紧到 330N.m，待主轴承螺母全部拧紧后，再将该侧螺栓紧至 1100N.m，最后一次拧紧左侧各横拉螺栓。 主轴承座孔内装有主轴瓦，由上、下主轴瓦构成。装在机体一侧的上主轴瓦加工有油槽，而装在主轴承上的下主轴瓦则没有油槽。主轴瓦采用高锡铝基钢复合板制成，采用定位唇定位。该主轴瓦为互换瓦，但在使用过程中为保持其良好的磨合状态，拆检过程中仍建议按出厂时装配标记位置进行复装。 柴油机经长时间运转后，特别是因操作不当（如超负荷运行、机油不清洁、发生飞车等事故）， <图片>示例图18</图片> 主轴瓦会产生较大磨损，这时应及时拆检主轴瓦。 检查主轴瓦是否有不正常磨损、擦伤、合金层剥落或熔着磨损等异常现象。 检查瓦背表面贴合状况是否正常。 检查轴瓦与主轴径间的配合间隙是否在规定范围内和主轴瓦张量是否适宜。 若主轴瓦表面有损伤或配合间隙过大或张量不足，均应更换主轴瓦。 在主轴承复装前，必须将轴瓦及座孔彻底清洗干净，并在轴瓦表面涂适量清洁的机油。然后按装配标记位置，用手将上、下轴瓦分别压入机体座孔和主轴承盖内，按装配要求装配。 注意！! 安装时一定要按原配标记位置，不得调换零件和安装方位。并严格按规定旋紧主轴承螺母。全部安装完成后，应人工盘转曲轴，其转动应轻快、无阻滞现象。 | 190系列柴油机使用维护手册.pdf-特 别 提 示-第二章 机体与气缸盖部件-（四）气缸套 气缸套装入机体座孔后，应按图2.1-5和图2.1-6所示的方法和要求检测其内孔尺寸。 6. 密封性水压试验。冷却水腔应在400kPa水压下进行密封试验，5分钟内各处不得有渗漏现象。应特别注意检查下部的橡胶密封圈处，以免冷却水漏入油底壳稀释机油。 <图片>示例图19</图片>(图2.1-8拆卸气缸套) <图片>示例图20</图片>(图2.1-9安装气缸套) <图片>示例图21</图片> | 无召回片段 | 无召回片段 | 无召回片段 | 无召回片段
L190&S190柴油机排气系统波纹管在安装时的伸长量不得超过多少mm？ | 1.5mm | 《济柴牌L190&S190柴油机使用维护手册》第四章进排气系统及配气机构二、排气系统 | 上述排气系统中所设的波纹管，是作为零件在高温作用下产生胀缩补偿用，不得作为安装位置 误差的补偿。为此，规定波纹管在安装时伸长量不得超过1.5mm，不得用过量的拉伸及较大的横向 错移，来补偿系统零件安装位置误差。否则将引起波纹管过早破损。 | L190&S190柴油机排气系统波纹管在安装时的伸长量不得超过1.5mm。这是为了确保波纹管不会因过量的拉伸及较大的横向错移而过早破损。 | S190型柴油机说明书.pdf-目 录-第四章 进排气系统及配气机构-二、排气系统 发动机采用径流式废气涡轮增压装置，排气系统将燃烧后排出的废气引入增压器涡轮机中，以充分利用排出废气的余能。图 4.2-1 为发动机排气系统图。 每两个相邻的气缸与一个排气管相连，每个排气管通过波纹管连接在一起。排气管通过波纹管 <图片>示例图1</图片> 与增压器相连。 气缸内燃烧后排出的废气，经排气管进入增压器涡轮机中，利用排出废气的余能，驱动增压器压气机工作，最后从排气弯管排出。 (1111121315151718192021212324252)<图片>示例图2</图片>(图4.2-1aL6190/S6190排气管部件) (7653214)<图片>示例图3</图片>(图4.2-1bL8190/S8190排气管部件) 1-盖板 2-垫片 3-排气管 4-垫片 5-波纹管 6-排气弯管垫片 7-排气弯管 上述排气系统中所设的波纹管，是作为零件在高温作用下产生胀缩补偿用，不得作为安装位置误差的补偿。为此，规定波纹管在安装时伸长量不得超过 1.5mm，不得用过量的拉伸及较大的横向错移，来补偿系统零件安装位置误差。否则将引起波纹管过早破损。 排气系统是高温废气流通通路，特别是对废气涡轮增压柴油机，排气系统对增压器的工作性能产生直接影响，因此要求各管件之间连接应保持严格的密封性。各连接处所用的垫片、螺钉和螺母等，均采用耐热材料特制而成，并采用特殊防松结构，使用中不得用一般材料制作的零件代用。 中国石油装备 <图片>示例图4</图片> 排气弯管后连接波纹管，用以控制振动应力。波纹管后的排气引管和消音器等部件由用户安装。每台柴油机的排气引管和消音器应单独设置，不得几台柴油机并用。排气引管应单独设置支承，不得直接支承在排气管上，以免振动过大，造成排气弯管及增压器损坏。 警告！!发动机排气管为高温部位，操作人员操作时应注意高温烫伤。 | 济柴牌6190柴油机使用维护手册.pdf-目 录 三、进气系统 <图片>示例图5</图片> 使用过程中，进气管路内腔应保持清洁，各接头处不得有漏气现象，必要时应及时更换密封垫。应特别注意：进气管件均为铸铝件，在吊装柴油机时要防止受挤压造成损坏。 (123645)<图片>示例图6</图片>(图5.3-1进气系统) 1-进气弯管 2-密封接头 3-中冷器进气腔 4-中冷器出气腔 5-密封接头 6-进气管 四、排气系统 6190柴油机采用废气涡轮增压装置，因此要求排气系统必须将燃烧后排出的废气引入增压器涡轮机中，以充分利用排出废气的余能。图5.4-1所示为6190柴油机排气系统，主要由排气管2、4和波纹管13等组成。其中，1缸、2缸、3缸为一根排气支管，4缸、5缸、6缸为一根排气支管，两排气支管通过波纹管1与增压器涡壳进气口相连。 (1234)<图片>示例图7</图片>(图5.4-1排气系统) 1-波纹管 2-排气管 3-波纹管 4-排气管 上述排气系统中所设的波纹管，是作为零件在高温作用下产生胀缩补偿用，不得作为安装位置误差的补偿。为此规定波纹管在安装时伸长量不得超过 1.5mm，不得用过量的拉伸及较大的横向错移，来补偿系统零件安装时位置误差。否则将引起波纹管过早破损。 排气系统是高温废气流通通路，特别是对废气涡轮增压柴油机，排气系统对增压器的工作性能产生直接影响，因此要求各管件之间连接应保持严格的密封性。各连接处所用的垫片、螺钉和螺母等，均采用耐热材料特制而成，并采用特殊防松结构，使用中不得用一般材料制成的零件代用。 <图片>示例图8</图片> 中国石油装备 | 济柴牌L190&S190柴油机使用维护手册.pdf-目 录-第四章 进排气系统及配气机构-二、排气系统 发动机采用径流式废气涡轮增压装置，排气系统将燃烧后排出的废气引入增压器涡轮机中，以充分利用排出废气的余能。图 4.2-1 为发动机排气系统图。 每两个相邻的气缸与一个排气管相连，每个排气管通过波纹管连接在一起。排气管通过波纹管 <图片>示例图9</图片> 与增压器相连。 气缸内燃烧后排出的废气，经排气管进入增压器涡轮机中，利用排出废气的余能，驱动增压器压气机工作，最后从排气弯管排出。 (1111121415151718192021212323252)<图片>示例图10</图片>(图4.2-1aL6190/S6190排气管部件) (7653214)<图片>示例图11</图片>(图4.2-1bL8190/S8190排气管部件) 1-盖板 2-垫片 3-排气管 4-垫片 5-波纹管 6-排气弯管垫片 7-排气弯管 上述排气系统中所设的波纹管，是作为零件在高温作用下产生胀缩补偿用，不得作为安装位置误差的补偿。为此，规定波纹管在安装时伸长量不得超过 1.5mm，不得用过量的拉伸及较大的横向错移，来补偿系统零件安装位置误差。否则将引起波纹管过早破损。 排气系统是高温废气流通通路，特别是对废气涡轮增压柴油机，排气系统对增压器的工作性能产生直接影响，因此要求各管件之间连接应保持严格的密封性。各连接处所用的垫片、螺钉和螺母等，均采用耐热材料特制而成，并采用特殊防松结构，使用中不得用一般材料制作的零件代用。 中国石油装备 <图片>示例图12</图片> 排气弯管后连接波纹管，用以控制振动应力。波纹管后的排气引管和消音器等部件由用户安装。每台柴油机的排气引管和消音器应单独设置，不得几台柴油机并用。排气引管应单独设置支承，不得直接支承在排气管上，以免振动过大，造成排气弯管及增压器损坏。 警告//发动机排气管为高温部位，操作人员操作时应注意高温烫伤。 | AG12V190电控柴油机使用维护手册.pdf-二、排气系统-（一）排气管路的构造特点 190系列电控柴油机的排气管路，其主要由排气管、排气管弯头、排气总管和波纹管等组成，如图4.2-1所示。 <图片>示例图13</图片> 中国石油装备 (1234598671011)<图片>示例图14</图片>(图4.2-112V机排气管路) 1-排气总管 2-波纹管 3-排气管 4-波纹管 5-密封垫 6-排气管弯头 7-排气管弯头 8-排气管 9-螺塞 10-密封垫 11-波纹管 排气支管分左、右两排，每排各与一台增压器相连，增压器涡轮机出口与排气总管1相连。 气缸内排出的废气，经排气支管进入增压器涡轮机中，利用废气的余能驱动增压器工作，最后从排气总管排出。 排气管路中所设的波纹管，只能作为补偿零件在高温作用下产生的膨胀量，因此波纹管在安装时伸长量不得超过1.5mm。不得用过量的拉伸及较大的横向错移补偿管路安装的积累误差，否则将导致波纹管过早破损。 排气管路是高温废气的通路，对增压器的工作性能直接产生影响，因此排气管路应保持严格的密封性。 中国石油装备 <图片>示例图15</图片> 注意： ¦¦¦各连接处所用的垫片、螺栓和螺母等，均为耐热材料特制，并采用特殊防松结构，不得用普通零件代用。¦¦ ¦-¦-¦-¦-¦ 排气总管出气口可供用户安装排气引管和消音器用。每台柴油机的排气引管和消音器应单独设置，不得多台柴油机共用。排气引管应单独设置支承，不得直接支承在排气管上，以免振动过大，造成排气总管及增压器损坏。 （二）排气管路的使用与维护 1. 柴油机运行时，排气管路中为高温废气，不可触摸管件。一般情况下应远离排气管路，防止密封失效后高温燃气泄出伤及操作者。 2. 波纹管为薄壁零件，应避免磕碰、敲击，不可用于补偿管路安装的积累误差。 应经常检查各连接处的密封状况，如有漏气现象，应及时紧固联接螺栓或换装新密封件。 | B3000系列柴油机使用维护手册.pdf-四、液压拉伸器-二、排气系统 B3012H柴油机采用废气涡轮增压装置，排气系统将燃烧后排出的废气引入增压器涡轮机中，以充分利用排出废气的余能。其组成见图 4.2-1。 每两个相邻的气缸与一组排气管相连，每组排气管通过波纹管连接在一起。左、右两排相应的排气管通过波纹管及涡轮入口接管与增压器相连。 两台增压器涡轮壳出口均通过波纹管 3 分别与排气总管 1 相连。排气总管上方开有排气口。 气缸内燃烧后排出的废气，经每组排气管进入增压器涡轮机中，利用排出废气的余能，驱动时增压器工作，最后从排气总管排出。 (181721634515排14678\mathbf{\text)<图片>示例图16</图片>(图4.2-1排气管路) 1-排气总管 2-垫片 3-波纹管 4-垫片 5-垫片 6-涡轮入口接管 7-垫片 8-波纹管 9-排气管 10-波纹管 11-排气管 12-排气管 13-垫片 14-排气管 15-排气管 16-排气管 17-波纹管 18-隔热套 上述排气系统中所设的波纹管，是作为零件在高温作用下产生胀缩补偿用，不得作为安装位置误差的补偿。为此，规定波纹管在安装时伸长量不得超过 1.5mm，不得用过量的拉伸及较大的横向错移，来补偿系统零件安装位置误差。否则将引起波纹管过早破损。 排气系统是高温废气流通通路，特别是对废气涡轮增压柴油机，排气系统对增压器的工作性能产生直接影响，因此要求各管件之间连接应保持严格的密封性。各连接处所用的垫片、 第四章 进排气系统及配气机构 螺钉和螺母等，均采用耐热材料特制而成，并采用特殊防松结构，使用中不得用一般材料制作的零件代用。 排气总管出口处设有连接法兰，是供用户安装排气引管和消音器用。排气总管应采用波纹管连接外接波纹管和消音器，这样可控制振动应力。每台柴油机的排气引管和消音器应单独设置，不得几台柴油机并用。排气引管应单独设置支承，不得直接支承在排气管上，以免振动过大，造成排气总管及增压器损坏。排气的背压（排气总管的废气与大气之间的压力差）不得超过 3kPa。 在排气管、波纹管、增压器涡壳等高温部件均采用隔热材料进行包扎，以减少发动机高温部位热辐射，防止烫伤。 | 3000系列柴油机使用维护手册.pdf-四、液压拉伸器-第四章 进排气系统及配气机构-二、排气系统 3000 系列柴油机采用废气涡轮增压装置，排气系统将燃烧后排出的废气引入增压器涡轮机中，以充分利用排出废气的余能。图 4.2-1 为 8V 机排气系统。 每两个相邻的气缸与一组排气管相连，每组排气管通过波纹管连接在一起。左、右两排相应的排气管通过波纹管及涡轮入口接管与增压器相连。 两台增压器涡轮壳出口均通过波纹管 5 分别与排气总管 4 相连。排气总管上方开有排气口。 气缸内燃烧后排出的废气，经每组排气管进入增压器涡轮机中，利用排出废气的余能，驱动时增压器工作，最后从排气总管排出。 (12345)<图片>示例图17</图片>(图4.2-1排气管路) 1-排气管 2-波纹管 3-涡轮入口接管 4-排气总管 5-波纹管 上述排气系统中所设的波纹管，是作为零件在高温作用下产生胀缩补偿用，不得作为安装位置误差的补偿。为此，规定波纹管在安装时伸长量不得超过 1.5mm，不得用过量的拉伸及较大的横向错移，来补偿系统零件安装位置误差。否则将引起波纹管过早破损。 排气系统是高温废气流通通路，特别是对废气涡轮增压柴油机，排气系统对增压器的工作性能产生直接影响，因此要求各管件之间连接应保持严格的密封性。各连接处所用的垫片、螺钉和螺母等，均采用耐热材料特制而成，并采用特殊防松结构，使用中不得用一般材料制作的零件代用。 排气总管出口处设有连接法兰，是供用户安装排气引管和消音器用。排气总管应采用波纹管连接外接波纹管和消音器，这样可控制振动应力。每台柴油机的排气引管和消音器应单独设置，不得几台柴油机并用。排气引管应单独设置支承，不得直接支承在排气管上，以免振动过大，造成排气总管及增压器损坏。排气的背压（出气总管的废气与大气之间的压力差）不得超过 3kPa。 12V 机排气系统与 8V 机结构形式基本相同。 警告：发动机排气管为高温部位，操作人员操作时应注意高温烫伤。 | 无召回片段 | 无召回片段 | 无召回片段 | 无召回片段
L190&S190柴油机离心滤清器的清洗周期是多长时间？ | 常柴油机运行250 小时左右（可根据机油的清洁状况确定），应进行一 次清洗。 | 《济柴牌L190&S190柴油机使用维护手册》第七章润滑系统五、离心滤清器 | 离心滤清器的使用与维护 为保证离心滤清器的正常工作，首先应保持系统内机油压力和温度在规定的范围内，并应定期 清洗转子组内部的积污，通常柴油机运行250 小时左右（可根据机油的清洁状况确定），应进行一 次清洗。 | L190&S190柴油机离心滤清器的清洗周期通常为每运行250小时左右，具体时间可以根据机油的清洁状况确定。 | AG12V190电控柴油机使用维护手册.pdf-四、机油滤清器-五、离心滤清器 （一）离心滤清器的构造特点 离心滤清器的构造如图7.5-1所示，主要由过滤器座5、转子轴8、外罩壳2和转子组等组成。 (1131412211153101691718198420215)<图片>示例图1</图片>(图7.5-1离心滤清器) 1-盖形螺母 2-外罩壳 3-密封胶圈 4-管接 5-过滤器座 6-管接螺钉 7-丝堵 8-转子轴 9-推力轴承 10-下轴套 11-转子套 12-上轴套 13-螺母 14-扁螺母 15-转子壳 16-密封垫圈 17-滤网 18-集油管 19-扁螺母 20-转子体 21-喷嘴 （二）离心滤清器的使用与维护 为保证离心滤清器正常工作，应确保系统内机油压力和温度在规定的范围内，并应定期清洗转子组内部的积污。通常柴油机每运行250小时左右（可根据机油的清洁状况确定），应进行一次清洗。 离心滤清器拆检、清洗的方法、步骤： 中国石油装备 <图片>示例图2</图片> 1. 取下外罩壳，将转子组整体从转子轴上抽出，如图 7.5-2 所示。 2. 打开转子壳，先将转子壳内壁和转子体表面上的积污清除，然后放入柴油或清洗剂中清洗干净，必要时可拆下集油管进行清洗。 | 济柴牌L190&S190柴油机使用维护手册.pdf-三、机油滤清器-五、离心滤清器 （三）离心滤清器的工作原理 离心滤清器工作原理如图 7.5-4 所示。机油被机油泵送入离心滤，并直接进入一个中空轴中，通过中空轴上横向孔进入离心滤转子中，在转子底部有两个反向喷嘴，具有压力的油从两个反向喷嘴中喷出，使转子产生旋转从而获得离心力。当杂质颗粒进入转子时，它们受到离心力作用使它们径向移动到转子的内表面。随着时间的推移它们被压缩成厚厚的一层。离心滤大约能处理总供油量的<图片>示例图3</图片>，过滤后的机油不参与柴油机润滑循环而直接回到油底壳。 <图片>示例图4</图片>(图7.5-4离心滤清器工作原理) 注意： 转子组在出厂前均经过动平衡调试，装配时应使上、下转子体的标记对齐在拆装过程中，应避免碰撞、跌落或用硬物敲击，保持动平衡状态。 <图片>示例图5</图片> ! （四）离心滤清器注意事项 (1)所有的转子在出厂时已通过严格的平衡测试。如转子内壁的油泥污物堆积分布不均、转子安装不当或过度磨损均可能造成转子失衡。如果在离心式滤清器的正常工作中振动十分严重且持续发生，则应立即停止离心式滤清器工作。 (2) 新滤清器转子的顶部轴承最大间隙为 0.08mm，底端轴承最大间隙为 0.06mm。如果顶部或底端间隙超过 0.3mm，则应更换轴承。一旦发现漏油，如有必需应尽快更换密封圈和其它相关部件。 (3)所有 FM200 离心式滤清器总成的本体上都装有一个油路切断阀 (C.O.V.)。当柴油机刚启动或润滑系统的油压低于 C.O.V. 的设定值时，切断通往离心式滤清器的油路从而保护发动机。该油阀一般情况不用维护，仅当出现明显的故障时才需进行解体检查。 <图片>示例图6</图片> | 济柴牌L190&S190柴油机使用维护手册.pdf-附录-一、L190/S190型发动机技术保养周期表 ¦序号¦保 养 内 容¦周期（h）¦ ¦-¦-¦-¦ ¦1¦检查燃油箱油位¦12¦ ¦2¦检查油底壳、调速器油位及油质¦12¦ ¦3¦检查膨胀水箱内水位及水质¦12¦ ¦4¦检查气起动系统气源及电起动电源状况¦12¦ ¦5¦检查、排除柴油机漏油、漏气、漏水现象¦12¦ ¦6¦擦拭柴油机表面¦12¦ ¦7¦检查仪表是否正常¦12¦ ¦8¦检查空气滤清器¦100¦ ¦9¦排放燃油箱的积水和沉淀物¦100¦ ¦10¦检查油滤清器进、出油压差，更换滤芯¦250¦ ¦11¦更换燃油滤清器滤芯¦250¦ ¦12¦清洗呼吸器滤网¦250¦ ¦13¦检查、调整气门间隙¦250¦ ¦14¦检查、调整喷油泵供油提前角¦250¦ ¦15¦清洗离心滤清器¦250¦ ¦16¦检查、调整喷油压力及喷雾质量，清洗喷油嘴¦250¦ ¦17¦检验监控仪报警系统的传感器¦250¦ ¦18¦检查执行机构是否可靠、灵活，并加润滑油脂¦250¦ ¦19¦检查清理防腐装置，必要时更换¦250¦ ¦20¦检查柴油机各连接、固定部位紧固情况¦250¦ ¦21¦检查加热、保温装置是否正常（严寒地区）¦1000¦ ¦22¦清洗冷却系统，必要时更换防冻液¦1000¦ ¦23¦清洗润滑系统，必要时更换机油¦1000¦ ¦24¦清洗增压器压气机、涡壳及叶轮的污物、积炭¦1000¦ ¦25¦检验润滑系统及燃油系统各阀¦1000¦ ¦26¦检查所有仪表及报警装置¦1000¦ ¦27¦检查起动装置¦1000¦ ¦28¦检查防护罩等安全防护装置¦1000¦ ¦29¦¦¦ ¦¦拆检、清洗中冷器、机油冷却器、热交换器、燃油冷却器及冷却系统，更换防腐装置¦1000¦ ¦30¦拆检气缸盖，配研气门¦3000¦ ¦31¦测量曲臂差¦3000¦ | 济柴牌L190&S190柴油机使用维护手册.pdf-三、机油滤清器-五、离心滤清器 （一） 离心滤清器的构造特点 离心滤清器构造如图 7.5-1。主要由过滤器座 5、转子轴 8、外罩壳 2 和转子组等组成。 （二）离心滤清器的使用与维护 为保证离心滤清器的正常工作，首先应保持系统内机油压力和温度在规定的范围内，并应定期清洗转子组内部的积污，通常柴油机运行 250 小时左右（可根据机油的清洁状况确定），应进行一次清洗。 离心滤清器拆检、清洗的方法、步骤： (1)拆下盖形螺母 1，取下外罩壳。 (2)拆下螺母13,将转子组整体从转子轴上抽出，如图7.5-2所示。 (3)拆下转子组上的扁螺母，打开转子壳。先将沉积在转子壳内壁和转子体表面上的污物刮掉，然后放入柴油或清洗剂中清洗干净。必要时可拆下集油管进行清洗。先松开扁螺母19,然后将集油管旋下，并清洗干净。 注意：(1).拆出转子组时，用手托住底部轴承垫片，不要掉到油底壳内。 (2). 应仔细地疏通喷嘴上的喷孔，不要破坏喷孔的形状和尺寸。 中国石油装备 <图片>示例图7</图片> (1\textcircled{2}131412211315101)<图片>示例图8</图片>(图7.5-1离心滤清器) 1-盖形螺母 2-外罩壳 3-密封胶圈 4-管接 5-过滤器座 6-管接螺钉 7-丝堵 8-转子轴 9-推力轴承 10-下轴套 11-转子套 12-上轴套 13-螺母 14-扁螺母 15-转子壳 16-密封垫圈 17-滤网 18-集油管 19-扁螺母 20-转子体 21-喷嘴 （4）检测时，下轴套与转子轴之间的配合间隙。上轴套处规定间隙为<图片>示例图9</图片>；下轴套处规定间隙为<图片>示例图10</图片> mm。若实际间隙偏离规定间隙值较大，应配换新轴套。 (5) 组装转子组。先装集油管，将集油管旋入转子体螺孔中，使其带孔一侧朝向转子中心，然后用扁螺母将其锁紧。 注意：转子组在出厂前均经过动平衡调试，并分别在转子体与转子壳相应位置处，打有装配标记，安装时一定要对准原装配标记位置。 <图片>示例图11</图片>(图7.5-2抽出转子组) <图片>示例图12</图片>(图7.5-3转子组轴向间隙测量) 中国石油装备 <图片>示例图13</图片> (6) 将转子组组装到转子轴上，并旋紧螺母 13。检测转子组轴向间隙，可用塞尺直接测量如图 7.5-3 所示。该间隙标准值为<图片>示例图14</图片>。 (7) 装好转子后，应用手拨转，其转动应灵活，无卡滞现象。最后装上外罩壳，并旋上盖形螺母固紧。 | S190型柴油机说明书.pdf-三、机油滤清器-五、离心滤清器-（三）离心滤清器的工作原理 离心滤清器工作原理如图 7.5-4 所示。机油被机油泵送入离心滤，并直接进入一个中空轴中，通过中空轴上横向孔进入离心滤转子中，在转子底部有两个反向喷嘴，具有压力的油从两个反向喷嘴中喷出，使转子产生旋转从而获得离心力。当杂质颗粒进入转子时，它们受到离心力作用使它们径向移动到转子的内表面。随着时间的推移它们被压缩成厚厚的一层。离心滤大约能处理总供油量的$5\% \sim 10\%$，过滤后的机油不参与柴油机润滑循环而直接回到油底壳。 <图片>示例图15</图片>(图7.5-4离心滤清器工作原理) ¦注意：<图片>示例图16</图片>¦转子组在出厂前均经过动平衡调试，装配时应使上、下转子体的标记对齐。在拆装过程中，应避免碰撞、跌落或用硬物敲击，保持动平衡状态。¦ ¦-¦-¦ （四）离心滤清器注意事项 （1）所有的转子在出厂时已通过严格的平衡测试。如转子内壁的油泥污物堆积分布不均、转子安装不当或过度磨损均可能造成转子失衡。如果在离心式滤清器的正常工作中振动十分严重且持续发生，则应立即停止离心式滤清器工作。 （2）新滤清器转子的顶部轴承最大间隙为 0.08mm，底端轴承最大间隙为 0.06mm。如果顶部或底端间隙超过 0.3mm，则应更换轴承。一旦发现漏油，如有必需应尽快更换密封圈和其它相关部件。 (3)所有 FM200 离心式滤清器总成的本体上都装有一个油路切断阀 (C.O.V.)。当柴油机刚启动或润滑系统的油压低于 C.O.V. 的设定值时，切断通往离心式滤清器的油路从而保护发动机。该油阀一般情况不用维护，仅当出现明显的故障时才需进行解体检查。 <图片>示例图17</图片> | S190型柴油机说明书.pdf-第十三章 发动机的使用与维护-五、发动机的维护保养 搞好维护保养是发动机正常、可靠地工作，延长使用寿命的重要保证。发动机使用过程中，用户应严格按下列技术保养项目，认真做好保养工作。具体保养要求及实施周期，可视柴油机使用状况及环境条件适当调整。 （一） 日保养 每班操作者必须认真填写当班运行记录，详细记录柴油机工作状况、运行参数、发现的故障及所采取的措施等，并应完成以下工作： 1.检查燃油箱油位。 2.检查油底壳、调速器的机油液面高度，是否有不正常的升高或下降现象，并检查油质状况。必要时添加机油。 3.检查冷却系统内的水位，必要时添加冷却水和防锈（冻）液。 4.检查天然气管线压力是否符合规定要求。 擦拭发动机表面。 6.检查仪表是否正常。 7.监视仪表所指示的发动机运行参数，应特别注意机油压力和油温、水温的变化。 观察发动机排烟状况，监听发动机声响。若发现异常现象，应及时查找原因加以排除。 9.检查并排除柴油机漏油、漏水、漏气、漏电现象。保持发动机外观及环境整齐、清洁。 10.检查发动机各连接、固定部位的紧固情况。 （二）周保养 柴油机每运行一周后，应进行下列项目的技术保养工作： 完成日保养规定的所有项目。 2.检查并清理空气滤清器。 排放贮气罐和油水分离器内的积水。 排放燃油箱及燃油滤清器内的积水和沉淀物。 （三）月保养 柴油机每运行一个月后，应进行以下项目的技术保养工作： 完成日、周保养规定的所有项目。 清洗燃油滤清器。 检查机油滤清器进出油压差。若大于200kPa,应更换滤芯。 清洗离心滤清器。 检查电起动马达的电刷，并清除整流子积炭。 检查、调整气门间隙。 <图片>示例图18</图片> 中国石油装备 7.检查喷油泵喷油压力，观察其雾化质量，并清洗喷油器或调整喷油压力。 8.检查、清理空气滤清器滤芯。 9. 校验报警装置的传感器。 10.检查弹性连接器的橡胶块有无裂纹、损伤，必要时更换橡胶块。 11. 新机运行250小时后，应检查排气管与气缸盖过渡管座之间固定螺栓的紧固状况。 | 190系列柴油机使用维护手册.pdf-五、喷油泵传动装置-五、离心滤清器 （一）离心滤清器的构造特点 离心滤清器的构造如图7.5-1所示，主要由过滤器座5、转子轴8、外罩壳2和转子组等组成。 (1131412211153101691718198420215)<图片>示例图19</图片>(图7.5-1离心滤清器) 1-盖形螺母 2-外罩壳 3-密封胶圈 4-管接 5-过滤器座 6-管接螺钉 7-丝堵 8-转子轴 9-推力轴承 10-下轴套 11-转子套 12-上轴套 13-螺母 14-扁螺母 15-转子壳 16-密封垫圈 17-滤网 18-集油管 19-扁螺母 20-转子体 21-喷嘴 （二）离心滤清器的使用与维护 为保证离心滤清器正常工作，应确保系统内机油压力和温度在规定的范围内，并应定期清洗转子组内部的积污。通常柴油机每运行250小时左右（可根据机油的清洁状况确定），应进行一次清洗。 离心滤清器拆检、清洗的方法、步骤： 中国石油装备 <图片>示例图20</图片> 1. 取下外罩壳，将转子组整体从转子轴上抽出，如图7.5-2所示。 2. 打开转子壳，先将转子壳内壁和转子体表面上的积污清除，然后放入柴油或清洗剂中清洗干净，必要时可拆下集油管进行清洗。 注意//应仔细疏通喷嘴上的喷孔，不可破坏喷孔的形状和尺寸。 3. 检测上、下轴套与转子轴之间的配合间隙。上轴套处间除规定为<图片>示例图21</图片>；下轴套处间隙规定为<图片>示例图22</图片>。若实际间隙超出规定值，应配换新轴套。 4. 组装转子组。先将集油管旋入转子体螺孔，使其带孔一侧朝向转子中心，然后用扁螺母将其锁紧。再将转子壳15和转子体20组装为一体，不可漏装密封垫圈16。 注意// 转子组在出厂前均经动平衡调试，并分别在转子体与转子壳的相应位置打有装配标记，安装时一定要将装配标记对准，并注意不要磕碰。 5. 将转子组装到转子轴上，并按规定扭矩旋紧螺母13。检测转子组轴向间隙，可用塞尺直接测量，如图7.5-3所示。该间隙标准值为<图片>示例图23</图片>。 6. 转子装好后，转动应灵活、无卡滞现象。最后装上外罩壳，并旋紧盖形螺母。 <图片>示例图24</图片>(图7.5-2抽出转子组) <图片>示例图25</图片>(7.5-3转子组轴向间隙测量) | 无召回片段 | 无召回片段 | 无召回片段
L190柴油机冷却水腔的密封试验压力是多少kPa? | 400kPa | 《济柴牌L190&S190柴油机使用维护手册》第二章机体与气缸盖部件一、机体部件（二）气缸套 | L190柴油机采用湿式气缸套，各缸套均可拆下进行替换使用。气缸套装在机体气缸体座孔内，下部有三道环槽，分别装有一个矩形水圈和两个O 形密封圈。由此将气缸体座孔内部密封，构成密闭的冷却水腔。气缸套压入机体后，冷却水腔应在400kPa 压力下作密封性试验，各处不得有 渗漏现象。要特别仔细检查下部橡胶密封圈处，以免冷却水漏入油底壳稀释机油。 | L190柴油机冷却水腔的密封试验压力是400kPa。 | AG12V190电控柴油机使用维护手册.pdf-四、机油滤清器-第八章 冷却系统-4. 淡水冷却器 淡水冷却器采用光管式结构，如图8.1-4所示，主要由芯子组、外壳、前盖、后盖等组成，前、后盖处装有防蚀锌棒。 (被冷却介质出被冷却介质进冷却介质出冷却介质进)<图片>示例图1</图片>(图8.1-4淡水冷却器工作原理) 淡水冷却器在使用过程中应注意下列事项： (1) 保持冷却水的清洁，以防通道堵塞。 (2) 如环境温度较，柴油机停车后应即刻放净淡水冷却器内的积水，以免冻裂铜管。 淡水冷却器使用一段时间，或冷却效果明显降低及发生漏水、堵塞现象时，应时行拆检、清洗。方法是： $\textcircled{1} $放净淡水冷却器内的积水。 $\textcircled{2} $拆下淡水冷却器，拆下前、后盖，抽出芯子。 $\textcircled{3} $用清洗液清洗所有零件，特别是芯子组的管子内外壁，再用清水反复冲洗，最后用压缩空气吹干。 $\textcircled{4} $破损铜管可焊补修复，无法修复时可将破损铜管的两端堵牢，但堵塞的铜管总数不应超过10根，否则更换新芯子组。老化、破损的各密封件，亦应同时更换。 $\textcircled{5} $按上述拆检的相反顺序复装。 \textcircled{6}组装完成后进行密封试验，压力40 ¦注意：<图片>示例图2</图片>¦芯子组和壳体上的“0”标记必须对正。¦ ¦-¦-¦ 注意： 应定期检查淡水冷却器中锌棒的腐蚀情况（详见本章八），必要时及时更换新件。 (！)<图片>示例图3</图片> <图片>示例图4</图片> 中国石油装备 | S190型柴油机说明书.pdf-目 录-（二）气缸套 1、L190 柴油机采用湿式气缸套，各缸套均可拆下进行替换使用。气缸套装在机体气缸体座 <图片>示例图5</图片> 孔内，下部有三道环槽，分别装有一个矩形水圈和两个 0 形密封圈。由此将气缸体座孔内部密封，构成密闭的冷却水腔。气缸套压入机体后，冷却水腔应在 400kPa 压力下作密封性试验，各处不得有渗漏现象。要特别仔细检查下部橡胶密封圈处，以免冷却水漏入油底壳稀释机油。 | S190型柴油机说明书.pdf-第十三章 发动机的使用与维护-（三）冷却液-1、环境温度高于 <图片>示例图6</图片>时使用的冷却液 ¦水质硬度¦调用乳化液浓度¦ ¦-¦-¦ ¦200mg/kg 以下¦1.5%(1.5%油+98.5%水)¦ ¦$200\sim 300mg/kg$¦2%(2%油+98%水)¦ ¦$300\sim 450$ mg/kg¦$2\sim 4$%($2\% \sim 4$%油+98%$\sim$96%水）¦ 2、环境温度低于 <图片>示例图7</图片>时使用的冷却液 采用闭式循环冷却系统时，在严寒季节最好使用防冻液。常用的防冻液有甘油一水、乙二醇-水和 BP 防冻液（英国 BP 中国有限公司上海办事处：上海延安西路 2067 号）。 （1）甘油一水和乙二醇-水的配制方法如表 14.2-5 所示。甘油的沸点高，挥发性小，不易发生火灾，但甘油降低冰点效果差，不够经济，此外，甘油的吸水性强，保存的容器要密封。乙二醇有毒，在保管、配制和使用时，必须采取保护措施，以防中毒。乙二醇吸水性强，贮存容器应密封，以防吸水后溢出造成损失。乙二醇-水防冻液使用中蒸发损失的是水，所以要及时补充水。 防冻液用后要回收并保管好，经沉淀、过滤后，加水调整其浓度，仍可继续使用，一般可用<图片>示例图8</图片>5 年。 防冻液的冰点要比使用地区最低温度低 <图片>示例图9</图片>。应先按冰点较高的组成比例配制，再逐渐添加甘油或乙二醇。 表13.2-5 ¦冰点$(\textcelsius )$¦甘油一水¦乙二醇-水¦ ¦-¦-¦-¦ ¦¦甘油质量(%)密度¦乙二醇质量(%)密度¦ ¦-5$-10$-15$-20$$-25$$-30$-35-40$-45$¦211.0495321.0780431.1074511.1290581.1483641.1647691.1785731.189476.51.1980¦--28.41.034032.81.042638.51.050645.31.058647.81.062750.91.067154.71.071357.01.0746¦ | S190型柴油机说明书.pdf-四、线 束-（五）发动机油、水、气路的安装要求 发动机外接管路必须清洁、畅通，线路排列有序、连接牢固、密封可靠。 1.燃油系统 柴油机提供的燃油系统从燃油进口A至燃油冷却器出口，如图6.1-1所示。用户需配置燃油箱、粗滤器及连接管路。 油箱 油箱应有足够的盛油容积，一般留有25%的富裕空间。油箱盛油容积计算公式如下： 127<图片>示例图10</图片> 千瓦<图片>示例图11</图片> 小时数（两次加油之间）<图片>示例图12</图片>1.25=_升。 在此基础上，油箱还应留出足够的膨胀体积，防止燃油在温度升高时膨胀外溢，一般情况下，膨胀体积为盛油容积的 5% 即可。此外，应油箱设有排气装置，以避免形成真空，防止空气进入燃油系统中。 油箱出口应高于底面120mm以上，以防止底部沉淀物进入柴油机。油箱底部应设置排污阀门，以便于定期清除底部污物。 回油管应从油箱顶部竖直伸入箱内，回油管出口靠近油面上方。为避免空气进入出油管，出油管出口和回油管进口的距离应不小于300mm。油箱油面应始终保持不低于发动机输油泵下方2m。如果日用油箱与柴油机的距离超过8m或者周围环境温度较低，则应采用直径较大的供油、回油管路，以保障供油充足。 用户在柴油机燃油进口前须安装一个水份分离器和粗滤器，用于去除大量的沉渣和水份。由于油箱和管路在制造、安装过程中会有杂质产生，所以精滤器是不可少的。 燃油供油和回油管路的直径应不小于柴油机的接头尺寸，管路及接头应强度高、密封性好、抗老化能力强，尽量平直，以防止泄漏和气泡产生。回油管压力应小于 34Kpa。回油管中可安装一个单向阀。 2.润滑系统 <图片>示例图13</图片> 柴油机用机油应贮存在清洁、封闭的油桶内，并经充分沉淀和严格滤清后，方可注入柴油机使用。 3. 冷却系统 L190系列发动机分为高温冷却系统和低温冷却系统。冷却系统流程图参见冷却系统章节。 注意！!每台柴油机冷却管路应自成系统，不允许几台柴油机共用一条管路，以防止一台柴油机出现故障会对其他柴油机产生不利影响，或防止相互争水。 若几台柴油机的冷却系统相互连接使用时，相互连接管路应装有隔离阀、水位低报警装置，出水管路应装有逆止阀。 柴油机连接的全部接头应采用挠性接头，在柴油机冷却管路最高处应接放气管。 4. 起动系统 L190系列柴油机采用气动马达起动方式。有关使用维护参见起动系统章节。 | 济柴牌L190&S190柴油机使用维护手册.pdf-目 录-（二）气缸套 1、L190 柴油机采用湿式气缸套，各缸套均可拆下进行替换使用。气缸套装在机体气缸体座 中国石油装备 <图片>示例图14</图片> 孔内，下部有三道环槽，分别装有一个矩形水圈和两个0形密封圈。由此将气缸体座孔内部密封，构成密闭的冷却水腔。气缸套压入机体后，冷却水腔应在400kPa压力下作密封性试验，各处不得有渗漏现象。要特别仔细检查下部橡胶密封圈处，以免冷却水漏入油底壳稀释机油。 | 无召回片段 | 无召回片段 | 无召回片段 | 无召回片段 | 无召回片段
L6200系列柴油发电机组控制系统有什么安装要求？ | （1）蓄电池和充电机应安装在靠近电动马达位置处，连接导线尽量短。 （2）发电机与控制屏之间的连接电缆，以及所有控制仪表连线，安装应正确、理顺、避免曲折。最好敷设在槽板或地槽内。 （3）控制屏应安装在距机组小于10m的操作室内。 （4）控制屏与配电屏之间，可根据用户不同情况，选用电缆或铜排连接。 | 《L6200系列柴油机及发电机组使用维护手册》第二章 3.4 控制系统的安装要求 | 3.4控制系统的安装要求 （1）蓄电池和充电机应安装在靠近电动马达位置处，连接导线尽量短。 （2）发电机与控制屏之间的连接电缆，以及所有控制仪表连线，安装应正确、理顺、避免曲折。最好敷设在槽板或地槽内。 （3）控制屏应安装在距机组小于10m的操作室内。 （4）控制屏与配电屏之间，可根据用户不同情况，选用电缆或铜排连接。 | L6200系列柴油发电机组控制系统的安装要求包括： 1. 蓄电池和充电机应安装在靠近电动马达的位置，连接导线尽量短。 2. 发电机与控制屏之间的连接电缆及所有控制仪表连线应正确安装，理顺并避免曲折，最好敷设在槽板或地槽内。 3. 控制屏应安装在距机组小于10米的操作室内。 4. 控制屏与配电屏之间，可根据用户不同情况，选用电缆或铜排连接。 | L6200系列柴油机及发电机组使用维护手册.pdf-3.4 控制系统的安装要求 (1) 蓄电池和充电机应安装在靠近电动马达位置处，连接导线尽量短。(2) 发电机与控制屏之间的连接电缆，以及所有控制仪表连线，安装应正确、理顺、避免曲折。最好敷设在槽板或地槽内。(3)控制屏应安装在距机组小于 10m 的操作室内。(4)控制屏与配电屏之间，可根据用户不同情况，选用电缆或铜排连接。 | L6200系列柴油机及发电机组使用维护手册.pdf-目 录-第二章 安装与调整 柴油机安装、调整的正确与否，直接影响到柴油机的使用性能和可靠性。因此，在柴油机起吊、搬运、安装和调整过程中，必须按规定要求正确操作，做到安全、平稳、牢固、准确、四不漏（即不漏水、油、气、电）。 1、吊装搬运 一台技术状态良好的柴油机，不按技术规定进行吊装搬运，可能造成事故，甚至造成柴油机在使用过程中的故障。主要是柴油机机体和零部件变形、管道堵塞以及由此引发的其它故障。所以必须十分重视吊装和搬运。起吊应按正确的方法操作，以保证安全。 1.1 柴油机的吊装搬运柴油机的四个起重吊耳位于两侧气缸盖间，吊装时选用足以承受机组重量的钢丝绳和吊杠。要求使用合适的吊杠，调整钢丝绳长度使吊杠位于重心的上方，保证垂直起吊。不得在其他部位吊装，更不能将单机直接在地面上拖拉，或用顶推减振器及飞轮的方式移动柴油机。¦警告：¦提升索具系栓不当会使机器翻倒造成人身和机器事故。¦ ¦-¦-¦ ¦¦¦ ¦柴油机搬运前，应放净油和水，并把柴油机所有油、水、气等进出口严密封好，防止灰尘、污物进入。¦¦ ¦¦¦ ¦柴油机搬运时，必须固定在具有足够刚性的支架上。支架的支承表面应平整，将柴油机用螺栓固定在支架上，并与运输车辆固牢。¦¦<图片>示例图1</图片> 1.2 发电机组的吊装搬运发电机组装配有坚固的底座，底座留有起吊用吊耳或吊孔，起吊时选用足以承受机组重量的钢丝绳，钢丝绳挂在底盘两端的起重吊挂处。要求钢丝绳长度适，使起吊点位于机组重心的上方，保证垂直起吊，起重设备的吊钩高出排气管上平面 1m 以上，以保持钢丝绳与机组零件不直接接触，以免挤坏机件或破坏表面漆层。¦注意：¦¦ ¦-¦-¦ ¦¦发电机和柴油机的起吊点不能用来起吊整个发电机组。¦ ¦起吊前应拆除与机组相连接的油、水、气管路以及连接电缆，并将各管口严密扎封好，防止灰尘、污物进入。¦¦ ¦搬运时，应特别注意保护好控制屏，防止外露的旋钮和仪表碰坏。控制屏装箱运输时，在其箱内上、下均应固定牢固，或在周围塞以缓冲物，以防碰坏仪表。¦¦¦警告：¦在搬运过程中，应注意钢丝绳挤压等机械伤人。¦ ¦-¦-¦1.3 机房的整体吊装与固定机房底座配有起吊吊耳，并有明显的起吊标志，每个机房上都有标牌，说明了正确的起吊方法。起重用钢丝绳应能够的长度，并配有起吊吊杆。调整钢丝绳长度使吊杆位于重心标记的上方，保证垂直起吊。在吊装过程中应保持机组水平，不得左右或者前后倾斜。机组搬运前应放净油、水，并将所有油、水、气进出口严密扎封好，防止灰尘、污物进入。机房机组应固定在坚固的水泥地面上，钻机设备移动时，机组会产生轴向及径向偏差，这要求在每次钻机设备移动后进行对准检查。 | L6200系列柴油机及发电机组使用维护手册.pdf-目 录-3.3 水、油、电路的连接与要求 柴油机外接管路必须清洁、畅通，线路排列有序、连接牢固、密封可靠。（1）燃油系统燃油系统应分设沉淀、供油两套燃油箱，沉淀油箱不得小于 20m$$^{3}$$，供油箱容积不得小于 1m$$^{3}$$，油箱出口应高出底面 120mm 以上，以防止底部沉淀物进入柴油机中。油箱底部应设置排污阀门，以便定期将底部污物清除掉。 燃油在沉淀箱内应静止沉淀 48 小时后，方可进入供油箱内使用。以保持燃油的清洁，有效的减少燃油系统故障的发生，提高系统零件的使用寿命。 部分柴油机设有手动燃油泵时，为保证柴油机起动时所需燃油，故供油箱出口位置应高于柴油机喷油泵，以使燃油靠重力充满燃油滤清器和喷油泵。 供油箱出口处应敷设油管，与柴油机进油管相连通。管路接头应严格密封，尽量平直，以防止泄漏和气泡形成。¦注意：¦油箱应有足够的膨胀体积，防止燃油在温度变化时膨胀溢出，留有 5%的油箱体积即可，油箱应设有排气装置，以避免形成真空。防止空气进入燃油系统中。¦ ¦-¦-¦ ¦¦¦(2)润滑系统 柴油机用机油应贮存在清洁、封闭的油桶内，并经充分沉淀和严格滤清后，方可注入柴油机使用。不同牌号的柴油机机油不能混用。 (3) 冷却系统 高可靠性柴油发电机组已经设置有完整的冷却水散热系统，用户不需另设置，柴油机分为高温冷却系统和低温冷却系统，每台柴油机冷却管路应自成系统，不允许几台柴油机共用一条管路，以防止一台柴油机出现故障会对其他柴油机产生不利影响，或防止相互争水。 (4) 起动系统 柴油机采用电马达起动方式时，必须按系统线路要求，采用规定规格的导线连接好。从电源至电动马达之间的导线截面积应不小于 70mm2（直径约10mm)，以减少线路损失。 应定期检查电动马达安装位置是否正确，并将所有固定螺栓旋紧。按规定要求做好蓄电池的维护保养工作。起动前应检查电源状况，蓄电池电量应充足。 <图片>示例图2</图片> (5) 接线系统 机组接线系统主要包括机旁监控箱部分的接线；发电机电压调节器和蓄电池部分接线等。发电机和蓄电池部分、发电机和控制屏部分的连线需要用户现场配接。各装置的接线原理见随机使用说明书。 | L6200系列柴油机及发电机组使用维护手册.pdf-目 录-5、柴油机主要技术数据 5.1 油底壳内机油容量（L）：～2405.2 主要零件的配合尺寸 ¦序号¦配 合 部 位 名 称¦配合值 mm（间隙+ 过盈-）¦备 注¦ ¦-¦-¦-¦-¦ ¦1¦曲轴主轴颈与主轴承孔¦$+0.157\sim +0.236$¦¦ ¦2¦止推片与曲轴轴向间隙¦$+0.200\sim +0.360$¦¦ ¦3¦凸轮轴轴颈与相应轴套¦$+0.119\sim +0.211$¦¦ ¦4¦止推盘外颈与定时齿轮孔¦$+0.000\sim +0.070$¦¦ ¦5¦凸轮轴中间齿轮衬套与轮轴径向间隙¦$+0.047\sim +0.085$¦¦ ¦6¦水泵中间齿轮衬套与轮轴径向间隙¦$+0.047\sim +0.085$¦¦ ¦7¦凸轮轴止推面与止推法兰面¦$+0.160\sim +0.286$¦¦ ¦8¦各齿轮的轴向间隙¦$+0.124\sim +0.278$¦¦ ¦9¦各齿轮的啮合间隙¦$+0.150\sim +0.350$¦¦ ¦10¦活塞销与连杆小头衬套孔¦$+0.041\sim +0.093$¦¦ ¦11¦活塞销与活塞销孔¦$+0.015\sim +0.050$¦¦ ¦12¦曲轴连杆轴颈与连杆大头轴承孔¦$+0.107\sim +0.181$¦¦ ¦13¦起动前马达齿轮与齿圈轴向间隙¦$4.5\pm 0.5$¦¦ ¦14¦起动马达与齿圈的啮合间隙¦$+0.6\sim +1.0$¦¦ <图片>示例图3</图片> 中国石油装备5.3主要螺栓、螺柱、螺母扭矩¦序号¦部件名称¦螺栓名称¦扭矩 N$\cdot$ m¦备 注¦ ¦-¦-¦-¦-¦-¦ ¦1¦机体部件¦气缸盖螺栓¦$210\sim 250$¦¦ ¦2¦¦主轴承螺栓¦$690\sim 740$¦¦ ¦3¦¦横拉螺栓¦1100¦¦ ¦4¦¦主轴承螺母¦636 (kN)¦拉伸力¦ ¦5¦¦气缸盖螺母¦380 (kN)¦拉伸力¦ ¦6¦曲轴部件¦平衡块螺栓¦820¦¦ ¦7¦¦飞轮固定螺栓¦895¦¦ ¦8¦¦减振器固定螺栓¦895¦¦ ¦9¦¦联接盘固定螺栓¦112¦¦ ¦10¦气缸盖部件¦摇臂座螺栓¦$88\pm 10$¦¦ ¦11¦¦中间体螺栓¦$60\pm 10$¦¦ ¦12¦¦压板螺栓¦$260\pm 10$¦¦ ¦13¦活塞连杆部件¦连杆螺栓¦$270\pm 18$¦¦ ¦14¦凸轮轴与齿轮系部件¦凸轮轴中间轮螺栓¦$350\pm 15$¦¦ ¦15¦¦组合中间轮螺栓¦¦¦ ¦16¦¦中间轮螺栓¦¦¦ ¦17¦¦螺栓¦$110\pm 6$¦¦ ¦18¦¦螺母¦¦¦<图片>示例图4</图片>中国石油装备 | L6200系列柴油机及发电机组使用维护手册.pdf-目 录-第二章 安装与调整-2.1 机组机房的安装 安装柴油发电机组的机房的布置原则是：保证机组（包括柴油机、发电机和控制屏）正常工作所需必备条件，便于使用操作和维护保养。具体布置方案用户则应根据本单位实际情况和使用的具体机型来考虑，图 2.2-1 所示为闭式柴油发电机组机房布置示意图，可供用户参考。机房设计时应注意以下事项： (7861风扇排风10进风2113920004121355000)<图片>示例图5</图片>(图2.2-1机房布置示意图) 1-消声器 2-机组排风罩 3-柴油发电机组 4-集污槽 5-机组地基 6-燃油进油口 7-蓄电池组 8-充电机 9-放油槽 10-燃油箱 11-观察窗口 12-地沟 13-控制屏 （1）应在配电室旁单独设置具有隔音设施的操作室，并设有观察口，以便于操作者及时掌握机组运行情况。 （2）排气引管出口及消声器应设置在室外，排气引管不宜过长。 （3）管路和电缆应尽量敷设在槽板或地沟内，以保持机房内整洁，便于使用与维护保养工作。 （4）应考虑避雷、通风、隔音隔振、消防、安全、环保、采暖、采光和排污等方面的要求。 (5)燃油箱置于室内、外均可，但燃油箱结构和安放位置应符合使用要求。 (6) 闭式柴油发电机组应将散热器朝向室外安置。开式机组用户则应自行 <图片>示例图6</图片> 中国石油装备 设置冷却水散热装置。 机房应安装在同一水平线上的有足够刚性的底座或坚固的基础上。某些土质，如细粘土、细沙土、靠近水边的沙地、解冻或融化的土壤，在动力负荷下极不稳定，发电机组下面的木板太松软也会引起发电机组的振动。 | 济柴16V260燃气发动机综合管理系统.pdf-海茵茨曼动力控制（嘉兴）有限公司-1.9 其他 转速设定：发动机转速设定分为远程/本地控制，由发动机控制柜面板上的选择开关进行选择。选择“远程”时，“本地”控制失效，控制器接收上位机远程发来的升/降速设定信号进行转速控制；选择“本地”时，“远程”控制失效，控制面板上的“升速”和“降速”功能被激活，相应远程控制功能失效。 设置有怠速/额速开关，用于发动机怠速/额速控制。 预留紧急停车远控接口，用户可在远端用紧急停车按钮实现发动机的急停。 编号：260SP02201 电压设定：发电机电压设定分为远程/本地控制，由发动机控制柜面板上的选择开关进行选择。选择"远程"时，"本地"控制失效，控制器接收上位机远程发来的升/降电压设定信号进行电压控制；选择"本地"时，"远程"控制失效，控制面板上的"升压"和"降压"功能被激活，相应远程控制功能失效。 设置有起励/灭磁开关，用于发动机起励/灭磁控制。 HMI 人机界面：使用组态软件显示监测参数。在HMI上以组态软件形式显示所有监测参数。组态软件及提示语言方面使用英/法文，包括按钮，传感器以及相关操作界面，并具有明显的（声、光）警示提示。组态软件可根据甲方要求进行界面定制及修订，如用户操作界面布局，数据读存及发送，报警参数记录周期等。 人机界面设计符合"简单、自然、友好、一致"的原则，界面直观、友好、便于操作。 监控信号远传：控制系统同时预留有 RS485 通讯接口和ETHNET网络接口用于监控参数远传，远传参数为发动机转速、滑油压力、冷却水温、各缸排温、缸压（可选）及点火角度、电参数等。 线束及其附件（线夹、紧固件）：监控系统主线束采用波纹管布置在发动机上，各线束通过航空插头连接在传感器、执行器。线夹及紧固件数量及位置布置合理，符合相关标准规范规定。结构布置简洁、美观且便于拆装。 预留适量的模拟量（及数字量）输入、输出接口，便于机组配套及信号扩展(I/O点可定义)。监控系统预留与消防系统联动控制以及其他必要的外部设备接入的1/0点。 电气控制柜内具有照明、空间加热及通风系统（前通风），已保证控制柜内元器件满足现场高温环境使用条件。 | 无召回片段 | 无召回片段 | 无召回片段 | 无召回片段
L6200系列柴油发电机组柴油机、发电机、联轴器的安装有什么要求？ | L6200柴油机配套机组的联接为双支承（内齿传动弹性联结器联接、扇形弹性元件联接）方式。柴油机与发电机之间有严格的对中要求，安装时必须仔细找正。机组运行一段时间后，其相互位置精度会发生变化，故需进行检查、调整。调整时，柴油机应充满油和水。 在安装联轴器之前，需对与联轴器相连的被驱动机械进行对中，要求与联轴器输入、输出联接的零件之间的轴向偏差±2mm，径向偏差±0.20 mm，角度偏差±0.5°。图2.3-1为柴油机与发电机之间用高弹联接器对中误差检查： （1）将径向调整百分表A的磁力表座吸放在柴油机飞轮上，表的触头与发电机轴套的外圆接触；将端面调整用百分表B的磁力表座也吸在柴油机飞轮上，表的触头与电机轴套端面接触。两只百分表在圆周上间隔90°。分别测量A、B、C、D四个位置，如图2.3-1和图2.3-2所示。百分表A测得读数的最大差值，即为电机轴套外圆对柴油机曲轴中心线的径向跳动误差；百分表B测得读数的最大差值，即为两联接盘端面间的平行度误差，该误差也可用厚薄规测量。 （2）盘转柴油机飞轮，若径向跳动误差超差，可通过调整顶起螺栓及调换不同厚度的调整垫调整；若端面跳动误差超差，可通过底座上的横向调整螺栓进行调整。 | 《L6200系列柴油机及发电机组使用维护手册》第二章 3、安装要求 | 3.1柴油机、发电机、联轴器的安装要求 L6200柴油机配套机组的联接为双支承（内齿传动弹性联结器联接、扇形弹性元件联接）方式。柴油机与发电机之间有严格的对中要求，安装时必须仔细找正。机组运行一段时间后，其相互位置精度会发生变化，故需进行检查、调整。调整时，柴油机应充满油和水。 在安装联轴器之前，需对与联轴器相连的被驱动机械进行对中，要求与联轴器输入、输出联接的零件之间的轴向偏差±2mm，径向偏差±0.20 mm，角度偏差±0.5°。图2.3-1为柴油机与发电机之间用高弹联接器对中误差检查： （1）将径向调整百分表A的磁力表座吸放在柴油机飞轮上，表的触头与发电机轴套的外圆接触；将端面调整用百分表B的磁力表座也吸在柴油机飞轮上，表的触头与电机轴套端面接触。两只百分表在圆周上间隔90°。分别测量A、B、C、D四个位置，如图2.3-1和图2.3-2所示。百分表A测得读数的最大差值，即为电机轴套外圆对柴油机曲轴中心线的径向跳动误差；百分表B测得读数的最大差值，即为两联接盘端面间的平行度误差，该误差也可用厚薄规测量。 （2）盘转柴油机飞轮，若径向跳动误差超差，可通过调整顶起螺栓及调换不同厚度的调整垫调整；若端面跳动误差超差，可通过底座上的横向调整螺栓进行调整。 | L6200系列柴油发电机组的联接为双支承（内齿传动弹性联结器联接、扇形弹性元件联接）方式。柴油机与发电机之间有严格的对中要求，安装时必须仔细找正。机组运行一段时间后，其相互位置精度会发生变化，故需进行检查、调整。调整时，柴油机应充满油和水。 在安装联轴器之前，需对与联轴器相连的被驱动机械进行对中，要求与联轴器输入、输出联接的零件之间的轴向偏差±2mm，径向偏差±0.20mm，角度偏差±0.5°。 | 电动钻机用柴油发电机组使用维护手册.pdf-第一章 概述-2、安装尺寸及安装基础-2.1 安装尺寸 2.1.1 L12V190 系列发电机组 柴油机、发电机组外形及安装尺寸如图 13.2-1，柴油机、发电机、风扇传动装置及风扇安装在同一公共底盘上，机组与机房底座间采用直接联接（根据现场实际要求也可选配隔振器联接或三点支撑结构，具体结构按机房总体设计要求）。机房底座发电机端面设有电缆出线口、燃油进油口、机油排污口，机房底座两侧支撑梁设有起吊吊耳。机房底座两侧设有立柱，用于安装机房侧墙及推拉门，立柱设置不应妨碍空气滤清器滤芯更换。机房应安装在有足够刚性的底座或坚固的基础上，并需将支撑表面调整水平。 2.1.2 L12V200 系列发电机组 柴油机、发电机组外形及安装尺寸如图 13.2-2，柴油机、发电机安装在同一公共底盘上，采用分体式冷却模块，机组与机房底座间采用直接联接（根据现场实际要求也可选配隔振器联接，具体结构按机房总体设计），柴油机与冷却模块的连接。机房底座发电机端面设有电缆出线口、燃油进口、机油排污口，机房底座两侧支撑梁设有起吊吊耳。机房底座两侧设有立柱，用于安装机房侧墙及推拉门，立柱设置不应妨碍空气滤清器滤芯更换。机房应安装在有足够刚性的底座或坚固的基础上，并需将支撑表面调整水平。 | H190系列柴油发电机组使用说明书.pdf-第三章 发电机组结构特点 发电机组为闭式冷却机组，机组结构分为主机部分、冷却系统部分、发电机部分、低压操作柜等。 一、主机部分 发电机组主机部分构造如图 3-1 所示，是由发动机、联接器、机组底盘、散热器等配套而成。 (123451、发电机3、发动机4、底盘5、散热器)<图片>示例图1</图片>(图3-1发电机组)1、发动机 发动机的详细说明详见《H16V190系列柴油发动机使用维护手册》。 中国石油装备<图片>示例图2</图片>2、高弹性橡胶联轴器 该机型采用 VULASTIK-L 型联轴器（见图3-2）用于联接发电机部件。联轴器是一种扭转弹性联轴器，它能补偿连接机械的轴向位移，径向位移和一定角度的角位移。其扭矩范围为0.4-25.OKNm。 VULASTIK-L 型联轴器的主要零件是轮毂，弹性元件和铝法兰盘。弹性元件齿形部份采用了特殊的加强结构，能更有效和长久地传递扭矩。采用耐热橡胶制造的弹性元件，允许环境温度为-45℃ -90℃，采用硅耐热橡胶制造的弹性元件，允许环境温度为-45℃ -120℃。 <图片>示例图3</图片>(图3-2VULASTIK-L型联轴器) <图片>示例图4</图片> 2.1联轴器的安装 注意：起吊弹性元件时，注意不要损坏弹性元件及其两侧的连接件。不允许在弹性体区域使用吊索搬运橡胶块。 联轴器出厂时橡胶件与轴毂已安装好，不用再拆开。如轴毂需要热套到轴上，则须把橡胶件从轴毂上拆下，待轴毂热套到轴上后再将弹性元件安装至轴毂上，柠紧螺栓至规定力矩。螺栓扭紧力矩表(Nm)¦强 度规 格¦M10¦M12¦M14¦M16¦M20¦M24¦M27¦ ¦-¦-¦-¦-¦-¦-¦-¦-¦ ¦10.9¦$51+6$¦90+10¦145+15¦220+20¦$425+45$¦780+90¦$960+110$¦ ¦¦¦¦¦¦¦¦¦注意：传递扭矩的每个螺栓须用扭矩扳手拧紧。2.2 联轴器的对中在安装联轴器之前，需对与联轴器相接的机器进行对中，要求与联轴器输入、输出联接的零件之间的轴向偏差、径向偏差、角度偏差应不大于下表所示：¦径向偏差¦轴向偏差¦角度偏差¦ ¦-¦-¦-¦ ¦$\pm 0.35$ mm¦$\pm 2$ mm¦$\pm 0.5^{\circ}$¦ ¦¦¦¦在进行对中时，须把铝法兰盘与橡胶件脱开。可参照 3-3 图所示进行：<图片>示例图5</图片> 中国石油装备 <图片>示例图6</图片>(图3-3联轴器对中)2.3联轴器的拆装 拆下轴毂与橡胶件的联接螺栓，铝法兰盘和飞轮或连接圆盘之间的联接螺栓，向左移开铝法兰盘，就可以从径向取出橡胶件进行更换了。2.4联轴器的维护 1)在弹性联轴器装机运行 100 小时后，应对弹性元件进行第一次检查，运行 2000 小时或 6 个月后应再检查一次，如发现弹性元件有裂纹或橡胶老化现象时，应及时更换新件。装机运行 10000 小时或十年后应更换弹性元件。弹性元件的更换可在整体移下联轴器组件后分解进行。 <图片>示例图7</图片> 2)要防止联轴器弹性元件直接受油和热辐射的影响，并注意运行环境有一定的通风条件。 3)应定期检查各螺栓螺母是否松动。 警告！！停车维修时设置系统安全保护以防止无意识的起动及运转。 | S200系列柴油发电机组说明维护手册.pdf-目 录-第二章 发电机组结构特点 发电机组为闭式冷却机组，机组结构分为主机部分、冷却系统部分、发电机部分、低压操作柜等。 一、主机部分 发电机组主机部分构造如图 2-1 所示，是由发电机、发动机、联轴器、机组底盘等配套而成。 (2016120\textcircled{1}1234)<图片>示例图8</图片>(图2-1发电机组) 1、发电机 2、联轴器 3、发动机 4、底盘 1、发动机 发动机的详细说明详见《AS8200系列柴油发动机使用维护手册》。 2、高弹性橡胶联轴器 该机型采用 VULASTIK-L 型联轴器（见图2-2）用于联接发电机部件。联轴器是一种扭转弹性联轴器，它能补偿连接机械的轴向位移，径向位移和一定角度的角位移。其扭矩范围为0.4-25.OKNm。 VULASTIK-L 型联轴器的主要零件是轮毂，弹性元件和铝法兰盘。弹性元件齿形部份采用了特殊的加强结构，能更有效和长久地传递扭矩。采用耐热橡胶制造的弹性元件，允许环境温度为-45℃ -90℃，采用硅耐热橡胶制造的弹性元件，允许环境温度为-45℃ -120℃。 <图片>示例图9</图片>(图2-2VULASTIK-L型联轴器) 2.1联轴器的安装 注意：起吊弹性元件时，注意不要损坏弹性元件及其两侧的连接件。不允许在弹性体区域使用吊索搬运橡胶块。 联轴器出厂时橡胶件与轴毂已安装好，不用再拆开。如轴毂需要热套到轴上，则须把橡胶件从轴毂上拆下，待轴毂热套到轴上后再将弹性元件安装至轴毂上，拧紧螺栓至规定力矩。螺栓扭紧力矩表(Nm)¦规 格强 度¦M10¦M12¦M14¦M16¦M20¦M24¦M27¦ ¦-¦-¦-¦-¦-¦-¦-¦-¦ ¦10.9¦51+6¦90+10¦145+15¦220+20¦425+45¦780+90¦960+110¦注意：传递扭矩的每个螺栓须用扭矩扳手拧紧。2.2联轴器的对中 在安装联轴器之前，需对与联轴器相接的机器进行对中，要求与联轴器输入、输出联接的零件之间的轴向偏差、径向偏差、角度偏差应不大于下表所示：¦径向偏差¦轴向偏差¦角度偏差¦ ¦-¦-¦-¦ ¦$\pm 0.35$ mm¦$\pm 2$ mm¦$\pm 0.5^{\circ}$¦2.2联轴器的对中 在进行对中时，须把铝法兰盘与橡胶件脱开。可参照 2-3 图所示进行： <图片>示例图10</图片> 2-3 联轴器对中 2.3联轴器的拆装 拆下轴载与橡胶件的联接螺栓，铝法兰盘和飞轮或连接圆盘之间的联接螺栓，向左移开铝法兰盘，就可以从径向取出橡胶件进行更换了。 2.4联轴器的维护 1)在弹性联轴器装机运行 100 小时后，应对弹性元件进行第一次检查，运行 2000 小时或 6 个月后应再检查一次，如发现弹性元件有裂纹或橡胶老化现象时，应及时更换新件。装机运行 10000 小时或十年后应更换弹性元件。弹性元件的更换可在整体移下联轴器组件后分解进行。 第二章 发电机组结构特点 <图片>示例图11</图片> 中国石油装备 2)要防止联轴器弹性元件直接受油和热辐射的影响，并注意运行环境有一定的通风条件。 3)应定期检查各螺栓螺母是否松动。 警告！！停车维修时设置系统安全保护以防止无意识的起动及运转。 | L12V190L12V200系列发动机及机组使用维护手册-7-17.pdf-第一章 概述-2、安装尺寸及安装基础-2.1 安装尺寸 2.1.1 L12V190 系列发电机组 柴油机、发电机组外形及安装尺寸如图 13.2-1，柴油机、发电机、风扇传动装置及风扇安装在同一公共底盘上，机组与机房底座间采用直接联接（根据现场实际要求也可选配隔振器联接或三点支撑结构，具体结构按机房总体设计要求）。机房底座发电机端面设有电缆出线口、燃油进油口、机油排污口，机房底座两侧支撑梁设有起吊吊耳。机房底座两侧设有立柱，用于安装机房侧墙及推拉门，立柱设置不应妨碍空气滤清器滤芯更换。机房应安装在有足够刚性的底座或坚固的基础上，并需将支撑表面调整水平。 2.1.2 L12V200 系列发电机组 柴油机、发电机组外形及安装尺寸如图 13.2-2，柴油机、发电机安装在同一公共底盘上，采用分体式冷却模块，机组与机房底座间采用直接联接（根据现场实际要求也可选配隔振器联接，具体结构按机房总体设计），柴油机与冷却模块的连接。机房底座发电机端面设有电缆出线口、燃油进口、机油排污口，机房底座两侧支撑梁设有起吊吊耳。机房底座两侧设有立柱，用于安装机房侧墙及推拉门，立柱设置不应妨碍空气滤清器滤芯更换。机房应安装在有足够刚性的底座或坚固的基础上，并需将支撑表面调整水平。 | L6200系列柴油机及发电机组使用维护手册.pdf-目 录-3.3 水、油、电路的连接与要求 柴油机外接管路必须清洁、畅通，线路排列有序、连接牢固、密封可靠。（1）燃油系统燃油系统应分设沉淀、供油两套燃油箱，沉淀油箱不得小于 20m$$^{3}$$，供油箱容积不得小于 1m$$^{3}$$，油箱出口应高出底面 120mm 以上，以防止底部沉淀物进入柴油机中。油箱底部应设置排污阀门，以便定期将底部污物清除掉。 燃油在沉淀箱内应静止沉淀 48 小时后，方可进入供油箱内使用。以保持燃油的清洁，有效的减少燃油系统故障的发生，提高系统零件的使用寿命。 部分柴油机设有手动燃油泵时，为保证柴油机起动时所需燃油，故供油箱出口位置应高于柴油机喷油泵，以使燃油靠重力充满燃油滤清器和喷油泵。 供油箱出口处应敷设油管，与柴油机进油管相连通。管路接头应严格密封，尽量平直，以防止泄漏和气泡形成。¦注意：¦油箱应有足够的膨胀体积，防止燃油在温度变化时膨胀溢出，留有 5%的油箱体积即可，油箱应设有排气装置，以避免形成真空。防止空气进入燃油系统中。¦ ¦-¦-¦ ¦¦¦(2)润滑系统 柴油机用机油应贮存在清洁、封闭的油桶内，并经充分沉淀和严格滤清后，方可注入柴油机使用。不同牌号的柴油机机油不能混用。 (3) 冷却系统 高可靠性柴油发电机组已经设置有完整的冷却水散热系统，用户不需另设置，柴油机分为高温冷却系统和低温冷却系统，每台柴油机冷却管路应自成系统，不允许几台柴油机共用一条管路，以防止一台柴油机出现故障会对其他柴油机产生不利影响，或防止相互争水。 (4) 起动系统 柴油机采用电马达起动方式时，必须按系统线路要求，采用规定规格的导线连接好。从电源至电动马达之间的导线截面积应不小于 70mm2（直径约10mm)，以减少线路损失。 应定期检查电动马达安装位置是否正确，并将所有固定螺栓旋紧。按规定要求做好蓄电池的维护保养工作。起动前应检查电源状况，蓄电池电量应充足。 <图片>示例图12</图片> (5) 接线系统 机组接线系统主要包括机旁监控箱部分的接线；发电机电压调节器和蓄电池部分接线等。发电机和蓄电池部分、发电机和控制屏部分的连线需要用户现场配接。各装置的接线原理见随机使用说明书。 | L6200系列柴油机及发电机组使用维护手册.pdf-3、安装要求 3.1 柴油机、发电机、联轴器的安装要求 L6200 柴油机配套机组的联接为双支承（内齿传动弹性联结器联接、扇形弹性元件联接）方式。柴油机与发电机之间有严格的对中要求，安装时必须仔细找正。机组运行一段时间后，其相互位置精度会发生变化，故需进行检查、调整。调整时，柴油机应充满油和水。 在安装联轴器之前，需对与联轴器相连的被驱动机械进行对中，要求与联轴器输入、输出联接的零件之间的轴向偏差$$\pm 2mm$$，径向偏差$$\pm 0.20mm$$，角度偏差$$\pm 0.5^{\circ}$$。图 2.3-1 为柴油机与发电机之间用高弹联接器对中误差检查： (1) 将径向调整百分表 A 的磁力表座吸放在柴油机飞轮上，表示的触头与发电机轴套的外圆接触；将端面调整用百分表 B 的磁力表座也吸在柴油机飞轮上，表的触头与电机轴套端面接触。两只百分表在圆周上间隔$$90^{\circ}$$ 分别测量 A、B、C、D 四个位置，如图 2.3-1 和图 2.3-2 所示。百分表 A 测得读数的最大差值，即为电机轴套外圆对柴油机曲轴中心线的径向跳动误差；百分表 B 测得读数的最大差值，即为两联接盘端面间的平行度误差，该误差也可用厚薄规测量。 (2) 盘转柴油机飞轮，若径向跳动误差超差，可通过调整顶起螺栓及调换不同厚度的调整垫调整；若端面跳动误差超差，可通过底座上的横向调整螺栓进行调整。 <图片>示例图13</图片> <图片>示例图14</图片>(图2.3-1高弹联接器对中误差检查) (ADBC)<图片>示例图15</图片>(图2.3-2径向圆跳动误差检测) | L6200系列柴油机及发电机组使用维护手册.pdf-济柴牌-L6200系列柴油机及发电机组使用维护手册 <图片>示例图16</图片> 中国石油集团济柴动力有限公司 2023年03月 <图片>示例图17</图片> 中国石油装备 中国石油集团济柴动力有限公司 中国$\cdot$ 山东$\cdot$ 济南 电话：+82(0)0531 87426899 传真：+82(0)0531 87426640 网址：www.jichai.com 本文件，包含翻版、复制（影印/微缩）及翻译为中国石油集团济柴动力有限公司版权所有。 <图片>示例图18</图片> | 无召回片段 | 无召回片段 | 无召回片段
L6200系列柴油机对使用环境有什么要求？ | 良好的使用环境可以方便操作人员的正常操作和维护，有助于柴油机安全正常地运行，具体要求是： （1）使用环境保持清洁，远离带有腐蚀物质的气体和物品。 （2）柴油机之间安装间距应适当大一些，一般间距不小于1.5m，以便于维护保养。柴油机周围1.5m内，不得安装其他装置或堆放物品，并保持空气流通。 （3）柴油机表面应经常擦拭干净，但不允许用水直接冲刷。 | 《L6200系列柴油机及发电机组使用维护手册》第二章 5.1 柴油机使用环境要求 | 5.1柴油机使用环境要求 良好的使用环境可以方便操作人员的正常操作和维护，有助于柴油机安全正常地运行，具体要求是： （1）使用环境保持清洁，远离带有腐蚀物质的气体和物品。 （2）柴油机之间安装间距应适当大一些，一般间距不小于1.5m，以便于维护保养。柴油机周围1.5m内，不得安装其他装置或堆放物品，并保持空气流通。 （3）柴油机表面应经常擦拭干净，但不允许用水直接冲刷。 | L6200系列柴油机的标定功率均指标准状况下（即大气压力 100kPa，相对湿度30%，环境温度25℃，中冷器冷却介质进口温度25℃）所能获得的功率。当实际工作环境与标准状况不符时，应按功率修正值确定使用工况。 | L6200系列柴油机及发电机组使用维护手册.pdf-第三章 使用与维护保养 选用柴油机及发电机组，应根据被驱动机械使用工况及工作环境的要求，合理的选用适宜的型号、规格，使之有效地发挥其效益。 工作环境状况对柴油机性能产生一定影响，柴油机的标定功率均指标准状况下（即大气压力 100kPa，相对湿度30%，环境温度25℃，中冷器冷却介质进口温度25℃），所能获得的功率。当实际工作环境与标准状况不符时，应按功率修正值确定使用工况。 | L6200系列柴油机及发电机组使用维护手册.pdf-记住数据严格操作 $$\circ$$ 安装 坚实的基础，严格对中，牢靠的紧固，做到安全、平衡、牢固、“四不漏”，可使您的柴油机振动小、工作可靠。 $$\circ$$ 油水 加入 NL 乳化液的软化水和 API CF-4 级机油，将使您的柴油机寿命延长；符合标准的0号轻柴油（夏季）、$$-10\sim -35$$ 号轻柴油（冬季），将使您的柴油机功率大、油耗低。 $$\circ$$ 起动 起动前预供油至0.1MPa以上和充足的水位、油位，将保证您的柴油机工作可靠、寿命长。 $$\circ$$ 运转 高温水温度$$\ge 40℃$$后方可加载，额定工况时水温度应$$\ge 55℃$$，运转中机油温$$\le 95℃$$、高温水温度$$\le 95℃$$、无异常噪声、无异常振动、无异常烟色、无异常气味、无三漏，说明您的柴油机工作正常。 $$\circ$$ 停车 渐卸负荷，怠速运转，高温水温度、机油温度低于 60℃后再停车，可以更好地延长柴油机的寿命。紧急停车后，务必立即用人工反复盘车，并同时用预供油泵泵油。 $$\circ$$ 保养调整 除日常维护保养外，每月定期洗三滤、洗油嘴、调气门定时、紧固有关螺母，对延长柴油机寿命、保持柴油机的经济性、动力性是绝对有必要的。 $$\circ$$ 故障排除 发生故障时，注意从故障现象分析故障原因，结合原理分析结构，由表及里，先易后难，准确诊断，及时排除。 <图片>示例图1</图片> 中国石油装备 | L6200系列柴油机及发电机组使用维护手册.pdf-附 录 五、柴油机运行记录表 注： $$\textcircled{1}$$均指柴油机所驱动机械的负荷，可根据使用负载的不同来确定。 $$\textcircled{2}$$当柴油机因故障而停车时，应如实填写停车时间及原因，每台柴油机准备一本记录，每班填写一页，至少每小时填写一次，用完存档。<图片>示例图2</图片>中国石油装备 六、冷却水处理剂 “百克灵-801”冷却水处理剂为一白色固体粉状物，使用方法是： 1. 用量：最佳添加浓度为$$3000\sim 4000$$ppm，即每一 吨冷却水中加处理剂$$3\sim$$4kg，初次使用时，每吨冷却水中加入处理剂 4.5kg。处理后的水质透明、碧清，无任何沉淀。 2. 浓度控制的检测：通常每周取样检测 1 次，如发现机组冷却水泄露较多，则需$$1\sim 2$$ 天 检测 1 次，以保证在有效浓度内。 3.检测方法：备 50ml 刻度试管 1 只，铜勺 1 只，No.1 和 No.2 试剂（固体）各 1 瓶。 检测时，用试管取水样 20ml,加入 No.1 试剂 4 勺，然后加入 No.2 试剂 1勺，观察水样颜色，若不变红或变红 30 秒钟后自行消失，再加入 No.2 试剂，每次 1 勺，直至水样颜色变红为止。记下加入 No.2 试剂的勺数，便可计算冷却水中“百克灵”处理剂的浓度，可按下表确定处理剂所需添加量。¦No.2 试剂所耗勺数¦药品所需添加量 kg/t 水¦No.2 试剂所耗勺数¦药品所需添加量 kg/t 水¦ ¦-¦-¦-¦-¦ ¦1¦3¦4¦满意¦ ¦2¦2¦5¦不需投药¦ ¦3¦0.5¦6¦不需投药¦ ¦“百克灵-801”冷却水处理剂为 25kg 塑料桶装，应贮放在防火、防热、防潮的地方，用完后应将桶盖盖严。¦¦¦¦注意：¦冷却水处理剂严禁食用。¦ ¦-¦ | L6200系列柴油机及发电机组使用维护手册.pdf-目 录-5、柴油机主要技术数据 5.1 油底壳内机油容量（L）：～2405.2 主要零件的配合尺寸 ¦序号¦配 合 部 位 名 称¦配合值 mm（间隙+ 过盈-）¦备 注¦ ¦-¦-¦-¦-¦ ¦1¦曲轴主轴颈与主轴承孔¦$+0.157\sim +0.236$¦¦ ¦2¦止推片与曲轴轴向间隙¦$+0.200\sim +0.360$¦¦ ¦3¦凸轮轴轴颈与相应轴套¦$+0.119\sim +0.211$¦¦ ¦4¦止推盘外颈与定时齿轮孔¦$+0.000\sim +0.070$¦¦ ¦5¦凸轮轴中间齿轮衬套与轮轴径向间隙¦$+0.047\sim +0.085$¦¦ ¦6¦水泵中间齿轮衬套与轮轴径向间隙¦$+0.047\sim +0.085$¦¦ ¦7¦凸轮轴止推面与止推法兰面¦$+0.160\sim +0.286$¦¦ ¦8¦各齿轮的轴向间隙¦$+0.124\sim +0.278$¦¦ ¦9¦各齿轮的啮合间隙¦$+0.150\sim +0.350$¦¦ ¦10¦活塞销与连杆小头衬套孔¦$+0.041\sim +0.093$¦¦ ¦11¦活塞销与活塞销孔¦$+0.015\sim +0.050$¦¦ ¦12¦曲轴连杆轴颈与连杆大头轴承孔¦$+0.107\sim +0.181$¦¦ ¦13¦起动前马达齿轮与齿圈轴向间隙¦$4.5\pm 0.5$¦¦ ¦14¦起动马达与齿圈的啮合间隙¦$+0.6\sim +1.0$¦¦ <图片>示例图3</图片> 中国石油装备5.3主要螺栓、螺柱、螺母扭矩¦序号¦部件名称¦螺栓名称¦扭矩 N$\cdot$ m¦备 注¦ ¦-¦-¦-¦-¦-¦ ¦1¦机体部件¦气缸盖螺栓¦$210\sim 250$¦¦ ¦2¦¦主轴承螺栓¦$690\sim 740$¦¦ ¦3¦¦横拉螺栓¦1100¦¦ ¦4¦¦主轴承螺母¦636 (kN)¦拉伸力¦ ¦5¦¦气缸盖螺母¦380 (kN)¦拉伸力¦ ¦6¦曲轴部件¦平衡块螺栓¦820¦¦ ¦7¦¦飞轮固定螺栓¦895¦¦ ¦8¦¦减振器固定螺栓¦895¦¦ ¦9¦¦联接盘固定螺栓¦112¦¦ ¦10¦气缸盖部件¦摇臂座螺栓¦$88\pm 10$¦¦ ¦11¦¦中间体螺栓¦$60\pm 10$¦¦ ¦12¦¦压板螺栓¦$260\pm 10$¦¦ ¦13¦活塞连杆部件¦连杆螺栓¦$270\pm 18$¦¦ ¦14¦凸轮轴与齿轮系部件¦凸轮轴中间轮螺栓¦$350\pm 15$¦¦ ¦15¦¦组合中间轮螺栓¦¦¦ ¦16¦¦中间轮螺栓¦¦¦ ¦17¦¦螺栓¦$110\pm 6$¦¦ ¦18¦¦螺母¦¦¦<图片>示例图4</图片>中国石油装备 | L6200系列柴油机及发电机组使用维护手册.pdf-附 录-二、柴油机故障原因分析表 <图片>示例图5</图片> 中国石油装备 （续） | L6200系列柴油机及发电机组使用维护手册.pdf-济柴牌-L6200系列柴油机及发电机组使用维护手册 <图片>示例图6</图片> 中国石油集团济柴动力有限公司 2023年03月 <图片>示例图7</图片> 中国石油装备 中国石油集团济柴动力有限公司 中国$\cdot$ 山东$\cdot$ 济南 电话：+82(0)0531 87426899 传真：+82(0)0531 87426640 网址：www.jichai.com 本文件，包含翻版、复制（影印/微缩）及翻译为中国石油集团济柴动力有限公司版权所有。 <图片>示例图8</图片> | 无召回片段 | 无召回片段 | 无召回片段 | 无召回片段
L6200系列柴油机的盆友压力是多少？ | 喷油压力规定为28Mpa。 | 《L6200系列柴油机及发电机组使用维护手册》第二章 6.3 喷油压力的检查 | 6.3喷油压力的检查 喷油压力是指喷油器开始喷油时的燃油压力。喷油压力规定为28Mpa。 喷油压力直接影响柴油机的工作性能，在柴油机使用过程中，应定期检测喷油压力。在拆检喷油器后，则必须对喷油压力进行检查与调整。 喷油压力的检查与调整方法： （1）将喷油器装到喷油器试验台上进行泵压。喷油器开始喷油时的瞬时压力即为该喷油器的喷油压力。 （2）当喷油压力不符合规定要求时，应进行调整。当喷油压力低时，增加调整垫厚度，反之，减少调整垫厚度，直至调到规定的喷油压力，最后旋紧背帽，拧紧力矩为120N•m，然后再复测喷油压力。 | 我无法回答这个问题。请问您有其他关于设备使用和维护的问题吗？ | L6200系列柴油机及发电机组使用维护手册.pdf-目 录-6、柴油机机油压力低 ¦故障原因¦排除方法¦ ¦-¦-¦ 6.1 润滑系统故障 调节阀卡死或压力调节不当 检修并调整至规定压力 2. 油底壳内缺油或油量不足 2.添加机油至规定油量 使用机油牌号不符合规定要求 更换合格机油 4. 机油稀释 更换机油并查明原因予以排除 5.润滑系统泄露 检修并更换有关零件 6. 油压表损坏 更换油压表 7. 机油泵磨损严重或损坏 7.更换或检修有关零件 6.2 冷却系统故障 机油冷却器堵塞 清洗机油冷却器 2. 机油冷却器冷却效果差 2.检修冷却系统 6.3 使用与维护 轴瓦烧损或间隙过大 配换轴瓦 <图片>示例图1</图片> 中国石油装备 | L6200系列柴油机及发电机组使用维护手册.pdf-目 录-6、柴油机机油压力低-7、柴油机机油温度过高 ¦故障原因¦排除方法¦ ¦-¦-¦ 7.1 润滑系统故障 油底壳内液面过低或过高 调整机油液面至规定高度 2. 机油泵泉油量不足 2. 检修机油泵 油温表损坏 更换油温表 7.2冷却系统故障 机油冷却器污堵 1. 清洗机油冷却器 冷却水不足或水温过高 2.添加冷却水或检修冷却系统 7.3 使用与保养 活塞环、气缸套磨损严重造成漏气 更换活塞环、气缸套 8、柴油机机油稀释 ¦故障原因¦排除方法¦ ¦-¦-¦ ¦¦¦ ¦气缸套封水圈漏水 更换封水圈¦¦ ¦2. 水泵水封漏水¦2.更换水泵水封¦ ¦气缸盖喷油器护套漏水 更换护套密封圈 机油冷却器冻裂或锈蚀穿透¦¦ ¦¦4.更换机油冷却器芯子¦ 8.2 燃油系统故障 检修或更换喷油器回油管 喷油器回油管接头漏柴油 2.检修或更换喷油器偶件 喷油器滴油、漏油、雾化不良 输油泵漏油 3.检修输油泵 8.3 使用与保养 长期急速运转 缩短怠速运行时间 8.1 冷却系统故障 中国石油装备 <图片>示例图2</图片> 9、柴油机排温过高 ¦故障原因¦排除方法¦ ¦-¦-¦ ¦¦¦ ¦¦¦ ¦进、排气通道堵塞 清洗进、排气通道 空气滤清器污堵 清理空气滤清器 气门间隙不对 调整气门间隙排气引管、消声器阻力过大 按规定要求设置排气引管和消声器¦¦ ¦¦¦ ¦¦¦ 9.2 燃油系统故障 燃油质量不和要求 更换合格机油 喷油器滴油、漏油、雾化不良 2.修理后更换有关零件 9.3 使用与维护 超负荷运行 降低负荷 高原地区气压低 选用高原机或限负荷使用 增压器污堵 3.清洗增压器 | L6200系列柴油机及发电机组使用维护手册.pdf-目 录-4、柴油机主要附件技术规格 燃油滤清器¦型式¦旋装式，纸质滤芯¦ ¦-¦-¦ ¦过滤精度（$\mu $m）¦5¦喷油泵¦型式¦电控单体泵¦ ¦-¦-¦ ¦柱塞直径 (mm)¦18¦ ¦柱塞行程 (mm)¦18¦喷油器¦型式¦多孔针阀式¦ ¦-¦-¦ ¦启喷压力 (MPa)¦28¦ ¦孔数$\times$孔径$\times$喷雾角度¦$8\times 0.355\times 150^{\circ}$¦输油泵¦型式¦齿轮式¦ ¦-¦-¦ ¦转速 (r/min)¦750¦ ¦压力 (MPa)¦0.6¦ ¦流量(m$^{3}$/h)¦1.1¦ ¦吸程 \(m\)¦2¦<图片>示例图3</图片>中国石油装备机油泵 ¦转速 (r/min)¦750¦ ¦-¦-¦ ¦流量 (m$^{3}$/h)¦1.55¦ ¦型式¦齿轮式¦ ¦油压 (kPa)¦300¦ 机油滤清器 ¦型式¦旋装式，纸质滤芯¦ ¦-¦-¦ ¦过滤精度（$\mu $ m）¦20¦ ¦旁通阀开启压力(kPa)¦200¦ 离心滤清器 ¦转子转速 (r/min)¦$\ge 5000$¦¦ ¦-¦-¦-¦ ¦通过能力 (m$^{3}$/h)¦$\ge 1.5$（油温$75\textcelsius$，压力 700 kPa）¦¦ ¦限压阀开启压力(kPa)¦250¦¦ 机油冷却器 ¦型式¦整体板式、水冷¦ ¦-¦-¦ 水泵 ¦转速 (r/min)¦2638¦ ¦-¦-¦ ¦扬程 (m.H20)¦17¦ ¦流量 (m$^{3}$/h)¦60¦ ¦型式¦闭式叶轮¦ 燃油冷却器 ¦型式¦光管式、水冷¦ ¦-¦-¦ 中国石油装备 <图片>示例图4</图片>电起动马达 ¦型号¦QDJ294G7¦ ¦-¦-¦ ¦工作电压¦DC24V¦ ¦转向¦顺时针（面向驱动端）¦ ¦最大功率 (kW)¦$\ge 11$¦ | L6200系列柴油机及发电机组使用维护手册.pdf-目 录-6.3 喷油压力的检查 喷油压力是指喷油器开始喷油时的燃油压力。喷油压力规定为 28Mpa。 喷油压力直接影响柴油机的工作性能，在柴油机使用过程中，应定期检测喷油压力。在拆检喷油器后，则必须对喷油压力进行检查与调整。 喷油压力的检查与调整方法： (1) 将喷油器装到喷油器试验台上进行泵压。喷油器开始喷油时的瞬时压力即为该喷油器的喷油压力。 (2) 当喷油压力不符合规定要求时，应进行调整。当喷油压力低时，增加调整垫厚度，反之，减少调整垫厚度，直至调到规定的喷油压力，最后旋紧背帽，拧紧力矩为$$120N\cdot m$$，然后再复测喷油压力。¦注意：<图片>示例图5</图片>¦装配时，喷油器接杆与喷油器体螺纹处涂 262 号乐泰胶。¦ ¦-¦-¦ ¦¦清洗更换油头必须进行喷油压力试验，油压调整垫片每次必须更换。¦ ¦中国石油装备¦¦ | L6200系列柴油机及发电机组使用维护手册.pdf-目 录-16、柴油机不正常杂音 ¦故障原因¦排除方法¦ ¦-¦-¦ ¦16.1 燃烧过程敲击声¦¦ ¦更换合格燃油 燃油质量不好¦¦ ¦2. 喷油压力过高¦2.检查并调试喷油压力¦ ¦喷油器滴油、漏油、雾化不良¦3.检修或更换喷油器偶件¦ ¦4.配气定时不正确¦4.检查调整或更换有关零件¦ | B3000系列柴油机使用维护手册.pdf-六、机油压力低 ¦故障原因¦排除方法¦ ¦-¦-¦ ¦（一）润滑系统故障¦¦ ¦1. 调节阀卡死或压力调节不当¦1.检修并调整至规定压力¦ ¦2. 油底壳内缺油或油量不足¦2. 添加机油至规定油量¦ ¦使用机油牌号不符合规定要求 更换合格机油¦¦ ¦4. 机油稀释¦更换机油并查明原因予以排除¦ ¦5.润滑系统泄漏¦5.检修并更换有关零件¦ ¦6. 油压表损坏¦更换油压表¦ ¦7. 机油泵磨损严重或损坏¦更换或检修有关零件¦ ¦（二）冷却系统故障¦¦ ¦1. 机油冷却器堵塞¦清洗机油冷却器¦ ¦2. 机油冷却器冷却效果差¦2.检修冷却系统¦ ¦（三）使用与维护¦¦ ¦轴瓦烧损或间隙过大¦配换轴瓦¦ 第十五章 柴油机故障原因及排除方法 | 无召回片段 | 无召回片段 | 无召回片段 | 无召回片段
LECM爆振控制系统是如何保护发动机的？ | 爆震控制系统通过爆震传感器检测发动机的振动强度。当检测到爆震信号时，经运算处理后将输出信号给点火控制器，点火控制系统先通过改变点火提前角减轻爆震；若爆震强度较大，通过改变点火提前角仍无法消除爆震时，可通过 LECM 或机组管理模块降负荷；当爆震强度剧烈时，系统实现停机，以此来保护发动机。 | L20V190系列闭环电控沼气发动机及发电机组使用维护手册 第三章 3.11.2 LECM爆震系统 | 3.11.2 LECM爆震系统 LECM爆震系统主要由LECM辅板、爆震输出线束、爆震传感器等组成，如图3.11-4所示。 爆震控制系统为发动机的保护系统，通过爆震传感器检测发动机的振动强度，根据振动强度不同，将爆震分为轻度爆震、中度爆震和重度爆震，爆震控制器分别通过改变点火提前角、降负荷或停机三种模式来保护发动机。爆震控制系统根据发动机实际运行需求进行配套应用或者用户选用。 3.11.2.1 控制原理 当爆震控制系统通过爆震传感器检测到爆震信号时，经运算处理后将输出信号给点火控制器，点火控制系统通过改变点火提前角减轻爆震；当爆震强度较大时或者通过改变点火提前角仍有爆震时，可通过LECM或机组管理模块降负荷，当爆震强度较剧烈时实现停机。 | LECM爆震控制系统通过爆震传感器检测发动机的振动强度，根据振动强度的不同，将爆震分为轻度爆震、中度爆震和重度爆震。爆震控制器会分别通过以下三种模式来保护发动机： 1. **改变点火提前角**：当检测到轻度爆震时，系统会轻微调整点火提前角，以减轻爆震现象。 2. **降负荷**：如果爆震强度较大或改变点火提前角后仍有爆震，系统会通过LECM或机组管理模块降低发动机的负荷，从而减少爆震的发生。 3. **停机**：在爆震强度非常剧烈的情况下，系统会自动停止发动机运行，以防止进一步的损害。 这些措施共同作用，确保发动机在各种工况下都能安全、稳定地运行。 | L20V190系列闭环电控沼气发动机及发电机组使用维护手册2021版.pdf-目 录-3.11.1.6 系统组成-3.11.1.6.1 燃气控制阀-3.11.2 LECM爆震系统 LECM 爆震系统主要由 LECM 辅板、爆震输出线束、爆震传感器等组成，如图 3.11-4 所示。 (1缸2缸3缸4缸5缸6缸7缸8缸9缸10缸1缸12缸13缸14)<图片>示例图1</图片>(图3.11-4LECM爆震系统) 1-LECM 辅板 2-爆震传感器 3-爆震输出线束 爆震控制系统为发动机的保护系统，通过爆震传感器检测发动机的振动强度，根据振动强度不同，将爆震分为轻度爆震、中度爆震和重度爆震，爆震控制器分别通过改变点火提前角、降负荷或停机三种模式来保护发动机。爆震控制系统根据发动机实际运行需求进行配套应用或者用户选用。 发动机结构 <图片>示例图2</图片> 中国石油装备 3.11.2.1 控制原理 当爆震控制系统通过爆震传感器检测到爆震信号时，经运算处理后将输出信号给点火控制器，点火控制系统通过改变点火提前角减轻爆震；当爆震强度较大时或者通过改变点火提前角仍有爆震时，可通过 LECM 或机组管理模块降负荷，当爆震强度较剧烈时实现停机。 3.11.2.2 安装和接线 接线图详见图 3.11-4 爆震控制系统图。 爆震传感器安装在发动机的机体上，每缸一个； 2) 爆震传感器和 LECM 辅板通过爆震传感器线束连接。 3.11.2.3 注意事项 3.11.2.3 注意事项 安装时，爆震传感器安装螺钉不得拧得过紧，否则传感器会损坏，为了确保爆震控制功能达到最佳效果，必须按照以下说明安装传感器： 传感器必须直接连接至发动机。 仅传感器的金属表面可支撑在发动机上。 请勿使用垫圈、弹簧垫圈或齿形垫圈。 爆震传感器不得长时间与液体（例如，油液、制冷剂、水）接触。 使用 GB5783 M8X25 螺栓安装，安装扭矩为<图片>示例图3</图片>。 3.11.2.3.2 防静电 电子设备防静电，必须采取特殊措施最大程度减小或防止静电放电。 | L16V200系列闭环电控天然气发动机及发电机组使用维护手册2024版.pdf-目 录-3.11.1.6 系统组成-3.11.1.6.1 燃气控制阀-3.11.2 LECM爆震系统 LECM 爆震系统主要由 LECM 辅板、爆震输出线束、爆震传感器等组成，如图 3.11-4 所示。 爆震控制系统为发动机的保护系统，通过爆震传感器检测发动机的振动强度，根据振动强度不同，将爆震分为轻度爆震、中度爆震和重度爆震，爆震控制器分别通过改变点火提前角、降负荷或停机三种模式来保护发动机。爆震控制系统根据发动机实际运行需求进行配套应用或者用户选用。 3.11.2.1 控制原理 爆震控制系统通过爆震传感器检测到爆震信号时，经运算处理后将输出信号给点火控制器，点火控制系统通过改变点火提前角减轻爆震；当爆震强度较大时或者通过改变点火提前 发动机结构 <图片>示例图4</图片> 中国石油装备 角仍有爆震时，可通过LECM或机组管理模块降负荷，当爆震强度较剧烈时实现停机。 (8缸7缸6缸5h4红3粒2缸1缸8916缸1514缸13缸12)<图片>示例图5</图片>(图3.11-4LECM爆震系统) 1-LECM 辅板 2-爆震传感器 3-爆震输出线束 3.11.2.2 安装和接线 接线图详见图 3.11-4 爆震控制系统图。 爆震传感器安装在发动机的机体上，每缸一个； 爆震传感器和 LECM 辅板通过爆震传感器线束连接。 3.11.2.3 注意事项 3.11.2.3.1 爆震传感器安装 安装时，爆震传感器安装螺钉不得拧得过紧，否则传感器会损坏，为了确保爆震控制功能达到最佳效果，必须按照以下说明安装传感器： 传感器必须直接连接至发动机。 仅传感器的金属表面可支撑在发动机上。 请勿使用垫圈、弹簧垫圈或齿形垫圈。 爆震传感器不得长时间与液体（例如，油液、制冷剂、水）接触。 使用 GB5783 M8X25 螺栓安装，安装扭矩为<图片>示例图6</图片> Nm。 <图片>示例图7</图片>济柴 中国石油装备 <图片>示例图8</图片> 发动机结构 3.11.2.3.2 防静电 电子设备防静电，必须采取特殊措施最大程度减小或防止静电放电。 | L20V190系列闭环电控天然气发动机及发电机组使用维护手册2024版.pdf-目 录-3.10.1.3 减压阀-3.11 控制系统 3.11.2 LECM爆震系统 LECM 爆震系统主要由 LECM 辅板、爆震输出线束、爆震传感器等组成，如图 3.11-4 所示。 (1缸2缸3m4缸5缸6把7m8缸9缸10缸11缸12缸1314)<图片>示例图9</图片>(图3.11-4LECM爆震系统) 1-LECM 辅板 2-爆震传感器 3-爆震输出线束 爆震控制系统为发动机的保护系统，通过爆震传感器检测发动机的振动强度，根据振动强度不同，将爆震分为轻度爆震、中度爆震和重度爆震，爆震控制器分别通过改变点火提前角、降负荷或停机三种模式来保护发动机。爆震控制系统根据发动机实际运行需求进行配套应用或者用户选用。 <图片>示例图10</图片> 中国石油装备 发动机结构 3.11.2.1 控制原理 爆震控制系统通过爆震传感器检测到爆震信号时，经运算处理后将输出信号给点火控制器，点火控制系统通过改变点火提前角减轻爆震；当爆震强度较大时或者通过改变点火提前角仍有爆震时，可通过LECM或机组管理模块降负荷，当爆震强度较剧烈时实现停机。 3.11.2.2 安装和接线 接线图详见图 3.11-4 爆震控制系统图。 爆震传感器安装在发动机的机体上，每缸一个； 爆震传感器和 LECM 辅板通过爆震传感器线束连接。 3.11.2.3 注意事项 3.11.2.3.1 爆震传感器安装 安装时，爆震传感器安装螺钉不得拧得过紧，否则传感器会损坏，为了确保爆震控制功能达到最佳效果，必须按照以下说明安装传感器： 传感器必须直接连接至发动机。 仅传感器的金属表面可支撑在发动机上。 请勿使用垫圈、弹簧垫圈或齿形垫圈。 爆震传感器不得长时间与液体（例如，油液、制冷剂、水）接触。 使用 GB5783 M8X25 螺栓安装，安装扭矩为<图片>示例图11</图片> Nm。 3.11.2.3.2 防静电 电子设备防静电，必须采取特殊措施最大程度减小或防止静电放电。 | L12V200系列闭环电控瓦斯发动机及发电机组使用维护手册2023版.pdf-目 录-3.发动机连续超速-1.一般报警(AL+故障代码)-3.11.10 LECM参数监控 发动机参数监控主要由 LECM 控制器、监控线束、点火线束、左排线轨、右排线轨、转速传感器、温度传感器、压力传感器、爆震传感器、热电偶等实现。参数监控原理图如图3.11-8所示。 3.11.10.1 工作原理 LECM控制系统通过转速传感器、温度传感器、压力传感器及 14 个排温热电偶分别采集发动机的转速、发动机出水温、中冷器进水温、机油温、滤前油压、滤后油压、增压器油压、各缸排温、左右总排温，通过发电机内预装的温度传感器采集发电机的轴承温度和三相绕组温度。LECM将采集到的信号进行运算判断和分析，通过触摸屏进行实时显示，并实现故障报警和停机信号输出等功能。 <图片>示例图12</图片>济柴 <图片>示例图13</图片> 中国石油装备 发动机结构 (101212k10k162034551L)<图片>示例图14</图片>(图3.11-8参数监控原理图) 1-触摸屏 2-火花塞 3-点火线圈 4-远程线束 5-点火线束 6-监控线束 7-LECM控制器 8-左排线轨分部件 9-右排线轨分部件 | L12V200系列闭环电控天然气发动机及发电机组使用维护手册2023版.pdf-目 录-3.发动机连续超速-2.停机报警(SD+故障代码)-3.11.10 LECM参数监控 发动机参数监控主要由 LECM 控制器、监控线束、点火线束、左排线轨、右排线轨、转速传感器、温度传感器、压力传感器、爆震传感器、热电偶等实现。参数监控原理图如图3.11-8 所示。 3.11.10.1 工作原理 LECM 控制系统通过转速传感器、温度传感器、压力传感器及 14 个排温热电偶分别采集发动机的转速、发动机出水温、中冷器进水温、机油温、滤前油压、滤后油压、增压器油压、各缸排温、左右总排温，通过发电机内预装的温度传感器采集发电机的轴承温度和三相绕组温度。LECM 将采集到的信号进行运算判断和分析，通过触摸屏进行实时显示，并实现故障报警和停机信号输出等功能。 发动机结构 <图片>示例图15</图片> 中国石油装备 (10212K10351L)<图片>示例图16</图片>(图3.11-8参数监控原理图) 1-触摸屏 2-火花塞 3-点火线圈 4-远程线束 5-点火线束 6-监控线束 7-LECM控制器 8-左排线轨分部件 9-右排线轨分部件 | 无召回片段 | 无召回片段 | 无召回片段 | 无召回片段 | 无召回片段
S200柴油机凸轮轴轴瓦的装配采用冷装法还是热装法？ | 冷装法 | 《济柴牌S200柴油机使用维护手册》第二章机体与气缸盖部件一、机体部件（一）机体 | 凸轮轴轴瓦采用冷装法装配。安装时必须将轴瓦凹槽与机体上油孔对齐，以保持润滑油路畅通。 | S200柴油机凸轮轴轴瓦的装配采用的是冷装法。 | 济柴牌S200型柴油机使用维护手册.pdf-目 录-（二）气缸套-（三）主轴承 主轴承采用悬挂式结构。主轴承盖通过两个主轴承螺栓固定在机体主轴承下方，主轴承盖定位方式为侧面定位。为保证各主轴承孔间同轴度精度要求，机体与主轴承盖采用组合加工，出厂时在机体轴承座、主轴承盖和主轴瓦朝向功率输出端右侧表面处，均打有装配标记。拆检时必须按标记位置进行安装，不得随意更换或调换安装方向。 主轴承盖两侧各有一个横拉螺栓，以增强机体刚度，横拉螺栓的扭矩为 1100N.m。 注意//装配时，主轴承螺栓和横拉螺栓涂润滑油，应先将右侧的横拉螺栓预紧到 330N.m,待主轴承螺母全部拧紧后，再将该侧螺栓紧至1100N.m,最后一次拧紧左侧各横拉螺栓。 主轴承座孔内装有主轴瓦，由上、下主轴瓦构成。装在机体一侧的上主轴瓦加工有油槽，而装在主轴承上的下主轴瓦则没有油槽。主轴瓦采用高锡铝基钢复合板制成，采用定位唇定位。该主轴瓦为互换瓦，但在使用过程中为保持其良好的磨合状态，拆检过程中仍建议按出厂时装配标记位置进行复装。 柴油机经长时间运转后，特别是因操作不当（如超负荷运行、机油不清洁、发生飞车等事故），主轴瓦会产生较大磨损，这时应及时拆检主轴瓦。 检查主轴瓦是否有不正常磨损、擦伤、腐蚀、合金层剥落或熔着磨损等异常现象。 检查瓦背表面贴合状况是否正常。 <图片>示例图1</图片> 中国石油装备 检查轴瓦与主轴径间的配合间隙是否在规定范围内和主轴瓦张量是否适宜。 若主轴瓦表面有损伤或配合间隙过大或张量不足，均应更换主轴瓦。 在主轴承复装前，必须将轴瓦及座孔彻底清洗干净，并在轴瓦表面涂适量清洁的机油。然后按装配标记位置，用手将上、下轴瓦分别压入机体座孔和主轴承盖内，按装配要求装配。 注意!!安装时一定要按原配标记位置，不得调换零件和安装方位。并严格按规定旋紧主轴承螺母。全部安装完成后，应人工盘转曲轴，其转动应轻快、无阻滞现象。 | 济柴牌S200型柴油机使用维护手册.pdf-目 录-第二章 机体与气缸盖部件-一、机体部件-（一）机体 机体内装有用于冷却活塞的机油冷却喷嘴，冷却喷嘴具有较高的装配精度，出厂时已作精密调整。为保持其严格的装配精度，使用过程中一般情况下不要随意拆动。若因冷却喷嘴发生故障或因碰撞变形等必须拆卸冷却喷嘴时，复装时则必须作喷射试验。方法是：冷却喷嘴在机体上安装固定后，将喷嘴体上的螺堵拆下，从螺孔注入200kPa压力的润滑油，并转动曲轴，冷却喷嘴喷出的油束在活寒从一个止点移到另一个止点的过程中始终喷进活塞的冷却油孔。 机体的两端分别装有飞轮端罩壳和齿轮罩壳。齿轮罩壳上的各附件安装座孔与机体上齿轮系直接相连，相互之间具有较高的配合精度和密封要求，机体与后罩壳之间、后罩壳与前罩壳之间采用定位销定位，出厂时已作精密调整。为保持其严格的装配精度，使用过程中不要随意拆动。若因齿轮系等部件发生故障必须拆卸齿轮罩壳时，复装时则必须按原装配位置安装，不得任意调换定位销等零件。曲轴两端均采用骨架油封密封曲轴或曲轴轴套，装配骨架油封时，必须使骨架油封与曲轴或曲轴轴套同轴，该油封经长时间使用容易产生磨损或老化，出现轴头漏油现象。在使用过程中，应经常检查此处密封状况，如发现漏油，应及时拆检并更换油封。 注意！!更换油封时油封上旋向要与曲轴转向一致，不能装反。 在拆装观察盖子上的各盖板零件时，应先清洁机体和各零件接合面后再涂密封胶装配。 柴油机整体由六个机体支架支撑。安装时应调整其全部处于同一基座平面内，以避免柴油机因安装应力变形而造成损坏。 标针指示位置在出厂时已调好、固定，使用中注意保护，避免因碰撞使其扭曲或转动方向。 | 济柴牌S200型柴油机使用维护手册.pdf-目 录-第二章 机体与气缸盖部件-一、机体部件-（一）机体 机体顶部均匀分布着气缸套座孔，气缸套安装在座孔内并与气缸体内腔构成封闭的冷却水套。每个缸套座孔周围均布 4 个气缸盖螺栓孔和 2 个串水孔，1 个放气孔，右侧为进气孔，左侧为单体泵安装孔和挺柱座孔。串水孔、进气孔、挺柱座孔所装的零件均带有密封胶圈，安装时需涂二硫化钼润滑脂加以润滑，以免挤坏胶圈。单体泵和挺柱座的安装螺栓中各有一个定位螺栓，拆装时不得混装，亦不得用普通螺栓代替。单体泵和机体配合面之间装有一组调整垫片，用于调整供油提前角，该垫片在出厂时已校准，用户不得擅自更换、增减。 注意！!拆装单体泵时，需与调整垫片配对拆装，否则会引起柴油机工作异常、性能下降甚至损害柴油机。 气缸盖螺栓旋紧扭矩为$210\sim 250N$.m，安装时应在螺纹表面涂上润滑油，以免较大的扭矩损伤螺纹。 <图片>示例图2</图片> 气缸盖螺母需使用专用液压拉伸器安装。气缸盖螺栓上装有两个起重吊耳，该起重吊耳只供起重柴油机单机使用，起吊配套机组时严禁使用该吊耳。 凸轮轴轴瓦采用冷装法装配。安装时必须将轴瓦凹槽与机体上油孔对齐，以保持润滑油路畅通。 曲轴箱位于机体下方。主轴承盖分为止推主轴承盖和主轴承盖两种，主轴承螺栓自旋入机体的扭矩为：690$\sim$740N.m,主轴承螺检在装配时应涂润滑油，以免较大的扭矩损伤螺纹，主轴承螺母需使用专用液压拉伸器安装。 油尺座盖内装有油尺，用于检查油底壳内的油面高度，方法是：先将油尺抽出，用干净棉纱擦净尺面。然后重新插入油尺座内，再抽出观察尺面上着油位置。在油尺尺面上刻有两条刻线，柴油机正常使用过程中，油底壳内机油液面应位于两刻线之间。新机起动前，机油液面应位于上刻线附近。正常运行后，液面不得低于下刻线。 注意!!柴油机使用过程中，应密切监视机油液面变化，液面过高会使机油温度升高，并易发生向燃烧室内窜机油现象；液面过低，则造成润滑不良，甚至发生烧瓦等故障。柴油机使用过程中，若发现机油液面出现异常升高现象时，应及时查找原因，检查是否有柴油或冷却水漏入机油中，待故障排除后，必须重新更换合格机油。若发现液面迅速下降时，应检查润滑系统是否有泄漏现象，待故障排除后，应重新添加机油。 | L16V200系列闭环电控天然气发动机及发电机组使用维护手册2024版.pdf-目 录-第六章 维护与保养-6.2 维护/保养内容-6.2.2 维护保养的操作-6.2.2.1 机体 ¦注意<图片>示例图3</图片>¦机体飞轮端面左右各有一个放水阀门，与气缸水套相通。环境温度在0$\mathbf{^{\circ}}$ C 以下时，停机后必须放水。放水时注意防止冷却水溅到电气设备和电磁阀上。¦ ¦-¦-¦ ¦气缸盖螺栓旋紧扭矩为$210\sim 250Nm$，安装时应在螺纹表面涂上润滑油脂，以免较大的扭矩损伤螺纹。气缸盖螺母需用液压拉伸器安装。凸轮轴轴瓦采用冷装法装配。安装时必须将轴瓦凹形油槽与机体上的油孔对齐，以确保油路畅通。¦¦ ¦¦¦ 维护与保养 <图片>示例图4</图片> 中国石油装备 主轴承盖分为止推主轴承盖和主轴承盖两种，主轴承螺栓自旋入机体的扭矩为<图片>示例图5</图片>740Nm,安装时应涂润滑油脂。主轴承螺母需用液压拉伸器安装。 在拆装观察盖孔上的各件时，应先清除零件表面残胶后再涂密封胶。 油尺座盖内装有油尺，用于检查油底壳内的油面高度，方法是：先将油尺抽出，用干净棉纱擦净尺面，然后重新插入油尺座内，再抽出并观察尺面上的着油位置。在油尺尺面上刻有两条刻线，发动机工作时，油底壳内机油液面应位于两刻线之间。新机起动前，机油液面应位于上刻线附近；正常运行后，应及时补充机油，液面不得低于下刻线。 | 3000系列柴油机使用维护手册.pdf-第一章 概述-（三）主轴承 柴油机主轴承采用悬挂式结构。主轴承盖定位方式为侧面定位；主轴承盖通过两个主轴承螺栓固定在机体主轴承下方。为保证各主轴承孔间同轴度精度要求，机体与主轴承盖采用组合加工，出厂时在机体轴承座、主轴承盖和主轴瓦朝向功率输出端右侧表面处，均打有装配标记。拆检时必须 按标记位置进行安装，不得随意更换或调换安装方向。主轴承盖两侧各有一个横拉螺栓，以增强机体刚度，横拉螺栓的扭矩为 1100N.m。装配时，主轴承螺栓和横拉螺栓涂润滑油，应先将右侧的横拉螺栓预紧到 330N.m，待主轴承螺母全部拧紧后，再将该侧螺栓紧至 1100N.m，最后一次拧紧左侧各横拉螺栓。主轴承座孔内装有主轴瓦，由上、下主轴瓦构成。主轴瓦采用高锡铝基钢复合板制成，采用定位唇定位。装在机体一侧的上主轴瓦加工有油槽，而装在主轴承上的下主轴瓦则没有油槽。该主轴瓦为互换瓦，但在使用过程中为保持其良好的磨合状态，拆检过程中仍要求按出厂时装配标记位置进行复装。 柴油机经长时间运转后，主轴瓦会产生较大磨损，特别是因操作不当（如超负荷运行、机油不清洁、发生飞车等事故），这时应及时拆检主轴承。检查主轴瓦是否有不正常磨损、擦伤、腐蚀、合金层剥落或熔着磨损等异常现象，瓦背表面贴合状况是否正常。另外检查一下与主轴径间的配合间隙是否在规定范围内和主轴瓦张量是否适宜。若主轴瓦表面有损伤或配合间隙过大或张量不足，均应更换主轴瓦。 在主轴承复装前，必须将轴瓦及座孔彻底清洗干净，并在轴瓦表面涂适量清洁的机油。然后按装配标记位置，用手将上、下轴瓦分别压入机体座孔和主轴承盖内，按装配要求装配。 注意！!安装时一定要按原配标记位置，不得调换零件和安装方位。并严格按规定旋紧主轴承螺母。全部安装完成后，应人工盘转曲轴，其转动应轻快、无阻滞现象。 | 190系列柴油机使用维护手册.pdf-特 别 提 示-2. 滚轮摇臂组件-3.配气机构的复装 （1）凸轮轴组件的装配。先依次将止推法兰、钢垫和平键装到凸轮轴自由端，然后用热装法（将定时齿轮加热）装上定时齿轮。待齿轮装好且温度降至常温后，用塞尺检查止推间隙。止推间隙合格，方可将凸轮轴组件装入机体座孔，并将止推法兰固定在机体端面上。 注意//装配定时齿轮时，应将打有装配标记的一侧朝外。 （2） 滚轮摇臂组的装配。将浮动套与滚轮套装在一起，用滚轮轴支承到滚轮摇臂上。 最后在轴两端用弹性挡圈固定，装好后滚轮转动应灵活、无卡滞。 <图片>示例图6</图片>(图4.3-5凸轮轴径向圆跳动误差测量) 注意// 装滚轮轴时，一定要将其油槽与摇臂上的斜油道对正。 (3) 滚轮摇臂组件的安装。将摇臂轴从功率输出端座孔中穿入机体，同时按图4.3-2所示依次装入所有零件。 注意！！！不可将左、右排的滚轮摇臂组装反。装好后检查滚轮摇臂组摆动是否灵活。 | 无召回片段 | 无召回片段 | 无召回片段 | 无召回片段
S200柴油机弹性联轴器的第一检查应该在装机运行后多长时间进行？ | 100h | 《济柴牌S200柴油机使用维护手册》第三章 曲柄连杆机构 四、联轴器部件 | 高弹性橡胶联轴器的使用与维护注意事项： 1、高弹性橡胶联轴器的作用是使功率传递具有一 定的饶性，以减缓冲击作用，对曲轴与被驱动主轴间的 同轴度误差进行一定的补偿。但应保证安装对中误差在 规定范围内，因此，在柴油机配套安装时，必须按规定 要求仔细对中找正（详见第十二章）。 2、在弹性联轴器装机运行100 小时后，应对弹性 元件进行第一次检查。运行2000 小时或6 个月后应再 检查一次，如发现弹性元件有裂纹或橡胶老化现象时， 应及时更换新联轴器。装机运行10000 小时或十年后应 更换联轴器。 | S200柴油机弹性联轴器的第一检查应该在装机运行100小时后进行。 | H16V190系列闭环电控沼气发动机及发电机组使用维护手册2019版.pdf-目 录-5.3 发动机安装-5.3.3 动力输出联接的安装要求 表5.3-1联轴器的对中要求 ¦径向偏差¦轴向偏差¦角度偏差¦ ¦-¦-¦-¦ ¦$\pm 0.35mm$¦$\pm 2$ mm¦$\pm 0.5^{\circ}$¦ <图片>示例图1</图片>(图5.3-1联轴器的对中) 输出联接的对中位置调好后，应将两联接盘用螺栓固紧。功率输出联接螺栓的旋紧力矩应符合表 5.3-2 所示规定，联轴器的结构图见第四章图 4.3-2 所示。 表5.3-2螺栓扭紧力矩表（Nm） ¦代号¦规格¦精度等级¦扭紧力矩（Nm）¦ ¦-¦-¦-¦-¦ ¦B1¦M27¦10.9¦$960+110$¦ ¦B2¦M16¦10.9¦$175+20$¦ ¦B3¦M24¦10.9¦780+90¦ 弹性联轴器的作用是使功率传递具有一定的饶性，以减缓冲击作用。对曲轴与被驱动主轴间的同轴度误差进行一定的补偿。但应保证安装对中误差在规定范围内。因此，在发动机配套安装时，必须按规定要求仔细对中找正。 在弹性联轴器装机运行 100 小时后，应对弹性元件进行第一次检查，运行 2000 小时或 6 <图片>示例图2</图片>济柴 <图片>示例图3</图片> 中国石油装备 安装与运行 个月后应再检查一次，如发现弹性元件有裂纹或橡胶老化现象时，应及时更换新件。装机运行 10000 小时或放置十年后应更换弹性元件。弹性元件的更换可在整体移下联轴器组件后分解进行。 要防止联轴器弹性元件直接受油和热辐射的影响，并注意运行环境有一定的通风条件。 应定期检查各螺栓螺母是否松动。 ¦注意<图片>示例图4</图片>¦发动机维修期间，应进行对中控制和对橡胶件的检查。¦ ¦-¦-¦ ¦警告<图片>示例图5</图片>¦停车维修时设置安全保护，以防止无意识的起动及运转。¦ | L12V200系列闭环电控天然气发动机及发电机组使用维护手册2023版.pdf-目 录-第五章 安装与运行-5.3 发动机安装-5.3.3 动力输出联接的安装要求 表5.3-1联轴器的对中要求 ¦径向偏差¦轴向偏差¦角度偏差¦ ¦-¦-¦-¦ ¦$\pm 0.35$ mm¦$\pm 2$ mm¦$\pm 0.5^{\circ}$¦ <图片>示例图6</图片>济柴 <图片>示例图7</图片> 中国石油装备 安装与运行 输出联接的对中位置调好后，应将两联接盘用螺栓固紧。功率输出联接螺栓的旋紧力矩应符合表 5.3-2 所示规定，联轴器的结构图见第四章图 4.3-2 所示。 表5.3-2螺栓扭紧力矩表（Nm） ¦代号¦规格¦精度等级¦扭紧力矩（Nm）¦ ¦-¦-¦-¦-¦ ¦B1¦M27¦10.9¦960+110¦ ¦B2¦M16¦10.9¦175+20¦ ¦B3¦M24¦10.9¦780+90¦ 弹性联轴器的作用是使功率传递具有一定的饶性，以减缓冲击作用。对曲轴与被驱动主轴间的同轴度误差进行一定的补偿。但应保证安装对中误差在规定范围内。因此，在发动机配套安装时，必须按规定要求仔细对中找正。 在弹性联轴器装机运行 100 小时后，应对弹性元件进行第一次检查，运行 2000 小时或6个月后应再检查一次，如发现弹性元件有裂纹或橡胶老化现象时，应及时更换新件。装机运行 10000 小时或放置十年后应更换弹性元件。弹性元件的更换可在整体移下联轴器组件后分解进行。 要防止联轴器弹性元件直接受油和热辐射的影响，并注意运行环境有一定的通风条件。 应定期检查各螺栓螺母是否松动。 ¦注 意<图片>示例图8</图片>¦发动机维修期间，应进行对中控制和对橡胶件的检查。¦ ¦-¦-¦ ¦警告<图片>示例图9</图片>¦停车维修时设置安全保护，以防止无意识的起动及运转。¦ | S190型柴油机说明书.pdf-目 录-四、联轴器件 在使用柴油机的对外输出时，应采用专业厂商制造的高弹性橡胶联轴器。高弹性橡胶联轴器可以联接双支撑偶合器、变矩器和发电机等工作机械。它具有较高的挠性，可以有限补偿原动机与从动机旋转轴之间的径向位移、轴向位移和角位移。 <图片>示例图10</图片> 中国石油装备 高弹性橡胶联轴器如图3.4-1的使用与维护注意事项： 1.高弹性橡胶联轴器的作用是使功率传递具有一定的饶性，以减缓冲击作用，对曲轴与被驱动主轴间的同轴度误差进行一定的补偿。但应保证安装对中误差在规定范围内，因此，在柴油机配套安装时，必须按规定要求仔细对中找正（详见第十二章）。 2.在弹性联轴器装机运行100小时后，应对弹性元件进行第一次检查。运行2000小时或6个月后应再检查一次，如发现弹性元件有裂纹或橡胶老化现象时，应及时更换新联轴器。装机运行10000小时或十年后应更换联轴器。 3.联轴器的功率输出盘上不得安装皮带轮等用作横向动力输出的传动件。 4. 要防止联轴器弹性元件直接受油和热辐射的影响，并注意运行环境应有一定的通风条件。 5.应定期检查各螺栓螺母是否松动。 (23)<图片>示例图11</图片>(图3.4-1弹性橡胶元件连接器) 1-联轴器 2-飞轮 3-齿圈 中国石油装备 <图片>示例图12</图片> | L12V200系列闭环电控瓦斯发动机及发电机组使用维护手册2023版.pdf-目 录-第五章 安装与运行-5.3 发动机安装-5.3.3 动力输出联接的安装要求 表5.3-1联轴器的对中要求 ¦径向偏差¦轴向偏差¦角度偏差¦ ¦-¦-¦-¦ ¦$\pm 0.35$ mm¦$\pm 2$ mm¦$\pm 0.5^{\circ}$¦ <图片>示例图13</图片>济柴 <图片>示例图14</图片> 中国石油装备 安装与运行 输出联接的对中位置调好后，应将两联接盘用螺栓固紧。功率输出联接螺栓的旋紧力矩应符合表 5.3-2 所示规定，联轴器的结构图见第四章图 4.3-2 所示。 表5.3-2螺栓扭紧力矩表（Nm） ¦代号¦规格¦精度等级¦扭紧力矩（Nm）¦ ¦-¦-¦-¦-¦ ¦B1¦M27¦10.9¦960+110¦ ¦B2¦M16¦10.9¦175+20¦ ¦B3¦M24¦10.9¦780+90¦ 弹性联轴器的作用是使功率传递具有一定的饶性，以减缓冲击作用。对曲轴与被驱动主轴间的同轴度误差进行一定的补偿。但应保证安装对中误差在规定范围内。因此，在发动机配套安装时，必须按规定要求仔细对中找正。 在弹性联轴器装机运行 100 小时后，应对弹性元件进行第一次检查，运行 2000 小时或6个月后应再检查一次，如发现弹性元件有裂纹或橡胶老化现象时，应及时更换新件。装机运行 10000 小时或放置十年后应更换弹性元件。弹性元件的更换可在整体移下联轴器组件后分解进行。 要防止联轴器弹性元件直接受油和热辐射的影响，并注意运行环境有一定的通风条件。 应定期检查各螺栓螺母是否松动。 ¦注 意<图片>示例图15</图片>¦发动机维修期间，应进行对中控制和对橡胶件的检查。¦ ¦-¦-¦ ¦警告<图片>示例图16</图片>¦停车维修时设置安全保护，以防止无意识的起动及运转。¦ | L16V200系列闭环电控天然气发动机及发电机组使用维护手册2024版.pdf-目 录-5.3 发动机安装-5.3.1 发动机的搬运-5.3.3 动力输出联接的安装要求 表5.3-1联轴器的对中要求 ¦径向偏差¦轴向偏差¦角度偏差¦ ¦-¦-¦-¦ ¦$\pm 0.35mm$¦$\pm 1$ mm¦$\pm 0.5^{\circ}$¦ 输出联接的对中位置调好后，应将两联接盘用螺栓固紧。功率输出联接螺栓的旋紧力矩应符合表 5.3-2 所示规定，联轴器的结构图见第四章图 4.3-2 所示。 表5.3-2螺栓扭紧力矩表（Nm） ¦代号¦规格¦精度等级¦扭紧力矩（Nm）¦ ¦-¦-¦-¦-¦ ¦B1¦M27¦10.9¦960+110¦ ¦B2¦M16¦10.9¦175+20¦ ¦B3¦M24¦10.9¦780+90¦ 弹性联轴器的作用是使功率传递具有一定的饶性，以减缓冲击作用。对曲轴与被驱动主轴间的同轴度误差进行一定的补偿。但应保证安装对中误差在规定范围内。因此，在发动机配套安装时，必须按规定要求仔细对中找正。 在弹性联轴器装机运行 100 小时后，应对弹性元件进行第一次检查，运行 2000 小时或6个月后应再检查一次，如发现弹性元件有裂纹或橡胶老化现象时，应及时更换新件。装机运 安装与运行 <图片>示例图17</图片> 中国石油装备 行 10000 小时或放置十年后应更换弹性元件。弹性元件的更换可在整体移下联轴器组件后分解进行。 要防止联轴器弹性元件直接受油和热辐射的影响，并注意运行环境有一定的通风条件。 应定期检查各螺栓螺母是否松动。 ¦注意<图片>示例图18</图片>¦发动机维修期间，应进行对中控制和对橡胶件的检查。¦ ¦-¦-¦ ¦警告<图片>示例图19</图片>¦停车维修时设置安全保护，以防止无意识的起动及运转。¦ | 济柴牌S200型柴油机使用维护手册.pdf-目 录 三、减振器部件 （一）减振器部件特点： 减振器部件的构造如图3.3-1所示，主要由外壳盖板和惯性体组等组成。 (123456789)<图片>示例图20</图片>(图3.3-1减振器部件) 1-外壳 2-惯性体分部件 3-密封圈 4-密封圈 5-侧盖 6-垫圈 7-丝堵 8-垫圈 9-螺栓 外壳固定在曲轴自由端减振器座上，惯性体装在外壳内，并用盖板和密封圈密封。惯性体与壳体内充满硅油。 警告：围绕运转中的发动机工作时应小心，运动中的发动机零件能造成人身伤害。 （二）减振器部件的使用与维护 1、减振器是一种较精密的组件，其重量较大，而壳体又较单薄，内部间隙容易被破坏从而失效。在使用过程中应特别注意保护其外壳，防止磕碰变形。 2、经常检查减振器壳体与盖板结合处有无硅油泄露现象。 3、正常使用情况下不需要进行保养。当发现有硅油泄露现象或外壳被磕碰变形时，则应及时拆检或更换。 中国石油装备 <图片>示例图21</图片> 四、联轴器件 柴油机的对外输出应采用高弹性橡胶联轴器。高弹性橡胶联轴器可以联接双支撑偶合器、变矩器和发电机等工作机械。它具有较高的挠性，可以有限补偿原动机与从动机旋转轴之间的径向位移、轴向位移和角位移。 高弹性橡胶联轴器的使用与维护注意事项： 2 3 1、高弹性橡胶联轴器的作用是使功率传递具有一定的饶性，以减缓冲击作用，对曲轴与被驱动主轴间的同轴度误差进行一定的补偿。但应保证安装对中误差在规定范围内，因此，在柴油机配套安装时，必须按规定要求仔细对中找正（详见第十二章）。 <图片>示例图22</图片>(图3.4-1弹性橡胶元件连接器) 2、在弹性联轴器装机运行 100 小时后，应对弹性元件进行第一次检查。运行 2000 小时或 6 个月后应再检查一次，如发现弹性元件有裂纹或橡胶老化现象时，应及时更换新联轴器。装机运行 10000 小时或十年后应更换联轴器。 3、联轴器的功率输出盘上不得安装皮带轮等用作横向动力输出的传动件。 4、要防止联轴器弹性元件直接受油和热辐射的影响，并注意运行环境应有一定的通风条件。 5、应定期检查各螺栓螺母是否松动。 <图片>示例图23</图片> | 济柴牌L190&S190柴油机使用维护手册.pdf-目 录-四、联轴器件 在使用柴油机的对外输出时，应采用专业厂商制造的高弹性橡胶联轴器。高弹性橡胶联轴器可以联接双支撑偶合器、变矩器和发电机等工作机械。它具有较高的挠性，可以有限补偿原动机与从动机旋转轴之间的径向位移、轴向位移和角位移。 <图片>示例图24</图片> 中国石油装备 高弹性橡胶联轴器如图3.4-1的使用与维护注意事项： 1.高弹性橡胶联轴器的作用是使功率传递具有一定的饶性，以减缓冲击作用，对曲轴与被驱动主轴间的同轴度误差进行一定的补偿。但应保证安装对中误差在规定范围内，因此，在柴油机配套安装时，必须按规定要求仔细对中找正（详见第十二章）。 2.在弹性联轴器装机运行100小时后，应对弹性元件进行第一次检查。运行2000小时或6个月后应再检查一次，如发现弹性元件有裂纹或橡胶老化现象时，应及时更换新联轴器。装机运行10000小时或十年后应更换联轴器。 3.联轴器的功率输出盘上不得安装皮带轮等用作横向动力输出的传动件。 4. 要防止联轴器弹性元件直接受油和热辐射的影响，并注意运行环境应有一定的通风条件。 5.应定期检查各螺栓螺母是否松动。 (23)<图片>示例图25</图片>(图3.4-1弹性橡胶元件连接器) 1-联轴器 2-飞轮 3-齿圈 中国石油装备 <图片>示例图26</图片> | 无召回片段 | 无召回片段 | 无召回片段
S200柴油机曲轴箱防爆阀的工作压力高于多少kPa时，防爆阀就会自动打开卸压？ | ＞5kPa | 《济柴牌S200柴油机使用维护手册》第二章机体与气缸盖部件一、机体部件（五）曲轴箱防爆阀 | 曲轴箱防爆阀 在机体左右两侧曲轴箱观察孔处各装有一个曲轴箱防爆阀，其作用为：当曲轴箱内气压（表压）高于5kPa 时，防爆门就会自动打开卸压，避免因曲轴箱油雾爆炸等因素造成零件损坏甚至发生安全事故。 | 当曲轴箱内气压（表压）高于5kPa时，S200柴油机的曲轴箱防爆阀就会自动打开卸压。 | 16V2632T天然气发动机使用维护手册.pdf-2.3.1 机体部件 2.3.1.2 主轴瓦 采用铝锡双层合金高强度轴瓦，具有很强的承载能力和可靠性。 2.3.1.3 曲轴止推片 限定曲轴轴向位移的止推片，布置在第一档主轴承盖上。 <图片>示例图1</图片> 2.3.1.4 前端罩壳 260 系列发动机齿轮罩壳是一种功能高度集成的多功能罩壳，内部布置高、低温水泵、机油泵、机油调温阀和冷却水调温阀；以及机油、高、低温水等功能管路，结构比较复杂。 合理布置机油滤清器、机油冷却器、机油调温阀等零部件，以保证品质合格的机油进入主机。同样，在高、低温水路相关位置有调温阀用以控制高低温水的温度。齿轮罩壳整体模块化设计使整机更加整洁美观、空间紧凑. 前端罩壳安装在机体自由端端面上，兼具保护和密封柴油机齿轮传动系统和曲轴自由端外伸轴、固定和支撑柴油机附件。 <图片>示例图2</图片>(图2-11前端罩壳部件图) 2.3.1.5 后端罩壳 后端罩壳安装在机体功率输出端端面上，密封曲轴功率端外伸轴。 该罩壳上安装有增压器、中冷器、启动马达、盘车装置等功能部件。 罩壳与曲轴间安装有骨架油封和飞轮油封密封环，用以防止机油沿轴向泄漏；罩壳内布置有高低温水进出回路，与中冷器组成冷却系统的一部分；同时布置有对增压器轴承进行润滑的进出滑油回路；后端罩壳两个中冷器之间有气腔，与曲轴箱连通，外部安装呼吸器。 2-12 图上部是进出后端罩壳的高低温水管路，其中水管 2 是中冷器低温水进水管，水管3 是中冷器低温水出水管，水管 4 有两根，是 AB 侧中冷器高温水进水管，水管 1 是中冷器高温水出水管。 (1234)<图片>示例图3</图片>(图2-12后端罩壳冷却水管图)2.3.1.6 机体侧盖在机体的每个侧面采用三个侧盖，材料采用铸铝，自下而上依次为曲轴箱观察盖、凸轮轴观察盖及水套盖板。曲轴箱观察盖密封曲轴箱，A 侧曲轴箱观察盖安装油雾探测器，B 侧曲轴箱观察盖安装防爆阀，凸轮轴观察盖密封凸轮轴腔，水套盖板用于防护预燃管系、预喷阀、水套及气缸盖等部件。曲轴箱观察盖和凸轮轴观察盖上安装 O 型圈，用于密封曲轴箱的润滑油。侧盖外形设计平整紧凑，不仅可以获得较好的外形效果，而且对现场操作人员起到安全保护作用。<图片>示例图4</图片><图片>示例图5</图片>(图2-13机体侧盖与曲轴箱防爆阀)2.3.1.7 防爆阀曲轴箱设置防爆阀防止曲轴箱内聚集的可燃性气体发生爆炸，其具有释放压力和灭火焰的功能，并在释放压力后可以自动关闭。曲轴箱防爆阀为翅片式布置，在发动机B侧曲轴箱观察盖上，防爆阀开启压力为0.1$$\pm$$20%bar,关闭压力0.08$$\pm$$20%bar。 (国燃)<图片>示例图6</图片>(图2-14曲轴箱防爆阀)中国石油装备<图片>示例图7</图片> | 济柴牌S200型柴油机使用维护手册.pdf-二、操纵装置 （六）常见故障及排除方法 <图片>示例图8</图片> 二、安全保护 （一）超速或油压低停车装置 柴油机根据其使用性能及结构强度规定有最低油压和最高转速。为限制其最低油压和最高转速，柴油机在燃油系统中设置有电磁阀。当柴油机发生超速、油压过低等异常现象时，监控仪向电磁阀发出电信号，使其油路换向，从而达到切断燃油、迫使柴油机紧急停车的目的（详见第六章）。 （二） 防爆装置 S200型系列发动机的防爆措施为：曲轴箱设有防爆阀。结构详见第二章相关内容。 防爆阀作为安全防护零件，其火焰圈为薄钢片制成，作用是阻灭曲轴箱发生气体爆炸时的火焰审出，在使用过程中应注意保护，防止碰伤。 使用过程中若出现密封圈老化、弹簧损坏等现象时，应换装新的防爆阀。 注意！！！ 防爆门开启压力有规定值，且出厂时经过检验认证，严禁自行拆解组装。 <图片>示例图9</图片> 中国石油装备 第十二章 柴油机控制系统 （本章只适用于电控柴油机） 控制系统包括：ECU控制器、监控仪、驾驶台显示、集控室监控、线束、传感器。实现发动机的运行控制、数据监测、安全保护等功能。 一、ECU控制器 ECU控制器主要针对电控单体组合泵系统设计，满足机械驱动、道路工程、机械、船用和发电等柴油机应用要求。 | 济柴牌S200型柴油机使用维护手册.pdf-第五章 增压器-第七章 润滑系统-一、润滑系统 表7.1-1 ¦名 称¦安装部位¦开启压力（kPa）¦功 能¦ ¦-¦-¦-¦-¦ ¦限压阀¦机油泵与机油冷却器之间¦$500\sim 600$¦防止机油压力过高，保证系统安全¦ ¦机油滤旁通阀¦机油滤进油口侧¦200¦保证滤芯污堵严重时短时间内正常供油¦ ¦离心滤单向阀¦离心滤清器上¦392¦保证润滑系统工作压力正常¦ | 济柴牌S200型柴油机使用维护手册.pdf-目 录 （四）呼吸器 呼吸器由呼吸器体、呼吸器滤芯和呼吸器盖等组成，结构组成如图 2.1-6 所示。其作用是连通曲轴箱内外空气，使柴油机在工作时由气缸窜入曲轴箱的废气排出，并防止外部灰尘落入曲轴箱内。 为保持空气通路畅通和曲轴箱内部的清洁，呼吸器滤芯应定期进行清洗，方法是： （1）用手向下轻压呼吸器盖，并转动一角度，使盖子下方凸缘与壳体进气口处凹槽对齐，慢慢松手，使呼吸器盖在弹簧作用下弹出、取下，拧下接管。 （2）将滤芯从呼吸器体内取出。 注意！！ 取出滤芯后，应将呼吸器体进口处盖子盖好，以免灰尘、污物落入油底壳内。把滤芯内铜丝绒取出，放入清洗液或煤油中清洗干净、并吹干。同时将滤芯体清洗干净。 （3）将洗净的铜丝绒放入清洁的机油内浸一下，放入滤芯体内。 （4）将滤芯装入呼吸器体内，盖好呼吸器盖。 (435261781)<图片>示例图10</图片>(图2.1-6呼吸器) （五）曲轴箱防爆阀 在机体左右两侧曲轴箱观察孔处各装有一个曲轴箱防爆阀，其作用为：当曲轴箱内气压（表压）高于 5kPa 时，防爆门就会自动打开卸压，避免因曲轴箱油雾爆炸等因素造成零件损坏甚至发生安全事故。防爆阀的结构如图 2.1-7 所示： (1234561-灭焰圈2-密封圈3-弹簧4-活门5-护罩6-底)<图片>示例图11</图片>(图2.1-7曲轴箱防爆阀) <图片>示例图12</图片> 防爆阀作为安全防护零件，其灭焰圈为薄钢片制成，作用是阻灭曲轴箱发生气体爆炸时的火焰审出引发事故，在使用过程中应注意保护，防止碰伤。 使用过程中若出现密封圈老化、弹簧损坏等现象时，应换装新的防爆阀。 注意!! 防爆门开启压力有规定值，且出厂时经过检验认证，严禁自行拆解组装。 二、油底壳部件 柴油机采用湿式油底壳，如图 2.2-1 所示。 油底壳的功用是：密封曲轴箱，并用作存储柴油机润滑循环所需机油。 油底壳上端面与机体、齿轮罩壳、飞轮端齿轮罩壳下端面相连，在结合面处涂密封胶，以保证密封性。 油底壳的前端面装有机油输出口、预供油泵接口和油温传感器接口；在后端靠近底部的位置设有放油口。 防泡板装在隔板上，用于消除机油因受冲击、振荡作用所产生的泡沫，以保证机油泵正常工作。 油底壳为一钢板薄壳结构，在搬运和安装柴油机时应注意保护，不得碰撞、挤压，更不能将油底壳用作支撑，以免损坏。 (123)<图片>示例图13</图片>(图2.2-1油底壳部件) 中国石油装备 <图片>示例图14</图片> | H16V190柴油机使用维护手册.pdf-目 录-第三章 柴油机结构-3.1 机体部件-3.1.5 曲轴箱防爆门 ¦注 意¦¦ ¦-¦-¦ ¦<图片>示例图15</图片>¦防爆门开启压力有规定值，弹簧不可随意更换。¦ 3.1.6 曲轴箱加油管 柴油机机体右侧观察盖上装有 1 个曲轴箱加油管。它主要由加油管接、滤网、加油口盖等组成，其结构如图 3.1-2 所示。利用该加油管可以给曲轴箱加注机油。此外，其中的滤网还对机油起着粗过滤的作用。 加注机油时，先沿顺时针方向拧动加油口盖上的手柄，打开加油口盖，然后缓慢地向加油管内注入规定牌号的清洁机油，直至油底壳内的机油液面达到规定高度。加完油后，盖上加油口盖，再沿逆时针方向拧动手柄，固紧加油口盖。 | 济柴牌L190&S190柴油机使用维护手册.pdf-目 录 （四）呼吸器 呼吸器由呼吸器体、呼吸器滤芯和呼吸器盖等组成，结构组成如图 2.1-6 所示。其作用是连通曲轴箱内外空气，使柴油机在工作时由气缸窜入曲轴箱的废气排出，并防止外部灰尘落入曲轴箱内。 为保持空气通路畅通和曲轴箱内部的清洁，呼吸器滤芯应定期进行清洗，方法是： (1) 用手向下轻压呼吸器盖，并转动一角度，使盖子下方凸缘与壳体进气口处凹槽对齐，慢慢松手，使呼吸器盖在弹簧作用下弹出、取下，拧下接管。 (2) 将滤芯从呼吸器体内取出。 注意//取出滤芯后，应将呼吸器体进口处盖子盖好，以免灰尘、污物落入油底壳内。把滤芯内铜丝绒取出，放入清洗液或煤油中清洗干净、并吹干。同时将滤芯体清洗干净。 (3) 将洗净的铜丝绒放入清洁的机油内浸一下，放入滤芯体内。 (4) 将滤芯装入呼吸器体内，盖好呼吸器盖。 (435261781)<图片>示例图16</图片>(图2.1-6呼吸器) （五）曲轴箱防爆阀 在机体左右两侧曲轴箱观察孔处各装有一个曲轴箱防爆阀，其作用为：当曲轴箱内气压（表压）高于 5kPa 时，防爆门就会自动打开卸压，避免因曲轴箱油雾爆炸等因素造成零件损坏甚至发生安全事故。防爆阀的结构如图 2.1-7 所示： <图片>示例图17</图片> 中国石油装备 (1234561-灭焰圈2-密封圈3-弹簧4-活门5-护罩6-底)<图片>示例图18</图片>(图2.1-7曲轴箱防爆阀) 防爆阀作为安全防护零件，其灭焰圈为薄钢片制成，作用是阻灭曲轴箱发生气体爆炸时的火焰窜出引发事故，在使用过程中应注意保护，防止碰伤。 使用过程中若出现密封圈老化、弹簧损坏等现象时，应换装新的防爆阀。 注意！！ 防爆门开启压力有规定值，且出厂时经过检验认证，严禁自行拆解组装。 二、油底壳部件 柴油机采用湿式油底壳，如图 2.2-1 所示。 油底壳的功用是：密封曲轴箱，并用作存储柴油机润滑循环所需机油。 油底壳上端面与机体、齿轮罩壳、飞轮端齿轮罩壳下端面相连，在结合面处涂密封胶，以保证密封性。 油底壳的前端面装有机油输出口、预供油泵接口和油温传感器接口；在后端靠近底部的位置设有放油口。 防泡板装在隔板上，用于消除机油因受冲击、振荡作用所产生的泡沫，以保证机油泵正常工作。 油底壳为一钢板薄壳结构，在搬运和安装柴油机时应注意保护，不得碰撞、挤压，更不能将油底壳用作支撑，以免损坏。 (123)<图片>示例图19</图片>(图2.2-1油底壳部件) <图片>示例图20</图片> | 无召回片段 | 无召回片段 | 无召回片段 | 无召回片段
S200系列柴油发电机组冷却系统在多少度时打开大循环？ | 温度达到75℃时，大循环全部打开。 | 《S200系列柴油发电机组说明维护手册》第二章 二、2主要功能 | 冷却模块高温系统进水管安装温度控制阀意见，温度低于75℃时，实现小循环功能，温度达到75℃时，大循环全部打开，小循环全部关闭；温度下降时，过程相反。 | S200系列柴油发电机组的冷却系统在水温高于85°C时，调温阀完全打开，此时冷却水全部经过散热器进行冷却，然后回到高温水泵。 | S200系列柴油发电机组说明维护手册.pdf-二、冷却系统 1、冷却系统原理发电机组冷却系统工作过程如图2-4所示： 低温循环的过程是：由低温水泵将冷却水压出后，冷却水进入中冷器，中冷器出水进入机油冷却器冷却机油，机油冷却器出水经冷却模块冷却后进入低温水泵，低温水泵再将冷却水压出，往复循环。 高温循环的过程是：由高温水泵将冷却水压出后，冷却水进入机体水道冷却缸套、气缸盖后，经缸盖出水管汇入调温阀。当冷却水温高于75℃时，调温阀开启，部分冷却水去散热器接受冷却，另一部分冷却水直接回到高温水泵；当冷却水温高于85℃时，调温阀完全打开，冷却水全部经散热器冷却后再回到高温水泵。当冷却水温低于75℃时，冷却水不经散热器而直接回到高温水泵。 (水加热装置中冷器低温水泵散热器低温出水口散热器高温进水口柴油机)<图片>示例图1</图片>(图2-4机组冷却系统示意图) $$\copyright $$Jichai <图片>示例图2</图片> 中国石油装备 | S200系列柴油发电机组说明维护手册.pdf-3、冷却系统使用与维护 发动机冷却系统应按系统内各部件的使用与维护要求做好各项技术保养，另外还要注意下列事项： $$\circ$$ 严格控制冷却水的质量，用于发动机的冷却水必须符合规定要求。绝不可给过热发动机加冷却液，应先让发动机自然冷却。 $$\circ$$ 机组起动后，应打开机油冷却器、中冷器、水泵放气阀，将冷却系统内气体排出。 $$\circ$$机组运行中，应严格控制冷却水的进、出水温度。高温循环水温应保持在 75\sim 90℃范围内，最高出水温度不得大于 95℃，低温循环水温不宜超过 65℃。 $$\circ$$环境温度低于 5℃时，机组起动前必须对冷却水预热，水温至少升至 20℃以上后，方可起动。 $$\circ$$环境温度低于零度时，最好采用防冻液。若使用普通冷却水，机组停车后，待水温降至 40℃以下，将高、低温循环系统内所有冷却水排放干净，尤其注意将机油冷却器铜管内的水排净，以防冻裂机件。 $$\circ$$经常检查冷却水位，当指示液面处于低位时，应立即补充冷却水。只有将机组停止时，且加水口盖冷却到可用手触摸时，慢慢拧开加水口盖。 严格按各部件维护保养要求，定期清洗、除垢，以保持良好的冷却效果。 机组工作时，必须装好风扇的防护罩，确保人身安全。 $$\copyright $$Jichai <图片>示例图3</图片> 中国石油装备 第二章 发电机组结构特点 <图片>示例图4</图片>(图2-5卧式散热器外形图) 第三章 发电机点 <图片>示例图5</图片> 中国石油装备 | S200系列柴油发电机组说明维护手册.pdf-二、冷却系统 2.2 主要功能散热器可以保证发动机在合适的冷却水温和机油温度下工作，减少不必要的零件磨损和油耗，延长发动机使用寿命，达到节能增效的目的。 其装置主要组成如下： 冷却模块为高、低温双循环卧式冷却装置，高低温系统分层布局、整体运输，卧式散热器外形图见图 2-5。 每个风扇、电动机可单独拆装，便于维修，每个风扇分别由电机驱动，电机电源要求415V/50Hz,电机应做好防雨措施，有防护网罩，满足户外使用要求。 卧散带风扇总电源控制柜，具有独立的控温功能，独立采集高温冷却水温度，根据冷却水温度控制风扇的开启数量，以控制冷却水的温度，起动与停止需满足风扇逐级控制功能，以两台风机为一组，同时启动或关闭两台风机。发动机高温冷却水温度控制范围可以根据用户需求，在使用现场进行调整，并具有手动控制和自动控制两种功能，在适当位置加装动力线桥架。 冷却模块高温系统进水管安装温度控制阀意见，温度低于 75℃时，实现小循环功能，温度达到 75℃时，大循环全部打开，小循环全部关闭；温度下降时，过程相反。 进、出水管口佩带配对法兰及垫片。 冷却模块带高、低温水液位计及液位高、低报警功能，输出报警信号（开关量）。 注意：机组使用中注意水位，当水位达到低水位时，应及时补充冷却水。 警告！ 当机组停机后，操作者不得在发动机热态下立即打开冷却模块加水盖，以免被高温水蒸气烫伤。 | S8200船用天然气发动机操作手册.pdf-目 录-4.2.4.2 冷却系统 发动机分为高温冷却系统和低温冷却系统，其冷却流程如图 4.2-9 所示。图中的高温冷却器、海水泵、膨胀水箱、调温阀由用户自配，也可以购买时提出增加。 低温循环流程：低温冷却水（海水）由海水泵压出后，先进入中冷器，冷却增压空气后，再进入机油冷却器冷却机油。机油冷却器出水进入高温冷却器冷却高温水后，转入下一个冷却循环。 $\copyright$济柴 <图片>示例图6</图片> 中国石油装备 发动机安装与调整 (1235.510738730.25247蒸汽灶8豫前通风口滤液)<图片>示例图7</图片>(图4.2-8GVU阀箱与发动机气轨安装图) (1-GVU阀箱2-发动机气轨海水泵中冷器机油冷却器增压器旁通阀)<图片>示例图8</图片>(图4.2-9冷却系统流程图) 高温循环流程：高温冷却水由高温水泵压出后，进入机体水道，冷却气缸套、气缸盖；从两处水道盖板引出两路水分别冷却增压器中间体和废气旁通阀体，从增压器和废气旁通阀体出来的水与高温出水汇合进入调温阀；从机器引出，当冷却水温高于 $74\textcelsius$时，调温阀开启，部分冷却水进入高温冷却器，另一部分冷却水直接回到高温水泵；当冷却水温高于 $83\textcelsius$时，调温阀完全打开，冷却水全部经高温冷却器冷却后再 发动机安装与调整 <图片>示例图9</图片> 中国石油装备 回到高温水泵。当冷却水温低于 $74\textcelsius$时，冷却水不经高温冷却器直接进入下一个高温循环。 | 济柴牌S200型柴油机使用维护手册.pdf-八、限压阀-第八章 冷却系统-一、冷却系统 冷却系统分为高温循环和低温循环两部分，其冷却流程如图 8.1-1 所示。图中的热交换器、海水泵、中冷器、滑油冷、调温阀为发动机配套，膨胀水箱为用户配置自备容量$>$200L，最低点需高出发动机出水口 500mm 以上。其中滑油冷和热交换器、海水泵及调温阀根据用户需要现场安装。 (膨胀水箱容量造旁通口调温阀冷却口海水出HT水泵发动机热交换器部)<图片>示例图10</图片>(图8.1-1冷却系统工作流程图) 低温循环流程：低温冷却海水由低温水泵压出后，先进入中冷器，冷却增压空气后，再进入机油冷却器（滑油冷）冷却机油。机油冷却器的冷却水进入高温冷却器冷却高温水后，排出舱外。 注意！!由于海水（或江水）含有大量的泥沙或杂质，极容易造成机械密封漏水或中冷器、机油冷却器的污堵致使发动机造成缺水、冷却不足以及由此引起的其他机械故障，因此海水进入海水泵之前务必增加过滤装置，不得有肉眼可见的颗粒。 高温循环流程：高温冷却水由高温水泵压出后，进入机体水道，冷却气缸套、气缸盖；从水道盖板引出一路水冷却增压器，从增压器出来的水与高温出水汇合进入调温器。当冷却水温高于 $75\textcelsius$时，调温器开启，部分冷却水进入高温热交换器，另一部分冷却水直接回到高温水泵；当冷却水温高于 $85\textcelsius$时，调温器完全打开，冷却水全部经高温热交换器冷却后再回到高温水泵。当冷却水温低于 $75\textcelsius$时，冷却水不经热交换器直接进入下一个高温循环。 <图片>示例图11</图片> | 190系列柴油机使用维护手册.pdf-五、喷油泵传动装置-第八章 冷却系统-2. 带调温阀的淡水双温循环系统 该冷却系统主要由水泵、机油冷却器、中冷器、散热器、调温阀和冷却管系等组成。 该系统的工作过程如图8.1-3所示。其高、低温循环与带偶合器的淡水双温循环基本相同。高温循环系统中的柴油机出水汇总管上装有调温阀。当柴油机出水温度低于 $75\textcelsius$时，调温阀的大循环出口关闭，旁通口打开，所有冷却水不经散热器直接进入高温水泵，当柴油机出水温度升高到 $75\textcelsius$时，调温阀的大循环出口逐渐打开，一部分冷却水经散热器回到高温水泵，另一部分冷却水不经散热器直接进入高温水泵，当水温达到 $85\textcelsius$时，调温阀大循环出口全部打开，冷却水全部流经散热器冷却。调温阀的使用详见随机附带的《温度调节阀使用说明书》。在低温循环系统中，油冷却器出水管与低温水泵之间装有手动阀，手阀平常处于关闭状态，当环境温度较低时，将手阀打开，部分冷却水不经散热器直接进入低温水泵。当水温高于 $30\textcelsius$，将手阀关闭，冷却水全部经散热器冷却。调温阀的使用祥见随机附带的《调温阀使用说明书》。 该循环系统的高温出水温度一般控制在 $75\sim 85\textcelsius$范围内，低温水温度控制在 $45\textcelsius$。 (手阀机油冷却器中冷器低温水泵后排散热器前排散热器柴油机高温水泵)<图片>示例图12</图片>(图8.1-3带调温阀的双循环冷却系统) | 无召回片段 | 无召回片段 | 无召回片段 | 无召回片段
S200系列柴油发电机组在低于多少度时需要进行水预热？ | 环境温度低于5℃时，机组起动前必须对冷却水预热。 | 《S200系列柴油发电机组说明维护手册》第二章 二、2冷却系统的使用与维护 | 环境温度低于5℃时，机组起动前必须对冷却水预热，水温至少升至20℃以上后，方可起动。 | S200系列柴油发电机组在环境温度低于5℃时，机组起动前必须对冷却水预热，水温至少升至20℃以上后，方可起动。 | S200系列柴油发电机组说明维护手册.pdf-3、冷却系统使用与维护 发动机冷却系统应按系统内各部件的使用与维护要求做好各项技术保养，另外还要注意下列事项： $$\circ$$ 严格控制冷却水的质量，用于发动机的冷却水必须符合规定要求。绝不可给过热发动机加冷却液，应先让发动机自然冷却。 $$\circ$$ 机组起动后，应打开机油冷却器、中冷器、水泵放气阀，将冷却系统内气体排出。 $$\circ$$机组运行中，应严格控制冷却水的进、出水温度。高温循环水温应保持在 75\sim 90℃范围内，最高出水温度不得大于 95℃，低温循环水温不宜超过 65℃。 $$\circ$$环境温度低于 5℃时，机组起动前必须对冷却水预热，水温至少升至 20℃以上后，方可起动。 $$\circ$$环境温度低于零度时，最好采用防冻液。若使用普通冷却水，机组停车后，待水温降至 40℃以下，将高、低温循环系统内所有冷却水排放干净，尤其注意将机油冷却器铜管内的水排净，以防冻裂机件。 $$\circ$$经常检查冷却水位，当指示液面处于低位时，应立即补充冷却水。只有将机组停止时，且加水口盖冷却到可用手触摸时，慢慢拧开加水口盖。 严格按各部件维护保养要求，定期清洗、除垢，以保持良好的冷却效果。 机组工作时，必须装好风扇的防护罩，确保人身安全。 $$\copyright $$Jichai <图片>示例图1</图片> 中国石油装备 第二章 发电机组结构特点 <图片>示例图2</图片>(图2-5卧式散热器外形图) 第三章 发电机点 <图片>示例图3</图片> 中国石油装备 | AS8200系列柴油机使用维护手册.pdf-目 录-3.7.2.8 机油预热装置（选配）-3.8 冷却系统-3.8.6 水泵部件 ¦注 意¦¦ ¦-¦-¦ ¦<图片>示例图4</图片>¦若水泵下方泄水孔处漏水成流时，表示水封损坏，应及时拆检。¦ 3.8.7 水预热装置（选配） 发动机起动性能与环境温度有关，该装置可使发动机水温始终保持在要求的范围内，可确保发动机在低温环境下随时都能起动，并在最短时间内加载到全负荷。强制循环式冷却水预热器是应急电站、自动化机组必需的配套设备。 3.8.7.1 水预热装置结构 水预热器主要由电子控制箱、循环水泵、热交换水箱及电加热器、单向止回阀、放水排污件及连接法兰等组成。水预热器示意图见图 3.8-7。 柴油机结构 <图片>示例图5</图片> 中国石油装备 (出水60\triangle进水)<图片>示例图6</图片>(图3.8-7水预热器示意图) 3.8.7.2 水预热器工作原理 发动机的冷却水从进水口进入水预热器，加热后由循环水泵将预热后的冷却水输入发动机的冷却水系统中，往复循环直至整个发动机冷却水温达到设定值，当发动机投入正常运行时，这时的冷却水温度已超过设定值，冷却水预热器自动停止工作，循环水泵和加热器不工作，而电子监控系统进行正常的监测与控制（主开关为开状态）。冷却水在单向止回阀的作用下，其系统不形成冷却水回流。当发动机停止工作后冷却水温度低于 <图片>示例图7</图片>，水预热器自动投入运行，使停机后的发动机冷却水温度始终保持在规定的范围内，满足寒冷地区、应急机组、自动化机组对起动和加载的要求。 | H16V190柴油机使用维护手册.pdf-目 录-第三章 柴油机结构-3.7 润滑系统 3.8.6 水泵部件 <图片>示例图8</图片> 中国石油装备 柴油机结构 3.8.7 水预热装置 发动机起动性能与环境温度有关，该装置可使发动机水温始终保持在要求的范围内，可确保发动机在低温环境下随时都能起动，并在最短时间内加载到全负荷。强制循环式冷却水预热器是应急电站、自动化机组必需的配套设备。 3.8.7.1 水预热装置结构 水预热器主要由电子控制箱、循环水泵、热交换水箱及电加热器、单向止回阀、放水排污件及连接法兰等组成。水预热器示意图见图 3.8-8。 (出水60\triangle60进水)<图片>示例图9</图片>(图3.8-8水预热器示意图) 3.8.7.2 水预热器工作原理 发动机的冷却水从进水口进入水预热器，加热后由循环水泵将预热后的冷却水输入发动机的冷却水系统中，往复循环直至整个发动机冷却水温达到设定值，当发动机投入正常运行时，这时的冷却水温度已超过设定值，冷却水预热器自动停止工作，循环水泵和加热器不工作，而电子监控系统进行正常的监测与控制（主开关为开状态）。冷却水在单向止回阀的作用下，其系统不形成冷却水回流。当发动机停止工作后冷却水温度低于 <图片>示例图10</图片>，水预热器自动投入运行，使停机后的发动机冷却水温度始终保持在规定的范围内，满足寒冷地区、应急机组、自动化机组对起动和加载的要求。 | 电动钻机用柴油发电机组使用维护手册.pdf-第一章 概述-第八章 冷却系统-1.8 水预热器 在环境温度较低的寒冷地区，柴油机应增加水预热器，自动发电机组均应配装水预热器。 水预热器并联在冷却水系统，如图 8.1-7 所示。高、低温系统各安装一台，水预热器规格参数如下：电压 AC380V、功率 4kW（可根据用户对电压的要求选用水预热器型号），当环境温度低于$5\textcelsius$时，预热器接通电源，水预热器开始工作。当水温达到$20\textcelsius$时，预热器停止加热。当柴油机启动后，应切断电源，并断开预热器进水口开关，以延长加热器使用寿命。 (出水接线盒进水水加热装置)<图片>示例图11</图片>(图8.1-7水预热器安装示意图) 在使用过程中，应避免将水、油溅在预热器上。预热器接通时，应打开冷却水管路最高处放气阀，以避免管路中气体影响水的流动。 水预热器的详细资料请查阅随机附带的《水预热器使用说明书》。 | 电动钻机用175系列柴油机及发电机组使用维护手册.pdf-目 录-图2.4_72 电池混联连接-2.5.7 沙漠空气滤清器 2.5.9 高温冷却液预热装置 高温水预热装置使用过程中，应注意以下事项： 当环境温度低于设定值时，应先手动打开水预热器进、出水口球阀，再接通水 预热器电源，水预热器开始工作。当水温达到设定值时，预热器自动停止加热。 预热装置接通时，应打开冷却水管路最高处的放气阀，以避免管路中气体影响 水的流动。 当柴油机启动后，应切断水预热器电源，并关闭水预热器进、出水口球阀，以 延长加热器使用寿命。 在使用过程中，应避免将水、油溅在水预热装置上。 技术资料 <图片>示例图12</图片> 中国石油装备 2.5.10 机油预热装置 1200GF50型柴油发电机组可配装底盘安装的机油预热装置。当环境温度较低时，在机组起动前，应先对柴油机机油进行预热。机油预热装置可安装在机组小底盘上（柴油机右侧），其进、出油管均接至油底壳前端面，如图2.5-24所示。 (ABB接油底壳)<图片>示例图13</图片>(图2.5-24机油预热装置) 机油预热装置技术参数如下： | 190系列柴油发电机组使用维护说明书.pdf-目 录-（二）风扇弹性传动支架 （三）油、水预热装置（水、油）热能输送机 自动化机组根据用户需要可配置一套油、水预热装置。该装置的功用是：按柴油机起动时的要求，自动对机油和冷却水进行恒温控制，以保证机组随时均处于准启动状态。 油、水预热装置的工作原理如图3.2-3所示，主要由控制箱、热交换器、水泵和油泵等组成。该装置入水口与柴油机出水汇总管相接，出水口与柴油机机体右侧进水弯管相连，构成冷却水加热回路。该装置入油口与油底壳相接，出油口与柴油机机体右侧观察盖处的接座相连，构成机油加热回路。 (\sim380V机身右侧进水弯管水温传感器机身水道盖板控制箱油)<图片>示例图14</图片>(图3.2-3油、水预热装置工作原理) 该装置的整个工作过程均由控制箱进行控制。工作时，由柴油机出水汇总管来的冷却水进入热交换器，通过热交换器的加热器进行加热，又由水泵抽出，压入柴油机冷却循环系统内，使冷却水连续加热。同时，油底壳内的机油进入热交换器也进行加热，再由油泵送回油底壳内，如此循环加热使油温上升。 在机体右侧水道盖板处和油底壳前端板处，分别装有水温传感器和油温传感器，用以接受油、水温度信号，传至控制箱内，以控制其工作过程。当水温低于设定值下限时，传感器将线路断开，水泵和加热器停止工作。同样，油温传感器则控制机油加热回路的工作。 在热交换器内装有温度传感器，其与控制箱相连，其作用是当水路循环回路受阻使水温过高时，可瞬间断开水泵和加热器电源。 油、水预热装置使用操作方法： 1.起动与运行 起动前应检查各连接管路、电路是否正确无误，各连接处是否牢固。 放开放气阀，各热交换器及水管路内充满冷却水。 190 系列柴油发电机组构造特点 <图片>示例图15</图片> 将水泵开关置于“投入”位置，使水泵开始工作。 将自动控制开关置于“投入”位置，使整个系统控制电器全部投入工作状态。 将水泵开关再置于“停”位置，是装置转入自动运行状态。 2. 停机 若要使装置停止运行，可将自动控制开关置于“停”位置，装置便停止工作。 | 无召回片段 | 无召回片段 | 无召回片段 | 无召回片段
S200系列柴油发电机组控制盘都监测那些参数？ | 控制屏可实时监测发电机电压、电流、频率、有功功率、功率因数等电气参数，以及控制用蓄电池电压参数。 | 《S200系列柴油发电机组说明维护手册》第四章 控制屏 | 控制屏可实时监测发电机电压、电流、频率、有功功率、功率因数等电气参数，以及控制用蓄电池电压参数；具有对发动机数据采集检测到的故障报警、故障停机进行监控，当所检测的机组参数越限时，该控制屏会发出声光报警或主开关分闸或控制机组停机。该控制屏还具有自动/手动启停机组，同步合闸等功能。用户在机组起动前，应先检查一下各报警及保护的设定参数。 | S200系列柴油发电机组的控制屏可以实时监测以下参数： - 发电机电压 - 电流 - 频率 - 有功功率 - 功率因数 - 控制用蓄电池电压参数 此外，控制屏还具有对发动机数据采集检测到的故障报警、故障停机进行监控的功能。当所检测的机组参数越限时，该控制屏会发出声光报警或主开关分闸或控制机组停机。 | 济柴牌S200型柴油机使用维护手册.pdf-二、操纵装置-（四）ECU039接插件端子定义 ¦油门信号$4\sim 20mA$¦IN4¦B2¦0.5¦ ¦-¦-¦-¦-¦ ¦油门信号$0\sim 5V$¦SEN V1¦B26¦0.5¦ ¦燃油温度¦SEN V4¦B27¦0.5¦ ¦公共地¦DGND¦B29¦0.5¦ ¦总管排温传感器1正¦Exhaust_T1¦B24¦0.5¦ ¦总管排温传感器1负¦Exhaust_T1-¦B23¦0.5¦ ¦排温传感器地¦DGND¦B48¦0.5¦ ¦总管排温传感器2正¦Exhaust_T2¦B22¦0.5¦ ¦总管排温传感器2负¦Exhaust_T2¦B21¦0.5¦ ¦15V 传感器电源¦V15+ OUT¦B25¦0.5¦ ¦进气压力¦IN1¦B5¦0.5¦ ¦滤前机油压力¦IN2¦B4¦0.5¦ ¦滤后机油压力¦IN3¦B3¦0.5¦ ¦增压器机油压力¦IN4¦B13¦0.5¦ 二、监控仪 监控仪与ECU之间通过CAN通讯的方式，实现ECU数据的显示。具备独立于ECU的转速、滤后机油压力的信号采集和安保功能。预留远程通讯接口，可实现远程数据通讯，需配合远程控制线使用。 （一）监控仪硬件技术特性 供电电源：DC24V 防护等级(IP44) 功率：待机 5W 正常工作 MAX:32W 工作环境温度：<图片>示例图1</图片> 外形尺寸：640mmX165mmX430mm <图片>示例图2</图片> 中国石油装备 (640430\bigcirc\bigcirc\bigcirc运)<图片>示例图3</图片>(图12-2监控仪外形尺寸) （二）监控仪主要功能 1、监控仪通过 CAN 总线接收 ECU 以下信号： 曲轴转速、凸轮轴转速、进气温度、进气压力、高温进水温度、高温出水温度、低温进水温度、机油温度、滤前机油压力、滤后机油压力、增压器机油压力、总排温、电瓶电压、ECU故障码。 2、监控仪独立处理信号： 曲轴转速、滤后机油压力、各缸排温。 3、监控仪保护功能 监控仪和电控单元（ECU）之间通过 CAN 总线通信，对柴油机转速、机油温度、机油压力、高温出水温度、排温等参数进行显示和报警。当这部分参数超过预设值时，监控仪将输出报警信号。 监控仪独立采集处理转速、滤后机油压力，并具有故障报警或停机输出功能，报警、停机参数值详见表 10-3。 <图片>示例图4</图片> 中国石油装备 | 济柴牌S200型柴油机使用维护手册.pdf-二、操纵装置-二、监控仪-（二）监控仪主要功能 表12-3 ¦项 目¦报 警¦报警并停机¦ ¦-¦-¦-¦ ¦超速¦$\ge$ n$\times$112%¦$\ge$ n$\times$ 115%¦ ¦滤后机油压力¦$\le$0.27MPa¦$\le$0.22MPa¦ ¦总排温¦$\ge 680\textcelsius$¦--¦ ¦高温出水温¦$\ge 89\textcelsius$¦$\ge$95$\textcelsius$¦ ¦机油温¦$\ge 92\textcelsius$¦--¦ ¦机油滤压差¦$\ge$0.22MPa¦-¦ ¦电瓶电压低¦$\le$21.6V¦-¦ 4、监控仪上设有越控按钮（按钮加护盖）和指示灯，越控功能起效时，予以指示并发出报警。越控时，除超速保护停车外，其他的停车保护安全装置都被自动越控，仅给出报警指示。 5、驾控台显示，显示面板为数码管显示，具有调光功能，显示柴油机转速，综合故障声、光报警信号，紧急停车按钮，越控指示。整体嵌入式箱体结构。 6、集控室监控，显示内容与监控仪显示相同，为数码管显示，在遥控状态下可对主机进行调速操作。设有紧急停车按钮、越控指示、控制权限切换开关、4-20mA信号接口。整体嵌入式箱体结构。 | S200系列柴油发电机组说明维护手册.pdf-目 录-三、自动化机组控制屏部分-三、自动化机组控制屏部分 （一）主电网失电后机组不能自启动¦故 障 原 因¦排 除 方 法¦ ¦-¦-¦ ¦2.未发出启动信号3. 起动用蓄电池电量不足¦ECU 工作电源未接通，或直流熔断器烧损检查直流电路是否有短路点，蓄电池与控制屏之间的接线是否牢固，更换烧损的熔丝 检查母线电压是否接入，熔断器是否正常，机组控制模块启动输出继电器是否正常，逐一排查，进行更换。3. 给蓄电池充电至电量充足为止¦（二）机组自启动后不能自动合闻¦故 障 原 因¦排 除 方 法¦ ¦-¦-¦ ¦1.转速信号装置没有发出信号2. 合闸继电器损坏4. 合闻回路熔断器损坏¦1.检查转速信号装置接线，调整基准电压，如已损坏应更换2.更换合闸继电器4. 更换合闸回路熔断器¦(三)转速信号装置不能正常发出电动马达退出信号和额定转速信号¦故 障 原 因¦排 除 方 法¦ ¦-¦-¦ ¦机组至控制屏的三相测速发电机（转速传感器）导线接触不良 转速信号装置基准电压设置较高 转速信号装置内部元件烧坏¦1.检查接线，将接连处固牢2. 调整转速信号装置基准电压值3.修理或更换转速信号装置¦<图片>示例图5</图片> 中国石油装备 | S200系列柴油发电机组说明维护手册.pdf-二、机组的主要技术性能 1、机组的空载电压整定范围为95%-105%额定电压。 2、机组的电压和频率八项电气性能指标¦电压¦稳态调整率%¦$\le \pm 2.5$¦ ¦-¦-¦-¦ ¦¦瞬态调整率%¦$-20\sim +25$¦ ¦¦稳定时间s¦$\le 6$¦ ¦¦波动率%¦$\le 1$¦ ¦频率¦稳态调整率%¦0$^{\sim}$5（可调）¦ ¦¦瞬态调整率%¦$-20\sim +12$¦ ¦¦稳定时间s¦$\le 5$¦ ¦¦波动率%¦$\le 1.5$¦ ¦¦¦¦ ¦¦¦¦ ¦¦¦¦ ¦¦¦¦ ¦¦¦¦ ¦¦¦¦ ¦¦¦¦ ¦¦¦¦3、机组具有并网或并联功能。遥控及手动操作。机组具有下列安全保护功能：超速安全保护机油压力低安全保护机油温度高报警、冷却水温度高报警过载、过流保护逆功率保护 | S200系列柴油发电机组说明维护手册.pdf-第四章 控制屏 该发电机组控制屏是专为 1000GF20 发电机组配套的控制屏，主要用于发电机组的控制及其保护，其性能可靠，自动化程度高，使用操作简单，维护方便。控制屏可实时监测发电机电压、电流、频率、有功功率、功率因数等电气参数，以及控制用蓄电池电压参数；具有对发动机数据采集检测到的故障报警、故障停机进行监控，当所检测的机组参数越限时，该控制屏会发出声光报警或主开关分闸或控制机组停机。该控制屏还具有自动/手动启停机组，同步合闻等功能。用户在机组起动前，应先检查一下各报警及保护的设定参数。控制屏的使用维护参见《控制屏使用维护说明书》。$$\copyright $$Jichai<图片>示例图6</图片>中国石油装备 | S200系列柴油发电机组说明维护手册.pdf-目 录-第六章 机组的运行和维护-第六章 机组的运行和维护 一、机组的运行和维护机组起动前，需要详细阅读随机技术文件并做好一切必要的准备工作。 1、开机前的准备 机组安装完毕，按产品技术要求全面检查。确认各设备安装正确、线路无误、操作部分应灵活、运动件不得有卡滞、元器件齐全可靠后方可准备投入运行。 检查各联接紧固件应安装牢固、操作部分应灵便。电缆接线不松动，蓄电池连接线正负极间保持足够隔距离，防止相碰而产生火花。 初次投入运行的机组，应测量各电器回路对地及回路之间的冷态绝缘电阻。可用 500V兆欧表测量（此时，天然气机电气部分半导体器件、电容器等弱电元件的连接线均应断开），测量结果不低于$$2M\Omega$$。 机组并网或并联运行时，运行前应做相序测试，保证本机与它机或电网的相序相同。 所有电器开关及调节旋钮应位于相应停机位置。 控制屏直流电源开关置"通"位，模拟报警检查各报警指示灯及声音是否正常，如果发现指示灯不亮或无音响，应进行检查或更换。发动机开机前的准备请参阅发动机使用维护说明书，检查润滑、冷却、气源、起动、操纵等系统的准备工作。发电机、控制屏也按照使用说明要求，做好开机前的准备。 2、开机操作 开机在控制屏操作。开机前，必须保证机组油、水、气等都正常，油温水温达到 40℃以上。按手动按钮，控制屏模块将处于手动操作模式。此时，该按钮旁边的LED指示灯会亮表示确认此种操作模式。按启动按钮“START(1)”将触发启动程序。燃油阀闭合，起动继电器闭合输出，发动机盘车马达接通电源，盘车开始。当发动机运行速度达到启动转速或启动时间时，控制器停止启动输出。如控制屏及数据采集装置检测到发电机组的电压、频率、油压、水温等参数正常，没有其它故障，即发电机组起动成功，之后控制屏控制机组升到额定转速，正常运行后，控制屏合闸，机组带载运行。3、运行中的维护 机组正常发电后，应对发动机、发电机、控制屏等进行监视并定时做好运行状况记录，随时注意电压、频率、功率及发动机监控仪表的指示变化，及时进行合理的调整； 按照发动机、发电机和控制屏等产品的使用维护说明书的要求做好运行中的维护保养工作并做好记录，存档备查。 4、停机 停机在控制屏处操作。按控制模块上的停机按钮，控制器控制停机阀断开动作，发电机组停机。 注意：分断主开关时机组所带负载越小，对主开关的主触点越好。 停机后将电气开关全部放在停机位置上，各调节旋钮亦复原到停机的相应位置，以便下次起动。 | L20V190系列闭环电控瓦斯发动机及发电机组使用维护手册2022版.pdf-目录-4.3.5.2 发电机励磁系统-4.3.6 控制屏 4.3.6.2 主要功能 高压机组控制屏与低压机组控制屏功能相比，区别仅为主开关回路。因此本节主要针对高压机组控制屏功能进行介绍。 1) 针对发动机的控制功能 控制柜可控制发动机启动、停机、紧急停机、空气阀控制等功能，同时具有机油手动预供功能、机组停机后的机油后润滑并延时停止功能、发动机功率设定等功能。可操作 AVR 的电压升降、起磁、灭磁等对发电机的操作功能。 2)自动控制功能 发动机在运行期间，排温超过排温越限设定值后，控制柜会自动降低机组功率设定值。设定值得大小可在 HMI 上进行设定。待排温降低后功率设定值需要人工手动设定提高到需要的设定值。 排温越限设定值可在 HMI 上设定。 在发动机并网后功率波动较大时，发动机功率设定值会自动降低到另一设定值，以便于减小超功率的危险。其中超功率限制值、降低功率至某一设定值均可依据现场的实际需求在HMI 上进行设定。 在 HMI 上设定参数时有密码保护，在设定参数前应进入 HMI 主页输入密码。 XIOS UC2 参数采集和显示。 X10S UC2的RS485口通过MC-01控制器和机旁HMI的RS485口相连接，X10S UC2将采集到的交流电压、电流、频率、功率因数、功率、电能以及其它电量参数传送给HMI进行显示，同时将开关量报警信号也上传给 HMI。 在 HMI 上进行的合闸、分闸、功率因数设置操作，也通过该通讯口传送给 X10S U C2。 3) 发动机监控仪参数的采集 发动机监控仪同 MC-01 控制器通过一专用 RS485 通讯口相连接，监控仪将采集的发动机转速、水温、油温、油压、排温等各项发动机的参数传送给 MC-01 控制器。MC-01 控制器接收到参数后会同 X10S UC2 采集的参数通过 RS485 口发送至 HMI 显示。 4) 远控 HMI 显示参数 远控 HMI 的参数显示是通过 RJ-45 通讯线连接到机旁 HMI 上，远控 HMI 实时的同机旁 HMI交换数据，机旁数据更新的同时远控数据也在更新。 5）发动机功率的设定 发动机运行期间的设定功率可从几个地方进行设定： 机旁控制柜 HMI、远控 HMI 上可手动输入设定功率值，在单机并网模式下，在 HMI 上的可操作加减功率，X10S U C2 接收到信号后按照信号实际大小控制发动机的功率。 瓦斯发电机组 <图片>示例图7</图片> 中国石油装备 | 无召回片段 | 无召回片段 | 无召回片段
S200系列柴油发电机组联轴器对使用温度有什么要求？ | 采用耐热橡胶制造的弹性元件，允许环境温度为-45℃-90℃,采用硅耐热橡胶制造的弹性元件，允许环境温度为-45℃-120℃。 | 《S200系列柴油发电机组说明维护手册》第二章 一、2、高弹性橡胶联轴器 | 2、高弹性橡胶联轴器 该机型采用VULASTIK-L型联轴器（见图2-2）用于联接发电机部件。联轴器是一种扭转弹性联轴器，它能补偿连接机械的轴向位移，径向位移和一定角度的角位移。其扭矩范围为0.4-25.0KNm。 VULASTIK-L型联轴器的主要零件是轮毂，弹性元件和铝法兰盘。弹性元件齿形部份采用了特殊的加强结构，能更有效和长久地传递扭矩。采用耐热橡胶制造的弹性元件，允许环境温度为-45℃-90℃,采用硅耐热橡胶制造的弹性元件，允许环境温度为-45℃-120℃。 | S200系列柴油发电机组采用的VULASTIK-L型联轴器，其弹性元件允许的环境温度范围为： - 采用耐热橡胶制造的弹性元件：-45℃到90℃ - 采用硅耐热橡胶制造的弹性元件：-45℃到120℃ 请确保在规定的温度范围内使用，以保证设备的正常运行和延长使用寿命。 | S200系列柴油发电机组说明维护手册.pdf-目 录-第二章 发电机组结构特点 发电机组为闭式冷却机组，机组结构分为主机部分、冷却系统部分、发电机部分、低压操作柜等。 一、主机部分 发电机组主机部分构造如图 2-1 所示，是由发电机、发动机、联轴器、机组底盘等配套而成。 (2016120\textcircled{1}1234)<图片>示例图1</图片>(图2-1发电机组) 1、发电机 2、联轴器 3、发动机 4、底盘 1、发动机 发动机的详细说明详见《AS8200系列柴油发动机使用维护手册》。 2、高弹性橡胶联轴器 该机型采用 VULASTIK-L 型联轴器（见图2-2）用于联接发电机部件。联轴器是一种扭转弹性联轴器，它能补偿连接机械的轴向位移，径向位移和一定角度的角位移。其扭矩范围为0.4-25.OKNm。 VULASTIK-L 型联轴器的主要零件是轮毂，弹性元件和铝法兰盘。弹性元件齿形部份采用了特殊的加强结构，能更有效和长久地传递扭矩。采用耐热橡胶制造的弹性元件，允许环境温度为-45℃ -90℃，采用硅耐热橡胶制造的弹性元件，允许环境温度为-45℃ -120℃。 <图片>示例图2</图片>(图2-2VULASTIK-L型联轴器) 2.1联轴器的安装 注意：起吊弹性元件时，注意不要损坏弹性元件及其两侧的连接件。不允许在弹性体区域使用吊索搬运橡胶块。 联轴器出厂时橡胶件与轴毂已安装好，不用再拆开。如轴毂需要热套到轴上，则须把橡胶件从轴毂上拆下，待轴毂热套到轴上后再将弹性元件安装至轴毂上，拧紧螺栓至规定力矩。螺栓扭紧力矩表(Nm)¦规 格强 度¦M10¦M12¦M14¦M16¦M20¦M24¦M27¦ ¦-¦-¦-¦-¦-¦-¦-¦-¦ ¦10.9¦51+6¦90+10¦145+15¦220+20¦425+45¦780+90¦960+110¦注意：传递扭矩的每个螺栓须用扭矩扳手拧紧。2.2联轴器的对中 在安装联轴器之前，需对与联轴器相接的机器进行对中，要求与联轴器输入、输出联接的零件之间的轴向偏差、径向偏差、角度偏差应不大于下表所示：¦径向偏差¦轴向偏差¦角度偏差¦ ¦-¦-¦-¦ ¦$\pm 0.35$ mm¦$\pm 2$ mm¦$\pm 0.5^{\circ}$¦2.2联轴器的对中 在进行对中时，须把铝法兰盘与橡胶件脱开。可参照 2-3 图所示进行： <图片>示例图3</图片> 2-3 联轴器对中 2.3联轴器的拆装 拆下轴载与橡胶件的联接螺栓，铝法兰盘和飞轮或连接圆盘之间的联接螺栓，向左移开铝法兰盘，就可以从径向取出橡胶件进行更换了。 2.4联轴器的维护 1)在弹性联轴器装机运行 100 小时后，应对弹性元件进行第一次检查，运行 2000 小时或 6 个月后应再检查一次，如发现弹性元件有裂纹或橡胶老化现象时，应及时更换新件。装机运行 10000 小时或十年后应更换弹性元件。弹性元件的更换可在整体移下联轴器组件后分解进行。 第二章 发电机组结构特点 <图片>示例图4</图片> 中国石油装备 2)要防止联轴器弹性元件直接受油和热辐射的影响，并注意运行环境有一定的通风条件。 3)应定期检查各螺栓螺母是否松动。 警告！！停车维修时设置系统安全保护以防止无意识的起动及运转。 | S200系列柴油发电机组说明维护手册.pdf-3、冷却系统使用与维护 发动机冷却系统应按系统内各部件的使用与维护要求做好各项技术保养，另外还要注意下列事项： $$\circ$$ 严格控制冷却水的质量，用于发动机的冷却水必须符合规定要求。绝不可给过热发动机加冷却液，应先让发动机自然冷却。 $$\circ$$ 机组起动后，应打开机油冷却器、中冷器、水泵放气阀，将冷却系统内气体排出。 $$\circ$$机组运行中，应严格控制冷却水的进、出水温度。高温循环水温应保持在 75\sim 90℃范围内，最高出水温度不得大于 95℃，低温循环水温不宜超过 65℃。 $$\circ$$环境温度低于 5℃时，机组起动前必须对冷却水预热，水温至少升至 20℃以上后，方可起动。 $$\circ$$环境温度低于零度时，最好采用防冻液。若使用普通冷却水，机组停车后，待水温降至 40℃以下，将高、低温循环系统内所有冷却水排放干净，尤其注意将机油冷却器铜管内的水排净，以防冻裂机件。 $$\circ$$经常检查冷却水位，当指示液面处于低位时，应立即补充冷却水。只有将机组停止时，且加水口盖冷却到可用手触摸时，慢慢拧开加水口盖。 严格按各部件维护保养要求，定期清洗、除垢，以保持良好的冷却效果。 机组工作时，必须装好风扇的防护罩，确保人身安全。 $$\copyright $$Jichai <图片>示例图5</图片> 中国石油装备 第二章 发电机组结构特点 <图片>示例图6</图片>(图2-5卧式散热器外形图) 第三章 发电机点 <图片>示例图7</图片> 中国石油装备 | S200系列柴油发电机组说明维护手册.pdf-第三章 发电机 发电机组选用额定电压为415V的高效发电机，额定频率为50Hz(1000r/min),额定功率因数0.8（滞后）。发电机接线方式为三相四线制星形带中性点。发电机内配置有三相绕组前后轴承温度监测传感器、防冷凝加热装置等。发电机励磁方式为无刷励磁。发电机为双轴承结构，防护等级为 IP23。由荷硅钢片叠压而成的定子铁心，固定在刚性焊接而成的机座内，并锁定以防止其转动。发电机的转子是带有鼠笼阻尼绕阻的叠压部件。发电机开路空气冷却，通风良好。发电机可在空气入口设置过滤器，以便在多尘埃的环境中运行。发电机的使用维护参见《发电机使用维护说明书》。$$\copyright $$Jichai<图片>示例图8</图片>中国石油装备 | S200系列柴油发电机组说明维护手册.pdf-第一章 技术规格和主要参数 一、机组主要技术规格1、机组主要技术规格¦发电机组型号¦1000GF20¦ ¦-¦-¦ ¦发动机型号¦AS8200ZLD-2¦ ¦发电机型号¦1FC6 506-6LA42-Z¦ ¦额定功率 (kW)¦1000¦ ¦额定电压 \(V\)¦415¦ ¦额定电流（A）¦1739¦ ¦标定转速(r/min)¦1000¦ ¦励磁方式¦无刷励磁¦ ¦调压方式¦自动¦ ¦额定频率 (Hz)¦50¦ ¦功率因数¦0.8（滞后）¦ ¦绝缘等级¦H 级¦ ¦接线方式¦三相四线制¦ ¦联接方式¦弹性连接器¦ ¦起动方式¦DC24V 电马达¦ ¦冷却方式¦闭式冷却¦ ¦¦¦2、机组在下列条件下应能输出额定功率 环境大气压力： 100kPa 环境温度： 25℃ 空气相对湿度： 30% | H190系列柴油发电机组使用说明书.pdf-第三章 发电机组结构特点 发电机组为闭式冷却机组，机组结构分为主机部分、冷却系统部分、发电机部分、低压操作柜等。 一、主机部分 发电机组主机部分构造如图 3-1 所示，是由发动机、联接器、机组底盘、散热器等配套而成。 (123451、发电机3、发动机4、底盘5、散热器)<图片>示例图9</图片>(图3-1发电机组)1、发动机 发动机的详细说明详见《H16V190系列柴油发动机使用维护手册》。 中国石油装备<图片>示例图10</图片>2、高弹性橡胶联轴器 该机型采用 VULASTIK-L 型联轴器（见图3-2）用于联接发电机部件。联轴器是一种扭转弹性联轴器，它能补偿连接机械的轴向位移，径向位移和一定角度的角位移。其扭矩范围为0.4-25.OKNm。 VULASTIK-L 型联轴器的主要零件是轮毂，弹性元件和铝法兰盘。弹性元件齿形部份采用了特殊的加强结构，能更有效和长久地传递扭矩。采用耐热橡胶制造的弹性元件，允许环境温度为-45℃ -90℃，采用硅耐热橡胶制造的弹性元件，允许环境温度为-45℃ -120℃。 <图片>示例图11</图片>(图3-2VULASTIK-L型联轴器) <图片>示例图12</图片> 2.1联轴器的安装 注意：起吊弹性元件时，注意不要损坏弹性元件及其两侧的连接件。不允许在弹性体区域使用吊索搬运橡胶块。 联轴器出厂时橡胶件与轴毂已安装好，不用再拆开。如轴毂需要热套到轴上，则须把橡胶件从轴毂上拆下，待轴毂热套到轴上后再将弹性元件安装至轴毂上，柠紧螺栓至规定力矩。螺栓扭紧力矩表(Nm)¦强 度规 格¦M10¦M12¦M14¦M16¦M20¦M24¦M27¦ ¦-¦-¦-¦-¦-¦-¦-¦-¦ ¦10.9¦$51+6$¦90+10¦145+15¦220+20¦$425+45$¦780+90¦$960+110$¦ ¦¦¦¦¦¦¦¦¦注意：传递扭矩的每个螺栓须用扭矩扳手拧紧。2.2 联轴器的对中在安装联轴器之前，需对与联轴器相接的机器进行对中，要求与联轴器输入、输出联接的零件之间的轴向偏差、径向偏差、角度偏差应不大于下表所示：¦径向偏差¦轴向偏差¦角度偏差¦ ¦-¦-¦-¦ ¦$\pm 0.35$ mm¦$\pm 2$ mm¦$\pm 0.5^{\circ}$¦ ¦¦¦¦在进行对中时，须把铝法兰盘与橡胶件脱开。可参照 3-3 图所示进行：<图片>示例图13</图片> 中国石油装备 <图片>示例图14</图片>(图3-3联轴器对中)2.3联轴器的拆装 拆下轴毂与橡胶件的联接螺栓，铝法兰盘和飞轮或连接圆盘之间的联接螺栓，向左移开铝法兰盘，就可以从径向取出橡胶件进行更换了。2.4联轴器的维护 1)在弹性联轴器装机运行 100 小时后，应对弹性元件进行第一次检查，运行 2000 小时或 6 个月后应再检查一次，如发现弹性元件有裂纹或橡胶老化现象时，应及时更换新件。装机运行 10000 小时或十年后应更换弹性元件。弹性元件的更换可在整体移下联轴器组件后分解进行。 <图片>示例图15</图片> 2)要防止联轴器弹性元件直接受油和热辐射的影响，并注意运行环境有一定的通风条件。 3)应定期检查各螺栓螺母是否松动。 警告！！停车维修时设置系统安全保护以防止无意识的起动及运转。 | 无召回片段 | 无召回片段 | 无召回片段 | 无召回片段 | 无召回片段
S200系列柴油发电机组联轴器的更换周期是多少？ | 在弹性联轴器装机运行100小时后，应对弹性元件进行第一次检查，运行2000小时或6个月后应再检查一次，如发现弹性元件有裂纹或橡胶老化现象时，应及时更换新件。装机运行10000小时或十年后应更换弹性元件。弹性元件的更换可在整体移下联轴器组件后分解进行。 | 《S200系列柴油发电机组说明维护手册》第二章 一、2.4联轴器的维护 | 2.4联轴器的维护 1）在弹性联轴器装机运行100小时后，应对弹性元件进行第一次检查，运行2000小时或6个月后应再检查一次，如发现弹性元件有裂纹或橡胶老化现象时，应及时更换新件。装机运行10000小时或十年后应更换弹性元件。弹性元件的更换可在整体移下联轴器组件后分解进行。 2）要防止联轴器弹性元件直接受油和热辐射的影响，并注意运行环境有一定的通风条件。 3）应定期检查各螺栓螺母是否松动。 | S200系列柴油发电机组的联轴器更换周期为装机运行10000小时或放置十年后应更换弹性元件。 | S200系列柴油发电机组说明维护手册.pdf-目 录-第二章 发电机组结构特点 发电机组为闭式冷却机组，机组结构分为主机部分、冷却系统部分、发电机部分、低压操作柜等。 一、主机部分 发电机组主机部分构造如图 2-1 所示，是由发电机、发动机、联轴器、机组底盘等配套而成。 (2016120\textcircled{1}1234)<图片>示例图1</图片>(图2-1发电机组) 1、发电机 2、联轴器 3、发动机 4、底盘 1、发动机 发动机的详细说明详见《AS8200系列柴油发动机使用维护手册》。 2、高弹性橡胶联轴器 该机型采用 VULASTIK-L 型联轴器（见图2-2）用于联接发电机部件。联轴器是一种扭转弹性联轴器，它能补偿连接机械的轴向位移，径向位移和一定角度的角位移。其扭矩范围为0.4-25.OKNm。 VULASTIK-L 型联轴器的主要零件是轮毂，弹性元件和铝法兰盘。弹性元件齿形部份采用了特殊的加强结构，能更有效和长久地传递扭矩。采用耐热橡胶制造的弹性元件，允许环境温度为-45℃ -90℃，采用硅耐热橡胶制造的弹性元件，允许环境温度为-45℃ -120℃。 <图片>示例图2</图片>(图2-2VULASTIK-L型联轴器) 2.1联轴器的安装 注意：起吊弹性元件时，注意不要损坏弹性元件及其两侧的连接件。不允许在弹性体区域使用吊索搬运橡胶块。 联轴器出厂时橡胶件与轴毂已安装好，不用再拆开。如轴毂需要热套到轴上，则须把橡胶件从轴毂上拆下，待轴毂热套到轴上后再将弹性元件安装至轴毂上，拧紧螺栓至规定力矩。螺栓扭紧力矩表(Nm)¦规 格强 度¦M10¦M12¦M14¦M16¦M20¦M24¦M27¦ ¦-¦-¦-¦-¦-¦-¦-¦-¦ ¦10.9¦51+6¦90+10¦145+15¦220+20¦425+45¦780+90¦960+110¦注意：传递扭矩的每个螺栓须用扭矩扳手拧紧。2.2联轴器的对中 在安装联轴器之前，需对与联轴器相接的机器进行对中，要求与联轴器输入、输出联接的零件之间的轴向偏差、径向偏差、角度偏差应不大于下表所示：¦径向偏差¦轴向偏差¦角度偏差¦ ¦-¦-¦-¦ ¦$\pm 0.35$ mm¦$\pm 2$ mm¦$\pm 0.5^{\circ}$¦2.2联轴器的对中 在进行对中时，须把铝法兰盘与橡胶件脱开。可参照 2-3 图所示进行： <图片>示例图3</图片> 2-3 联轴器对中 2.3联轴器的拆装 拆下轴载与橡胶件的联接螺栓，铝法兰盘和飞轮或连接圆盘之间的联接螺栓，向左移开铝法兰盘，就可以从径向取出橡胶件进行更换了。 2.4联轴器的维护 1)在弹性联轴器装机运行 100 小时后，应对弹性元件进行第一次检查，运行 2000 小时或 6 个月后应再检查一次，如发现弹性元件有裂纹或橡胶老化现象时，应及时更换新件。装机运行 10000 小时或十年后应更换弹性元件。弹性元件的更换可在整体移下联轴器组件后分解进行。 第二章 发电机组结构特点 <图片>示例图4</图片> 中国石油装备 2)要防止联轴器弹性元件直接受油和热辐射的影响，并注意运行环境有一定的通风条件。 3)应定期检查各螺栓螺母是否松动。 警告！！停车维修时设置系统安全保护以防止无意识的起动及运转。 | S200系列柴油发电机组说明维护手册.pdf-目 录-四、充电机部分 ¦故 障 现 象¦故 障 原 因¦排 除 方 法¦ ¦-¦-¦-¦ ¦¦电源指示灯不亮，且无直流电输出 充电机输入侧电源熔断器损坏 更换熔断器 电源指示灯虽亮，但无直流电输出2. 充电机输出侧直流熔断器烧坏¦2.更换熔断器¦ | 济柴牌S200型柴油机使用维护手册.pdf-四、线 束-（二） 机油 发动机的长期稳定高效运转需要良好的润滑，用户在使用过程中应正确选择优质的润滑油，并根据发动机累计运行时间适时更新。 1、发动机油的质量级别： S200系列发动机推荐使用昆仑CF-4 15W-40、CH-4柴油机油，该机油符合GB11122-2006《柴油机油》标准，质量稳定、可靠，能够避免或减少活塞区漆膜积炭和曲轴箱油泥的生成，更加有效地抑制烟臭引起的机油变稠和缸套、活塞环磨损，降低燃油消耗量，确保发动机运行稳定、可靠、高效。若推荐选用的机油因货源不足，亦可选用15W 40CD级柴油机油。但不同牌号的机油不得混合使用。 2、换油期和换油指标： 在正常使用条件下，建议换油期 1500 小时。 由于非正常条件使用，造成润滑油受到严重污染或变质，参考以下指标，其中存在一项指标不合格，立即换油。柴油机机油换油指标见表 14.2-2。 表14.2-2 ¦项 目¦换 油 指 标¦试验方法¦ ¦-¦-¦-¦ ¦$100\textcelsius$运动粘度变化率/%超过¦$\pm 25$¦GB/T 11137和GB/T7067中3.2¦ ¦碱值/(mgKOH/g)小于¦新油的 40%¦SH/T 0251¦ ¦铁含量/(mg/kg)大于¦100¦SH/T 0197或SH/T 0077¦ ¦闪点（开口）$/\textcelsius$低于¦单级油 180多级油 160¦GB/T 3536¦ ¦水分(m/m)大于¦0.2¦GB/T 260¦ <图片>示例图5</图片> 中国石油装备 3、粘度牌号选择： 根据发动机运行的环境温度，参照环境温度与粘度牌号对照表（如表14.2-3所示）或咨询润滑油供应商确定润滑油的粘度牌号。 | 济柴牌S200型柴油机使用维护手册.pdf-附 录-一、S200型发动机技术保养周期表 ¦序号¦保 养 内 容¦周期（h）¦ ¦-¦-¦-¦ ¦1¦检查燃油箱油位¦12¦ ¦2¦检查油底壳、调速器油位及油质¦12¦ ¦3¦检查膨胀水箱内水位及水质¦12¦ ¦4¦检查气起动系统气源及电起动电源状况¦12¦ ¦5¦检查、排除柴油机漏油、漏气、漏水现象¦12¦ ¦6¦擦拭柴油机表面¦12¦ ¦7¦检查仪表是否正常¦12¦ ¦8¦检查空气滤清器¦100¦ ¦9¦排放燃油箱的积水和沉淀物¦100¦ ¦10¦检查油滤清器进、出油压差，更换滤芯¦250¦ ¦11¦更换燃油滤清器滤芯¦250¦ ¦12¦清洗呼吸器滤网¦250¦ ¦13¦检查、调整气门间隙¦250¦ ¦14¦检查、调整喷油泵供油提前角¦250¦ ¦15¦清洗离心滤清器¦250¦ ¦16¦检查、调整喷油压力及喷雾质量，清洗喷油嘴¦250¦ ¦17¦检验监控仪报警系统的传感器¦250¦ ¦18¦检查执行机构是否可靠、灵活，并加润滑油脂¦250¦ ¦19¦检查清理防腐装置，必要时更换¦250¦ ¦20¦检查柴油机各连接、固定部位紧固情况¦250¦ ¦21¦检查加热、保温装置是否正常（严寒地区）¦1000¦ ¦22¦清洗冷却系统，必要时更换防冻液¦1000¦ ¦23¦清洗润滑系统，必要时更换机油¦1000¦ ¦24¦清洗增压器压气机、涡壳及叶轮的污物、积炭¦1000¦ ¦25¦检验润滑系统及燃油系统各阀¦1000¦ ¦26¦检查所有仪表及报警装置¦1000¦ ¦27¦检查起动装置¦1000¦ ¦28¦检查防护罩等安全防护装置¦1000¦ ¦29¦¦¦ ¦¦拆检、清洗中冷器、机油冷却器、热交换器、燃油冷却器及冷却系统，更换防腐装置¦1000¦ ¦30¦拆检气缸盖，配研气门¦3000¦ ¦31¦测量曲臂差¦3000¦ <图片>示例图6</图片> 中国石油装备 | H16V190系列闭环电控沼气发动机及发电机组使用维护手册2019版.pdf-目 录-5.3 发动机安装-5.3.3 动力输出联接的安装要求 表5.3-1联轴器的对中要求 ¦径向偏差¦轴向偏差¦角度偏差¦ ¦-¦-¦-¦ ¦$\pm 0.35mm$¦$\pm 2$ mm¦$\pm 0.5^{\circ}$¦ <图片>示例图7</图片>(图5.3-1联轴器的对中) 输出联接的对中位置调好后，应将两联接盘用螺栓固紧。功率输出联接螺栓的旋紧力矩应符合表 5.3-2 所示规定，联轴器的结构图见第四章图 4.3-2 所示。 表5.3-2螺栓扭紧力矩表（Nm） ¦代号¦规格¦精度等级¦扭紧力矩（Nm）¦ ¦-¦-¦-¦-¦ ¦B1¦M27¦10.9¦$960+110$¦ ¦B2¦M16¦10.9¦$175+20$¦ ¦B3¦M24¦10.9¦780+90¦ 弹性联轴器的作用是使功率传递具有一定的饶性，以减缓冲击作用。对曲轴与被驱动主轴间的同轴度误差进行一定的补偿。但应保证安装对中误差在规定范围内。因此，在发动机配套安装时，必须按规定要求仔细对中找正。 在弹性联轴器装机运行 100 小时后，应对弹性元件进行第一次检查，运行 2000 小时或 6 <图片>示例图8</图片>济柴 <图片>示例图9</图片> 中国石油装备 安装与运行 个月后应再检查一次，如发现弹性元件有裂纹或橡胶老化现象时，应及时更换新件。装机运行 10000 小时或放置十年后应更换弹性元件。弹性元件的更换可在整体移下联轴器组件后分解进行。 要防止联轴器弹性元件直接受油和热辐射的影响，并注意运行环境有一定的通风条件。 应定期检查各螺栓螺母是否松动。 ¦注意<图片>示例图10</图片>¦发动机维修期间，应进行对中控制和对橡胶件的检查。¦ ¦-¦-¦ ¦警告<图片>示例图11</图片>¦停车维修时设置安全保护，以防止无意识的起动及运转。¦ | L20V190系列闭环电控沼气发动机及发电机组使用维护手册2021版.pdf-目 录-5.3 发动机安装-5.3.1 发动机的搬运-5.3.3 动力输出联接的安装要求 表5.3-1联轴器的对中要求 ¦径向偏差¦轴向偏差¦角度偏差¦ ¦-¦-¦-¦ ¦$\pm 0.35mm$¦$\pm 2$ mm¦$\pm 0.5^{\circ}$¦ 安装与运行 <图片>示例图12</图片> 中国石油装备 <图片>示例图13</图片>(图5.3-1联轴器的对中) 输出联接的对中位置调好后，应将两联接盘用螺栓固紧。功率输出联接螺栓的旋紧力矩应符合表 5.3-2 所示规定，联轴器的结构图见第四章图 4.3-2 所示。 表5.3-2螺栓扭紧力矩表（Nm） ¦代号¦规格¦精度等级¦扭紧力矩（Nm）¦ ¦-¦-¦-¦-¦ ¦B1¦M27¦10.9¦960+110¦ ¦B2¦M16¦10.9¦175+20¦ ¦B3¦M24¦10.9¦780+90¦ 弹性联轴器的作用是使功率传递具有一定的饶性，以减缓冲击作用。对曲轴与被驱动主轴间的同轴度误差进行一定的补偿。但应保证安装对中误差在规定范围内。因此，在发动机配套安装时，必须按规定要求仔细对中找正。 在弹性联轴器装机运行 100 小时后，应对弹性元件进行第一次检查，运行 2000 小时或6个月后应再检查一次，如发现弹性元件有裂纹或橡胶老化现象时，应及时更换新件。装机运行 10000 小时或放置十年后应更换弹性元件。弹性元件的更换可在整体移下联轴器组件后分解进行。 要防止联轴器弹性元件直接受油和热辐射的影响，并注意运行环境有一定的通风条件。 应定期检查各螺栓螺母是否松动。 ¦注 意<图片>示例图14</图片>¦¦发动机维修期间，应进行对中控制和对橡胶件的检查。¦ ¦-¦-¦-¦ <图片>示例图15</图片>济柴 <图片>示例图16</图片> 中国石油装备 安装与运行 ¦警告<图片>示例图17</图片>¦停车维修时设置安全保护，以防止无意识的起动及运转。¦ ¦-¦-¦ | 无召回片段 | 无召回片段 | 无召回片段 | 无召回片段
TO750/22发动机现场进气管回火放炮的原因有哪些？ | 负荷过重造成缸内爆震，回火放炮 燃气过浓造成缸内爆震，回火放炮 发动机工作不平衡造成单缸过载爆震。 气压过高，空载和满载气压变化过大，造成突变负荷时回火放炮 气门下陷，导致关闭不严回火放炮。 气门间隙没有按时调整，造成回火放炮。 |  |  | 根据提供的文档内容，TO750/22发动机现场进气管回火放炮的原因可能包括： 1. **配气定时不正确**：检查并调整配气定时。 2. **气门间隙不正确**：检查并调整气门间隙。 3. **进、排气门严重下陷**：更换气门和气门座。 4. **气缸垫或活塞环处漏气**：检查、更换气缸垫、活塞环。 5. **进、排气门处漏气**：检查、配研气门和气门座。 6. **进、排气凸轮磨损严重**：更换凸轮轴。 请确保按照安全操作规程进行以上检查和维护工作。 | L12V200系列闭环电控瓦斯发动机及发电机组使用维护手册2023版.pdf-目 录-十、冷却水温度过高 ¦故障原因¦排 除 方 法¦ ¦-¦-¦ ¦（一）冷却系统故障¦¦ ¦1.水箱内冷却水不足¦添加冷却水¦ ¦2.水泵故障¦2.检修水泵¦ ¦4.散热器故障¦4.检查、清洗散热器，必要时更换¦ ¦5.冷却管路堵塞¦5.清理冷却管路¦ ¦6.热交换器故障¦6.检查、清洗散热器，必要时更换¦ ¦7.外部冷却水容量不足¦7.按要求配置外部冷却水容量¦ （二）使用与保养 1.传感器故障 检查、清理或更换传感器 2.发动机超载运行 2.按说明书规定负荷使用 十一、回火放炮 ¦故障原因¦排 除 方 法¦ ¦-¦-¦ ¦（一）进排气系统故障¦¦ ¦1.配气定时不正确¦检查并调整配气定时¦ ¦2.气门间隙不正确¦2.检查并调整气门间隙¦ ¦3.进、排气门严重下陷¦更换气门和气门座¦ ¦气缸垫或活塞环处漏气检查、更换气缸垫、活塞环¦¦ ¦5.进、排气门处漏气¦5.检查、配研气门和气门座¦ ¦6.进、排气凸轮磨损严重¦更换凸轮轴¦ 维护与保养 <图片>示例图1</图片> 中国石油装备 ¦¦¦ ¦-¦-¦ ¦（二）控制系统故障空燃比设置不正确¦检查、更改空燃比设置表¦ ¦（三）点火故障1.线束故障2.点火正时不正确¦1.检查连接处是否松动、潮湿或损坏，及时修复或更换¦ ¦3.火花塞跳火不良或不跳火¦2.检查、调整点火模块参数3.检查火花塞规格是否符合要求，安装时是否漏气，火花塞陶瓷是否破裂，必要时更换新火花塞¦ ¦（四）使用与保养负荷¦按说明书规定使用¦ 十二、发动机振动过大 ¦故障原因¦排 除 方 法¦ ¦-¦-¦ ¦1.扭振减振器失效¦1.检修或更换扭振减振器¦ ¦2.飞轮不平衡或联接松动¦2.重新调整并紧固¦ ¦发动机与被驱动机械间的对中性差重新对中¦¦ ¦4.安装固定螺栓松动¦4.重新紧固¦ ¦5.发动机底座刚性差¦5.加固底座¦ ¦各轴承磨损严重，间隙过大 配换轴承¦¦ ¦7.增压器涡轮叶片或压气机叶轮损坏¦7.拆检、更换相关零件并重新平衡¦ ¦8.各缸工作不均匀¦8.调整配气定时¦ 十三、冷却水中混有机油 ¦故障原因¦排 除 方 法¦ ¦-¦-¦ ¦机油冷却器水管锈蚀穿透或冻裂¦焊堵损坏铜管或更换机油冷却器芯子¦ | L20V190系列闭环电控天然气发动机及发电机组使用维护手册2024版.pdf-目 录-十、冷却水温度过高 ¦故障原因¦排 除 方 法¦ ¦-¦-¦ ¦（一）冷却系统故障¦¦ ¦1.水箱内冷却水不足¦添加冷却水¦ ¦2.水泵故障¦2.检修水泵¦ ¦3.散热器故障¦3.检查、清洗散热器，必要时更换¦ ¦¦¦ ¦清理冷却管路冷却管路堵塞检查、清洗散热器，必要时更换5.热交换器故障¦¦ ¦¦按要求配置外部冷却水容量外部冷却水容量不足¦ <图片>示例图2</图片> 中国石油装备 维护与保养 ¦（二）使用与保养¦¦ ¦-¦-¦ ¦1.传感器故障¦检查、清理或更换传感器¦ ¦2.发动机超载运行¦2.按说明书规定负荷使用¦ 十一、回火放炮 ¦故障原因¦排 除 方 法¦ ¦-¦-¦ ¦（一）进排气系统故障¦¦ ¦1.配气定时不正确¦检查并调整配气定时¦ ¦2.气门间隙不正确¦检查并调整气门间隙¦ ¦3.进、排气门严重下陷¦更换气门和气门座¦ ¦4.气缸垫或活塞环处漏气¦检查、更换气缸垫、活塞环¦ ¦5.进、排气门处漏气¦5.检查、配研气门和气门座¦ ¦6.进、排气凸轮磨损严重¦更换凸轮轴¦ （二）控制系统故障 空燃比设置不正确 检查、更改空燃比设置表 （三）点火系统故障 1.检查连接处是否松动、潮湿或损坏，及时修复或更换 1.线束故障 2.点火正时不正确 2.检查、调整点火模块参数 3.火花塞跳火不良或不跳火 3.检查火花塞规格是否符合要求，安装时是否漏气，火花塞陶瓷是否破裂，必要时更换新火花塞 （四）使用与保养 负荷 按说明书规定使用 十二、发动机振动过大 ¦故障原因¦排 除 方 法¦ ¦-¦-¦ ¦1.扭振减振器失效¦1.检修或更换扭振减振器¦ ¦2.飞轮不平衡或联接松动¦2.重新调整并紧固¦ ¦3.发动机与被驱动机械间的对中性差¦3.重新对中¦ ¦4.安装固定螺栓松动¦4.重新紧固¦ ¦发动机底座刚性差加固底座¦¦ ¦6.各轴承磨损严重，间隙过大¦配换轴承¦ ¦7.增压器涡轮叶片或压气机叶轮损坏¦7.拆检、更换相关零件并重新平衡¦ ¦8.各缸工作不均匀¦8.调整配气定时¦ 维护与保养 <图片>示例图3</图片> 中国石油装备 十三、冷却水中混有机油 ¦故障原因¦排 除 方 法¦ ¦-¦-¦ ¦机油冷却器水管锈蚀穿透或冻裂¦焊堵损坏铜管或更换机油冷却器芯子¦ | L20V190系列闭环电控沼气发动机及发电机组使用维护手册2021版.pdf-第六章 维护与保养-十一、回火放炮 ¦故 障 原 因¦排 除 方 法¦ ¦-¦-¦ ¦（一）进排气系统故障¦¦ ¦1.配气定时不正确¦1.检查并调整配气定时¦ ¦2.气门间隙不正确¦2.检查并调整气门间隙¦ ¦3.进、排气门严重下陷¦¦ ¦更换气门和气门座气缸垫或活塞环处漏气¦4.检查、更换气缸垫、活塞环¦ ¦5.进、排气门处漏气¦5.检查、配研气门和气门座¦ ¦6.进、排气凸轮磨损严重¦6.更换凸轮轴¦ <图片>示例图4</图片>济柴 <图片>示例图5</图片> 中国石油装备 维护与保养 ¦（二）控制系统故障空燃比设置不正确¦检查、更改空燃比设置表¦ ¦-¦-¦ ¦（三）点火系统故障1.线束故障2.点火正时不正确3.火花塞跳火不良或不跳火¦1.检查连接处是否松动、潮湿或损坏，及时修复或更换2.检查、调整点火模块参数3.检查火花塞规格是否符合要求，安装时是否漏气，火花塞陶瓷是否破裂，必要时更换新火花塞¦ ¦（四）使用与保养负荷¦按说明书规定使用¦ 十二、发动机振动过大 ¦故 障 原 因¦排 除 方 法¦ ¦-¦-¦ ¦1.扭振减振器失效¦1.检修或更换扭振减振器¦ ¦2.飞轮不平衡或联接松动¦2.重新调整并紧固¦ ¦3.发动机与被驱动机械间的对中性差¦3.重新对中¦ ¦4.安装固定螺栓松动¦4.重新紧固¦ ¦5.发动机底座刚性差¦5.加固底座¦ ¦6.各轴承磨损严重，间隙过大¦6.配换轴承¦ ¦7.增压器涡轮叶片或压气机叶轮损坏¦7.拆检、更换相关零件并重新平衡¦ ¦8.各缸工作不均匀¦8.调整配气定时¦ 十三、冷却水中混有机油 ¦故 障 原 因¦排 除 方 法¦ ¦-¦-¦ ¦机油冷却器水管锈蚀穿透或冻裂¦焊堵损坏铜管或更换机油冷却器芯子¦ 十四、排气冒蓝烟 ¦故 障 原 因¦排 除 方 法¦ ¦-¦-¦ ¦1.机油液面过高¦1.排出多余机油¦ ¦活塞环磨损严重¦2.更换活塞环¦ ¦气缸套、活塞磨损严重或损伤¦3.更换气缸套或活塞¦ ¦各活塞环开口位置重合¦4.将活塞环开口位置错开¦ ¦5.增压器油封失效¦5.检修或更换增压器油封¦ 维护与保养 <图片>示例图6</图片> 中国石油装备 | L20V190系列闭环电控沼气发动机及发电机组使用维护手册2021版.pdf-第六章 维护与保养-6.1 维护工具-6.3 故障原因及排除方法 表6.3-1发动机及发电机组故障原因分析表 ¦¦故 障 原 因¦故 障 现 象¦¦¦¦¦¦¦¦¦¦¦¦¦¦¦¦¦¦¦¦¦ ¦-¦-¦-¦-¦-¦-¦-¦-¦-¦-¦-¦-¦-¦-¦-¦-¦-¦-¦-¦-¦-¦-¦-¦ ¦起动困难或¦¦功率不足¦运转不均匀¦突然停车¦飞车¦机油压力低¦机油稳释¦机油稀释¦热却水温过高¦冷却水中混有机油¦排温异常¦回火放炮¦回火放炮¦回火放炮¦排气冒蓝烟¦发动机振动让大¦燃烧过程敲击声¦机械敲击声¦齿轮噪声机械敲击声¦增压器漏油¦增压器漏油¦¦ ¦燃气供给系统¦电磁阀不工作¦$\triangle$¦¦¦$\triangle$¦¦¦¦¦¦¦¦¦¦¦¦¦¦¦¦¦¦ ¦¦燃气系统进水¦$\bigcirc$¦$\bigcirc$¦$\bigcirc$¦$\bigcirc$¦¦¦¦¦¦¦¦¦¦$\bigcirc$¦¦¦¦¦¦¦¦ ¦¦燃气质量不合要求¦$\triangle$¦$\triangle$¦$\triangle$¦$\triangle$¦¦¦¦¦¦¦$\triangle$¦¦¦¦¦¦$\bigcirc$¦¦¦¦¦ ¦¦燃气管路堵塞¦$\triangle$¦$\triangle$¦$\triangle$¦$\bigcirc$¦¦¦¦¦¦¦¦¦¦¦¦¦¦¦¦¦¦ ¦¦燃气管系泄漏¦$\bigcirc$¦$\triangle$¦¦$\bigcirc$¦¦¦¦¦¦¦¦¦¦¦¦¦¦¦¦¦¦ ¦¦滤清器堵塞¦$\triangle$¦$\triangle$¦$\triangle$¦$\bigcirc$¦¦¦¦¦¦¦¦¦¦¦¦¦¦¦¦¦¦ ¦气起动系统¦转速传感器安装间隙不正确¦$\triangle$¦¦¦¦¦¦¦¦¦¦¦¦¦¦¦¦¦¦¦¦¦ ¦¦马达上电磁阀电力不足或故障¦$\triangle$¦¦¦¦¦¦¦¦¦¦¦¦¦¦¦¦¦¦¦¦¦ ¦¦滤清器堵塞¦$\triangle$¦¦¦¦¦¦¦¦¦¦¦¦¦¦¦¦¦¦¦¦¦ ¦¦气源压力不足¦$\triangle$¦¦¦¦¦¦¦¦¦¦¦¦¦¦¦¦¦¦¦¦¦ ¦¦马达齿轮与齿圈啮合间隙不正确¦$\triangle$¦¦¦¦¦¦¦¦¦¦¦¦¦¦¦¦¦¦¦¦¦ ¦进排气系统¦气门间隙不正确¦$\bigcirc$¦$\bigcirc$¦$\bigcirc$¦¦¦¦¦¦¦¦$\bigcirc$¦¦$\triangle$¦¦¦¦$\triangle$¦$\bigcirc$¦¦¦¦ ¦¦空气滤清器污堵¦$\triangle$¦$\triangle$¦¦¦¦¦¦¦¦¦$\bigcirc$¦¦¦¦¦¦¦¦¦$\triangle$¦$\triangle$¦ ¦¦进气道受阻¦$\bigcirc$¦$\bigtriangleup $¦¦¦¦¦¦¦¦¦¦¦¦¦¦¦¦¦¦$\bigcirc$¦¦ ¦¦进、排气阀下陷严重¦$\triangle$¦$\triangle$¦¦¦¦¦¦¦¦¦¦¦$\triangle$¦¦¦¦$\triangle$¦$\bigcirc$¦¦¦¦ ¦¦排气总管和消声器不匹配¦¦$\triangle$¦¦¦¦¦¦¦¦¦$\bigcirc$¦¦¦¦¦¦¦¦¦¦¦ ¦¦中冷器脏污¦¦$\triangle$¦¦¦¦¦¦¦¦¦¦¦¦¦¦¦¦¦¦¦¦ ¦¦排气道污堵¦¦$\bigcirc$¦¦¦¦¦¦¦¦¦$\bigcirc$¦¦¦¦¦¦¦¦¦¦¦ ¦¦配气定时不对¦$\triangle$¦$\triangle$¦¦¦¦¦¦¦¦¦$\bigcirc$¦¦$\triangle$¦¦¦¦$\triangle$¦$\bigcirc$¦¦¦¦ | L20V190系列闭环电控瓦斯发动机及发电机组使用维护手册2022版.pdf-目录-八、排温过高 $\copyright$济柴 <图片>示例图7</图片> 中国石油装备 维护与保养 九、呼吸器逸气异常 ¦故障原因¦排除方法¦ ¦-¦-¦ ¦1.活塞环磨损严重或断裂¦更换活塞环¦ ¦2.活塞、气缸套磨损严重或拉伤、烧伤¦更换活塞或气缸套¦ ¦3.轴瓦烧损¦配换轴瓦¦ ¦5.各活塞环开口位置重合¦5.将活塞环开口位置错开¦ ¦6.机油中有水¦更换机油¦ ¦7.机油液面过高¦7.查明原因并排除¦ 十、冷却水温度过高 ¦故障原因¦排除方法¦ ¦-¦-¦ ¦（一）冷却系统故障¦¦ ¦1.水箱内冷却水不足¦添加冷却水¦ ¦2.水泵故障¦2.检修水泵¦ ¦4.散热器故障¦4.检查、清洗散热器，必要时更换¦ ¦5.冷却管路堵塞¦5.清理冷却管路¦ ¦6.热交换器故障¦6.检查、清洗散热器，必要时更换¦ ¦7.外部冷却水容量不足¦7.按要求配置外部冷却水容量¦ （二）使用与保养 传感器故障 检查、清理或更换传感器 2.发动机超载运行 2.按说明书规定负荷使用 十一、回火放炮 ¦故障原因¦排除方法¦ ¦-¦-¦ ¦（一）进排气系统故障¦¦ ¦1.配气定时不正确¦检查并调整配气定时¦ ¦2.气门间隙不正确¦2.检查并调整气门间隙¦ ¦3.进、排气门严重下陷¦更换气门和气门座¦ ¦气缸垫或活塞环处漏气检查、更换气缸垫、活塞环¦¦ ¦5.进、排气门处漏气¦检查、配研气门和气门座¦ ¦6.进、排气凸轮磨损严重¦更换凸轮轴¦ 维护与保养 <图片>示例图8</图片> 中国石油装备 ¦¦¦ ¦-¦-¦ ¦（二）控制系统故障空燃比设置不正确¦检查、更改空燃比设置表¦ ¦（三）点火系统故障¦¦ ¦1.线束故障¦检查连接处是否松动、潮湿或损坏，及时修复或更换¦ ¦2.点火正时不正确¦2.检查、调整点火模块参数¦ ¦3.火花塞跳火不良或不跳火¦3.检查火花塞规格是否符合要求，安装时是否漏气，火花塞陶瓷是否破裂，必要时更换新火花塞¦ ¦（四）使用与保养负荷¦按说明书规定使用¦ | S8200船用天然气发动机操作手册.pdf-第六章 维护与保养-2、使用注意事项-（四）使用与维护-1.超负荷运行 1.降低负荷 2.气门、气门座磨损 2.配研或更换气门和气门座 6.2.9 呼吸器逸气异常 ¦故 障 原 因¦排 除 方 法¦ ¦-¦-¦ ¦活塞环磨损严重或断裂更换活塞环¦¦ ¦2.活塞、气缸套磨损严重或拉伤、烧伤¦更换活塞或气缸套¦ ¦3.轴瓦烧损¦3.配换轴瓦¦ ¦4.各活塞环开口位置重合¦将活塞环开口位置错开¦ ¦5.机油中有水¦更换机油¦ ¦6.机油液面过高¦6.查明原因并排除¦ 维护与保养 <图片>示例图9</图片> 中国石油装备 6.2.10 冷却水温度过高 ¦故 障 原 因¦排 除 方 法¦ ¦-¦-¦ ¦（一）冷却系统故障¦¦ ¦1.冷却水不足¦1.添加冷却水¦ ¦2.水泵故障¦2.检修水泵¦ ¦3.冷却管路堵塞¦3.清理冷却管路¦ ¦4.热交换器故障¦4.检查、清洗热交换器，必要时更换¦ ¦5.外部冷却水容量不足¦5.按要求配置外部冷却水容量¦ ¦（二）使用与保养¦¦ ¦1.传感器故障¦1.检查、清理或更换传感器¦ ¦2.发动机超载运行¦2.按说明书规定负荷使用¦ 6.2.11 回火放炮 ¦故 障 原 因¦排 除 方 法¦ ¦-¦-¦ ¦（一）进排气系统故障¦¦ ¦1.配气定时不正确¦1.检查并调整配气定时¦ ¦2.气门间隙不正确¦2.检查并调整气门间隙¦ ¦3.进、排气门严重下陷¦3.更换气门和气门座¦ ¦4.气缸垫或活塞环处漏气¦4.检查、更换气缸垫、活塞环¦ ¦5.进、排气门处漏气¦5.检查、配研气门和气门座¦ ¦6.进、排气凸轮磨损严重¦6.更换凸轮轴¦ ¦（二）控制系统故障¦¦ ¦空燃比设置不正确¦检查、更改空燃比设置表¦ ¦（三）点火系统故障¦¦ ¦1.线束故障¦1.检查连接处是否松动、潮湿或损坏，及时修复或更换¦ ¦2.点火正时不正确¦2.检查、调整点火模块参数¦ ¦3.火花塞跳火不良或不跳火¦3.检查火花塞规格是否符合要求，安装时是否漏气，火花塞陶瓷是否破裂，必要时更换新火花塞¦ （四）使用与保养 负荷 负荷 按说明书规定使用 <图片>示例图10</图片>济柴 <图片>示例图11</图片> 中国石油装备 维护与保养 | L12V200系列闭环电控天然气发动机及发电机组使用维护手册2023版.pdf-目 录-第六章 维护与保养-6.3 故障原因及排除方法 表6.3-1发动机及发电机组故障原因分析表 ¦¦故 障 原 因¦故 障 现 象¦¦¦¦¦¦¦¦¦¦¦¦¦¦¦¦¦¦¦¦¦ ¦-¦-¦-¦-¦-¦-¦-¦-¦-¦-¦-¦-¦-¦-¦-¦-¦-¦-¦-¦-¦-¦-¦-¦ ¦起动困难或¦¦功率不足¦运转不均匀¦突然停车¦飞车¦机油压力低¦机油稳释¦机油稀释¦冷却水温过高¦冷却水温过高¦排温异常¦回火放炮¦回火放炮¦回火放炮¦排气冒蓝烟¦发动机振动过大¦燃烧过程敲击声¦机械敲击声¦电轮噪声¦增压器喘振¦增压器漏油¦¦ ¦天然气供给系统¦电磁阀不工作¦$\triangle$¦¦¦$\triangle$¦¦¦¦¦¦¦¦¦¦¦¦¦¦¦¦¦¦ ¦¦燃气系统进水¦$\bigcirc$¦$\bigcirc$¦$\bigcirc$¦$\bigcirc$¦¦¦¦¦¦¦¦¦¦$\bigcirc$¦¦¦¦¦¦¦¦ ¦¦燃气质量不合要求¦$\triangle$¦$\triangle$¦$\triangle$¦$\triangle$¦¦¦¦¦¦¦$\triangle$¦¦¦¦¦¦$\bigcirc$¦¦¦¦¦ ¦¦燃气管路堵塞¦$\triangle$¦$\triangle$¦$\triangle$¦$\bigcirc$¦¦¦¦¦¦¦¦¦¦¦¦¦¦¦¦¦¦ ¦¦燃气管系泄漏¦$\bigcirc$¦$\triangle$¦¦$\bigcirc$¦¦¦¦¦¦¦¦¦¦¦¦¦¦¦¦¦¦ ¦¦滤清器堵塞¦$\triangle$¦$\triangle$¦$\triangle$¦$\bigcirc$¦¦¦¦¦¦¦¦¦¦¦¦¦¦¦¦¦¦ ¦起动系统¦起动电源接线截面小、线太长¦$\triangle$¦¦¦¦¦¦¦¦¦¦¦¦¦¦¦¦¦¦¦¦¦ ¦¦电系统故障或蓄电池电力不足¦$\triangle$¦¦¦¦¦¦¦¦¦¦¦¦¦¦¦¦¦¦¦¦¦ ¦¦转速传感器安装间隙不正确¦$\triangle$¦¦¦¦¦¦¦¦¦¦¦¦¦¦¦¦¦¦¦¦¦ ¦¦气源压力不足（气起动）¦$\triangle$¦¦¦¦¦¦¦¦¦¦¦¦¦¦¦¦¦¦¦¦¦ ¦¦马达齿轮与齿圈啮合间隙不正确¦$\triangle$¦¦¦¦¦¦¦¦¦¦¦¦¦¦¦¦¦¦¦¦¦ ¦进排气系统¦气门间隙不正确¦$\bigcirc$¦$\bigcirc$¦$\bigcirc$¦¦¦¦¦¦¦¦$\bigcirc$¦¦$\triangle$¦¦¦¦$\triangle$¦$\bigtriangleup $¦¦¦¦ ¦¦空气滤清器污垢¦$\triangle$¦$\triangle$¦¦¦¦¦¦¦¦¦$\bigcirc$¦¦¦¦¦¦¦¦¦$\triangle$¦$\triangle$¦ ¦¦进气道受阻¦$\bigcirc$¦$\triangle$¦¦¦¦¦¦¦¦¦¦¦¦¦¦¦¦¦$\bigcirc$¦$\bigcirc$¦¦ ¦¦进、排气阀下陷严重¦$\triangle$¦$\triangle$¦¦¦¦¦¦¦¦¦¦¦$\triangle$¦¦¦¦$\triangle$¦$\bigcirc$¦¦¦¦ ¦¦排气总管和消声器不匹配¦¦$\triangle$¦¦¦¦¦¦¦¦¦$\bigcirc$¦¦¦¦¦¦¦¦¦¦¦ ¦¦中冷器脏污¦¦$\triangle$¦¦¦¦¦¦¦¦¦¦¦¦¦¦¦¦¦¦¦¦ ¦¦排气道污堵¦¦$\bigcirc$¦¦¦¦¦¦¦¦¦$\bigcirc$¦¦¦¦¦¦¦¦¦¦¦ ¦¦配气定时不对¦$\triangle$¦$\triangle$¦¦¦¦¦¦¦¦¦$\bigcirc$¦¦$\triangle$¦¦¦¦$\triangle$¦$\bigcirc$¦¦¦¦ | 无召回片段 | 无召回片段 | 无召回片段
YJ系列燃油加热器可使用的环境温度范围是多少？ | 该产品采用与环境温度相适应牌号的轻柴油作燃料，能在-40℃以上的环境条件下正常起动和运转。 | YJ系列液体燃油加热器安装使用维护手册 一、概述 | 该产品采用与环境温度相适应牌号的轻柴油作燃料，能在-40℃以上的环境条件下正常起动和运转。 | YJ系列燃油加热器可使用的环境温度范围是-40℃到+40℃。请确保在使用时遵循安全操作规程。 | YJ系列液体燃油加热器安装使用维护手册.pdf-一、概述： YJ 系列燃油加热器是通过燃烧换热原理加热循环系统内冷却液介质。其控制方式有手动和自动两种，该产品采用与环境温度相适应牌号的轻柴油作燃料，能在-40℃以上的环境条件下正常起动和运转。使用 12V 或 24V直流电源。配装整流器可使用 220V 交流电源。它可与发动机及强制散热器等辅助散热装置组成循环系统，亦可单独与散热器、除霜器等组成循环系统，为各种车辆发动机低温起动、风挡玻璃除霜和车室内取暖提供热源。 | YJ系列液体燃油加热器安装使用维护手册.pdf-目 录-二、主要技术参数及适用场合： ¦参数项目型号¦额定热流 量(kW)¦额定电压(V)¦额定电机功率(V)¦耗油量(kg/h)¦介质循环方式¦质量(kg)¦外形尺寸（长$\times$宽$\times$高）(mm)¦适 用 场 合¦ ¦-¦-¦-¦-¦-¦-¦-¦-¦-¦ ¦YJ-Q35/2(H)¦35¦24¦105¦3.8¦水 泵 强¦26¦$640\times 330\times 383$$(626\times 330\times 383)$¦大中型客车、军车车室内取暖，风挡玻璃除霜，发动机低温起动¦ ¦YJ-Q30/2(H)¦30¦24¦105¦3.2¦¦¦$640\times 370\times 290$$(626\times 370\times 290)$¦¦ ¦YJ-Q28/2(H)¦28¦24¦105¦3¦¦¦¦¦ ¦YJ-Q24/2(H)¦24¦24¦105¦2.6¦¦¦¦¦ ¦YJ-Q30/2A(H)¦30¦24¦105¦3.2¦¦¦$640\times 370\times 328$$(626\times 370\times 328)$¦¦ ¦YJ-Q27.9/2(H)¦27.9¦24¦105¦3¦¦¦$640\times 322\times 358$$(626\times 322\times 358)$¦¦ ¦YJ-Q20/2B(H)¦20¦24¦105¦2.3¦¦23¦$600\times 350\times 295$$(600\times 360\times 295)$¦¦ ¦YJ-Q19.8/2BX¦19.8¦24¦105¦2.3¦¦¦$600\times 300\times 354$¦¦ ¦YJ-Q16.3/2A(H)¦16.3¦24¦105¦1.78¦¦21¦$550\times 350\times 295$$(550\times 360\times 295)$¦中型客车、坦克、装甲车车室内取暖，风挡玻璃除霜，发动机低温起动¦ ¦YJ-Q12/2(H)¦12¦24¦105¦1.24¦¦¦$550\times 350\times 280$($550\times 360\times 280$)¦¦ ¦YJ-Q10/2(H)¦10¦24¦105¦1.03¦¦¦¦¦ ¦YJ-Q8.1/2A¦8.1¦24¦105¦0.85¦¦15¦$510\times 190\times 254$¦小型客车、卡车等驾驶室内取暖，风挡玻璃除霜¦ ¦YJ-Q8.1/2B2¦8.1¦24¦105¦0.85¦¦15¦$510\times 292\times 313$¦小型客车、卡车等驾驶室内取暖，发动机低温起动¦ | YJ系列液体燃油加热器安装使用维护手册.pdf-目 录-四、配套安装及使用注意事项： 1、该系列加热器适用于下列条件： 环境温度：-40℃ -+40℃。 系统内温度：$$\le 95℃$$。 系统内压力： 0.4-2kgf/cm$$^{2}$$。 海拔高度：$$\le 3000m$$。 (5)风速： 0-100km/h。 2、根据环境温度，选用适当牌号的轻柴油。常温下使用$$-10^{\*}$$ 轻柴油（或煤油），对柴油发动机车型，加热器与发动机使用相同牌号燃油，若单独配带油箱，则使用的燃油在环境温度下不能结冰或结蜡，保证加热器油泵吸供油畅通。 (!)<图片>示例图1</图片> 注意：加热器绝不能使用汽油作燃料 A.加热器可从车辆主油箱取油，利用其多余出油口或单独加装取油接头，亦可单独配带油箱，无论采用哪种方式，须保证油箱燃油液面高度在加热器中心线的$$\pm 300mm$$ 范围内。 B.油箱到加热器供油管采用$$\Phi 6\times 1$$尼龙管，尽量避免使用橡胶管过渡（包括接头），使用内径过大或过小的油管均可能造成加热器供油不正常。 C.加热器油泵吸程&lt;400mm时，允许油泵至油箱的油管长度为5m，对自动控制加热器，第一次使用时，一个点火程序，燃油可能吸不进加热器油泵，关闭加热器，再重新起动；一般第二个点火程序即能点火，正常工作。油管须分段固定、保护，避免行车过程中抖动、磨损，造成供油不正常。 3、加热器的燃烧废气须排出车室外，不允许将排废产生的热量再引到其他需加热部位。 <图片>示例图2</图片> !4、安装加热器时，应确保助燃风进气畅通，同时避免加热器受泥水飞溅，如将加热器安装在密闭的空间内，在其侧壁开至少20cm$$^{2}$$的通风窗。以确保足够的进风量。 <图片>示例图3</图片> ! 5、加热器的滴油管、排烟管（或其接管）均应伸出加热器固定板。保证滴出的燃油直接溢出仓外，排烟排出仓外，即安全又卫生。 6、加热器的安装空间应尽量清洁，无易燃易爆物。 7、与加热器连接的各管路系统，必须畅通，管道截面积（之和）不应小于加热器进、出水口截面积，且应避免急转弯，管路系统可采用铜管、橡胶管及其他管路附件相结合连接。各接头密封面加玻璃胶密封，加热器主机（及水泵）应位于整个循环系统的最下方，以利于液体的循环。循环系统的最高点应设有自动放气阀。对与发动机联接系统而言，该放气阀为发动机散热器补充水箱放气阀；对自成循环系统而言，该放气阀为系统内补充水箱放气阀。 8、加热器油箱、油管应尽量远离发动机排气管和加热器排气管，减少发热部件对油箱、油管的热辐射，避免发生危险。 9、加热器安装完毕后，须仔细检查，电路联接是否正确，燃油是否充足，电瓶电压是否正常，循环系统内冷却液介质是否充满，循环管路及油路接头处是否密封良好。 10、加热器起动前，必须打开管路阀门，以免加热器过热。 11、在正常工况下，使用液体加热器，必须确保各管路都打开。 注意：循环系统加注冷却液介质时，必须先打开加热器放气螺塞（在加热器进水管上）及管路放气阀，待放气阀尤其是加热器放气螺塞处无气体冒出时，关闭放气螺塞（放气阀），打开水泵开关，继续加注，直至循环系统内充满冷却液介质为止。 循环系统内加注的冷却液介质，必须是防冻液或防冻液与水的混合物，满足车辆使用环境温度要求。 | YJ系列液体燃油加热器安装使用维护手册.pdf-七、故障分析及排除措施 如果出现故障，首先检查下列内容：¦线路故障（短路或断路）¦$\circ$检查油箱中燃油是否充足¦ ¦-¦-¦ ¦接头锈蚀¦$\circ$检查供油情况¦ ¦$\circ$检查保险¦¦ ¦冬季使用时，检查油管中是检查电器接线及接头¦否存有夏季柴油¦ ¦$\circ$ 部件机械故障¦$\circ$检查排废及助燃风管是否畅通¦ ¦故 障¦原 因¦ ¦-¦-¦ ¦1S或2S开关打开，主机、水泵不工作¦主保险丝断¦ ¦¦水泵叶轮卡死，主电机、水泵电机故障¦ ¦¦线路故障或接线错误¦ ¦加热器点不着火¦油管堵或主油箱内缺油¦ ¦¦油管接头密封不良，漏气¦ ¦¦电磁阀打不开¦ ¦¦助燃风口堵塞¦ ¦¦蓄电池端电压太低¦ ¦¦点火传感器故障或点火传感器正负极反¦ ¦加热器着火，但冒黑烟¦助燃风量太小¦ ¦¦油泵上油量大¦ ¦¦海拔太高，助燃风中氧含量太低¦ ¦加热器过热¦加热器循环系统中冷却液介质太少（$<10$升）¦ ¦¦加热器换热体内存有气体，冷却液不循环¦ ¦¦水泵流量太低¦ ¦加热器声音异常¦助燃风量过大¦ ¦¦电机轴承问题¦ ¦¦机械擦碰¦ ¦故 障¦原 因¦ ¦-¦-¦ ¦水泵漏水¦机械密封胶套裂¦ ¦加热器恒温控制76$\textcelsius$:OFF,65$\textcelsius$:ON失灵¦控制器故障¦ ¦¦水温传感器故障¦ ¦¦换热器内冷却液不循环，过热¦ ¦加热器控制程序无¦控制器故障¦ ¦正常开机一段时间后，HL2灯闪¦电热塞断¦ ¦¦油泵故障¦ ¦¦油箱内无油¦ ¦开机报警；关机加热器不熄火¦电磁阀阀芯脏或故障¦ ¦YJ/H系列加热器燃烧指示灯故障闪码表¦¦ ¦指示灯闪短脉冲：0.2秒¦¦ ¦短脉冲间隔：0.2秒¦¦ ¦指示灯闪长脉冲：0.5秒¦¦ ¦长脉冲间隔：0.5秒¦¦ ¦长脉冲循环与短脉冲循环之间的间隔为1秒。¦¦ | YJ系列液体燃油加热器安装使用维护手册.pdf-目 录-2、YJ/H系列加热器 (点火传感器进水口水温传感器过热保护传感器\phi38进水口放气)<图片>示例图4</图片> 8-R 125 4-15 15 290 105 附图二十三 YJ-Q35/2H外形尺寸及安装简图 (进水口水温传感器过热保护传感器点火传感器\Phi38进水口放气)<图片>示例图5</图片> 100 $4-11\times 15$ 40 310 60 附图二十四 YJ-Q24、Q28、Q30/2H外形尺寸及安装简图 (进水口水温传感器过热保护传感器点火传感器\Phi38进水口放气)<图片>示例图6</图片>(附图二十五YJ-Q30/2AH外形尺寸及安装简图) (进水口水温传感器过热保护传感器点火传感器\Phi38进水口放气)<图片>示例图7</图片>(附图二十六YJ-Q27.9/2H外形尺寸及安装简图) (进水口水温传感器过热保护传感器点火传感器\Phi38进水口放气)<图片>示例图8</图片>(附图二十七YJ-Q20/2BH(Q16.3/2AH)外形尺寸及) (进水口水温传感器过热保护传感器点火传感器\Phi38进水口放气)<图片>示例图9</图片>(附图二十八YJ-Q12/2H、Q10/2H外形尺寸及安装简图) | 无召回片段 | 无召回片段 | 无召回片段 | 无召回片段 | 无召回片段
YJ系列燃油加热器工作原理是什么？ | YJ系列燃油加热器是通过燃烧换热原理加热循环系统内冷却液介质。 | YJ系列液体燃油加热器安装使用维护手册 一、概述 | YJ系列燃油加热器是通过燃烧换热原理加热循环系统内冷却液介质。 | YJ系列燃油加热器的工作原理是：电动机带动油泵、助燃风扇及雾化器转动。油泵吸入的燃油经输油管送到雾化器，雾化后与助燃风扇吸入的空气在主燃烧室内混合，被炽热的电热塞点燃，在后燃烧室内充分燃烧后折返，经水套内壁的散热片，将热量传给水套夹层中的冷却液介质，被加热介质在水泵的作用下，在整个管路系统中循环，达到加热的目的。燃烧的废气由排烟口排出。 | YJ系列液体燃油加热器安装使用维护手册.pdf-一、概述： YJ 系列燃油加热器是通过燃烧换热原理加热循环系统内冷却液介质。其控制方式有手动和自动两种，该产品采用与环境温度相适应牌号的轻柴油作燃料，能在-40℃以上的环境条件下正常起动和运转。使用 12V 或 24V直流电源。配装整流器可使用 220V 交流电源。它可与发动机及强制散热器等辅助散热装置组成循环系统，亦可单独与散热器、除霜器等组成循环系统，为各种车辆发动机低温起动、风挡玻璃除霜和车室内取暖提供热源。 | YJ系列液体燃油加热器安装使用维护手册.pdf-七、故障分析及排除措施 如果出现故障，首先检查下列内容：¦线路故障（短路或断路）¦$\circ$检查油箱中燃油是否充足¦ ¦-¦-¦ ¦接头锈蚀¦$\circ$检查供油情况¦ ¦$\circ$检查保险¦¦ ¦冬季使用时，检查油管中是检查电器接线及接头¦否存有夏季柴油¦ ¦$\circ$ 部件机械故障¦$\circ$检查排废及助燃风管是否畅通¦ ¦故 障¦原 因¦ ¦-¦-¦ ¦1S或2S开关打开，主机、水泵不工作¦主保险丝断¦ ¦¦水泵叶轮卡死，主电机、水泵电机故障¦ ¦¦线路故障或接线错误¦ ¦加热器点不着火¦油管堵或主油箱内缺油¦ ¦¦油管接头密封不良，漏气¦ ¦¦电磁阀打不开¦ ¦¦助燃风口堵塞¦ ¦¦蓄电池端电压太低¦ ¦¦点火传感器故障或点火传感器正负极反¦ ¦加热器着火，但冒黑烟¦助燃风量太小¦ ¦¦油泵上油量大¦ ¦¦海拔太高，助燃风中氧含量太低¦ ¦加热器过热¦加热器循环系统中冷却液介质太少（$<10$升）¦ ¦¦加热器换热体内存有气体，冷却液不循环¦ ¦¦水泵流量太低¦ ¦加热器声音异常¦助燃风量过大¦ ¦¦电机轴承问题¦ ¦¦机械擦碰¦ ¦故 障¦原 因¦ ¦-¦-¦ ¦水泵漏水¦机械密封胶套裂¦ ¦加热器恒温控制76$\textcelsius$:OFF,65$\textcelsius$:ON失灵¦控制器故障¦ ¦¦水温传感器故障¦ ¦¦换热器内冷却液不循环，过热¦ ¦加热器控制程序无¦控制器故障¦ ¦正常开机一段时间后，HL2灯闪¦电热塞断¦ ¦¦油泵故障¦ ¦¦油箱内无油¦ ¦开机报警；关机加热器不熄火¦电磁阀阀芯脏或故障¦ ¦YJ/H系列加热器燃烧指示灯故障闪码表¦¦ ¦指示灯闪短脉冲：0.2秒¦¦ ¦短脉冲间隔：0.2秒¦¦ ¦指示灯闪长脉冲：0.5秒¦¦ ¦长脉冲间隔：0.5秒¦¦ ¦长脉冲循环与短脉冲循环之间的间隔为1秒。¦¦ | YJ系列液体燃油加热器安装使用维护手册.pdf-（二）自动控制及功能显示： A：自动控制： 1、1S（水泵）开关接通，水泵工作，红色指示灯 HL1 亮。（1S 开关只控制水泵工作，利用该开关可实现利用发动机余热进行车室内取暖及风挡玻璃除霜）。 2S（主机）开关接通，水泵工作；约 30 秒后，加热器开始工作。主机、油阀同时通电，上油约 5 秒后，断开；接通电热塞，预热约 50 秒，主机、油阀再同时通电，加热器点火。约 40 秒后，点火传感器发出着火信号，控制器切断电热塞，燃烧指示灯 HL2 亮，加热器正常工作。如果点火传感器 90 秒内未发出着火信号，控制器自动切断主机和油阀，电热塞继续预热20 秒后，再接通主机和油阀，开始第二次点火。 YJ/H 系列加热器的操作方法、动作程序一样，只是增加了一些功能。 $$\textcircled{1} 1S$$（水泵）开关接通，水泵指示灯亮，控制器自检，如果有故障，切断供电电源。 $$\textcircled{2}2S$$（主机）开关接通，水泵和燃烧指示灯亮，检测电源电压、电热塞、电机、电磁阀、点火传感器、水温传感器、过热传感器等负载，有故障，通过燃烧指示灯报警；没有故障，继续工作，动作程序相同。 $$\textcircled{3}$$加热器工作过程中，水温上升过快、加热器进出口温差过大或出口水温过高，通过燃烧指示灯报警。 $$\textcircled{4}$$另加一控制线，加热器可以在低档工作。低档工作时，加热器 70℃灭火， 60℃重新启动。 2、着火后，控制器切断电热塞，加热器正常工作。 3、加热器进水口水温传感器（76℃，灭火；65℃，重新点火）自动控制循环系统内冷却液介质恒温。若76℃灭火后，3分钟加热器进口水温降不到65℃，则主机停，水泵继续工作。 4、关机：关闭 2S 开关，主机延时 3 分钟自动关闭。再关闭 1S 开关，水泵停。 (!)<图片>示例图1</图片> 特别注意：严禁利用车辆总电源开关关闭加热器，以防止主机内部过热。 B：功能显示： $$\textcircled{1}$$、油阀打开，加热器点火3分钟，点火传感器未发出着火信号，控制器关闭加热器，燃烧指示灯 HL2 不停闪动，f=1,关机，检查油路各密封面是否密封良好或电磁阀是否可靠开启。$$\textcircled{2}$$、点火传感器发出着火信号，但火焰又熄灭，另一次点火开始，如90秒内未着火，HL2灯亦不停闪动，f=1,关机，检查油箱中燃油情况。$$\textcircled{3}$$、因缺水或循环系统中气体积聚等故障造成加热器过热，HL$$_{2}$$灯不停闪动，f=1,自动停机。切断开关，检查水泵输出水量是否太小或系统中是否有气体积聚，是否水温传感器故障。$$\textcircled{4}$$、关机，若延时4分钟后加热器未灭火，HL2灯闪，f=2,加热器主机继续工作90秒仍未灭火，控制器自动关闭主电机，但水泵仍转。 注意：用户在布置加热器线束时，应保证其远离车辆及加热器热源（排废管），同时，采用玻璃胶密封或其它方式使各插接器不受泥水飞溅，确保各插头接触良好。 | YJ系列液体燃油加热器安装使用维护手册.pdf-六、手动操作、自动控制及功能显示： （一）手动操作开机：$$\textcircled{1}$$按下开关2S（带标志）、3S（带标志）接通电磁阀（油路）和主电机、水泵电机。运转约一分钟后，断开开关2S。 $$\textcircled{2} $$按下开关1S（带$$\delta \delta \delta$$标志），接通电热塞，预热30-60秒（视环境温度高低而定）后，按下开关2S，加热器开始点火，着火后断开开关1S，切断电热塞，加热器正常工作。 关机：关机时，先断开开关 3S,3-5 分钟后，再断开 2S 即可。 ! 特别注意：关机时绝不允许将2S、3S同时关闭，更不可以利用车辆总电源开关关闭加热器。 <图片>示例图2</图片>¦代 号¦名 称¦型 号¦数量¦备 注¦ ¦-¦-¦-¦-¦-¦ ¦1S、2S、3S¦揿动开关¦JK931-001¦3¦或JK931-002¦ ¦HL$_{1-3}$¦指示灯¦¦3¦开关组件¦ ¦EH¦电热塞¦DRS-06¦1¦¦ ¦R¦降压电阻¦DZ-1.0¦1¦¦ ¦YV¦电磁阀¦ZCT-3¦1¦¦ ¦M$_{1}$¦主电机¦30W¦1¦¦ ¦M$_{2}$¦水泵电机¦75W¦1¦¦ ¦FU¦熔断器¦BX2011¦1¦35A¦ ¦(DC24(DC12)SFU3REH121SHL15M_{1}M)<图片>示例图3</图片>(附图三手动控制加热器原理图)¦¦¦¦¦ ¦(KQ+YJFU15REHHL11SX_{1}X_{2}红2.5)<图片>示例图4</图片>(附图四手动控制加热器接线图)¦¦¦¦¦ ¦(85\sim9080685848.286108870100)<图片>示例图5</图片>(附图五手动控制操作开关外形图)¦¦¦¦¦ ¦配开孔尺寸：48.5$$\times$$78.5¦¦¦¦¦ ¦(581S开关（水泵）602S开关（主机）配开孔尺寸：48.5)<图片>示例图6</图片>(附图六加热器自动控制操作开关外形图)¦¦¦¦¦ | YJ系列液体燃油加热器安装使用维护手册.pdf-三、结构及工作原理：（参见附图一） （一）结构： 1、转动部分：中间是一台直流电动机(3)；电动机的一端轴上装有助燃风扇(15)和雾化器(13)；另一端轴上装有油泵(2)；这些部件全部装在铝制联接体(19)内。 2、燃烧室：燃烧室(8)用耐热合金板焊接而成。它包括：主燃烧室(7)和后燃烧室(9)。主燃烧室的前端装有导流器(4)。用来产生空气涡流。点火用的电热塞(6)插入主燃烧室内。 3、水套体：水套体(11)是用耐热钢板焊接的夹层套，内有径向分布的散热片(12),用于提高换热效率。水套体是进行热交换的部件。 (1234521678229232410电磁阀201918171)<图片>示例图7</图片>(附图一工作原理图) 4、水泵：（参见附图二） 水泵由单独电机驱动，冷却液介质由水泵进口吸入，经出水口进入附图一中的进水管(5)，经加热器加热后进入车辆主循环系统。 (1\textcircled{1}275X910\xmark68)<图片>示例图8</图片>(附图二强制循环水泵结构图) 1、电机 2、水泵 4、泵体 5、叶轮 6、磨擦垫片 7、机械密封 8、O型圈 9、环 10、泵盖 5、除上述部分外，加热器还有支架和开关、控制器及线束等电器控制部分，不同的支架形式和电器控制功能分别适用于不同的车辆及场所。 （二）、工作原理： 电动机(3)带动油泵(2)、助燃风扇(15)及雾化器(13)转动。油泵吸入的燃油经输油管(18)送到雾化器，雾化后与助燃风扇吸入的空气在主燃烧室(7)内混合，被炽热的电热塞(6)点燃，在后燃烧室(9)内充分燃烧后折返，经水套内壁的散热片(12),将热量传给水套夹层中的冷却液介质，被加热介质在水泵的作用下，在整个管路系统中循环，达到加热的目的。燃烧的废气由排烟口排出。 | YJ系列液体燃油加热器安装使用维护手册.pdf 河北宏业机械股份有限公司 地 址：泊头市南仓街461号 总 机：0317-8262212 销售部：0317-8262234 8221410 传 真：0317-8262299 邮 编：062150 http://www.hbhongye.com (\circdRH)<图片>示例图9</图片> YJ系列液体燃油加热器 安装使用维修手册 河北宏业机械股份有限公司 欢迎使用我公司生产的液体加热器产品。该产品执行： GB10907-1989《燃油加热器基本参数》、 GB10908-1989《燃油加热器技术条件》、 GB10909-1989《燃油加热器试验方法》。 您在安装、使用、维修中如有什么疑问，请向我公司查询。 查询电话：0317-8227734-技术部 8262234-销售部 8221410-售后服务部 | 无召回片段 | 无召回片段 | 无召回片段 | 无召回片段
YOTJ580型偶合器主要技术参数？ | 技术参数(不包括YOTJ580H)： 液力偶合器种类：进口阀门式调速器 最大输入转速：1800r/min 最大输入功率：180kW 工作介质：􁐕 同柴油机机油􀓻􄍘􀋖 􀨼进口压力： 0.4-0.8MPa 控制水温：􀋖 65-85℃􀄇 大修间隔时间：12000h 热敏元件平均寿命：8000-9000h YOTJ580H技术参数： 液力偶合器种类：进口阀门式调速器 最大输入转速：1000r/min 最大输入功率：40kW 工作介质：􁐕-20℃以上用6号液力传动油，-20℃以下用8号液力传动油。􄍘􀋖 进口压力： 0.05-0.6MPa 控制水温：􀋖 65-85℃􀄇 大修间隔时间：12000h 热敏元件平均寿命：8000-9000h 充油量：54L | 《YOTJ580型液力偶合器使用说明书》一、概述 2、代号与参数 | ［2］技术参数(不包括YOTJ580H)： 液力偶合器种类：进口阀门式调速器 最大输入转速：1800r/min 最大输入功率：180kW 工作介质：􁐕 同柴油机机油􀓻􄍘􀋖 􀨼 进口压力： 0.4-0.8MPa 控制水温：􀋖 65-85􀄇 大修间隔时间：12000h YOTJ580H技术参数： ［3］液力偶合器种类：进口阀门式调速器 最大输入转速：1000r/min 最大输入功率：40kW 工作介质：􁐕-20℃以上用6号液力传动油，-20℃以下用8号液力传动油。􄍘􀋖 进口压力： 0.05-0.6MPa 控制水温：􀋖 65-85℃􀄇 大修间隔时间：12000h 热敏元件平均寿命：8000-9000h 充油量：54L | YOTJ580型液力偶合器的主要技术参数包括： - 种类：进口阀门式调速型 - 最大输入转速：1800r/min（除YOTJ580H外） - 额定输入转速（YOTJ580H）：1000r/min - 最大输入功率：180kW（除YOTJ580H外） - 额定输入功率（YOTJ580H）：40kW - 工作介质：同柴油机油或6号/8号液力传动油（根据温度选择） - 进口压力：0.4-0.8MPa（除YOTJ580H外），0.05-0.6MPa（YOTJ580H） - 控制水温：65-85℃ - 大修间隔时间：12000小时 - 热敏元件平均寿命：8000-9000小时 - 充油量（YOTJ580H）：54L 请确保在使用和维护过程中遵循安全操作规程。 | YOTJ580型液力偶合器使用维护说明书（中英文，2013.1.24）.pdf-目 录-三、工作原理（参见图1） <图片>示例图1</图片> 装备中国石油 <图片>示例图2</图片> 装备 中国石油 (242321212019171825自动手动1615主动14从)<图片>示例图3</图片>(图2YOTJ580H型控制油路及水路系统示意图) 注：YOTJ580H具有独立的供油系统，独立的油冷却器（见图2 ¦1-油冷器7一下箱体¦2-联轴器8一泵轮¦3-输入法兰9-辅助油室¦4-机油泵10-涡 轮¦5-左轴套11-粗 滤¦6-泵 轴12-中间轴18-过渡联接套24-进水管¦ ¦-¦-¦-¦-¦-¦-¦ ¦13-中间齿轮19-上箱体25-旋阀¦14-输出齿轮20-控制阀座¦15-风 扇21-出水管¦16-输出轴22-热敏元件¦17-输出法兰23-滑阀¦¦ | YOTJ580型液力偶合器使用维护说明书（中英文，2013.1.24）.pdf YOTJ580型液力偶合器系中国石油集团济柴动力总厂液力传动事业部自行研制生产，并与本厂生产的柴油机配套的液力偶合器换代产品。具有结构简单、效率高、调节灵敏、维修方便等优点，与柴油机组成统一体，是柴油机油、水路冷却系统不可缺少的部分。 YOTJ580型液力偶合器系装置在柴油机与工作机（即冷却风扇）之间的液力元件，它的传动介质为液体。主要特点是：能无级调速、起动平稳、隔振无冲击，能起过载保护作用，延长工作机的使用寿命，且节约能源。 本说明书主要介绍了YOTJ580型偶合器的主要技术参数、工作原理、结构特点、安装维护保养、故障排除等有关方面的内容，以利于更好地使用和保养好液力偶合器。 为了最大限度地提高本产品的质量品质及使用功能，我们将不断完善和改进。因此本说明书与产品实际结构可能有所出入，我们将对说明书及时进行补充和修订。 殷切希望用户对我事业部产品提出改进意见。 目 录 <图片>示例图4</图片> | YOTJ580型液力偶合器使用维护说明书（中英文，2013.1.24）.pdf-一、概述 1、YOTJ580型液力偶合器根据输出端旋向的不同，主要有两种形式共十一种不同的类型，具体分类见表1。表1¦输出端旋向¦型号¦控制阀用热敏元件¦传动比¦外形尺寸¦ ¦-¦-¦-¦-¦-¦ ¦同输入端¦YOTJ580A¦5A型 开启温度$75℃ \pm 3℃$¦1.11¦$741.2\times 790\times 1400$¦ ¦¦YOTJ580B¦3B型 开启温度$65℃ \pm 3℃$¦1.64¦$955\times 780\times 1314.5$¦ ¦¦YOTJ580F¦5A型 开启温度$75℃ \pm 3℃$¦1.38¦$955X780\times 1314.5$¦ ¦与输入端相反¦YOTJ580¦5A型 开启温度$75℃ \pm 3℃$¦1.29¦$780\times 800\times 1240.5$¦ ¦¦YOTJ580C¦3B型 开启温度$65℃ \pm 3℃$¦1.06¦$780\times 800\times 1240.5$¦ ¦¦YOTJ580D¦5A型 开启温度$75℃ \pm 3℃$¦1.22¦$\mathbf{780\times 800\times 1240.5}$¦ ¦¦YOTJ580E¦5A型 开启温度$75℃ \pm 3℃$¦1.96¦$780\times 800\times 1280.5$¦ ¦¦YOTJ580G¦3B型 开启温度$65℃ \pm 3℃$¦1.22¦$780\times 800\times 1240.5$¦ ¦¦YOTJ580H¦3B型 开启温度$65℃ \pm 3℃$¦1.06¦780X800X1600¦ ¦¦YOTJ580I¦5A型 开启温度$75℃ \pm 3℃$¦1.96¦$780\times 800\times 1240.5$¦ ¦¦YOTJ580J¦5A型 开启温度$75℃ \pm 3℃$¦1.63¦$780\times 800\times 1240.5$¦2、代号与参数[1] 代号含义：(进口调节式YOTJ580\square变形序号(A、B、C\c)<图片>示例图5</图片>[2] 技术参数（不包含YOTJ580H）：液力偶合器种类：进口阀门式调速型最大输入转速：1800r/min最大输入功率： 180kW工作介质：同柴油机油进口压力：0.4-0.8MPa控制水温：65-85℃大修间隔时间：12000h热敏元件平均寿命：8000-9000hYOTJ580H技术参数：液力偶合器种类：进口阀门式调速型额定输入转速：1000r/min额定输入功率：40kW工作介质：-20℃以上用6号液力传动油，-20℃以下用8号液力传动油。进口压力：0.05-0.6MPa控制水温：65-85℃大修间隔时间：12000h热敏元件平均寿命：8000-9000h充油量：54L | YOTJ580型液力偶合器使用维护说明书（中英文，2013.1.24）.pdf-二、结构简介 详见图1、图2。 | YOZJ 750型偶合器正车箱使用维护说明书.pdf-六、性能特点-（二、3000 偶合器机组简介 3000 系列柴油机偶合器机组是为满足钻机配套要求而设计的一种柔性传动机型，主要用于机械钻机、单级泵组等动力。机组主要由柴油机、偶合器、配套冷却系统和公共底盘等组成。其外形接口尺寸如图 16.2-1 和 16.2-2 所示。偶合器机组主要技术规格如表 16.2-1 所示。表 16.2-1图16.2-3偶合器机组冷却系统工作流程图¦机组型号¦¦A12V190PZL-3/O¦A8V190PZL-3/O¦ ¦-¦-¦-¦-¦ ¦柴油机¦转速 (r/min)¦1300¦1300¦ ¦¦功率 (kW)¦1100¦760¦ ¦¦燃油消耗率(g/kW$\cdot$ h)¦$\le \space 205$¦$\le \space 205$¦ ¦¦其它技术指标同 3000 系列柴油机¦¦¦ ¦偶合器¦型号¦YOZJ750-20ZhLshA¦YOZJ750-20ZhLsh¦ ¦¦额定输入功率(kW)¦1060¦720¦ ¦¦额定输入转速(r/min)¦667¦667¦ ¦¦偶合器滑差¦$\le 4%$¦$\le 4%$¦ ¦¦偶合器效率¦$\ge 92%$¦$\ge 92%$¦ ¦偶合器机组¦外形尺寸（mm）长$\times$ 宽$\times$ 高¦$5120\times 2252\times$2568¦$4520\times 2252(1800)\times$2568¦ ¦¦质量 (kg)¦13800¦11800(11500)¦机组采用了柴油机和偶合器统一冷却系统，将偶合器的油冷器串联到柴油机低温冷却系统，通过柴油机低温冷却水冷却偶合器工作油。工作过程如图 16.2-3 所示。 偶合器为单支承结构，其减速箱直接安装在柴油机的飞轮上，偶合器与柴油机安装在同一公共底盘上。偶合器的使用与维护详见《偶合器使用说明书》。 (低温水泵油冷器偶合器用油冷器手阀低温散热器中冷器_大循环\da)<图片>示例图6</图片>注意！！！ 偶合器机组是一种传动效率高的柔性传动装置，在使用中应注意负载使用情况，当柴油机过载时，应及时换挡，调整柴油机和并车数量，以防偶合器滑差加大和柴油机转速下降。） （当压缩空气从控制阀(8)上部的Z1/4"接口进入时，将气动活塞(9)和液动活塞(10)压下，并压缩弹簧(11),工作油经控制阀(8)的A口、管路(104)进入偶合器的工作腔中进行能量转换，然后从偶合器0$$_{1}$$口回到油箱(16),偶合器处于全充满（即“合”的状态）。此时，动力机的功率通过偶合器、中间轴(5)和输出轴(6)输出；当压缩空气从控制阀(8)上部的Z1/4"接口泄掉时，气动活塞(9)和液动活塞(10)在弹簧的作用下，向上移动，工作油经控制阀(8)的O$$_{2}$$口和管路(105)回到油箱(16),同时偶合器工作腔的A口关闭，即没有工作油经管路(104)进入偶合器工作腔，而偶合器工作腔中残存的工作油，经偶合器外围的0$$_{1}$$孔排回油箱(16)。此时，动力机驱动偶合器减速箱的主动部分（附图1中的“红色”部分）旋转时，偶合器减速箱的从动部分（附图1中的“绿色”部分）停止旋转，液力偶合器处于全排空（即“离”）的状态。偶合器减速箱具有离合器的功能。） 附表 1 2000系列柴油机偶合器机组匹配一览表 1300 | 无召回片段 | 无召回片段 | 无召回片段 | 无召回片段 | 无召回片段
YOZJ750偶合器使用时，有哪些注意事项？ | 使用时，操作者应严格遵守以下注意事项： （1）认真阅读使用说明书，掌握偶合器正车箱的构造特点及使用操作方法。 （2）严格按照本说明书中规定的品种、牌号选用工作油。存放油料的容器应清洁，油料使用前应经沉淀和过滤。 （3）注意观察偶合器正车箱仪表数值，在额定工况下运行时，工作油压应在0.3～0.6MPa，工作油温应小于110℃。 （4）偶合器使用中，将滤清器压差报警线接通24V电源。当压差达到0.35MPa报警时，应更换滤芯。 （5）严格执行有关技术保养的规定，按规定认真进行各项技术保养工作。 （6）使用过程中应注意柴油机运行状况，运行中如发现异常现象时，应立即查找原因并及时排除。 （7）新机超出封存期或老机长期封存重新启用时，不得直接安装使用。启用前，必须全面进行检查。 | 《YOZJ 750型偶合器正车箱使用维护说明书》第二章 使用与维护保养 一 使用注意事项 | 使用时，操作者应严格遵守以下注意事项： （1）认真阅读使用说明书，掌握偶合器正车箱的构造特点及使用操作方法。 （2）严格按照本说明书中规定的品种、牌号选用工作油。存放油料的容器应清洁，油料使用前应经沉淀和过滤。 （3）注意观察偶合器正车箱仪表数值，在额定工况下运行时，工作油压应在0.3～0.6MPa，工作油温应小于110℃。 （4）偶合器使用中，将滤清器压差报警线接通24V电源。当压差达到0.35MPa报警时，应更换滤芯。 （5）严格执行有关技术保养的规定，按规定认真进行各项技术保养工作。 （6）使用过程中应注意柴油机运行状况，运行中如发现异常现象时，应立即查找原因并及时排除。 （7）新机超出封存期或老机长期封存重新启用时，不得直接安装使用。启用前，必须全面进行检查。 | 使用YOZJ750偶合器时，需要注意以下几点： 1. 认真阅读本说明书，掌握偶合器正车箱的构造特点及使用操作方法。 2. 严格按照本说明书中规定的品种、牌号选用工作油。存放油料的容器应清洁，油料使用前应经沉淀和过滤。 3. 注意观察偶合器正车箱仪表数值，在额定工况下运行时，工作油压应在0.3~0.6MPa，工作油温应小于110℃。 4. 偶合器使用中，将滤清器压差报警线接通24V电源。当压差达到0.35MPa报警时，应更换滤芯。 5. 严格执行有关技术保养的规定，按规定认真进行各项技术保养工作。 6. 使用过程中应注意柴油机运行状况，运行中如发现异常现象时，应立即查找原因并及时排除。 7. 新机超出封存期或老机长期封存重新启用时，不得直接安装使用。启用前，必须全面进行检查。 | YOZJ 750型偶合器正车箱使用维护说明书.pdf-六、性能特点-第二章 使用与维护保养-二、工作油 1、液力传动油是一种纯度很高的油品，当环境温度高于-20℃时，应使用 6 号液力传动油，它是一种浅黄色透明的液体；当环境温度低于-20℃时，应使用 8 号液力传动油，它是一种红色透明的液体。偶合器工作油在储存和使用中要严格管理，置于库房内或干燥通风处，严防杂质、水分混入，以免乳化变质。 2、工作油的使用期限和换油 （1）在偶合器减速箱新产品的使用初期，使用在$$50\sim 100$$ 小时后，应进行第一次换油；再次使用$$300\sim 500$$ 小时左右后，进行第二次换油（此时换下的油一般经过滤后仍可使用）。 (2) 每隔3个月对工作油的状况进行一次检查，有条件的，可送化验室进行取样检查，属于下列情况之一的，必须换油： a、 含水量>0.2% b、 在50℃时的黏度比新油高出 6 厘泡（工程单位制） c、 总杂质量（标准苯不溶解物）达到0.2% 总盐值比新油低5%以上 e、 有高的盐酸值 f、 泡沫过多 在没有条件的地方，也要按时取油样，检查外观，看是否有乳化现象。若嗅有臭味或颜色变黑，需做腐蚀试验，即在油样内放入铝片、铁片及铜片，在 100℃下煮 3 小时，若发现其中一种金属片腐蚀，该工作油必须更换。 需要换油时，最好在油液循环流动后换油。换油时，需同时清洗供油泵进油口的滤网。还要注意是否有磨屑和零件的断裂碎块等，必要时需拆箱做进一步检查。 (1)、使用 2000 小时后，必须换成新油，旧油作废。 (2)、新机使用 4000 小时后，需解体检查，进行中修。 3、换油方法 (1)、打开观察孔盖 8（详见图 1.5）； (2)、盘动偶合器输入轴，将泵轮罩外圆处内六角螺钉旋转到最下方，放空偶合器工作腔中的工作油。然后打开位于输出端箱体外下部的放油阀和全部放油堵，放净工作油。 (3)、关闭放油阀，安装好观察孔盖。 (4)、拧下呼吸器，从该处注入新的工作油。 （5） 箱体上装有油尺，用于检查箱体内的油面高度，方法是：先将油尺抽出，用干净棉纱、擦净尺面。然后重新插入油尺座内，再抽出观察尺面上着油位置。在油尺尺面上刻有三条刻线，柴油机正常使用过程中，箱体内油液面应位于下面两刻线之间。新机起动前，油液面应位于上刻线附近。正常运行后，液面不得低于下刻线。注意：偶合器使用过程中，应密切监视油液面变化，偶合器使用过程中，若发现油液面出现异常升高现象时，应及时查找原因，检查是否有冷却水漏入油中，待故障排除后，必须重新更换合格油。若发现液面迅速下降时，应检查是否有泄漏现象，待故障排除后，应重新添加工作油。 | YOZJ 750型偶合器正车箱使用维护说明书.pdf-第二章 使用与维护保养 用户应按本说明书的规定，正确对偶合器正车箱进行维护保养。 一、使用注意事项 使用时，操作者应严格遵守以下注意事项： (1) 认真阅读本说明书，掌握偶合器正车箱的构造特点及使用操作方法。 (2)严格按照本说明书中规定的品种、牌号选用工作油。存放油料的容器应清洁，油料使用前应经沉淀和过滤。 (3)注意观察偶合器正车箱仪表数值，在额定工况下运行时，工作油压应在$$0.3\sim 0.6MPa$$，工作油温应小于 110℃。 (4) 偶合器使用中，将滤清器压差报警线接通 24V 电源。当压差达到 0.35MPa 报警时，应更换滤芯。 (5)严格执行有关技术保养的规定，按规定认真进行各项技术保养工作。 (6) 使用过程中应注意柴油机运行状况，运行中如发现异常现象时，应立即查找原因并及时排除。 (7) 新机超出封存期或老机长期封存重新启用时，不得直接安装使用。启用前，必须全面进行检查。 | YOZJ 750型偶合器正车箱使用维护说明书.pdf-四、机组操作 机组启动前，摘开输出端气囊离合器，用手正反向盘动输出轴，应灵活无卡滞现象。启动柴油机，使其在怠速下运转，接通偶合器控制阀气源，使柴油机在 800r/min 下运转 5 分钟，偶合器全充油，偶合器内油面应在油尺下面两刻线之间。柴油机转速提高到标定转速，观察压力表及温度表的读数；压力表读数应大于 0.3MPa,温度表读数应小于110℃。在冬季，偶合器机组长期停车时，应放净偶合器内工作油。 | YOZJ 750型偶合器正车箱使用维护说明书.pdf-六、性能特点 与机械减速箱相比1、均匀多台动力机之间的功率分配 由于偶合器在工作中存在滑差，当多台动力机转速稍有不同时能均匀它们之间的功率分配，从而使石油钻机的多台动力机用链条并车成为可能。 2、 隔离震动 偶合器是以工作油来传递功率的柔性传动部件，可减少甚至消除动力机（如柴油机）的周期性扭震，减轻对工作机（如钻井泵）的损害，以及减轻工作机（如绞车）载荷的突然变化对动力机的损坏，从而延长整个设备的使用寿命。 3、具有离合器功能 当动力机不停机时，可以在没有任何冲击和磨损的情况下，平稳地进行离合，从而代替气囊离合器。 4、空载启动 在偶合器排空状态下，启动动力机，然后逐渐向偶合器充油，缓慢驱动工作机（如钻井泵），这样可降低作用在动力机和工 作机上的附加载荷，从而延长动力机和工作机的使用寿命。 | YOZJ 750型偶合器正车箱使用维护说明书.pdf YOZJ 750 型 偶合器正车箱 使用维护说明书 济南柴油机股份有限公司 前言 首先感谢您使用济柴“驰动”牌YOZJ750型液力偶合器正车减速箱（偶合器正车箱），使我们有幸为您服务！ 本手册着重对济柴“驰动”牌Y0ZJ750型偶合器正车箱主要性能参数、工作原理、特点、功能以及使用维护方面的一些要求进行介绍。为了您正确使用济柴“驰动”牌Y0ZJ750型偶合器正车箱，避免操作不当造成的故障，请您在使用前阅读本说明书！ | YOTJ580型液力偶合器使用维护说明书（中英文，2013.1.24）.pdf-四。安装与调试 1、安装及注意事项 偶合器与柴油机采用球笼万向轴连接，冷却风扇安装在偶合器的输出端，正确的安装方法如下： [1]首先必须把柴油机安装在正确的位置上，其自由端的硅油减震器的旋转外壳连接止口中心与端面应与柴油机旋转中心线平行.垂直，否则应进行调整。 (1)内数值为使用3B型热敏元件时的参考温度。 [2]以柴油机自由端的硅油减震器连接止口、端面来找正调整偶合器的轴向位置和安装高度，其偶合器与柴油机旋转中心误差应在0.10毫米之内。 [3] 安装完毕后，检查偶合器与冷却风扇转动有无阻滞现象。 2、调试 新偶合器现场安装完毕后，需对偶合器进行调试，方能正式投入生产运行，其调试步骤如下： [1]柴油机按规定加注机油（参见柴油机使用维护说明书）。 [2] 将进、回水管上的球阀(14、19,参见图1)开启。 [3]将控制阀的旋阀手把(7)置于"自动"供油位（参见图4）。 [4]启动柴油机，使柴油机惰转，此时柴油机高温冷却水的水温$$\le$$72(62)$$\textcelsius$$，偶合器输出轴不转。（如果偶合器工作腔已有工作油时，风扇可能转动，但如果水温仍不高于72(62)$$\textcelsius$$时，偶合器工作腔中原有的工作油很快排空，其风扇就不转动了。。 [5]提起拔销手把(10)（参见图4），移动旋阀手把(7)至手动I位，按下拨销手把定好位，稍待片刻，风扇应开始以低速转动，再次将旋阀手把分别移至II、III、IV位，风扇将以不同较高转速运行，IV位转速最高，即额定转速。 注意：在每个档位上，都应使定位销(9)的头部进入旋阀压盖(16)的定位孔中，以免运行中旋转手把因振动自行移位。 [6]置旋阀手把(7)于自动位，正式投入使用。 注：()内数值为使用3B型热敏元件时参考温度。 | 无召回片段 | 无召回片段 | 无召回片段 | 无召回片段
YOZJ750偶合器使用的工作油是什么？ | YOZJ750偶合器的工作油是液力传动油，当环境温度高于-20℃时，应使用6号液力传动油；当环境温度低于-20℃时，应使用8号液力传动油。 | 《YOZJ 750型偶合器正车箱使用维护说明书》第二章 使用与维护保养 二、工作油 | 液力传动油是一种纯度很高的油品，当环境温度高于-20℃时，应使用6号液力传动油，它是一种浅黄色透明的液体；当环境温度低于-20℃时，应使用8号液力传动油，它是一种红色透明的液体。偶合器工作油在储存和使用中要严格管理，置于库房内或干燥通风处，严防杂质、水分混入，以免乳化变质。 | 根据提供的信息，当环境温度高于-20℃时，应使用6号液力传动油；当环境温度低于-20℃时，应使用8号液力传动油。工作油在使用和储存中需要严格管理，避免杂质和水分混入，以免乳化变质。 | YOZJ 750型偶合器正车箱使用维护说明书.pdf-六、性能特点-第二章 使用与维护保养-二、工作油 1、液力传动油是一种纯度很高的油品，当环境温度高于-20℃时，应使用 6 号液力传动油，它是一种浅黄色透明的液体；当环境温度低于-20℃时，应使用 8 号液力传动油，它是一种红色透明的液体。偶合器工作油在储存和使用中要严格管理，置于库房内或干燥通风处，严防杂质、水分混入，以免乳化变质。 2、工作油的使用期限和换油 （1）在偶合器减速箱新产品的使用初期，使用在$$50\sim 100$$ 小时后，应进行第一次换油；再次使用$$300\sim 500$$ 小时左右后，进行第二次换油（此时换下的油一般经过滤后仍可使用）。 (2) 每隔3个月对工作油的状况进行一次检查，有条件的，可送化验室进行取样检查，属于下列情况之一的，必须换油： a、 含水量>0.2% b、 在50℃时的黏度比新油高出 6 厘泡（工程单位制） c、 总杂质量（标准苯不溶解物）达到0.2% 总盐值比新油低5%以上 e、 有高的盐酸值 f、 泡沫过多 在没有条件的地方，也要按时取油样，检查外观，看是否有乳化现象。若嗅有臭味或颜色变黑，需做腐蚀试验，即在油样内放入铝片、铁片及铜片，在 100℃下煮 3 小时，若发现其中一种金属片腐蚀，该工作油必须更换。 需要换油时，最好在油液循环流动后换油。换油时，需同时清洗供油泵进油口的滤网。还要注意是否有磨屑和零件的断裂碎块等，必要时需拆箱做进一步检查。 (1)、使用 2000 小时后，必须换成新油，旧油作废。 (2)、新机使用 4000 小时后，需解体检查，进行中修。 3、换油方法 (1)、打开观察孔盖 8（详见图 1.5）； (2)、盘动偶合器输入轴，将泵轮罩外圆处内六角螺钉旋转到最下方，放空偶合器工作腔中的工作油。然后打开位于输出端箱体外下部的放油阀和全部放油堵，放净工作油。 (3)、关闭放油阀，安装好观察孔盖。 (4)、拧下呼吸器，从该处注入新的工作油。 （5） 箱体上装有油尺，用于检查箱体内的油面高度，方法是：先将油尺抽出，用干净棉纱、擦净尺面。然后重新插入油尺座内，再抽出观察尺面上着油位置。在油尺尺面上刻有三条刻线，柴油机正常使用过程中，箱体内油液面应位于下面两刻线之间。新机起动前，油液面应位于上刻线附近。正常运行后，液面不得低于下刻线。注意：偶合器使用过程中，应密切监视油液面变化，偶合器使用过程中，若发现油液面出现异常升高现象时，应及时查找原因，检查是否有冷却水漏入油中，待故障排除后，必须重新更换合格油。若发现液面迅速下降时，应检查是否有泄漏现象，待故障排除后，应重新添加工作油。 | YOZJ 750型偶合器正车箱使用维护说明书.pdf-六、性能特点-（二、3000 偶合器机组简介 3000 系列柴油机偶合器机组是为满足钻机配套要求而设计的一种柔性传动机型，主要用于机械钻机、单级泵组等动力。机组主要由柴油机、偶合器、配套冷却系统和公共底盘等组成。其外形接口尺寸如图 16.2-1 和 16.2-2 所示。偶合器机组主要技术规格如表 16.2-1 所示。表 16.2-1图16.2-3偶合器机组冷却系统工作流程图¦机组型号¦¦A12V190PZL-3/O¦A8V190PZL-3/O¦ ¦-¦-¦-¦-¦ ¦柴油机¦转速 (r/min)¦1300¦1300¦ ¦¦功率 (kW)¦1100¦760¦ ¦¦燃油消耗率(g/kW$\cdot$ h)¦$\le \space 205$¦$\le \space 205$¦ ¦¦其它技术指标同 3000 系列柴油机¦¦¦ ¦偶合器¦型号¦YOZJ750-20ZhLshA¦YOZJ750-20ZhLsh¦ ¦¦额定输入功率(kW)¦1060¦720¦ ¦¦额定输入转速(r/min)¦667¦667¦ ¦¦偶合器滑差¦$\le 4%$¦$\le 4%$¦ ¦¦偶合器效率¦$\ge 92%$¦$\ge 92%$¦ ¦偶合器机组¦外形尺寸（mm）长$\times$ 宽$\times$ 高¦$5120\times 2252\times$2568¦$4520\times 2252(1800)\times$2568¦ ¦¦质量 (kg)¦13800¦11800(11500)¦机组采用了柴油机和偶合器统一冷却系统，将偶合器的油冷器串联到柴油机低温冷却系统，通过柴油机低温冷却水冷却偶合器工作油。工作过程如图 16.2-3 所示。 偶合器为单支承结构，其减速箱直接安装在柴油机的飞轮上，偶合器与柴油机安装在同一公共底盘上。偶合器的使用与维护详见《偶合器使用说明书》。 (低温水泵油冷器偶合器用油冷器手阀低温散热器中冷器_大循环\da)<图片>示例图1</图片>注意！！！ 偶合器机组是一种传动效率高的柔性传动装置，在使用中应注意负载使用情况，当柴油机过载时，应及时换挡，调整柴油机和并车数量，以防偶合器滑差加大和柴油机转速下降。） （当压缩空气从控制阀(8)上部的Z1/4"接口进入时，将气动活塞(9)和液动活塞(10)压下，并压缩弹簧(11),工作油经控制阀(8)的A口、管路(104)进入偶合器的工作腔中进行能量转换，然后从偶合器0$$_{1}$$口回到油箱(16),偶合器处于全充满（即“合”的状态）。此时，动力机的功率通过偶合器、中间轴(5)和输出轴(6)输出；当压缩空气从控制阀(8)上部的Z1/4"接口泄掉时，气动活塞(9)和液动活塞(10)在弹簧的作用下，向上移动，工作油经控制阀(8)的O$$_{2}$$口和管路(105)回到油箱(16),同时偶合器工作腔的A口关闭，即没有工作油经管路(104)进入偶合器工作腔，而偶合器工作腔中残存的工作油，经偶合器外围的0$$_{1}$$孔排回油箱(16)。此时，动力机驱动偶合器减速箱的主动部分（附图1中的“红色”部分）旋转时，偶合器减速箱的从动部分（附图1中的“绿色”部分）停止旋转，液力偶合器处于全排空（即“离”）的状态。偶合器减速箱具有离合器的功能。） 附表 1 2000系列柴油机偶合器机组匹配一览表 1300 | YOZJ 750型偶合器正车箱使用维护说明书.pdf-六、性能特点 与机械减速箱相比1、均匀多台动力机之间的功率分配 由于偶合器在工作中存在滑差，当多台动力机转速稍有不同时能均匀它们之间的功率分配，从而使石油钻机的多台动力机用链条并车成为可能。 2、 隔离震动 偶合器是以工作油来传递功率的柔性传动部件，可减少甚至消除动力机（如柴油机）的周期性扭震，减轻对工作机（如钻井泵）的损害，以及减轻工作机（如绞车）载荷的突然变化对动力机的损坏，从而延长整个设备的使用寿命。 3、具有离合器功能 当动力机不停机时，可以在没有任何冲击和磨损的情况下，平稳地进行离合，从而代替气囊离合器。 4、空载启动 在偶合器排空状态下，启动动力机，然后逐渐向偶合器充油，缓慢驱动工作机（如钻井泵），这样可降低作用在动力机和工 作机上的附加载荷，从而延长动力机和工作机的使用寿命。 | YOZJ 750型偶合器正车箱使用维护说明书.pdf-第一章 概述 一、概况YOZJ 型偶合器正车箱主要与 190 系列柴油机配套，用于配套石油钻机。分别与 2000 系列、3000 系列柴油机匹配，分为 2000 系列双支承偶合器正车箱、3000 系列单支承和双支承偶合器正车箱。 偶合器正车箱主要由液力偶合器、传动齿轮轴系、供油泵、控制阀、油滤器、油水热交换器、箱体、仪表、管路等组成。 | YOZJ 750型偶合器正车箱使用维护说明书.pdf YOZJ 750 型 偶合器正车箱 使用维护说明书 济南柴油机股份有限公司 前言 首先感谢您使用济柴“驰动”牌YOZJ750型液力偶合器正车减速箱（偶合器正车箱），使我们有幸为您服务！ 本手册着重对济柴“驰动”牌Y0ZJ750型偶合器正车箱主要性能参数、工作原理、特点、功能以及使用维护方面的一些要求进行介绍。为了您正确使用济柴“驰动”牌Y0ZJ750型偶合器正车箱，避免操作不当造成的故障，请您在使用前阅读本说明书！ | YOZJ 750型偶合器正车箱使用维护说明书.pdf-四、功率范围 偶合器正车箱的功率容量如图 1.1 所示，按其输入功率 P$$_{1}$$（即柴油机的标定功率 P$$_{c}$$减去风扇功率消耗 P$$_{CF}$$）和偶合器减速箱的输入转速 n$$_{1}$$（即柴油机的标定转速n$$_{c}$$），可确定偶合器减速箱的型号。 例如，当$$P_{c}=1100kW$$,$$P_{CF}=40kW$$，则$$P_{1}=1100-40=1060kW$$，而$$n_{1}=n_{c}=1300r/min$$时，则应选用YOZJ750型液力偶合器正车减速箱，其减速比可在$$1.5\sim 2.1$$范围内选择。 (1400120010601000900800700输入功率P1)<图片>示例图2</图片>(图1.1.Y0ZJ750型偶合器正车箱功率容量图) | YOTJ580型液力偶合器使用维护说明书（中英文，2013.1.24）.pdf-目 录-三、工作原理（参见图1） <图片>示例图3</图片> 装备中国石油 <图片>示例图4</图片> 装备 中国石油 (242321212019171825自动手动1615主动14从)<图片>示例图5</图片>(图2YOTJ580H型控制油路及水路系统示意图) 注：YOTJ580H具有独立的供油系统，独立的油冷却器（见图2 ¦1-油冷器7一下箱体¦2-联轴器8一泵轮¦3-输入法兰9-辅助油室¦4-机油泵10-涡 轮¦5-左轴套11-粗 滤¦6-泵 轴12-中间轴18-过渡联接套24-进水管¦ ¦-¦-¦-¦-¦-¦-¦ ¦13-中间齿轮19-上箱体25-旋阀¦14-输出齿轮20-控制阀座¦15-风 扇21-出水管¦16-输出轴22-热敏元件¦17-输出法兰23-滑阀¦¦ | 无召回片段 | 无召回片段 | 无召回片段
YOZJ750偶合器的工作原理是什么？ | 偶合器正车箱工作原理如，当动力机（柴油机或电动机）驱动输入轴和泵轮旋转时，在泵轮叶片的作用下，工作油形成高速高压液流，自轴心向外周流动，然后向心地流入涡轮并使其旋转。从涡轮流出的液流，回到泵轮，形成泵轮到涡轮涡轮到泵轮之间不断循环。泵轮将动力机输出的机械能转换成工作液体的动能和压能，涡轮则把工作液体的动能和压能转换成机械能，并通过偶合器后面的减速箱传递给钻井泵、转盘和绞车等。 | 《YOZJ 750型偶合器正车箱使用维护说明书》第一章 概述 三、工作原理 | 偶合器正车箱工作原理，当动力机（柴油机或电动机）驱动输入轴和泵轮旋转时，在泵轮叶片的作用下，工作油形成高速高压液流，自轴心向外周流动，然后向心地流入涡轮并使其旋转。从涡轮流出的液流，回到泵轮，形成泵轮─涡轮─泵轮…之间不断循环。泵轮将动力机输出的机械能转换成工作液体的动能和压能，涡轮则把工作液体的动能和压能转换成机械能，并通过偶合器后面的减速箱传递给钻井泵、转盘和绞车等。 如果当泵轮转速恒定时，工作机通过钻机的机械元件和减速箱施加于偶合器涡轮的负荷增加时，涡轮转速下降；反之，当工作机施加于涡轮的负荷减小时，涡轮的转速增加。当涡轮转速增加到接近泵轮转速时，涡轮对工作液体的离心力的作用增加，削弱和抵消泵轮对工作液体的离心力的作用，使工作腔中的循环流量急剧减小甚至等于零。因而，偶合器从柴油机吸收的功率也等于零。 当泵轮旋转时，通过齿轮对带动供油泵旋转，将工作油经粗滤器、管路，从油箱内抽出，经过滤清器滤清后,压入油冷器进行冷却[而经过油冷器中的工作油的热量被柴油机的冷却水带走，再经管路和从P口进入控制阀。当压缩空气从控制阀上部的Z1/4″接口进入时，将气动活塞和液动活塞压下，并压缩弹簧，工作油经控制阀的A口、管路进入偶合器的工作腔中进行能量转换，然后从偶合器O1口回到油箱，偶合器处于全充满（即“合“的状态）。此时，动力机的功率通过偶合器、中间轴和输出轴输出；当压缩空气从控制阀上部的Z1/4″接口泄掉时，气动活塞和液动活塞在弹簧的作用下，向上移动，工作油经控制阀的O2口和管路回到油箱，同时偶合器工作腔的A口关闭，即没有工作油经管路进入偶合器工作腔，而偶合器工作腔中残存的工作油，经偶合器外围的O1孔排回油箱。此时，动力机驱动偶合器减速箱的主动部分旋转时，偶合器减速箱的从动部分停止旋转，液力偶合器处于全排空（即“离”）的状态。偶合器减速箱具有离合器的功能。 | YOZJ750型偶合器正车箱的工作原理如下： 当动力机（如柴油机或电动机）驱动输入轴和泵轮旋转时，泵轮叶片推动工作油形成高速高压液流，从轴心向外周流动，再向心地流入涡轮并使其旋转。涡轮流出的液流返回泵轮，形成不断循环。泵轮将动力机的机械能转换为工作液体的动能和压能，涡轮则将工作液体的动能和压能转换回机械能，通过偶合器后面的减速箱传递给钻井泵、转盘和绞车等设备。 在负载变化时，若泵轮转速恒定，工作机施加于涡轮的负荷增加会导致涡轮转速下降，反之则上升。当涡轮转速接近泵轮转速时，涡轮对工作液体的离心力增强，抵消泵轮的作用，使循环流量急剧减少甚至为零，此时偶合器吸收功率也为零。 控制阀通过压缩空气的控制，调节气动活塞和液动活塞的位置，从而控制工作油进入或离开偶合器工作腔，实现偶合器的“合”与“离”状态，进而传递或切断动力。 | YOZJ 750型偶合器正车箱使用维护说明书.pdf-三、工作原理 偶合器正车箱工作原理如附图 1 所示，当动力机（柴油机或电动机）驱动输入轴 (1) 和泵轮 (4) 旋转时，在泵轮 (4) 叶片的作用下，工作油形成高速高压液流，自轴心向外周流动，然后向心地流入涡轮 (2) 并使其旋转。从涡轮 (2) 流出的液流，回到泵轮 (4),形成泵轮 (4) 一涡轮 (2) 一泵轮 (4)$$\cdots$$之间不断循环。泵轮 (4) 将动力机输出的机械能转换成工作液体的动能和压能，涡轮则把工作液体的动能和压能转换成机械能，并通过偶合器后面的减速箱传递给钻井泵、转盘和绞车等。 如果当泵轮（4）转速恒定时，工作机通过钻机的机械元件和减速箱施加于偶合器涡轮的负荷增加时，涡轮（2）转速下降；反之，当工作机施加于涡轮（2）的负荷减小时，涡轮（2）的转速增加。当涡轮转速增加到接近泵轮（4）转速时，涡轮（2）对工作液体的离心力的作用增加，削弱和抵消泵轮（4）对工作液体的离心力的作用，使工作腔中的循环流量急剧减小甚至等于零。因而，偶合器从柴油机吸收的功率也等于零。当泵轮（4）旋转时，通过齿轮对（15）带动供油泵（12）旋转，将工作油经粗滤器（14）、管路（101），从油箱（即下箱体）（16）内抽出，经过滤清器（17）滤清后，压入油冷器（7）进行冷却[而经过油冷器（7）中的工作油的热量被柴油机的冷却水带走]，再经管路（103）和从 P 口进入控制阀（8）。当压缩空气从控制阀（8）上部的 Z1/4”接口进入时，将气动活塞（9）和液动活塞（10）压下，并压缩弹簧（11），工作油经控制阀（8）的 A 口、管路（104）进入偶合器的工作腔中进行能量转换，然后从偶合器 0$$_{1}$$ 口回到油箱（16），偶合器处于全充满（即“合”的状态）。此时，动力机的功率通过偶合器、中间轴（5）和输出轴（6）输出；当压缩空气从控制阀（8）上部的 Z1/4”接口泄掉时，气动活塞（9）和液动活塞（10）在弹簧的作用下，向上移动，工作油经控制阀（8）的 0$$_{2}$$口和管路（105）回到油箱（16），同时偶合器工作腔的 A 口关闭，即没有工作油经管路（104）进入偶合器工作腔，而偶合器工作腔中残存的工作油，经偶合器外围的 0$$_{1}$$孔排回油箱（16）。此时，动力机驱动偶合器减速箱的主动部分（附图 1 中的“红色”部分）旋转时，偶合器减速箱的从动部分（附图 1 中的“绿色”部分）停止旋转，液力偶合器处于全排空（即“离”）的状态。偶合器减速箱具有离合器的功能。 | YOZJ 750型偶合器正车箱使用维护说明书.pdf-六、性能特点 与机械减速箱相比1、均匀多台动力机之间的功率分配 由于偶合器在工作中存在滑差，当多台动力机转速稍有不同时能均匀它们之间的功率分配，从而使石油钻机的多台动力机用链条并车成为可能。 2、 隔离震动 偶合器是以工作油来传递功率的柔性传动部件，可减少甚至消除动力机（如柴油机）的周期性扭震，减轻对工作机（如钻井泵）的损害，以及减轻工作机（如绞车）载荷的突然变化对动力机的损坏，从而延长整个设备的使用寿命。 3、具有离合器功能 当动力机不停机时，可以在没有任何冲击和磨损的情况下，平稳地进行离合，从而代替气囊离合器。 4、空载启动 在偶合器排空状态下，启动动力机，然后逐渐向偶合器充油，缓慢驱动工作机（如钻井泵），这样可降低作用在动力机和工 作机上的附加载荷，从而延长动力机和工作机的使用寿命。 | YOZJ 750型偶合器正车箱使用维护说明书.pdf-六、性能特点-（二、3000 偶合器机组简介 3000 系列柴油机偶合器机组是为满足钻机配套要求而设计的一种柔性传动机型，主要用于机械钻机、单级泵组等动力。机组主要由柴油机、偶合器、配套冷却系统和公共底盘等组成。其外形接口尺寸如图 16.2-1 和 16.2-2 所示。偶合器机组主要技术规格如表 16.2-1 所示。表 16.2-1图16.2-3偶合器机组冷却系统工作流程图¦机组型号¦¦A12V190PZL-3/O¦A8V190PZL-3/O¦ ¦-¦-¦-¦-¦ ¦柴油机¦转速 (r/min)¦1300¦1300¦ ¦¦功率 (kW)¦1100¦760¦ ¦¦燃油消耗率(g/kW$\cdot$ h)¦$\le \space 205$¦$\le \space 205$¦ ¦¦其它技术指标同 3000 系列柴油机¦¦¦ ¦偶合器¦型号¦YOZJ750-20ZhLshA¦YOZJ750-20ZhLsh¦ ¦¦额定输入功率(kW)¦1060¦720¦ ¦¦额定输入转速(r/min)¦667¦667¦ ¦¦偶合器滑差¦$\le 4%$¦$\le 4%$¦ ¦¦偶合器效率¦$\ge 92%$¦$\ge 92%$¦ ¦偶合器机组¦外形尺寸（mm）长$\times$ 宽$\times$ 高¦$5120\times 2252\times$2568¦$4520\times 2252(1800)\times$2568¦ ¦¦质量 (kg)¦13800¦11800(11500)¦机组采用了柴油机和偶合器统一冷却系统，将偶合器的油冷器串联到柴油机低温冷却系统，通过柴油机低温冷却水冷却偶合器工作油。工作过程如图 16.2-3 所示。 偶合器为单支承结构，其减速箱直接安装在柴油机的飞轮上，偶合器与柴油机安装在同一公共底盘上。偶合器的使用与维护详见《偶合器使用说明书》。 (低温水泵油冷器偶合器用油冷器手阀低温散热器中冷器_大循环\da)<图片>示例图1</图片>注意！！！ 偶合器机组是一种传动效率高的柔性传动装置，在使用中应注意负载使用情况，当柴油机过载时，应及时换挡，调整柴油机和并车数量，以防偶合器滑差加大和柴油机转速下降。） （当压缩空气从控制阀(8)上部的Z1/4"接口进入时，将气动活塞(9)和液动活塞(10)压下，并压缩弹簧(11),工作油经控制阀(8)的A口、管路(104)进入偶合器的工作腔中进行能量转换，然后从偶合器0$$_{1}$$口回到油箱(16),偶合器处于全充满（即“合”的状态）。此时，动力机的功率通过偶合器、中间轴(5)和输出轴(6)输出；当压缩空气从控制阀(8)上部的Z1/4"接口泄掉时，气动活塞(9)和液动活塞(10)在弹簧的作用下，向上移动，工作油经控制阀(8)的O$$_{2}$$口和管路(105)回到油箱(16),同时偶合器工作腔的A口关闭，即没有工作油经管路(104)进入偶合器工作腔，而偶合器工作腔中残存的工作油，经偶合器外围的0$$_{1}$$孔排回油箱(16)。此时，动力机驱动偶合器减速箱的主动部分（附图1中的“红色”部分）旋转时，偶合器减速箱的从动部分（附图1中的“绿色”部分）停止旋转，液力偶合器处于全排空（即“离”）的状态。偶合器减速箱具有离合器的功能。） 附表 1 2000系列柴油机偶合器机组匹配一览表 1300 | YOZJ 750型偶合器正车箱使用维护说明书.pdf-六、性能特点-第四章 配套机组 一、匹配型式 偶合器正车减速箱可与 2000 系列、3000 系列柴油机配套成偶合器机组。机组匹配型式如附表 1、附表 2 和附表 3 所示。 二、安装方式 偶合器机组在钻机上有以下四种安装方式： （一）双支承联合水冷却。 此安装方式为偶合器与柴油机用高弹联轴器相连并安装在同一公用底盘上，机组输出端用万向轴与并车链条箱相连。传动示意图如图 4.1所示；机组外形安装尺寸附图 2 和附图 3 所示。 (D87654321)<图片>示例图2</图片>(图4.1传动示意图) 1 柴油机；2共用底座；3高弹联轴节；4偶合器减速箱； 5 万向轴；6 气囊离合器；7“空心套”轴承；8 并车链条箱。 （二）单支承联合水冷却。 此安装方式为偶合器与柴油机直接相连并安装在同一公用底盘上，机组输出端用万向轴与并车链条箱相连。传动示意图如图 4.2 所示；机组外形安装尺寸附图 4 所示。 (YD87654321)<图片>示例图3</图片>(图4.2传动示意图) 1 柴油机；2 共用底座；3 飞轮壳；4 偶合器减速箱； 5 万向轴；6 气囊离合器；7 并车链条箱。 （三）双支承独立风冷却。 此安装方式分为两种，一种为偶合器与柴油机用高弹联轴器相连并安装在同一公用底盘上，机组输出端用万向轴与并车链条箱相连。传动示意图如图 4.1 所示；机组外形安装尺寸如附图 5 所示。另一种为偶合器单独安装在底座上，主要用途是：替代现有的 F320 钻机用的 YB900 变矩器.根据配套要求不同，输出端可配摩擦鼓或配与万向轴连接的法兰。 | YOZJ 750型偶合器正车箱使用维护说明书.pdf-五、特性曲线 1、无因次参数¦序号¦1¦2¦3¦4¦5¦6¦7¦8¦ ¦-¦-¦-¦-¦-¦-¦-¦-¦-¦ ¦转速比 i¦0.86¦0.87¦0.88¦0.89¦0.9¦0.91¦0.92¦0.93¦ ¦能容系数$\psi$¦3.57¦3.47¦3.36¦3.25¦3.13¦3¦2.88¦2.71¦ ¦效率$\eta$ （%）¦86¦87¦88¦89¦90¦91¦92¦93¦ ¦序号¦9¦10¦11¦12¦13¦14¦15¦¦ ¦转速比 i¦0.94¦0.95¦0.96¦0.97¦0.98¦0.99¦1¦¦ ¦能容系数$\psi$¦2.51¦2.31¦2.07¦1.72¦1.35¦0.8¦0¦¦ ¦效率$\eta$ (%)¦94¦95¦96¦97¦98¦99¦100¦¦ ¦2、无因次曲线¦¦¦¦¦¦¦¦¦ ¦(偶合器无因次曲线4.51004953.590385能容数b效率)<图片>示例图4</图片>(图1.2YOZJ750型偶合器正车箱无因次曲线)¦¦¦¦¦¦¦¦¦ | YOZJ 750型偶合器正车箱使用维护说明书.pdf YOZJ 750 型 偶合器正车箱 使用维护说明书 济南柴油机股份有限公司 前言 首先感谢您使用济柴“驰动”牌YOZJ750型液力偶合器正车减速箱（偶合器正车箱），使我们有幸为您服务！ 本手册着重对济柴“驰动”牌Y0ZJ750型偶合器正车箱主要性能参数、工作原理、特点、功能以及使用维护方面的一些要求进行介绍。为了您正确使用济柴“驰动”牌Y0ZJ750型偶合器正车箱，避免操作不当造成的故障，请您在使用前阅读本说明书！ | YOZJ 750型偶合器正车箱使用维护说明书.pdf-四、功率范围 偶合器正车箱的功率容量如图 1.1 所示，按其输入功率 P$$_{1}$$（即柴油机的标定功率 P$$_{c}$$减去风扇功率消耗 P$$_{CF}$$）和偶合器减速箱的输入转速 n$$_{1}$$（即柴油机的标定转速n$$_{c}$$），可确定偶合器减速箱的型号。 例如，当$$P_{c}=1100kW$$,$$P_{CF}=40kW$$，则$$P_{1}=1100-40=1060kW$$，而$$n_{1}=n_{c}=1300r/min$$时，则应选用YOZJ750型液力偶合器正车减速箱，其减速比可在$$1.5\sim 2.1$$范围内选择。 (1400120010601000900800700输入功率P1)<图片>示例图5</图片>(图1.1.Y0ZJ750型偶合器正车箱功率容量图) | 无召回片段 | 无召回片段 | 无召回片段
与机械减速箱相比,YOZJ750偶合器有那些性能特点？ | 与机械减速箱相比，具有以下特点 1、 均匀多台动力机之间的功率分配 2、 隔离震动 3、 离合器功能 4、 空载启动 | 《YOZJ 750型偶合器正车箱使用维护说明书》第一章 概述 六、性能特点 | 与机械减速箱相比 1、 均匀多台动力机之间的功率分配 由于偶合器在工作中存在滑差，当多台动力机转速稍有不同时能均匀它们之间的功率分配，从而使石油钻机的多台动力机用链条并车成为可能。 2、 隔离震动 偶合器是以工作油来传递功率的柔性传动部件，可减少甚至消除动力机（如柴油机）的周期性扭震，减轻对工作机（如钻井泵）的损害，以及减轻工作机（如绞车）载荷的突然变化对动力机的损坏，从而延长整个设备的使用寿命。 3、 具有离合器功能 当动力机不停机时，可以在没有任何冲击和磨损的情况下，平稳地进行离合，从而代替气囊离合器。 4、 空载启动 在偶合器排空状态下，启动动力机，然后逐渐向偶合器充油，缓慢驱动工作机（如钻井泵），这样可降低作用在动力机和工作机上的附加载荷，从而延长动力机和工作机的使用寿命。 | 与机械减速箱相比，YOZJ750型偶合器具有以下性能特点： 1. **均匀多台动力机之间的功率分配**：由于偶合器在工作中存在滑差，当多台动力机转速稍有不同时能均匀它们之间的功率分配，从而使石油钻机的多台动力机用链条并车成为可能。 2. **隔离震动**：偶合器是以工作油来传递功率的柔性传动部件，可减少甚至消除动力机（如柴油机）的周期性扭震，减轻对工作机（如钻井泵）的损害，以及减轻工作机（如绞车）载荷的突然变化对动力机的损坏，从而延长整个设备的使用寿命。 3. **具有离合器功能**：当动力机不停机时，可以在没有任何冲击和磨损的情况下，平稳地进行离合，从而代替气囊离合器。 4. **空载启动**：在偶合器排空状态下，启动动力机，然后逐渐向偶合器充油，缓慢驱动工作机（如钻井泵），这样可降低作用在动力机和工作机上的附加载荷，从而延长动力机和工作机的使用寿命。 | YOZJ 750型偶合器正车箱使用维护说明书.pdf-六、性能特点 与机械减速箱相比1、均匀多台动力机之间的功率分配 由于偶合器在工作中存在滑差，当多台动力机转速稍有不同时能均匀它们之间的功率分配，从而使石油钻机的多台动力机用链条并车成为可能。 2、 隔离震动 偶合器是以工作油来传递功率的柔性传动部件，可减少甚至消除动力机（如柴油机）的周期性扭震，减轻对工作机（如钻井泵）的损害，以及减轻工作机（如绞车）载荷的突然变化对动力机的损坏，从而延长整个设备的使用寿命。 3、具有离合器功能 当动力机不停机时，可以在没有任何冲击和磨损的情况下，平稳地进行离合，从而代替气囊离合器。 4、空载启动 在偶合器排空状态下，启动动力机，然后逐渐向偶合器充油，缓慢驱动工作机（如钻井泵），这样可降低作用在动力机和工 作机上的附加载荷，从而延长动力机和工作机的使用寿命。 | YOZJ 750型偶合器正车箱使用维护说明书.pdf-六、性能特点-第四章 配套机组 一、匹配型式 偶合器正车减速箱可与 2000 系列、3000 系列柴油机配套成偶合器机组。机组匹配型式如附表 1、附表 2 和附表 3 所示。 二、安装方式 偶合器机组在钻机上有以下四种安装方式： （一）双支承联合水冷却。 此安装方式为偶合器与柴油机用高弹联轴器相连并安装在同一公用底盘上，机组输出端用万向轴与并车链条箱相连。传动示意图如图 4.1所示；机组外形安装尺寸附图 2 和附图 3 所示。 (D87654321)<图片>示例图1</图片>(图4.1传动示意图) 1 柴油机；2共用底座；3高弹联轴节；4偶合器减速箱； 5 万向轴；6 气囊离合器；7“空心套”轴承；8 并车链条箱。 （二）单支承联合水冷却。 此安装方式为偶合器与柴油机直接相连并安装在同一公用底盘上，机组输出端用万向轴与并车链条箱相连。传动示意图如图 4.2 所示；机组外形安装尺寸附图 4 所示。 (YD87654321)<图片>示例图2</图片>(图4.2传动示意图) 1 柴油机；2 共用底座；3 飞轮壳；4 偶合器减速箱； 5 万向轴；6 气囊离合器；7 并车链条箱。 （三）双支承独立风冷却。 此安装方式分为两种，一种为偶合器与柴油机用高弹联轴器相连并安装在同一公用底盘上，机组输出端用万向轴与并车链条箱相连。传动示意图如图 4.1 所示；机组外形安装尺寸如附图 5 所示。另一种为偶合器单独安装在底座上，主要用途是：替代现有的 F320 钻机用的 YB900 变矩器.根据配套要求不同，输出端可配摩擦鼓或配与万向轴连接的法兰。 | YOZJ 750型偶合器正车箱使用维护说明书.pdf-三、工作原理 偶合器正车箱工作原理如附图 1 所示，当动力机（柴油机或电动机）驱动输入轴 (1) 和泵轮 (4) 旋转时，在泵轮 (4) 叶片的作用下，工作油形成高速高压液流，自轴心向外周流动，然后向心地流入涡轮 (2) 并使其旋转。从涡轮 (2) 流出的液流，回到泵轮 (4),形成泵轮 (4) 一涡轮 (2) 一泵轮 (4)$$\cdots$$之间不断循环。泵轮 (4) 将动力机输出的机械能转换成工作液体的动能和压能，涡轮则把工作液体的动能和压能转换成机械能，并通过偶合器后面的减速箱传递给钻井泵、转盘和绞车等。 如果当泵轮（4）转速恒定时，工作机通过钻机的机械元件和减速箱施加于偶合器涡轮的负荷增加时，涡轮（2）转速下降；反之，当工作机施加于涡轮（2）的负荷减小时，涡轮（2）的转速增加。当涡轮转速增加到接近泵轮（4）转速时，涡轮（2）对工作液体的离心力的作用增加，削弱和抵消泵轮（4）对工作液体的离心力的作用，使工作腔中的循环流量急剧减小甚至等于零。因而，偶合器从柴油机吸收的功率也等于零。当泵轮（4）旋转时，通过齿轮对（15）带动供油泵（12）旋转，将工作油经粗滤器（14）、管路（101），从油箱（即下箱体）（16）内抽出，经过滤清器（17）滤清后，压入油冷器（7）进行冷却[而经过油冷器（7）中的工作油的热量被柴油机的冷却水带走]，再经管路（103）和从 P 口进入控制阀（8）。当压缩空气从控制阀（8）上部的 Z1/4”接口进入时，将气动活塞（9）和液动活塞（10）压下，并压缩弹簧（11），工作油经控制阀（8）的 A 口、管路（104）进入偶合器的工作腔中进行能量转换，然后从偶合器 0$$_{1}$$ 口回到油箱（16），偶合器处于全充满（即“合”的状态）。此时，动力机的功率通过偶合器、中间轴（5）和输出轴（6）输出；当压缩空气从控制阀（8）上部的 Z1/4”接口泄掉时，气动活塞（9）和液动活塞（10）在弹簧的作用下，向上移动，工作油经控制阀（8）的 0$$_{2}$$口和管路（105）回到油箱（16），同时偶合器工作腔的 A 口关闭，即没有工作油经管路（104）进入偶合器工作腔，而偶合器工作腔中残存的工作油，经偶合器外围的 0$$_{1}$$孔排回油箱（16）。此时，动力机驱动偶合器减速箱的主动部分（附图 1 中的“红色”部分）旋转时，偶合器减速箱的从动部分（附图 1 中的“绿色”部分）停止旋转，液力偶合器处于全排空（即“离”）的状态。偶合器减速箱具有离合器的功能。 | YOZJ 750型偶合器正车箱使用维护说明书.pdf-四、功率范围 偶合器正车箱的功率容量如图 1.1 所示，按其输入功率 P$$_{1}$$（即柴油机的标定功率 P$$_{c}$$减去风扇功率消耗 P$$_{CF}$$）和偶合器减速箱的输入转速 n$$_{1}$$（即柴油机的标定转速n$$_{c}$$），可确定偶合器减速箱的型号。 例如，当$$P_{c}=1100kW$$,$$P_{CF}=40kW$$，则$$P_{1}=1100-40=1060kW$$，而$$n_{1}=n_{c}=1300r/min$$时，则应选用YOZJ750型液力偶合器正车减速箱，其减速比可在$$1.5\sim 2.1$$范围内选择。 (1400120010601000900800700输入功率P1)<图片>示例图3</图片>(图1.1.Y0ZJ750型偶合器正车箱功率容量图) | YOZJ 750型偶合器正车箱使用维护说明书.pdf-六、性能特点-（二、3000 偶合器机组简介 附表3单独风冷偶合器机组匹配一览表 ¦¦柴油机参数¦¦¦柴油机型号¦偶合器型号¦机组型号¦偶合器输入功率(kW)¦偶合器效率(%)¦ ¦-¦-¦-¦-¦-¦-¦-¦-¦-¦ ¦2012 系列¦ge(g/kW.h)¦n(r/min)¦Ne(kW)¦¦¦¦¦¦ ¦¦209¦1200¦735¦G12V190PZ$_{L}$-1¦(YOZJ750-20FDfA)¦G12V190PZ$_{L}$-1/O¦695¦$92\sim 95$¦ ¦¦¦1300¦810¦G12V190PZ$_{L}$-3¦(YOZJ750-20FDfA)¦G12V190PZ$_{L}$-3/O¦770¦¦ ¦¦¦1500¦900¦G12V190PZ$_{L}$¦(YOZJ750-20FDfA)¦G12V190PZ$_{L}$/O¦860¦¦ (35671032冷却水输入轴9气动活塞172涡轮10液动活塞8)<图片>示例图4</图片>(附图1液力偶合器正车减速箱的工作原理图) (1298A2678310I27B297760C31080080)<图片>示例图5</图片>(附图52000系列双支承、单独风冷却偶合器机组外形及安装尺寸图) (1298A267880I24B297300760C440387)<图片>示例图6</图片>(附图22000系列双支承、联合水冷却偶合器机组外形安装尺寸图) 26 (A378.51347.52568\phi18182.5310喷)<图片>示例图7</图片>(附图43000系列单支承、联合水冷却偶合器机组外形及安装尺寸图) 25 (A378.5160.041347.5256882.5d1830)<图片>示例图8</图片>(附图33000系列双支承、联合水冷却偶合器机组外形及安装尺寸图) 25 - (123456789101112-B向（局部）210511B\v)<图片>示例图9</图片>(图1.7双支承、单独风冷却偶合器正车箱外形及安装尺寸) (123456789101112B向10177B\phi882.)<图片>示例图10</图片>(图1.6单支承、联合水冷却偶合器正车箱外形及安装尺寸) (123456789101112B向1102B\vartri\a)<图片>示例图11</图片>(图1.5双支承、联合水冷却偶合器正车箱外形及安装尺寸) | YOZJ 750型偶合器正车箱使用维护说明书.pdf YOZJ 750 型 偶合器正车箱 使用维护说明书 济南柴油机股份有限公司 前言 首先感谢您使用济柴“驰动”牌YOZJ750型液力偶合器正车减速箱（偶合器正车箱），使我们有幸为您服务！ 本手册着重对济柴“驰动”牌Y0ZJ750型偶合器正车箱主要性能参数、工作原理、特点、功能以及使用维护方面的一些要求进行介绍。为了您正确使用济柴“驰动”牌Y0ZJ750型偶合器正车箱，避免操作不当造成的故障，请您在使用前阅读本说明书！ | 无召回片段 | 无召回片段 | 无召回片段 | 无召回片段
中冷器在什么情况下需要进行拆检、清洗？ | 中冷器使用一段时间（正常情况下1500小时）或发生漏水、堵塞等故障时，应进行拆检、清洗。 | L20V190系列闭环电控沼气发动机及发电机组使用维护手册 第六章维护与保养6.2.2.7.3 中冷器的维护与保养 | 6.2.2.7.3 中冷器维护与保养 中冷器使用一段时间（正常情况下1500小时）或发生漏水、堵塞等故障时，应进行拆检、清洗。 | 中冷器在以下情况下需要进行拆检、清洗： 1. **使用时间**：正常情况下，每使用1500小时后应进行拆检、清洗。 2. **故障情况**：当中冷器发生漏水、堵塞等故障时，应及时进行拆检、清洗。 具体的拆检、清洗方法如下： 1. 放净中冷器内的积水。 2. 拆除进、出水管和进、出气腔，将中冷器取下。 3. 拆下侧板及进出水盖板。 4. 清洗所有零件，其中芯子组的清洗方法可参照机油滤清器芯子组。零件洗好后，用压缩空气吹干。 5. 若有个别铜管堵塞严重，无法疏通或破裂无法焊补时，可将管子两端用锡焊堵牢，但每件中冷器的管子堵塞数目不得超过2根。 | H12V190型高增压柴油机使用维护手册.pdf-六、高压油管 （三） 机油冷却器 机油冷却器为板翅式结构，如图 8.1-5 所示。 (5674321)<图片>示例图1</图片>(图8.1-5机油冷却器) 1-油冷器外壳 2-油冷器芯子分部件 3-钢丝螺套 4-油冷器底座5-丝圈 6-钢丝螺套 7-恒温器外壳 机油冷却器在使用中应注意以下事项 （1） 保持进入机油冷却器内的机油和冷却水的清洁。 （2） 当环境温度较低时，柴油机停车后，应放净机油冷却器内积水，以免冻坏板片。 机油冷却器使用一段时间或发生堵塞、油水串流等故障时，应及时拆检。拆检的方法、步骤如下： （1）放净机油冷却器内的积水、积油。 第八章 冷却系统 将油冷器从柴油机上拆下，拧下油冷器上的螺栓，将油冷器芯子拆出。 清洗油冷器芯子，然后用压缩空气吹干或晾干。 （4）检查所有密封垫有无老化、损坏情况，必要时更换新件。按与上述相反的顺序复装。 （四）中冷器 1、中冷器的结构特点 采用水-气式中冷器，圆管串片式结构，如图 8.1-6 所示。 (中冷器部件中冷器进水中冷器出水)<图片>示例图2</图片>(图8.1-6中冷器部件) 中冷器在工作时，冷却水从进水盖口进入内部水道，流经圆管从出水盖口流出，空气则从散热片间流出，两者发生热交换，使进气温度降低。 2、使用及维护保养 中冷器使用一段时间（正常情况下 1500 小时）或发生漏水、堵塞等故障时，应进行拆检、清洗。方法是： 放净中冷器内的积水。 拆除进、出水管和进、出气腔，将中冷器取下。 拆下侧板及进出、水盖。 清洗所有零件，洗好后，用压缩空气吹干。 （5）若有个别铜管堵塞严重，无法疏通，或破裂无法焊补时，可将管子两端用锡焊堵牢。每单件中冷器堵塞数不得超过 2 根。 当环境温度较低时，柴油机停车后，应放净中冷器内积水。 | L12V190L12V200系列发动机及机组使用维护手册-7-17.pdf-第一章 概述-第八章 冷却系统 1.1 机油冷却器 机油冷却器为板翅式结构，如图 8.1-2 所示。 机油冷却器在使用中应注意以下事项： 保持进入机油冷却器内的机油和冷却水的清洁。 (2) 当环境温度较低时，柴油机停车后，应放净机油冷却器内积水，以免冻坏板片。 (11109128765412321)<图片>示例图3</图片>(图8.1-2机油冷却器) 1-螺栓 2-垫片 3-垫片 4-油冷器外壳 5-O 形密封圈 6-油冷器芯子分部件 7-钢丝螺套 8-油冷器底座 9-垫片 10-垫片 11-螺栓 12-钢丝螺套 机油冷却器使用一段时间或发生堵塞、油水串流等故障时，应及时对机油冷却器进行拆检。拆检的方法、步骤如下： a、放净机油冷却器内积水、积油。 将油冷器从柴油机上拆下，拧下油冷器上的螺栓，将油冷器芯子拆出。 清洗油冷器芯子，然后用压缩空气吹干或晾干。 检查所有密封垫有无老化、损坏情况，必要时更换新件。按与上述相反的程序复装。 1.2 中冷器 （1）中冷器的结构特点： 柴油机采用水一气式中冷器，圆管串片式结构，如图 8.1-3 所示。 中冷器在工作时，冷却水从进水盖口进入内部水道，流经圆管从出水盖口流出，空气则从散热片间流出，两者发生热交换，从而降低进气温度。 <图片>示例图4</图片> 中国石油装备 (进气Q1进水出水出气)<图片>示例图5</图片>(图8.1-3中冷器部件) （2）使用及维护保养 中冷器使用一段时间（正常情况下 1500 小时）或发生漏水、堵塞等故障时，应进行拆检、清洗。方法是： a、放净中冷器内的积水。 拆除进、出水管和进、出气腔，将中冷器取下。 c、拆下侧板及进出、水盖。 d、清洗所有零件，其中芯子组的清洗方法可参照机油滤清器芯子组。零件洗好后，用压缩空气吹干。 若有个别铜管堵塞严重，无法疏通，或破裂无法焊补时，可将管子两端用锡焊堵牢。但每件中冷器堵塞数不得超过 2 根。 当环境温度较低时，柴油机停车后，应放净中冷器内积水。 | 济柴牌S200型柴油机使用维护手册.pdf-八、限压阀-（三） 机油冷却器 图8.1-4机油冷却器部件 ¦1、机油冷却器在使用过程中应注意以下事项：¦¦¦ ¦-¦-¦-¦ ¦¦¦¦ ¦¦<图片>示例图6</图片>¦¦ ¦¦¦¦ ¦¦¦¦ ¦¦¦¦ ¦¦¦¦ ¦保持进入机油冷却器内的机油和冷却水的清洁。当环境温度较低时，柴油机停车后，应放净机油冷却器内的积水，以免冻坏铜管。¦¦¦ ¦（3）换热器的进、出水口和进、出油口不得混接，以免降低冷却效果。2、机油冷却器使用一段时间（一般为 1500 小时），或发生阻塞，油水串流等故障时，应及时进行拆检。拆检的方法、步骤： 放净机油冷却器内的积水、积油。 从机体上拆下机油冷却器。拆下前、后盖，将芯子组抽出。(4)用清洗液清洗所有零件。在清洗芯子组时，应先用刷子在碱水中浸洗，再用清水多次冲洗后，¦¦¦ <图片>示例图7</图片> 用压缩空气吹干。 (5)检查铜管有无破损。若发现有个别铜管损坏，可将损坏的管子两端堵牢，但堵塞的根数不得超过10根，否则应更换新件。 (6)按上述拆检相反程序复装。注意：安装芯子组时，应使法兰外圆处与壳体上的"0"标记对准。 使用一段时间后，应检查锌块腐蚀状况，必要时更换新件，方法如下： 放净机油冷却器内的积水。 (2)拆除进出水管。 拆下机油冷却器前盖和后盖，拆下固定螺钉，取下残存锌块。 将锌块固定于前后盖上，进行复装。 ¦<图片>示例图8</图片>¦注意： 对于走海水的机油冷却器，建议每6个月要检查更换一次防磨锌块。¦ ¦-¦-¦ （四）中冷器 1、中冷器的结构特点： 中冷器是一种管片式热交换器。其工作原理是：高温增压空气流散经散热片，将热量通过对流作用传递给冷却管外壁，然后经过壁的导热作用传给内管壁，再由管内的对流作用把热量带走，以完成换热过程 2、使用及维护保养 中冷器使用一段时间后（正常情况下 1500 小时）或发生漏水、堵塞等故障时，应进行拆检、清洗。方法是： (1)放净中冷器内的积水。 (2)用适当的升降装置支撑住中冷器。 (3)拆除进、出水管和进、出气腔，将中冷器取下。 (4)清洗所有零件，零件洗好后，用压缩空气吹干。 当环境温度较低时，柴油机停车后，应放净中冷器内积水。 | 电动钻机用柴油发电机组使用维护手册.pdf-第一章 概述-第八章 冷却系统 1.1 机油冷却器 机油冷却器为板翅式结构，如图 8.1-2 所示。 机油冷却器在使用中应注意以下事项： 保持进入机油冷却器内的机油和冷却水的清洁。 (2) 当环境温度较低时，柴油机停车后，应放净机油冷却器内积水，以免冻坏板片。 (11109128765412321)<图片>示例图9</图片>(图8.1-2机油冷却器) 1-螺栓 2-垫片 3-垫片 4-油冷器外壳 5-O 形密封圈 6-油冷器芯子分部件 7-钢丝螺套 8-油冷器底座 9-垫片 10-垫片 11-螺栓 12-钢丝螺套 机油冷却器使用一段时间或发生堵塞、油水串流等故障时，应及时对机油冷却器进行拆检。拆检的方法、步骤如下： a、放净机油冷却器内积水、积油。 将油冷器从柴油机上拆下，拧下油冷器上的螺栓，将油冷器芯子拆出。 清洗油冷器芯子，然后用压缩空气吹干或晾干。 检查所有密封垫有无老化、损坏情况，必要时更换新件。按与上述相反的程序复装。 1.2 中冷器 （1）中冷器的结构特点： 柴油机采用水一气式中冷器，圆管串片式结构，如图 8.1-3 所示。 中冷器在工作时，冷却水从进水盖口进入内部水道，流经圆管从出水盖口流出，空气则从散热片间流出，两者发生热交换，从而降低进气温度。 <图片>示例图10</图片> 中国石油装备 (进气Q1进水出水出气)<图片>示例图11</图片>(图8.1-3中冷器部件) （2）使用及维护保养 中冷器使用一段时间（正常情况下 1500 小时）或发生漏水、堵塞等故障时，应进行拆检、清洗。方法是： a、放净中冷器内的积水。 拆除进、出水管和进、出气腔，将中冷器取下。 c、拆下侧板及进出、水盖。 d、清洗所有零件，其中芯子组的清洗方法可参照机油滤清器芯子组。零件洗好后，用压缩空气吹干。 若有个别铜管堵塞严重，无法疏通，或破裂无法焊补时，可将管子两端用锡焊堵牢。但每件中冷器堵塞数不得超过 2 根。 当环境温度较低时，柴油机停车后，应放净中冷器内积水。 | 济柴牌L190&S190柴油机使用维护手册.pdf-八、限压阀-中国石油装备-（四）中冷器 1、中冷器的结构特点： 中冷器是一种管片式热交换器。其工作原理是：高温增压空气流散经散热片，将热量通过对流作用传递给冷却管外壁，然后经过壁的导热作用传给内管壁，再由管内水的对流作用把热量带走，以完成换热过程 2、使用及维护保养 中冷器使用一段时间（正常情况下 1500 小时）或发生漏水、堵塞等故障时，应进行拆检、清洗。方法是： (1) 放净中冷器内的积水。 用适当的升降装置支撑住中冷器。 拆除进、出水管和进、出气腔，将中冷器取下。 (4)清洗所有零件，零件洗好后，用压缩空气吹干。 当环境温度较低时，柴油机停车后，应放净中冷器内积水。 ¦<图片>示例图12</图片>¦¦ ¦-¦-¦ ¦¦注意： 对于走海水的中冷器，建议每 6 个月要检查更换一次防腐锌块。¦ <图片>示例图13</图片> | L20V190系列闭环电控瓦斯发动机及发电机组使用维护手册2022版.pdf-目录-第六章 维护与保养-6.2 维护/保养内容-6.2.2.5 配气机构的使用与维护 6.2.2.6.2 机油冷却器的拆检 机油冷却器使用一段时间或发生堵塞、油水串流等故障时，应及时对机油冷却器进行拆检。结构见图 3.9-2 所示，拆检的方法、步骤如下： 放净机油冷却器内积水、积油。 2) 将油冷器从发动机上拆下，拧下油冷器上的螺栓，将油冷器芯子拆出。 清洗油冷器芯子，然后用压缩空气吹干或晾干。 4) 检查所有密封垫有无老化、损坏情况，必要时更换新件。按与上述相反的程序复装。 <图片>示例图14</图片>济柴 <图片>示例图15</图片> 中国石油装备 维护与保养 6.2.2.6.3 中冷器维护与保养 中冷器使用一段时间（正常情况下 1500 小时）或发生漏水、堵塞等故障时，应进行拆检、清洗。结构见图 3.9-3 所示，方法是： 1) 放净中冷器内的积水。 拆除进、出水管和进、出气腔，将中冷器取下。 3)拆下侧板及进出水盖板。 4)清洗所有零件，其中芯子组的清洗方法可参照机油滤清器芯子组。零件洗好后，用压缩空气吹干。 5) 若有个别铜管堵塞严重，无法疏通或破裂无法焊补时，可将管子两端用锡焊堵牢，但每件中冷器的管子堵塞数目不得超过2根。 | L20V190系列闭环电控沼气发动机及发电机组使用维护手册2021版.pdf-第六章 维护与保养-6.1 维护工具-6.2 维护/保养内容-6.2.2 维护保养的操作 6.2.2.7.2 机油冷却器的拆检 机油冷却器使用一段时间或发生堵塞、油水串流等故障时，应及时对机油冷却器进行拆检。结构见图 3.9-2 所示，拆检的方法、步骤如下： 放净机油冷却器内积水、积油。 2) 将油冷器从发动机上拆下，拧下油冷器上的螺栓，将油冷器芯子拆出。 清洗油冷器芯子，然后用压缩空气吹干或晾干。 4) 检查所有密封垫有无老化、损坏情况，必要时更换新件。按与上述相反的程序复装。 维护与保养 <图片>示例图16</图片> 中国石油装备 6.2.2.7.3 中冷器维护与保养 中冷器使用一段时间（正常情况下 1500 小时）或发生漏水、堵塞等故障时，应进行拆检、清洗。结构见图 3.9-3 所示，方法是： 1) 放净中冷器内的积水。 拆除进、出水管和进、出气腔，将中冷器取下。 3)拆下侧板及进出水盖板。 4)清洗所有零件，其中芯子组的清洗方法可参照机油滤清器芯子组。零件洗好后，用压缩空气吹干。 5) 若有个别铜管堵塞严重，无法疏通或破裂无法焊补时，可将管子两端用锡焊堵牢，但每件中冷器的管子堵塞数目不得超过2根。 | 无召回片段 | 无召回片段 | 无召回片段
中小件、铆焊成品件等零件总装前必须清洗，零件清洗应符合哪些标准的规定？ | —中小件应符合Q/CNPC-JC 46022、 Q/CNPC-JC 46028 的规定； —铆焊成品件及装配件应符合Q/CNPC-JC 46026。 | Q/CNPC-JC 30035-2008 产品零件清洗后存放时效规范 4.2 中小件、铆焊成品件等零件总装前必须清洗，零件清洗应符合下列标准的规定 | 4.2 中小件、铆焊成品件等零件总装前必须清洗，零件清洗应符合下列标 准的规定： a) 中小件应符合Q/CNPC-JC 46022、 Q/CNPC-JC 46028 的规定； b) 铆焊成品件及装配件应符合Q/CNPC-JC 46026。 | 中小件、铆焊成品件等零件总装前必须清洗，零件清洗应符合以下标准的规定： - 中小件应符合Q/CNPC-JC 46022、Q/CNPC-JC 46028的规定； - 铆焊成品件及装配件应符合Q/CNPC-JC 46026。 | QCNPC-JC 30035-2008 产品零件清洗后存放时效规范.pdf-4 清洗技术要求 4.1 主、重要零件总装前必须清洗，零件清洗应符合下列标准的规定： 机体应符合Q/CNPC-JC 46006、Q/CNPC-JC 46024的规定； 曲轴应符合Q/CNPC-JC 46019的规定； 凸轮轴应符合Q/CNPC-JC 46020的规定； 气缸盖应符合Q/CNPC-JC 46027、Q/CNPC-JC 46023的规定； 罩壳应符合Q/CNPC-JC 46021的规定； 连杆应符合Q/CNPC-JC 46025的规定。 4.2 中小件、铆焊成品件等零件总装前必须清洗，零件清洗应符合下列标准的规定： 中小件应符合Q/CNPC-JC 46022、Q/CNPC-JC 46028的规定； 铆焊成品件及装配件应符合Q/CNPC-JC 46026。 4.3 清洗后零部件的清洁度的测定，应符合Q/CNPC-JC 32227的规定。 | QCNPC-JC 30035-2008 产品零件清洗后存放时效规范.pdf-5 清洗后零件的存放时效规定 5.1 零件自清洗后，应在48小时内转入总装。主、重要零件自转入总装后应保证在72小时内完成总装。其他一般件应在96小时内完成总装。5.2 清洗后主、重要件应随时注意保持零件的清洁度，零件在装配、转交过程中应对其表面采取有效的防尘保护。5.3 零件如果超过5.1条的时效规定，应按Q/CNPC-JC46029的规定对零件进行防锈处理。 | QCNPC-JC 30035-2008 产品零件清洗后存放时效规范.pdf-内燃机产品零件清洗后存放时效规范 1 范围本标准规定了内燃机产品零件清洗后的有效存放时间。本标准适用于内燃机产品零件的清洗后的存放。2 规范性引用文件下列文件中的条款通过本标准的引用而成为本标准的条款。凡是注日期的引用文件，其随后所有的修改单（不包括勘误的内容）或修订版均不适用于本标准，然而，鼓励根据本标准达成协议的各方研究是否可使用这些文件的最新版本。凡是不注日期的引用文件，其最新版本适用于本标准。Q/CNPC-JC 46006 机体工序清洗工艺守则Q/CNPC-JC 46019 曲轴清洗工艺守则Q/CNPC-JC 46020 凸轮轴清洗工艺守则Q/CNPC-JC 46021 罩壳清洗工艺守则Q/CNPC-JC 46022 中小件清洗工艺守则（清洗机）Q/CNPC-JC 46023 气缸盖完工清洗工艺守则Q/CNPC-JC 46024 机体完工清洗工艺守则Q/CNPC-JC 46025 连杆完工清洗工艺守则Q/CNPC-JC 46026 铆焊成品件及装配件清洗工艺守则Q/CNPC-JC 46027 气缸盖清洗工艺守则Q/CNPC-JC 46028 中小件清洗工艺守则（清洗房）Q/CNPC-JC 46029 产品零件的防锈工艺守则Q/CNPC-JC 32227 内燃机产品零、部件清洁与测量技术条件 | Q_SYJC 30015-2017 发动机产品及备（配）件封存防锈通用技术条件.pdf-4 工艺要求 4.1 清洗4.1.1 整机 4.1.1.1 整机上所有泵及管系开口处的清洗按Q/CNPC-JC 46029执行。 4.1.1.2 整机上未涂漆表面、无镀层表面、未经发蓝处理表面应用清洗液清洗后再用软布擦拭干净。当封存等级高于3级时，镀层表面、发蓝处理表面应用清洗液清洗后用软布擦拭干净，待涂防锈油（脂）。 4.1.2 备（配件）、附件 4.1.2.1 备（配）件、附件的清洗按 Q/CNPC-JC 46019、Q/CNPC-JC 46022、Q/CNPC-JC 46023、Q/CNPC-JC 46024、Q/CNPC-JC 46026、Q/CNPC-JC 46027、Q/CNPC-JC 46028等有关工艺守则执行。 4.1.2.2 备（配）件、附件清洗后应立即用清洁的压缩空气吹干或在清洁、干燥的环境中自然晾干。 | JC15发动机用共轨系统使用维护手册.doc-1、安全须知及注意事项 <br>-1.2检修共轨系统的清洁要求 现代柴油机的燃油喷射系统是由可以承受极端负荷的高精密的零部件组成。因此，在检修时一定要保证燃油系统的高度清洁。即使是微小的杂质也可能导致某些零部件失效并损伤发动机。 在维修燃油系统之前，务必遵守如下规定： 整个燃油系统必须是封闭的。 目视检查燃油系统是否有燃油泄露或损坏的情况。 在操作燃油系统之前，发动机表面一定要干燥和干净。否则，一定要先对其进行清洁。 用压缩空气干燥燃油系统时，必须先保证燃油系统的封闭性。 维修前尽可能确保车间内清洁和无尘。 进行如下操作时，请注意避免扬起灰尘。 o 磨削及焊接 o 起动发动机 o 使用通风及供暖设备 务必穿着干净的工作服操作燃油系统。 只能使用专门的无纺布来擦拭、清洁燃油系统。 在开始操作之前，一定要清洁所用的工具和设备。 不能使用损伤的工具（如：镀铬层开裂）。 对拆卸下来的零部件的维修，只能在专门的工作场所进行。 在维修燃油系统时，必须遵守如下规定： 用过的清洁油或试验油不允许重复使用。 不能直接用风枪对着吹。而应该使用合适的抽吸设备（工业吸尘器）来吸除油漆片和绝缘材料等杂物。 在拆装零部件时，绝不允许使用普通擦布、纸板或木头等材料，因为这些材料可能会有颗粒及纤维脱落。 在拆卸完毕之后，马上用干净、合适的密封盖将零部件的开口封好。 拆卸之前要保证有足量的、各类密封盖，并分门别类的放好。 密封盖用完后必须立即放回原包装中，以防尘防锈。 拆下的零部件必须保存在一个清洁、密闭的容器里。 新的零部件只有在使用前才可以直接从原包装中取出。必须使用新零部件的包装材料来包装替换下来的旧的零部件。 | 无召回片段 | 无召回片段 | 无召回片段 | 无召回片段 | 无召回片段
为了确定发动机或发电机组的功率和热耗率，天然气应满足哪些指标要求？ | 天然气应满足如下要求： 1）甲烷值不低于85； 2）低热值不低于33.5MJ/m3； 3）总硫（以硫计）含量不高于350 mg/m3； 4）硫化氢含量不高于20 mg/m3； 5）杂质粒度不大于5μm，含量不大于30 mg/m3； 6）无液体成分，湿度不大于80 %。 注：天然气体积的标准参比条件是101.3kPa，20℃。 | L16V200系列闭环电控天然气发动机及发电机组使用维护手册 第五章安装与运行5.2.1天然气 | 5.2 工作介质 5.2.1 天然气 天然气应经处理，达到无液态成分。为了确定发动机或发电机组的功率和热耗率，天然气应满足如下要求： 1）甲烷值不低于85； 2）低热值不低于33.5MJ/m3； 3）总硫（以硫计）含量不高于350 mg/m3； 4）硫化氢含量不高于20 mg/m3； 5）杂质粒度不大于5μm，含量不大于30 mg/m3； 6）无液体成分，湿度不大于80 %。 注：天然气体积的标准参比条件是101.3kPa，20℃。 | 为了确定发动机或发电机组的功率和热耗率，天然气应满足以下指标要求： 1. **甲烷值**：不低于 85； 2. **低热值**：不低于 33.5 MJ/m³； 3. **总硫含量（以硫计）**：不高于 350 mg/m³； 4. **硫化氢含量**：不高于 20 mg/m³； 5. **杂质粒度**：不大于 5 μm，含量不大于 30 g/m³； 6. **无液体成分**，湿度不大于 80%。 注：天然气体积的标准参比条件是 101.3 kPa，20℃。 | L16V200系列闭环电控天然气发动机及发电机组使用维护手册2024版.pdf-目 录-第五章 安装与运行-5.2 工作介质-5.2.1 天然气 天然气应经处理，达到无液态成分。为了确定发动机或发电机组的功率和热耗率，天然气应满足如下要求： 甲烷值不低于 85； 低热值不低于 33.5MJ/m$^{3}$； 总硫（以硫计）含量不高于 350 mg/m$^{3}$； 硫化氢含量不高于20mg/m$^{3}$； 杂质粒度不大于 5$\mu $m，含量不大于 30 mg/m$^{3}$； 无液体成分，湿度不大于 80 %。 注：天然气体积的标准参比条件是101.3kPa，$20\textcelsius$。 5.2.2 机油 发动机的长期稳定高效运转需要良好的润滑，用户在使用过程中应按照本手册要求正确选择优质的机油。推荐使用昆仑济柴专用KJNG燃气发动机机油（如：型号KJNG20501）。 昆仑济柴专用 KJNG 燃气发动机机油是根据济柴牌燃气发动机/机组使用环境恶劣及长周期运行等特点，采用独特配方设计而成。具有良好的清净分散性、优异的抗磨性和抗擦伤性、抗氧化硝化及化学稳定性，可有效保持发动机清洁。独特的无、中、低灰配方技术可减少焦化和活塞顶部、燃烧室积炭，减少阀区、活塞环、缸套、轴瓦腐蚀和磨损。 对于天然气质量满足5.2.1要求，硫含量<图片>示例图1</图片>，推荐使用KJNG05低灰发动机机油；硫含量<图片>示例图2</图片>，推荐使用KJNG10中灰发动机机油。 5.2.2.1 机油典型数据 推荐使用的昆仑济柴专用KJNG燃气发动机机油典型理化指标见表5.2-1。 5.2.2.2 机油黏度牌号的选择 根据发动机运行的环境温度，参照表5.2-2,确定机油黏度牌号。 5.2.2.3 机油换油周期和换油指标 在正常使用条件情况下，建议换油周期为运行1500小时。 如果发生油品污染或发动机/机组操作参数突变等非正常使用条件情况，机油性能可能会受影响，此时可参考换油指标见表5.2-3,其中若有一项超标，应立即换油。 安装与运行 <图片>示例图3</图片> 中国石油装备 5.2.2.4 注意事项 1) 机油储存、使用中，注意防水、防尘，避免曝晒，严禁水分和其他杂质混入机油。 严禁与其它机油混用。 若与皮肤接触，应及时清洗。 处置用过的废油时，应遵照环境保护要求。 5) 当使用其他机油时，请咨询本公司或机油供应商。 | L16V200系列闭环电控天然气发动机及发电机组使用维护手册2024版.pdf-目 录-第二章 技术资料-2.1 技术参数-2.1.1 发动机主要技术参数 表2.1-2工作温度 ¦气缸编号¦输出端123455678$>$910111213141516¦ ¦-¦-¦ ¦发火顺序¦16258374130$^{\circ}$30$^{\circ}$30$^{\circ}$30$^{\circ}$30$^{\circ}$30$^{\circ}$30$^{\circ}$50$^{\circ}$60$^{\circ}$60$^{\circ}$60606060606060141013161115129¦ ¦点火提前角（静态）（上止点前）¦$32^{\circ}\pm 1^{\circ}$¦ ¦外形尺寸（长$\times$ 宽$\times$ 高，mm）¦$\sim 4050\times 2180\times 2650$（不包括空气滤清器）¦ ¦净质量 (kg)¦$\sim 14500$¦ 注1：<图片>示例图4</图片> 12h功率是指发动机允许连续运转 12 小时的标定功率。 标定功率是在标准环境状况下，发动机在标定转速下的有效功率。功率标定的标准环境状况为：大气压力 100kPa，相对湿度 30%，环境温度<图片>示例图5</图片>。若不符合上述规定，发动机功率和热耗率应按 GB/T 6072.1 和 GB/T 21404 予以换算修正。 注2:<图片>示例图6</图片>本手册涉及的压力均为表压。 2.1.2 温度与压力 表2.1-3工作压力 ¦工作介质¦测 量 位 置¦温度范围¦ ¦-¦-¦-¦ ¦混合气进气¦中冷器前¦$<220\textcelsius$¦ ¦混合气出气¦中冷器后¦$<50\textcelsius$¦ ¦排气¦涡轮前排气¦$<680\textcelsius$¦ ¦高温出水¦高温汇总管出水口¦$<95\textcelsius$¦ ¦低温进水¦低温水泵进水口¦$<45\textcelsius$¦ ¦机油¦主油道¦$<100\textcelsius$¦ 测量位置 ¦工作介质¦¦压力范围¦ ¦-¦-¦-¦ ¦混合气进气¦中冷器前¦$<280kPa$¦ ¦机油¦主油道¦$400\sim 600kPa$¦ ¦天然气压力¦调压阀前管路¦$100\sim 400$kPa¦ | H16V190系列闭环电控天然气发动机及发电机组使用维护手册2019版.pdf-目 录-第五章 安装与运行-5.2 工作介质-5.2.1 天然气 天然气应经处理，达到无液态成分。为了确定发动机的功率和热耗率，天然气应满足如下要求： 甲烷值不低于 85； 低热值不低于 33.5 MJ/m$^{3}$； 总硫（以硫计）含量不高于 350 mg/m$^{3}$； 硫化氢含量不高于20mg/m$^{3}$； 杂质粒度不大于 5$\mu $m，含量不大于 30 g/m$^{3}$； 无液体成分，湿度不大于 80%。 注：天然气体积的标准参比条件是 101.3kPa，$\mathbf{20\textcelsius}$。 5.2.2 机油 发动机的长期稳定高效运转需要良好的润滑，用户在使用过程中应按照本手册要求正确选择优质的机油。推荐使用昆仑济柴专用KJNG燃气发动机机油（如：型号KJNG20501）。 昆仑济柴专用 KJNG 燃气发动机油是根据济柴牌燃气发动机/机组使用环境及长周期运行等特点，采用独特配方设计而成。具有良好的清净分散性、优异的抗磨性和抗擦伤性、抗氧化硝化及化学稳定性，可有效保持发动机清洁。独特的无、中、低灰配方技术可减少焦化和活塞顶部、燃烧室积炭，减少阀区、活塞环、缸套、轴瓦腐蚀和磨损。 对于天然气质量满足 5.2.1 要求，硫含量<图片>示例图7</图片>200mg/m<图片>示例图8</图片>，推荐使用 KJNG05 低灰发动机机油；硫含量<图片>示例图9</图片>350mg/m<图片>示例图10</图片>，推荐使用 KJNG10 中灰发动机机油。 5.2.2.1 机油典型数据 推荐使用的昆仑济柴专用KJNG燃气发动机机油典型理化指标见表5.2-1。 5.2.2.2 机油黏度牌号的选择 根据发动机运行的环境温度，参照表5.2-2,确定机油黏度牌号。 5.2.2.3 机油换油周期和换油指标 在正常使用条件情况下，建议换油周期为运行1500小时。 如果发生油品污染或发动机/机组操作参数突变等非正常使用条件情况，机油性能可能会受影响，此时可参考换油指标见表5.2-3,其中若有一项超标，应立即换油。 安装与运行 <图片>示例图11</图片> 中国石油装备 | L20V190系列闭环电控天然气发动机及发电机组使用维护手册2024版.pdf-目 录-第二章 技术资料-2.1 技术参数-2.1.1 发动机主要技术参数 ¦天然气压力（kPa）$^{*}$¦$100\sim 400$¦¦¦ ¦-¦-¦-¦-¦ ¦气缸编号¦输出端12345678910$>$11121314151617181920¦¦¦ ¦发火顺序¦13579108642112$^{\circ}$12$^{\circ}$12$^{\circ}$12$^{\circ}$12$^{\circ}$12$^{\circ}$12$^{\circ}$12$^{\circ}$12$^{\circ}$12$^{\circ}$60$^{\circ}$606060606060606060606018161412111315171920¦¦¦ ¦点火提前角（静态）（上止点前）¦$28^{\circ}\pm 1^{\circ}$¦$28^{\circ}\pm 1^{\circ}$¦$38^{\circ}\pm 1^{\circ}$¦ ¦外形尺寸（长$\times$宽$\times$高，mm）¦$4560\times 2040\times 2650$（不包括空气滤清器）¦¦¦ ¦净质量(kg)¦$\sim 16500$¦¦¦ 注1:<图片>示例图12</图片>12h功率是指发动机允许连续运转 12 小时的标定功率。 标定功率是在标准环境状况下，发动机在标定转速下的有效功率。功率标定的标准环境状况为：大气压力 100kPa，相对湿度 30%，环境温度<图片>示例图13</图片>。若不符合上述规定，发动机功率和热耗率应按 GB/T 6072.1 和 GB/T 21404 予以换算修正。 注2:<图片>示例图14</图片>本手册涉及的压力均为表压。 2.1.2 温度与压力 表2.1-2工作温度 ¦工作介质¦测 量 位置¦温度范围¦ ¦-¦-¦-¦ ¦混合气进气¦中冷器前¦$<220\textcelsius$¦ ¦混合气出气¦中冷器后¦$<50\textcelsius$¦ ¦排气¦涡轮前排气¦$<680\textcelsius$¦ ¦高温出水¦高温汇总管出水口¦$<95\textcelsius$¦ ¦低温进水¦低温水泵进水口¦$<45\textcelsius$¦ ¦机油¦主油道¦$<100\textcelsius$¦ | L12V200系列闭环电控天然气发动机及发电机组使用维护手册2023版.pdf-目 录-第二章 技术资料-2.1 技术参数-2.1.1 发动机主要技术参数 注1:$^{*}$12h功率是指发动机允许连续运转 12 小时的标定功率。 标定功率是在标准环境状况下，发动机在标定转速下的有效功率。功率标定的标准环境状况为：大气压力 100kPa，相对湿度 30%，环境温度$25\textcelsius$。若不符合上述规定，发动机功率和热耗率应按 GB/T 6072.1 和 GB/T 21404 予以换算修正。 注2:$\mathbf{*}$本手册涉及的压力均为表压。 2.1.2 温度与压力 表2.1-2工作温度 ¦工作介质¦测量位置¦温度范围¦ ¦-¦-¦-¦ ¦混合气进气¦中冷器前¦$<220\textcelsius$¦ ¦混合气出气¦中冷器后¦$<50\textcelsius$¦ ¦排气¦涡轮前排气管¦$<680\textcelsius$¦ ¦高温出水¦高温汇总管出水口¦$<95\textcelsius$¦ ¦低温进水¦低温水泵进水口¦$<45\textcelsius$¦ ¦机油¦主油道¦$<100\textcelsius$¦ 表2.1-3工作压力 ¦工作介质¦测量位置¦压力范围¦ ¦-¦-¦-¦ ¦混合气进气¦中冷器前¦$<280kPa$¦ ¦机油¦主油道¦$400\sim 600kPa$¦ ¦天然气压力¦燃气控制阀进口前管路¦$100\sim 400kPa$¦ <图片>示例图15</图片>济柴 <图片>示例图16</图片> 中国石油装备 技术资料 2.1.3 主要零部件技术规格 表2.1-4主要零部件技术规格1、油底壳2、飞轮齿圈齿数140 ¦型式¦湿式¦ ¦-¦-¦ ¦机油容量（L）¦$\sim$340¦ | 无召回片段 | 无召回片段 | 无召回片段 | 无召回片段 | 无召回片段
为了确定发动机或发电机组的功率和热耗率，瓦斯应满足哪些指标要求？ | 瓦斯应经处理，达到无液态成分。为了确定发动机或发电机组的功率和热耗率，瓦斯应满足如下要求： 高浓度瓦斯气品质要求 1）低热值不低于11MJ/m3（标准状态下,相当于甲烷体积含量不低于30%）； 2）总硫（以硫计）含量不高于350mg/m3； 3）硫化氢含量不大于20mg/m3； 4）杂质粒度不大于5μm，含量不大于30mg/m3； 5）无液体成分，湿度不大于80%； 注：瓦斯体积的标准参比条件是101.3 kPa；20℃。 低浓度瓦斯气品质要求： 1）低热值不低于3MJ/m3（标准状态下,相当于甲烷体积含量不低于8%）； 2）总硫（以硫计）含量不高于350mg/m3； 3）硫化氢含量不大于20mg/m3； 4）杂质粒度不大于5μm，含量不大于30mg/m3； 5）无液体成分，湿度不大于80%； 注：瓦斯体积的标准参比条件是101.3 kPa；20℃。 | H16V190系列闭环电控瓦斯发动机及发电机组使用维护手册第五章安装与运行5.2工作介质 | 5.2 工作介质 5.2.1 瓦斯气 瓦斯应经处理，达到无液态成分。为了确定发动机或发电机组的功率和热耗率，瓦斯应满足如下要求： 5.2.1.1 高浓度瓦斯气品质要求 1）低热值不低于11MJ/m3（标准状态下,相当于甲烷体积含量不低于30%）； 2）总硫（以硫计）含量不高于350mg/m3； 3）硫化氢含量不大于20mg/m3； 4）杂质粒度不大于5μm，含量不大于30mg/m3； 5）无液体成分，湿度不大于80%； 注：瓦斯体积的标准参比条件是101.3 kPa；20℃。 5.2.1.2 低浓度瓦斯气品质要求： 1）低热值不低于3MJ/m3（标准状态下,相当于甲烷体积含量不低于8%）； 2）总硫（以硫计）含量不高于350mg/m3； 3）硫化氢含量不大于20mg/m3； 4）杂质粒度不大于5μm，含量不大于30mg/m3； 5）无液体成分，湿度不大于80%； 注：瓦斯体积的标准参比条件是101.3 kPa；20℃。 | 为了确定发动机或发电机组的功率和热耗率，瓦斯应满足以下指标要求： 1. **低热值**：不低于4 MJ/m³（标准状态下，相当于甲烷体积含量不低于10%）。 2. **总硫含量**：不高于350mg/m³。 3. **硫化氢含量**：不大于20mg/m³。 4. **杂质粒度**：不大于5μm，含量不大于30 g/m³。 5. **无液体成分**：湿度不大于80%。 注：瓦斯体积的标准参比条件是101.3kPa，20℃。 | L20V190系列闭环电控瓦斯发动机及发电机组使用维护手册2022版.pdf-目录-5.2 工作介质-5.2.1 瓦斯 瓦斯应经处理，达到无液态成分。为了确定发动机或发电机组的功率和热耗率，瓦斯应满足如下要求： 1) 低热值不低于4 MJ/m$^{3}$ （标准状态下，相当于甲烷体积含量不低于10%）； 总硫（以硫计）含量不高于350mg/m$^{3}$； 硫化氢含量不大于20mg/m$^{3}$； 杂质粒度不大于5$\mu $m，含量不大于30 g/m$^{3}$； 5) 无液体成分，湿度不大于80 %。 注：瓦斯体积的标准参比条件是101.3kPa，$20\textcelsius$。 5.2.2 机油 发动机的长期稳定高效运转需要良好的润滑，用户在使用过程中应按照本手册要求正确选择优质的机油。推荐使用昆仑济柴专用KJNG燃气发动机机油（如：型号KJNG20501）。 昆仑济柴专用 KJNG 燃气发动机机油是根据济柴牌燃气发动机/机组使用环境恶劣及长周期运行等特点，采用独特配方设计而成。具有良好的清净分散性、优异的抗磨性和抗擦伤性、抗氧化硝化及化学稳定性，可有效保持发动机清洁。独特的无、中、低灰配方技术可减少焦化和活塞顶部、燃烧室积炭，减少阀区、活塞环、缸套、轴瓦腐蚀和磨损。 对于瓦斯质量满足 5.2.1 要求，硫含量<图片>示例图1</图片>200mg/m<图片>示例图2</图片>，推荐使用 KJNG05 低灰发动机机油；硫含量<图片>示例图3</图片>350mg/m<图片>示例图4</图片>，推荐使用 KJNG10 中灰发动机机油。 安装与运行 <图片>示例图5</图片> 中国石油装备 5.2.2.1 机油典型数据 推荐使用的昆仑济柴专用KJNG燃气发动机机油典型理化指标见表5.2-1。 | L20V190系列闭环电控瓦斯发动机及发电机组使用维护手册2022版.pdf-目录-第二章 技术资料-2.1 技术参数-2.1.1 发动机主要技术参数 ¦气缸编号¦输出端12345678910$>$11121314151617181920¦ ¦-¦-¦ ¦发火顺序¦13579108642112$^{\circ}$12$^{\circ}$12$^{\circ}$12$^{\circ}$12$^{\circ}$12$^{\circ}$12$^{\circ}$12$^{\circ}$12$^{\circ}$12$^{\circ}$6060606060606060606060606060$^{\circ}$18161412111315171920¦ ¦点火提前角（静态）（上止点前）¦$28^{\circ}\pm 1^{\circ}$¦ ¦外形尺寸（$长\times 宽\times 高$，mm）¦$4560\times 2040\times 2650$（不包括空气滤清器）¦ ¦净质量(kg)¦$\sim 16500$¦ 注1:<图片>示例图6</图片>12h功率是指发动机允许连续运转 12 小时的标定功率。 标定功率是在标准环境状况下，发动机在标定转速下的有效功率。功率标定的标准环境状况为：大气压力 100kPa，相对湿度 30%，环境温度<图片>示例图7</图片>。若不符合上述规定，发动机功率和热耗率应按 GB/T 6072.1 和 GB/T 21404 予以换算修正。 注2:<图片>示例图8</图片>本手册涉及的压力均为表压。 2.1.2 温度与压力 表2.1-2工作温度 ¦工作介质¦测量位置¦温度范围¦ ¦-¦-¦-¦ ¦混合气进气¦中冷器前¦$<220\textcelsius$¦ ¦混合气出气¦中冷器后¦$<50\textcelsius$¦ ¦排气¦涡轮前排气¦$<680\textcelsius$¦ ¦高温出水¦高温汇总管出水口¦$<95\textcelsius$¦ ¦低温进水¦低温水泵进水口¦$<45\textcelsius$¦ ¦机油¦主油道¦$<100\textcelsius$¦ 表2.1-3工作压力 ¦工作介质¦测量位置¦压力范围¦ ¦-¦-¦-¦ ¦混合气进气¦中冷器前¦$<280kPa$¦ ¦机油¦主油道¦$400\sim 600kPa$¦ ¦瓦斯压力¦燃气控制阀进口前管路¦$5\sim 12kPa$¦ | L12V200系列闭环电控瓦斯发动机及发电机组使用维护手册2023版.pdf-目 录-第二章 技术资料-2.1 技术参数-2.1.1 发动机主要技术参数 注1:$^{*}$12h功率是指发动机允许连续运转 12 小时的标定功率。 标定功率是在标准环境状况下，发动机在标定转速下的有效功率。功率标定的标准环境状况为：大气压力100kPa，相对湿度 30%，环境温度$25\textcelsius$。若不符合上述规定，发动机功率和热耗率应按 GB/T 6072.1 和 GB/T 21404 予以换算修正。 注2:$\mathbf{^{*}}$本手册涉及的压力均为表压。 2.1.2 温度与压力 表2.1-2工作温度 ¦工作介质¦测量位置¦温度范围¦ ¦-¦-¦-¦ ¦混合气进气¦中冷器前¦$<220\textcelsius$¦ ¦混合气出气¦中冷器后¦$<50\textcelsius$¦ ¦排气¦涡轮前排气管¦$<680\textcelsius$¦ ¦高温出水¦高温汇总管出水口¦$<95\textcelsius$¦ ¦低温进水¦低温水泵进水口¦$<45\textcelsius$¦ ¦机油¦主油道¦$<100\textcelsius$¦ 表2.1-3工作压力 ¦工作介质¦测量位置¦压力范围¦ ¦-¦-¦-¦ ¦混合气进气¦中冷器前¦$<280kPa$¦ ¦机油¦主油道¦$400\sim 600kPa$¦ ¦瓦斯压力¦燃气控制阀进口前管路¦$5\sim 12kPa$¦ <图片>示例图9</图片>济柴 <图片>示例图10</图片> 中国石油装备 技术资料 2.1.3 主要零部件技术规格 表2.1-4主要零部件技术规格1、油底壳2、飞轮齿圈齿数140 ¦型式¦湿式¦ ¦-¦-¦ ¦机油容量（L）¦$\sim$340¦ | L12V200系列闭环电控瓦斯发动机及发电机组使用维护手册2023版.pdf-目 录-第五章 安装与运行-5.2 工作介质 5.2.1 瓦斯气 瓦斯气应经处理，达到无液态成分。为了确定发动机或发电机组的功率和热耗率，瓦斯应满足如下要求： 1) 低热值不低于4 MJ/m<图片>示例图11</图片> （标准状态下，相当于甲烷体积含量不低于10%）； 总硫（以硫计）含量不高于350mg/m<图片>示例图12</图片>； 硫化氢含量不大于20mg/m<图片>示例图13</图片>； 杂质粒度不大于5<图片>示例图14</图片>m，含量不大于30 mg/m<图片>示例图15</图片>； 5)无液体成分，湿度不大于80%。 注：瓦斯体积的标准参比条件是101.3kPa，<图片>示例图16</图片>。 5.2.2 机油 发动机的长期稳定高效运转需要良好的润滑，用户在使用过程中应按照本手册要求正确选择优质的机油。推荐使用昆仑济柴专用KJNG燃气发动机机油（如：型号KJNG20501）。 昆仑济柴专用 KJNG 燃气发动机机油是根据济柴牌燃气发动机/机组使用环境恶劣及长周期运行等特点，采用独特配方设计而成。具有良好的清净分散性、优异的抗磨性和抗擦伤性、抗氧化硝化及化学稳定性，可有效保持发动机清洁。独特的无、中、低灰配方技术可减少焦化和活塞顶部、燃烧室积炭，减少阀区、活塞环、缸套、轴瓦腐蚀和磨损。 对于瓦斯质量满足5.2.1要求，硫含量<图片>示例图17</图片> 200mg/m<图片>示例图18</图片>，推荐使用KJNG05低灰发动机机油；硫含量<图片>示例图19</图片> 350mg/m<图片>示例图20</图片>，推荐使用KJNG10中灰发动机机油。 <图片>示例图21</图片>济柴 <图片>示例图22</图片> 中国石油装备 安装与运行 5.2.2.1 机油典型数据 推荐使用的昆仑济柴专用KJNG燃气发动机机油典型理化指标见表5.2-1。 | H16V190系列闭环电控瓦斯发动机及发电机组使用维护手册2019版.pdf-目 录-第二章 技术资料-2.1 技术参数-2.1.1 发动机主要技术参数 注1:$\mathbf{^{*}}$12h功率是指发动机允许连续运转 12 小时的标定功率。 标定功率是在标准环境状况下，发动机在标定转速下的有效功率。功率标定的标准环境状况为：大气压力 100kPa，相对湿度 30%，环境温度$25\textcelsius$。若不符合上述规定，发动机功率和热耗率应按 GB/T 6072.1 和 GB/T 21404 予以换算修正。 注2:$\mathbf{^{*}}$本手册涉及的压力均为表压。 2.1.2 温度与压力 表2.1-2工作温度 ¦工作介质¦测量位置¦温度范围¦ ¦-¦-¦-¦ ¦混合气进气¦中冷器前¦$<220\textcelsius$¦ ¦混合器出气¦中冷器后¦$<50\textcelsius$¦ ¦排气¦涡轮前排气¦$<680\textcelsius$¦ ¦高温出水¦高温汇总管出水口¦$<95\textcelsius$¦ ¦低温进水¦低温水泵进水口¦$<45\textcelsius$¦ ¦机油¦主油道¦$<100\textcelsius$¦ 表2.1-3工作压力 ¦工作介质¦测量位置¦压力范围¦ ¦-¦-¦-¦ ¦混合气进气¦中冷器前¦$<220kPa$¦ ¦机油¦主油道¦$400\sim 600kPa$¦ ¦瓦斯压力¦燃气控制阀进口前管路¦$5\sim 12kPa$¦ <图片>示例图23</图片>济柴 <图片>示例图24</图片> 中国石油装备 技术资料 2.1.3 主要零部件技术规格 表2.1-4主要零部件技术规格1、油底壳 ¦型式¦湿式¦ ¦-¦-¦ ¦机油容量（L）¦460¦ | H16V190系列闭环电控瓦斯发动机及发电机组使用维护手册2019版.pdf-目 录-第五章 安装与运行-5.2 工作介质-5.2.1 瓦斯气 瓦斯应经处理，达到无液态成分。为了确定发动机或发电机组的功率和热耗率，瓦斯应满足如下要求： 5.2.1.1 高浓度瓦斯气品质要求 1) 低热值不低于<图片>示例图25</图片>（标准状态下，相当于甲烷体积含量不低于30%）； 总硫（以硫计）含量不高于350mg/m<图片>示例图26</图片>； 硫化氢含量不大于20mg/m<图片>示例图27</图片>； 杂质粒度不大于5<图片>示例图28</图片>m，含量不大于30mg/m<图片>示例图29</图片>； 5)无液体成分，湿度不大于80%； 注：瓦斯体积的标准参比条件是101.3 kPa；<图片>示例图30</图片>。 5.2.1.2 低浓度瓦斯气品质要求： 低热值不低于3MJ/m<图片>示例图31</图片>（标准状态下，相当于甲烷体积含量不低于8%）； 总硫（以硫计）含量不高于350mg/m<图片>示例图32</图片>； 硫化氢含量不大于20mg/m<图片>示例图33</图片>； 杂质粒度不大于5<图片>示例图34</图片>m，含量不大于30mg/m<图片>示例图35</图片>； 5) 无液体成分，湿度不大于80%； 注：瓦斯体积的标准参比条件是101.3 kPa；<图片>示例图36</图片>。 | 无召回片段 | 无召回片段 | 无召回片段 | 无召回片段
为什么对供油提前角要进行认真仔细的检查和调整，过早或过晚各有什么危害？ | 因供油提前角的早晚（大小），对柴油机工作性能影响很大。供油提前角过早（大），柴油机工作粗暴，排放增加，热负荷机械负荷大，甚至使活塞烧损。而且怠速不良，起动困难；供油提前角过晚（小），则使柴油机油耗增加，排温升高。所以供油提前角检查与调整成为柴油机维护保养的最主要内容之一 |  |  | 供油提前角的检查和调整对于柴油机的性能至关重要。这是因为供油提前角的大小直接影响到柴油机的燃烧效率和动力输出。 - **过早的危害**：如果供油提前角过大，会导致柴油机工作粗暴，燃烧过程不完全，从而影响发动机的动力输出和燃油经济性。此外，过大的供油提前角还可能导致怠速不稳和启动困难。 - **过晚的危害**：相反，如果供油提前角过小，则会增加柴油机的油耗，导致烟度上升和排温升高。在极端情况下，过小的供油提前角还可能引起活塞烧损或胶化现象，严重影响发动机的寿命和性能。 因此，定期检查和适当调整供油提前角是确保柴油机高效、稳定运行的关键步骤。 | 电动钻机用柴油发电机组使用维护手册.pdf-第一章 概述-5、柴油机的检查与调整 5.2 配气定时的检查 (5)配气定时发现有异常现象时，应首先检查指针上止点指示位置是否正确，然后检查传动系统各齿轮传动记号是否对准，整个传动系统的装配关系及气门间隙是否正确。若经检查调整后，仍与规定值差异较大时，则应考虑凸轮轴或齿轮传动件有无损坏现象，必要时应进行修复或更换。 5.3 供油提前角的检查 供油提前角是指喷油泵出油阀开始出油时所对应的曲轴转角，与该缸活塞位于工作行程上止点时曲轴转角之差。供油提前角的大小，对柴油机工作性能影响很大：供油提前角过大，柴油机工作粗暴，而且怠速不良，起动困难；供油提前角过小，则使柴油机油耗增加，烟度上升，排温升高，易发生胶化。机械泵式柴油机供油提前角规定值见第一章一。 <图片>示例图1</图片> 中国石油装备 当柴油机运行 500 小时后，或喷油泵经拆检复装后，均必须对供油提前角进行检查，但不得私自更换、增减喷油泵与机体配合面之间的垫片。 供油提前角的检查（仅限于机械单体喷油泵式柴油机） (1)接通燃油管路，旋开喷油泵上所需检查的一缸高压油管接头，并将其移开一点，露出接头处出油口。 (2)旋开喷油泵放气螺钉，排出泵内空气，然后按柴油机工作转向盘转曲轴，直到该出油阀处出油为止。吹掉出油阀座出油口处部分柴油，以便于清晰地观察到油面的变化。也可在接头出安装一玻璃管，这样观察油面变化将更清晰。 (3)将曲轴逆向盘转约<图片>示例图2</图片>。然后再沿曲轴工作转向缓慢平稳地盘转曲轴，同时仔细观察出油阀座处或玻璃管内油面变化。当油面出现微动瞬间，立即停止盘转。此时飞轮指示读数即为该缸供油角度。 (4)按上述方法重复测量几次，取其中精确值，由此便可求出其供油提前角，即可作为该排缸的供油提前角。 | L12V190L12V200系列发动机及机组使用维护手册-7-17.pdf-第一章 概述-5、柴油机的检查与调整 5.2 配气定时的检查 (5)配气定时发现有异常现象时，应首先检查指针上止点指示位置是否正确，然后检查传动系统各齿轮传动记号是否对准，整个传动系统的装配关系及气门间隙是否正确。若经检查调整后，仍与规定值差异较大时，则应考虑凸轮轴或齿轮传动件有无损坏现象，必要时应进行修复或更换。 5.3 供油提前角的检查 供油提前角是指喷油泵出油阀开始出油时所对应的曲轴转角，与该缸活塞位于工作行程上止点时曲轴转角之差。供油提前角的大小，对柴油机工作性能影响很大：供油提前角过大，柴油机工作粗暴，而且怠速不良，起动困难；供油提前角过小，则使柴油机油耗增加，烟度上升，排温升高，易发生胶化。机械泵式柴油机供油提前角规定值见第一章一。 <图片>示例图3</图片> 中国石油装备 当柴油机运行 500 小时后，或喷油泵经拆检复装后，均必须对供油提前角进行检查，但不得私自更换、增减喷油泵与机体配合面之间的垫片。 供油提前角的检查（仅限于机械单体喷油泵式柴油机） (1)接通燃油管路，旋开喷油泵上所需检查的一缸高压油管接头，并将其移开一点，露出接头处出油口。 (2)旋开喷油泵放气螺钉，排出泵内空气，然后按柴油机工作转向盘转曲轴，直到该出油阀处出油为止。吹掉出油阀座出油口处部分柴油，以便于清晰地观察到油面的变化。也可在接头出安装一玻璃管，这样观察油面变化将更清晰。 (3)将曲轴逆向盘转约<图片>示例图4</图片>。然后再沿曲轴工作转向缓慢平稳地盘转曲轴，同时仔细观察出油阀座处或玻璃管内油面变化。当油面出现微动瞬间，立即停止盘转。此时飞轮指示读数即为该缸供油角度。 (4)按上述方法重复测量几次，取其中精确值，由此便可求出其供油提前角，即可作为该排缸的供油提前角。 | 190系列柴油机使用维护手册.pdf-五、喷油泵传动装置-（一）气门间隙的检查与调整-（三）供油提前角的检查与调整 供油提前角是指喷油泵出油阀刚开始出油时与该缸活塞位于工作行程上止点时所对应的曲轴转角之差。供油提前角的大小，对柴油机工作性能影响很大：供油提前角过大，柴油机工作粗暴，而且怠速不良、起动困难；供油提前角过小，则使柴油机油耗增加、排温升高、易发生胶化，各型号柴油机的供油提前角规定值见第一章四。 柴油机每运行250小时或喷油泵及其传动装置等部件拆检复装后，均须对供油提前角进行检查和调整。 1. 供油提前角的检查 （1）接通燃油管路，旋开喷油泵上所需检查一缸的高压油管接头，露出喷油泵出油口。 (2) 扳下油压低自动停车装置的操纵杆，如图 11.3-6 所示，使喷油泵齿杆处于供油位置。 (3) 旋开喷油泵的放气螺钉，排出泵内的空气。同时撬动正时螺钉泵油数次，使喷油泵油室内充满燃油。然后按柴油机的工作转向盘转曲轴，直到该出油阀处出油为止。吹掉出油阀紧座出油口处的部分柴油，以便于清晰地观察油面的变化。也可在接头处安装一玻璃管，这样观察油面变化将更清晰。 (4) 将曲轴逆向盘转约$10^{\circ}$。然后再沿柴油机工作转向缓慢、平稳地盘转曲轴，同时仔细观察出油阀紧座处或玻璃管内油面的变化。当油面出现微动的瞬时，立即停止盘转，此时飞轮的指示读数即为该缸供油角度。 <图片>示例图5</图片>(图11.3-6操纵油压低自动停车手柄) （5）按上述方法重复测量几次，取其中的精确值，由此便可求出其供油提前角，可作为整排缸的供油提前角。因此，一般情况下左、右两排各检查其中一缸即可。 2. 供油提前角的调整 供油提前角的调整通常是对整排缸的供油提前角而言，因单缸的供油始点及喷油间隔在喷油泵出厂时已调好。如某一缸供油始点有偏差时，由专门培训的人员调整。整排缸的供油提前角可按下述步骤进行微量调节： （1）松开该排喷油泵一侧传动装置联轴器的其中三个紧固螺栓，留一个旋动方便的螺钉待松，其螺母均不要拆掉，使飞轮转至其中一缸要调整的供油始点理想角度。 （2）松开余下的一个紧固螺栓，用一短棒插入齿轮联轴器内齿圈的扳杆孔内。轻轻地扳动内齿圈，直到该缸的出油阀紧座处油面微动为止。 | H16V190柴油机使用维护手册.pdf-目 录-5.2.2.9 供油提前角的检查 供油提前角是指喷油泵出油阀开始出油时所对应的曲轴转角与该缸活塞位于压缩冲程上止点时的曲轴转角之差。供油提前角的大小对柴油机工作性能影响很大，供油提前角过大，柴油机工作粗暴，而且怠速不良，起动困难；供油提前角过小，则使柴油机油耗增加，烟度上升，排温升高，易发生胶化，甚至使活塞烧损。H16V190 柴油机供油提前角的规定值见第一章一。 维护与保养 <图片>示例图6</图片> 中国石油装备 当柴油机运行 500 小时后，或喷油泵经拆检复装后，均须检查供油提前角，但不得私自更换、增减喷油泵与机体接合面之间的垫片。 供油提前角的检查： 1.接通燃油管路，旋开所需检查的喷油泵上的高压油管接头，并将其移开一点，露出接头处出油口。 2. 旋开喷油泵放气螺钉，排出泵内空气，然后按柴油机工作转向盘转曲轴，直到该出油阀处出油为止。吹掉出油阀座出油口处部分柴油，以便于清晰地观察到油面的变化。也可在接头处安装一玻璃管，这样观察油面变化将更清晰。 3. 将曲轴反向盘转约 60$^{\circ}$ CA。然后，再沿曲轴工作转向缓慢平稳地盘转曲轴，同时仔细观察出油阀座处或玻璃管内油面变化。当油面出现微动瞬间，立即停止盘转。此时飞轮指示读数即为该缸供油角度。 4. 按上述方法重复测量几次，取其中精确值，由此便可求出其供油提前角，即可作为该排缸的供油提前角。 ¦注意<图片>示例图7</图片>¦¦当供油提前角超出规定范围时，需拆检喷油泵进行调整。喷油泵为精密部件，其检查与调整必须在试验台上进行。喷油泵的折检与调整应由专门人员进行，亦可向厂家技术服务人员咨询。¦ ¦-¦-¦-¦ ¦¦¦¦ | 济柴牌6190柴油机使用维护手册.pdf-目 录-五、柴油机的检查与调整-（三）供油提前角的检查与调整 当柴油机运行 500 小时后，或喷油泵及其传动装置等件经拆检复装后，均必须对供油提前角进行检查和调整。 1.供油提前角的检查 (1)接通燃油管路，旋开喷油泵上所需检查的一缸高压油管接头，并将其移开一点，露出接头处出油口。 (2)将喷油泵齿杆推至加油位置。 (3)旋开喷油泵放气螺钉。排出泵内空气。同时用螺钉旋具撬动正时螺钉，泵油数次，使喷油泵油室内充满柴油(P<图片>示例图8</图片>泉用手动输油泵泉油）。然后按柴油机工作转向盘转曲轴，直到该出油阀出油为止。吹掉出油阀紧座出油口处部分柴油，以便于清晰地观察到油面的变化。也可在接头处安装一玻璃管，这样观察油面变化将更清晰。 (4)将曲轴逆向盘转约10。然后再沿曲轴工作转向缓慢平稳地盘转曲轴，同时仔细观察出油阀紧座处或玻璃管内油面变化。当油面出现微动之瞬时，立即停止盘转。此时飞轮指示读数即为该供油角度。 (5)按上述方法重复测量几次，取其中精确值，由此便可求出其供油提前角，即可作为该机的供油提前角。 2.供油提前角的调整。 供油提前角的调整通常是指对整排的供油提前角而言。因单缸供油始点及喷油间隔在喷油泵出厂时已调好。 供油提前角可按下述步骤进行微量调节： <图片>示例图9</图片> 中国石油装备 (1)盘转曲轴。松开喷油泵传动装置联轴器的三个紧固螺栓，留一个旋动方便的螺钉待松（螺母均不要卸掉）。使飞轮转至飞轮刻度指示位置恰好为要调整的供油始点理想位置。 (2)松开余下的一个紧固螺栓。用一短棒插入齿轮联轴器内齿圈外圆处的板杆孔内。轻轻地扳动内齿圈，直到该缸出油阀紧座处油面微动为止。 注意： 扳动方向应视供油提前角实际偏差而定。若供油提前角偏小时，沿顺时针（左转机）方向（自调速器端视）扳转；反之，若供油提前角偏大时，先沿逆时针方向扳转至该缸供油提前角前约<图片>示例图10</图片> 曲轴转角，然后再顺时针扳转至油面微动为止。柴油机顺时针转（右转机）则相反。 (3)将传动装置联轴器的螺栓紧固<图片>示例图11</图片>个，然后按供油提前角的检查方法进行复查，直至完全符合规定要求后，再将全部螺栓紧固好。 注意：螺栓必须按规定扭矩紧固，以防松动，致使供油角改变。 | 济柴牌L190&S190柴油机使用维护手册.pdf-四、发动机的运转和停车-十七、不正常杂音 ¦故 障 原 因¦排 除 方 法¦ ¦-¦-¦ ¦（一）燃烧过程敲击声¦¦ ¦1. 燃油质量不好¦1. 更换合格燃油¦ ¦2. 喷油压力过高¦2. 检查并调试喷油压力¦ ¦3. 喷油量过大¦3. 检查并调试喷油泵供油量¦ ¦4. 喷油器滴油、漏油、雾化不良¦4.检修或更换喷油器偶件¦ <图片>示例图12</图片> ¦5. 供油提前角过早¦5. 检查并调整供油提前角¦ ¦-¦-¦ ¦6. 出油阀弹簧断裂或卡滞¦6. 更换弹簧或阀¦ ¦7. 喷油泵供油时间不对¦7. 检查并调整供油时间¦ ¦8. 配气定时不正确¦8. 检查调整或更换有关零件¦ | AS8200系列柴油机使用维护手册.pdf-目 录-十六、不正常杂音 ¦故障原因¦排除方法¦ ¦-¦-¦ ¦（一）燃烧过程敲击声¦¦ ¦燃油的牌号、质量不合要求 更换符合要求的燃油¦¦ ¦2. 喷油压力过高¦2.检查并调试喷油压力¦ ¦3. 喷油量过大¦3.检查轨压，检查吸油阀、喷油器电磁阀¦ ¦喷油器滴油、漏油、雾化不良¦4.检查喷油嘴偶件¦ ¦5. 供油提前角过早¦5.检查或重新标定供油提前角¦ ¦¦¦ ¦出油阀弹簧断裂或卡滞 更换弹簧或阀 喷油泵供油时间不对¦7.检查并标定供油时间¦ ¦配气定时不正确¦8.检查、调整或更换相关零件¦ | 无召回片段 | 无召回片段 | 无召回片段
主、重要零件总装前必须清洗，零件清洗应符合哪些标准？ | —机体应符合Q/CNPC-JC 46006、Q/CNPC-JC 46024 的规定； —曲轴应符合Q/CNPC-JC 46019 的规定； —凸轮轴应符合Q/CNPC-JC 46020 的规定； —气缸盖应符合Q/CNPC-JC 46027、Q/CNPC-JC 46023 的规定； —罩壳应符合Q/CNPC-JC 46021 的规定； —连杆应符合Q/CNPC-JC 46025 的规定。 | Q/CNPC-JC 30035-2008 产品零件清洗后存放时效规范 4.1 主、重要零件总装前必须清洗，零件清洗应符合下列标准的规定 | 4.1 主、重要零件总装前必须清洗，零件清洗应符合下列标准的规定： a) 机体应符合Q/CNPC-JC 46006、Q/CNPC-JC 46024 的规定； b) 曲轴应符合Q/CNPC-JC 46019 的规定； c) 凸轮轴应符合Q/CNPC-JC 46020 的规定； d) 气缸盖应符合Q/CNPC-JC 46027、Q/CNPC-JC 46023 的规定； e) 罩壳应符合Q/CNPC-JC 46021 的规定； f) 连杆应符合Q/CNPC-JC 46025 的规定。 | 主、重要零件总装前必须清洗，零件清洗应符合以下标准： - 机体应符合Q/CNPC-JC 46006、Q/CNPC-JC 46024的规定； - 曲轴应符合Q/CNPC-JC 46019的规定； - 凸轮轴应符合Q/CNPC-JC 46020的规定； - 气缸盖应符合Q/CNPC-JC 46027、Q/CNPC-JC 46023的规定； - 罩壳应符合Q/CNPC-JC 46021的规定； - 连杆应符合Q/CNPC-JC 46025的规定。 | QCNPC-JC 30035-2008 产品零件清洗后存放时效规范.pdf-4 清洗技术要求 4.1 主、重要零件总装前必须清洗，零件清洗应符合下列标准的规定： 机体应符合Q/CNPC-JC 46006、Q/CNPC-JC 46024的规定； 曲轴应符合Q/CNPC-JC 46019的规定； 凸轮轴应符合Q/CNPC-JC 46020的规定； 气缸盖应符合Q/CNPC-JC 46027、Q/CNPC-JC 46023的规定； 罩壳应符合Q/CNPC-JC 46021的规定； 连杆应符合Q/CNPC-JC 46025的规定。 4.2 中小件、铆焊成品件等零件总装前必须清洗，零件清洗应符合下列标准的规定： 中小件应符合Q/CNPC-JC 46022、Q/CNPC-JC 46028的规定； 铆焊成品件及装配件应符合Q/CNPC-JC 46026。 4.3 清洗后零部件的清洁度的测定，应符合Q/CNPC-JC 32227的规定。 | QCNPC-JC 30035-2008 产品零件清洗后存放时效规范.pdf-5 清洗后零件的存放时效规定 5.1 零件自清洗后，应在48小时内转入总装。主、重要零件自转入总装后应保证在72小时内完成总装。其他一般件应在96小时内完成总装。5.2 清洗后主、重要件应随时注意保持零件的清洁度，零件在装配、转交过程中应对其表面采取有效的防尘保护。5.3 零件如果超过5.1条的时效规定，应按Q/CNPC-JC46029的规定对零件进行防锈处理。 | Q_SYJC 30015-2017 发动机产品及备（配）件封存防锈通用技术条件.pdf-4 工艺要求 4.1 清洗4.1.1 整机 4.1.1.1 整机上所有泵及管系开口处的清洗按Q/CNPC-JC 46029执行。 4.1.1.2 整机上未涂漆表面、无镀层表面、未经发蓝处理表面应用清洗液清洗后再用软布擦拭干净。当封存等级高于3级时，镀层表面、发蓝处理表面应用清洗液清洗后用软布擦拭干净，待涂防锈油（脂）。 4.1.2 备（配件）、附件 4.1.2.1 备（配）件、附件的清洗按 Q/CNPC-JC 46019、Q/CNPC-JC 46022、Q/CNPC-JC 46023、Q/CNPC-JC 46024、Q/CNPC-JC 46026、Q/CNPC-JC 46027、Q/CNPC-JC 46028等有关工艺守则执行。 4.1.2.2 备（配）件、附件清洗后应立即用清洁的压缩空气吹干或在清洁、干燥的环境中自然晾干。 | 电动钻机用柴油发电机组使用维护手册.pdf-第一章 概述-第二章 机体与气缸盖部件 1.2 气缸套 (6) 密封性水压试验。冷却水腔应在 400KPa 水压下进行密封试验，5 分钟内不得有渗漏现象。 1.3 主轴承 主轴承采用悬挂式结构。主轴承盖定位方式为侧面定位，通过两个主轴承螺栓固定在机体主轴承下方。为保证各主轴承孔间同轴度要求，机体与主轴承盖采用组合加工，出厂时在机体轴承座、主轴承盖和主轴瓦朝向功率输出端右侧表面处，均打有装配标记，拆检时必须按标记位置进行安装，不得随意更换或调换安装方向。主轴承盖两侧各有一个横拉螺栓，以增强机体刚度，横拉螺栓的扭矩为 1100N.m。装配时，主轴承螺栓和横拉螺栓涂润滑油，应先将右侧的横拉螺栓预紧到 330N.m，待主轴承螺母全部拧紧后，再将该侧螺栓紧至 1100N.m，最后一次拧紧左侧各横拉螺栓。主轴承座孔内装有主轴瓦，由上、下主轴瓦构成。主轴瓦由高锡铝基钢复合板制成，采用定位唇定位。装在机体一侧的上主轴瓦加工有油槽，而装在主轴承上的下主轴瓦则没有油槽。该主轴瓦为互换瓦，但在使用过程中为保持其良好的磨合状态，拆检过程中仍要求按出厂时装配标记位置进行复装。 柴油机经长时间运转后，主轴瓦会产生较大磨损，特别是因操作不当（如超负荷运行、机油不清洁、发生飞车等事故），这时应及时拆检主轴承。检查主轴瓦是否有不正常磨损、擦伤、腐蚀、合金层剥落或熔着磨损等异常现象，瓦背表面贴合状况是否正常。另外检查一下与主轴颈的配合间隙是否在规定范围内，主轴瓦张量是否适宜。若主轴瓦表面有损伤或配合间隙过大或张量不足，均应更换主轴瓦。 在主轴承复装前，必须将轴瓦及座孔彻底清洗干净，并在轴瓦表面涂适量清洁的机油。然后按装配标记位置，用手将上、下轴瓦分别压入机体座孔和主轴承盖内，按装配要求装配。 | 190系列柴油机使用维护手册.pdf-五、喷油泵传动装置-（二）散热器部件的使用与维护 散热器外露表面易被油污、风沙覆盖，其内部通路又易产生水垢或被冷却水侵蚀，这些因素都直接影响其散热效果.因此，在使用过程中应注意保持工作环境清洁，严格使用合格的冷却水，同时应定期进行清理、维护，方法是： <图片>示例图1</图片> 中国石油装备 (0201911823456161715141378129111)<图片>示例图2</图片>(图8.5-2散热器支架) 1-上罩 2-低温联箱 3-高温联箱 4-胶管 5-侧门 6-水管 7-前罩 8-高温水室 9-下挡板 10-固定带 11-低温水室 12-减振垫 13-水箱支架 14-防振垫 15-水箱加水梯 16-水室支架 17-圆膨胀水箱架 18-透明窗 19-加水盖 20-圆膨胀水箱 <图片>示例图3</图片> 中国石油装备 (1) 用压力为$588\sim 764kPa$的压缩空气，沿风扇气流的逆向清吹散热器表面。前、后排散热器应分别进行。 (2) 当散热器的表面油污严重，或散热器管内因水垢、油污、锈蚀堵塞时，应拆检、清洗。清洗芯子组时，应先用刷子在碱水中浸洗，再用清水多次冲洗，最后用压缩空气吹干。 (3) 当有扁管堵塞无法疏通或破裂无法焊补时，可将该管两端用锡焊堵，但堵塞总数不得超过总数的1%。 (4)弯曲、变形的散热片应逐一校正。 (123456)<图片>示例图4</图片>(图8.5-32000型整体式散热器) 1-膨胀水箱 2-前罩 3-芯子 4-支座 5-出水管 6-放水堵 <图片>示例图5</图片> 中国石油装备 | 无召回片段 | 无召回片段 | 无召回片段 | 无召回片段 | 无召回片段
什么情况下易于使用硅橡胶平面密封剂？ | 当零部件间隙再2.5mm一下（刚性或柔性的平面密封），且密封面积大又要求容易拆卸时，宜使用硅橡胶型平面密封剂。 | Q/CNPC-JC 30025-2009 锁固剂、密封剂涂覆技术条件 7硅橡胶型平面密封剂 | 7.1 当零部件间隙在2.5mm 以下（刚性或柔性的平面密封），且密封面积大又要求容易拆卸时，宜使用硅橡胶型平面密封剂。 | 硅橡胶型平面密封剂适用于以下情况： 1. **零件间隙**：当零部件之间的间隙在2.5mm以下时，适合使用硅橡胶型平面密封剂。 2. **密封面积大且要求容易拆卸**：硅橡胶型平面密封剂适用于密封面积较大且需要容易拆卸的情况。 3. **柔性要求**：由于硅橡胶具有良好的柔性，能适应工作中平面的变形和运动，因此适合有柔性要求的密封部位。 4. **耐润滑油性能**：硅橡胶型平面密封剂具有良好的耐润滑油性能，适合在润滑条件下的密封需求。 具体应用部位包括：油底壳与机体结合面；齿轮罩壳与机体结合面；飞轮罩壳与机体结合面；各种观察盖板与机体结合面及各种有密封要求的盖板面；中冷器与机体、中冷器与进气腔的结合面；气缸盖和中间体结合面；摇臂体与中间体的结合面；各种法兰面；支架、支座面；部件底平面等。 | QCNPC-JC 30025-2009 锁固剂、密封剂涂覆技术条件.pdf-7 硅橡胶型平面密封剂 7.1 当零部件间隙在2.5mm以下（刚性或柔性的平面密封），且密封面积大又要求容易拆卸时，宜使用硅橡胶型平面密封剂。7.2 硅橡胶型平面密封剂性能见表8。7.3 硅橡胶型平面密封剂用途及特点见表9。7.4 J型硅橡胶型平面密封剂的适用零件及涂覆部位如下：油底壳与机体结合面；齿轮罩壳与机体结合面；飞轮罩壳与机体结合面；各种观察盖板与机体结合面及各种有密封要求的盖板面；中冷器与与机体、中冷器与进气腔的结合面；气缸盖和中间体结合面；摇臂体与中间体的结合面；各种法兰面；支架、支座面；--部件底平面等。密封剂应涂覆在两零部件之间的结合面上。涂覆要求应符合9.5.2的规定。Q/CNPC-JC 30025-2009表8硅橡胶型平面密封剂性能¦代号¦常用颜色¦挤出率g/min¦密度g/cm$^{3}$¦最佳填充间隙mm¦固化后胶硬度邵A¦固化速度¦¦拉剪强度¦¦工作温度$\textcelsius$¦ ¦-¦-¦-¦-¦-¦-¦-¦-¦-¦-¦-¦ ¦¦¦¦¦¦¦表干min¦全固h¦拉剪MPa¦断裂率%¦¦ ¦J¦蓝¦400¦1.30¦2.5¦28¦$20\sim 30$¦24¦1.8¦340¦$-54\sim 210$¦ ¦K¦黑¦350¦1.26¦2.5¦32¦$20\sim 30$¦24¦2.3¦300¦$-54\sim 210$¦ ¦$\blacktriangle $ L¦灰¦350¦1.30¦2.5¦40¦$15\sim 25$¦24¦2.2¦250¦$-54\sim 240$¦ ¦注：表中带$\blacktriangle $者为我厂选用密封剂牌号¦¦¦¦¦¦¦¦¦¦¦表9硅橡胶型平面密封剂用途及特点¦牌 号¦用 途¦适 用 零 件¦备 注¦ ¦-¦-¦-¦-¦ ¦J¦蓝色--中性，低气味，无腐蚀；--中等粘度；--柔性好，能适应工作中平面变形和运动；--耐润滑油性能好。¦适合汽车，工程机械，内燃机等动力机械平面密封（见7.4条）¦拆开及清除比较方便。¦ ¦K¦黑色--中性，低气味，无腐蚀；--中等粘度，低摸量；--柔性好，能适应工作中平面变形和运动；--耐润滑油、化学介质性能好。¦适合汽车，工程机械，内燃机等动力机械平面密封。也适合泵，阀，减速机等机械平面密封。¦有柔性，允许法兰在工作时有小的移动。¦ ¦$\blacktriangle $ L¦灰色--中性，低气味，无腐蚀；--中等粘度，高摸量；--柔性好，能适应工作中平面变形和运动；--耐润滑油性能好。¦适合精密配合的汽车，工程机械，内燃机等动力机械平面密封。¦拆开及清除比较方便。¦ ¦¦¦¦¦ ¦¦¦¦¦ ¦¦¦¦¦ ¦¦¦¦¦ ¦¦¦¦¦ | QCNPC-JC 30025-2009 锁固剂、密封剂涂覆技术条件.pdf-6 厌氧型平面密封剂 6.1 零部件间隙在0.25mm以下的两平面密封，应使用厌氧型平面密封剂。6.2 平面密封剂性能见表6。表6平面密封剂性能¦代号¦常用颜色¦粘度cP¦密度g/cm$^{3}$¦最大密封闭隙mm¦固化后胶层状态¦固化速度¦¦剪切强度¦¦工作温度$\textcelsius$¦ ¦-¦-¦-¦-¦-¦-¦-¦-¦-¦-¦-¦ ¦¦¦¦¦¦¦初固h¦全固h¦压剪Mpa¦剪切Mpa¦¦ ¦G¦红¦188000$\sim$500000¦1.10¦0.2¦刚性¦$2\sim 8$¦24¦$>$7.5¦5¦$-54\sim 204$¦ ¦$\blacktriangle $ H¦紫¦275000-950000¦1.10¦0.5¦柔性¦1-2¦24¦$>5$¦6¦-54-149¦ ¦I¦红¦800000$\sim$3750000¦1.13¦0.5¦柔性¦$4\sim 24$¦24¦$>5$¦7.5¦$-54\sim 149$¦ ¦注： 表中带$\blacktriangle $者为我厂选用密封剂牌号¦¦¦¦¦¦¦¦¦¦¦6.3 平面密封剂的用途及特点见表7。 6.4 H型平面密封剂适用于起动马达支架与机体结合面等部位，并应涂覆在两零部件之间的结合面上。 Q/CNPC-JC 30025-2009表7平面密封剂的用途及特点¦代 号¦用 途¦适用零件¦备 注¦ ¦-¦-¦-¦-¦ ¦G¦耐高温、耐流体性能优良、刚性胶层；最高温度可达$204\textcelsius$，而且有优良的耐溶剂及化学性能¦刚性结构紧密配合的发兰件¦-¦ ¦$\blacktriangle $ H¦通用型，柔性胶层，耐流体性能优良，无腐蚀性；能形成柔性垫片。¦用于机加工，其填充间隙小于0.25mm 的刚性法兰。¦有柔性，允许法兰在工作时有小的移动¦ ¦I¦通用型、柔韧性好、耐流体性能优良，无腐蚀性；能形成一个柔性、耐溶剂的密封不会撕裂或老化；可用于柔性金属装配。¦特别适用铝表面¦拆开及清除比较方便¦ ¦¦¦¦¦ ¦¦¦¦¦ ¦¦¦¦¦ ¦¦¦¦¦ ¦¦¦¦¦ ¦¦¦¦¦ ¦¦¦¦¦ ¦¦¦¦¦ ¦¦¦¦¦ ¦¦¦¦¦ ¦¦¦¦¦ ¦¦¦¦¦ ¦¦¦¦¦ ¦¦¦¦¦ ¦¦¦¦¦ ¦¦¦¦¦ ¦¦¦¦¦ | QCNPC-JC 30025-2009 锁固剂、密封剂涂覆技术条件.pdf-9 技术要求 9.1 一般要求 使用锁固剂涂覆时，零部件涂覆的部位及技术要求应严格按照工艺规程要求及使用说明书操作。 9.2 预处理 9.2.1 零件表面涂覆前应进行预处理，对于厌氧密封剂特别注意清除毛刺、 Q/CNPC-JC 30025-2009 不应有磕碰；所有密封表面不应有油污、铁锈、油漆、残胶、灰尘、污物及孔边毛刺等。 9.2.2 为达到最佳的锁固、粘接及密封效果可采用1755喷雾罐高效金属清洗剂对密封面的油污、油漆等污物进行清理。 9.2.3 零件上金属氧化层可采用机械处理方法除去，其中以喷砂效果最佳。 砂粒材质根据被处理材料的软硬程度合理选择。硬金属可选用铁砂，而铝类软金属可用砂子或氧化铝。亦可采用丝刷打磨方法进行处理。 9.3 涂覆 常用方法有手工滴涂、手动胶枪或气动胶枪挤涂等，单件少量的涂覆多用手工，采用各种形状的毛刷、刮勺和滚轮。生产节拍短、面积大涂覆可采用半自动施涂。 9.4 螺纹锁固剂的涂覆 9.4.1 螺纹锁固剂涂覆时，螺纹端部应空出$$2\sim 3$$扣不涂，且涂施的剂线必须连续。 9.4.2 使用螺纹锁固剂的螺栓经试验后可取消平垫及弹簧垫。 9.5 平面密封剂的涂覆 9.5.1 使用平面密封剂时，可取消平面间的各种垫片，但应注意不要发生机械干涉。对出现机械干涉的平面，应保留原密封垫片。 9.5.2 平面密封剂应涂覆在密封面的中间位置，涂施的剂线应连续并形成封闭的环线，封闭环线的宽度约为$$1.5\sim 2mm$$。 9.6 注意事项 9.6.1 下列螺栓不应涂覆锁固剂、密封剂： 主轴承螺栓螺母； 气缸盖螺栓及螺母； 连杆螺栓及螺母。 9.6.2 大批量用厌氧型锁固剂、密封剂时，可将其倒入非金属容器内，用毛刷刷涂，但剩余的胶液不可再倒入原瓶中。 9.6.3 对工作温度超过150℃的零部件的某些高温部位，不宜涂密封剂如：排气系统中的零件、机体与缸盖结合面等。 Q/CNPC-JC 30025-2009 | QCNPC-JC 30025-2009 锁固剂、密封剂涂覆技术条件.pdf-锁固剂、密封剂涂覆技术条件-4 管螺纹密封剂（厌氧型）-4 管螺纹密封剂（厌氧型） 4.1 管螺纹密封剂性能见表3。4.2 管螺纹密封剂用途及特点见表 4。4.3 E型管螺纹密封剂的的适用零件及涂覆部位如下：--气起动系统的管系；中冷器进、出水汇总管；冷却管系及润滑管系；--气管路的管螺纹等。应涂覆在各种管子螺纹部位。表3管螺纹密封剂性能¦代号¦常用颜色¦粘度cP¦密度g/cm$^{3}$¦最大锁固螺纹直径¦螺纹类型¦固化速度¦¦剪切强度¦¦工作温度$\textcelsius$¦ ¦-¦-¦-¦-¦-¦-¦-¦-¦-¦-¦-¦ ¦¦¦¦¦¦¦初固min¦全固h¦破坏力矩N m¦平均拆卸力矩N m¦¦ ¦D¦紫¦10000$\sim$14000¦1.20¦M36¦锥/锥¦$10\sim 30$¦24¦2¦2¦$-54\sim 149$¦ ¦$\blacktriangle $ E¦白¦540000¦1.14¦M80¦锥/锥¦$30\sim 60$¦72¦$>1.7$¦1¦$-54\sim 204$¦ ¦注：表中带$\blacktriangle $者为我厂选用密封剂牌号。¦¦¦¦¦¦¦¦¦¦¦表4管螺纹密封剂用途及特点¦代号¦用 途¦适 用零 件¦涂覆部位¦备 注¦ ¦-¦-¦-¦-¦-¦ ¦D¦气动液压系统管路--触变性粘度；--不含填料，不污染管路和介质；--低压即时密封；--用于气动液压系统 M36 以下锥/锥管螺纹密封。¦M36 以下锥螺纹¦外螺纹的螺纹部位及相¦不含填料不会阻塞阀门或过滤系统¦ ¦$\blacktriangle $ E¦中强度 高粘度 耐高温--优良润滑性，特别适合不锈钢管件；--耐介质性能优良；--耐高温达 $204\textcelsius$；--适合 M80 以下锥/锥管螺纹密封。¦气起动系统的管系；中冷器进、出水汇总管；柴油机冷却管系及润滑管系；气管路的管螺纹。¦¦可用工具拆卸¦ | QCNPC-JC 30025-2009 锁固剂、密封剂涂覆技术条件.pdf-附录A-锁固剂、密封剂代号与供应商乐泰牌号对照 表A.4代号与乐泰硅橡胶型平面密封剂牌号对照表 ¦代号¦牌号¦订 货代 号¦包 装规 格¦颜色¦最大填充间隙mm¦固化后状态¦粘 度mpa.s¦温 度范 围$\textcelsius$¦固 化速 度¦密度¦ ¦-¦-¦-¦-¦-¦-¦-¦-¦-¦-¦-¦ ¦$\blacktriangle $J¦587¦25641¦85g 管装¦蓝¦¦¦¦¦¦¦ ¦注：表中带$\blacktriangle $者为我厂选用密封剂牌号¦¦¦¦¦¦¦¦¦¦¦ Q/CNPC-JC 30025-2009 | 济柴牌6190柴油机使用维护手册.pdf-目 录-八、柴油机的密封 柴油机在使用过程中，经常发生零件之间配合部位“三漏”（漏油、漏水、漏气）现象。不仅影响着外观清洁，而且直接影响着柴油机的使用性能和寿命。虽然在结构上采取一些必要的密封措施，如加密封垫（圈）、设置专门密封机构等，但在使用过程中随着零件磨损、密封件老化和零件变形影响，仍会出现不同程度的“三漏”现象。因此，用户除应定期进行维护保养外，还应在各密封部位采取有效的密封措施。 乐泰密封胶是一种理想的密封材料，在维修柴油机时，可根据密封部位不同结构特点和要求，合理选择适宜牌号的密封胶，按规定要求正确使用，可获得良好密封效果。 使用密封胶时应注意： 施胶前应将表面（或螺纹处）清理干净，否则影响密封效果。 平面密封时应将挤出的多余胶液及时擦掉，以免固化后落入机体内。 <图片>示例图1</图片> 中国石油装备 | 无召回片段 | 无召回片段 | 无召回片段 | 无召回片段
共轨发动机低压管路放气方法是什么？ | 主滤清器上有放气螺钉，可以于此处对低压回路实施排空气操作，步骤如下，用手反复嵌压手泵，放气螺钉出燃油流出，且无气泡出现，则可以拧紧放气螺钉，继续揿压手泵，感到明显阻力增大后停止嵌压。 | 《JC15发动机用共轨系统使用维护手册》4.1.2 | 主滤清器上有放气螺钉，可以于此处对低压回路实施排空气操作，步骤如下，用手反复嵌压手泵，放气螺钉出燃油流出，且无气泡出现，则可以拧紧放气螺钉，继续揿压手泵，感到明显阻力增大后停止嵌压。 | 共轨发动机低压管路放气方法如下： 1. 找到主滤清器上的放气螺钉。 2. 用手反复嵌压手泵，直到放气螺钉处流出的燃油无气泡出现。 3. 拧紧放气螺钉。 4. 继续揿压手泵，直到感到明显阻力增大后停止嵌压。 请确保在进行此操作时遵循安全操作规程，并在必要时参考设备手册或联系专业技术人员。 | JC15发动机用共轨系统使用维护手册.doc-2、电控共轨系统概述 <br>-2.2共轨系统工作原理 共轨系统的工作原理如下： 1）油路：共轨系统高压供油泵集成的输油泵将燃油从油箱吸出，经过带油水分离器的燃油粗滤器后进入输油泵内，经过输油泵加压后流出经燃油精滤器、进油计量阀进入高压供油泵的低压腔，其中一部分燃油经过供油泵的柱塞腔加压形成高压燃油从油泵出油阀口流经高压油管汇集入共轨管，为喷油器的高压喷射提供稳定持续的高压燃油源；一部分燃油经过供油泵溢流阀、供油部件的偶件间隙回到供油泵的低压腔，与电控喷油器的回油一起流回油箱。 2）控制：共轨系统电子控制单元（ECU）采集各传感器监测的发动机及共轨系统各状态参数，通过内置的控制策略及对比标定数据MAP发出精确控制信号，并驱动电磁阀产生电磁力，以驱动对应执行器进行动作，使供油量、轨压、喷油角度、喷油量和喷油器规律按需求进行反馈调节。 | JC15发动机用共轨系统使用维护手册.doc-3、FCRS主要零部件 <br>-3.1 低压回路系统 <br>-3.1.1 低压回路联接及工作原理 柴油机燃油低压回路系统主要由燃油油箱、柴油粗滤器（带油水分离器）、柴油精滤器、高压供油泵集成的输油泵、低压腔、联接油管及接头等组成，如图3.1所示。 <图片>示例图1</图片> <图片>示例图2</图片> <图片>示例图3</图片> <图片>示例图4</图片> <图片>示例图5</图片> <图片>示例图6</图片> <图片>示例图7</图片> <图片>示例图8</图片> <图片>示例图9</图片> **图****3.1** **低压回路系统示意图** 由于共轨系统回油温度较高，根据需要：可在喷油器回油管与燃油油箱之间选装燃油冷却装置，可以选用柴油粗滤器上带电动输油泵功能以提高柴油机的起动性能，可选用柴油精滤器上带有低压燃油温度、压力传感器配置。 燃油低压回路的工作原理如下，共轨泵凸轮轴旋转带动输油泵的主、从动齿轮转动，由主、从动齿轮所形成的密封空间随转子的旋转而发生变化，并产生吸油和泵油能力，使燃油不断被从燃油箱抽入到低压腔。燃油首先经第一级油水分离滤清器过滤，过滤掉较大杂质（通常直径≥5~10um），同时分离出了燃油水分，然后经主滤清器第二级过滤（双级串联），过滤小颗粒固体杂质（直径≥3~5um），使进入高压供油泵低压腔的燃油满足共轨燃油系统对燃油清洁度的要求，而高压供油泵低压腔内多余燃油则通过供油泵上溢流阀连同喷油器的回油一同流回至燃油油箱。 | JC15发动机用共轨系统使用维护手册.doc-3、FCRS主要零部件 <br>-3.3 高压油轨总成 高压油轨总成相当于是一个压力容器，作用是储蓄高压燃油，并将高压燃油通过高压油管分配给各缸喷油器。因此，高压油轨须能够消除由高压油泵供油和燃油喷射造成的压力波动。这样才能保证在喷油器开启时，油轨内的压力保持恒定。目前安装到济柴产品中的共轨管有两种型号，分别为1129110-CR0-JC00型和1129110-CR1-JC00型，其基本特点如下。 | JC15发动机用共轨系统使用维护手册.doc-4、FCRS主要零部件拆装与安装方法 <br>-4.1 柴油主滤清器/油水分离滤清器 <br>-4.1.2 主滤清器对低压回路放气 主滤清器上有放气螺钉，可以于此处对低压回路实施排空气操作，步骤如下，用手反复嵌压手泵，放气螺钉出燃油流出，且无气泡出现，则可以拧紧放气螺钉，继续揿压手泵，感到明显阻力增大后停止嵌压。 <图片>示例图10</图片> **图****4.1** **滤清器手泵** | JC15发动机用共轨系统使用维护手册.doc-6、FCRS常见故障及排除方法 <br>-6.1 发动机启动困难 <图片>示例图11</图片> 如果发动机正常运行过程出现停机，需要检查是否存在故障导致停机保护，并清除故障码。可能请求停机的故障的有：进气温度过高故障、水温过高故障、机油压力过低故障、低压油路压力过低故障、低压油路温度过高故障、飞轮转速信号故障。 | 电动钻机用175系列柴油机及发电机组使用维护手册.pdf-目 录-2.4.1.4 排气流程-1_传动轴 2_锁紧螺母 3_螺母 4_限位螺钉 5_盘车开关 6_润滑油绳7_主齿轮-2.4.4 燃油系统 2.4.4.1 燃油系统流程 燃油系统流程如图2.4-19所示。燃油经过带油水分离器的燃油粗滤器过滤后，被输油泵加压并送入燃油精滤器。精滤后的洁净燃油送至共轨泵。共轨泵在齿轮系驱动下将燃油压力提高至规定值，并通过分配块、两排共轨管及各缸分支高压油管将高压燃油送入喷油器。带电磁阀的喷油器由ECU控制，根据柴油机工况和程序规定的压力、流量、喷油规律将高压燃油以雾状喷入燃烧室。 2.4.4.2 共轨泵 共轨泵位于低压燃油和高压燃油之间，见图2.4-20。它的任务是在共轨中持续产生符合柴油机工况要求的高压燃油。 在高压共轨泵上装有轨压电磁阀。ECU根据柴油机工况需要控制轨压电磁阀的开度，保证高压轨道内燃油压力保持在设定值。 (双层高压油管HPFUELPIPE双层高压油管HPFUELPIP)<图片>示例图12</图片>(图2.4-19燃油系统流程图) <图片>示例图13</图片>济柴 <图片>示例图14</图片> 中国石油装备 技术资料 <图片>示例图15</图片>(图2.4-20共轨泵) 2.4.3 分配块 分配块将共轨泵输出的高压燃油分配给柴油机左右排共轨管。在分配块上装有轨压传感器和机械安全阀。 ECU通过比较当前轨压（由轨压传感器采集到）与目标轨压的差值，来控制共轨泵的燃油压力，利用闭环反馈系统实现轨压的精确控制。 当最高共轨压力超过200MPa时，机械式安全阀将在压力作用下自动打开并释放轨压。机械式安全阀有使用次数限制，原则上出现三次机械式安全阀打开情况后需要更换新的安全阀。 轨压传感器最大拧紧力矩为25Nm，电源电压为<图片>示例图16</图片>VDC。 <图片>示例图17</图片>燃油分配块漏油检查： 燃油分配块的内部结构及连接管路如图2.4-21所示。底部装有三根漏油收集管，不同收集管接头对应不同漏油区域，分别为：左排接头对应左排高压油管；右排接头对应右排高压 (安全阀轨压传感器)<图片>示例图18</图片>(\copyright济柴) <图片>示例图19</图片> 技术资料 <图片>示例图20</图片> 中国石油装备 油管；中间接头对应高压油泵。可根据漏油接头的位置来判断损坏的管路。 图2.4-21 燃油分配块漏油检查 | H16V190系列闭环电控瓦斯发动机及发电机组使用维护手册2019版.pdf-目 录-3.6 进、排气系统 发动机进、排气系统包括进气系统和排气系统两部分。进、排气系统流程图如图3.6-1所示。发动机左、右排气缸分别配置空气滤清器、增压器、中冷器、进气管和排气管。 (消音器空气滤清器增压器增压器空气滤清器压气机满轮机消轮机压气机)<图片>示例图21</图片>(图3.6-1进、排气系统流程图) $\copyright $济柴 <图片>示例图22</图片> 中国石油装备 发动机结构 3.6.1 进气流程 进气系统为增压、中冷式，其进气过程是：经空气滤清器净化后的新鲜空气与燃气混合后，通过增压器压气机作用，使其压力升高，经进气弯管送至中冷器，使混合气温度降低，密度增大，再送至机体内进气腔通过进气管道分别达到各气缸内。 进气管路构造如图3.6-2所示，增压器压气机出口送出的混合气体经左、右进气弯管、进气汇总腔、中冷器进入机体进气腔。机体进气腔内的混合气通过机体上的进气管道送往各气缸内。 (564823910111121314)<图片>示例图23</图片>(图3.6-2进气管路) 1-左进气弯管 2-右进气弯管 3-进气汇总腔 4-中冷器进气腔 5-放泄阀 6-中冷器出气腔 7-中冷器进出水盖板 8-进气腔II 9-进气腔I 为了提高进气效率，整个进气管路都要求具有良好的密封性。为此，在进气管路各法兰连接处均装有密封垫。中冷器进、出气腔所连接的管道上各安装了一个放泄阀，以便进气管回火时迅速泄掉进气管的压力，保证发动机的安全。 H16V190ZLWd1-2型低浓度瓦斯发动机在中冷器进、出气腔上增加了防护罩，避免进气管回火时可能引起的进出气腔损坏导致的二次伤害。 使用过程中，进气管道内腔应保持清洁，各接头不得有渗气现象，必要时应及时更换密封垫。 发动机结构 <图片>示例图24</图片> 中国石油装备 | 无召回片段 | 无召回片段 | 无召回片段
共轨发动机控制一般采取何种方式控制进入高压区的燃油量？ | 进油计量阀 | 《JC15发动机用共轨系统使用维护手册》3.2.2 1） | 进油计量阀是一个比例电磁阀，受电子控制单元（ECU）控制，可以控制进入高压油泵的油量，从而控制轨压。 | 共轨发动机的燃油量控制通常由电子控制单元（ECU）通过电磁阀进行自动控制。ECU根据各传感器监测的发动机及共轨系统各状态参数，通过内置的控制策略及对比标定数据MAP发出精确控制信号，并驱动电磁阀产生电磁力，以驱动对应执行器进行动作，使供油量、轨压、喷油角度、喷油量和喷油器规律按需求进行反馈调节。 | JC15发动机用共轨系统使用维护手册.doc-2、电控共轨系统概述 <br>-2.2共轨系统工作原理 共轨系统的工作原理如下： 1）油路：共轨系统高压供油泵集成的输油泵将燃油从油箱吸出，经过带油水分离器的燃油粗滤器后进入输油泵内，经过输油泵加压后流出经燃油精滤器、进油计量阀进入高压供油泵的低压腔，其中一部分燃油经过供油泵的柱塞腔加压形成高压燃油从油泵出油阀口流经高压油管汇集入共轨管，为喷油器的高压喷射提供稳定持续的高压燃油源；一部分燃油经过供油泵溢流阀、供油部件的偶件间隙回到供油泵的低压腔，与电控喷油器的回油一起流回油箱。 2）控制：共轨系统电子控制单元（ECU）采集各传感器监测的发动机及共轨系统各状态参数，通过内置的控制策略及对比标定数据MAP发出精确控制信号，并驱动电磁阀产生电磁力，以驱动对应执行器进行动作，使供油量、轨压、喷油角度、喷油量和喷油器规律按需求进行反馈调节。 | JC15发动机用共轨系统使用维护手册.doc-3、FCRS主要零部件 <br>-3.3 高压油轨总成 高压油轨总成相当于是一个压力容器，作用是储蓄高压燃油，并将高压燃油通过高压油管分配给各缸喷油器。因此，高压油轨须能够消除由高压油泵供油和燃油喷射造成的压力波动。这样才能保证在喷油器开启时，油轨内的压力保持恒定。目前安装到济柴产品中的共轨管有两种型号，分别为1129110-CR0-JC00型和1129110-CR1-JC00型，其基本特点如下。 | JC15发动机用共轨系统使用维护手册.doc-3、FCRS主要零部件 <br>-3.3 高压油轨总成 <br>-<img src="/proxyApi/flames-docqa/doc/semantic-doc/document/preview?filePath=TOSS_VjowMixCTjpvcGVuLE9OOmN6TTZMeTlsT0RVellUTXpNUzAyTlRSakxUUXdaR010T1dJM09DMHhNbU00T1Rka1pqUmtNVGN2WlRjMFpqQXpPV0l0WlRRNU5DMDBZbVk0TFRoaE1UWXRNbVZtTW1KaU1tRmpZekprTHpBMk0yWTRNbUk1TWpkak1qUmpOekZoWWpJd05XVXlaVEF4WkRnNE9URTNMMmx0Wnk4MVkyTXdabUptTnpjNVpHUTBOR1psT1RkaE4yWXlORFkyT0RFNFkyRmhaaTV3Ym1jPQ==_TOSS" width="144" height="5" alt="" style=""> 3.3.2高压油轨总成（1129110-CR1-JC00） 1129110-CR1-JC00型高压油轨结构如下图3.13所示。 <图片>示例图1</图片> **图****3.13 1129110-CR1-JC00****型高压油轨结构示意图** 本型号高压油轨总成的一端为限压阀部件，开启压力根据产品设定，另一端为压力传感器。高压油轨总成上有8个进出油孔，高压供油泵产生的高压燃油可通过高压油管的任意2个进出油孔进入高压油轨总成，其余6个进出油孔通过高压油管分配给各缸喷油器。其部分技术参数如表3.7所示。 **表****3.7 1129110-CR1-JC00****型高压油轨参数** ¦ 项目 ¦ 参数 ¦ ¦ --- ¦ --- ¦ ¦ 限压阀开启压力 ¦ 220-235MPa（允许开启次数不超过50次） ¦ ¦ 工作压力 ¦ 140MPa ¦ ¦ 最高压力 ¦ 180MPa ¦ | JC15发动机用共轨系统使用维护手册.doc-3、FCRS主要零部件 <br>-3.2 直列式高压供油泵 <br>-3.2.2高压供油泵的主要零部件 1）进油计量阀 进油计量阀是一个比例电磁阀，受电子控制单元（ECU）控制，可以控制进入高压油泵的油量，从而控制轨压。 <图片>示例图2</图片> **图****3.8** **进油计量阀实物外形图** **表****3.5****进油计量阀参数** ¦ 项目 ¦ 参数 ¦ ¦ --- ¦ --- ¦ ¦ 类型 ¦ 断电常闭 ¦ ¦ 额定电压 ¦ 直流24V ¦ ¦ 工作电压范围 ¦ 直流16～32V ¦ ¦ 全功能 ¦ 直流9～32V ¦ ¦ 驱动频率 ¦ 180±5Hz ¦ ¦ 线圈电阻 ¦ 2.9Ω±5% ¦ ¦ 电感系数 ¦ 5.0mH±5% ¦ ¦ 绝缘电阻 ¦ U=500V，t=5s时，R≥1MΩ ¦ ¦ 额定电流 ¦ 1.8A ¦ ¦ 最大控制电流 ¦ 2.0A ¦ ¦ 接插件 ¦ AMP1928403874 ¦ 2）输油泵 输油泵的任务是为高压油泵提供充足的燃油。它直接与高压油泵装在一起。输油泵主要由两个啮合的齿轮组成，通过齿轮之间的间隙把燃油从吸油侧输送到压油侧。齿轮间的线接触可以对吸油侧和压油侧之间进行隔离，以防止燃油回流。输油量与发动机转速近似成比列。 <图片>示例图3</图片> <图片>示例图4</图片> **图****3.9** **输油泵实物图** 2）凸轮轴传感器 <图片>示例图5</图片> **图****3.10** **凸轮传感器实物图** 凸轮轴传感器安装于共轨泵体上，用于检测凸轮轴的位置。它与曲轴传感器结合用于判缸和确定喷油时刻。 | 电动钻机用175系列柴油机及发电机组使用维护手册.pdf-目 录-2.4.1.4 排气流程-1_传动轴 2_锁紧螺母 3_螺母 4_限位螺钉 5_盘车开关 6_润滑油绳7_主齿轮-2.4.4 燃油系统 2.4.4.1 燃油系统流程 燃油系统流程如图2.4-19所示。燃油经过带油水分离器的燃油粗滤器过滤后，被输油泵加压并送入燃油精滤器。精滤后的洁净燃油送至共轨泵。共轨泵在齿轮系驱动下将燃油压力提高至规定值，并通过分配块、两排共轨管及各缸分支高压油管将高压燃油送入喷油器。带电磁阀的喷油器由ECU控制，根据柴油机工况和程序规定的压力、流量、喷油规律将高压燃油以雾状喷入燃烧室。 2.4.4.2 共轨泵 共轨泵位于低压燃油和高压燃油之间，见图2.4-20。它的任务是在共轨中持续产生符合柴油机工况要求的高压燃油。 在高压共轨泵上装有轨压电磁阀。ECU根据柴油机工况需要控制轨压电磁阀的开度，保证高压轨道内燃油压力保持在设定值。 (双层高压油管HPFUELPIPE双层高压油管HPFUELPIP)<图片>示例图6</图片>(图2.4-19燃油系统流程图) <图片>示例图7</图片>济柴 <图片>示例图8</图片> 中国石油装备 技术资料 <图片>示例图9</图片>(图2.4-20共轨泵) 2.4.3 分配块 分配块将共轨泵输出的高压燃油分配给柴油机左右排共轨管。在分配块上装有轨压传感器和机械安全阀。 ECU通过比较当前轨压（由轨压传感器采集到）与目标轨压的差值，来控制共轨泵的燃油压力，利用闭环反馈系统实现轨压的精确控制。 当最高共轨压力超过200MPa时，机械式安全阀将在压力作用下自动打开并释放轨压。机械式安全阀有使用次数限制，原则上出现三次机械式安全阀打开情况后需要更换新的安全阀。 轨压传感器最大拧紧力矩为25Nm，电源电压为<图片>示例图10</图片>VDC。 <图片>示例图11</图片>燃油分配块漏油检查： 燃油分配块的内部结构及连接管路如图2.4-21所示。底部装有三根漏油收集管，不同收集管接头对应不同漏油区域，分别为：左排接头对应左排高压油管；右排接头对应右排高压 (安全阀轨压传感器)<图片>示例图12</图片>(\copyright济柴) <图片>示例图13</图片> 技术资料 <图片>示例图14</图片> 中国石油装备 油管；中间接头对应高压油泵。可根据漏油接头的位置来判断损坏的管路。 图2.4-21 燃油分配块漏油检查 | 电动钻机用175系列柴油机及发电机组使用维护手册.pdf-目 录-2.4.1.4 排气流程-1_传动轴 2_锁紧螺母 3_螺母 4_限位螺钉 5_盘车开关 6_润滑油绳7_主齿轮-盘车装置操作方法 盘车前应先预供机油，然后操作盘车装置。操作步骤如下： (1) 松开限位螺钉4,转动传动轴1,使其左轴头上的圆坑标记朝向外侧（如图2.4-18(a) 所示），将锁紧螺母2逆时针旋出，使之与传动轴1的左边缘对齐。 (2) 将螺母 3 逆时针旋出，使之紧贴锁紧螺母 2。此时传动轴 1 会带动主齿轮 7 向右移动，直至主齿轮与飞轮齿圈啮合为止。 (3) 用手将限位螺钉 4 柠紧（拧入传动轴 1 的环形卡槽内，如图 2.4-18 (c) 所示），用于防止传动轴 1 轴向窜动。 (4) 用扳手转动传动轴 1 的左轴头，即可进行盘车。盘车时要求飞轮至少转动 2 圈。 (5) 盘车完成后，保持传动轴 1 左轴头上的圆坑标记朝向外侧，松开限位螺钉 4。将螺母 3 顺时针拧到底，此时传动轴 1 会带动主齿轮 7 向左缩回，直至主齿轮与飞轮齿圈完全脱离并复位为止。再将锁紧螺母 2 顺时针柠紧，限位螺钉 4 柠紧。 盘车开关5通过控制信号线与柴油机监控仪相连。其杆形部件上端有滚轮与传动轴上的挡块接触。挡块向右轴向移动（主齿轮向右伸出）时，滚轮与挡块脱离，盘车开关将盘车电信号传递给柴油机监控仪，此时柴油机无法起动，从而实现柴油机盘车与起动的互锁。 ¦警告<图片>示例图15</图片>¦严禁在盘车装置主齿轮未退回原位时起动柴油机。¦ ¦-¦-¦ ¦<图片>示例图16</图片>¦注 意盘车完成后，务必将锁紧螺母2、螺母3和限位螺钉4柠紧。否则，运行中会存在安全隐患。!¦ 2.4.4 燃油系统 柴油机采用电控高压共轨燃油喷射系统，主要包括：燃油粗清器、输油泵、燃油滤清器、共轨泵（高压油泵）、安全阀、共轨管、喷油器、高压油管、低压油管等。 在该系统中，燃油压力的产生和供油计量在时间、位置、功能上进行了分离，共轨泵只 技术资料 <图片>示例图17</图片> 中国石油装备 提供规定压力和流量的高压燃油，而喷油量及喷油规律则由发动机控制单元（ECU）通过喷油器电磁阀进行自动控制。 | 无召回片段 | 无召回片段 | 无召回片段 | 无召回片段
共轨系统技术保养有和具体要求？ | 技术保养分类如下 1、日常保养：工作8~10 小时； 2、一级技术保养（累计工作100小时或每隔一个月）； 3、二级技术保养（累计工作500小时或每隔六个月）； 4、三级技术保养（累计工作1000~1500小时或每隔一年）。 | 《JC15发动机用共轨系统使用维护手册》5 | 正确维护保养柴油机，对保持柴油机良好的性能和使用寿命有着决定性的影响，也是保持柴油机长期可靠工作和使用经济性的必要条件。因此各用户在日常使用中应严格按照本手册规定的技术要求进行维护保养。 FCRS的定期维护保养也是合理地使用柴油机的重要项目，要想使共轨系统保持良好的技术状态，就必须按规范进行认真的技术保养。 技术保养分类如下 1、日常保养：工作8~10 小时； 2、一级技术保养（累计工作100小时或每隔一个月）； 3、二级技术保养（累计工作500小时或每隔六个月）； 4、三级技术保养（累计工作1000~1500小时或每隔一年）。 无论进行何种保养，都应有计划、有步骤地进行拆检和安装，并合理地使用工具，用力要适当，解体后的各零部件表面应保持清洁，并涂上防锈油或油脂以防止生锈；注意可拆零件的相对位置，不可拆零件的结构特点，以及装配间隙和调整方法。同时应保持柴油机及附件的清洁完整。 | 共轨系统的技术保养包括日常保养、一级技术保养、二级技术保养和三级技术保养。具体要求如下： 1. 日常保养：每工作8~10小时进行一次，包括检查燃油箱燃油量、油底壳中机油平面、油路密封情况、各部件的安装情况、各仪表读数、清洁共轨系统外表以及油水分离滤清器放水。 2. 一级技术保养：累计工作100小时或每隔一个月进行一次，除日常保养项目外，还需检查共轨压力波动、喷油器、联接紧固、密封等情况，清洗机油、燃油管路，检查输油泵手泵。 3. 二级技术保养：累计工作500小时或每隔六个月进行一次，除一级保养项目外，还需检查共轨压力波动、喷油器、联接紧固、密封等情况，清洗机油、燃油管路，检查输油泵手泵。 4. 三级技术保养：累计工作1000~1500小时或每隔一年进行一次，具体保养项目需根据实际情况确定。 在进行任何保养时，都应有计划、有步骤地进行拆检和安装，并合理地使用工具，用力要适当，解体后的各零部件表面应保持清洁，并涂上防锈油或油脂以防止生锈；注意可拆零件的相对位置，不可拆零件的结构特点，以及装配间隙和调整方法。同时应保持柴油机及附件的清洁完整。 | JC15发动机用共轨系统使用维护手册.doc-1、安全须知及注意事项 | JC15发动机用共轨系统使用维护手册.doc-5、FCRS技术保养 正确维护保养柴油机，对保持柴油机良好的性能和使用寿命有着决定性的影响，也是保持柴油机长期可靠工作和使用经济性的必要条件。因此各用户在日常使用中应严格按照本手册规定的技术要求进行维护保养。 FCRS的定期维护保养也是合理地使用柴油机的重要项目，要想使共轨系统保持良好的技术状态，就必须按规范进行认真的技术保养。 技术保养分类如下 1、日常保养：工作8~10 小时； 2、一级技术保养（累计工作100小时或每隔一个月）； 3、二级技术保养（累计工作500小时或每隔六个月）； 4、三级技术保养（累计工作1000~1500小时或每隔一年）。 无论进行何种保养，都应有计划、有步骤地进行拆检和安装，并合理地使用工具，用力要适当，解体后的各零部件表面应保持清洁，并涂上防锈油或油脂以防止生锈；注意可拆零件的相对位置，不可拆零件的结构特点，以及装配间隙和调整方法。同时应保持柴油机及附件的清洁完整。 | JC15发动机用共轨系统使用维护手册.doc-5、FCRS技术保养 <br>-5.1 日常维护 针对共轨系统的日常维护项目以及维护程序可按下表所示进行： ¦ 序号 ¦ 保养项目 ¦ 进行程序 ¦ ¦ --- ¦ --- ¦ --- ¦ ¦ 1 ¦ 检查燃油箱燃油量 ¦ 观察燃油箱存油量，根据需要及时补充 ¦ ¦ 2 ¦ 检查油底壳中机油平面 ¦ 油面应达到机油标尺上的刻线标记，不足时，应加到规定量 ¦ ¦ 3 ¦ 检查油路密封情况 ¦ 消除各联接接头处的漏油现象 ¦ ¦ 4 ¦ 检查各部件的安装情况 ¦ 检查高压油管、共轨管、喷油器等零部件联接的稳固程度，如遇松动或脱落及时修理 ¦ ¦ 5 ¦ 检查各仪表 ¦ 观察读数是否正常，否则应及时修理或更换 ¦ ¦ 6 ¦ 清洁共轨系统外表 ¦ 用干布或浸柴油的抹布揩去滤清器、等表面的油渍、水和尘埃 ¦ ¦ 7 ¦ 油水分离滤清器放水 ¦ 打开油水分离滤清器的放水阀进行放水 ¦ | JC15发动机用共轨系统使用维护手册.doc-1、安全须知及注意事项 <br>-1.1安全须知 <br>-1.1.1 一般安全须知 出于安全方面的原因，只有经过合格培训的专业人员才能对发电机组和零部件进行维修保养。 在进行作业时，必须注意遵守现行的有关劳动保护和环境保护的法律规定、事故防范条例、技术规范和标准、生产厂家的说明等。 | JC15发动机用共轨系统使用维护手册.doc-3、FCRS主要零部件 | JC15发动机用共轨系统使用维护手册.doc-5、FCRS技术保养 <br>-5.3 二级技术保养 除一级保养项目外，还必须增加以下项目： ¦ 序号 ¦ 保养项目 ¦ 进行程序 ¦ ¦ --- ¦ --- ¦ --- ¦ ¦ 1 ¦ 检查共轨压力波动 ¦ 用专用诊断仪检查各工况的轨压波动，如超出规范范围，则需要进行喷油器详细检查和调整 ¦ ¦ 2 ¦ 检查喷油器 ¦ 用专用设备检查喷油器的喷雾、开启压力和喷油量，并进行调整或更换 ¦ ¦ 3 ¦ 检查 ¦ 检查联接紧固、密封等情况，必要时进行调整 ¦ ¦ 4 ¦ 清洗机油、燃油管路 ¦ 包括清洗油底壳、机油管路、燃油箱及其管路，清除污物并应吹干净 ¦ ¦ 5 ¦ 检查输油泵手泵 ¦ 手泵要能正常泵油，否则需详细检查或更换 ¦ | 无召回片段 | 无召回片段 | 无召回片段 | 无召回片段
关于整机临时防护与存放的防护材料及其要求是什么？ | 1、整机临时防护材料宜采用材料宜采用聚氯乙烯罩衣。 2、罩衣的规格以整机包扎后罩衣边缘至单机存放架或底盘高度的一半为宜。 3、罩衣的表面应清洁，不应有裂口等影响 防护使用的缺陷。 4、罩衣上应标明罩衣规格，折叠存放时应保证规格外露。 | Q/SYJC 30039-2013 整机临时防护与存放技术要求 3 防护材料及其要求 | 3 防护材料及其要求及其要求 3.1、整机临时防护材料宜采用材料宜采用聚氯乙烯罩衣。 3.2、罩衣的规格以整机包扎后罩衣边缘至单机存放架或底盘高度的一半为宜。 3.3、罩衣的表面应清洁，不应有裂口等影响 防护使用的缺陷。 3.4、罩衣上应标明罩衣规格，折叠存放时应保证规格外露。 | 根据Q/SYJC 30015-2017标准，关于整机临时防护与存放的防护材料及其要求如下： ### 封存防锈等级 - **1级**：适用于3~5年的防锈期，要求水蒸气很难透入，透入的微量水蒸气被干燥剂吸收。 - **2级**：适用于2~3年的防锈期，仅少量水蒸气可透入。 - **3级**：适用于2年内的防锈期，仅有部分水蒸气可透入。技术文件中无明确要求时按3级执行。 ### 封存前的处理 - 产品及备（配）件、附件在封存防锈前应进行清洗、干燥处理，以去除表面的尘埃、油脂残留物、汗迹及其它污物。 - 经防锈处理的产品机械加工表面不允许触摸。 - 产品及备（配）件、附件不允许直接放在地面上，经防锈处理的应存放在相应的工位器具上。 ### 封存环境 - 产品应贮存在干燥、通风的环境中，严禁雨淋和太阳直晒。 ### 封存方法 #### 整机内部封存 - 发动机出厂试验合格后，应在热机状态下进行内部封存防锈。 - 使用配制好的燃油防锈油和润滑防锈油，按正常步骤起动发动机，逐步将转速提高到600r/min至1000r/min，空载运行10至15分钟，两系统即可达到内部封存要求。 - 冷却系统封存防锈可与整机润滑系统、燃油系统封存防锈同时完成，也可单独进行。 - 内部封存完成后，应排净发动机内燃油防锈油、冷却液及润滑防锈油。 #### 整机外部封存 - 所有未涂漆表面、无镀层表面、未经发蓝处理表面及其它裸露加工表面均应清洗，并用软布擦拭干净后涂刷防锈油（脂），涂层要均匀，不得有漏封、缺封部位。当封存等级高于3级时，镀层表面、发蓝处理表面应涂刷防锈油（脂）。 - 所有外露管口应涂防锈油（脂），并用专用器具（如塑料塞）、塑料布封口。 #### 配套机组 - 配套机组空载出厂试验时，直接用燃油系统防锈油和润滑系统防锈油进行出厂试验，完成燃油系统、润滑系统的封存防锈。 - 冷却系统封存防锈可与配套机组润滑系统、燃油系统封存防锈同时完成，也可单独进行。 - 内部封存完成后，应排净配套机组内燃油防锈油、冷却液及润滑防锈油。 - 配套机组的外部封存按整机外部封存的要求执行。 这些步骤和要求确保了产品在临时存放期间能够有效防止锈蚀，保证其在使用前保持良好的状态。 | Q_SYJC 30015-2017 发动机产品及备（配）件封存防锈通用技术条件.pdf-3 技术要求 3.1 封存防锈应符合GB/T 4879-1999中5.1的规定。 3.2 封存防锈操作应在清洁的环境中进行。封存防锈场地应清洁、干燥、通风，无粉尘、无有害气体及其它有损防锈效果的介质或物品。 3.3 除下列表面或零部件外，产品及备（配）件、附件的表面均应进行封存防锈处理： 涂漆表面； 不锈钢、有色金属制成的零部件； 非金属零部件； d) 电缆。 3.4 封存防锈期从封存之日算起。在封存防锈期内，产品及备（配）件、附件不应产生影响其使用性能的锈蚀。 3.5 封存防锈等级见表1。封存防锈等级应根据产品及备（配）件、附件的抗锈蚀能力、贮运环境及用户要求等因素，按表1选取。技术文件中无明确要求时按3级执行。 3.6 产品及备（配）件、附件在封存防锈前应清洗、干燥处理，以去除表面的尘埃、油脂残留物、汗迹及其它污物。 3.7 封存防锈操作过程应连续，如果中断应采取暂时性的防锈处理。 3.8 经防锈处理的产品机械加工表面不允许触摸。 3.9 产品及备（配）件、附件不允许直接放在地面上，经防锈处理的产品及备（配）件、附件应存放在相应的工位器具上。 Q/SYJC 30015-2017 3.10 产品应贮存在干燥、通风的环境中，严禁雨淋和太阳直晒。表1封存防锈等级¦封存等级¦防锈期限¦要 求¦ ¦-¦-¦-¦ ¦1 级¦3$\sim$5年¦水蒸气很难透入，透入的微量水蒸气被干燥剂吸收。¦ ¦2 级¦2$\sim$3年¦仅少量水蒸气可透入。¦ ¦3 级¦2 年内¦仅有部分水蒸气可透入。¦ | Q_SYJC 30015-2017 发动机产品及备（配）件封存防锈通用技术条件.pdf-4.3 备（配）件、附件 4.3.1 产品备（配）件、附件封存前应进行清洗、干燥处理，零部件表面应无锈斑、油污、汗迹、水痕及其它污物。 4.3.2 产品备（配）件、附件的清洗工艺按Q/CNPC-JC 46029的规定执行。 4.3.3 产品备（配）件、附件清洗、干燥后，应在24小时内进行封存防锈处理。 4.3.4 大型备（配）件精密配合面、裸露加工面、未经发蓝及无镀层的表面均匀涂刷防锈油（脂）。当封存等级高于3级时，镀层表面、发蓝处理表面应涂刷防锈油（脂）。然后贴上中性石蜡纸或中性包装纸。其中： a) 曲轴、凸轮轴、平衡轴、连杆涂刷防锈油脂后用中性石蜡纸、聚乙烯薄膜封装。 Q/SYJC 30015-2017 b) 机体、曲轴等零部件的裸漏油、水孔，应进行封堵。 4.3.5 中小精密零件、偶件经脱水干燥处理后，涂防锈油脂，并用中性石蜡纸、聚乙烯薄膜封装。 4.3.6 气缸垫片和非金属件用中性包装纸封装。 4.3.7 管件涂防锈油（脂）后用塑料塞、聚乙烯薄膜、中性石蜡纸或中性包装纸封口。 4.3.8 螺栓、螺母表面应进行防锈处理。 4.3.9 随机工具封存防锈方法与备（配）件、附件封存防锈方法相同。 4.4 封存防锈方法 一般封存防锈方法参见附录A。 | Q_SYJC 30015-2017 发动机产品及备（配）件封存防锈通用技术条件.pdf-发动机产品及备（配）件、附件封存防锈通用技术条件-4 工艺要求-4.2 封存防锈 4.2.1 整机 4.2.1.1 内部封存应符合下列要求： a)发动机出厂试验合格后，应在热机状态下进行内部封存防锈。 b) 封存方法：整机出厂试验合格后，随即换上配制好的燃油防锈油和润滑防锈油，按正常步骤起动发动机，并逐步将转速提高到600r/min<图片>示例图1</图片>1000r/min,空载运行10min<图片>示例图2</图片>15min,两系统即可达到内部封存要求。 c) 冷却系统封存防锈可与整机润滑系统、燃油系统封存防锈同时完成，也可单独进行。 Q/SYJC 30015-2017 d) 内部封存完成后，应排净发动机内燃油防锈油、冷却液及润滑防锈油。 4.2.1.2 外部封存应符合下列要求： 发动机及配套机组的外部封存防锈应在试验合格后96小时内完成。 b) 所有未涂漆表面、无镀层表面、未经发蓝处理表面及其它裸露加工表面均应清洗，并用软布擦拭干净后涂刷防锈油（脂），涂层要均匀，不得有漏封、缺封部位。当封存等级高于 3 级时，镀层表面、发蓝处理表面应涂刷防锈油（脂）。 c)所有外露管口应涂防锈油（脂），并用专用器具（如塑料塞）、塑料布封口。 4.2.2配套机组 4.2.2.1 内部封存 a)配套机组空载出厂试验时，直接用燃油系统防锈油和润滑系统防锈油进行出厂试验，完成燃油系统、润滑系统的封存防锈。 冷却系统封存防锈可与配套机组润滑系统、燃油系统封存防锈同时完 成，也可单独进行。 c) 内部封存完成后，应排净配套机组内燃油防锈油、冷却液及润滑防锈油。 4.2.2配套机组的外部封存按4.2.1.2条执行。 | 202144-202145#-DTY3500M240(6)压缩机组操作维护手册.pdf-第一章 安全 以下为安全预防措施。在对压缩机组进行正确的安装、操作或维修时，必须完全遵守以下的安全法则和要求。 1.在操作维护本压缩机组前，务必仔细阅读本使用手册，熟悉电机和压缩机原理、性能、结构，掌握安全运转规范。 2. 开机前，应排出压缩机各级分离器中的冷凝液。 3.操作人员应定期温习压缩机的启车、停车和紧急停车等操作程序。 4.使用符合要求的油、水、气，这是压缩机安全运行的必要条件。 5.应定期检查压缩机组进气口至排气口的所有管路、容器和配件。 严禁压缩机超速、超温、超压、超负荷运行。 7. 电器、仪表控制系统的接地应可靠，切勿短路。 8. 压缩机运行时，请勿靠近旋转运动件，如：联轴器等。 9. 勿接触高温表面，如排气缓冲罐及排气管线等。 10.压缩机组运行时，禁止在压缩机组附近吸烟或使用明火。 11. 压缩机组运行时，禁止在压缩机组上放置工具、杂物、棉纱、布头和其他易燃品。 12.在检查、维修机组之前，应在启动按扭上挂上一个"禁止操作"的警示牌，确保机组在维护、保养时不会运转起来，并卸掉机组的油压、气压，所有控制开关设置在"OFF"位置，断开启动器电源以防意外的重新启动。 13.所有压力容器需按规定进行维护、检验，安全阀、压力表、温度表和传感器按规定定期调校。 14.在任何情况下，都不应使用易燃液体清洗气阀、过滤器、气道、工艺气管道以及正常工作条件下与压缩介质接触的其它零件。 15.机组在运转前应检查油、气有无泄漏，确保机组的正常工作。 16.查找压缩机泄漏时，一定要戴上防护手套，并防止高压或高温气、液的伤害。 17.冬季启动机组，应严格按机组低温/冬季启机操作规程进行。 18.机组正常运转时，不得通过呼吸器的孔将油加入曲轴箱。这会使油成泡沫状，可能导致强制润滑系统内的无油流停车。 19.保养、维护时必须使用不起毛的擦布进行擦拭，保证绝对清洁。 20.保养期间重新装上非压力位置的垫圈时，应抹上油脂以便今后容易拆卸。 21.当压缩机的润滑油温度达到30℃以上时，机组方可带负荷运行。 22.机组运转时，操作人员必须能清楚地看见所有警告标志与标贴。23.在进行机组清洗、检修或修理时先让压缩机冷却至室温，高温部件或液体可能引起严重的人员伤亡。 24.正确穿戴劳保衣物和使用适当的防护设备，避免人员伤亡。 25.正确使用和处理清洗溶液，处理或使用不当可能导致严重的人员伤亡。清洗时禁止使用汽油、油漆稀释剂或其他高挥发液体。 26.正确使用和处理液氮或干冰，避免人员的伤亡。 27.在维修、排放、冲洗或吹净冷却系统时须使用防护衣具，冷却剂（如有）的工作温度范围为79℃~91℃，接触高温冷却剂或冷却剂蒸气会导致严重的人员伤亡。 28.除熟悉有关电气组件的合格人员，其他人员不要随意进行电气设备的安装、设定、维护或操作，电击可能引起严重人员伤亡。 29.在连接或检修电气系统组件前，需断开所有电源，电击可能引起严重人员伤亡。 30.在连接任何能存储电能的电气部件前，应对其正确地放电，电击会引起严重的人员伤亡。 31.现场正确使用消防设备，以免火灾引起人员伤亡。 32.当维修或使用带有弹簧的产品时应采用合适的防护装置。如果设备或方法使用不当，弹簧在拉伸或压缩时将会弹出，可能引起严重的人员伤亡。 33.吊装机组时须考虑起吊体的重量，使用恰当的设备吊装和可靠的起吊方法，如采取的预防措施不充分可能引起严重的人员伤亡。 34.机组或部件处于悬挂状态下，不要在其下行走或站立，否则可能引起严重的人员伤亡。 36.在机组及周围进行焊接或动火时，应该确保与油、可燃气的绝对隔离，以免引起火灾。 | 202144-202145#-DTY3500M240(6)压缩机组操作维护手册.pdf-第一章 安全-5.3 安装-5.3.1 安装准备 1. 压缩机组安装前，施工现场土建工程已基本结束，即基础具备安装条件，基础附近的地下工程已基本完成，场地已平整；施工运输和消防道路畅通。 2. 施工用的水、电、气与安装用的运输设备、零部件存放设施等具备使用条件。 3. 施工现场具备防火、防风、防雨、防冻等安全防护措施。 4. 基础外观不得有裂纹、蜂窝、空洞、露筋等缺陷。 5. 按照压缩机组安装基础图要求，校核基础，符合图纸要求。 6. 清除安装基础上表面所有松散的混凝土、碎片和污物（一般需要将安装基础上表面$15\sim 20mm$ 的疏松层清除掉）。 7. 清除露出基础表面地脚螺栓孔及周围部分的覆盖物。 8. 按要求将地脚螺栓孔壁作錾毛处理。 9. 按要求清洁地脚螺栓孔及孔壁，核实地脚螺栓孔深度和地脚螺栓长度符合图纸要求。 10. 按要求清洁基础上表面，除去表面所有污物，确保基础表面与灌浆材料的较好结合。 | H16V190系列闭环电控天然气发动机及发电机组使用维护手册2019版.pdf-目 录-5.3.4.4 冷却系统 5.3.5 维修空间要求 发动机在安装前应留有足够的维修空间，具体要求如下： 吊缸高度（即与气缸盖结合的机体上顶面的垂直距离）大于 700mm； 吊增压器空间（即距增压器排气口的垂直距离）大于 400mm； 更换连杆瓦空间（即距机体两侧端面的水平空间）大于 800mm。 <图片>示例图3</图片>济柴 <图片>示例图4</图片> 中国石油装备 安装与运行 5.3.6 发动机使用环境的要求 发动机对使用环境的总体要求是：方便操作人员的正常操作和维护，有助于发动机安全正常地运行。具体要求是： 1) 使用环境保护清洁，远离带有腐蚀物质的气体和物品。 2) 发动机之间安装间距应适当大一些，一般间距不小于1.5m,以便于维护保养。发动机周围1.5m,散热器前2m范围内不得安装其他装置或堆放物品，并保持环境空气流通。 3) 发动机表面应经常擦拭干净，但不允许用水直接冲刷。 4)在野外工作环境下，发动机上方应设置顶蓬，以便于维护和防止风雨的侵蚀。 5.4 发电机组的安装 5.4.1 机组搬运 起吊时，应使用足以承受机组重量的钢丝绳和吊具，钢绳长度应适宜，钢丝绳应挂在底盘前后两端的起重吊环处，钢绳不得与机组零件直接接触。 控制屏搬运要特别小心，尤其外露的旋钮及面板上的仪表不要碰坏，控制屏需要装箱运输时，在包装箱内上下应固定牢固。 5.4.2 机组安装要求 发电机组的安装环境应满足下列要求： 1)机组每运行 1000h，应检查发动机和发电机之间的弹性连接器橡胶块有无裂纹、损伤，如有损坏应予以更换。 2)机组与控制屏间的电缆符合爆炸性气体环境配线技术要求，并通过电缆沟铺设。电缆沟应防止小动物的进入，避免电缆遭破坏。 | JC15发动机用共轨系统使用维护手册.doc-1、安全须知及注意事项 <br>-1.1安全须知 <br>-1.1.2 高压燃油系统的检修 在对高压燃油系统及其相应部件进行任何操作时，务必要遵守厂家提供的拆装规范。虽然本手册不包括所有的国家法律、法规、规范和标准，但这些也必须严格遵守。只有经过专业培训并取得资质认证的专业人员才能对高压燃油系统进行检修。高压燃油溢出时产生的巨大压力可能对皮肤和眼睛造成严重伤害。泄漏出来的高压燃油在遇到发动机高温零部件或排气系统时可能会被点燃，有发生火灾的危险。 具体事项： 进行任何操作时均要穿戴必要的个人防护设备，如护目镜、安全帽、耳塞等。 在进行任何特定的操作时，请确保采用相应的防护措施。 所有的个人防护装置、专用保护装置和安全措施必须满足相应的要求和目的，而更重要的则是严格的按照规定使用。 在检修的全部过程中，必须采取有效和充分的防火措施。其他邻近的工作区域也必须遵守此规则。 在危险区域或离危险区域较近的人员也必须采取个人防护措施。 在发动机运转时，绝对不能拆装喷油系统。 在检查、拆装高压燃油零部件之前必须确保残余的燃油压力已完全消除。 只有在发动机冷机时，才能对高压燃油系统进行检修。当需要拆开高压输油管路和零部件时，尤其要注意这一点。 输油管路及其零部件均不得有任何损伤。如果这些零部件有任何故障和损伤则不能再继续使用，必须将损坏的零部件换成新的零部件。 所有检查和调试工作尽量在断电状态下进行。如果没法做到，则禁止触碰任何通电部件。 佩戴心脏起搏器的人员不得进入高电压系统以及高电压控制部件的危险范围，比如电磁阀等。 只能使用原厂提供的电气接头。 在拆装线束时，所有的导线插接头必须具备与原接头相同的特性才能使用。例如相同的导线长度、线径及屏蔽等。 | 无召回片段 | 无召回片段 | 无召回片段
关于整机临时防护与存放的防护要求是什么？ | 1.整机防护前的封存防锈按 Q/CNPC-JC 30015的规定执行。 2.单机应在单机存放架上进行整机防护。 3.配套机、发电组宜直接在原有底盘上进行 整机防护。 4.根据整机的外形尺寸选用相应规格罩衣。 5.整机罩上罩衣之后宜用布带捆扎，捆扎应整齐、 结实。 6.整机防护过程中不应损伤整机零部件。 | Q/SYJC 30039-2013 整机临时防护与存放技术要求 4 防护要求 | 1.整机防护前的封存防锈按 Q/CNPC-JC 30015的规定执行。 2.单机应在单机存放架上进行整机防护。 3.配套机、发电组宜直接在原有底盘上进行 整机防护。 4.根据整机的外形尺寸选用相应规格罩衣。 5.整机罩上罩衣之后宜用布带捆扎，捆扎应整齐、 结实。 6.整机防护过程中不应损伤整机零部件。 | 整机临时防护与存放的防护要求如下： 1. 发动机产品及备（配）件、附件在封存防锈前应清洗、干燥处理，以去除表面的尘埃、油脂残留物、汗迹及其它污物。 2. 封存防锈操作应在清洁的环境中进行，场地应清洁、干燥、通风，无粉尘、无有害气体及其它有损防锈效果的介质或物品。 3. 所有未涂漆表面、无镀层表面、未经发蓝处理表面及其它裸露加工表面均应清洗，并用软布擦拭干净后涂刷防锈油（脂），涂层要均匀，不得有漏封、缺封部位。 4. 所有外露管口应涂防锈油（脂），并用专用器具（如塑料塞）、塑料布封口。 5. 经防锈处理的产品机械加工表面不允许触摸。 6. 产品及备（配）件、附件不允许直接放在地面上，经防锈处理的产品及备（配）件、附件应存放在相应的工位器具上。 7. 产品应贮存在干燥、通风的环境中，严禁雨淋和太阳直晒。 这些措施有助于确保设备在临时存放期间不受锈蚀和污染的影响，保持其性能和状态。 | Q_SYJC 30015-2017 发动机产品及备（配）件封存防锈通用技术条件.pdf-3 技术要求 3.1 封存防锈应符合GB/T 4879-1999中5.1的规定。 3.2 封存防锈操作应在清洁的环境中进行。封存防锈场地应清洁、干燥、通风，无粉尘、无有害气体及其它有损防锈效果的介质或物品。 3.3 除下列表面或零部件外，产品及备（配）件、附件的表面均应进行封存防锈处理： 涂漆表面； 不锈钢、有色金属制成的零部件； 非金属零部件； d) 电缆。 3.4 封存防锈期从封存之日算起。在封存防锈期内，产品及备（配）件、附件不应产生影响其使用性能的锈蚀。 3.5 封存防锈等级见表1。封存防锈等级应根据产品及备（配）件、附件的抗锈蚀能力、贮运环境及用户要求等因素，按表1选取。技术文件中无明确要求时按3级执行。 3.6 产品及备（配）件、附件在封存防锈前应清洗、干燥处理，以去除表面的尘埃、油脂残留物、汗迹及其它污物。 3.7 封存防锈操作过程应连续，如果中断应采取暂时性的防锈处理。 3.8 经防锈处理的产品机械加工表面不允许触摸。 3.9 产品及备（配）件、附件不允许直接放在地面上，经防锈处理的产品及备（配）件、附件应存放在相应的工位器具上。 Q/SYJC 30015-2017 3.10 产品应贮存在干燥、通风的环境中，严禁雨淋和太阳直晒。表1封存防锈等级¦封存等级¦防锈期限¦要 求¦ ¦-¦-¦-¦ ¦1 级¦3$\sim$5年¦水蒸气很难透入，透入的微量水蒸气被干燥剂吸收。¦ ¦2 级¦2$\sim$3年¦仅少量水蒸气可透入。¦ ¦3 级¦2 年内¦仅有部分水蒸气可透入。¦ | Q_SYJC 30015-2017 发动机产品及备（配）件封存防锈通用技术条件.pdf-发动机产品及备（配）件、附件封存防锈通用技术条件-4 工艺要求-4.2 封存防锈 4.2.1 整机 4.2.1.1 内部封存应符合下列要求： a)发动机出厂试验合格后，应在热机状态下进行内部封存防锈。 b) 封存方法：整机出厂试验合格后，随即换上配制好的燃油防锈油和润滑防锈油，按正常步骤起动发动机，并逐步将转速提高到600r/min<图片>示例图1</图片>1000r/min,空载运行10min<图片>示例图2</图片>15min,两系统即可达到内部封存要求。 c) 冷却系统封存防锈可与整机润滑系统、燃油系统封存防锈同时完成，也可单独进行。 Q/SYJC 30015-2017 d) 内部封存完成后，应排净发动机内燃油防锈油、冷却液及润滑防锈油。 4.2.1.2 外部封存应符合下列要求： 发动机及配套机组的外部封存防锈应在试验合格后96小时内完成。 b) 所有未涂漆表面、无镀层表面、未经发蓝处理表面及其它裸露加工表面均应清洗，并用软布擦拭干净后涂刷防锈油（脂），涂层要均匀，不得有漏封、缺封部位。当封存等级高于 3 级时，镀层表面、发蓝处理表面应涂刷防锈油（脂）。 c)所有外露管口应涂防锈油（脂），并用专用器具（如塑料塞）、塑料布封口。 4.2.2配套机组 4.2.2.1 内部封存 a)配套机组空载出厂试验时，直接用燃油系统防锈油和润滑系统防锈油进行出厂试验，完成燃油系统、润滑系统的封存防锈。 冷却系统封存防锈可与配套机组润滑系统、燃油系统封存防锈同时完 成，也可单独进行。 c) 内部封存完成后，应排净配套机组内燃油防锈油、冷却液及润滑防锈油。 4.2.2配套机组的外部封存按4.2.1.2条执行。 | QCNPC-JC 30035-2008 产品零件清洗后存放时效规范.pdf-5 清洗后零件的存放时效规定 5.1 零件自清洗后，应在48小时内转入总装。主、重要零件自转入总装后应保证在72小时内完成总装。其他一般件应在96小时内完成总装。5.2 清洗后主、重要件应随时注意保持零件的清洁度，零件在装配、转交过程中应对其表面采取有效的防尘保护。5.3 零件如果超过5.1条的时效规定，应按Q/CNPC-JC46029的规定对零件进行防锈处理。 | 202144-202145#-DTY3500M240(6)压缩机组操作维护手册.pdf-第一章 安全 以下为安全预防措施。在对压缩机组进行正确的安装、操作或维修时，必须完全遵守以下的安全法则和要求。 1.在操作维护本压缩机组前，务必仔细阅读本使用手册，熟悉电机和压缩机原理、性能、结构，掌握安全运转规范。 2. 开机前，应排出压缩机各级分离器中的冷凝液。 3.操作人员应定期温习压缩机的启车、停车和紧急停车等操作程序。 4.使用符合要求的油、水、气，这是压缩机安全运行的必要条件。 5.应定期检查压缩机组进气口至排气口的所有管路、容器和配件。 严禁压缩机超速、超温、超压、超负荷运行。 7. 电器、仪表控制系统的接地应可靠，切勿短路。 8. 压缩机运行时，请勿靠近旋转运动件，如：联轴器等。 9. 勿接触高温表面，如排气缓冲罐及排气管线等。 10.压缩机组运行时，禁止在压缩机组附近吸烟或使用明火。 11. 压缩机组运行时，禁止在压缩机组上放置工具、杂物、棉纱、布头和其他易燃品。 12.在检查、维修机组之前，应在启动按扭上挂上一个"禁止操作"的警示牌，确保机组在维护、保养时不会运转起来，并卸掉机组的油压、气压，所有控制开关设置在"OFF"位置，断开启动器电源以防意外的重新启动。 13.所有压力容器需按规定进行维护、检验，安全阀、压力表、温度表和传感器按规定定期调校。 14.在任何情况下，都不应使用易燃液体清洗气阀、过滤器、气道、工艺气管道以及正常工作条件下与压缩介质接触的其它零件。 15.机组在运转前应检查油、气有无泄漏，确保机组的正常工作。 16.查找压缩机泄漏时，一定要戴上防护手套，并防止高压或高温气、液的伤害。 17.冬季启动机组，应严格按机组低温/冬季启机操作规程进行。 18.机组正常运转时，不得通过呼吸器的孔将油加入曲轴箱。这会使油成泡沫状，可能导致强制润滑系统内的无油流停车。 19.保养、维护时必须使用不起毛的擦布进行擦拭，保证绝对清洁。 20.保养期间重新装上非压力位置的垫圈时，应抹上油脂以便今后容易拆卸。 21.当压缩机的润滑油温度达到30℃以上时，机组方可带负荷运行。 22.机组运转时，操作人员必须能清楚地看见所有警告标志与标贴。23.在进行机组清洗、检修或修理时先让压缩机冷却至室温，高温部件或液体可能引起严重的人员伤亡。 24.正确穿戴劳保衣物和使用适当的防护设备，避免人员伤亡。 25.正确使用和处理清洗溶液，处理或使用不当可能导致严重的人员伤亡。清洗时禁止使用汽油、油漆稀释剂或其他高挥发液体。 26.正确使用和处理液氮或干冰，避免人员的伤亡。 27.在维修、排放、冲洗或吹净冷却系统时须使用防护衣具，冷却剂（如有）的工作温度范围为79℃~91℃，接触高温冷却剂或冷却剂蒸气会导致严重的人员伤亡。 28.除熟悉有关电气组件的合格人员，其他人员不要随意进行电气设备的安装、设定、维护或操作，电击可能引起严重人员伤亡。 29.在连接或检修电气系统组件前，需断开所有电源，电击可能引起严重人员伤亡。 30.在连接任何能存储电能的电气部件前，应对其正确地放电，电击会引起严重的人员伤亡。 31.现场正确使用消防设备，以免火灾引起人员伤亡。 32.当维修或使用带有弹簧的产品时应采用合适的防护装置。如果设备或方法使用不当，弹簧在拉伸或压缩时将会弹出，可能引起严重的人员伤亡。 33.吊装机组时须考虑起吊体的重量，使用恰当的设备吊装和可靠的起吊方法，如采取的预防措施不充分可能引起严重的人员伤亡。 34.机组或部件处于悬挂状态下，不要在其下行走或站立，否则可能引起严重的人员伤亡。 36.在机组及周围进行焊接或动火时，应该确保与油、可燃气的绝对隔离，以免引起火灾。 | 202144-202145#-DTY3500M240(6)压缩机组操作维护手册.pdf-第一章 安全-5.3 安装-5.3.1 安装准备 1. 压缩机组安装前，施工现场土建工程已基本结束，即基础具备安装条件，基础附近的地下工程已基本完成，场地已平整；施工运输和消防道路畅通。 2. 施工用的水、电、气与安装用的运输设备、零部件存放设施等具备使用条件。 3. 施工现场具备防火、防风、防雨、防冻等安全防护措施。 4. 基础外观不得有裂纹、蜂窝、空洞、露筋等缺陷。 5. 按照压缩机组安装基础图要求，校核基础，符合图纸要求。 6. 清除安装基础上表面所有松散的混凝土、碎片和污物（一般需要将安装基础上表面$15\sim 20mm$ 的疏松层清除掉）。 7. 清除露出基础表面地脚螺栓孔及周围部分的覆盖物。 8. 按要求将地脚螺栓孔壁作錾毛处理。 9. 按要求清洁地脚螺栓孔及孔壁，核实地脚螺栓孔深度和地脚螺栓长度符合图纸要求。 10. 按要求清洁基础上表面，除去表面所有污物，确保基础表面与灌浆材料的较好结合。 | H16V190系列闭环电控天然气发动机及发电机组使用维护手册2019版.pdf-目 录-5.3.4.4 冷却系统 5.3.5 维修空间要求 发动机在安装前应留有足够的维修空间，具体要求如下： 吊缸高度（即与气缸盖结合的机体上顶面的垂直距离）大于 700mm； 吊增压器空间（即距增压器排气口的垂直距离）大于 400mm； 更换连杆瓦空间（即距机体两侧端面的水平空间）大于 800mm。 <图片>示例图3</图片>济柴 <图片>示例图4</图片> 中国石油装备 安装与运行 5.3.6 发动机使用环境的要求 发动机对使用环境的总体要求是：方便操作人员的正常操作和维护，有助于发动机安全正常地运行。具体要求是： 1) 使用环境保护清洁，远离带有腐蚀物质的气体和物品。 2) 发动机之间安装间距应适当大一些，一般间距不小于1.5m,以便于维护保养。发动机周围1.5m,散热器前2m范围内不得安装其他装置或堆放物品，并保持环境空气流通。 3) 发动机表面应经常擦拭干净，但不允许用水直接冲刷。 4)在野外工作环境下，发动机上方应设置顶蓬，以便于维护和防止风雨的侵蚀。 5.4 发电机组的安装 5.4.1 机组搬运 起吊时，应使用足以承受机组重量的钢丝绳和吊具，钢绳长度应适宜，钢丝绳应挂在底盘前后两端的起重吊环处，钢绳不得与机组零件直接接触。 控制屏搬运要特别小心，尤其外露的旋钮及面板上的仪表不要碰坏，控制屏需要装箱运输时，在包装箱内上下应固定牢固。 5.4.2 机组安装要求 发电机组的安装环境应满足下列要求： 1)机组每运行 1000h，应检查发动机和发电机之间的弹性连接器橡胶块有无裂纹、损伤，如有损坏应予以更换。 2)机组与控制屏间的电缆符合爆炸性气体环境配线技术要求，并通过电缆沟铺设。电缆沟应防止小动物的进入，避免电缆遭破坏。 | 济柴牌6190柴油机使用维护手册.pdf-目 录 （二）喷油泵传动装置的使用与维护 该装置露在机体外，应注意保持清洁。严禁用水冲洗，以免锈蚀损伤。 2.定期检查联轴器螺栓紧固情况，以免松脱造成供油提前角变化，并注意装好防护罩。 3.定期向齿轮联轴器内加注二硫化钼润滑脂或三号石墨锂基脂。方法是旋下螺堵2（见图6.5-2），用油枪向螺孔内加注润滑脂，然后旋紧螺堵。通常柴油机运行250小时后应向内添加一次。 <图片>示例图5</图片> 1 (2310498567)<图片>示例图6</图片>(图6.5-2齿轮联轴器) 1-扳杆孔 2-螺堵 3-喷油泵凸轮轴 4-被动外齿轴套 5-被动内齿圈 6-连接螺栓 7-螺母 8-主动内齿圈 9-主动外齿套 10-传动轴 （三）喷油泵传动装置的拆检 1.喷油泵传动装置的拆检方法、步骤：见图 6.5-1 所示。 拆除防护罩。 (2)拆下连接螺栓 24，将喷油泵连同被动侧联轴器一并拆下。 旋下传动轴紧固螺母23,用工具拆下主动侧半联轴器。 (4)旋下喷油泵凸轮轴端固定螺母，拆下被动侧半联轴器。 (5)打开齿轮前罩壳。拆下传动齿轮 12 上的紧固螺母 14，拆下传动轴支座两端轴承盖板 11、滚动轴承 8、油封 15、20 和滚动轴承 8。抽出传动轴 2。 2、喷油泵传动装置的检查 将拆下的零件清洗干净后，检查传动齿轮及联轴器齿轮是否有严重磨损、点蚀、裂纹、断齿等损坏现象，轴承表面有无烧损、拉伤，油封是否有裂纹、老化等损伤现象。必要时应更换新零件。 3、喷油泵传动装置的复装：所有零件清洗、检查合格后，按上述相反程序进行复装。复装时应注意以下事项 （1）严格按规定的装配位置标记进行复装。为保证喷油泵供油角度准确，各传动件、连接件间，均应保持严格的装配位置关系。为此在所有有关零件相应位置处均打有“0”标记。装配时必须将下列零件间的装配标记对准。主动外齿轴套 21 与主动内齿圈 26；被动外齿轴套 32 与被动内齿圈 28；主动内齿圈 26与被动内齿圈 21。 （2）必须保持传动齿轮与油泵凸轮轴之间的<图片>示例图7</图片>0.2 同轴度要求。它是通过调整机体上的油泵支架侧面、底面垫片厚度来保证。使用过程必须保持原配对垫片的数量，以保证同轴度要求。如果此处同轴度误差过大，不仅会引起传动轴承烧损，而且能造成传动轴断裂。 (3)按表 6.5-1 要求部位调好配合间隙。 <图片>示例图8</图片> 中国石油装备 | 无召回片段 | 无召回片段 | 无召回片段
发动机与钻机联动机组减速箱之间可以用钢性联接吗？ | 发动机与钻机联动机线减速箱之前，不应用钢性联接。 | SY/T 6416-2014发动机的安装、操作和维护推荐作法4安装4.2安装要求4.2.3动力输出联接 | 4.2.3动力输出联接 4.2.3.1 发动机与被驱动的从动机联动机组相互位置应统一找正，然后固牢，保持相对位置正确。 4.2.3.2 发动机与钻机联动机线减速箱之前，不应用钢性联接。 4.2.3.3 采用万向联轴节连接时，发动机联接器与被驱动机械的连接应符合产品技术要求。 4.2.3.4 采用其他连接方式时，安装位置精度应符合相应联接器的规定。不应在功率输出盘上直接安装皮带轮等传动件做横向动力输出。 4.23.3.5 同一台钻机联动机组使用的多台发动机，其相对安装位置应能使传动皮带的张紧度保持一致。 | 根据SY/T 6416-2014《发动机的安装、操作和维护推荐作法》中的4.2.3.2条款，发动机与钻机联动机组减速箱之间，不应用刚性联接。因此，建议使用弹性联结或其他符合要求的连接方式。 | SY_T 6416-2014发动机的安装、操作和维护推荐作法3术语和定义.pdf-发动机的安装、操作和维护推荐作法-4 安装-4.2 安装要求-4.2.3 动力输出联接 4.2.3.1 发动机与被驱动的从动机联动机组相互位置应统一找正，然后固牢，保持相对位置正确。 4.2.3.2 发动机与钻机联动机组减速箱之间，不应用刚性联接。 4.2.3.3 采用万向联轴节连接时，发动机联接器与被驱动机械的连接应符合产品技术文件的要求。 4.2.3.4 采用其他连接方式时，安装位置精度应符合相应联接器的规定。不应在功率输出盘上直接安装皮带轮等传动件做横向动力输出。 4.2.3.5 同一台钻机联动机组使用的多台发动机，其相对安装位置应能使传动皮带的张紧度保持一致。 SY/T 6416-2014 | YOZJ 750型偶合器正车箱使用维护说明书.pdf-六、性能特点-第四章 配套机组 一、匹配型式 偶合器正车减速箱可与 2000 系列、3000 系列柴油机配套成偶合器机组。机组匹配型式如附表 1、附表 2 和附表 3 所示。 二、安装方式 偶合器机组在钻机上有以下四种安装方式： （一）双支承联合水冷却。 此安装方式为偶合器与柴油机用高弹联轴器相连并安装在同一公用底盘上，机组输出端用万向轴与并车链条箱相连。传动示意图如图 4.1所示；机组外形安装尺寸附图 2 和附图 3 所示。 (D87654321)<图片>示例图1</图片>(图4.1传动示意图) 1 柴油机；2共用底座；3高弹联轴节；4偶合器减速箱； 5 万向轴；6 气囊离合器；7“空心套”轴承；8 并车链条箱。 （二）单支承联合水冷却。 此安装方式为偶合器与柴油机直接相连并安装在同一公用底盘上，机组输出端用万向轴与并车链条箱相连。传动示意图如图 4.2 所示；机组外形安装尺寸附图 4 所示。 (YD87654321)<图片>示例图2</图片>(图4.2传动示意图) 1 柴油机；2 共用底座；3 飞轮壳；4 偶合器减速箱； 5 万向轴；6 气囊离合器；7 并车链条箱。 （三）双支承独立风冷却。 此安装方式分为两种，一种为偶合器与柴油机用高弹联轴器相连并安装在同一公用底盘上，机组输出端用万向轴与并车链条箱相连。传动示意图如图 4.1 所示；机组外形安装尺寸如附图 5 所示。另一种为偶合器单独安装在底座上，主要用途是：替代现有的 F320 钻机用的 YB900 变矩器.根据配套要求不同，输出端可配摩擦鼓或配与万向轴连接的法兰。 | L16V200系列闭环电控天然气发动机及发电机组使用维护手册2024版.pdf-目 录-第三章 发动机结构-3.1 机体部件-3.1.1 机体 机体采用龙门式、悬挂主轴承结构型式。上半部为左右两排气缸体，呈 V 形排列，夹角为$60^{\circ}$；下半部为曲轴箱。机体中心面自下而上布置有主轴承座孔、主油道、水腔、气腔，左右各有凸轮轴轴孔和副油道。机体主轴承座两侧有观察窗口，供装拆和检查内部零件用。 机体内部的气腔贯穿整个机体，气缸盖座面有气孔与各气缸盖相通，压缩混合气经过渡管座进入气缸盖。 机体中间的铸造水腔与各缸机体和气缸套组成的冷却水套相通。机体顶面的串水孔与冷却水套相通，其内装有串水管，外面套有密封圈。高温冷却水经多功能支架进入机体冷却水套后，经串水孔进入气缸盖冷却水室内。每排两气缸水套间铸有通水孔。 主油道贯穿整个机体，机体左右两侧各有一个贯穿机体的副油道，主油道与副油道相通。减振器端主油道与多功能支架相通，飞轮端有斜油孔与齿轮轴孔钻通。副油道和减振器端后罩壳连接，润滑油经此润滑减振器端齿轮系。主轴承孔直接与主油道钻通。机体下斜顶面的深油孔与副油道钻通，用于润滑凸轮轴、挺柱等，并将润滑油送到气缸盖部件。 机体每排顶部均匀分布 10 个气缸套座孔，气缸套安装在座孔内并与气缸体内腔构成封闭的冷却水套。每个缸套座孔周围均布 4 个气缸盖螺栓孔、3 个串水孔，上部为气缸盖进气孔，下斜顶面布置有线轨支架安装孔、油孔和挺柱座孔。 每排气缸盖螺栓上装有两个起重吊耳，该起重吊耳只供起吊发动机单机用，起吊机组时不可用该吊耳。 曲轴箱位于机体下方。 机体支架以四点支撑的方式支撑发动机，同时另设 2 个辅助支撑。 油尺座盖内装有油尺，用于检查油底壳内的油面高度。 机体两端装有多功能支架、齿轮罩壳等，多功能支架是油、水进入机体的通道，与机体间装有水接管、油接管，水接管与油接管上装有 0 形密封圈，安装时需涂二硫化钼润滑脂。齿轮罩壳上的各附件安装座孔与机体上齿轮系直接相连，相互之间具有较高的配合精度和密封要求，机体与后罩壳之间、后罩壳与前罩壳之间采用定位销定位，出厂时已作精密调整。为保持其严格的装配精度，不要随意拆动。若因齿轮系等部件发生故障必须拆卸齿轮罩壳时，复装时必须按原装配位置安装，不得任意调换定位销等零件。曲轴两端都采用骨架油封密封 $\copyright$济柴 <图片>示例图3</图片> 中国石油装备 发动机结构 | 16V2632T天然气发动机使用维护手册_-.pdf-目 录-2.3零件/部件-润滑和冷却 曲轴每道主轴颈及曲柄销之间钻有斜油孔，机油经机体主油道、竖直油道进入主轴承，再经由曲轴内的斜油孔进入连杆大端轴承，分别对主轴承和连杆轴承进行润滑，同时带走轴承摩擦产生的热量，对轴承起到冷却作用。 2.3.2.2 飞轮/齿圈 飞轮组件安装在曲轴输出端，通过高强度螺栓与曲轴相连，用于发动机的功率输出。主要包括飞轮及齿圈两部分，如图 2-16 所示。 <图片>示例图4</图片>(图2-16飞轮/齿圈) <图片>示例图5</图片> 飞轮的材料为球墨铸铁，其主要作用是保持轴系旋转的平稳性。飞轮外圆装有齿圈，通过传感器提供发动机转速信号。同时在飞轮的外圆面刻有分度刻线及标有角度数值，用于盘车时对各缸的配气定时进行调整和检查。 齿圈固定在飞轮外圈，起动马达的小齿轮和它啮合用于发动机的起动。 2.3.2.3 减振器 曲轴自由端通过螺栓装有扭振减振器，如图 2-17 所示。减振器类型为簧片式减振器，具有长寿命安全可靠的特点。 <图片>示例图6</图片>(图2-17减振器) 2.3.2.4 曲轴部件的使用与维护 曲轴部件是发动机主要受力件之一，也是一精密、贵重部件，在使用过程中应注意以下事项： 1.在发动机安装时，应仔细调整其与被驱动机械之间的对中性，以防止对中不良扭坏曲轴。 2.发动机与被驱动机械之间应采用弹性联结结构。随机出厂所带连接器一般不得随意更换，因配套需要必须更换时，或所匹配机械对发动机扭振系统影响较大时，必须对整个机组进行扭振校验和测试，以防止出现过大的扭振应力损坏曲轴。 3.发动机起动前必须预供泵油，正常工作期间机油压力必须在规定的范围内，以保证曲轴的正常润滑，防止因润滑不良造成曲颈严重磨损，甚至发生烧损事故。 4.使用过程中严禁长期超负荷运行，并防止顶缸等事故发生，以免产生过大附加负荷，造成曲轴损坏。 <图片>示例图7</图片> 中国石油装备 2.3.2.5 活塞连杆组件 活塞连杆组件主要由活塞组和连杆组两部分组成。不带连杆盖的活塞连杆组件如图 2-18所示。 <图片>示例图8</图片>(图2-18不带连杆盖的活塞连杆组件) | 电动钻机用175系列柴油机及发电机组使用维护手册.pdf-目 录-2.3.2.2 飞轮/齿圈 2.3.2.3 减振器 曲轴自由端通过螺栓装有扭振减振器，如图 2.3-6 所示。减振器类型为硅油减振器，主要由壳体及惯性体两部分组成，中间充满粘度较高的硅油。惯性体起到调整柴油机轴系扭转振动频率的作用，硅油起到减弱扭振的阻尼作用，使强迫振动频率远离轴系的自振频率，并减弱柴油机工作转速的扭振振幅，从而起到减振作用。 <图片>示例图9</图片>(图2.3-6减振器) 2.3.2.4 活塞连杆组件 活塞连杆组件主要由活塞组和连杆组两部分组成。不带连杆盖的活塞连杆组件如图 2.3-7所示。 技术资料 <图片>示例图10</图片> 中国石油装备 <图片>示例图11</图片>(图2.3-7不带连杆盖的活塞连杆组件) 活塞组 活塞组由活塞、活塞环和活塞销三部分组成。 活塞 活塞为整体式全钢油冷活塞，可以承受非常高的气缸爆发压力，如图 2.3-8 所示。活塞顶部为浅<图片>示例图12</图片>形燃烧室，裙部长度很短，在活塞头留有环形的冷却腔。柴油机工作时，由机体内部的喷油嘴将机油连续不断地喷入冷却腔内，冷却活塞头部，减少活塞的热负荷。 <图片>示例图13</图片>(图2.3-8整体式全钢油冷活塞) <图片>示例图14</图片>济柴 中国石油装备 <图片>示例图15</图片> 技术资料 活塞环 活塞头部留有三道环槽。前两道环槽内均装有非对称桶形气环，第一道气环外侧桶面修形程度明显大于第二道气环。第三道环槽内装有组合式油环，通过油环内侧的弹簧涨圈提高油环的弹力。第一道气环外侧为镀铬-陶瓷层，第二道气环及油环外侧为镀铬层。 活塞销 活塞销通过弹性挡圈进行轴向固定。活塞销为中空结构，但没有油孔，它和连杆小头衬套的配合表面间能够形成较好的润滑油膜。活塞销与连杆小头衬套配合间隙的控制范围见表2.1-6。 连杆组 连杆组主要由连杆、连杆轴瓦、连杆螺栓以及小头衬套组成，如图 2.3-9 所示。连杆轴颈与轴瓦间隙的控制范围见表 2.1-6。 <图片>示例图16</图片>(图2.3-9装有连杆轴瓦及小头衬套的连杆) 连杆 连杆由合金结构钢锻造而成，分为连杆体和连杆盖两部分，通过连杆螺栓紧固在一起。在连杆大端座孔内装有一副连杆轴瓦，小头座孔内压装有连杆衬套。连杆采用大头定位。 技术资料 <图片>示例图17</图片> 中国石油装备 | 无召回片段 | 无召回片段 | 无召回片段 | 无召回片段 | 无召回片段
发动机主轴承结构及装配有哪些要求？ | 主轴承为悬挂式结构。主轴承盖采用侧面定位方式，通过两个主轴承螺栓固定在机体主轴承下方。为保证各主轴承孔间的同轴度要求，机体与主轴承盖采用组合加工，出厂时在机体轴承座、主轴承盖和主轴瓦朝向功率输出端的右侧表面处均打有装配标记。 | L16V200系列闭环电控天然气发动机及发电机组使用维护手册 第三章发动机结构3.1.3主轴承 | 3.1.3 主轴承 主轴承为悬挂式结构。主轴承盖采用侧面定位方式，它通过两个主轴承螺栓固定在机体主轴承下方。为保证各主轴承孔间的同轴度要求，机体与主轴承盖采用组合加工，出厂时在机体轴承座、主轴承盖和主轴瓦朝向功率输出端的右侧表面处均打有装配标记。 | 发动机主轴承采用悬挂式结构，安装时需注意以下几点： 1. 主轴承盖定位方式为侧面定位，通过两个主轴承螺栓固定在机体下方。 2. 机体与主轴承盖组合加工，出厂时打有装配标记，拆装时必须按标记位置进行，不得随意更换或调换方向。 3. 主轴承盖两侧各有一个横拉螺栓，增强机体刚度，扭矩为1100N.m。装配时先预紧右侧横拉螺栓至330N.m，待主轴承螺母全部拧紧后，再将其紧至1100N.m，最后拧紧左侧横拉螺栓。 4. 主轴瓦由上、下主轴瓦构成，采用定位唇定位，上主轴瓦内表面有油槽，下主轴瓦无油槽。主轴瓦为互换瓦，但需按原装配标记复装。 5. 若主轴瓦产生较大磨损或有损伤、配合间隙过大或弹张量不足，应更换主轴瓦。 6. 复装前清洗轴瓦及座孔，涂适量清洁机油，按装配标记位置压入机体座孔和主轴承盖内。 7. 安装时按原配标记位置，不得调换零件和安装方位，并严格按规定旋紧主轴承螺母。 8. 安装完成后，人工盘转曲轴，确保转动轻快、无阻滞现象。 | 16V2632T天然气发动机使用维护手册.pdf-目 录-2.3 零件/部件-2.3 零件/部件 2.3.1 机体部件机体部件是发动机的基础骨架，主要由机体、水套、气缸套、前端罩壳、后端罩壳、主轴承盖、主轴瓦、防爆阀等组成。 2.3.1.1 机体/主轴承盖/主轴承螺栓 机体采用厌口铸铁整体铸造龙门式结构；主轴承盖安装是悬挂结构型式，如图 2-8 所示。 主轴承螺栓从倒挂式主轴承盖下边缘贯穿到机体上边缘； 气缸盖螺栓贯穿气缸盖，固定在机体的下支撑带处； 此外，机体通过横拉螺栓从侧面拉紧主轴承盖，增加机体的强度；横向拉紧螺栓有利于增加主轴承体的抗变形能力，这样可减小气缸压力对机体的侧应力影响。 机体上半部分为左、右两排气缸体，呈 V 型 60$$^{\circ}$$夹角排列；下半部分为曲轴箱。沿机体自下而上为主轴承座孔、主油道、凸轮轴座孔。 (机体主轴承盖横拉螺栓主轴承螺栓)<图片>示例图1</图片>(图2-8机体/主轴承盖/主轴承螺栓) <图片>示例图2</图片> 中国石油装备主轴承盖/主轴承螺栓 主轴承盖是倒挂式的，由主轴承螺栓固定。主轴承盖和止推主轴承盖上设置轴承温度传感器（见图 2-9,2-10），用来对主轴瓦和止推轴承进行监测，防止出现拉瓦等事故。 <图片>示例图3</图片>(止推轴承温度传感器) <图片>示例图4</图片>(图2-10主轴瓦/止推片) 冷却/润滑 机身上没有任何冷却水腔，机体两侧铸造了两个直径为 80mm 的主润滑油道；主油道的润滑油通过加工的油道被输送到主轴承、凸轮轴轴承及活塞冷却喷嘴，实现轴承润滑和冷却活塞的功能。 应该在气缸盖螺栓螺纹上涂以润滑油。 两条主油道纵向贯穿整个机体，机油经过滤清、调温后，通过前端罩壳油道进入机体。在机体飞轮端有油道盖板和垫圈密封，并涂以密封胶，一般不允许拆卸。在各气缸座孔治气缸体侧壁，有一斜油孔与主油道相连通，机油通过该油道流向气缸盖，实现气门摇臂机构的润滑。可接近性机体主轴承座两侧、两侧缸套腔侧面均布置观察窗口，便于内部零件检查和维修拆装。 | 16V2632T天然气发动机使用维护手册.pdf-2.3.2 轴系部件 轴系部件也叫曲柄连杆机构，其主要功用是将活塞的往复运动转变为曲轴的旋转运动，同时将作用于活塞上的力转变为曲轴对外输出的转矩，以驱动其输出机构的旋转。 曲柄连杆机构由曲轴飞轮组、活塞连杆组、减震器等部件组成。 2.3.2.1 曲轴飞轮组 曲轴的功用是把活塞、连杆传来的气体力变为转矩，用以驱动输出机构以及发动机自身的配气机构和相关辅助设备。 曲轴飞轮组构造如图 2-15，在曲轴飞轮端，依次装配有飞轮、齿圈、飞轮端主齿轮，在曲轴减震器端，装配有减震器端主齿轮。 (25361141)<图片>示例图5</图片>(图2-15曲轴飞轮组件) 1 飞轮 2 齿圈 3 飞轮端主齿轮 4 曲轴 5 平衡块 6 减震器端主齿轮 曲轴由合金结构钢经全纤维锻造而成，中段是由 8 个曲拐按照 90 度夹角排列构成。每个曲拐由主轴颈、连杆轴颈、曲柄和平衡块等构成。曲轴的飞轮端装有主齿轮，主齿轮为分体结构。曲轴的前后端面均有联接螺栓孔，分别用于安装减振器及飞轮。润滑和冷却曲轴每道主轴颈及曲柄销之间钻有斜油孔，机油经机体主油道、竖直油道进入主轴承，再经由曲轴内的斜油孔进入连杆大端轴承，分别对主轴承和连杆轴承进行润滑，同时带走轴承摩擦产生的热量，对轴承起到冷却作用。 | 电动钻机用柴油发电机组使用维护手册.pdf-第一章 概述-第二章 机体与气缸盖部件 1.2 气缸套 (6) 密封性水压试验。冷却水腔应在 400KPa 水压下进行密封试验，5 分钟内不得有渗漏现象。 1.3 主轴承 主轴承采用悬挂式结构。主轴承盖定位方式为侧面定位，通过两个主轴承螺栓固定在机体主轴承下方。为保证各主轴承孔间同轴度要求，机体与主轴承盖采用组合加工，出厂时在机体轴承座、主轴承盖和主轴瓦朝向功率输出端右侧表面处，均打有装配标记，拆检时必须按标记位置进行安装，不得随意更换或调换安装方向。主轴承盖两侧各有一个横拉螺栓，以增强机体刚度，横拉螺栓的扭矩为 1100N.m。装配时，主轴承螺栓和横拉螺栓涂润滑油，应先将右侧的横拉螺栓预紧到 330N.m，待主轴承螺母全部拧紧后，再将该侧螺栓紧至 1100N.m，最后一次拧紧左侧各横拉螺栓。主轴承座孔内装有主轴瓦，由上、下主轴瓦构成。主轴瓦由高锡铝基钢复合板制成，采用定位唇定位。装在机体一侧的上主轴瓦加工有油槽，而装在主轴承上的下主轴瓦则没有油槽。该主轴瓦为互换瓦，但在使用过程中为保持其良好的磨合状态，拆检过程中仍要求按出厂时装配标记位置进行复装。 柴油机经长时间运转后，主轴瓦会产生较大磨损，特别是因操作不当（如超负荷运行、机油不清洁、发生飞车等事故），这时应及时拆检主轴承。检查主轴瓦是否有不正常磨损、擦伤、腐蚀、合金层剥落或熔着磨损等异常现象，瓦背表面贴合状况是否正常。另外检查一下与主轴颈的配合间隙是否在规定范围内，主轴瓦张量是否适宜。若主轴瓦表面有损伤或配合间隙过大或张量不足，均应更换主轴瓦。 在主轴承复装前，必须将轴瓦及座孔彻底清洗干净，并在轴瓦表面涂适量清洁的机油。然后按装配标记位置，用手将上、下轴瓦分别压入机体座孔和主轴承盖内，按装配要求装配。 | L12V190L12V200系列发动机及机组使用维护手册-7-17.pdf-第一章 概述-第二章 机体与气缸盖部件 1.2 气缸套 (6) 密封性水压试验。冷却水腔应在 400KPa 水压下进行密封试验，5 分钟内不得有渗漏现象。 1.3 主轴承 主轴承采用悬挂式结构。主轴承盖定位方式为侧面定位，通过两个主轴承螺栓固定在机体主轴承下方。为保证各主轴承孔间同轴度要求，机体与主轴承盖采用组合加工，出厂时在机体轴承座、主轴承盖和主轴瓦朝向功率输出端右侧表面处，均打有装配标记，拆检时必须按标记位置进行安装，不得随意更换或调换安装方向。主轴承盖两侧各有一个横拉螺栓，以增强机体刚度，横拉螺栓的扭矩为 1100N.m。装配时，主轴承螺栓和横拉螺栓涂润滑油，应先将右侧的横拉螺栓预紧到 330N.m，待主轴承螺母全部拧紧后，再将该侧螺栓紧至 1100N.m，最后一次拧紧左侧各横拉螺栓。主轴承座孔内装有主轴瓦，由上、下主轴瓦构成。主轴瓦由高锡铝基钢复合板制成，采用定位唇定位。装在机体一侧的上主轴瓦加工有油槽，而装在主轴承上的下主轴瓦则没有油槽。该主轴瓦为互换瓦，但在使用过程中为保持其良好的磨合状态，拆检过程中仍要求按出厂时装配标记位置进行复装。 柴油机经长时间运转后，主轴瓦会产生较大磨损，特别是因操作不当（如超负荷运行、机油不清洁、发生飞车等事故），这时应及时拆检主轴承。检查主轴瓦是否有不正常磨损、擦伤、腐蚀、合金层剥落或熔着磨损等异常现象，瓦背表面贴合状况是否正常。另外检查一下与主轴颈的配合间隙是否在规定范围内，主轴瓦张量是否适宜。若主轴瓦表面有损伤或配合间隙过大或张量不足，均应更换主轴瓦。 在主轴承复装前，必须将轴瓦及座孔彻底清洗干净，并在轴瓦表面涂适量清洁的机油。然后按装配标记位置，用手将上、下轴瓦分别压入机体座孔和主轴承盖内，按装配要求装配。 | L16V200系列闭环电控天然气发动机及发电机组使用维护手册2024版.pdf-目 录-第三章 发动机结构-3.1 机体部件-3.1.1 机体 机体采用龙门式、悬挂主轴承结构型式。上半部为左右两排气缸体，呈 V 形排列，夹角为$60^{\circ}$；下半部为曲轴箱。机体中心面自下而上布置有主轴承座孔、主油道、水腔、气腔，左右各有凸轮轴轴孔和副油道。机体主轴承座两侧有观察窗口，供装拆和检查内部零件用。 机体内部的气腔贯穿整个机体，气缸盖座面有气孔与各气缸盖相通，压缩混合气经过渡管座进入气缸盖。 机体中间的铸造水腔与各缸机体和气缸套组成的冷却水套相通。机体顶面的串水孔与冷却水套相通，其内装有串水管，外面套有密封圈。高温冷却水经多功能支架进入机体冷却水套后，经串水孔进入气缸盖冷却水室内。每排两气缸水套间铸有通水孔。 主油道贯穿整个机体，机体左右两侧各有一个贯穿机体的副油道，主油道与副油道相通。减振器端主油道与多功能支架相通，飞轮端有斜油孔与齿轮轴孔钻通。副油道和减振器端后罩壳连接，润滑油经此润滑减振器端齿轮系。主轴承孔直接与主油道钻通。机体下斜顶面的深油孔与副油道钻通，用于润滑凸轮轴、挺柱等，并将润滑油送到气缸盖部件。 机体每排顶部均匀分布 10 个气缸套座孔，气缸套安装在座孔内并与气缸体内腔构成封闭的冷却水套。每个缸套座孔周围均布 4 个气缸盖螺栓孔、3 个串水孔，上部为气缸盖进气孔，下斜顶面布置有线轨支架安装孔、油孔和挺柱座孔。 每排气缸盖螺栓上装有两个起重吊耳，该起重吊耳只供起吊发动机单机用，起吊机组时不可用该吊耳。 曲轴箱位于机体下方。 机体支架以四点支撑的方式支撑发动机，同时另设 2 个辅助支撑。 油尺座盖内装有油尺，用于检查油底壳内的油面高度。 机体两端装有多功能支架、齿轮罩壳等，多功能支架是油、水进入机体的通道，与机体间装有水接管、油接管，水接管与油接管上装有 0 形密封圈，安装时需涂二硫化钼润滑脂。齿轮罩壳上的各附件安装座孔与机体上齿轮系直接相连，相互之间具有较高的配合精度和密封要求，机体与后罩壳之间、后罩壳与前罩壳之间采用定位销定位，出厂时已作精密调整。为保持其严格的装配精度，不要随意拆动。若因齿轮系等部件发生故障必须拆卸齿轮罩壳时，复装时必须按原装配位置安装，不得任意调换定位销等零件。曲轴两端都采用骨架油封密封 $\copyright$济柴 <图片>示例图6</图片> 中国石油装备 发动机结构 | 16V2632T天然气发动机使用维护手册_-.pdf-目 录-2.3零件/部件-2.3.1 机体部件 机体部件是发动机的基础骨架，主要由机体、水套、气缸套、前端罩壳、后端罩壳、主轴承盖、主轴瓦、防爆阀等组成。 2.3.1.1 机体/主轴承盖/主轴承螺栓 机体采用灰口铸铁整体铸造龙门式结构：主轴承盖安装是悬挂结构型式，如图 2-8 所示。 主轴承螺栓从倒挂式主轴承盖下边缘贯穿到机体上边缘； 气缸盖螺栓贯穿气缸盖，固定在机体的下支撑带处； 此外，机体通过横拉螺栓从侧面拉紧主轴承盖，增加机体的强度；横向拉紧螺栓有利于增加主轴承体的抗变形能力，这样可减小气缸压力对机体的侧应力影响。 机体上半部分为左、右两排气缸体，呈 V 型 60<图片>示例图7</图片>夹角排列；下半部分为曲轴箱。沿机体自下而上为主轴承座孔、主油道、凸轮轴座孔。 (机体主轴承盖横拉螺栓主轴承螺栓)<图片>示例图8</图片>(图2-8机体/主轴承盖/主轴承螺栓) 中国石油装备 <图片>示例图9</图片> | B3000系列柴油机使用维护手册.pdf-五、柴油机主要技术参数-（三）主轴承 柴油机主轴承采用悬挂式结构。主轴承盖定位方式为侧面定位；主轴承盖通过两个主轴承螺栓固定在机体主轴承座下方。为保证各主轴承孔间的同轴度精度，机体与主轴承盖采用组合加工，出厂时在机体轴承座、主轴承盖和主轴瓦朝向功率输出端右侧表面处，均打有装配标记。拆检时必须按标记位置进行安装，不得随意更换或调换安装方向。主轴承盖两侧各有一个横拉螺栓，以增强机体刚度，横拉螺栓的扭矩为 1100N.m。装配时，主轴承螺栓和横拉螺栓涂均润滑油，应先将右侧的横拉螺栓预紧到 330N.m，待主轴承螺母全部拧紧后，再将该侧螺栓紧至1100N.m，最后一次拧紧左侧各横拉螺栓。主轴承座孔内装有主轴瓦，由上、下主轴瓦构成。采用定位唇定位。装在机体侧的上主轴瓦内表面加工有油槽，而装在主轴承盖上的下主轴瓦则没有油槽。主轴瓦为互换瓦，但为了保持其良好的磨合状态，拆检过程中仍要求按出厂时的装配标记位置进行复装。 柴油机经长期运行或操作不当（如超负荷运行、机油不清洁、发生飞车等事故）时，主轴瓦会产生较大磨损，这时应及时拆检主轴承，检查主轴瓦是否有不正常磨损、擦伤、腐蚀、合金层剥落或熔着磨损等异常现象，瓦背表面贴合状况是否正常。另外，还要检查主轴瓦与主轴径间的配合间隙是否在规定范围内、主轴瓦弹张量是否适宜。若主轴瓦表面有损伤或配合间隙过大或弹张量不足，则应更换主轴瓦。 在主轴承复装前，必须将轴瓦及座孔清洗干净，并在轴瓦表面涂适量的清洁机油。然后按装配标记位置，用手将上、下轴瓦分别压入机体座孔和主轴承盖内，按装配要求装配。 注意！! 安装时一定要按原配标记位置，不得调换零件和安装方位。并严格按规定旋紧主轴承螺母。全部安装完成后，应人工盘转曲轴，其转动应轻快、无阻滞现象。 | 无召回片段 | 无召回片段 | 无召回片段
发动机冷却水有哪些要求？ | 应选择略碱性的清洁水，不得含有腐蚀性的化合物（如氯化物、硫酸盐或酸）等。 硬度：0.7--5.3me/L 氯离子含量：<150mg/L PH值：7-8.5 不得直接用井水、海水、泉水等作冷却水使用，水质过硬的水必须通过软化处理后，方可作为冷却水使用，但是水质过软（如蒸馏水或雨水）也不能直接使用。 | L16V200系列闭环电控天然气发动机及发电机组使用维护手册 第五章安装与运行5.2.3冷却水 | 5.2.3 冷却水 冷却水应选择略碱性的清洁水，不得含有腐蚀性的化合物，如氯化物、硫酸盐或酸等，其主要指标要求如下： 硬度：0.7--5.3me/L 氯离子含量：<150mg/L PH值：7-8.5 不得直接用井水、海水、泉水等作冷却水使用。因水质过硬所含矿物质多，易形成水垢，影响冷却效果，造成发动机（发电机组）过热或功率下降。同时海水还具有严重的腐蚀作用，很容易损坏机件。 水质过硬的水必须通过软化处理后，方可作为冷却水使用，但是水质过软，易产生气泡，对发动机或发电机组冷却系统机件产生较大的侵蚀作用故不能将蒸馏水或雨水等直接作冷却水使用。 | 发动机冷却水的要求如下： 1. **水质要求**：应选择略碱性的清洁水，不得含有腐蚀性的化合物，如氯化物、硫酸盐或酸等。主要指标包括： - 硬度：0.7～5.3 me/L - 氯离子含量：150 mg/L - pH值：7～8.5 2. **禁用水源**：不得直接用井水、海水、泉水等作冷却水使用，因为硬水易形成水垢，影响冷却效果，造成发动机（发电机组）过热或功率下降。海水具有严重的腐蚀作用，很容易损坏机件。 3. **软化处理**：水质过硬的水必须通过软化处理后，方可作为冷却水使用。但水质过软，易产生气泡，对发动机或发电机组冷却系统机件产生较大的侵蚀作用，故不能将蒸馏水或雨水等直接作冷却水使用。 | 16V2632T天然气发动机使用维护手册.pdf-目 录-第三章 运行/工作介质-3.2 工作介质-3.2.3 冷却液 同机油一样，冷却液的品质也至关重要。若使用普通水或不合格的冷却液，与之接触的零件表面就可能出现侵蚀、腐蚀和穴蚀现象，并形成水垢等沉积物，造成冷却系统堵塞或穿透、冷却能力降低或失效、发动机过热、气缸套穴蚀等故障，严重影响发动机或发电机组的正常运行和使用寿命。因此，必须选用符合要求的冷却液。 冷却液采用软化水，水质要求如下： ¦类型¦淡水，无杂质。禁止使用海水、井水、河水、盐水、工业废水或雨水¦ ¦-¦-¦ ¦总硬度¦$\le 10^{\circ}$dGH（德国硬度）¦ ¦PH 值¦$6.5\sim 8$¦ ¦氯离子含量$\le 50mg/L$¦¦ ¦$1^{\circ}dGH=10mg/LCaO=17.9mg/LCaCO3=0.179mmol/L$¦¦ ¦1mg/L=1ppm¦¦ 软化水(soft water)指不含或含较少钙、镁等金属离子的水。水的硬度在德国度(1度相当于每1L水中含有10mgCaO)8度及以下称为软水，8度以上称为硬水，其中<图片>示例图1</图片>度为软水，<图片>示例图2</图片>度为极软水。 随着发动机强化程度的提高，发动机对冷却介质的要求亦相应提高，冷却介质在由冷却水向冷却液的方向发展。为此，推荐使用如下的冷却液： 3.2.3.1 环境温度高于<图片>示例图3</图片>时使用的冷却液 当环境温度高于<图片>示例图4</图片>时，为减少或避免冷却系统对机件的腐蚀和水垢覆积，冷却水中应添加适量的防锈油配制成防锈乳化液。 防锈乳化液可根据水质的硬度将 EP-301 防锈油直接加入冷却水中，调匀成半透明乳化液后即可使用。配置浓度根据水质的硬度而适当增加，浓度 1.5-4%。一般情况是： <图片>示例图5</图片> 中国石油装备 | 16V2632T天然气发动机使用维护手册_-.pdf-目 录-3.2 工作介质-3.2.1 燃气-3.2.3 冷却液 同机油一样，冷却液的品质也至关重要。若使用普通水或不合格的冷却液，与之接触的零件表面就可能出现侵蚀、腐蚀和穴蚀现象，并形成水垢等沉积物，造成冷却系统堵塞或穿透、冷却能力降低或失效、发动机过热、气缸套穴蚀等故障，严重影响发动机或发电机组的正常运行和使用寿命。因此，必须选用符合要求的冷却液。 冷却液采用软化水，水质要求如下： ¦类型¦淡水，无杂质。禁止使用海水、井水、河水、盐水、工业废水或雨水¦ ¦-¦-¦ ¦总硬度¦$\le 10^{\circ}$ dGH（德国硬度）¦ ¦PH值¦$6.5\sim 8$¦ ¦氯离子含量¦$\le 50mg/L$¦ ¦$1^{\circ}dGH=10mg/LCaO=17.9mg/LCaCO_{3}=0.179mmol/L$¦¦ ¦1mg/L=1ppm¦¦ 软化水(soft water)指不含或含较少钙、镁等金属离子的水。水的硬度在德国度(1度相 <图片>示例图6</图片> 中国石油装备 当于每1L水中含有10mgCaO)8度及以下称为软水，8度以上称为硬水，其中<图片>示例图7</图片>度为软水，<图片>示例图8</图片>度为极软水。 随着发动机强化程度的提高，发动机对冷却介质的要求亦相应提高，冷却介质在由冷却水向冷却液的方向发展。为此，推荐使用如下的冷却液： 3.2.3.1 环境温度高于<图片>示例图9</图片>时使用的冷却液 当环境温度高于 <图片>示例图10</图片>时，为减少或避免冷却系统对机件的腐蚀和水垢覆积，冷却水中应添加适量的防锈油配制成防锈乳化液。 防锈乳化液可根据水质的硬度将 EP-301 防锈油直接加入冷却水中，调匀成半透明乳化液后即可使用。配置浓度根据水质的硬度而适当增加，浓度<图片>示例图11</图片>。一般情况是： | L20V190系列闭环电控瓦斯发动机及发电机组使用维护手册2022版.pdf-目录-5.2 工作介质-5.2.2 机油-5.2.3 冷却水 冷却水应选择略碱性的清洁水，不得含有腐蚀性的化合物，如氯化物、硫酸盐或酸等，其主要指标要求如下： 硬度：$0.7\sim 5.3me/L$ 氯离子含量：$<150mg/L$ PH值：$7\sim 8.5$ 不得直接用井水、海水、泉水等作冷却水使用。因水质过硬所含矿物质多，易形成水垢，影响冷却效果，造成发动机（发电机组）过热或功率下降。同时海水还具有严重的腐蚀作用，很容易损坏机件。 水质过硬的水必须通过软化处理后，方可作为冷却水使用，但是水质过软，易产生气泡，对发动机或发电机组冷却系统机件产生较大的侵蚀作用故不能将蒸馏水或雨水等直接作冷却水使用。 5.2.4 冷却液 同机油一样，冷却液的品质也至关重要。若使用普通水或不合格的冷却液，与之接触的零件表面就可能出现侵蚀、腐蚀和穴蚀现象，并形成水垢等沉积物，造成冷却系统堵塞或穿透、冷却能力降低或失效、发动机过热、气缸套穴蚀等故障，严重影响发动机或发电机组的正常运行和使用寿命。因此，必须选用符合要求的冷却液。 5.2.4.1 冷却液分类与型号 国家标准GB 29743-2013《机动车发动机冷却液》对发动机冷却液作了明确规定。 安装与运行 <图片>示例图12</图片> 中国石油装备 1)按发动机使用负荷大小分为轻负荷发动机和重负荷发动机两类。因此，冷却液也按发动机使用负荷大小分为轻负荷冷却液和重负荷冷却液两类。 两类发动机的含义如下： 轻负荷发动机：长期在比额定功率低得多的条件下运转的发动机。 重负荷发动机：长期在额定功率或接近额定功率的条件下运转的发动机。 2) 冷却液又分为浓缩液和稀释液两种。对于浓缩液而言，需要用户根据要求进行稀释；而对于稀释液来说，其浓度已由制造商配制好，用户可直接将其加入发动机冷却系统。 3)冷却液按所含防冻剂的不同，又分为乙二醇型冷却液、丙二醇型冷却液和其他类型冷却液三类。 4)乙二醇型冷却液稀释液的分类代号及型号见表5.2-4,其理化性能要求见表5.2-5。 | L12V200系列闭环电控天然气发动机及发电机组使用维护手册2023版.pdf-目 录-第五章 安装与运行-5.2 工作介质-5.2.4 冷却液 同机油一样，冷却液的品质也至关重要。若使用普通水或不合格的冷却液，与之接触的零件表面就可能出现侵蚀、腐蚀和穴蚀现象，并形成水垢等沉积物，造成冷却系统堵塞或穿透、冷却能力降低或失效、发动机过热、气缸套穴蚀等故障，严重影响发动机或发电机组的正常运行和使用寿命。因此，必须选用符合要求的冷却液。 5.2.4.1 冷却液分类与型号 国家标准GB 29743-2013《机动车发动机冷却液》对发动机冷却液作了明确规定。 <图片>示例图13</图片>济柴 <图片>示例图14</图片> 中国石油装备 安装与运行 1) 按发动机使用负荷大小分为轻负荷发动机和重负荷发动机两类。因此，冷却液也按发动机使用负荷大小分为轻负荷冷却液和重负荷冷却液两类。 两类发动机的含义如下： 轻负荷发动机：长期在比额定功率低得多的条件下运转的发动机。 重负荷发动机：长期在额定功率或接近额定功率的条件下运转的发动机。 2) 冷却液又分为浓缩液和稀释液两种。对于浓缩液而言，需要用户根据要求进行稀释；而对于稀释液来说，其浓度已由制造商配制好，用户可直接将其加入发动机冷却系统。 3) 冷却液按所含防冻剂的不同，又分为乙二醇型冷却液、丙二醇型冷却液和其他类型冷却液三类。 4) 乙二醇型冷却液稀释液的分类代号及型号见表5.2-4，其理化性能要求见表5.2-5。 | L20V190系列闭环电控天然气发动机及发电机组使用维护手册2024版.pdf-目 录-第五章 安装与运行-5.2 工作介质-5.2.4 冷却液 同机油一样，冷却液的品质也至关重要。若使用普通水或不合格的冷却液，与之接触的零件表面就可能出现侵蚀、腐蚀和穴蚀现象，并形成水垢等沉积物，造成冷却系统堵塞或穿透、冷却能力降低或失效、发动机过热、气缸套穴蚀等故障，严重影响发动机或发电机组的正常运行和使用寿命。因此，必须选用符合要求的冷却液。 5.2.4.1 冷却液分类与型号 国家标准GB 29743-2013《机动车发动机冷却液》对发动机冷却液作了明确规定。 1)按发动机使用负荷大小分为轻负荷发动机和重负荷发动机两类。因此，冷却液也按发 <图片>示例图15</图片>济柴 <图片>示例图16</图片> 中国石油装备 安装与运行 动机使用负荷大小分为轻负荷冷却液和重负荷冷却液两类。 两类发动机的含义如下： 轻负荷发动机：长期在比额定功率低得多的条件下运转的发动机。 重负荷发动机：长期在额定功率或接近额定功率的条件下运转的发动机。 2) 冷却液又分为浓缩液和稀释液两种。对于浓缩液而言，需要用户根据要求进行稀释；而对于稀释液来说，其浓度已由制造商配制好，用户可直接将其加入发动机冷却系统。 3)冷却液按所含防冻剂的不同，又分为乙二醇型冷却液、丙二醇型冷却液和其他类型冷却液三类。 4) 乙二醇型冷却液稀释液的分类代号及型号见表5.2-4，其理化性能要求见表5.2-5。 | S8200船用天然气发动机操作手册2025版.pdf-第六章 维护与保养-2. 水泵的拆检-1、冷却水容量及膨胀水箱要求-6.1.2.5.1 维护保养 11、检查增压器进、出口油管路是否完好，若有泄露及时排除。 12、检查增压器各紧固螺栓、螺母，若松动，增压器会因振动而损坏。同时也会因燃气泄露使增压器转速降低，产生供气不足。 13、如果发现增压器有不正常声响，应停机查明原因予以排除。在未查明原因前，不得继续运行。否则会损坏发动机和增压器。 14、按发动机说明书要求，定期检查更换润滑油。 有关增压器的使用维护参见随机说明书《涡轮增压器使用说明书》。 ¦注 意<图片>示例图17</图片>¦1.增压器轴承损坏会造成大量机油进入进、排气系统。¦ ¦-¦-¦ ¦¦2.缺机油会造成增压器严重损坏。¦ ¦¦3.机油压力过高会造成增压器漏油。¦ ¦警告<图片>示例图18</图片>¦增压器外壳为高温部位。操作人员应避免高温烫伤。¦ 6.1.2.5.2 增压器的清洁和检查 1.从增压器上拆下排气管和进气管。目测检查管道上是否有机油。清洁管道内部，以便防止重新装配时污物进入进气系统。 2.用手转动压气机叶轮和涡轮机涡轮，该组件应能转动自如。如果叶轮或涡轮与壳体之间有接触迹象，则必须检修或更换增压器。 3.检查压气机叶轮的清洁度。如果叶轮的进口处有脏污，则说明脏物或湿气流过空气滤请器系统。如果只在叶轮背面发现机油，则有可能是增压器油封失效。发动机长期怠速运转或进气管路的阻力过大（例如空气滤请器堵塞），都可能造成增压器漏机油。 | S200系列柴油发电机组说明维护手册.pdf-二、冷却系统 2.2 主要功能散热器可以保证发动机在合适的冷却水温和机油温度下工作，减少不必要的零件磨损和油耗，延长发动机使用寿命，达到节能增效的目的。 其装置主要组成如下： 冷却模块为高、低温双循环卧式冷却装置，高低温系统分层布局、整体运输，卧式散热器外形图见图 2-5。 每个风扇、电动机可单独拆装，便于维修，每个风扇分别由电机驱动，电机电源要求415V/50Hz,电机应做好防雨措施，有防护网罩，满足户外使用要求。 卧散带风扇总电源控制柜，具有独立的控温功能，独立采集高温冷却水温度，根据冷却水温度控制风扇的开启数量，以控制冷却水的温度，起动与停止需满足风扇逐级控制功能，以两台风机为一组，同时启动或关闭两台风机。发动机高温冷却水温度控制范围可以根据用户需求，在使用现场进行调整，并具有手动控制和自动控制两种功能，在适当位置加装动力线桥架。 冷却模块高温系统进水管安装温度控制阀意见，温度低于 75℃时，实现小循环功能，温度达到 75℃时，大循环全部打开，小循环全部关闭；温度下降时，过程相反。 进、出水管口佩带配对法兰及垫片。 冷却模块带高、低温水液位计及液位高、低报警功能，输出报警信号（开关量）。 注意：机组使用中注意水位，当水位达到低水位时，应及时补充冷却水。 警告！ 当机组停机后，操作者不得在发动机热态下立即打开冷却模块加水盖，以免被高温水蒸气烫伤。 | 无召回片段 | 无召回片段 | 无召回片段
发动机冷却系统安装过程中要注意哪些要点？ | 1）发动机冷却系统分为高温系统和低温系统，两者不可混合。 2）每台发动机的冷却管路应自成系统，不允许多台发动机共用一条管路，若几台发动机的冷却系统相互连接使用时，相互连接管路应装有隔离阀、水位低报警装置，出水管路应装有逆止阀。 3）冷却水液面应高于发动机进水口，冷却装置上水箱（或膨胀水箱）的水位应高于发动机最高水位500mm，在发动机高、低温冷却系统的最高处应分别连接放气管。 4）冷却装置和发动机的距离应尽量靠近，整个管路应尽量减少弯道，避免流通截面突变，减少沿程阻力。 5）发动机冷却管路连接处应采用挠性接头。 | H16V190系列闭环电控天然气发动机及发电机组使用维护手册第五章安装与运行5.3.4.4 冷却系统 | 5.3.4.4 冷却系统 冷却系统分为高温冷却系统和低温冷却系统。冷却系统流程图见图3.9-1所示，安装过程中应注意以下几点： 1）发动机冷却系统分为高温系统和低温系统，两者不可混合。 2）每台发动机的冷却管路应自成系统，不允许多台发动机共用一条管路，以防止一台发动机出现故障会对其他发动机产生不利影响，或防止相互争水。若几台发动机的冷却系统相互连接使用时，相互连接管路应装有隔离阀、水位低报警装置，出水管路应装有逆止阀。 3）冷却水液面应高于发动机进水口。冷却装置上水箱（或膨胀水箱）的水位应高于发动机最高水位500mm。在发动机高、低温冷却系统的最高处应分别连接放气管，见图5.3-2。 4）冷却装置和发动机的距离应尽量靠近，整个管路应尽量减少弯道，避免流通截面突变，减少沿程阻力。 5）发动机冷却管路连接处应采用挠性接头。 | 在发动机冷却系统安装过程中，需要注意以下几点： 1. **高温系统和低温系统分离**：发动机冷却系统分为高温系统和低温系统，两者不可混合。 2. **独立冷却管路**：每台发动机的冷却管路应自成系统，不允许多台发动机共用一条管路，以防止一台发动机出现故障对其他发动机产生不利影响，或防止相互争水。 3. **水位要求**：冷却水液面应高于发动机进水口。冷却装置上水箱（或膨胀水箱）的水位应高于发动机最高水位500mm。 4. **放气管连接**：在发动机高、低温冷却系统的最高处应分别连接放气管。 5. **距离与布局**：冷却装置和发动机的距离应尽量靠近，整个管路应尽量减少弯道，避免流通截面突变，减少沿程阻力。 6. **挠性接头**：发动机冷却管路连接处应采用挠性接头。 7. **隔离阀和报警装置**：若几台发动机的冷却系统相互连接使用时，相互连接管路应装有隔离阀、水位低报警装置，出水管路应装有逆止阀。 请确保遵循上述要点以保证发动机冷却系统的正常运行和安全性。 | L16V200系列闭环电控天然气发动机及发电机组使用维护手册2024版.pdf-目 录-5.3 发动机安装-5.3.1 发动机的搬运-5.3.4 气、油、水路的安装要求 5.3.4.2 天然气供给系统 1) 管路上的阀门 （如过滤器、调压器、电磁阀等） 的气流箭头与安装管线的气流方向一致。 2)调压阀后的管路分支上装有安全放气阀和球阀，分支上的球阀要保持常开状态。安全放气阀排出的可燃气体要用空压胶管(GB/T1186-1992)或焊接无缝钢管引出室外。 3)调压阀不允许放置或安装在露天处，且需水平安装，不允许有安装应力，安装时应与 <图片>示例图1</图片>济柴 <图片>示例图2</图片> 中国石油装备 安装与运行 周围建筑物有至少20cm的距离。 5.3.4.3 润滑系统 发动机用机油应贮存在清洁、封闭的油桶内，并经充分沉淀和严格滤清后，方可注入发动机使用。不同牌号的发动机机油不能混用。 若在寒冷地区，应使用机油预热装置对油底壳内的机油进行加热。但加热温度不宜过高，以避免机油结焦。 5.3.4.4 冷却系统 冷却系统分为高温冷却系统和低温冷却系统。冷却系统流程图见图 3.9-1 所示，安装过程中应注意以下几点： 1) 冷却系统分为高温系统和低温系统，两者不可混合。 2) 每台发动机的冷却管路应自成系统，不允许多台发动机共用一条管路，以防止一台发动机出现故障会对其他发动机产生不利影响，或防止相互争水。若几台发动机的冷却系统相互连接使用时，相互连接管路应装有隔离阀、水位低报警装置，出水管路应装有逆止阀。 3) 冷却水液面应高于发动机进水口。冷却装置上水箱（或膨胀水箱）的水位应高于发动机最高水位 500mm。在发动机高、低温冷却系统的最高处应分别连接放气管，见图 5.3-2。 (\phi6\sim\phi10\ge\phi20\phi6\s)<图片>示例图3</图片>(图5.3-2膨胀水箱安装示意图) 安装与运行 <图片>示例图4</图片> 中国石油装备 4)冷却装置和发动机的距离应尽量靠近，整个管路应尽量减少弯道，避免流通截面突变，减少沿程阻力。 5) 发动机冷却管路连接处应采用挠性接头。 5.3.4.5 起动系统 | S8200船用天然气发动机操作手册2025版.pdf-第三章 运行/工作介质-4.2.4.2 冷却系统 4、高温冷却器的安装（用户现场安装） 高温冷却器的安装按照图 4.2-13 高温冷却器安装尺寸图进行安装和连接。使用过程中应注意以下事项： <图片>示例图5</图片>济柴 <图片>示例图6</图片> 中国石油装备 发动机安装与调整 保持进入高温冷却器的冷却水的清洁。 2) 当环境温度较低时，发动机停车后，应放净机油冷却器内的积水，以免冻坏铜管。 (深水出口洪水进口\phi185416.5970147102V5)<图片>示例图7</图片>(图4.2-13高温冷却器安装尺寸图) 5、冷却系统安装应注意以下问题 1) 用户现场安装的部件，应确保各进出口安装正确，管路清洁，无杂质和污垢，各连接处紧密连接，无泄漏现象。 2) 每台发动机冷却管路应自成系统，不允许几台发动机共用一条管路，以防止一台发动机出现故障会对其他发动机产生不利影响，或防止相互争水。 3) 若几台发动机的冷却系统相互连接使用时，相互连接管路应装有隔离阀、水位低报警装置，出水管路应装有逆止阀。 4) 发动机连接的全部接头应采用挠性接头，在发动机冷却管路最高处应按放气管。 5)发动机用机油冷却器结构形式基本相同。但在安装接口尺寸不一样，故不能互换使用。 | S8200船用天然气发动机操作手册.pdf-目 录-4.2.4.2 冷却系统 4、高温冷却器的安装（用户现场安装） 高温冷却器的安装按照图 4.2-13 高温冷却器安装尺寸图进行安装和连接。使用过程中应注意以下事项： 发动机安装与调整 <图片>示例图8</图片> 中国石油装备 1) 保持进入高温冷却器的冷却水的清洁。 2)当环境温度较低时，发动机停车后，应放净机油冷却器内的积水，以免冻坏铜管。 (深水出口洪水进口\phi185416.5970147102V5)<图片>示例图9</图片>(图4.2-13高温冷却器安装尺寸图) 5、冷却系统安装应注意以下问题 1) 用户现场安装的部件，应确保各进出口安装正确，管路清洁，无杂质和污垢，各连接处紧密连接，无泄漏现象。 2) 每台发动机冷却管路应自成系统，不允许几台发动机共用一条管路，以防止一台发动机出现故障会对其他发动机产生不利影响，或防止相互争水。 3) 若几台发动机的冷却系统相互连接使用时，相互连接管路应装有隔离阀、水位低报警装置，出水管路应装有逆止阀。 4) 发动机连接的全部接头应采用挠性接头，在发动机冷却管路最高处应接放气管。 5) 发动机用机油冷却器结构形式基本相同。但在安装接口尺寸不一样，故不能互换使用。 | L12V200系列闭环电控天然气发动机及发电机组使用维护手册2023版.pdf-目 录-第五章 安装与运行-5.3 发动机安装-5.3.4 气、油、水路的安装要求 5.3.4.2 天然气供给系统 1) 管路上的阀门（如过滤器、调压器、电磁阀等）的气流箭头与安装管线的气流方向一致。 2)调压阀后的管路分支上装有安全放气阀和球阀，分支上的球阀要保持常开状态。安全放气阀排出的可燃气体要用空压胶管(GB/T1186-1992)或焊接无缝钢管引出室外。 3)调压阀不允许放置或安装在露天处，且需水平安装，不允许有安装应力，安装时应与周围建筑物有至少20cm的距离。 5.3.4.3 润滑系统 发动机用机油应贮存在清洁、封闭的油桶内，并经充分沉淀和严格滤清后，方可注入发动机使用。不同牌号的发动机机油不能混用。 若在寒冷地区，应使用机油预热装置对油底壳内的机油进行加热。但加热温度不宜过高，以避免机油结焦。 5.3.4.4 冷却系统 冷却系统分为高温冷却系统和低温冷却系统。冷却系统流程图见图 3.9-1 所示，安装过程中应注意以下几点： 1) 发动机冷却系统分为高温系统和低温系统，两者不可混合。 2) 每台发动机的冷却管路应自成系统，不允许多台发动机共用一条管路，以防止一台发动机出现故障会对其他发动机产生不利影响，或防止相互争水。若几台发动机的冷却系统相互连接使用时，相互连接管路应装有隔离阀、水位低报警装置，出水管路应装有逆止阀。 3)冷却水液面应高于发动机进水口。冷却装置上水箱（或膨胀水箱）的水位应高于发动机最高水位500mm。在发动机高、低温冷却系统的最高处应分别连接放气管，见图5.3-2。 4)冷却装置和发动机的距离应尽量靠近，整个管路应尽量减少弯道，避免流通截面突变，减少沿程阻力。 <图片>示例图10</图片>济柴 <图片>示例图11</图片> 中国石油装备 安装与运行 5）发动机冷却管路连接处应采用挠性接头。 (\phi6\sim\phi10\ge\phi20\phi6\s)<图片>示例图12</图片>(图5.3-2膨胀水箱安装示意图) 5.3.4.5 起动系统 | L20V190系列闭环电控天然气发动机及发电机组使用维护手册2024版.pdf-目 录-第五章 安装与运行-5.3 发动机安装-5.3.4 气、油、水路的安装要求 5.3.4.2 天然气供给系统 1) 管路上的阀门（如过滤器、调压器、电磁阀等）的气流箭头与安装管线的气流方向一致。 2)调压阀后的管路分支上装有安全放气阀和球阀，分支上的球阀要保持常开状态。安全放气阀排出的可燃气体要用空压胶管(GB/T1186-1992)或焊接无缝钢管引出室外。 3)调压阀不允许放置或安装在露天处，且需水平安装，不允许有安装应力，安装时应与周围建筑物有至少20cm的距离。 5.3.4.3 润滑系统 发动机用机油应贮存在清洁、封闭的油桶内，并经充分沉淀和严格滤清后，方可注入发动机使用。不同牌号的发动机机油不能混用。 若在寒冷地区，应使用机油预热装置对油底壳内的机油进行加热。但加热温度不宜过高，以避免机油结焦。 5.3.4.4 冷却系统 冷却系统分为高温冷却系统和低温冷却系统。冷却系统流程图见图 3.9-1 所示，安装过程中应注意以下几点： 1) 发动机冷却系统分为高温系统和低温系统，两者不可混合。 2) 每台发动机的冷却管路应自成系统，不允许多台发动机共用一条管路，以防止一台发动机出现故障会对其他发动机产生不利影响，或防止相互争水。若几台发动机的冷却系统相互连接使用时，相互连接管路应装有隔离阀、水位低报警装置，出水管路应装有逆止阀。 3)冷却水液面应高于发动机进水口。冷却装置上水箱（或膨胀水箱）的水位应高于发动机最高水位500mm。在发动机高、低温冷却系统的最高处应分别连接放气管，见图5.3-2。 4)冷却装置和发动机的距离应尽量靠近，整个管路应尽量减少弯道，避免流通截面突变，减少沿程阻力。 5)发动机冷却管路连接处应采用挠性接头。 <图片>示例图13</图片>济柴 <图片>示例图14</图片> 中国石油装备 安装与运行 (\phi6\sim\phi10\ge\phi20\phi6\s)<图片>示例图15</图片>(图5.3-2膨胀水箱安装示意图) | 无召回片段 | 无召回片段 | 无召回片段 | 无召回片段 | 无召回片段
发动机气缸套的结构特点是什么？ | 发动机采用湿式气缸套，各缸套均可拆下进行替换使用。气缸套装在机体气缸体座孔内，下部有三道环槽，分别装有一个矩形封水圈和两个O形密封圈，由此将气缸体座孔内部密封，构成密闭的冷却水腔。 | L12V200系列闭环电控瓦斯发动机及发电机组使用维护手册 第三章发动机结构3.1.2 气缸套 | 3.1.2 气缸套 发动机采用湿式气缸套，各缸套均可拆下进行替换使用。气缸套装在机体气缸体座孔内，下部有三道环槽，分别装有一个矩形封水圈和两个O形密封圈，由此将气缸体座孔内部密封，构成密闭的冷却水腔。 | 发动机气缸套的结构特点如下： 1. **湿式气缸套**：发动机采用湿式气缸套，各缸套均可拆下进行替换使用。 2. **密封结构**：气缸套装在机体气缸体座孔内，下部有三道环槽，分别装有一个矩形封水圈和两个O形密封圈，由此将气缸体座孔内部密封，构成密闭的冷却水腔。 3. **安装与检测**：气缸套压入机体后，冷却水腔应在400kPa压力下做密封性试验，各处不得有渗漏现象。要特别仔细检查下部橡胶密封圈处，以免冷却水漏入油底壳稀释机油。 4. **定期拆检**：气缸套工作条件恶劣，其工作状况直接影响着柴油机正常运行，因此要定期拆检。步骤包括清理积炭、检查内表面有无损坏、测量内径尺寸等。若间隙值大于0.6mm时，应更换气缸套。 5. **复装注意**：气缸套拆卸后需检查外表面有无穴蚀现象，复装时需依次装好密封圈并放入机体座孔内。 | 电动钻机用175系列柴油机及发电机组使用维护手册.pdf-目 录 2.3.5 动力单元部件 动力单元部件主要由气缸盖、气缸套及起冷却作用的水套三部分组成，如图 2.3-15、 <图片>示例图1</图片>济柴 中国石油装备 <图片>示例图2</图片> 技术资料 图 2.3-16 所示。在装配过程中，需要将气缸套、水套及活塞连杆部件通过螺栓联接在一起，作为动力单元装配组通过液压螺栓与螺母联接到机体上。 <图片>示例图3</图片>(图2.3-15动力单元部件) <图片>示例图4</图片>(图2.3-16动力单元装配组) 技术资料 <图片>示例图5</图片> 中国石油装备 2.3.5.1 气缸盖装配组件 气缸盖装配组件主要由气缸盖组件、进排气门、气门弹簧和气门旋转机构等组成，如图2.3-17 所示。 <图片>示例图6</图片>(图2.3-17气缸盖装配组件) 气缸盖、气门座圈、喷油器护套等构成气缸盖组件，如图 2.3-18 所示。气缸盖材料为球墨铸铁，通过四个螺栓装配到机体上。气缸盖压装有喷油器护套和进排气门座。气门座需要和相应进排气门进行配研，并按配研时的配对要求进行装配，不得混装。气门导管材料为灰口铸铁，在气门往复运动过程中，起导向作用。气门杆部与气门导管孔的间隙控制范围见表2.1-6。 <图片>示例图7</图片>(图2.3-18气缸盖组件) <图片>示例图8</图片>济柴 中国石油装备 <图片>示例图9</图片> 技术资料 2.3.5.2 气缸套/减磨环 气缸套用特殊铸铁铸造，内孔采用珩磨工艺精密加工，如图 2.3-19 所示。水套安装在气缸套热负荷较高的区域，这一区域通过 O 形密封圈与水套形成封闭的水腔。在第一道气环上部（活塞处于上止点时）采用了一个减磨环，减磨环减少了气缸套的磨损和机油消耗率。 <图片>示例图10</图片>(图2.3-19气缸套与减磨环) | L12V190L12V200系列发动机及机组使用维护手册-7-17.pdf-第一章 概述-第二章 机体与气缸盖部件-1.2 气缸套 气缸套采用湿式气缸套，气缸套可更换。气缸套装在机体气缸体座孔内，下部有三道环槽，分别装有一个矩形水圈和两个 O 形密封圈，由此将气缸体座孔内部密封，构成密闭的冷却水腔。气缸套压入机体后，冷却水腔应在 400kPa 压力下做密封性试验，各处不得有渗漏现象。要特别仔细检查下部橡胶密封圈处，以免冷却水漏入油底壳稀释机油。 气缸套工作条件恶劣，其工作状况直接影响着柴油机正常运行，因此要定期拆检。步骤如下： (1)拆下气缸盖，将气缸套上口处积炭清理干净。拆出活塞连杆部件。 （2）检查气缸套内表面有无拉缸、裂纹等损坏现象，并测量其内径尺寸，如图 2.1-2 所示。 测量时，可用内径千分表在活塞行程范围内，依次测量五个不同位置的孔径，如图 2.1-3 所示。并在每一测量位置处沿机体轴向$X\space \rightarrow \space X$ 及其垂直方向 Y \rightarrow Y 分别进行测量。根据实际尺寸与活塞裙部实际尺寸比较，求得最小间隙值。若该间隙值大于 0.6mm 时，应更换气缸套。 <图片>示例图11</图片>(图2.1-2气缸套内径测量方法) (15YD1120D218525320D3XXD4D5Y)<图片>示例图12</图片>(图2.1-3气缸套内径测量位置) (2134)<图片>示例图13</图片>(图2.1-4拆卸气缸套用专用工具) <图片>示例图14</图片>(图2.1-5拆卸气缸套) 1-手柄螺母 2-螺杆 3-支架 4-托板 (3)拆卸气缸套。拆卸气缸套需用专用工具，如图 2.1-4 所示。使螺杆穿过气缸套伸出缸套底面，在螺杆伸出端挂上托板。旋转手柄螺母 1，如图 2.1-5 所示，通过螺杆带动托板上移，将气缸套从座孔 <图片>示例图15</图片> 中国石油装备 中拉出。 (4) 检查气缸套外表面有无穴蚀现象。若穴蚀孔深小于3mm时，可将安装方向调转90$^{\circ}$继续使用。拆下的气缸套所有封水密封圈，一般不再使用。 （5）气缸套的复装。先将气缸套三个封水胶圈依次套装到相应位置。将装好密封圈的气缸套一并放入机体座孔内。 | 济柴牌6270ZLC& 8270ZLC柴油机使用维护手册.pdf-6270 机体底部视图及油水接口尺寸-2.3.3 齿轮驱动系统 2.3.4.2 滚轮摇臂及盖板组件 <图片>示例图16</图片>(图2.3-12滚轮摇臂座) 进排气凸轮通过滚轮驱动滚轮摇臂，带动挺杆上下运动。柴油机左右相对各缸的的进排气凸轮对应的 2 个滚轮摇臂共用一段滚轮摇臂轴，通过盖板悬装在机体顶面观察孔处。 2.3.4.3 凸轮轴 <图片>示例图17</图片>(图2.3-13配气凸轮轴) <图片>示例图18</图片>(图2.3-14喷油凸轮轴) <图片>示例图19</图片> 凸轮轴主要由轴承座及凸轮轴段组成。270 系列柴油机有两根凸轮轴，配气凸轮轴和喷油凸轮轴。配气凸轮轴位于排气侧，喷油凸轮轴位于进气侧。两根凸轮轴均采用分段组合方式，每两缸一段凸轮轴段。凸轮轴段采用优质碳素结构钢制成，具有良好的耐磨性和抗冲击性能。 2.3.5 动力单元部件 <图片>示例图20</图片>(图2.3-15动力单元部件) 动力单元部件主要由气缸盖、缸套及起冷却作用的水套三部分组成。在装配过程中，需要将缸套、水套及活塞连杆部件通过螺栓联接在一起，作为动力单元装配组通过液压螺栓与螺母联接到机体上。 2.3.5.1 气缸盖装配组件 气缸盖装配组件主要由气缸盖组件、进排气门、气门弹簧等组成。 气缸盖、气门座圈、喷油器护套等构成气缸盖组件。气缸盖材料为球墨铸铁，通过四个螺栓装配到机体上。气缸盖压装有喷油器护套和进排气门座。气门座需要和相应进排气门进行配研，并按配研时的配对要求进行装配，不得混装。气门导管材料为灰口铸铁，在气门往复运动过程中，起导向作用。 <图片>示例图21</图片> 柴油机的冷却水腔与气缸盖组件铸造在一起，冷却水分别通过上下两个水腔通道流入气缸盖。 (冷却水通道)<图片>示例图22</图片>(图2.3-16气缸盖装配组件) 2.3.5.2 缸套/减磨环 缸套用特殊的铸铁铸造，缸套内孔采用珩磨工艺进行精加工。水套安装在缸套热负荷较高的区域，这一区域通过 0 形圈与水套形成封闭的水腔。在第一道气环的上面（活塞处于上止点时）采用了一个减磨环，减磨环减少了气缸的磨损和机油消耗率。 <图片>示例图23</图片>(图2.3-17气缸套与减磨环) <图片>示例图24</图片> 中国石油装备 | L20V190系列闭环电控沼气发动机及发电机组使用维护手册2021版.pdf-目 录-第三章 发动机结构-3.1 机体部件-3.1.1 机体 机体采用龙门式、悬挂主轴承结构型式。上半部为左右两排气缸体，呈 V 形排列，夹角为$60^{\circ}$；下半部为曲轴箱。机体中心面自下而上布置有主轴承座孔、主油道、水腔、气腔，左右各有凸轮轴轴孔和副油道。机体主轴承座两侧有观察窗口，供装拆和检查内部零件用。 机体内部的气腔贯穿整个机体，气缸盖座面有气孔与各气缸盖相通，压缩混合气经过渡管座进入气缸盖。 机体中间的铸造水腔与各缸机体和气缸套组成的冷却水套相通。机体顶面的串水孔与冷却水套相通，其内装有串水管，外面套有密封圈。高温冷却水经多功能支架进入机体冷却水套后，经串水孔进入气缸盖冷却水室内。每排两气缸水套间铸有通水孔。 主油道贯穿整个机体，机体左右两侧各有一个贯穿机体的副油道，主油道与副油道相通。减振器端主油道与多功能支架相通，飞轮端有斜油孔与齿轮轴孔钻通。副油道和减振器端后罩壳连接，润滑油经此润滑减振器端齿轮系。主轴承孔直接与主油道钻通。机体下斜顶面的深油孔与副油道钻通，用于润滑凸轮轴、挺柱等，并将润滑油送到气缸盖部件。 机体每排顶部均匀分布 10 个气缸套座孔，气缸套安装在座孔内并与气缸体内腔构成封闭的冷却水套。每个缸套座孔周围均布 4 个气缸盖螺栓孔、2 个串水孔、1 个放气孔，上部为气缸盖进气孔，下斜顶面布置有线轨支架安装孔、油孔和挺柱座孔。 每排气缸盖螺栓上装有两个起重吊耳，该起重吊耳只供起吊发动机单机用，起吊机组时不可用该吊耳。 曲轴箱位于机体下方。 机体支架以四点支撑的方式支撑发动机，同时另设 2 个辅助支撑。 油尺座盖内装有油尺，用于检查油底壳内的油面高度。 机体两端装有多功能支架、齿轮罩壳等，多功能支架是油、水进入机体的通道，与机体间装有油接管，油接管装有 0 形密封圈，安装时需涂二硫化钼润滑脂。齿轮罩壳上的各附件安装座孔与机体上齿轮系直接相连，相互之间具有较高的配合精度和密封要求，机体与后罩壳之间、后罩壳与前罩壳之间采用定位销定位，出厂时已作精密调整。为保持其严格的装配精度，不要随意拆动。若因齿轮系等部件发生故障必须拆卸齿轮罩壳时，复装时必须按原装配位置安装，不得任意调换定位销等零件。曲轴两端都采用骨架油封密封曲轴或轴套，装配 发动机结构 <图片>示例图25</图片> 中国石油装备 | 电动钻机用柴油发电机组使用维护手册.pdf-第一章 概述-第二章 机体与气缸盖部件-1.2 气缸套 气缸套采用湿式气缸套，气缸套可更换。气缸套装在机体气缸体座孔内，下部有三道环槽，分别装有一个矩形水圈和两个 O 形密封圈，由此将气缸体座孔内部密封，构成密闭的冷却水腔。气缸套压入机体后，冷却水腔应在 400kPa 压力下做密封性试验，各处不得有渗漏现象。要特别仔细检查下部橡胶密封圈处，以免冷却水漏入油底壳稀释机油。 气缸套工作条件恶劣，其工作状况直接影响着柴油机正常运行，因此要定期拆检。步骤如下： (1)拆下气缸盖，将气缸套上口处积炭清理干净。拆出活塞连杆部件。 （2）检查气缸套内表面有无拉缸、裂纹等损坏现象，并测量其内径尺寸，如图 2.1-2 所示。 测量时，可用内径千分表在活塞行程范围内，依次测量五个不同位置的孔径，如图 2.1-3 所示。并在每一测量位置处沿机体轴向$X\space \rightarrow \space X$ 及其垂直方向 Y \rightarrow Y 分别进行测量。根据实际尺寸与活塞裙部实际尺寸比较，求得最小间隙值。若该间隙值大于 0.6mm 时，应更换气缸套。 <图片>示例图26</图片>(图2.1-2气缸套内径测量方法) (15YD1120D218525320D3XXD4D5Y)<图片>示例图27</图片>(图2.1-3气缸套内径测量位置) (2134)<图片>示例图28</图片>(图2.1-4拆卸气缸套用专用工具) <图片>示例图29</图片>(图2.1-5拆卸气缸套) 1-手柄螺母 2-螺杆 3-支架 4-托板 (3)拆卸气缸套。拆卸气缸套需用专用工具，如图 2.1-4 所示。使螺杆穿过气缸套伸出缸套底面，在螺杆伸出端挂上托板。旋转手柄螺母 1，如图 2.1-5 所示，通过螺杆带动托板上移，将气缸套从座孔 <图片>示例图30</图片> 中国石油装备 中拉出。 (4) 检查气缸套外表面有无穴蚀现象。若穴蚀孔深小于3mm时，可将安装方向调转90$^{\circ}$继续使用。拆下的气缸套所有封水密封圈，一般不再使用。 （5）气缸套的复装。先将气缸套三个封水胶圈依次套装到相应位置。将装好密封圈的气缸套一并放入机体座孔内。 ¦注意：!<图片>示例图31</图片>¦¦ ¦-¦-¦ ¦¦气缸套压入前，应在下端封水密封圈表面涂上少量润滑油，以免压入气缸套时挤坏密封胶圈。气缸套装入机体座孔后，应检测内孔尺寸精度。¦ | L12V200系列闭环电控瓦斯发动机及发电机组使用维护手册2023版.pdf-目 录-第三章 发动机结构-3.1 机体部件 3.1.1 机体 中国石油装备 <图片>示例图32</图片> 发动机结构 骨架油封时，必须使骨架油封与曲轴或轴套同轴。该油封经长时间使用后容易产生磨损或老化，出现轴头漏油现象。在使用过程中，应经常检查此处密封状况，如发现漏油，应及时拆检并更换油封。 飞轮标针指示位置在出厂时已固定好，使用中应注意保护，避免因碰撞使其扭曲或转动方向。 机体内装有用于冷却活塞的机油冷却喷嘴。 3.1.2 气缸套 发动机采用湿式气缸套，各缸套均可拆下进行替换使用。气缸套装在机体气缸体座孔内，下部有三道环槽，分别装有一个矩形封水圈和两个 0 形密封圈，由此将气缸体座孔内部密封，构成密闭的冷却水腔。 3.1.3 主轴承 主轴承为悬挂式结构。主轴承盖采用侧面定位方式，它通过两个主轴承螺栓固定在机体主轴承下方。为保证各主轴承孔间的同轴度要求，机体与主轴承盖采用组合加工，出厂时在机体轴承座、主轴承盖和主轴瓦朝向功率输出端的右侧表面处均打有装配标记。 3.1.4 呼吸器 呼吸器由呼吸器体、呼吸器滤芯和呼吸器盖等组成，作为曲轴箱内外空气通道，并防止外部灰尘落入曲轴箱内。 3.1.5 曲轴箱防爆门 发动机机体右侧装有 2 个防爆门。其作用为：当曲轴箱内气压（表压）高于 10kPa（偏差<图片>示例图33</图片>20%）时，防爆门就会自动打开、卸压，确保曲轴箱零件免遭损坏及人身安全。 (651234)<图片>示例图34</图片>(图3.1-1曲轴箱防爆门) 防爆门部件主要由阀座、阀片、回复弹簧、0型圈、阻火圈、阀外盖等组成，其结构如图 3.1-1所示。 为保持防爆门时刻处于正常工作状态，需定期检查。若出现密封圈老化、弹簧损坏等现象时，应立即换装合格零件。 1-阀座 2-阀片 3-回复弹簧 4-0 型圈5-阻火圈 6-阀外盖 应保持防爆门阻火圈内外部畅通，防止油漆或其它污物堵塞阻火圈。发动机运行中如防爆门开启，应立即停机检查。 发动机结构 <图片>示例图35</图片> 中国石油装备 | H16V190系列闭环电控天然气发动机及发电机组使用维护手册2019版.pdf-目 录-第三章 发动机结构 3.1 机体部件 3.1.1 机体 骨架油封时，必须使骨架油封与曲轴或轴套同轴。该油封经长时间使用后容易产生磨损或老化，出现轴头漏油现象。在使用过程中，应经常检查此处密封状况，如发现漏油，应及时拆检并更换油封。 飞轮标针指示位置在出厂时已固定好，使用中应注意保护，避免因碰撞使其扭曲或转动方向。 机体内装有用于冷却活塞的机油冷却喷嘴。 3.1.2 气缸套 发动机采用湿式气缸套，各缸套均可拆下进行替换使用。气缸套装在机体气缸体座孔内，下部有三道环槽，分别装有一个矩形封水圈和二个 0 形密封圈，由此将气缸体座孔内部密封，构成密闭的冷却水腔。 3.1.3 主轴承 主轴承为悬挂式结构。主轴承盖采用侧面定位方式，它通过两个主轴承螺栓固定在机体主轴承下方。为保证各主轴承孔间的同轴度要求，机体与主轴承盖采用组合加工，出厂时在机体轴承座、主轴承盖和主轴瓦朝向功率输出端的右侧表面处均打有装配标记。 3.1.4 呼吸器 呼吸器由呼吸器体、呼吸器滤芯和呼吸器盖等组成，作为曲轴箱内外空气通道，并防止外部灰尘落入曲轴箱内。 3.1.5 曲轴箱防爆门 发动机机体右侧装有 3 个防爆门，其作用为：当曲轴箱内气压（表压）高于 10kPa（偏差<图片>示例图36</图片>%)时，防爆门就会自动打开、卸压，确保曲轴箱零件免遭损坏及人身安全。 (651234)<图片>示例图37</图片>(图3.1-1曲轴箱防爆门) 防爆门部件主要由阀座、阀片、回复弹簧、0 型圈、阻火圈、阀外盖等组成，其结构如图3.1-1所示。 3.1_1 所示。 为保持防爆门时刻处于正常工作状态，需定期检查。若出现密封圈老化、弹簧损坏等现象时，应立即换装合格零件。 1-阀座 2-阀片 3-回复弹簧 4-0型圈5-阻火圈 6-阀外盖 应保持防爆门阻火圈内外部畅通，防止油漆或其它污物堵塞阻火圈。发动机运行中如防爆门开启，应立即停机检查。 发动机结构 <图片>示例图38</图片> 中国石油装备 | 无召回片段 | 无召回片段 | 无召回片段
发动机点火正时可以单缸修正吗？ | 可以，可以通过各缸转速/负荷MAP图进行单缸点火正时修正。 | 《济柴16V260燃气发动机综合管理系统》第7.1.3。 | 缸压监测参与控制时，各缸点火正时也可通过Pmax实时自动修正。 | 是的，发动机点火正时可以单缸修正。济柴16V260燃气发动机综合管理系统中提到，可以通过使用单缸转速负荷点火角度修正MAP来修正每一个缸的角度。这允许针对每个气缸的特定需求进行微调，以优化性能或响应特定的运行条件。 | 济柴16V260燃气发动机综合管理系统.pdf-7 点火控制 Ignition control 所有点火的设置参数被配置在点火控制器中通过 CAN 总线传送到 Phlox 点火控制器来控制点火时间。 7.1 点火角度 所有缸的点火角度通过 4 方面被计算出来： 普通基础点火角（Par.52027 lgnTimingBaseSep) 普通点火时间偏置(Par.52028 ExitgntTimingOffs) 单缸点火角修正（Par.52200 lgnAngleCorr1... 52219 lgnAngleCorr20) 单缸爆震点火角偏置（Par.52150 KnocklgnAngleOffs1... 52169 KnocklgnAngleOffs20) 点火角[cyl] = 基础点火角 + 点火角偏置+单缸点火修正[cyl] + 单缸爆震点火角偏置[cyl] 点火角和时间以压缩上止点 TDC 之前的曲轴转角[<图片>示例图1</图片>crank]给定，所以正的角度在压缩上止点 TDC 之前，负的角度在压缩上止点 TDC 之后。 | 济柴16V260燃气发动机综合管理系统.pdf-7 点火控制 Ignition control-7.1 点火角度-7.1.1 普通基础点火角度-7.1.1.2 依赖于转速和负荷普通点火角度 依赖于转速和负荷MAP的普通点火基础角度被激活，可通过硬件数字量来选择激活MAP,依据发动机的燃气品质来选择哪一个被使用。 依据发动机规格配置 MAP1: (MagneticValvesGraphicErrorExtra)<图片>示例图2</图片> File Control Unit (Y=16015lgnlmMqpl.LosdZ=18030lgm)<图片>示例图3</图片> 7.1.2 普通点火角度偏置 外部点火偏置可通过 2 个方式申请： 通过一个 0-5V 或 4-20mA 模拟量输入进行模拟量设置。 通过一个 2 路数字量输入(+/-)。 外部模拟量点火角度偏置 去设置一个外部模拟量点火家都偏置，执行下面的配置： 设置传感器 IgnTimOffsetDigOrAnalPar.54028] 外部数字量点火角度偏置 去设置一个外部数字量点火角度偏置，执行下面的配置： 设置开关量功能 IgnTimOffsetDigOrAnalPar.54028] 每次修改之后真实的激活的数字点火角度偏置被存在一个稳定的存储器中，之后被用作初始偏置值，例如复位控制单元。 7.1.3 单缸点火角度修正 如果需要，可通过使用单缸转速负荷点火角度修正 MAP 来修正每一个缸的角度。使用这个功能，开始配置所有单缸点火角修正 MAP: (2-17010121005420228010200400010)<图片>示例图4</图片> 当然，设置一固定单缸点火角度修正是依赖于速度和负荷，删除第二列和第二个图表设置修正值，设置修正值在上边左边的单元，看下面的例子： (MagneticValvesFileControlUnitGr)<图片>示例图5</图片> (Y=17800kg/mghConSpeed2-17510bin)<图片>示例图6</图片> 0.0 1.00 0.00 Offline 17510 17510 0.00 0.00 一旦配置完成，单缸点火角度修正 MAP 必须被激活，通过： Par.$\mathbf{54030=1}$ | 济柴16V260燃气发动机综合管理系统.pdf-海茵茨曼动力控制（嘉兴）有限公司 1.1主燃室多点电喷控制 通过采集相关信号对主燃室电喷阀、一路节气门、一个旁通阀等的控制实现空燃比控制、调速控制等功能。 主控制器采用MVC-01/24控制模块，该控制器控制16个主燃室燃气电喷阀控制发动机燃气的进气量。主控制器通过凸轮轴上的霍尔传感器和进气管上的压力传感器采集转速、增压压力信号，并以转速信号为横坐标、增压压力信号为纵坐标设定（节气门开度）MAP图，主燃室燃气电喷阀的喷射角度和持续期可以根据缸压控制器CCM所测的爆发压力进行单缸实时修正（无CCM的配置中根据单缸排温进行修正）。 1.2 预燃多点电喷控制 采用另外一个MVC-01/24作为预燃室电喷控制器，通过控制安装在缸盖预燃室进气接口处的 16 个燃气电喷阀Megasol PCV30（含安装底座），精确地控制预燃室所需的燃气进气量。 1.3 点火控制 编号：260SP02201 采用Phlox IC-16作为点火控制器，通过安装在凸轮轴上的霍尔传感器采集发动机的相位信号，按照设定的发火顺序控制各缸点火。点火控制器将点火能量范围从25-280mJ分为32个等级，以降低火花塞的损耗，通过软件调整各缸点火能量。当控制器检测到没有发火的情况会自动调整点火能量以适应发动机需要，在延长火花塞的寿命的同时，保证发动机的正常运行。点火角度可通过曲线进行单缸调整，也可以根据发动机转速、负载设定Map全程调整，调整限值可在软件中设定。 1.4 爆震控制 采用海茵茨曼KC-01-16爆震控制器，准确的检测每缸的爆震情况，并在各种情况下都能维持最优的工作状态。具备以下功能： -单缸监测。 -转速和负载（功率，增压压力或扭矩）决定的轻度/重度爆震MAP图。 轻度爆震时单缸减小点火提前角、降载。 重度爆震时停机。 | L12V200系列闭环电控瓦斯发动机及发电机组使用维护手册2023版.pdf-目 录-5.4 发电机组的安装-5.5.5 发动机的检查与调整-5.5.5.2 配气定时的检查 配气定时是用曲轴转角表示的气门开关时刻。发动机的配气定时如图 5.5-4 所示。 图 5.5-2 气门间隙的调整 图 5.5-3 摇臂横桥的调整 安装与运行 <图片>示例图7</图片> 中国石油装备 配气定时通常由凸轮轴等零件的加工精度和有关零件的相对装配位置所确定。正常使用情况下，配气定时不需要进行调整。当配气系统拆检或发动机各缸工作出现异常时，应检查配气定时。 配气定时通常由凸轮轴等零件的加工精度和有关零件的相对装配位置所确定。正常使用情况下，配气定时不需要进行调整。当配气系统拆检或发动机各缸工作出现异常时，应检查配气定时。 配气定时的检查方法与步骤： 1)检查前，必须先将各缸气门间隙检查、调整合格。 2) 盘转曲轴，使第一缸活塞位于上止点。 (上止点21^{\circ}排气门关进气门开16^{+}排气门开)<图片>示例图8</图片>(图5.5-4配气定时) 3) 由一人按曲轴转向（面向飞轮端视为逆时针方向）均匀缓慢地转动曲轴。与此同时，另一个人用手捏住气门挺杆上端，并轻轻地捻动。当挺杆由不能转动到刚刚能转动的瞬间，所对应的飞轮指示刻度值即为该气门关闭时刻。反之，则为开启时刻。 4)根据配气定时、发火顺序和间隔角，按表 5.5-3 依次检查各缸气门的开关时刻。表中所列出的飞轮刻度值，即为各缸气门所对应的开关时刻。 5）发现配气定时有异常现象时，应首先检查指针的上止点指示位置是否正确，然后检查传动系统各齿轮传动记号是否对准，整个传动系统的装配关系及气门间隙是否正确。若经检查调整后仍与规定值差异较大，则应考虑凸轮轴或齿轮传动件有无损坏现象，必要时应进行修复或更换。 | 济柴牌S200型柴油机使用维护手册.pdf-四、线 束-（二）配气定时的检查 配气定时是用曲轴转角表示的气门开关时刻。 S200 型发动机的配气定时如图 13.5-4 所示。 <图片>示例图9</图片> 配气定时通常由凸轮轴等零件的加工精度和有关零件的相对装配位置所确定。正常使用情况下，配气定时不需要进行调整。当配气系统拆检或柴油机各缸工作出现异常时，应检查配气定时。 配气定时的检查方法与步骤： 1、检查前，必须先将各缸气门间隙检查、调整合格。 2、盘转曲轴，使第一缸活塞位于上止点。 3、由一人按曲轴转向（面向飞轮端视为逆时针方向）均匀缓慢地转动曲轴。与此同时，另一个人用手捏住气门挺杆上端，并轻轻地捻动。当挺杆由不能转动到刚刚能转动的瞬间，所对应的飞轮指示刻度值即为该气门关闭时刻。反之，则为开启时刻。 4、根据配气定时、发火顺序和间隔角，按表 13.5-3。 依次检查各缸气门的开关时刻。表中所列出的飞轮刻度值，即为各缸气门所对应的开关时刻。 5、发现配气定时有异常现象时，应首先检查指针的上止点指示位置是否正确，然后检查传动系统各齿轮传动记号是否对准，整个传动系统的装配关系及气门间隙是否正确。若经检查调整后，仍与规定值差异较大，则应考虑凸轮轴或齿轮传动件有无损坏现象，必要时应进行修复或更换。 (曲轴转向上止点进气门开排气门关36.5^{\circ}41.5)<图片>示例图10</图片>(图13.5-4S8200ZLC型柴油机配气定时图) 飞轮端视 表13.5-3(1-1)配气定时检查表（适用单增压发动机） ¦气门位置¦飞轮刻度（$^{\circ}$ CA.第一缸活塞位于工作冲程上止点时，飞轮刻度为 0$^{\circ}$CA）¦¦¦¦¦¦¦¦¦¦¦¦¦¦¦¦ ¦-¦-¦-¦-¦-¦-¦-¦-¦-¦-¦-¦-¦-¦-¦-¦-¦-¦ ¦¦17.5¦36.5¦45.5¦48.5¦107.5¦126.5¦135.5¦138.5¦197.5¦216.5¦225.5¦228.5¦287.5¦306.5¦306.5¦318.5¦ ¦¦气 缸 编 号¦¦¦¦¦¦¦¦¦¦¦¦¦¦¦¦ ¦进气开¦¦¦¦6¦¦¦¦2¦¦¦¦5¦¦¦¦1¦ ¦进气/关¦¦¦7¦¦¦¦4¦¦¦¦8¦¦¦¦6¦¦ ¦排气开¦5¦¦¦¦1¦¦¦¦3¦¦¦¦7¦¦¦¦ ¦排气关¦¦8¦¦¦¦6¦¦¦¦2¦¦¦¦5¦¦¦ | 无召回片段 | 无召回片段 | 无召回片段 | 无召回片段 | 无召回片段
发动机的安装基础有哪些具体要求？ | 发动机应安装在有足够刚性的底座或坚固的基础上，并需将支承表面调整水平。 安装单机时，应设置支承底架。机体底平面与底架支承面间应均匀接触，并用螺栓固紧。被驱动机械与发动机应固定在同一底座上，以保持较好的对中性和整体刚性，并可避免在工作时发动机和被驱动机械的对中轴线产生位置偏移，以减少对曲轴主轴承、止推轴承及连接器的破坏。 发动机地基结构应按现场土质情况确定，一般情况下基础深度应该在1.0～1.5m，基础的长、宽可按底架尺寸确定，一般要求基础边缘大于底架边缘0.15m以上。 基础底部应夯实，浇注混凝土时应按底部固定孔的位置预留160×160mm方孔，深度为600mm，以备浇注地脚螺栓用。在机器的周围通常应留出排污沟和放油槽，以便于排水、排油、排污。 发动机安装基础不要设置在低洼处，以免外部的油、水进入，污染工作环境。 基础安装平面应保持平整，并校水平，以免引起底盘变形。 | L20V190系列闭环电控瓦斯发动机及发电机组使用维护手册 第五章发动机的安装基础5.3.2发动机的安装基础 | 5.3.2 发动机的安装基础 发动机应安装在有足够刚性的底座或坚固的基础上，并需将支承表面调整水平。 安装单机时，应设置支承底架。机体底平面与底架支承面间应均匀接触，并用螺栓固紧。被驱动机械与发动机应固定在同一底座上，以保持较好的对中性和整体刚性，并可避免在工作时发动机和被驱动机械的对中轴线产生位置偏移，以减少对曲轴主轴承、止推轴承及连接器的破坏。 发动机地基结构应按现场土质情况确定，一般情况下基础深度应该在1.0～1.5m，基础的长、宽可按底架尺寸确定，一般要求基础边缘大于底架边缘0.15m以上。 基础底部应夯实，浇注混凝土时应按底部固定孔的位置预留160×160mm方孔，深度为600mm，以备浇注地脚螺栓用。在机器的周围通常应留出排污沟和放油槽，以便于排水、排油、排污。 发动机安装基础不要设置在低洼处，以免外部的油、水进入，污染工作环境。 基础安装平面应保持平整，并校水平，以免引起底盘变形。 | 发动机的安装基础有以下具体要求： 1. **刚性与坚固性**：发动机应安装在有足够刚性的底座或坚固的基础上，并需将支承表面调整水平。 2. **支承底架**：安装单机时，应设置支承底架。机体底平面与底架支承面间应均匀接触，并用螺栓固紧。 3. **对中性**：被驱动机械与发动机应固定在同一底座上，以保持较好的对中性和整体刚性，避免在工作时发动机和被驱动机械的对中轴线产生位置偏移，减少对曲轴主轴承、止推轴承及连接器的破坏。 4. **基础深度与尺寸**：基础深度应根据现场土质情况确定，一般要求基础边缘大于底架边缘 0.15m 以上。 5. **混凝土浇注**：基础底部应夯实，浇注混凝土时应按底部固定孔的位置预留方孔，深度为600mm，以备浇注地脚螺栓用。 6. **排污设施**：在机器的周围通常应留出排污沟和放油槽，以便于排水、排油、排污。 7. **环境选择**：发动机安装基础不要设置在低洼处，以免外部的油、水进入，污染工作环境。 8. **平整度**：基础安装平面应保持平整，并校水平，以免引起底盘变形。 请确保在安装过程中遵循安全操作规程，并在有疑问时参考设备手册或咨询专业人员。 | 16V2632T天然气发动机使用维护手册_-.pdf-目 录-3.3 发动机的安装 1、单机的安装基础 安装发动机单机应设置支承底架。机体底平面与底架支承面间应均匀接触，并用螺栓固紧。被驱动机械与发动机应固定在同一底座上，以保持较好的对中性和整体刚性，并可避免在工作时发动机和被驱动机械对中轴线产生位置偏移，以减少对曲轴主轴承、止推轴承及连接器的破坏。 2、机组的安装基础 机组可直接将底盘支承在预先制好的平台底座或地面基础上，并用薄钢垫片调整水平，使各支点均匀接触，最后用压板或螺栓固紧，使用中不得产生松动。某些土质，如细粘土、细沙土、靠近水边的沙地，解冻或融化的土壤，机器使用时，容易引起振动。 3、基础结构 安装基础结构应根据现场地基土质结构确定，地基的抗载量最低不小于200KN/M<图片>示例图1</图片>。一般情况下，基础深度为 1.5<图片>示例图2</图片>2m。基础的长宽按底架尺寸确定：使基础边缘大于底架边缘约300mm，基础底部应夯实。浇注混凝土时，应按底座固定孔的位置预留出 200mm<图片>示例图3</图片>600mm 的深孔，并根据需要设置二次灌浆用坡口，固定地脚螺栓用，灌浆需保持连续，不能中断。机组周围应设防震沟，避免与建筑物产生共振。在机器的周围通常应留出排污沟和放油槽，以便于排水、排油、排污。发动机基础不要设置在低洼处，以免外部的油、水污染工作环境。基础安装平面应保持平整，并校水平，以免引起底盘变形。地基表面进行抗油污等腐蚀处理，并应预埋可靠接地装置。 安装基础需要满足以下技术要求： 安装基础表面平面度：<图片>示例图4</图片>； 混凝土表面抗拉强度必须<图片>示例图5</图片>。 <图片>示例图6</图片> 中国石油装备 (8301A-A螺栓、螺母、垫片座架315发动机发电机200B1)<图片>示例图7</图片>(图3-1机组地基图) | L20V190系列闭环电控天然气发动机及发电机组使用维护手册2024版.pdf-目 录-第五章 安装与运行-5.3 发动机安装 5.3.2 发动机的安装基础 发动机应安装在有足够刚性的底座或坚固的基础上，并需将支承表面调整水平。 安装单机时，应设置支承底架。机体底平面与底架支承面间应均匀接触，并用螺栓固紧。被驱动机械与发动机应固定在同一底座上，以保持较好的对中性和整体刚性，并可避免在工作时发动机和被驱动机械的对中轴线产生位置偏移，以减少对曲轴主轴承、止推轴承及连接器的破坏。 安装与运行 <图片>示例图8</图片> 中国石油装备 发动机地基结构应按现场土质情况确定，一般情况下基础深度应该在<图片>示例图9</图片>, 基础的长、宽可按底架尺寸确定，一般要求基础边缘大于底架边缘 0.15m 以上。 基础底部应夯实，浇注混凝土时应按底部固定孔的位置预留<图片>示例图10</图片>方孔，深度为600mm，以备浇注地脚螺栓用。在机器的周围通常应留出排污沟和放油槽，以便于排水、排油、排污。 发动机安装基础不要设置在低洼处，以免外部的油、水进入，污染工作环境。 基础安装平面应保持平整，并校水平，以免引起底盘变形。 5.3.3 动力输出联接的安装要求 发动机的联接为双支承（内齿传动弹性联结器联接、扇形弹性元件联接）方式。发动机与发电机之间有严格的对中要求，安装时必须仔细找正。 机组运行一段时间后，其相互位置精度会发生变化，故需进行检查、调整时，发动机应充满油和水，具体检查、调整方法如下：在安装联轴器之前，需对与联轴器相接的机器进行对中，参考图 5.3-1 进行对中。 <图片>示例图11</图片>(图5.3-1联轴器的对中) 要求与联轴器输入、输出联接的零件之间的轴向偏差、径向偏差、角度偏差应不大于表5.3-1 所示。 | L20V190系列闭环电控天然气发动机及发电机组使用维护手册2024版.pdf-目 录-第五章 安装与运行-5.3 发动机安装 5.3.5 维修空间要求 发动机在安装前应留有足够的维修空间，具体要求如下： 吊缸高度（即与气缸盖结合的机体上顶面的垂直距离）大于 700mm； 吊增压器空间（即距增压器排气口的垂直距离）大于 400mm； 更换连杆瓦空间（即距机体两侧端面的水平空间）大于 800mm。 5.3.6 发动机使用环境的要求 发动机对使用环境的总体要求是：方便操作人员的正常操作和维护，有助于发动机安全正常地运行。具体要求是： 1) 使用环境保持清洁，远离带有腐蚀物质的气体和物品。 2)发动机之间安装间距应适当大一些，一般间距不小于1.5m,以便于维护保养。发动机周围1.5m,散热器前2m范围内不得安装其他装置或堆放物品，并保持环境空气流通。 3) 发动机表面应经常擦拭干净，但不允许用水直接冲刷。 4)在野外工作环境下，发动机上方应设置顶蓬，以便于维护和防止风雨的侵蚀。 | H16V190系列闭环电控天然气发动机及发电机组使用维护手册2019版.pdf-目 录-5.3 发动机安装-5.3.1 发动机的搬运 ¦注 意<图片>示例图12</图片>¦1.发动机搬运过程中，应注意钢丝绳挤压等机械伤人。2.起重用钢丝绳应有足够长度，不得与发动机接触，以免挤压机件或破坏表面漆层。¦ ¦-¦-¦ ¦警 告<图片>示例图13</图片>¦起吊前应确保钢丝绳等吊具能够承载发动机的重量，且在吊挂上挂好，否则将导致严重事故，造成发动机损毁甚至人身伤害。¦ 5.3.2 发动机的安装基础 发动机应安装在有足够刚性的底座或坚固的基础上，并需将支承表面调整水平。 安装单机时，应设置支承底架。机体底平面与底架支承面间应均匀接触，并用螺栓固紧。被驱动机械与发动机应固定在同一底座上，以保持较好的对中性和整体刚性，并可避免在工作时发动机和被驱动机械的对中轴线产生位置偏移，以减少对曲轴主轴承、止推轴承及连接器的破坏。 发动机地基结构应按现场土质情况确定，一般情况下基础深度应该在<图片>示例图14</图片>，基础的长、宽可按底架尺寸确定，一般要求基础边缘大于底架边缘 0.15m 以上。 基础底部应夯实，浇注混凝土时应按底部固定孔的位置预留<图片>示例图15</图片>方孔，深度为600mm，以备浇注地脚螺栓用。在机器的周围通常应留出排污沟和放油槽，以便于排水、排油、排污。 发动机安装基础不要设置在低注处，以免外部的油、水进入，污染工作环境。 基础安装平面应保持平整，并校水平，以免引起底部变形。 5.3.3 动力输出联接的安装要求 发动机的联接为双支承（内齿传动弹性联结器联接、扇形弹性元件联接）方式。发动机与发电机之间有严格的对中要求，安装时必须仔细找正。 机组运行一段时间后，其相互位置精度会发生变化，故需进行检查、调整。调整时，发动机应充满油和水，具体检查、调整方法如下：在安装联轴器之前，需对与联轴器相接的机 <图片>示例图16</图片>济柴 <图片>示例图17</图片> 中国石油装备 安装与运行 器进行对中，参考图 5.3-1 进行对中。要求与联轴器输入、输出联接的零件之间的轴向偏差、径向偏差、角度偏差应不大于表 5.3-1 所示。 | L16V200系列闭环电控天然气发动机及发电机组使用维护手册2024版.pdf-目 录-5.3 发动机安装-5.3.1 发动机的搬运 ¦注意<图片>示例图18</图片>¦1.发动机搬运过程中，应注意钢丝绳挤压等机械伤人。2.起重用钢丝绳应有足够长度，不得与发动机接触，以免挤坏机件或破坏表面漆层。¦ ¦-¦-¦ ¦警告<图片>示例图19</图片>¦起吊前应确保钢丝绳等吊具能够承载发动机的重量，且在吊挂上挂好，否则将导致严重事故，造成发动机损毁甚至人身伤害。¦ 5.3.2 发动机的安装基础 发动机应安装在有足够刚性的底座或坚固的基础上，并需将支承表面调整水平。 安装单机时，应设置支承底架。机体底平面与底架支承面间应均匀接触，并用螺检固紧。被驱动机械与发动机应固定在同一底座上，以保持较好的对中性和整体刚性，并可避免在工作时发动机和被驱动机械的对中轴线产生位置偏移，以减少对曲轴主轴承、止推轴承及连接器的破坏。 发动机地基结构应按现场土质情况确定，一般情况下基础深度应该在<图片>示例图20</图片>，基础的长、宽可按底架尺寸确定，一般要求基础边缘大于底架边缘 0.15m 以上。 基础底部应夯实，浇注混凝土时应按底部固定孔的位置预留<图片>示例图21</图片>方孔，深度为600mm，以备浇注地脚螺栓用。在机器的周围通常应留出排污沟和放油槽，以便于排水、排油、排污。 发动机安装基础不要设置在低洼处，以免外部的油、水进入，污染工作环境。 基础安装平面应保持平整，并校水平，以免引起底盘变形。 5.3.3 动力输出联接的安装要求 发动机的联接为双支承（内齿传动弹性联结器联接、扇形弹性元件联接）方式。发动机与发电机之间有严格的对中要求，安装时必须仔细找正。 机组运行一段时间后，其相互位置精度会发生变化，故需进行检查、调整。调整时，发动机应充满油和水，具体检查、调整方法如下：在安装联轴器之前，需对与联轴器相接的机器进行对中，参考图 5.3-1 进行对中。 <图片>示例图22</图片>济柴 <图片>示例图23</图片> 中国石油装备 安装与运行 <图片>示例图24</图片>(图5.3-1联轴器的对中) 要求与联轴器输入、输出联接的零件之间的轴向偏差、径向偏差、角度偏差应不大于表5.3-1 所示。 | L12V200系列闭环电控天然气发动机及发电机组使用维护手册2023版.pdf-目 录-第五章 安装与运行-5.3 发动机安装 5.3.2 发动机的安装基础 发动机应安装在有足够刚性的底座或坚固的基础上，并需将支承表面调整水平。 安装单机时，应设置支承底架。机体底平面与底架支承面间应均匀接触，并用螺栓固紧。被驱动机械与发动机应固定在同一底座上，以保持较好的对中性和整体刚性，并可避免在工作时发动机和被驱动机械的对中轴线产生位置偏移，以减少对曲轴主轴承、止推轴承及连接器的破坏。 安装与运行 <图片>示例图25</图片> 中国石油装备 发动机地基结构应按现场土质情况确定，一般情况下基础深度应该在<图片>示例图26</图片>，基础的长、宽可按底架尺寸确定，一般要求基础边缘大于底架边缘 0.15m 以上。 基础底部应夯实，浇注混凝土时应按底部固定孔的位置预留<图片>示例图27</图片>方孔，深度为600mm，以备浇注地脚螺栓用。在机器的周围通常应留出排污沟和放油槽，以便于排水、排油、排污。 发动机安装基础不要设置在低洼处，以免外部的油、水进入，污染工作环境。 基础安装平面应保持平整，并校水平，以免引起底盘变形。 5.3.3 动力输出联接的安装要求 发动机的联接为双支承（内齿传动弹性联结器联接、扇形弹性元件联接）方式。发动机与发电机之间有严格的对中要求，安装时必须仔细找正。 机组运行一段时间后，其相互位置精度会发生变化，故需进行检查、调整时，发动机应充满油和水，具体检查、调整方法如下：在安装联轴器之前，需对与联轴器相接的机器进行对中，参考图 5.3-1 进行对中。 <图片>示例图28</图片>(图5.3-1联轴器的对中) 要求与联轴器输入、输出联接的零件之间的轴向偏差、径向偏差、角度偏差应不大于表5.3-1 所示。 | L12V200系列闭环电控天然气发动机及发电机组使用维护手册2023版.pdf-目 录-第五章 安装与运行-5.3 发动机安装 5.3.5 维修空间要求 发动机在安装前应留有足够的维修空间，具体要求如下： 吊缸高度（即与气缸盖结合的机体上顶面的垂直距离）大于 700mm； 2) 吊增压器空间（即距增压器排气口的垂直距离）大于 400mm； 更换连杆瓦空间（即距机体两侧端面的水平空间）大于 800mm。 5.3.6 使用环境的要求 发动机及机组对使用环境的总体要求是：方便操作人员的正常操作和维护，有助于发动机及机组安全正常地运行。具体要求是： 1) 使用环境保持清洁，远离带有腐蚀物质的气体和物品。 2) 发动机及机组之间安装间距应适当大一些，一般间距不小于1.5m,以便于维护保养。发动机及机组周围1.5m,散热器前2m范围内不得安装其他装置或堆放物品，并保持环境空气流通。 3) 发动机及机组表面应经常擦拭干净，但不允许用水直接冲刷。 4)在野外工作环境下，发动机及机组上方应设置顶蓬，以便于维护和防止风雨的侵蚀。 | 无召回片段 | 无召回片段 | 无召回片段
发动机的维修空间要求是什么？ | 发动机在安装前应留有足够的维修空间，具体要求如下： 1）吊缸高度（即与气缸盖结合的机体上顶面的垂直距离）大于700mm； 2）吊增压器空间（即距增压器排气口的垂直距离）大于400mm； 3）更换连杆瓦空间（即距机体两侧端面的水平空间）大于800mm。 | L20V190系列闭环电控天然气发动机及发电机组使用维护手册 第五章 安装与运行5.3.5维修空间 | 5.3.5 维修空间要求 发动机在安装前应留有足够的维修空间，具体要求如下： 1）吊缸高度（即与气缸盖结合的机体上顶面的垂直距离）大于700mm； 2）吊增压器空间（即距增压器排气口的垂直距离）大于400mm； 3）更换连杆瓦空间（即距机体两侧端面的水平空间）大于800mm。 | 发动机的维修空间要求如下： 1. **吊缸高度**：即与气缸盖结合的机体上顶面的垂直距离应大于700mm。 2. **吊增压器空间**：即距增压器排气口的垂直距离应大于400mm。 3. **更换连杆瓦空间**：即距机体两侧端面的水平空间应大于800mm。 请在安装前确保留有足够的维修空间，并遵循安全操作规程。 | L20V190系列闭环电控天然气发动机及发电机组使用维护手册2024版.pdf-目 录-第五章 安装与运行-5.3 发动机安装 5.3.5 维修空间要求 发动机在安装前应留有足够的维修空间，具体要求如下： 吊缸高度（即与气缸盖结合的机体上顶面的垂直距离）大于 700mm； 吊增压器空间（即距增压器排气口的垂直距离）大于 400mm； 更换连杆瓦空间（即距机体两侧端面的水平空间）大于 800mm。 5.3.6 发动机使用环境的要求 发动机对使用环境的总体要求是：方便操作人员的正常操作和维护，有助于发动机安全正常地运行。具体要求是： 1) 使用环境保持清洁，远离带有腐蚀物质的气体和物品。 2)发动机之间安装间距应适当大一些，一般间距不小于1.5m,以便于维护保养。发动机周围1.5m,散热器前2m范围内不得安装其他装置或堆放物品，并保持环境空气流通。 3) 发动机表面应经常擦拭干净，但不允许用水直接冲刷。 4)在野外工作环境下，发动机上方应设置顶蓬，以便于维护和防止风雨的侵蚀。 | H16V190系列闭环电控瓦斯发动机及发电机组使用维护手册2019版.pdf-目 录-第五章 安装与运行-5.3 发动机安装 5.3.5 维修空间要求 发动机在安装前应留有足够的维修空间，具体要求如下： 1) 吊缸高度（即与气缸盖结合的机体上顶面的垂直距离）大于 700mm； 2) 吊增压器空间（即距增压器排气口的垂直距离）大于 400mm； 更换连杆瓦空间（即距机体两侧端面的水平空间）大于 800mm。 5.3.6 发动机使用环境的要求 发动机对使用环境的总体要求是：方便操作人员的正常操作和维护，有助于发动机安全正常地运行。具体要求是： 1) 使用环境保护清洁，远离带有腐蚀物质的气体和物品。 2)发动机之间安装间距应适当大一些，一般间距不小于1.5m,以便于维护保养。发动机周围1.5m,散热器前2m范围内不得安装其他装置或堆放物品，并保持环境空气流通。 3) 发动机表面应经常擦拭干净，但不允许用水直接冲刷。 4)在野外工作环境下，发动机上方应设置顶蓬，以便于维护和防止风雨的侵蚀。 5.4 发电机组的安装 5.4.1 机组搬运 起吊时，应使用足以承受机组重量的钢丝绳和吊具，钢绳长度应适宜，钢丝绳应挂在底盘前后两端的起重吊环处，钢绳不得与机组零件直接接触。 <图片>示例图1</图片>济柴 <图片>示例图2</图片> 中国石油装备 安装与运行 控制屏搬运要特别小心，尤其外露的旋钮及面板上的仪表不要碰坏，控制屏需要装箱运输时，在包装箱内上下应固定牢固。 5.4.2 机组安装要求 发电机组的安装环境应满足下列要求： 1)机组每运行 1000h，应检查发动机和发电机之间的弹性连接器橡胶块有无裂纹、损伤，如有损坏应予以更换。 2)机组与控制屏间的电缆符合爆炸性气体环境配线技术要求，并通过电缆沟铺设。电缆沟应防止小动物的进入，避免电缆遭破坏。 | L12V200系列闭环电控天然气发动机及发电机组使用维护手册2023版.pdf-目 录-第五章 安装与运行-5.3 发动机安装 5.3.5 维修空间要求 发动机在安装前应留有足够的维修空间，具体要求如下： 吊缸高度（即与气缸盖结合的机体上顶面的垂直距离）大于 700mm； 2) 吊增压器空间（即距增压器排气口的垂直距离）大于 400mm； 更换连杆瓦空间（即距机体两侧端面的水平空间）大于 800mm。 5.3.6 使用环境的要求 发动机及机组对使用环境的总体要求是：方便操作人员的正常操作和维护，有助于发动机及机组安全正常地运行。具体要求是： 1) 使用环境保持清洁，远离带有腐蚀物质的气体和物品。 2) 发动机及机组之间安装间距应适当大一些，一般间距不小于1.5m,以便于维护保养。发动机及机组周围1.5m,散热器前2m范围内不得安装其他装置或堆放物品，并保持环境空气流通。 3) 发动机及机组表面应经常擦拭干净，但不允许用水直接冲刷。 4)在野外工作环境下，发动机及机组上方应设置顶蓬，以便于维护和防止风雨的侵蚀。 | 济柴牌S200型柴油机使用维护手册.pdf-四、线 束-（四）发动机维修空间要求 柴油机在安装前应留有足够的维修空间，具体要求如下： 吊缸高度（即与气缸盖结合的机体上顶面的垂直距离）$\ge 800mm$ 2、更换连杆瓦空间（即距机体两侧端面的水平空间）$\ge 800mm$ | L20V190系列闭环电控沼气发动机及发电机组使用维护手册2021版.pdf-目 录-5.3 发动机安装-5.3.1 发动机的搬运 5.3.5 维修空间要求 发动机在安装前应留有足够的维修空间，具体要求如下： 吊缸高度（即与气缸盖结合的机体上顶面的垂直距离）大于 700mm； 吊增压器空间（即距增压器排气口的垂直距离）大于 400mm； 更换连杆瓦空间（即距机体两侧端面的水平空间）大于 800mm。 5.3.6 发动机使用环境的要求 发动机对使用环境的总体要求是：方便操作人员的正常操作和维护，有助于发动机安全正常地运行。具体要求是： 1)使用环境保护清洁，远离带有腐蚀物质的气体和物品。 2)发动机之间安装间距应适当大一些，一般间距不小于1.5m,以便于维护保养。发动机周围1.5m,散热器前2m范围内不得安装其他装置或堆放物品，并保持环境空气流通。 3) 发动机表面应经常擦拭干净，但不允许用水直接冲刷。 4)在野外工作环境下，发动机上方应设置顶蓬，以便于维护和防止风雨的侵蚀。 | 16V2632T天然气发动机使用维护手册_-.pdf-目 录-3.3 发动机的安装-6) 装联轴器护罩-3.3.5 维修空间要求 图3-6维修空间示意图 ¦吊气缸及连杆空间(mm)¦吊增压器空间(mm)¦拆装中冷器芯子空间¦更换空气滤清芯子空间¦ ¦-¦-¦-¦-¦ ¦$A\ge 1000mm$¦$B\ge 850mm$¦$C\ge 500mm$¦$D\ge 300mm$¦ | 无召回片段 | 无召回片段 | 无召回片段 | 无召回片段
发动机起吊时对吊钩的高度要求 | 起吊时起重设备的吊钩应高出排气总管上平面1m以上。 | SY/T 6416-2014发动机的安装、操作和维护推荐作法4安装4.1搬运要求 | 4.1.3起吊时起重设备的吊钩应高出排气总管上平面1m以上，吊装时钢丝绳不得损伤发动机零件。 | 在发动机起吊时，起重设备的吊钩应高出排气总管上平面1米以上。这是为了防止钢丝绳与发动机零件直接接触，以免挤坏机件或破坏表面漆层。请确保遵循此规定，以保证安全和正确的操作。 | 电动钻机用柴油发电机组使用维护手册.pdf-第一章 概述-第十三章 安装与调整-1、吊装搬运-1.1 柴油机的吊装搬运 柴油机的四个起重吊耳位于两侧气缸盖间，吊装时选用足以承受机组重量的钢丝绳和吊杠。要求使用合适的吊杠，调整钢丝绳长度使吊杠位于重心的上方，保证垂直起吊。不得在其他部位吊装，更不能将单机直接在地面上拖拉，或用顶推减振器及飞轮的方式移动柴油机。 ¦警告：<图片>示例图1</图片>¦提升索具系栓不当会使机器翻倒造成人身和机器事故。¦ ¦-¦-¦ ¦¦柴油机搬运前，应放净油和水，并把柴油机所有油、水、气等进出口严密封好，防止灰尘、污物进入。¦ ¦¦¦ ¦柴油机搬运时，必须固定在具有足够刚性的支架上。支架的支承表面应平整，将柴油机用螺栓固定在支架上，并与运输车辆固牢。¦¦ 1.2 发电机组的吊装搬运 发电机组装配有坚固的底座，底座留有起吊用吊耳或吊孔，起吊时选用足以承受机组重量的钢丝绳，钢丝绳挂在底盘两端的起重吊挂处。要求钢丝绳长度适，使起吊点位于机组重心的上方，保证垂直起吊，起重设备的吊钩高出排气管上平面 1m 以上，以保持钢丝绳与机组零件不直接接触，以免挤坏机件或破坏表面漆层。 ¦注意：¦¦ ¦-¦-¦ ¦<图片>示例图2</图片>¦发电机和柴油机的起吊点不能用来起吊整个发电机组。¦ 起吊前应拆除与机组相连接的油、水、气管路以及连接电缆，并将各管口严密扎封好，防止灰尘、污物进入。 搬运时，应特别注意保护好控制屏，防止外露的旋钮和仪表碰坏。控制屏装箱运输时，在其箱内上、下均应固定牢固，或在周围塞以缓冲物，以防碰坏仪表。 <图片>示例图3</图片> 中国石油装备 ¦警告：<图片>示例图4</图片>¦在搬运过程中，应注意钢丝绳挤压等机械伤人。¦ ¦-¦-¦ | L6200系列柴油机及发电机组使用维护手册.pdf-目 录-第二章 安装与调整 柴油机安装、调整的正确与否，直接影响到柴油机的使用性能和可靠性。因此，在柴油机起吊、搬运、安装和调整过程中，必须按规定要求正确操作，做到安全、平稳、牢固、准确、四不漏（即不漏水、油、气、电）。 1、吊装搬运 一台技术状态良好的柴油机，不按技术规定进行吊装搬运，可能造成事故，甚至造成柴油机在使用过程中的故障。主要是柴油机机体和零部件变形、管道堵塞以及由此引发的其它故障。所以必须十分重视吊装和搬运。起吊应按正确的方法操作，以保证安全。 1.1 柴油机的吊装搬运柴油机的四个起重吊耳位于两侧气缸盖间，吊装时选用足以承受机组重量的钢丝绳和吊杠。要求使用合适的吊杠，调整钢丝绳长度使吊杠位于重心的上方，保证垂直起吊。不得在其他部位吊装，更不能将单机直接在地面上拖拉，或用顶推减振器及飞轮的方式移动柴油机。¦警告：¦提升索具系栓不当会使机器翻倒造成人身和机器事故。¦ ¦-¦-¦ ¦¦¦ ¦柴油机搬运前，应放净油和水，并把柴油机所有油、水、气等进出口严密封好，防止灰尘、污物进入。¦¦ ¦¦¦ ¦柴油机搬运时，必须固定在具有足够刚性的支架上。支架的支承表面应平整，将柴油机用螺栓固定在支架上，并与运输车辆固牢。¦¦<图片>示例图5</图片> 1.2 发电机组的吊装搬运发电机组装配有坚固的底座，底座留有起吊用吊耳或吊孔，起吊时选用足以承受机组重量的钢丝绳，钢丝绳挂在底盘两端的起重吊挂处。要求钢丝绳长度适，使起吊点位于机组重心的上方，保证垂直起吊，起重设备的吊钩高出排气管上平面 1m 以上，以保持钢丝绳与机组零件不直接接触，以免挤坏机件或破坏表面漆层。¦注意：¦¦ ¦-¦-¦ ¦¦发电机和柴油机的起吊点不能用来起吊整个发电机组。¦ ¦起吊前应拆除与机组相连接的油、水、气管路以及连接电缆，并将各管口严密扎封好，防止灰尘、污物进入。¦¦ ¦搬运时，应特别注意保护好控制屏，防止外露的旋钮和仪表碰坏。控制屏装箱运输时，在其箱内上、下均应固定牢固，或在周围塞以缓冲物，以防碰坏仪表。¦¦¦警告：¦在搬运过程中，应注意钢丝绳挤压等机械伤人。¦ ¦-¦-¦1.3 机房的整体吊装与固定机房底座配有起吊吊耳，并有明显的起吊标志，每个机房上都有标牌，说明了正确的起吊方法。起重用钢丝绳应能够的长度，并配有起吊吊杆。调整钢丝绳长度使吊杆位于重心标记的上方，保证垂直起吊。在吊装过程中应保持机组水平，不得左右或者前后倾斜。机组搬运前应放净油、水，并将所有油、水、气进出口严密扎封好，防止灰尘、污物进入。机房机组应固定在坚固的水泥地面上，钻机设备移动时，机组会产生轴向及径向偏差，这要求在每次钻机设备移动后进行对准检查。 | L12V190L12V200系列发动机及机组使用维护手册-7-17.pdf-第一章 概述-第十三章 安装与调整-1、吊装搬运-1.1 柴油机的吊装搬运 柴油机的四个起重吊耳位于两侧气缸盖间，吊装时选用足以承受机组重量的钢丝绳和吊杠。要求使用合适的吊杠，调整钢丝绳长度使吊杠位于重心的上方，保证垂直起吊。不得在其他部位吊装，更不能将单机直接在地面上拖拉，或用顶推减振器及飞轮的方式移动柴油机。 ¦警告：<图片>示例图6</图片>¦提升索具系栓不当会使机器翻倒造成人身和机器事故。¦ ¦-¦-¦ ¦¦柴油机搬运前，应放净油和水，并把柴油机所有油、水、气等进出口严密封好，防止灰尘、污物进入。¦ ¦¦¦ ¦柴油机搬运时，必须固定在具有足够刚性的支架上。支架的支承表面应平整，将柴油机用螺栓固定在支架上，并与运输车辆固牢。¦¦ 1.2 发电机组的吊装搬运 发电机组装配有坚固的底座，底座留有起吊用吊耳或吊孔，起吊时选用足以承受机组重量的钢丝绳，钢丝绳挂在底盘两端的起重吊挂处。要求钢丝绳长度适，使起吊点位于机组重心的上方，保证垂直起吊，起重设备的吊钩高出排气管上平面 1m 以上，以保持钢丝绳与机组零件不直接接触，以免挤坏机件或破坏表面漆层。 ¦注意：¦¦ ¦-¦-¦ ¦<图片>示例图7</图片>¦发电机和柴油机的起吊点不能用来起吊整个发电机组。¦ 起吊前应拆除与机组相连接的油、水、气管路以及连接电缆，并将各管口严密扎封好，防止灰尘、污物进入。 搬运时，应特别注意保护好控制屏，防止外露的旋钮和仪表碰坏。控制屏装箱运输时，在其箱内上、下均应固定牢固，或在周围塞以缓冲物，以防碰坏仪表。 <图片>示例图8</图片> 中国石油装备 ¦警告：<图片>示例图9</图片>¦在搬运过程中，应注意钢丝绳挤压等机械伤人。¦ ¦-¦-¦ | L12V190L12V200系列发动机及机组使用维护手册-7-17.pdf-第一章 概述-第十三章 安装与调整-1.3 机房的整体吊装与固定 机房底座配有起吊吊耳，并有明显的起吊标志，每个机房上都有标牌，说明了正确的起吊方法。起重用钢丝绳应有够的长度，并配有起吊吊杆。调整钢丝绳长度使吊杆位于重心标记的上方，保证垂直起吊。在吊装过程中应保持机组水平，不得左右或者前后倾斜。 机组搬运前应放净油、水，并将所有油、水、气进出口严密扎封好，防止灰尘、污物进入。 机房机组应固定在坚固的水泥地面上，钻机设备移动时，机组会产生轴向及径向偏差，这要求在每次钻机设备移动后进行对准检查。 | 济柴牌S200型柴油机使用维护手册.pdf-四、线 束-（四）发动机维修空间要求 柴油机在安装前应留有足够的维修空间，具体要求如下： 吊缸高度（即与气缸盖结合的机体上顶面的垂直距离）$\ge 800mm$ 2、更换连杆瓦空间（即距机体两侧端面的水平空间）$\ge 800mm$ | SY_T 6416-2014发动机的安装、操作和维护推荐作法3术语和定义.pdf-4 安装 4.1 搬运要求4.1.1 单机搬运时，应通过起重吊挂，用起重吊杠、钢丝绳进行水平吊装，不应使用其他部位吊装。 运输时，应固定在具有足够刚性的支架上，支架的支承表面应平整，支架与发动机用螺栓固紧，并与运输车辆固牢。 4.1.2 配套机搬运时，应通过底盘前后端的起重吊挂，用钢丝绳进行吊装，不应使用机体上的起重吊挂或其他部位进行吊装。运输时，可直接平放在运输车辆上，并与运输车辆固牢。 4.1.3 起吊时起重设备的吊钩应高出排气总管上平面1m以上，吊装时钢丝绳不得损伤发动机零件。 4.1.4 发动机搬运时，应将外接排气管、联轴器等附加装置全部拆除。机器上所有油、水、气管的进、出口应进行密封。 4.1.5 发动机在搬运至新位置后应按照5.2.1的规定进行检查。装有偶合器的配套机经过搬运后，偶合器与单机相互联接位置精度应按照4.2.4.9的规定进行检查调整。 | 无召回片段 | 无召回片段 | 无召回片段 | 无召回片段
发动机配套附件有哪些？ | 配套附件包括：空气滤清器、冷却风扇、冷却液散热器、偶合器及其他配套附件。 | SY/T 6416-2014发动机的安装、操作和维护推荐作法3术语和定义 | 2配套机 由单机和配套附件组成的发动机。 配套附件包括：空气滤清器、冷却风扇、冷却液散热器、偶合器及其他配套附件。 | 发动机配套附件包括：空气滤清器、冷却风扇、冷却液散热器、偶合器及其他配套附件。 | L16V200系列闭环电控天然气发动机及发电机组使用维护手册2024版.pdf-目 录-第三章 发动机结构-3.1 机体部件 机体部件是发动机的基础骨架。其功能是：与气缸盖、活塞组构成燃烧室以实现发动机工作过程；支承发动机运动件和固定相关附件，以保证发动机正常工作。 | L20V190系列闭环电控天然气发动机及发电机组使用维护手册2024版.pdf-目 录-第三章 发动机结构-3.1 机体部件 机体部件是发动机的基础骨架。其功能是：与气缸盖、活塞组构成燃烧室以实现发动机工作过程；支承发动机运动件和固定相关附件，以保证发动机正常工作。 | L20V190系列闭环电控瓦斯发动机及发电机组使用维护手册2022版.pdf-目录-第三章 发动机结构-3.1 机体部件 机体部件是发动机的基础骨架。其功能是：与气缸盖、活塞组构成燃烧室以实现发动机工作过程；支承发动机运动件和固定相关附件，以保证发动机正常工作。 | H16V190系列闭环电控天然气发动机及发电机组使用维护手册2019版.pdf-目 录-第三章 发动机结构-3.1 机体部件 机体部件是发动机的基础骨架。其功能是：与气缸盖、活塞组构成燃烧室以实现发动机工作过程；支承发动机运动件和固定相关附件，以保证发动机正常工作。 | L12V200系列闭环电控天然气发动机及发电机组使用维护手册2023版.pdf-目 录-第三章 发动机结构-3.1 机体部件 机体部件是发动机的基础骨架。其功能是：与气缸盖、活塞组构成燃烧室以实现发动机工作过程；支承发动机运动件和固定相关附件，以保证发动机正常工作。 | SY_T 6416-2014发动机的安装、操作和维护推荐作法3术语和定义.pdf-发动机的安装、操作和维护推荐作法-3 术语和定义 下列术语和定义适用于本文件。 3.1 单机bareengine 仅配有发动机正常运转所必需的附件，而不带其他配套附件的发动机。 3.2 配套机 engine with fan,radiator,fluid coupling,etc 由单机和配套附件组成的发动机。 配套附件包括：空气滤清器、冷却风扇、冷却液散热器、偶合器及其他配套附件。 3.3 天然气发动机 natural gas engine 以天然气为燃料的往复活塞式内燃机。 3.4 柴油/天然气双燃料发动机 diesel/natural gas dual-fuel engine 具有柴油和天然气两套燃料供给系统，可单独燃用柴油或同时燃用柴油和天然气两种燃料的发动机（以下简称"双燃料发动机"）。 | Q_SYJC 30015-2017 发动机产品及备（配）件封存防锈通用技术条件.pdf-发动机产品及备（配）件、附件封存防锈通用技术条件-4 工艺要求-4.2 封存防锈 4.2.1 整机 4.2.1.1 内部封存应符合下列要求： a)发动机出厂试验合格后，应在热机状态下进行内部封存防锈。 b) 封存方法：整机出厂试验合格后，随即换上配制好的燃油防锈油和润滑防锈油，按正常步骤起动发动机，并逐步将转速提高到600r/min<图片>示例图1</图片>1000r/min,空载运行10min<图片>示例图2</图片>15min,两系统即可达到内部封存要求。 c) 冷却系统封存防锈可与整机润滑系统、燃油系统封存防锈同时完成，也可单独进行。 Q/SYJC 30015-2017 d) 内部封存完成后，应排净发动机内燃油防锈油、冷却液及润滑防锈油。 4.2.1.2 外部封存应符合下列要求： 发动机及配套机组的外部封存防锈应在试验合格后96小时内完成。 b) 所有未涂漆表面、无镀层表面、未经发蓝处理表面及其它裸露加工表面均应清洗，并用软布擦拭干净后涂刷防锈油（脂），涂层要均匀，不得有漏封、缺封部位。当封存等级高于 3 级时，镀层表面、发蓝处理表面应涂刷防锈油（脂）。 c)所有外露管口应涂防锈油（脂），并用专用器具（如塑料塞）、塑料布封口。 4.2.2配套机组 4.2.2.1 内部封存 a)配套机组空载出厂试验时，直接用燃油系统防锈油和润滑系统防锈油进行出厂试验，完成燃油系统、润滑系统的封存防锈。 冷却系统封存防锈可与配套机组润滑系统、燃油系统封存防锈同时完 成，也可单独进行。 c) 内部封存完成后，应排净配套机组内燃油防锈油、冷却液及润滑防锈油。 4.2.2配套机组的外部封存按4.2.1.2条执行。 | 无召回片段 | 无召回片段 | 无召回片段
发动机采用何种点火系统及点火系统的组成？ | 发动机采用MIC4点火系统，主要由MIC4点火控制器、点火线圈、火花塞、线束、传感器等组成。 | H16V190系列闭环电控沼气发动机及发电机组使用维护手册第三章发动机结构3.11 点火系统 | 3.11 点火系统 发动机采用MIC4点火系统，主要由MIC4点火控制器、点火线圈、火花塞、线束、传感器等组成，如图3.11-1所示。 | H16V190ZLW-2型瓦斯发动机采用MIC4点火系统，主要由以下部分组成： 1. MIC4点火控制器 2. 点火线圈 3. 火花塞 4. 低压线 5. 霍尔传感器 6. 信号及电源导线 MIC4点火控制器由一个32位主处理器（CPU）和一个点火输出板组成，能够精确控制各缸的正确点火正时。 | L20V190系列闭环电控沼气发动机及发电机组使用维护手册2021版.pdf-目 录-3.11.1.6 系统组成-3.11.1.6.1 燃气控制阀-3.11.3 LECM点火系统 LECM 点火系统主要由 EID 点火模块、点火线束、点火线圈、火花塞、霍尔传感器等组成，如图 3.11-5 所示。 $\copyright$济柴 <图片>示例图1</图片> 中国石油装备 发动机结构 (1缸2缸3缸4缸5缸6缸7缸8缸9缸10缸11缸12缸13缸1)<图片>示例图2</图片>(图3.11-5LECM点火系统) 1-EID点火模块 2-火花塞 3-点火线圈 4-点火线束 | H16V190系列闭环电控天然气发动机及发电机组使用维护手册2019版.pdf-目 录-3.10.2.6 减压阀 ¦注 意<图片>示例图3</图片>¦减压阀在发动机出厂前已调整好。用户在使用时应确认气马达的进气压力。¦ ¦-¦-¦ 发动机结构 <图片>示例图4</图片> 中国石油装备 3.11 点火系统 发动机采用MIC4点火系统，主要由MIC4点火控制器、点火线圈、火花塞、线束、传感器等组成，如图3.11-1所示。 (2311223缸4缸5缸66缸7缸8缸A红E蓝P白/黄U白/黑)<图片>示例图5</图片>(图3.11-1点火系统组成) 1-MIC4点火控制器 2-点火线圈 3-火花塞 4-低压线 5-霍尔传感器 6-信号及电源导线 MIC4 点火控制器由一个 32 位主处理器（CPU）和一个点火输出板组成。MIC4 点火控制器使用霍尔传感器提供的转速及相位信号，能够精确控制各缸的正确点火正时。点火正时受多个自动或手动输入信号（或参数）影响。可通过手动电位计、模拟输入信号、转速曲线或数据通讯（USB、CAN 总线、RS485）来调节。MIC4 点火控制器针对特定的四冲程发动机设计，具有最多 16 个点火输出。点火控制器提供发动机点火线圈所需能量。运行期间，点火控制器通过检查接收信息持续监控所有已安装传感器的系统状态以及主点火电路的运行情 <图片>示例图6</图片>济柴 中国石油装备 <图片>示例图7</图片> 发动机结构 况。根据所检测到错误的严重程度，设备将立即关闭或警告操作员。相关信息可在连接的 PC上查看。为保护发动机，点火控制器还具有可调节超速关闭功能。 | L16V200系列闭环电控天然气发动机及发电机组使用维护手册2024版.pdf-目 录-3.11.1.6 系统组成-3.11.1.6.1 燃气控制阀-3.11.3 LECM点火系统 LECM 点火系统主要由 EID 点火模块、点火线束、点火线圈、火花塞、霍尔传感器等组成，如图 3.11-5 所示。 (1缸2缸3缸4缸5m6缸7缸8\pi接地9缸10缸11缸12把)<图片>示例图8</图片>(图3.11-5LECM点火系统) 1-EID点火模块 2-火花塞 3-点火线圈 4-点火线束 发动机结构 <图片>示例图9</图片> 中国石油装备 | L20V190系列闭环电控天然气发动机及发电机组使用维护手册2024版.pdf-目 录-3.10.1.3 减压阀-3.11 控制系统-3.11.3 LECM点火系统 LECM点火系统主要由 EID 点火模块、点火线束、点火线圈、火花塞、霍尔传感器等组成，如图3.11-5所示。 发动机结构 <图片>示例图10</图片> 中国石油装备 (1缸2缸3缸4缸5缸6缸7缸8缸9缸10缸11缸12缸13缸1)<图片>示例图11</图片>(图3.11-5LECM点火系统) 1-EID点火模块 2-火花塞 3-点火线圈 4-点火线束 3.11.3.1 安装 将 EID 点火模块、线束、点火线圈、火花塞、霍尔传感器等安装在发动机上。 EID点火模块需要用减振垫固定，并用接地线接地。在调试用电脑上安装 E6 控制系统调试软件。LECM E6 lgnition 用户界面如图 3.11-6 所示。 (\xmark\blacktriangledown\xmark\)<图片>示例图12</图片>(图3.11-6LECME6Ignition用户界面) <图片>示例图13</图片>济柴 <图片>示例图14</图片> 中国石油装备 发动机结构 | H16V190系列闭环电控沼气发动机及发电机组使用维护手册2019版.pdf-目 录-3.10.2.5 分水滤清器 ¦注 意<图片>示例图15</图片>¦1.分水滤清器外形上对称，但进、出气口位置是固定的，在安装时一定要注意在滤清器盖上方，有一些问题的气流方向箭头标记，不得装反。¦ ¦-¦-¦ ¦¦2.分水滤清器体为透明的玻璃钢制品，应防止磕碰，以免损坏。为保证安全，在起动过程中，操作人员不得靠近分水滤清器。¦ ¦¦3.冬季及寒冷天气下起动后，需打开分水滤清器放水阀将水放净，以免水结冰后冻坏分水滤清器。¦ ¦¦¦ ¦<图片>示例图16</图片><图片>示例图17</图片>¦¦ ¦¦¦ ¦¦¦ ¦减压阀的安装与调整见图3.10-9所示。¦¦ ¦当气源压力$>$0.6MPa时，应调整减压阀，使气压降至规定值。压力调整方法如下：¦¦ ¦¦¦ ¦向外拉出减压阀上部的旋钮。转动旋钮，同时观察继气器上的压力表示数。待压力表示数$\le 0.6$MPa时，停止转动。 将旋钮推回至原来位置，便自动锁紧。¦¦ ¦¦¦ ¦注意<图片>示例图18</图片>¦减压阀在发动机出厂前已调整好。用户在使用时应确认气马达的进气压力。¦ 3.10.2.6 减压阀 <图片>示例图19</图片>济柴 <图片>示例图20</图片> 中国石油装备 发动机结构 3.11 点火系统 发动机采用 MIC4 点火系统，主要由 MIC4 点火控制器、点火线圈、火花塞、线束、传感器等组成，如图3.11-1所示。 (2312缸3缸4缸55667788A红E蓝P白/黄U白/黑K紫)<图片>示例图21</图片>(图3.11-1点火系统组成) 1-MIC4点火控制器 2-点火线圈 3-火花塞 4-低压线 5-霍尔传感器 6-信号及电源导线MIC4 点火控制器由一个 32 位主处理器（CPU）和一个点火输出板组成。MIC4 点火控制器使用霍尔传感器提供的转速及相位信号，能够精确控制各缸的正确点火正时。点火正时受多个自动或手动输入信号（或参数）影响。可通过手动电位计、模拟输入信号、转速曲线或数据通讯（USB、CAN总线、RS485）来调节。MIC4 点火控制器针对特定的四冲程发动 发动机结构 <图片>示例图22</图片> 中国石油装备 况。根据所检测到错误的严重程度，设备将立即关闭或警告操作员。相关消息可在连接的 PC上查看。为保护发动机，点火控制器还具有可调节超速关闭功能。 | L12V200系列闭环电控瓦斯发动机及发电机组使用维护手册2023版.pdf-目 录-3.8.8 限压阀-3.11 控制系统-3.11.3 EID点火模块 发动机采用 LECM 点火，主要由 LECM 点火控制模块、点火线束、点火线圈、火花塞、霍尔传感器等组成，如图 3.11-4 所示。 (L2210k11k1k1k7k1k2k160610215)<图片>示例图23</图片>(图3.11-4LECM点火系统组成) 1-触摸屏 2-火花塞 3-点火线圈 4-点火线束 5-LECM 点火控制模块 发动机结构 <图片>示例图24</图片> 中国石油装备 | H16V190系列闭环电控瓦斯发动机及发电机组使用维护手册2019版.pdf-目 录-3.10.2.5 分水滤清器-3.11 点火系统-3.11.1 MIC4点火系统 H16V190ZLW-2型瓦斯发动机采用MIC4点火系统，主要由MIC4点火控制器、点火线圈、火花塞、线束、传感器等组成，如图3.11-1所示。 (23112缸3缸4缸5缸6缸7缸8缸-++A红E蓝P白/黄U白)<图片>示例图25</图片>(图3.11-1MIG4点火系统组成) 1-MIC4点火控制器 2-点火线圈 3-火花塞 4-低压线 5-霍尔传感器 6-信号及电源导线 MIC4 点火控制器由一个 32 位主处理器（CPU）和一个点火输出板组成。MIC4 点火控制器使用霍尔传感器提供的转速及相位信号，能够精确控制各缸的正确点火正时。点火正时受多个自动或手动输入信号（或参数）影响。可通过手动电位计、模拟输入信号、转速曲线或数据通讯（USB、CAN 总线、RS485）来调节。MIC4 点火控制器针对特定的四冲程发动机设计，具有最多 16 个点火输出。点火控制器提供发动机点火线圈所需能量。运行期间，点火控制器通过检查接收信息持续监控所有已安装传感器的系统状态以及主点火电路的运行情 $\copyright$济柴 中国石油装备 <图片>示例图26</图片> 发动机结构 况。根据所检测到错误的严重程度，设备将立即关闭或警告操作员。相关信息可在连接的 PC上查看。为保护发动机，点火控制器还具有可调节超速关闭功能。 3.11.1.1 主要技术参数 | 无召回片段 | 无召回片段 | 无召回片段
发现油底壳里有水，查找原因会是哪些部件有问题造成的？ | ①水泵水封失效或密封不良：②喷油器护套失效或密封不良：③缸盖裂纹：④缸套密封胶圈失效或密封不良：⑤机体裂纹： ⑥增压器中间体裂纹：⑦中冷器漏水： ⑧油冷器漏水。 |  |  | 发现油底壳里有水，可能的原因包括： 1. **缸头或缸体裂纹**：缸头或缸体的裂纹可能导致冷却水进入燃烧室，再通过活塞环进入曲轴箱。 2. **气缸垫损坏**：气缸垫如果损坏，会导致冷却水进入燃烧室，从而流入油底壳。 3. **机油冷却器泄漏**：如果机油冷却器内部发生泄漏，冷却水可能会进入机油系统，最终流入油底壳。 4. **缸盖密封不良**：缸盖的密封圈或密封垫老化、损坏或安装不当，也可能导致冷却水渗入燃烧室，进而流入油底壳。 5. **其他部件损坏**：如水泵的水封损坏，导致冷却水漏入润滑系统。 建议检查以上部件，以确定具体原因并及时维修，防止进一步的设备损害。 | 190系列柴油机使用维护手册.pdf-特 别 提 示-二、油底壳部件 （一）油底壳部件的结构特点 190系列柴油机采用湿式、整体焊接结构的油底壳，油底壳部件的构造如图2.2-1所示，主要油底壳11、机油防泡板3、预热管 1 等组成。 安装时，油底壳上端面与机体和齿轮罩壳下端面之间均应涂以密封胶。油底壳后端面与机体功率输出端端面同时由飞轮端罩壳密封。 油底壳前端板上的接头6用于安装油温传感器。 油底壳自由端底部装有弯管7，其通过接头8与球阀9相连，用以排放油底壳内的机油。船用柴油机的放油管及球阀移至功率输出端。 舰用柴油机取消了底部放油阀，在油底壳后端板上开有放油口。正常工作时，抽油口用盖板密封，更换机油时，将盖板拆下，连接好抽油管通过抽油泵将机油抽出。 防泡板3用来消除机油因受冲击、振荡作用所产生的泡沫，以保证机油泵正常工作。 机油预热管1首、尾两端连接在油底壳前端板处的预热管接头4上。柴油机低温起动前，可从预热管接头处通入蒸汽以预热机油。 为克服舰船倾摇带来的问题，舰船用柴油机油底壳的容腔作了相应改动，不可用普通油底壳替代。 （二）油底壳部件的使用 1.柴油机使用过程中应密切注意油底壳内油量的情况，经常检查油底内的油面位置。机油液面过高或过低均直接影响柴油机正常工作。液面过高会使机油温度过高，并容易发生向燃烧室内窜机油的现象；液面过低，则易造成润滑不良，导致发生烧瓦等事故。 在油尺（见图2.1-1）尺面上有两道刻线，柴油机正常使用过程中，油底壳内的机油液面应保持在两刻线之间。检查方法是：抽出油尺后用干净棉纱擦净尺面，然后重新插入油尺座，再抽出观察尺面上的着油位置。 注意//新机起动前，机油液面应位于上刻线附近；正常运行时，液面不得低于下刻度线。 2.柴油机使用过程中，若发现机油液面出现异常升高现象，应及时检查是否有柴油或冷却水漏入机油中。排除故障后，必须重新更换为合格机油； 若发现液面异常下降，应检查润滑系统是否有泄漏现象。排除故障后，应重新添加机油。 3. 油底壳为钢板薄壳结构，在搬运和安装时应注意保护，不得碰撞、挤压。 警告！！！严禁用油底壳作为柴油机的支承，以免发生事故！ (1231147856910)<图片>示例图1</图片>(图2.2-1油底壳部件) 1-预热管 2-滑油粗滤分部件 3-机油防泡板 4-预热管接头 5-端盖 6-接头 7-弯管 8-接头 9-球阀 10-放油螺塞 11-油底壳 <图片>示例图2</图片> 中国石油装备 | AG12V190电控柴油机使用维护手册.pdf-第二章 机体与气缸盖部件-二、油底壳部件 （一）油底壳部件的结构特点 190系列柴油机采用湿式、整体焊接结构的油底壳，主油由底壳、机油防泡板等组成。 安装时，油底壳上端面与机体和齿轮罩壳下端面之间均应涂以密封胶。油底壳后端面与机体功率输出端端面同时由飞轮端罩壳密封。 油底壳前端板上的接头用于安装油温传感器。 油底壳自由端底部装有弯管，其通过接头与球阀相连，用以排放油底壳内的机油。 防泡板用来消除机油因受冲击、振荡作用所产生的泡沫，以保证机油泵正常工作。 （二）油底壳部件的使用 1.柴油机使用过程中应密切注意油底壳内油量的情况，经常检查油底内的油面位置。机油液面过高或过低均直接影响柴油机正常工作。液面过高会使机油温度过高，并容易发生向燃烧室内窜机油的现象；液面过低，则易造成润滑不良，导致发生烧瓦等事故。 在油尺尺面上有两道刻线，柴油机正常使用过程中，油底壳内的机油液面应保持在两刻线之间。检查方法是：抽出油尺后用干净棉纱擦净尺面，然后重新插入油尺座，再抽出观察尺面上的着油位置。 | AG12V190电控柴油机使用维护手册.pdf-第二章 机体与气缸盖部件-二、油底壳部件-（二）油底壳部件的使用 ¦注意：<图片>示例图3</图片>¦新机起动前，机油液面应位于上刻线附近；正常运行时，液面不得低于下刻度线。¦ ¦-¦-¦ 2.柴油机使用过程中，若发现机油液面出现异常升高现象，应及时检查是否有柴油或冷却水漏入机油中。排除故障后，必须重新更换为合格机油； 若发现液面异常下降，应检查润滑系统是否有泄漏现象。排除故障后，应重新添加机油。 3. 油底壳为钢板薄壳结构，在搬运和安装时应注意保护，不得碰撞、挤压。 ¦警告：<图片>示例图4</图片>¦严禁用油底壳作为柴油机的支承，以免发生事故！¦ ¦-¦-¦ | S8200船用天然气发动机操作手册2025版.pdf-第六章 维护与保养-6.2.1.7 限压阀 6.1.2.1.8 油底壳 油底壳的维护保养主要包括以下两个方面： 每天利用油尺检查油底壳内的机油液位。当液面低于油尺的低液位刻度时，应即补充机油至高、 低液位之间。 根据具体情况，定期检查油底壳与机体之间的固定螺栓是否有松动。 6.1.2.2 冷却系统 冷却系统中冷却水、冷却液推荐选用本手册要求的冷却液。 6.1.2.2.1 冷却水泵的拆检 冷却水泵失效会引起严重的发动机过热问题，进而造成缸盖裂纹、活塞拉缸或其他严重后果。因此应经常观察水泵水封泄漏、观察孔是否有水滴流出。如果发现水封泄漏、观察孔处漏水，说明水封密封性出现问题，请尽快更换水泵水封或水泵总成。 发动机机带高温水泵，采用单级、离心式水泵，其构造如图 6.1-11 所示。主要由水泵体 11、水泵叶轮 15、进口法兰 16、水泵轴 9 和齿轮 3 等组成。 维护与保养 <图片>示例图5</图片> 中国石油装备 (111415131216112384567910)<图片>示例图6</图片>(图6.1-11水泵部件) 1-槽形螺母 2-固定齿轮垫片 3-齿轮 4-挡圈 5-隔环 6-滚动轴承 7-销 8-键 9-水泵轴 10-密封圈 11-水泵体 12-放水阀 13-放水阀座 14-水泵用机械密封 15-水泵叶轮 16-进口法兰 1、水泵在使用过程中应注意以下事项： 1)发动机起动后，应立即旋开水泵体上端的放水阀，检查供水状况，当有强劲的水柱冲出，则表示供水正常，否则表示供水不正常。应立即予以处理。发动机决不允许在缺水状态下工作。 2) 水泵下方泄水孔处若漏水成流时，表示水封损坏，应及时拆检。 3)在环境温度低时，停车后应将水泵内的积水排净，方法是：打开水泵上、下方两个放水阀，使泵内积水自行流出。 4) 水泵轴外端支承轴承靠润滑脂润滑，发动机一般运行<图片>示例图7</图片> 小时后，需以压注油杯位置加注润滑脂。牌号 ZL-3 锂基润滑脂。 | S8200船用天然气发动机操作手册.pdf-第六章 维护与保养-2、使用注意事项 6.1.2.1.8 油底壳 油底壳的维护保养主要包括以下两个方面： 每天利用油尺检查油底壳内的机油液位。当液面低于油尺的低液位刻度时，应即补充机油至高、 低液位之间。 根据具体情况，定期检查油底壳与机体之间的固定螺栓是否有松动。 6.1.2.2 冷却系统 冷却系统中冷却水、冷却液推荐选用本手册要求的冷却液。 6.1.2.2.1 冷却水泵的拆检 冷却水泵失效会引起严重的发动机过热问题，进而造成缸盖裂纹、活塞拉缸或其他严重后果。因此应 维护与保养 <图片>示例图8</图片> 中国石油装备 经常观察水泵水封泄漏、观察孔是否有水滴流出。如果发现水封泄漏、观察孔处漏水，说明水封密封性出现问题，请尽快更换水泵水封或水泵总成。 发动机机带高温水泵，采用单级、离心式水泵，其构造如图 6.1-11 所示。主要由水泵体 11、水泵叶轮 15、进口法兰 16、水泵轴 9 和齿轮 3 等组成。 (11141513121612834569710)<图片>示例图9</图片>(图6.1-11水泵部件) 1-槽形螺母 2-固定齿轮垫片 3-齿轮 4-挡圈 5-隔环 6-滚动轴承 7-销 8-键 9-水泵轴 10-密封圈 11-水泵体 12-放水阀 13-放水阀座 14-水泵用机械密封 15-水泵叶轮 16-进口法兰 1、 水泵在使用过程中应注意以下事项： 1) 发动机起动后，应立即旋开水泵体上端的放水阀，检查供水状况，当有强劲的水柱冲出，则表示供水正常，否则表示供水不正常。应立即予以处理。发动机决不允许在缺水状态下工作。 2) 水泵下方泄水孔处若漏水成流时，表示水封损坏，应及时拆检。 3)在环境温度低时，停车后应将水泵内的积水排净，方法是：打开水泵上、下方两个放水阀，使泵内积水自行流出。 4) 水泵轴外端支承轴承靠润滑脂润滑，发动机一般运行<图片>示例图10</图片> 小时后，需以压注油杯位置加注润滑脂。牌号 ZL-3 锂基润滑脂。 | H12V190型高增压柴油机使用维护手册.pdf-目 录-第二章 机体与气缸盖部件-一、机体部件-（一）机体 油尺座盖内装有油尺，用于检查油底壳内的油面高度，方法是：先将油尺抽出，用干净棉纱擦净尺面。然后重新插入油尺座内，再抽出观察尺面上着油位置。在油尺尺面上刻有两条刻线，柴油机正常使用过程中，油底壳内机油液面应位于两刻线之间。新机起动前，机油液面应位于上刻线附近。正常运行后，液面不得低于下刻线。 注意！！！柴油机使用过程中，应密切监视机油液面变化，液面过高会使机油温度升高，并易发生向燃烧室内窜机油现象；液面过底，则造成润滑不良，甚至发生烧瓦等故障。柴油机使用过程中，若发现机油液面出现异常升高现象时，应及时查找原因，检查是否有柴油或冷却水漏入机油中，待故障排除后，必须重新更换合格机油。若发现液面迅速下降时，应检查润滑系统是否有泄漏现象，待故障排除后，应重新添加机油。 机体的两端装有多功能支架、齿轮罩壳等，多功能支架是油、水、气进入机体的通道，与机体间装有油气接管，接管装有 0 形密封圈，安装时需涂二硫化钼润滑脂。齿轮罩壳上的各附件安装座孔与机体上齿轮系直接相连，相互之间具有较高的配合精度和密封要求，机体与后罩壳之间、后罩壳与前罩壳之间采用定位销定位，出厂时已作精密调整。为保持其严格的装配精度，使用过程中不要随意拆动。若因齿轮系等部件发生故障必须拆卸齿轮罩壳时，复装时则必须按原装配位置安装，不得任意调换定位销等零件。曲轴两端都采用骨架油封密封曲轴或曲轴轴套，装配骨架油封时，必须使骨架油封与曲轴或曲轴轴套同轴，该油封经长时间使用容易产生磨损或老化，出现轴头漏油现象。在使用过程中，应经常检查此处密封状况，如发现漏油，应及时拆检并更换油封。 注意！!更换油封时油封上旋向要与曲轴转向一致，不能装反。 标针指示位置在出厂时已调好、固定，使用中注意保护，避免因碰撞使其扭曲或转动方向。 机体内装有用于冷却活塞的机油冷却喷嘴，冷却喷嘴具有较高的装配精度，出厂时已作精 第二章 机体与气缸盖部件 密调整。为保持其严格的装配精度，使用过程中一般情况下不要随意拆动。若因冷却喷嘴发生故障或因碰撞变形等必须拆卸冷却喷嘴时，复装时则必须作喷射试验。方法是：当油压达到200kPa 时，转动曲轴，冷却喷嘴喷出的油束在活塞从一个止点移到另一个止点的过程中始终喷进活塞的冷却油孔。 | 电动钻机用柴油发电机组使用维护手册.pdf-第一章 概述-第二章 机体与气缸盖部件-1、机体部件-1.1 机体 ¦注意：<图片>示例图11</图片>¦¦ ¦-¦-¦ ¦¦¦ ¦¦柴油机使用过程中，应密切监视机油液面变化，液面过高会使机油温度升高，并易发生向燃烧室内窜机油现象；液面过底，则造成润滑不良，甚至发生烧瓦等故障。柴油机使用过程中，若发现机油液面出现异常升高现象时，应及时查找原因，检查是否有柴油或冷却水漏入机油中，待故障排除后，必须重新更换合格机油。若发现液面迅速下降时，应检查润滑系统是否有泄漏现象，待故障排除后，应重新添加机油。¦ ¦¦¦ ¦¦¦ ¦¦¦ ¦机体的两端装有多功能支架、齿轮罩壳等，多功能支架是油、水进入机体的通道，与机体间装有油路接管，接管装有 O 形密封圈，安装时需涂润滑脂。齿轮罩壳上的各附件安装座孔与机体上齿轮系直接相连，相互之间具有较高的配合精度和密封要求，机体与后罩壳之间、后罩壳与前罩壳之间采用定位销定位，出厂时已作精确调整。为保持其严格的装配精度，使用过程中不要随意拆动。若因齿轮系等部件发生故障必须拆卸齿轮罩壳时，复装时则必须按原装配位置安装，不得调换定位销等零件。¦¦ ¦曲轴两端均采用骨架油封密封曲轴或曲轴轴套，装配骨架油封时，必须使骨架油封与曲轴或曲轴轴套同轴，该油封经长时间使用容易产生磨损或老化，出现轴头漏油现象。在使用过程中，应经常检查此处密封状况，如发现漏油，应及时拆检并更换油封。¦¦ | 无召回片段 | 无召回片段 | 无召回片段
发电机组用增压器运行时间一般间隔多少小时进行维护保养？ | 一般间隔8000-10000小时进行维护保养。 | 《增压器常见故障》九、增压器维护与保养 | 发电机组用增压器运行时间一般在8000-10000小时进行维护保养。可以现场维护保养的有以下项目： ◆ 检查增压器转子间隙正常，如果间隙过大需要返厂维修； ◆ 检查增压器转子是否转动灵活，如果转动卡滞有阻力，必须返厂维修。 ◆ 检查压气机叶轮和涡轮有无擦壳、异物损伤情况，如有以上情况需要返厂维修。 ◆ 清理叶轮、扩压器和压壳内附着尘污； ◆ 清理涡轮、涡壳和喷嘴环附着积碳和杂质； ◆ 清理过程应该使用竹片、塑料、毛刷等软性工具，注意不能损伤零件表面。 注意：非专业人员不正确的维修会导致增压器严重故障和人身伤害！ | 根据提供的信息，发电机组用增压器的维护保养间隔时间通常为10000-15000小时。具体的维护间隔应根据设备使用情况和制造商的建议进行调整。请遵循安全操作规程进行维护保养工作。 | L16V200系列闭环电控天然气发动机及发电机组使用维护手册2024版.pdf-目 录-第六章 维护与保养-6.2 维护/保养内容-6.2.2 维护保养的操作-6.2.2.10.1 增压器的维护保养 增压器在高速、高温下工作。使用中应特别注意做好维护保养工作。 1)增压器进气、排气及润滑油进出孔道的连接应严格密封。 2) 机油来自机体主油道，经机体、中冷器壳体内的油道进入增压器中间体内。发动机正常工况下，增压器机油进口压力应保持在 200kPa$\sim$450kPa 之间。 3) 空气滤清器的进气阻力不应大于 5kPa。因为过大的进气阻力会造成增压器漏机油，严重时会造成增压器喘振。使用时应根据空气滤清器上堵塞报警指示器的阻力指示，及时清理或更换空滤器滤芯。 4)增压器涡轮机的排气背压应$\le$3kPa。增压器后排气引管和消声器的结构设置应符合要求。 5)增压器涡轮进口的废气温度不得超过 $680\textcelsius$。 6) 发动机起动后，3s 时间内增压器机油进口必须有压力显示。否则，增压器转子体易因缺少润滑而烧坏。 7) 发动机正常停机时，应逐步降低转速、卸掉负荷，然后空载 5min 再停机。除非紧急情况，严禁突然停机，以防增压器过热缺油造成损坏。 8) 如果发现增压器有不正常声音，应停机查明原因并予以排除。在未查明原因前，不得继续运行。否则，会损坏发动机和增压器。 9)增压器在低怠速下运行时间过长，其外壳可能会出现微小渗漏，只要增压器轴承不出现故障，这种微小渗漏应不会影响使用。 10) 若增压器轴承损坏并伴有发动机性能的明显下降（发动机排气冒蓝烟或无负荷时转速升高）时，在修好或更换增压器前，请不要继续运转发动机。 $\copyright$济柴 <图片>示例图1</图片> 中国石油装备 维护与保养 ¦注 意<图片>示例图2</图片>¦增压器轴承损坏会造成大量机油进入进、排气系统。¦ ¦-¦-¦ ¦¦2.缺机油会造成增压器严重损坏。¦ ¦¦机油压力过高会造成增压器漏油。¦ ¦警告<图片>示例图3</图片>¦增压器外壳为高温部位。操作人员应避免高温烫伤。¦ | H16V190系列闭环电控瓦斯发动机及发电机组使用维护手册2019版.pdf-目 录-第六章 维护与保养-2.安全阀-6.2.2.10.1 增压器的维护保养 增压器在高速、高温下工作。使用中应特别注意做好维护保养工作。 1)增压器进气、排气及润滑油进出孔道的连接应严格密封。 $\copyright$济柴 <图片>示例图4</图片> 中国石油装备 维护与保养 2) 机油来自机体主油道，经机体、中冷器壳体内的油道进入增压器中间体内。发动机正常工况下，增压器机油进口压力应保持在$200kPa\sim 450kPa$ 之间。 3) 空气滤清器的进气阻力不应大于 5kPa。因为过大的进气阻力会造成增压器漏机油，严重时会造成增压器喘振。使用时应根据空气滤清器上堵塞报警指示器的阻力指示，及时清理或更换空滤器滤芯。 4)增压器涡轮机后的排气背压应$\le 3$kPa。增压器后排气引管和消声器的结构设置应符合要求。 5)增压器涡轮进口的废气温度不得超过 680$\textcelsius$。 6)发动机起动后，3s 时间内增压器机油进口必须有压力显示。否则，增压器转子体易因缺少润滑而烧坏。 7) 发动机正常停机时，应逐步降低转速、卸掉负荷，然后空载 5min 再停机。除非紧急情况，严禁突然停机，以防增压器过热缺油造成损坏。 8)如果发现增压器有不正常声音，应停机查明原因并予以排除。在未查明原因前，不得继续运行。否则，会损坏发动机和增压器。 9)增压器在低怠速下运行时间过长，其外壳可能会出现微小渗漏，只要增压器轴承不出现故障，这种微小渗漏应不会影响使用。 10) 若增压器轴承损坏并伴有发动机性能的明显下降（发动机排气冒蓝烟或无负荷时转速升高）时，在修好或更换增压器前，请不要继续运转发动机。 ¦注 意<图片>示例图5</图片>¦增压器轴承损坏会造成大量机油进入进、排气系统。2.缺机油会造成增压器严重损坏。机油压力过高会造成增压器漏油。¦ ¦-¦-¦ ¦警告<图片>示例图6</图片>¦增压器外壳为高温部位。操作人员应避免高温烫伤。¦ | L12V200系列闭环电控天然气发动机及发电机组使用维护手册2023版.pdf-目 录-第六章 维护与保养-6.2 维护/保养内容-6.2.2.5 配气机构的使用与维护-6.2.2.9.1 增压器的维护保养 增压器在高速、高温下工作。使用中应特别注意做好维护保养工作。 1)增压器进气、排气及润滑油进出孔道的连接应严格密封。 2) 机油来自机体主油道，经机体、中冷器壳体内的油道进入增压器中间体内。发动机正常工况下，增压器机油进口压力应保持在$200kPa\sim 450kPa$之间。 3) 空气滤清器的进气阻力不应大于 5kPa。因为过大的进气阻力会造成增压器漏机油，严重时会造成增压器喘振。使用时应根据空气滤清器上堵塞报警指示器的阻力指示，及时清理或更换变速器滤芯。 4)增压器涡轮机后的排气背压应$\le$3kPa。增压器后排气引管和消声器的结构设置应符合要求。 5)增压器涡轮进口的废气温度不得超过 680$\textcelsius$。 6)发动机起动后，3s时间内增压器机油进口必须有压力显示。否则，增压器转子体易因缺少润滑而烧坏。 7) 发动机正常停机时，应逐步降低转速、卸掉负荷，然后空载 5min 再停机。除非紧急情况，严禁突然停机，以防增压器过热缺油造成损坏。 维护与保养 <图片>示例图7</图片> 中国石油装备 8) 如果发现增压器有不正常声音，应停机查明原因并予以排除。在未查明原因前，不得继续运行。否则，会损坏发动机和增压器。 9)增压器在低怠速下运行时间过长，其外壳可能会出现微小渗漏，只要增压器轴承不出现故障，这种微小渗漏应不会影响使用。 10) 若增压器轴承损坏并伴有发动机性能的明显下降（发动机排气冒蓝烟或无负荷时转速升高）时，在修好或更换增压器前，请不要继续运转发动机。 ¦注 意¦增压器轴承损坏会造成大量机油进入进、排气系统。¦ ¦-¦-¦ ¦<图片>示例图8</图片>¦2.缺机油会造成增压器严重损坏。¦ ¦¦机油压力过高会造成增压器漏油。¦ ¦警告<图片>示例图9</图片>¦增压器外壳为高温部位。操作人员应避免高温烫伤。¦ | H16V190系列闭环电控沼气发动机及发电机组使用维护手册2019版.pdf-目 录-第六章 维护与保养-6.2 维护/保养内容-6.2.2 维护保养的操作-6.2.2.10.1 增压器的维护保养 增压器在高速、高温下工作。使用中应特别注意做好维护保养工作。 1)增压器进气、排气及润滑油进出孔道的连接应严格密封。 2) 机油来自机体主油道，经机体、中冷器壳体内的油道进入增压器中间体内。发动机正常工况下，增压器机油进口压力应保持在 200kPa$\sim$450kPa 之间。 3) 空气滤清器的进气阻力不应大于 5kPa。因为过大的进气阻力会造成增压器漏机油，严重时会造成增压器喘振。使用时应根据空气滤清器上堵塞报警指示器的阻力指示，及时清理或更换空滤器滤芯。 $\copyright$济柴 <图片>示例图10</图片> 中国石油装备 维护与保养 4)增压器涡轮机的排气背压应$\le$3kPa。增压器后排气引管和消声器的结构设置应符合要求。 5)增压器涡轮进口的废气温度不得超过 680$\textcelsius$。 6)发动机起动后，3s 时间内增压器机油进口必须有压力显示。否则，增压器转子体易因缺少润滑而烧坏。 7) 发动机正常停机时，应逐步降低转速、卸掉负荷，然后空载 5min 再停机。除非紧急情况，严禁突然停机，以防增压器过热缺油造成损坏。 8) 如果发现增压器有不正常声音，应停机查明原因并予以排除。在未查明原因前，不得继续运行。否则，会损坏发动机和增压器。 9)增压器在低怠速下运行时间过长，其外壳可能会出现微小渗漏，只要增压器轴承不出现故障，这种微小渗漏应不会影响使用。 10) 若增压器轴承损坏并伴有发动机性能的明显下降（发动机排气冒蓝烟或无负荷时转速升高）时，在修好或更换增压器前，请不要继续运转发动机。 ¦注 意<图片>示例图11</图片>¦1.增压器轴承损坏会造成大量机油进入进、排气系统。2.缺机油会造成增压器严重损坏。¦ ¦-¦-¦ ¦¦机油压力过高会造成增压器漏油。¦ ¦警告<图片>示例图12</图片>¦增压器外壳为高温部位。操作人员应避免高温烫伤。¦ | L20V190系列闭环电控天然气发动机及发电机组使用维护手册2024版.pdf-目 录-第六章 维护与保养-6.2 维护/保养内容-6.2.2 维护保养的操作-6.2.2.10.1 增压器的维护保养 增压器在高速、高温下工作。使用中应特别注意做好维护保养工作。 1)增压器进气、排气及润滑油进出孔道的连接应严格密封。 2) 机油来自机体主油道，经机体、中冷器壳体内的油道进入增压器中间体内。发动机正常工况下，增压器机油进口压力应保持在$200kPa\sim 450kPa$ 之间。 3) 空气滤清器的进气阻力不应大于5kPa。因为过大的进气阻力会造成增压器漏机油，严重时会造成增压器喘振。使用时应根据空气滤清器上堵塞报警指示器的阻力指示，及时清理或更换空滤器滤芯。 4)增压器涡轮机的排气背压应$\le$3kPa。增压器后排气引管和消声器的结构设置应符合 维护与保养 <图片>示例图13</图片> 中国石油装备 要求。 5)增压器涡轮进口的废气温度不得超过 $680\textcelsius$。 6) 发动机起动后，3s 时间内增压器机油进口必须有压力显示。否则，增压器转子体易因缺少润滑而烧坏。 7) 发动机正常停机时，应逐步降低转速、卸掉负荷，然后空载 5min 再停机。除非紧急情况，严禁突然停机，以防增压器过热缺油造成损坏。 8) 如果发现增压器有不正常声音，应停机查明原因并予以排除。在未查明原因前，不得继续运行。否则，会损坏发动机和增压器。 9)增压器在低怠速下运行时间过长，其外壳可能会出现微小渗漏，只要增压器轴承不出现故障，这种微小渗漏应不会影响使用。 10) 若增压器轴承损坏并伴有发动机性能的明显下降（发动机排气冒蓝烟或无负荷时转速升高）时，在修好或更换增压器前，请不要继续运转发动机。 ¦注 意<图片>示例图14</图片>¦1.增压器轴承损坏会造成大量机油进入进、排气系统。2. 缺机油会造成增压器严重损坏。3.机油压力过高会造成增压器漏油。¦ ¦-¦-¦ ¦¦¦ ¦警告<图片>示例图15</图片>¦增压器外壳为高温部位。操作人员应避免高温烫伤。¦ | 电动钻机用175系列柴油机及发电机组使用维护手册.pdf-目 录-第四章 维护与保养-4.2 维护/保养内容-4.2.1 维护/保养计划表 ¦<图片>示例图16</图片>¦维护工作的简要说明。¦ ¦-¦-¦ ¦每一¦规定的时间参考值。¦ ¦50-60$^{*}$¦工作时间内的维护间隔期。¦ ¦$*$¦$\times 1000$小时（例如：10-15$^{*}$表示维护间隔期为 10000-15000 小时）。¦ ¦X¦需要进行维护。¦ ¦1,2¦维护工作顺序号。该顺序号包括必要的改变/修改时间间隔。1----根据要求或视情况而定。2----依照生产厂家说明。¦ | 电动钻机用175系列柴油机及发电机组使用维护手册.pdf-目 录-十七、增压器故障-（二）增压器漏油 空气滤清器污堵，阻力过大 清理空气滤清器 增压器油封失效 2.更换油封 增压器气封失效 3. 疏通气路 4.4大修 大修是对柴油机完全解体并进行全面检修的一种维护作业。两次大修之间的运行间隔时间即为大修期，经常用英文缩写 TBO (Time-between-overhaul) 表示。 必须指出，柴油机大修期不仅与设计制造水平和材质有关，还取决于工作环境条件、使用工况、负荷系数、操作水平、维护保养状况等，存在着诸多不可控因素。因此，大修期不是柴油机制造商的担保数据，应根据柴油机使用的载荷-时间比例确定大修期，并与预防性维护保养相配合。维护保养有关内容详见第四章 4.2 项。预防性维护保养作业内容是强制性的，是保证柴油机在大修期内正常工作所必须，是达到既定大修期的重要保证。 | 无召回片段 | 无召回片段 | 无召回片段
发电机组用蓄电池使用注意事项有哪些？ | 蓄电池使用注意事项 （1）蓄电池为铅酸蓄电池，具有腐蚀性，操作时应戴护目镜和橡胶手套。一旦身体溅到硫酸时，应立即用大量清水冲洗后就医。 （2）蓄电池充电时应远离热源和明火，谨防炸裂伤人。 （3）蓄电池极柱与导线的连接要紧固可靠，严禁正、负极反接。 （4）蓄电池为带液密封蓄电池，不得擅自拆开，以免引起爆炸。 （5）安装蓄电池时，勿使用金属工具连接“+”、“-”端子，否则易造成短路，引起失火或爆炸。 | H190系列柴油发电机组使用说明书第七章 机组的运行和维护四、充电机与蓄电池的使用与维护2.3 蓄电池使用注意事项 | 2.3 蓄电池使用注意事项 （1）蓄电池为铅酸蓄电池，具有腐蚀性，操作时应戴护目镜和橡胶手套。一旦身体溅到硫酸时，应立即用大量清水冲洗后就医。 （2）蓄电池充电时应远离热源和明火，谨防炸裂伤人。 （3）蓄电池极柱与导线的连接要紧固可靠，严禁正、负极反接。 （4）蓄电池为带液密封蓄电池，不得擅自拆开，以免引起爆炸。 （5）安装蓄电池时，勿使用金属工具连接“+”、“-”端子，否则易造成短路，引起失火或爆炸。 | 发电机组用蓄电池使用注意事项包括： 1. 蓄电池为铅酸蓄电池，具有腐蚀性，操作时应戴护目镜和橡胶手套。一旦身体溅到硫酸时，应立即用大量清水冲洗后就医。 2. 蓄电池充电时应远离热源和明火，谨防炸裂伤人。 3. 蓄电池极柱与导线的连接要紧固可靠，严禁正、负极反接。 4. 蓄电池为带液密封蓄电池，不得擅自拆开，以免引起爆炸。 5. 安装蓄电池时，勿使用金属工具连接“+”、“-”端子，否则易造成短路，引起失火或爆炸。 6. 保持蓄电池及电缆接柱的清洁，以免影响导电性。 7. 蓄电池首次使用前，应提前对蓄电池充电24小时，以激活蓄电池。使用时接线应牢固，不得过量放电或大电流放电。机组长时间停用时，要定期给蓄电池充电，避免损坏。 8. 机组运行中，应注意检查充电机是否正常运行，以保证蓄电池充电。关注蓄电池电压，电池电压过低会影响机组运行。 9. 不得使蓄电池在阳光下暴晒，冬季应注意保温，寒冷地区应选用低温蓄电池。 10. 保持通气孔畅通，防止污物堵塞。 | L12V200系列闭环电控瓦斯发动机及发电机组使用维护手册2023版.pdf-目 录-警告-6.2.2.10 电起动系统的维护保养 ¦注 意<图片>示例图1</图片>¦1.发动机运行过程中，不要闭合隔离开关，以免误动启动按钮打坏电动马达。¦ ¦-¦-¦ ¦¦2.两台电动马达必须配对使用。若发现其中一台无法正常使用，应将两台电动马达同时更换。¦ ¦警告<图片>示例图2</图片>¦严禁空载运转。¦ 6.2.2.10.1 电马达的使用与维护保养 须经常检查马达紧固件的紧固性及导线接触情况。 定期对两末端的轴承及齿面加润滑剂。 3) 定期检查整流子表面的清洁和平整状况，校正碳刷位置和碳刷弹簧压力，清除内部灰尘，若发现碳刷或整流子有损坏，必须修复或更换。 4) 用万用表定期检查电磁开关线圈，若线圈烧坏应停止使用。 5) 保持电动马达清洁，防止电机受潮或油渍沾污。 维护与保养 <图片>示例图3</图片> 中国石油装备 ¦注 意<图片>示例图4</图片>¦电动马达每次连续运行时间不得超过10秒钟，二次起动间隔时间至少在1分钟以上，保证蓄电池有足够时间恢复电能，起动机内部润滑系统和散热系统恢复功能，保证起动效果。经三次仍不能完成起动时，必须查找故障原因，待故障排除后，方可再起动。¦ ¦-¦-¦ 6.2.2.10.2 蓄电池维护与保养 1) 发动机及机组配备的蓄电池均为免维护电池。在使用过程中，应保持蓄电池及电缆接柱的清洁，以免影响导电性。 2) 蓄电池首次使用前，应提前对蓄电池充电 24h,以激活蓄电池。蓄电池使用前，应确认所有电缆接线正确。使用时接线应牢固，不得过量放电或大电流放电。机组长时间停用时，要定期给蓄电池充电，避免损坏。 3)机组运行中，应注意检查充电机是否正常运行，以保证蓄电池充电。关注蓄电池电压，电池电压过低会影响机组运行。 4) 不得使蓄电池在阳光下暴晒，冬季应注意保温，寒冷地区应选用低温蓄电池。 5) 保持通气孔畅通，防止污物堵塞。 ¦注 意<图片>示例图5</图片>¦1.严禁将工具或其他金属物品放在蓄电池上，以免造成短路，损坏蓄电池。¦ ¦-¦-¦ ¦¦¦ ¦¦严禁将油料溅到蓄电池外壳上，以免损坏壳体。 更换的旧电池必须做回收处理，绝不能随意遗弃。¦ ¦¦4.充电装置正在工作时，切勿从蓄电池上断开任何充电装置电路或蓄电池电路电缆。¦ ¦¦5.在蓄电池充电场所不准吸烟。¦ | H16V190系列闭环电控瓦斯发动机及发电机组使用维护手册2019版.pdf-目 录-第六章 维护与保养-2.安全阀-6.2.2.11 电起动系统的维护保养 ¦注意<图片>示例图6</图片>¦1.发动机运行过程中，不要闭合隔离开关，以免误动启动按钮打坏电动马达。¦ ¦-¦-¦ ¦¦2.两台电动马达必须配对使用。若发现其中一台无法正常使用，应将两台电动马达同时更换。¦ ¦<图片>示例图7</图片>¦严禁空载运转。¦ 6.2.2.11.1 电马达的使用与维护保养 1) 须经常检查马达紧固件的紧固性及导线接触情况。 定期对两末端的轴承及齿面加润滑剂。 3) 定期检查整流子表面的清洁和平整状况，校正碳刷位置和碳刷弹簧压力，清除内部灰尘，若发现碳刷或整流子有损坏，必须修复或更换。 4) 用万用表定期检查电磁开关线圈，若线圈烧坏应停止使用。 5) 保持电动马达清洁，防止电机受潮或油渍沾污。 ¦注 意<图片>示例图8</图片>¦电动马达每次连续运行时间不得超过10秒钟，二次起动间隔时间至少在1分钟以上，保证蓄电池有足够时间恢复电能，起动机内部润滑系统和散热系统恢复功能，保证起动效果。经三次仍不能完成起动时，必须查找故障原因，待故障排除后，方可再起动。¦ ¦-¦-¦ 6.2.2.11.2 蓄电池维护与保养 1) 发动机及机组配备的蓄电池均为免维护电池。在使用过程中，应保持蓄电池及电缆接 <图片>示例图9</图片>济柴 <图片>示例图10</图片> 中国石油装备 维护与保养 柱的清洁，以免影响导电性。 2) 蓄电池首次使用前，应提前对蓄电池充电 24h,以激活蓄电池。蓄电池使用前，应确认所有电缆接线正确。使用时接线应牢固，不得过量放电或大电流放电。机组长时间停用时，要定期给蓄电池充电，避免损坏。 3)机组运行中，应注意检查充电机是否正常运行，以保证蓄电池充电。关注蓄电池电压，电池电压过低会影响机组运行。 4) 不得使蓄电池在阳光下暴晒，冬季应注意保温，寒冷地区应选用低温蓄电池。 5) 保持通气孔畅通，防止污物堵塞。 | H190系列柴油发电机组使用说明书.pdf-目 录-2、蓄电池 蓄电池的功用是作为柴油机起动电源和机组的工作电源。190系列柴油机一般选用免维护铅酸蓄电池（以下简称蓄电池），蓄电池首次使用前应检查蓄电池的充电情况，在正常使用时应及时补充充电。 2.1 蓄电池的存放、运输与使用 (1)蓄电池所含的铅和硫酸是环境污染物，应小心存放在干燥通风的环境中，不能与碱性蓄电池或其它化学药品放在一起，发现壳体受损或渗液应及时隔离。蓄电池储存超过3个月，需要进行1次补充电。 (2)运输前，应检查蓄电池排气盒是否压合好，避免颠瘢造成电解液溅出。排气盒上的通气孔应保持畅通，防止蓄电池部气压增高，引起蓄电池破裂或炸裂。 (3)首次使用前，应判断蓄电池的充电情况。可通过万用表测量蓄电池的端 <图片>示例图11</图片> 中国石油装备 电压来判断，也可以通过观察荷电状态指示器的颜色，来判断电池的充电情况：一般绿色代表充电情况良好，可直接使用；黑色代表需充电；白色代表电解液不足，需更换；还可通过测量电解液比重来判断，一般在$$1.280-1.300g/cm^{3}$$（25℃）之间属于正常。 (4) 蓄电池正常使用时，应经常检查排气孔是否畅通。一般选用BCP系列的智能型充电机对蓄电池进行“恒变流型”智能浮动充电。 2.2 蓄电池常用检测方法 （1）电压测量法：将万用表的红表笔插入“V”孔，黑表笔插入“COM”孔，将量程开关打到DC200V档，并将红表笔接蓄电池“+”极，黑表笔接蓄电池“-”极来测量，测量值的判断方法如表7-1所示。表7-1蓄电池电压测量判断表¦电 压¦判 定¦处 理¦ ¦-¦-¦-¦ ¦12.75V 以上¦正常¦¦ ¦12.7 - 11.5V¦充电不足¦补充电¦ ¦11.5V 以下¦过放电或部故障¦充电后再检查¦ ¦¦¦¦(2)蓄电池放电测量法：蓄电池测试仪可以比较简单直观的判断蓄电池容量以及蓄电池的一些故障，如短路，断路，反极等。测量时将测试仪的正极（红色）接蓄电池的正极，测试仪的负极（黑色、金属针）接蓄电池的负极，通电测试时间为$$3\sim 5$$秒，此时观察指针在表盘上的位置，判断方法如表7-2所示。<图片>示例图12</图片>表7-2蓄电池测试仪测量判断表¦测试仪显示¦判断¦处理¦ ¦-¦-¦-¦ ¦白色区¦充足¦¦ ¦绿色区¦正常¦¦ ¦黄色区¦亏电¦补充电¦ ¦红色区¦严重亏电或部故障¦补充电后再检查¦ ¦¦¦¦(3) 比重测量法：蓄电池充电后电解液比重增加，放电后比重减少，根据比重就可以判断蓄电池的状态。测量电解液比重应用比重计，比重计读数时视线应与液面平齐。测量比重时应同时测量电解液温度，然后将测得的比重换算为25℃的比重，判断方法如表7-3所示。表7-3蓄电池比重计测量判断表¦比重值g/cm$^{3}$(25$\textcelsius )$¦判 定¦处 理¦ ¦-¦-¦-¦ ¦1.300 以上¦电解液浓度过高，加液错误¦用去离子水调整比重¦ ¦1.275 - 1.295¦良好¦¦ ¦1.270 - 1.220¦使用过程中充电不足¦补充电¦ ¦1.220 - 1.100 以下¦过放电，浓度过低，或可能有故障¦充电后再检查¦ ¦各单格比重差0.05以上¦可能单格有故障¦充电后再检查¦ ¦¦¦¦ ¦¦¦¦ ¦¦¦¦ ¦¦¦¦2.3 蓄电池使用注意事项（1）蓄电池为铅酸蓄电池，具有腐蚀性，操作时应戴护目镜和橡胶手套。一旦身体溅到硫酸时，应立即用大量清水冲洗后就医。（2）蓄电池充电时应远离热源和明火，谨防炸裂伤人。（3）蓄电池极柱与导线的连接要紧固可靠，严禁正、负极反接。 (4)蓄电池为带液密封蓄电池，不得擅自拆开，以免引起爆炸。 (5) 安装蓄电池时，勿使用金属工具连接“+”、“-”端子，否则易造成短路，引起失火或爆炸。 <图片>示例图13</图片> | L16V200系列闭环电控天然气发动机及发电机组使用维护手册2024版.pdf-目 录-第六章 维护与保养-6.2 维护/保养内容-6.2.2 维护保养的操作-6.2.2.11.2 电马达的维护保养 ¦注意<图片>示例图14</图片>¦电动马达每次连续运行时间不得超过 10 秒钟，二次起动间隔时间至少在 1 分钟以上，保证蓄电池有足够时间恢复电能，起动机内部润滑系统和散热系统恢复功能，保证起动效果。经三次仍不能完成起动时，必须查找故障原因，待故障排除后，方可再起动。¦ ¦-¦-¦ 6.2.2.12 蓄电池的维护保养 1)发动机及机组配备的蓄电池均为免维护电池。在使用过程中，应保持蓄电池及电缆接柱的清洁，以免影响导电性。 2) 蓄电池首次使用前，应提前对蓄电池充电 24h，以激活蓄电池。蓄电池使用前，应确认所有电缆接线正确。使用时接线应牢固，不得过量放电或大电流放电。机组长时间停用时，要定期给蓄电池充电，避免损坏。 3)机组运行中，应注意检查充电机是否正常运行，以保证蓄电池充电。关注蓄电池电压，电池电压过低会影响机组运行。 4) 不得使蓄电池在阳光下暴晒，冬季应注意保温，寒冷地区应选用低温蓄电池。 5) 保持通气孔畅通，防止污物堵塞。 ¦注 意¦更换的旧电池必须做回收处理，绝不能随意遗弃。¦ ¦-¦-¦ ¦<图片>示例图15</图片>¦2.充电装置正在工作时，切勿从蓄电池上断开任何充电装置电路或蓄电池电路电缆。¦ ¦警告<图片>示例图16</图片>¦1.严禁将工具或其他金属物品放在蓄电池上，以免造成短路，损坏蓄电池。2.严禁将油料溅到蓄电池外壳上，以免损坏壳体。在蓄电池充电场所不准吸烟。¦ ¦¦¦ | 电动钻机用175系列柴油机及发电机组使用维护手册.pdf-目 录-滤芯的检查方法-增压器的清洁和检查-4.2.2.8 气起动系统-4.2.2.13 蓄电池 蓄电池使用注意事项： 柴油机及机组配备的蓄电池均为免维护电池。在使用过程中，应保持蓄电池及电 缆接柱的清洁，以免影响导电性。 蓄电池首次使用前，应提前对蓄电池充电24h,以激活蓄电池。蓄电池使用前， 应确认所有电缆接线正确。使用时接线应牢固，不得过量放电或大电流放电。机 组长时间停用时，要定期给蓄电池充电，避免损坏。 机组运行中，应注意检查充电机是否正常运行，以保证蓄电池充电。关注蓄电池 电压，电池电压过低会影响机组运行。 不得使蓄电池在阳光下暴晒，冬季应注意保温，寒冷地区应选用低温蓄电池。 <图片>示例图17</图片> 中国石油装备 维护与保养 ¦警告<图片>示例图18</图片>¦1、严禁将工具或其他金属物品放在蓄电池上，以免造成短路，损坏蓄电池。¦ ¦-¦-¦ ¦¦2、严禁将油料溅到蓄电池外壳上，以免损坏壳体。¦ ¦¦3、更换的旧电池必须做回收处理，绝不能随意遗弃。¦ ¦¦4、充电装置正在工作时，切勿从蓄电池上断开任何充电装置电路或蓄电池电路电缆。¦ ¦¦5、在蓄电池充电场所不准吸烟。¦ 4.2.2.14 围绕机组的检查 开机前，围绕机组进行几分钟的检查，可以避免代价昂贵的维修和事故。 检查防护罩是否缺失或损坏。 检查冷却管路是否有冷却液渗漏。 检查水泵是否有冷却液渗漏。 检查润滑系统的曲轴前后端油封、油底壳、机油滤清器、离心滤清器、气缸盖上 罩、增压器支架等处是否有机油渗漏。 检查燃油系统的燃油输油管、粗滤器、精滤器、高压油管、分配块卸油口、传感 器接口等处是否有燃油渗漏。 检查进气系统的连接管箍有无松动。 检查排气系统的排气管连接管箍、排气歧管连接螺栓、排气管支架螺栓、排温传 感器等处有无松动。 检查风扇传动轴、传动皮带是否有裂纹或断裂，检查连接螺栓是否松动。 检查监控系统的状况，仪表是否显示准确、线束是否存在破损、接头是否松动等。 检查机组底盘和支架是否存在开焊现象。 ¦注意<图片>示例图19</图片>¦1、建议复制一份维护保养计划表，并展示在机组附近，作为一种方便的提醒。2、建议将维护保养记录作为机组永久性记录的一部份保存好。¦ ¦-¦-¦ ¦¦¦ 维护与保养 <图片>示例图20</图片> 中国石油装备 | 电动钻机用柴油发电机组使用维护手册.pdf-第一章 概述 3. 蓄电池使用注意事项 (1) 蓄电池为铅酸蓄电池，具有腐蚀性，操作时应戴护目镜和橡胶手套。一旦身体溅到硫酸时，应立即用大量清水冲洗后就医。 (2) 蓄电池充电时应远离热源和明火，谨防炸裂伤人。 蓄电池极柱与导线的连接要紧固可靠，严禁正、负极反接。 蓄电池为带液密封蓄电池，不得擅自拆开，以免引起爆炸。 (5) 安装蓄电池时，勿使用金属工具连接“+”、“-”端子，否则易造成短路，引起失火或爆炸。 <图片>示例图21</图片> 第十二章 发电机 电动钻机用柴油发电机组主要配套西门子 1FC 系列无刷交流同步发电机。部分机型，根据结构、性能和使用要求的不同，配用了 STAMFORD、MTG 等发电机。 1、1FC6 系列发电机 1FC6 系列发电机是按德国西门子生产许可证制造的、能满足陆用和船用要求的新型发电机，可以与 190 系列柴油机成套各种用途的发电机组。 | 无召回片段 | 无召回片段 | 无召回片段 | 无召回片段
同台柴油机上各缸的活塞连杆部件重量差的范围？ | 不大于80g | 电动钻机用柴油发电机组使用维护手册第三章 曲柄连杆机构2.5活塞连杆部件的安装 | 活塞连杆部件的所有零件经检测合格后方可装配。若全部采用原有件，装配时一定按有关装配标记进行，不得任意调换。若更换新配件，一定要符合互换性要求。首先在同台柴油机上各缸的活塞连杆部件重量差，不得大于80g。 | 同台柴油机上各缸的活塞连杆部件重量差的范围不得大于100g。 | 济柴牌6270ZLC& 8270ZLC柴油机使用维护手册.pdf-目录-270台架认证试验推进运行曲线-2.1.3 温度与压力-2.1.5 主要零部件重量 ¦组件¦重量(kg)¦数量（件）¦总重(kg)¦ ¦-¦-¦-¦-¦ ¦活塞¦66¦6¦396¦ ¦连杆¦120¦6¦720¦ ¦曲轴¦3047¦1¦3047¦ ¦减振器¦676.9¦1¦676.9¦ ¦机体¦7740¦1¦7740¦ ¦机体观察盖¦10¦14¦140¦ ¦缸盖总成和阀系¦835¦6¦5010¦ ¦齿轮驱动系统¦306¦1¦306¦ <图片>示例图1</图片> 中国石油装备 ¦配气凸轮轴¦265¦1¦265¦ ¦-¦-¦-¦-¦ ¦喷油凸轮轴¦340¦1¦340¦ ¦高温冷却水泵¦50¦1¦50¦ ¦低温冷却水泵¦50¦1¦50¦ ¦油底壳¦861¦1¦861¦ ¦机油泵¦195.5¦1¦195.5¦ ¦前端罩壳.¦1090¦1¦1090¦ ¦进气管¦13.44¦6¦80.64¦ ¦排气管¦385¦1¦385¦ ¦飞轮罩壳¦1252¦1¦1252¦ ¦中冷器¦435¦1¦435¦ ¦增压器¦638¦1¦638¦ ¦飞轮¦1197¦1¦1197¦ 2.1.6尺寸/间隙/公差 ¦¦配 合 部 位 名 称¦配合间隙值(mm)¦备注¦ ¦-¦-¦-¦-¦ ¦1¦主齿轮与双联大齿轮法向侧隙¦$0.33\sim 0.47$¦飞轮端¦ ¦2¦双联大齿轮与双联小齿轮法向侧隙¦$0.18\sim 0.31$¦飞轮端¦ ¦3¦中间齿轮与喷油齿轮法向侧隙¦$0.33\sim 0.47$¦飞轮端¦ ¦4¦中间齿轮与配气齿轮法向侧隙¦$0.33\sim 0.47$¦飞轮端¦ ¦5¦机油泵中间齿轮与机油泵齿轮法向侧隙¦$0.187\sim 0.338$¦减振器端¦ ¦6¦主齿轮与中间齿轮法向侧隙¦$0.236\sim 0.419$¦减振器端¦ ¦7¦中间齿轮与水泵齿轮法向侧隙¦$0.130\sim 0.270$¦减振器端¦ ¦8¦中间齿轮与抽油泵齿轮法向侧隙¦0.130-0.272¦减振器端¦ ¦9¦曲轴主轴颈与主轴瓦内孔¦$0.225\sim 0.307$¦¦ <图片>示例图2</图片> 中国石油装备 | 电动钻机用175系列柴油机及发电机组使用维护手册.pdf-目 录-第二章 技术资料-2.1.5 主要零部件重量 表2.1-5主要零部件重量 ¦组件¦重量(kg)¦数量（件）¦总重(kg)¦ ¦-¦-¦-¦-¦ ¦活塞¦14.18¦12¦170.16¦ ¦连杆¦18.06¦12¦216.72¦ ¦曲轴¦656.6¦1¦656.6¦ ¦减振器¦133.4¦1¦133.4¦ ¦机体¦1609¦1¦1609¦ ¦机体观察盖¦3.85¦12¦46.2¦ ¦缸盖总成和阀系¦121.2¦12¦1454.4¦ ¦齿轮驱动系统¦14.13¦1¦14.13¦ ¦凸轮轴¦65.55¦1¦65.55¦ ¦高压共轨泵¦55.6¦1¦55.6¦ ¦高温冷却水泵¦34.4¦1¦34.4¦ ¦低温冷却水泵¦35.83¦1¦35.83¦ ¦油底壳¦267.78¦1¦267.78¦ ¦机油泵¦76¦1¦76¦ ¦前端模块单元¦1015.27¦1¦1015.27¦ ¦进气管¦21.96¦2¦43.92¦ ¦排气管¦189¦1¦189¦ ¦飞轮罩壳¦205.41¦1¦205.41¦ ¦中冷器¦266.3¦2¦532.6¦ ¦增压器¦80.5¦1¦80.5¦ ¦飞轮¦161.97¦1¦161.97¦ <图片>示例图3</图片> 中国石油装备 技术资料 | 190系列柴油机使用维护手册.pdf-特 别 提 示-二、活塞连杆部件-2. 活塞连杆部件的检测 (中华人民共和国)<图片>示例图4</图片>(3.2-8测量活塞环切向弹力) (3)连杆的检测。首先检查连杆外观是否有裂纹、锈蚀或其他损伤，如有损伤必须更换新件。 再按表3.2-4所列项目，分别测出连杆大、小头孔的中心距及平行度误差。方法是：先将连杆盖与连杆体以小于规定的扭矩合装在一起（此时不装轴瓦，无过盈作用），装好后先测量大、小头孔的中心距；然后在大、小头孔中分别装入适当尺寸的心轴，按图3.2-9所示的方法，分别测出两孔轴线间沿垂直方向3.2-9b）的平行度误差。 表3.2-4 ¦检 测 项 目¦标准极限值(mm)¦使用极限值(mm)¦ ¦-¦-¦-¦ ¦连杆中心距尺寸误差¦$410\pm 0.05$¦410.15¦ ¦垂直方向平行度误差¦0.03¦0.05¦ ¦水平方向平行度误差¦0.06¦0.1¦ 中国石油装备 <图片>示例图5</图片> <图片>示例图6</图片>(图3.2-9检测连杆大、小头孔轴线的平行度误差) (4) 连杆轴瓦的检查。检查轴瓦表面是否有拉伤、烧熔、合金脱落或腐蚀现象，瓦背与座孔面贴合是否均匀。 轴瓦张量的检查方法：将轴瓦放到对应的座孔内，若必须用手施加一定压力，方可使其与座孔面贴合在一起，表明其张量合格；若放入座孔后直接落下贴合，则表明其张量不足。 轴瓦内孔精度的检测方法：将轴瓦放入对应的连杆大头孔，并按规定扭矩紧固好。用内径千分尺分别取两个横截面，每个截面沿相互垂直的两个方向测量实际直径。该尺寸不得超过规定要求。 当发现轴瓦有较严重的拉伤、合金脱落或张力不足、配合间隙过大等现象时，应及时配换新轴瓦。 (5) 连杆螺栓和螺母的检查。检查零件表面有无裂纹、锈蚀或其他损伤；螺纹有无塑性变形或损坏；装配配合面是否平整、接触是否均匀。必要时可作磁力探伤检查。如发现不正常现象，必须换装新件。 | 190系列柴油机使用维护手册.pdf-特 别 提 示-二、活塞连杆部件-（一）活塞连杆部件的构造特点 活塞连杆部件由活塞组和连杆组两部分组成，其构造如图3.2-1所示。 | 202144-202145#-DTY3500M240(6)压缩机组操作维护手册.pdf-第一章 安全-第三章 综合数据-3.1 机组主要数据-3.1.2 外形尺寸、重量 ¦出厂编号202145#¦连杆 kg¦十字头kg¦销 kg¦活塞加环 kg¦并帽 kg¦顶丝 kg¦合计kg¦ ¦-¦-¦-¦-¦-¦-¦-¦-¦ ¦1 列$\Phi$240缸¦133.32¦117.02¦38.78¦122.24¦6.67¦0.08¦418.11¦ ¦2 列$\Phi$ 240 缸¦133.32¦117.24¦38.76¦122.24¦6.47¦0.08¦418.11¦ ¦3 列$\Phi$240缸¦133.32¦117.72¦38.76¦122.26¦5.97¦0.08¦418.11¦ ¦4 列$\phi$240缸¦133.32¦118.03¦38.76¦122.3¦5.62¦0.08¦418.11¦ ¦5 列$\Phi$240缸¦133.32¦117.01¦38.74¦122.24¦6.72¦0.08¦418.11¦ ¦6列$\phi$240缸¦133.32¦117.27¦38.72¦122.3¦6.5¦0.08¦418.11¦ | 3000系列柴油机使用维护手册.pdf-四、液压拉伸器-（三）活塞连杆部件的拆检-3、活塞连杆部件的安装 活塞连杆部件所有零件经检测合格后方可进行安装。若全部采用原有件，装配时一定按有关装配标记进行复装，不得任意调换。若更换新配件，一定要符合互换性要求。首先在同台柴油机上各缸的活塞连杆部件重量差，不得大于 80g。此外，有些老机型活塞顶燃烧室结构与喷油器相应安装尺寸与新机型有所不同，不得混装使用。 活塞连杆部件的安装方法、步骤： (1)连杆小头衬套安装。将连杆均匀加热到$180\sim 200\textcelsius$，取出后速将小头衬套压入孔内。 注意！！装入时应使衬套的油孔与连杆杆身上的油孔对齐。 (2) 活塞与连杆的组装。先将活塞销孔的一端装上挡圈，然后将活塞放入烘箱或机油中均匀加热至$150\sim 170\textcelsius$。取出后，将连杆小头插入活塞中间开档处，使连杆小头孔与活塞销座孔对齐，迅速装入活塞销，最后将另一端挡圈装好。 (3) 活塞环安装。线装组合式油环，将锁口用钢丝穿入涨簧一端，保留约 50mm 外伸端，用以将涨簧两端对接好，行成一环状。然后将涨簧装入油环内壁环槽内，并使涨簧接口与油环开口交错180$^{\circ}$ 。最后将装好的油环组用专用工具装入活塞的油环槽内。再依次用专用工具装入各道气环。 注意！！在安装气环时，一定要将带切槽的一侧（打印有“上”字标记一侧）朝向活塞顶。 （4）连杆轴瓦的安装。将连杆上、下轴瓦按其侧面装配标记位置，分别放到连杆和连杆盖座孔内，并使定位唇与定位槽位置对正，用手同时压住瓦口两侧端面将其压入，使瓦背与座孔面紧密贴合在一起。 注意！！！连杆下轴瓦有内油槽，安装时不得将上、下轴瓦位置装反。 (5) 活塞连杆部件装机。活塞连杆部件在装入机体前，应先将气缸套内表面、曲轴连杆轴颈和连杆瓦表面擦拭干净，并涂上适量机油。 调整各活塞相对位置。使各环开口位置依次相互交错120$^{\circ}$ 。同时，开口位置避开与活塞销垂直方向（推力面）的位置。在气缸套上方放上专用锥度套环或采用环夹将活塞环并拢，以保证活塞组能顺利进入气缸内。装入时注意将连杆大头座孔与连杆轴颈对正用手缓缓地将活塞推入气缸内，如图 3.2-10 所示。 <图片>示例图7</图片>(图3.2-10将活塞装入气缸内) | 济柴牌S200型柴油机使用维护手册.pdf-目 录-（二）活塞连杆部件的使用与维护-3、活塞连杆部件的安装 活塞连杆部件的所有零件经检测合格后方可装配。若全部采用原有件，装配时一定按有关装配标记进行，不得任意调换。若更换新配件，一定要符合互换性要求。在同台柴油机上各缸的活塞连杆部件重量差，不得大于 100g。 活塞连杆部件的装配方法、步骤： （1）连杆小头衬套的安装。将连杆均匀加热到$180\sim 200\textcelsius$，取出后迅速将小头衬套压入孔内。 <图片>示例图8</图片> 中国石油装备 （2）活塞与连杆的组装。先将活塞销孔的一端装上挡圈，然后将活塞放入烘箱或机油中均匀加热至$150\sim 170\textcelsius$。取出后，将连杆小头插入活塞中间开裆处，使连杆小头孔与活塞销座孔对齐，迅速装入活塞销，最后将另一端挡圈装好。 （2）活塞环安装。先装组合式油环，将锁口钢丝穿入涨簧一端，保留约 50mm 外伸端，用以将涨簧两端对接好，行成一环状。然后将涨簧装入油环内壁的环槽内，并使涨簧接口与油环开口错开$180^{\circ}$。最后用专用工具将油环组装入活塞的油环槽内。再依次用专用工具装入各道气环。 注意！！ 在安装气环时，一定要将印有“TOP”标记的一侧朝向活塞项。 （3）连杆轴瓦的安装。将连杆上、下轴瓦按其侧面装配标记位置，分别放到连杆和连杆盖座孔内，并使定位唇与定位槽位置对正，用手同时压住瓦口两侧端面将其压入，使瓦背与座孔面紧密贴合在一起。 注意！!连杆下轴瓦有内油槽，安装时不得将上、下轴瓦位置装反。 （4）活塞连杆部件装机。活塞连杆部件在装入机体前，应先将气缸套内表面、曲轴连杆轴颈和连杆瓦表面擦拭干净，并涂上适量机油。 调整各活塞环的相对位置。使各环开口位置依次相互错开 120$^{\circ}$ 。同时，开口位置避开与活塞销垂直方向（推力面）的位置。在气缸套上方放上专用锥度套环或采用环夹将活塞环并拢，用手缓缓地将活塞推入气缸内，以保证活塞组能顺利进入气缸内，如图 3.2-10 所示。 <图片>示例图9</图片>(图3.2-10活塞连杆装机) | 无召回片段 | 无召回片段 | 无召回片段
后润滑滤清器的作用？ | 后润滑滤清器是增压器后润滑系统的重要装置，用于过滤润滑油中的杂质，保护设备管路上的零部件免受磨损和阻塞。 | L12V200系列闭环电控天然气发动机及发电机组使用维护手册 第三章发动机结构3.8.10 后润滑滤清器 | 3.8.10 后润滑滤清器 后润滑滤清器是增压器后润滑系统不可缺少的一种装置，其作用是过滤润滑油中的杂质，以保护设备管路上的零部件免受磨损和阻塞，如图3.8-13所示。当直流电动油泵出口压力降大于0.05MPa，需及时更换后润滑滤清器的滤芯。 | 后润滑滤清器的作用是过滤润滑油中的杂质，以保护设备管路上的零部件免受磨损和阻塞。当直流电动油泵出口压力降大于 0.05MPa,需及时更换后润滑滤清器的滤芯。 | 16V2632T天然气发动机使用维护手册.pdf-目 录-自清式机油滤清器压差报警器 自清式机油滤清器配置有压差报警器，当滤前和滤后压差超过 0.8bar 时，压差报警器会显示红色报警指示，需要对滤清器进行清洗。 主油道调压阀连通机油滤清器后的主油道，如果机油滤清器后的机油压力大于设计要求，调压阀（见图2-46）会打开泄掉一部分机油泵输送的机油，从而调整润滑系统的机油压力不超过设定值。 <图片>示例图1</图片>(图2-46机油调压阀) <图片>示例图2</图片> 注意：机油调压阀内有压缩弹簧，在拆卸时先释放弹簧压力，再慢慢取出活塞和!弹簧，以防造成人身伤害。 <图片>示例图3</图片> 2.4.2.5 离心滤清器 离心滤清器是一种机油精滤装置，其工作原理如图2-47所示。机油被机油泵送入离心滤，直接进入一个中空轴中，并通过中空轴上部的径向孔进入离心滤转子中；在转子底部有两个反向喷嘴，具有压力的机油从两个反向喷嘴中喷出，其反作用力使转子产生高速旋转；机油便获得离心力，其中的杂质颗粒在离心力作用下紧紧地贴在转子的内壁上。随着时间的推移，这些杂质颗粒被压缩成一层油泥，并越积越厚，应定期清洗。过滤后的清洁机油不参与发动机润滑循环，而是直接流回油底壳。 <图片>示例图4</图片>(图2-47离心滤清器工作原理图) 本系统离心滤清器用于对反冲洗的脏油进行滤清，有效减少机油内的杂质，延长机油的使用寿命；离心滤是利用快速旋转的转子产生的离心力作用使杂质颗粒和机油分离，从而达到滤清的目的；离心式滤清器大约处理发动机总供油量的 10%的机油。滤清后的机油回到油底壳。 注意：离心润滑油滤清器需定期进行保养和清洗，为了清洗方便，需使用专用的内!壁贴纸，定期保养和清洗时仅需更换内壁贴纸（离心过滤后的杂质均附于贴纸上）。 <图片>示例图5</图片> <图片>示例图6</图片> 中国石油装备 2.4.2.6 活塞与连杆小头的润滑冷却 采用钢顶球铁裙体油冷活塞。机油由装于机体主油道上的冷却油喷嘴由活塞底部直接喷入活塞顶部的冷却油腔内，这期间，机油经活塞两侧的进、出油道进入并润滑油孔与活塞销之间的配合面。由活塞冷却油腔流回的机油，溅入连杆小头顶部的两个进油孔并润滑连杆小头衬套。如图 2-48 所示。 <图片>示例图7</图片>(图2-48活塞冷却与连杆小头润滑) | L16V200系列闭环电控天然气发动机及发电机组使用维护手册2024版.pdf-目 录-第三章 发动机结构-3.8.5 离心滤清器-3.8.8 增压器后润滑系统 停机后增压器后润滑系统为用户选用，主要由直流电动油泵、滤清器、单向阀等组成。流程图见图 3.8-1 所示。 当机组紧急停车的情况下，直流电动油泵接收控制系统信号开始工作，使润滑油从油底壳经过直流电动油泵、增压器滤清器进入增压器，持续润滑$20\sim 30min$，起到保护增压器轴承的作用。 3.8.8.1 直流电动油泵 直流电动油泵以直流电机为动力，驱动机油泵工作的。电机规格为 DC24V/750W,工作油温 <图片>示例图8</图片>，油温在 <图片>示例图9</图片>时出口压力小于 0.5MPa。 直流电动油泵安装在机组底盘上，使用过程中应保持直流电机的清洁，不得受潮或有油污。导线接头应连接牢固。 在直流电动油泵的出油口处设置单向阀，防止润滑油回流。油泵上设有溢流阀，如出油口压力超过 0.5MPa，出油口与进油口贯通，自动泄压。油泵出口压力可通过溢流阀进行调整。 直流电动油泵外形及进出油口位置如图 3.8-10 所示。 <图片>示例图10</图片>济柴 <图片>示例图11</图片> 中国石油装备 发动机结构 (NPT3/4内螺纹进油口NPT3/4内螺纹出油口接线)<图片>示例图12</图片>(图3.8-10直流电动油泵) 3.8.8.2 后润滑滤清器 后润滑滤清器是增压器后润滑系统不可缺少的一种装置，其作用是过滤润滑油中的杂质，以保护设备管路上的零部件免受磨损和阻塞，如图 3.8-11 所示。当直流电动油泵出口压力降大于 0.05MPa，需及时更换后润滑滤清器的滤芯。 (321)<图片>示例图13</图片>(图3.8-11后润滑滤清器) 1-滤器罩 2-滤芯 3-滤器头 3.8.8.3 单向阀 单向阀装在增压器前的润滑管路上，作用是后润滑功能启动后，机油流入阀体后被阀门阻隔，保证机油只流向增压器，不会倒流。 出厂时，已将正向压力调整为 59kPa，逆向压力调整为 785kPa，不允许随意调整。 发动机结构 <图片>示例图14</图片> 中国石油装备 | 16V2632T天然气发动机使用维护手册_-.pdf-目 录-自清式机油滤清器压差报警器 自清式机油滤清器配置有压差报警器，当滤前和滤后压差超过 0.8bar 时，压差报警器会显示红色报警指示，需要对滤清器进行清洗。 主油道调压阀连通机油滤清器后的主油道，如果机油滤清器后的机油压力大于设计要求，调压阀（见图 2-46）会打开泄掉一部分机油泵输送的机油，从而调整润滑系统的机油压力不超过设定值。 <图片>示例图15</图片>(图2-46机油调压阀) <图片>示例图16</图片> !注意：机油调压阀内有压缩弹簧，在拆卸时先释放弹簧压力，再慢慢取出活塞和弹簧，以防造成人身伤害。 <图片>示例图17</图片> 2.4.2.5 离心滤清器 离心滤清器是一种机油精滤装置，其工作原理如图 2-47 所示。机油被机油泵送入离心滤，直接进入一个中空轴中，并通过中空轴上部的径向孔进入离心滤转子中；在转子底部有两个反向喷嘴，具有压力的机油从两个反向喷嘴中喷出，其反作用力使转子产生高速旋转；机油便获得离心力，其中的杂质颗粒在离心力作用下紧紧地贴在转子的内壁上。随着时间的推移，这些杂质颗粒被压缩成一层油泥，并越积越厚，应定期清洗。过滤后的清洁机油不参与发动机润滑循环，而是直接流回油底壳。 <图片>示例图18</图片>(图2-47离心滤清器工作原理图) 本系统离心滤清器用于对反冲洗的脏油进行滤清，有效减少机油内的杂质，延长机油的使用寿命；离心滤是利用快速旋转的转子产生的离心力作用使杂质颗粒和机油分离，从而达到滤清的目的；离心式滤清器大约处理发动机总供油量的 10%的机油。滤清后的机油回到油底壳。 注意：离心润滑油滤清器需定期进行保养和清洗，为了清洗方便，需使用专用的内!壁贴纸，定期保养和清洗时仅需更换内壁贴纸（离心过滤后的杂质均附于贴纸上）。 <图片>示例图19</图片> <图片>示例图20</图片> 中国石油装备 2.4.2.6 活塞与连杆小头的润滑冷却 采用钢顶球铁裙体油冷活塞。机油由装于机体主油道上的冷却油喷嘴由活塞底部直接喷入活塞顶部的冷却油腔内，这期间，机油经活塞两侧的进、出油道进入并润滑销孔与活塞销之间的配合面。由活塞冷却油腔流回的机油，溅入连杆小头顶部的两个进油孔并润滑连杆小头衬套。如图 2-48 所示。 <图片>示例图21</图片>(图2-48活塞冷却与连杆小头润滑) | L12V200系列闭环电控天然气发动机及发电机组使用维护手册2023版.pdf-目 录-3.8.8 限压阀 3.8.9 直流电动油泵 直流电动油泵以直流电机为动力，驱动机油泵工作的。电机规格为 DC24V/750W,工作油温 <图片>示例图22</图片>，油温在 <图片>示例图23</图片>时出口压力小于 0.5MPa。当发动机紧急停车的情况下，直流电动油泵接收控制系统信号开始工作，使润滑油从油底壳经过直流电动油泵、增压器滤清器进入增压器，持续润滑 <图片>示例图24</图片>，起到保护增压器轴承的作用。 直流电动油泵安装在机组的底盘上，使用过程中应保持直流电机的清洁，不得受潮或有油污。导线接头应连接牢固。 在直流电动油泵的出油口处设置单向阀，防止润滑油回流。油泵上设有溢流阀，如出油口压力超过 0.5MPa,出油口与进油口贯通，自动泄压。油泵出口压力可通过溢流阀进行调整。 直流电动油泵外形及进出油口位置如图 3.8-12 所示。 (NPT3/4内螺纹进油口NPT3/4内螺纹出油口接线)<图片>示例图25</图片>(图3.8-12直流电动油泵) 3.8.10 后润滑滤清器 后润滑滤清器是增压器后润滑系统不可缺少的一种装置，其作用是过滤润滑油中的杂质，以保护设备管路上的零部件免受磨损和阻塞，如图 3.8-13 所示。当直流电动油泵出口压力降大于 0.05MPa,需及时更换后润滑滤清器的滤芯。 (321)<图片>示例图26</图片>(图3.8-13后润滑滤清器) 1-滤器罩 2-滤芯 3-滤器头 发动机结构 <图片>示例图27</图片> 中国石油装备 3.8.11 单向阀 单向阀装在增压器前的润滑管路上，作用是后润滑功能启动后，机油流入阀体后被阀门阻隔，保证机油只流向增压器，不会倒流。 出厂时，已将正向压力调整为 59kPa，逆向压力调整为 785kPa，不允许随意调整。 3.8.12 机油循环泵 机油循环泵以 380V 交流电为动力，驱动机油泵工作。 机油循环泵安装在机组的底盘上，使用过程中应保持其清洁，不得受潮或有油污。导线接头应连接牢固。 机油循环泵外形及进出油口位置如图 3.8-14 所示。 (\frac{3}{4}出油口G1进油口)<图片>示例图28</图片>(图3.8-14机油循环泵) <图片>示例图29</图片>济柴 <图片>示例图30</图片> 中国石油装备 发动机结构 | 济柴牌6270ZLC& 8270ZLC柴油机使用维护手册.pdf-6270 机体底部视图及油水接口尺寸-增压器的使用与维护 2.4.2.5 油泥过滤器 油泥过滤器主要用于滑油系统中上游反冲洗滤器中反冲洗油的过滤，也可单独作为粗/精过滤器使用。滤器结构较紧凑，占用空间较少；滤器滤芯使用拆网式滤芯，增加了过滤面积，具有使用周期长，工作稳定可靠的特点。滤器的进口和出口在滤器本体下部。 <图片>示例图31</图片> 中国石油装备 (12036020045\textcircled{2}7进油口出)<图片>示例图32</图片>(图2.4-7油泥过滤器组成) 1-放气螺塞 2-滤器盖 3-滤器本体 4-转换阀 5-透盖 6-滤芯 7-放油螺塞 8-滤芯座 9-压盖 2.4.2.6 离心滤清器 离心滤清器工作原理 离心滤清器是一种机油精滤装置，其工作原理如图2.4-7 所示。机油被机油泵送入离心滤，直接进入一个中空轴中，并通过中空轴上部的径向孔进入离心滤转子中；在转子底部有两个反向喷嘴，具有压力的机油从两个反向喷嘴中喷出，其反作用力使转子产生高速旋转；机油便获得离心力，其中的杂质颗粒在离心力作用下紧紧地贴在转子的内壁上。随着时间的推移，这些杂质颗粒被压缩成一层油泥，并越积越厚，应定期清洗。过滤后的清洁机油不参与柴油机润滑循环，而是直接流回油底壳。 <图片>示例图33</图片>(图2.4-8离心滤清器工作原理图) <图片>示例图34</图片> | L20V190系列闭环电控瓦斯发动机及发电机组使用维护手册2022版.pdf-目录-第三章 发动机结构-3.8 润滑系统 润滑系统的功用是向发动机各摩擦表面提供充足的机油，以减少其磨损，保证其正常工作。同时还具有散热、清洁、密封和防蚀等作用。 3.8.1 润滑系统图 发动机采用的润滑形式为压力、飞溅复合式润滑。该系统主要由机油泵、电动预供油泵、机油冷却器、机油滤清器、离心滤清器、各种调节阀类和润滑管路等部件组成；为增压器提供一路独立的润滑油路，停机后为增压器轴承提供冷却和润滑，在轴承上建立油膜避免轴承过热烧损，主要由直流电动油泵，后润滑滤清器和单向阀等组成。其工作循环过程如图3.8-1 所示。 (凸轮轴进排气凸轮滚轮抚杆进排气推杆进排气推杆滚轮振杆凸轮轴进排)<图片>示例图35</图片>(图3.8-1润滑系统工作循环过程示意图) 机油由机油泵压出后，分成两路，一路进入机体右侧的离心滤清器，经滤清后，流回油底壳内。另一路由机体左侧进入机油冷却器。机油冷却器内装有节温阀，当机油温度高于 <图片>示例图36</图片>时，节温阀开始打开，部分机油被冷却；当机油温度达到 <图片>示例图37</图片>时，节温阀完全打开，流通的机油全部被冷却。机油经机油冷却器后又分成两路，一路送入机油滤清器内，经滤清、净化后进入主油道；另一路经限压阀、安全阀流回油底壳。 通往主油道的机油又被分别送往增压器、曲轴主轴承、连杆轴承、凸轮轴轴承和齿轮系轴套等润滑部位。活塞冷却油腔由机体上的冷却喷嘴供给冷却用机油。 发动机结构 <图片>示例图38</图片> 中国石油装备 活塞与气缸套及齿轮系各齿轮间等摩擦表面采用飞溅润滑方式。 发动机起动前，必须通过预供油泵将润滑油送到发动机各摩擦部位，预供油泵泵油约 30s后，机油压力应升至 100kPa 以上。 当发动机停车后，直流电动油泵接收控制系统信号开始工作。润滑油经直流电动油泵和后润滑滤清器进入增压器，持续润滑冷却增压器轴承<图片>示例图39</图片>，起到保护增压器轴承的作用。 在管路及系统油路部件上的各种控制调节阀和传感器，可以起到安全保护作用，其种类、功能如表 3.8-1 所示。 | 无召回片段 | 无召回片段 | 无召回片段 | 无召回片段
哪些零部件需要封存防锈？ | 除下列表面或零部件外，产品及备（配）件、附件的表面均应进行封存防锈处理： a) 涂漆表面； b) 不锈钢、有色金属制成的零部件： c) 非金属零部件： d) 电缆。 | Q/SYJC 30015-2017 发动机产品及备（配）件封存防锈通用技术条件 3 技术要求 | 3.3 除下列表面或零部件外，产品及备（配）件、附件的表面均应进行封存防锈处理： a) 涂漆表面； b) 不锈钢、有色金属制成的零部件： c) 非金属零部件： d) 电缆。 | 根据Q/SYJC 30015-2017标准，以下零部件需要进行封存防锈处理： 1. **整机**：所有未涂漆表面、无镀层表面、未经发蓝处理的表面。当封存等级高于3级时，镀层表面、发蓝处理表面也应进行封存防锈处理。 2. **备（配）件和附件**：大型备（配）件的精密配合面、裸露加工面、未经发蓝及无镀层的表面；中小精密零件、偶件；气缸垫片和非金属件；管件；螺栓、螺母；随机工具等。 请注意在进行封存防锈操作时，应遵循安全操作规程，以确保人员安全和设备完好。如果有其他疑问或需要进一步的指导，请随时询问。 | Q_SYJC 30015-2017 发动机产品及备（配）件封存防锈通用技术条件.pdf-3 技术要求 3.1 封存防锈应符合GB/T 4879-1999中5.1的规定。 3.2 封存防锈操作应在清洁的环境中进行。封存防锈场地应清洁、干燥、通风，无粉尘、无有害气体及其它有损防锈效果的介质或物品。 3.3 除下列表面或零部件外，产品及备（配）件、附件的表面均应进行封存防锈处理： 涂漆表面； 不锈钢、有色金属制成的零部件； 非金属零部件； d) 电缆。 3.4 封存防锈期从封存之日算起。在封存防锈期内，产品及备（配）件、附件不应产生影响其使用性能的锈蚀。 3.5 封存防锈等级见表1。封存防锈等级应根据产品及备（配）件、附件的抗锈蚀能力、贮运环境及用户要求等因素，按表1选取。技术文件中无明确要求时按3级执行。 3.6 产品及备（配）件、附件在封存防锈前应清洗、干燥处理，以去除表面的尘埃、油脂残留物、汗迹及其它污物。 3.7 封存防锈操作过程应连续，如果中断应采取暂时性的防锈处理。 3.8 经防锈处理的产品机械加工表面不允许触摸。 3.9 产品及备（配）件、附件不允许直接放在地面上，经防锈处理的产品及备（配）件、附件应存放在相应的工位器具上。 Q/SYJC 30015-2017 3.10 产品应贮存在干燥、通风的环境中，严禁雨淋和太阳直晒。表1封存防锈等级¦封存等级¦防锈期限¦要 求¦ ¦-¦-¦-¦ ¦1 级¦3$\sim$5年¦水蒸气很难透入，透入的微量水蒸气被干燥剂吸收。¦ ¦2 级¦2$\sim$3年¦仅少量水蒸气可透入。¦ ¦3 级¦2 年内¦仅有部分水蒸气可透入。¦ | Q_SYJC 30015-2017 发动机产品及备（配）件封存防锈通用技术条件.pdf-4.3 备（配）件、附件 4.3.1 产品备（配）件、附件封存前应进行清洗、干燥处理，零部件表面应无锈斑、油污、汗迹、水痕及其它污物。 4.3.2 产品备（配）件、附件的清洗工艺按Q/CNPC-JC 46029的规定执行。 4.3.3 产品备（配）件、附件清洗、干燥后，应在24小时内进行封存防锈处理。 4.3.4 大型备（配）件精密配合面、裸露加工面、未经发蓝及无镀层的表面均匀涂刷防锈油（脂）。当封存等级高于3级时，镀层表面、发蓝处理表面应涂刷防锈油（脂）。然后贴上中性石蜡纸或中性包装纸。其中： a) 曲轴、凸轮轴、平衡轴、连杆涂刷防锈油脂后用中性石蜡纸、聚乙烯薄膜封装。 Q/SYJC 30015-2017 b) 机体、曲轴等零部件的裸漏油、水孔，应进行封堵。 4.3.5 中小精密零件、偶件经脱水干燥处理后，涂防锈油脂，并用中性石蜡纸、聚乙烯薄膜封装。 4.3.6 气缸垫片和非金属件用中性包装纸封装。 4.3.7 管件涂防锈油（脂）后用塑料塞、聚乙烯薄膜、中性石蜡纸或中性包装纸封口。 4.3.8 螺栓、螺母表面应进行防锈处理。 4.3.9 随机工具封存防锈方法与备（配）件、附件封存防锈方法相同。 4.4 封存防锈方法 一般封存防锈方法参见附录A。 | Q_SYJC 30015-2017 发动机产品及备（配）件封存防锈通用技术条件.pdf-A.2 零部件封存防锈方法 表A.2规定了零部件封存防锈方法。表A.2零部件封存防锈方法¦代号¦名称¦方法¦适用等级¦ ¦-¦-¦-¦-¦ ¦L1¦防锈油脂封存防锈方法¦直接涂覆软、硬防锈油脂，不需采用内包装。¦3 级¦ ¦L2¦防锈油脂、防锈纸封存防锈方法¦涂防锈油脂后，采用耐油、无腐蚀的内包装纸包封。¦¦ ¦L3¦防锈油脂、塑料袋封存防锈方法¦涂防锈油脂或经L2法处理后，装入聚乙烯塑料袋中，根据需要用粘胶带密封或热压焊封¦2 级¦ ¦L4¦防锈油脂、铝塑薄膜封存防锈方法¦涂防锈油脂或经L2法处理后，装入铝塑薄膜制成的容器中，热压焊封。¦1 级¦ ¦L5¦气相缓蚀剂封存防锈方法¦采用粉剂、片剂或丸剂状的气相缓蚀剂，散布或装入干净的布袋或盒内，置于离防锈面不超过300mm处，再用密封包装材料密封。气相缓蚀剂的用量为每立方米包装空间不少于30g,密封包装材料的透湿度每24小时应小于1.5g/m$^{3}$¦2 级3 级¦ ¦L6¦气相防锈纸封存防锈方法¦用气相防锈纸包装后，再用聚乙烯塑料袋或容器密封。如果气相防锈纸离防锈面的距离超过300mm,应同时采用气相缓蚀剂。对于形状复杂的大件，用气相缓蚀剂溶液或悬蚀液刷涂或喷涂后，再用气相防锈纸包装。必要时，再加密封包装。¦1 级2 级¦ ¦L7¦气相防锈塑料薄膜封存防锈方法¦当要求透明包装时，采用气相防锈塑料薄膜热压焊封，对于涂覆的气相防锈塑料薄膜，涂覆面应朝袋内；对于吹塑的气相防锈塑料薄膜，可直接使用。¦1 级¦ ¦L8¦贴体封存防锈方法¦零部件进行防锈后，使用硝基纤维、醋酸纤维、乙基丁基纤维或其他塑料膜片作透明包装，真空成型。¦2 级¦ ¦Q/SYJC 30015-2017¦¦¦¦ | Q_SYJC 30015-2017 发动机产品及备（配）件封存防锈通用技术条件.pdf-发动机产品及备（配）件、附件封存防锈通用技术条件-4 工艺要求-4.2 封存防锈 4.2.1 整机 4.2.1.1 内部封存应符合下列要求： a)发动机出厂试验合格后，应在热机状态下进行内部封存防锈。 b) 封存方法：整机出厂试验合格后，随即换上配制好的燃油防锈油和润滑防锈油，按正常步骤起动发动机，并逐步将转速提高到600r/min<图片>示例图1</图片>1000r/min,空载运行10min<图片>示例图2</图片>15min,两系统即可达到内部封存要求。 c) 冷却系统封存防锈可与整机润滑系统、燃油系统封存防锈同时完成，也可单独进行。 Q/SYJC 30015-2017 d) 内部封存完成后，应排净发动机内燃油防锈油、冷却液及润滑防锈油。 4.2.1.2 外部封存应符合下列要求： 发动机及配套机组的外部封存防锈应在试验合格后96小时内完成。 b) 所有未涂漆表面、无镀层表面、未经发蓝处理表面及其它裸露加工表面均应清洗，并用软布擦拭干净后涂刷防锈油（脂），涂层要均匀，不得有漏封、缺封部位。当封存等级高于 3 级时，镀层表面、发蓝处理表面应涂刷防锈油（脂）。 c)所有外露管口应涂防锈油（脂），并用专用器具（如塑料塞）、塑料布封口。 4.2.2配套机组 4.2.2.1 内部封存 a)配套机组空载出厂试验时，直接用燃油系统防锈油和润滑系统防锈油进行出厂试验，完成燃油系统、润滑系统的封存防锈。 冷却系统封存防锈可与配套机组润滑系统、燃油系统封存防锈同时完 成，也可单独进行。 c) 内部封存完成后，应排净配套机组内燃油防锈油、冷却液及润滑防锈油。 4.2.2配套机组的外部封存按4.2.1.2条执行。 | Q_SYJC 30015-2017 发动机产品及备（配）件封存防锈通用技术条件.pdf-发动机产品及备（配）件、附件封存防锈通用技术条件 5 材料 5.1 清洗（剂）液、干燥剂、防锈材料和封存材料的质量指标应符合国家标准或行业标准的要求。 5.2 封存防锈材料宜选用环保型材料，应在其有效期内使用。一般封存防锈材料的选用见附录B。 5.3 产品内部封存防锈油的配制见附录C。 5.4 其余要求应符合GB/T 4879-1999中5.2的规定。 6 检验规则 6.1 凡经封存防锈的产品及其备（配）件、附件应经检验人员检验合格后，方可包装。 6.2 整机润滑油使用20次后应做报废处理。 6.3 经封存防锈的产品及备（配）件、附件超过封存防锈期限时，应重新进行封存防锈。 6.4 产品质量审核时，应对产品及备（配）件、附件的封存防锈进行审核。 Q/SYJC 30015-2017 | 无召回片段 | 无召回片段 | 无召回片段 | 无召回片段 | 无召回片段
喷油器装入气缸盖后，油嘴伸出量为多少？ | 3.5-4.2mm | L12V190L12V200系列发动机及机组使用维护手册第二章 机体与气缸盖部件 3.气缸盖部件 | 3.2 气缸盖部件装配注意事项（3）喷油器装入气缸盖座孔后，喷油嘴应保证伸出气缸盖底平面高度C 为3.5～4.2mm。 | 喷油器装入气缸盖后，喷油嘴应保证伸出气缸盖底平面的高度为0.5-1.3毫米。请根据具体的设备型号和实际情况进行调整，并确保操作符合安全规范。如果有其他疑问，欢迎咨询。 | B3000系列柴油机使用维护手册.pdf-第五章 增压器-三、喷油器 （一）喷油器的构造特点 柴油机采用闭式喷油器，其构造如图6.3-1所示，为多孔针阀式。喷油嘴采用弹管加针阀结构，只有油压达到某一值时，阀才打开喷油。 (12345678)<图片>示例图1</图片>(图6.3-1喷油器) 1-喷油头压帽 2-喷油嘴偶件 3-垫块 4-挺杆 5-调压弹簧 6-调整垫 7-喷油器体 8-喷油器接杆 （二）喷油器的使用与维护 必须使用规定牌号的柴油，并经严格滤清。 柴油机不得长时间怠速运行，以免因燃烧不良产生积炭，堵塞喷孔。 3. 定期检查喷油器，并校验喷射压力和雾化状况。正常情况下，每运行250小时应清洗校验一次。 （三）喷油器的校验 1. 喷油器针阀开启压力规定为<图片>示例图2</图片>。 2. 喷雾试验：喷油器在试验台上以每分钟<图片>示例图3</图片>次喷射频率喷油，观察喷出的燃油状况，正常情况下呈均匀雾化，若出现异常现象应及时拆检、清洗。 第六章 燃油供给系统 3. 喷油器的拆检 喷油器从气缸盖上拆下。 (2)拆下的零件用清洁的汽（柴）油清洗干净。 注意！!喷油嘴偶件单独清洗，并保持配对，不得调换。调整垫片6应将厚片放在调压弹簧侧。 (3)检查偶件是否有损坏，若有损坏，须成组更换。安装喷油器紧帽时，扭紧力矩规定为120N<图片>示例图4</图片> m。喷油器装入气缸盖内后，应检查油头伸出气缸盖底面的高度。 | 济柴牌L190&S190柴油机使用维护手册.pdf-第五章 增压器-三、喷油器 （一）喷油器的构造特点 柴油机采用闭式喷油器，其构造如图6.3-1所示。喷油嘴采用弹簧加多孔针阀结构，只有油压达到规定值时，阀才打开喷油。 (12345678)<图片>示例图5</图片>(图6.3-1喷油器) 1-喷油头紧帽O形圈 2-喷油嘴偶件 3-垫块销 4-挺杆垫圈 5-调压弹簧 6-调整垫 7-喷油器体 8-喷油器接杆 （二）喷油器的使用与维护 必须使用规定牌号的柴油，并经严格过滤。 2、柴油机不得长时间怠速运行，以免因燃烧不良产生积炭，堵塞喷孔。 3、定期检查喷油器，并校验喷射压力和雾化状况。正常情况下，每运行250小时应清洗校验一次。 （三）喷油器的校验 1、喷油器针阀开启压力规定为<图片>示例图6</图片>MPa。 2、喷雾试验：喷油器在试验台上以每分钟<图片>示例图7</图片>次的喷射频率喷油。观察喷出的燃油状况，正常情况下呈均匀雾化，若出现异常现象应及时拆检。 <图片>示例图8</图片> 3、喷油器的拆检 (1) 将喷油器从气缸盖上拆下。 (2)拆下的零件用清洁的汽（柴）油清洗干净。 注意// 喷油嘴偶件单独清洗，并保持配对，不得调换。 (3)检查偶件是否有损坏。若有损坏，应成组更换。安装喷油器紧帽时，扭紧力矩规定为120N<图片>示例图9</图片> m。喷油器装入气缸盖内后，应检查油头伸出气缸盖底面的高度（详见图2.3-3）。 | L12V190L12V200系列发动机及机组使用维护手册-7-17.pdf-第一章 概述-3、气缸盖部件-3.2 气缸盖部件装配注意事项 ¦注意：<图片>示例图10</图片>¦应使衬套上的油孔与摇臂油孔位置对齐。¦ ¦-¦-¦ （3）喷油器装入气缸盖座孔后，喷油嘴应保证伸出气缸盖底平面高度 C 为<图片>示例图11</图片>，如图2.3-6所示。 （4）摇臂横桥分部件应调整到水平位置，与进、排气门贴合好。 （5）气缸盖装到机体上之前，须仔细检查结合面处水、油、气密封垫和气缸盖垫片等是否装好。 (C1234)<图片>示例图12</图片>(图2.3-6喷油头伸出高度) 1-气缸盖 2-喷油器护套 3-垫圈 4-喷油器 <图片>示例图13</图片> | L12V190L12V200系列发动机及机组使用维护手册-7-17.pdf-第一章 概述-第六章 燃油供给系统-3、喷油器 3.1 喷油器的构造特点 柴油机采用闭式喷油器，喷油嘴采用弹簧加多孔针阀结构，只有油压达到规定值 28MPa 时，阀才打开喷油。喷油器结构见图 6.3-1。 (123\textcircled{1}45678)<图片>示例图14</图片>(图6.3-1喷油器) 1-喷油头紧帽、O形圈 2-喷油嘴偶件 3-垫块销 4-挺杆垫圈 5-调压弹簧6-调整垫 7- 喷油泵体 8-喷油器接杆 3.2 喷油器的使用与维护 必须使用规定牌号的柴油，并经严格过滤。 柴油机不得长时间怠速运行，以免因燃烧不良产生积炭，堵塞喷孔。 定期检查喷油器，并校验喷射压力和雾化状况。 3.3 喷油器的校验与拆检 喷油器针阀开启压力规定为<图片>示例图15</图片>MPa。 (2) 喷雾试验：喷油器在试验台上以每分钟<图片>示例图16</图片>次的喷射频率喷油。观察喷出的燃油状况，正常情况下呈均匀雾化，若出现异常现象应及时拆检、清洗。 （3）喷油器的拆检 a、将喷油器从气缸盖上拆下。 b、拆下的零件用清洁的汽（柴）油清洗干净。 <图片>示例图17</图片> C、检查偶件是否损坏，若有损坏，须成组更换。安装喷油器紧帽时，扭紧力矩为 120N<图片>示例图18</图片> m。喷油器装入气缸盖内后，应检查油头伸出气缸盖底面的高度。 | 电动钻机用柴油发电机组使用维护手册.pdf-第一章 概述-第六章 燃油供给系统-3、喷油器 3.1 喷油器的构造特点 柴油机采用闭式喷油器，喷油嘴采用弹簧加多孔针阀结构，只有油压达到规定值 28MPa 时，阀才打开喷油。喷油器结构见图 6.3-1。 (123\textcircled{1}45678)<图片>示例图19</图片>(图6.3-1喷油器) 1-喷油头紧帽、O形圈 2-喷油嘴偶件 3-垫块销 4-挺杆垫圈 5-调压弹簧6-调整垫 7- 喷油泵体 8-喷油器接杆 3.2 喷油器的使用与维护 必须使用规定牌号的柴油，并经严格过滤。 柴油机不得长时间怠速运行，以免因燃烧不良产生积炭，堵塞喷孔。 定期检查喷油器，并校验喷射压力和雾化状况。 3.3 喷油器的校验与拆检 喷油器针阀开启压力规定为<图片>示例图20</图片>MPa。 (2) 喷雾试验：喷油器在试验台上以每分钟<图片>示例图21</图片>次的喷射频率喷油。观察喷出的燃油状况，正常情况下呈均匀雾化，若出现异常现象应及时拆检、清洗。 （3）喷油器的拆检 a、将喷油器从气缸盖上拆下。 b、拆下的零件用清洁的汽（柴）油清洗干净。 <图片>示例图22</图片> C、检查偶件是否损坏，若有损坏，须成组更换。安装喷油器紧帽时，扭紧力矩为 120N<图片>示例图23</图片> m。喷油器装入气缸盖内后，应检查油头伸出气缸盖底面的高度。 | 电动钻机用柴油发电机组使用维护手册.pdf-第一章 概述-3、气缸盖部件-3.2 气缸盖部件装配注意事项 ¦注意：<图片>示例图24</图片>¦应使衬套上的油孔与摇臂油孔位置对齐。¦ ¦-¦-¦ （3）喷油器装入气缸盖座孔后，喷油嘴应保证伸出气缸盖底平面高度 C 为<图片>示例图25</图片>，如图2.3-6所示。 （4）摇臂横桥分部件应调整到水平位置，与进、排气门贴合好。 （5）气缸盖装到机体上之前，须仔细检查结合面处水、油、气密封垫和气缸盖垫片等是否装好。 (C1234)<图片>示例图26</图片>(图2.3-6喷油头伸出高度) 1-气缸盖 2-喷油器护套 3-垫圈 4-喷油器 <图片>示例图27</图片> | 无召回片段 | 无召回片段 | 无召回片段 | 无召回片段
在什么情况下必须停机更换机油滤芯？更换机油滤芯的具体操作步骤是怎样的？ | 在发动机正常运转250小时左右（可视机油清洁状况）或机油滤清器压差较大，监控仪发出声、光报警（报警值≥180kPa）时，必须停机更换机油滤芯。更换步骤如下： 1.用专用拆卸工具箍住滤芯，平稳用力转动，将滤芯旋下。 2.取用新的旋装滤芯，将滤芯的密封圈与底座接合面擦拭干净，并均匀地涂抹一层润滑油。使用专用工具按与拆卸方向相反的转向复装。滤芯的安装压紧量为：从滤芯密封胶圈刚压住滤清器座盖底面时算起，再将滤芯旋紧1/2 - 3/4圈。 | L20V190系列闭环电控瓦斯发动机及发电机组使用维护手册 第六章维护与保养6.2.2.6.3 机油滤清器的维护与保养 | 6.2.2.6.3 机油滤清器的维护与保养 为保证发动机得到足量、清洁的机油，在发动机正常运转250小时左右（可视机油清洁状况）或机油滤清器压差较大，监控仪发出声、光报警（报警值≥180kPa）时，必须停机更换机油滤芯，方法如下： 1）用专用拆卸工具箍住滤芯，平稳用力转动，将滤芯旋下。 2）取用新的旋装滤芯，将滤芯的密封圈与底座接合面擦拭干净，并均匀地涂抹一层润滑油。使用专用工具按与拆卸方向相反的转向复装。滤芯的安装压紧量为：从滤芯密封胶圈刚压住滤清器座盖底面时算起，再将滤芯旋紧1/2～3/4圈。 | 必须停机更换机油滤芯的情况： 1. 发动机正常运转250小时左右（可视机油清洁状况）； 2. 机油滤清器压差较大，监控仪发出声、光报警（报警值≥180kPa）。 更换机油滤芯的具体操作步骤： 1) 用专用拆卸工具箍住滤芯，平稳用力转动，将滤芯旋下。 2) 取出新的旋装式滤芯，将滤芯的密封圈与底座接合面擦拭干净，并均匀地涂抹一层润滑油。使用专用工具按与拆卸方向相反的转向复装。滤芯的安装压紧量为：从滤芯密封胶圈刚压住滤清器座盖底面时算起，再将滤芯旋紧1/2~3/4圈。 | L20V190系列闭环电控天然气发动机及发电机组使用维护手册2024版.pdf-目 录-第六章 维护与保养-6.2 维护/保养内容-6.2.2 维护保养的操作-6.2.2.6.3 机油滤清器的维护与保养 为保证发动机得到足量、清洁的机油，在发动机正常运转 250 小时左右（可视机油清洁状况）或机油滤清器压差较大，监控仪发出声、光报警（报警值$\ge$180kPa）时，必须停机更换机油滤芯，方法如下： 1) 用专用拆卸工具箍住滤芯，平稳用力转动，将滤芯旋下。 2) 取用新的旋装滤芯，将滤芯的密封圈与底座接合面擦拭干净，并均匀地涂抹一层润滑油。使用专用工具按与拆卸方向相反的转向复装。滤芯的安装压紧量为：从滤芯密封胶圈刚压住滤清器座盖底面时算起，再将滤芯旋紧$1/2\sim 3/4$ 圈。 ¦注 意<图片>示例图1</图片>¦机油滤清器滤芯的更换必须在停机时进行。但是装有机油滤旁通-泄压阀的除外，可以在开机的情况下进行滤芯的更换。¦ ¦-¦-¦ ¦在需要更换机油滤芯时，首先松开阀体上的定位螺钉，将泄油阀阀杆转至泄油位置，待机油冷却器、油滤器座及管路中的机油进入油底壳后，再拆卸机油滤芯。滤芯更换完成后，应及时将泄油阀阀杆转至断油位置，并用定位螺钉锁紧。泄油阀阀杆显示的机油通、断位置如图 6.2-18 所示。¦¦ ¦¦¦ 维护与保养 <图片>示例图2</图片> 中国石油装备 (通油断油)<图片>示例图3</图片>(图6.2-18机油滤旁通-泄油阀阀杆显示的机油通、断位置) 在符合下列情况之一时，更换旋装式机油滤芯。 首次运行250h; 每运行 500h； 每次更换机油时； 机油滤清器前后压差达到 180kPa。 ¦警告<图片>示例图4</图片>¦机油滤清器是济柴按照发动机的设计规范制造的。使用未经过济柴认可的机油滤清器可能造成发动机轴瓦、曲轴等重要部件的严重损坏，也有可能堵塞活塞冷却喷嘴造成拉缸。这些严重损坏是由未经过滤的机油携带大的废物颗粒进入润滑系统引起的。因此只能使用济柴原厂或经过济柴认可的机油滤清器。¦ ¦-¦-¦ | L16V200系列闭环电控天然气发动机及发电机组使用维护手册2024版.pdf-目 录-第六章 维护与保养-6.2 维护/保养内容-6.2.2 维护保养的操作 6.2.2.6.2 离心滤清器的维护与保养 <图片>示例图5</图片> 中国石油装备 维护与保养 6.2.2.6.3 机油滤清器的维护与保养 为保证发动机得到足量、清洁的机油，在发动机正常运转 250 小时左右（可视机油清洁状况）或机油滤清器压差较大，监控仪发出声、光报警（报警值<图片>示例图6</图片>180kPa）时，必须停机更换机油滤芯，方法如下： 1) 用专用拆卸工具箍住滤芯，平稳用力转动，将滤芯旋下。 2) 取用新的旋装滤芯，将滤芯的密封圈与底座接合面擦拭干净，并均匀地涂抹一层润滑油。使用专用工具按与拆卸方向相反的转向复装。滤芯的安装压紧量为：从滤芯密封胶圈刚压住滤清器座盖底面时算起，再将滤芯旋紧<图片>示例图7</图片> 圈。 | L16V200系列闭环电控天然气发动机及发电机组使用维护手册2024版.pdf-目 录-第六章 维护与保养-6.2 维护/保养内容-6.2.2 维护保养的操作-6.2.2.6.3 机油滤清器的维护与保养 ¦注 意<图片>示例图8</图片>¦机油滤清器滤芯的更换必须在停机时进行。但是装有机油滤旁通-泄压阀的除外，可以在开机的情况下进行滤芯的更换。¦ ¦-¦-¦ ¦¦¦ 在需要更换机油滤芯时，首先松开阀体上的定位螺钉，将泄油阀阀杆转至泄油位置，待机油冷却器、油滤器座及管路中的机油泄入油底壳后，再拆卸机油滤芯。滤芯更换完成后，应及时将泄油阀阀杆转至断油位置，并用定位螺钉锁紧。泄油阀阀杆显示的机油通、断位置如图 6.2-18 所示。 (通油断油)<图片>示例图9</图片>(图6.2-18机油滤旁通一泄油阀阀杆显示的机油通、断位置) 在符合下列情况之一时，更换旋装式机油滤芯。 首次运行 250h； 每运行 500h； 每次更换机油时； 机油滤清器前后压差达到 180kPa。 已用过的机油滤芯的检查与分析： 维护与保养 <图片>示例图10</图片> 中国石油装备 切开机油滤芯，展开褶纸，检查滤芯是否有金属碎屑。若滤芯中金属碎屑过多，可能表明早期磨损或有故障将发生。 用磁铁来分离机油滤芯内发现的铁质金属和非铁质金属。铁质金属说明发动机的钢或铸铁零件磨损；非铁质金属说明铝或铜零件磨损。可能受影响的零件有：主轴瓦、连杆轴瓦、凸轮轴瓦、曲轴止推片、凸轮轴止推片、涡轮增压器轴承等。 因正常磨损，在机油滤芯内发现少量的金属碎屑是正常的。如果在滤芯内发现过量的金属碎屑，请进一步进行机油分析。 ¦警告<图片>示例图11</图片>¦机油滤清器是济柴按照发动机的设计规范制造的。使用未经过济柴认可的机油滤清器可能造成发动机轴瓦、曲轴等重要部件的严重损坏，也有可能堵塞活塞冷却喷嘴造成拉缸。这些严重损坏是由未经过滤的机油携带大的废物颗粒进入润滑系统引起的。因此只能使用济柴原厂或经过济柴认可的机油滤清器。¦ ¦-¦-¦ | L20V190系列闭环电控沼气发动机及发电机组使用维护手册2021版.pdf-第六章 维护与保养-6.1 维护工具-6.2 维护/保养内容-6.2.2 维护保养的操作-6.2.2.6.3 机油滤清器的维护与保养 为保证发动机得到足量、清洁的机油，在发动机正常运转 250 小时左右（可视机油清洁状况）或机油滤清器压差较大，监控仪发出声、光报警（报警值$\ge$180kPa）时，必须停机更换机油滤芯，方法如下： 1) 用专用拆卸工具箍住滤芯，平稳用力转动，将滤芯旋下。 2) 取用新的旋装滤芯，将滤芯的密封圈与底座接合面擦拭干净，并均匀地涂抹一层润滑油。使用专用工具按与拆卸方向相反的转向复装。滤芯的安装压紧量为：从滤芯密封胶圈刚压住滤清器座盖底面时算起，再将滤芯旋紧$1/2\sim 3/4$ 圈。 ¦注 意<图片>示例图12</图片>¦机油滤清器滤芯的更换必须在停机时进行。但是装有机油滤旁通-泄压阀的除外，可以在开机的情况下进行滤芯的更换。¦ ¦-¦-¦ 在需要更换机油滤芯时，首先松开阀体上的定位螺钉，将泄油阀阀杆转至泄油位置，待机油冷却器、油滤器座及管路中的机油进入油底壳后，再拆卸机油滤芯。滤芯更换完成后，应及时将泄油阀阀杆转至断油位置，并用定位螺钉锁紧。泄油阀阀杆显示的机油通、断位置如图 6.2-18 所示。 <图片>示例图13</图片>济柴 <图片>示例图14</图片> 中国石油装备 维护与保养 (通油断油)<图片>示例图15</图片>(图6.2-18机油滤旁通-泄油阀阀杆显示的机油通、断位置) 在符合下列情况之一时，更换旋装式机油滤芯。 首次运行250h; 每运行 500h； 每次更换机油时； 机油滤清器前后压差达到 180kPa。 ¦警告<图片>示例图16</图片>¦机油滤清器是济柴按照发动机的设计规范制造的。使用未经过济柴认可的机油滤清器可能造成发动机轴瓦、曲轴等重要部件的严重损坏，也有可能堵塞活塞冷却喷嘴造成拉缸。这些严重损坏是由未经过滤的机油携带大的废物颗粒进入润滑系统引起的。因此只能使用济柴原厂或经过济柴认可的机油滤清器。¦ ¦-¦-¦ | H16V190系列闭环电控天然气发动机及发电机组使用维护手册2019版.pdf-目 录-第六章 维护与保养-6.2 维护/保养内容-6.2.2 维护保养的操作-6.2.2.6.3 机油滤清器的维护与保养 为保证发动机得到足量、清洁的机油，在发动机正常运转 250 小时左右（可视机油清洁状况）或机油滤清器压差较大，监控仪发出声、光报警（报警值$\ge$180kPa）时，必须停机更换机油滤芯，方法如下： 1) 用专用拆卸工具箍住滤芯，平稳用力转动，将滤芯旋下。 2) 取出新的旋装式滤芯，将滤芯的密封圈与底座接合面擦拭干净，并均匀地涂抹一层润滑油。使用专用工具按与拆卸方向相反的转向复装。滤芯的安装压紧量为：从滤芯密封胶圈刚压住滤清器座盖底面时算起，再将滤芯旋紧$1/2\sim 3/4$ 圈。 ¦注 意<图片>示例图17</图片>¦机油滤清器的滤芯更换必须在停机时进行。但是装有机油滤旁通-泄压阀的除外，可以在开机的情况下进行滤芯的更换。¦ ¦-¦-¦ 在需要更换机油滤芯时，首先松开阀体上的定位螺钉，将泄油阀阀杆转至泄油位置，待机油冷却器、油滤器座及管路中的机油进入油底壳后，再拆卸机油滤芯。滤芯更换完成后，应及时将泄油阀阀杆转至断油位置，并用定位螺钉锁紧。泄油阀阀杆显示的机油通、断位置如图 6.2-18 所示。 <图片>示例图18</图片>济柴 <图片>示例图19</图片> 中国石油装备 维护与保养 (通油断油)<图片>示例图20</图片>(图6.2-18机油滤旁通-泄油阀阀杆显示的机油通、断位置) 在符合下列情况之一时，更换旋装式机油滤芯。 首次运行250h; 每运行 500h； 每次更换机油时； 机油滤清器前后压差达到 180kPa。 | H16V190系列闭环电控沼气发动机及发电机组使用维护手册2019版.pdf-目 录-第六章 维护与保养-6.2 维护/保养内容-6.2.2 维护保养的操作-6.2.2.6.3 机油滤清器的维护与保养 为保证发动机得到足量、清洁的机油，在发动机正常运转 250 小时左右（可视机油清洁状况）或机油滤清器压差较大，监控仪发出声、光报警（报警值$\ge$180kPa）时，必须停机更换机油滤芯，方法如下： 1) 用专用拆卸工具箍住滤芯，平稳用力转动，将滤芯旋下。 2) 取用新的旋装滤芯，将滤芯的密封圈与底座接合面擦拭干净，并均匀地涂抹一层润滑油。使用专用工具按与拆卸方向相反的转向复装。滤芯的安装压紧量为：从滤芯密封胶圈刚压住滤清器座盖底面时算起，再将滤芯旋紧$1/2\sim 3/4$ 圈。 ¦注 意<图片>示例图21</图片>¦机油滤清器滤芯的更换必须在停机时进行。但是装有机油滤旁通-泄压阀的除外，可以在开机的情况下进行滤芯的更换。¦ ¦-¦-¦ 在需要更换机油滤芯时，首先松开阀体上的定位螺钉，将泄油阀阀杆转至泄油位置，待机油冷却器、油滤器座及管路中的机油进入油底壳后，再拆卸机油滤芯。滤芯更换完成后，应及时将泄油阀阀杆转至断油位置，并用定位螺钉锁紧。泄油阀阀杆显示的机油通、断位置如图 6.2-18 所示。 <图片>示例图22</图片>济柴 <图片>示例图23</图片> 中国石油装备 维护与保养 (通油断油)<图片>示例图24</图片>(图6.2-18机油滤旁通-泄油阀阀杆显示的机油通、断位置) 在符合下列情况之一时，更换旋装式机油滤芯。 首次运行250h; 每运行 500h; 每次更换机油时； 机油滤清器前后压差达到 180kPa。 ¦警告<图片>示例图25</图片>¦机油滤清器是济柴按照发动机的设计规范制造的。使用未经过济柴认可的机油滤清器可能造成发动机轴瓦、曲轴等重要部件的严重损坏，也有可能堵塞活塞冷却喷嘴造成拉缸。这些严重损坏是由未经过滤的机油携带大的废物颗粒进入润滑系统引起的。因此只能使用济柴原厂或经过济柴认可的机油滤清器。¦ ¦-¦-¦ | 无召回片段 | 无召回片段 | 无召回片段 | 无召回片段
在正常使用条件下，发动机首次运行多少小时后应更换机油？之后每运行多少小时更换机油 | 发动机首次运行50小时后应更换机油，以后每运行1500小时更换机油。 | L12V200系列闭环电控瓦斯发动机及发电机组使用维护手册 第六章维护与保养6.2.2.6.1 机油的更换 | 6.2.2.6 润滑系统 6.2.2.6.1 机油的更换 在正常使用条件下，建议发动机首次运行50小时后应更换机油，以后每运行1500小时更换机油。 | 在正常使用条件下，发动机首次运行50小时后应更换机油，之后每运行1500小时更换一次机油。请遵循安全操作规程进行维护与保养工作。 | L12V200系列闭环电控瓦斯发动机及发电机组使用维护手册2023版.pdf-目 录-5.4 发电机组的安装-5.5 发动机的运行-5.5.3 发动机的运转 4)发动机使用过程中应定期检查机油性能，并根据实际油质状况，确定换油周期。表5.2-3为机油换油指标。若机油实际油质其中一项指标在换油指标范围，即应更换。无油质检测设 安装与运行 <图片>示例图1</图片> 中国石油装备 备的单位，可根据发动机运行情况和使用经验确定。正常情况下，机油更换周期建议为1500小时。若发现机油稀释或油底壳液面增高，粘度显著变化等异常现象时，应停机查明原因，排除故障，待重新更换机油后，方可开机运行。 有条件的单位可定期进行机油油样分析，根据测定所得机油中含有各种金属元素成分，来判断发动机的使用磨损状况，以便及早发现故障隐患，及时采取措施，防止事故发生，确保发动机运行安全。 5)发动机使用过程中，应按发动机的特性，合理地选择其运行工况，以充分发挥发动机的效率，延长其使用寿命。 6)严禁长时间怠速、空载运行，不使用时应及时停车。发动机长时间在低速空转或低负荷下运行时，会引起机油消耗量增加和气缸中积碳，积碳会造成功率损失和性能变坏。如有可能，至少每小时加满负荷运转一次，这样能烧掉气缸中过多的积碳。发动机长期连续运转时，负荷不得超出规定功率。在 12 小时标定功率工况下，发动机连续运行不得超过 12 小时。 7)冷却液的更换周期，请参见冷却液产品使用说明书。更换时必须将冷却系统清洗干净。 | L20V190系列闭环电控瓦斯发动机及发电机组使用维护手册2022版.pdf-目录-5.2 工作介质-5.5 发动机的运行-5.5.3 发动机的运转 4)发动机使用过程中应定期检查机油性能，并根据实际油质状况，确定换油周期。表5.2-3为机油换油指标。若机油实际油质其中一项指标在换油指标范围，即应更换。无油质检测设备的单位，可根据发动机运行情况和使用经验确定。正常情况下，机油更换周期建议为1500小时。若发现机油稀释或油底壳液面增高，粘度显著变化等异常现象时，应停机查明原因，排除故障，待重新更换机油后，方可开机运行。 有条件的单位可定期进行机油油样分析，根据测定所得机油中含有各种金属元素成分，来判断发动机的使用磨损状况，以便及早发现故障隐患，及时采取措施，防止事故发生，确保发动机运行安全。 5)发动机使用过程中，应按发动机的特性，合理地选择其运行工况，以充分发挥发动机的效率，延长其使用寿命。 6)严禁长时间怠速、空载运行，不使用时应及时停车。发动机长时间在低速空转或低负荷下运行时，会引起机油消耗量增加和气缸中积碳，积碳会造成功率损失和性能变坏。如有可能，至少每小时加满负荷运转一次，这样能烧掉气缸中过多的积碳。发动机长期连续运转时，负荷不得超出规定功率。在 12 小时标定功率工况下，发动机连续运行不得超过 12 小时。 7)冷却液的更换周期，请参见冷却液产品使用说明书。更换时必须将冷却系统清洗干净。 | H16V190系列闭环电控天然气发动机及发电机组使用维护手册2019版.pdf-目 录-发动机转入正常运转后，应注意以下事项： 1)在发动机运转过程中，经常观看监控仪上的参数，定期将监控仪上的读数记录在记录表中。将读数与发动机正常运转的技术规格做比较。通过一段时间对数据的比较会有助于检测出发动机的性能变化。研究仪表读数的任何明显变化，监测发动机的运行，当发现偏差时应及时采取措施。 2)发动机正常工作时，高温循环水温应保持在$75\sim 85\textcelsius$范围内，最高出水温度不要高于$95\textcelsius$；低温循环水温不宜超过$45\textcelsius$，不低于$15\textcelsius$。出油温度不高于$100\textcelsius$，机油压力应在$400\sim$600kPa范围内；发动机运行过程中，为防止出现爆燃，中冷器进水温度不得超过$45\textcelsius$。 3)新机出厂前均经充分的磨合试验，用户使用时不需要进行磨合。为进一步提高发动机的可靠性，新机投入运行50小时后，应更换机油，并清洗油底壳和机油滤清器。 4)发动机使用过程中应定期检查机油性能，并根据实际油质状况，确定换油周期。表5.2-3所示为机油换油指标。若机油实际油质其中一项指标在换油指标范围，即应更换。无油质检测设备的单位，可根据发动机运行情况和使用经验确定。正常情况下，机油更换周期建议为1500小时。若发现机油稀释或油底壳液面增高，粘度显著变化等异常现象时，应停机查明原因，排除故障，待重新更换机油后，方可开机运行。 有条件的单位可定期进行机油油样分析，根据测定所得机油中含有各种金属元素成分，来判断发动机的使用磨损状况，以便及早发现故障隐患，及时采取措施，防止事故发生，确保发动机运行安全。 5)发动机使用过程中，应按发动机的特性，合理地选择其运行工况，以充分发挥发动机的效率，延长其使用寿命。 6)严禁长时间怠速、空载运行，不使用时应及时停车。发动机长时间在低速空转或低负荷下运行时，会引起机油消耗量增加和气缸中积碳，积碳会造成功率损失和性能变坏。如有可能，至少每小时加满负荷运转一次，这样能烧掉气缸中过多的积碳。发动机长期连续运转时，负荷不得超出规定功率。在 12 小时标定功率工况下，发动机连续运行不得超过 12 小时。 | H16V190系列闭环电控瓦斯发动机及发电机组使用维护手册2019版.pdf-目 录-第五章 安装与运行-5.5 发动机的运行-5.5.3 发动机的运转 4)发动机使用过程中应定期检查机油性能，并根据实际油质状况，确定换油周期。表5.2-3为机油换油指标。若机油实际油质其中一项指标在换油指标范围，即应更换。无油质检测设备的单位，可根据发动机运行情况和使用经验确定。正常情况下，机油更换周期建议为1500小时。若发现机油稀释或油底壳液面增高，粘度显著变化等异常现象时，应停机查明原因，排除故障，待重新更换机油后，方可开机运行。 有条件的单位可定期进行机油油样分析，根据测定所得机油中含有各种金属元素成分，来判断发动机的使用磨损状况，以便及早发现故障隐患，及时采取措施，防止事故发生，确保发动机运行安全。 5）发动机使用过程中，应按发动机的特性，合理地选择其运行工况，以充分发挥发动机的效率，延长其使用寿命。 6)严禁长时间怠速、空载运行，不使用时应及时停车。发动机长时间在低速空转或低负荷下运行时，会引起机油消耗量增加和气缸中积碳，积碳会造成功率损失和性能变坏。如有可能，至少每小时加满负荷运转一次，这样能烧掉气缸中过多的积碳。发动机长期连续运转时，负荷不得超出规定功率。在 12 小时标定功率工况下，发动机连续运行不得超过 12 小时。 7)冷却液的更换周期，请参见冷却液产品使用说明书。更换时必须将冷却系统清洗干净。 | L20V190系列闭环电控沼气发动机及发电机组使用维护手册2021版.pdf-目 录-5.3 发动机安装-5.5 发动机的运行-5.5.3 发动机的运转 4)发动机使用过程中应定期检查机油性能，并根据实际油质状况，确定换油周期。表5.2-3 为机油换油指标。若机油实际油质其中一项指标在换油指标范围，即应更换。无油质检测设备的单位，可根据发动机运行情况和使用经验确定。正常情况下，机油更换周期建议为1500小时。若发现机油稀释或油底壳液面增高，粘度显著变化等异常现象时，应停机查明原因，排除故障，待重新更换机油后，方可开机运行。 有条件的单位可定期进行机油油样分析，根据测定所得机油中含有各种金属元素成分，来判断发动机的使用磨损状况，以便及早发现故障隐患，及时采取措施，防止事故发生，确保发动机运行安全。 5)发动机使用过程中，应按发动机的特性，合理地选择其运行工况，以充分发挥发动机的效率，延长其使用寿命。 6)严禁长时间怠速、空载运行，不使用时应及时停车。发动机长时间在低速空转或低负荷下运行时，会引起机油消耗量增加和气缸中积碳，积碳会造成功率损失和性能变坏。如有可能，至少每小时加满负荷运转一次，这样能烧掉气缸中过多的积碳。发动机长期连续运转时，负荷不得超出规定功率。在 12 小时标定功率工况下，发动机连续运行不得超过 12 小时。 7)冷却液的更换周期，请参见冷却液产品使用说明书。更换时必须将冷却系统清洗干净。 安装与运行 <图片>示例图2</图片> 中国石油装备 | S8200船用天然气发动机操作手册2025版.pdf-第六章 维护与保养-6.1 维护与保养内容-6.1.1 维护与保养计划表-6.1.2 维护保养的操作 ¦注意<图片>示例图3</图片>¦天然气发动机上积聚的油脂或机油会有失火的危险。¦ ¦-¦-¦ ¦警告<图片>示例图4</图片>¦不正确的维护保养操作可能会造成人身伤亡。维护保养工作只能由熟悉该设备的合格人员进行。¦ 6.1.2.1 润滑系统 6.1.2.1.1 机油的更换 在正常使用条件下，建议发动机首次运行 50 小时后应更换机油，以后每运行 1500 小时更换机油。 更换机油时，不要在发动机处于冷态时排放机油。因为此时机油较冷，悬浮的废物颗粒沉淀在油底壳的底部，不会随冷机油一起排出。应在停机状态且机油仍然温热时，排出油底壳内的机油。这样可使悬浮在机油中的废物颗粒完全排出。 油底壳机油容量<图片>示例图5</图片>280L,加注机油时，应按照油尺刻度要求将机油加注到刻度上限稍下。运行10min后需要再检查油位并补加机油。 推荐使用本手册规定牌号的机油，并做好油样保存。如发动机长期不用，应放出机油；使用前更换新机油。 | S8200船用天然气发动机操作手册.pdf-第六章 维护与保养-6.1 维护与保养内容-6.1.1 维护与保养计划表-6.1.2 维护保养的操作 ¦注意<图片>示例图6</图片>¦天然气发动机上积聚的油脂或机油会有失火的危险。¦ ¦-¦-¦ ¦警告<图片>示例图7</图片>¦不正确的维护保养操作可能会造成人身伤亡。维护保养工作只能由熟悉该设备的合格人员进行。¦ 6.1.2.1 润滑系统 6.1.2.1.1 机油的更换 在正常使用条件下，建议发动机首次运行 50 小时后应更换机油，以后每运行 1500 小时更换机油。 更换机油时，不要在发动机处于冷态时排放机油。因为此时机油较冷，悬浮的废物颗粒沉淀在油底壳的底部，不会随冷机油一起排出。应在停机状态且机油仍然温热时，排出油底壳内的机油。这样可使悬浮在机油中的废物颗粒完全排出。 油底壳机油容量<图片>示例图8</图片>280L,加注机油时，应按照油尺刻度要求将机油加注到刻度上限稍下。运行10min后需要再检查油位并补加机油。 推荐使用本手册规定牌号的机油，并做好油样保存。如发动机长期不用，应放出机油；使用前更换新机油。 | 无召回片段 | 无召回片段 | 无召回片段
增压器喘振的原因？ | 喘振是伴随发动机工作增压器发出有节奏的巨响，喘振发生的原因是压气机流量减小，压比过高造成。 | 《增压器常见故障》一、喘振损坏 | 喘振会导致增压器严重损坏，喘振是伴随发动机工作增压器发出有节奏的巨响，喘振发生的原因是压气机流量减小，压比过高造成，主要有以下几个原因： 1、发动机输出扭矩超过限值，此现象一般发生在船机和工程机，因为负载过大超出规定扭矩，增压器涡前压力和温度升高，压比升高空气流量减小导致喘振。 2、发电机组没有达到额定转速情况下加负载，或者带负载的情况下降低发动机转速，发电用增压器是按照发动机额定转速匹配，低于额定转速加负载，空气流量会小于增压器设计流量导致喘振。 3、进气受阻会造成增压器压比升高、流量减小发生喘振。 4、增压器压气机和涡轮机过脏也会造成气流受阻导致喘振。 | 增压器喘振的原因主要有以下几点： 1. **空气滤清器污堵**：清理空气滤清器。 2. **进气管道污堵**：清洗进气管道。 3. **中冷气脏污**：清洗中冷器。 4. **排气引管阻力过大**：按规定配置排气引管。 5. **消声器不匹配**：按要求配置消声器。 6. **增压器污堵**：清理增压器。 7. **排气管道污堵**：清理排气管道。 8. **大气温度太高或太低**：根据运行情况，重新调整空燃比。 请按照上述方法排查并解决增压器喘振问题。在操作过程中，请务必遵循安全操作规程。 | 增压器常见故障.pdf (富源\circdR)<图片>示例图1</图片> 增压器常见故障以及预防措施 （船电增压器） 潍坊富源增压器有限公司 版权所有 一、喘振损坏 喘振会导致增压器严重损坏，喘振是伴随发动机工作增压器发出有节奏的巨响，喘振发生的原因是压气机流量减小，压比过高造成，主要有以下几个原因： 1、发动机输出扭矩超过限值，此现象一般发生在船机和工程机，因为负载过大超出规定扭矩，增压器涡前压力和温度升高，压比升高空气流量减小导致喘振。 2、发电机组没有达到额定转速情况下加负载，或者带负载的情况下降低发动机转速，发电用增压器是按照发动机额定转速匹配，低于额定转速加负载，空气流量会小于增压器设计流量导致喘振。 3、进气受阻会造成增压器压比升高、流量减小发生喘振。 4、增压器压气机和涡轮机过脏也会造成气流受阻导致喘振。 喘振损坏的压气机和涡轮 <图片>示例图2</图片> <图片>示例图3</图片> (喘振造成擦壳，压气机叶轮磨损图片。（该增压器转子轴向和径向间隙)<图片>示例图4</图片> 喘振损坏的涡轮叶片。 二、缺少润滑或者机油脏损坏 1、增压器一开始就必须有机油润滑，如果没有机油润滑的情况下运行，增压器在十秒之内就会损坏。正常工作的增压器机油压力要保持在0.4-0.7Mpa之间，建议发动机启动后怠速运行至建立正常机油压力后再加负荷，以保证增压器得到充分润滑。 2、机油必须保证清洁，机油中的颗粒物会造成转子部件不正常磨损，还会堵塞机油滤清器造成供油不足。 缺油或者机油脏磨损的零部件 <图片>示例图5</图片> (机油中的颗粒物导致轴和轴承磨损。)<图片>示例图6</图片> (缺机油造成轴承烧坏。)<图片>示例图7</图片> 不合格的密封垫堵塞油道 <图片>示例图8</图片> (合格的密封垫)<图片>示例图9</图片> (不允许使用液体密封胶，脱落的颗粒会堵塞油道。)<图片>示例图10</图片> | L16V200系列闭环电控天然气发动机及发电机组使用维护手册2024版.pdf-目 录-十五、排气冒蓝烟 ¦故 障 原 因¦排 除 方 法¦ ¦-¦-¦ ¦1.机油液面过高¦排出多余机油¦ ¦2.活塞环磨损严重¦¦ ¦更换活塞环气缸套、活塞磨损严重或损伤更换气缸套或活塞¦¦ ¦4.各活塞环开口位置重合¦4.将活塞环开口位置错开¦ ¦5.增压器油封失效¦5.检修或更换增压器油封¦ <图片>示例图11</图片>济柴 <图片>示例图12</图片> 中国石油装备 维护与保养 十六、排气冒白烟 ¦故 障 原 因¦排 除 方 法¦ ¦-¦-¦ ¦1.中冷器漏水进入气缸¦1.检修中冷器¦ ¦2.冷却水温太低¦2.暖机后再加负荷¦ ¦3.火花塞护套漏水¦3.检查、更换火花塞护套及密封件¦ 十七、增压器故障 ¦故 障 原 因¦排 除 方 法¦ ¦-¦-¦ ¦（一）压气机喘振¦¦ ¦1.空气滤清器污堵¦清理空气滤清器¦ ¦2.进气管道污堵¦2.清洗进气管道¦ ¦3.中冷气脏污¦3.清洗中冷器¦ ¦4.排气引管阻力过大¦按规定配置排气引管¦ ¦5.消声器不匹配¦5.按要求配置消声器¦ ¦6.增压器污堵¦6.清理增压器¦ ¦7.排气管道污堵¦7.清理排气管道¦ ¦8.大气温度太高或太低¦8.根据运行情况，重新调整空燃比¦ （二）增压器漏油 1.空气滤清器污堵，阻力过大 1.清理空气滤清器 2.增压器油封失效 2.更换油封 十八、发电机 ¦故 障 原 因¦排 除 方 法¦ ¦-¦-¦ ¦（一）电压不能建立，不发电¦¦ ¦1.接线错误¦1.按接线图检查接线并改正¦ ¦2.无剩磁（低压机组）¦2.用蓄电池（12V 或 24V）充磁¦ ¦成极性不对¦往往发生在更换励磁绕组后因接线错误造成，应检查并纠正¦ ¦4.励磁开关未接通¦4.接通励磁开关¦ ¦5.旋转硅整流元件击穿短路，正反向均导通¦5. 用万用电表检查整流元件正反向电阻，替换损坏的旋转硅整流元件¦ ¦6. 主发电机励磁绕组断线（此时仅有剩磁电压）¦6.用万用电表测电机励磁绕组，电阻为无限大，应接通励磁线路¦ 维护与保养 <图片>示例图13</图片> 中国石油装备 | L20V190系列闭环电控天然气发动机及发电机组使用维护手册2024版.pdf-目 录-十六、不正常杂音 ¦故障原因¦排 除 方 法¦ ¦-¦-¦ ¦（一）燃烧过程敲击声¦¦ ¦检查燃气质量应符合要求 燃气质量不合要求，抗爆性差¦¦ ¦2.混合气温度过高¦2.中冷器进水温度及中冷器的混合气温度过高，加强冷却，降低进水温度，并检查中冷器、散热器是否有故障。¦ ¦3.空燃比设置不正确¦3.检查、调整空燃比参数¦ ¦4.配气定时不正确¦4.调整配气定时¦ ¦5.进、排气门严重下陷¦5.检查、更换进、排气门¦ ¦气门间隙不正确检查、调整气门间隙¦¦ ¦7.点火定时设置不正确¦7.检查、调整点火模块参数¦ <图片>示例图14</图片> 中国石油装备 维护与保养 ¦（二）机械敲击声¦¦ ¦-¦-¦ ¦1.活塞与气缸套间隙过大¦更换活塞、气缸套¦ ¦2.气门间隙过大¦¦ ¦检查、调整气门间隙活塞与气门碰撞检查气门间隙，更换相关零件 齿轮啮合间隙过大调整啮合间隙¦¦ ¦¦¦ ¦5.轴承间隙过大¦¦ ¦配换齿轮、轴承活塞环磨损严重更换活塞环¦¦ ¦7.硬物落入气缸内¦7.排除硬物¦ ¦（三）齿轮噪声¦¦ ¦-¦-¦ ¦1.齿轮啮合间隙过大¦调整啮合间隙¦ ¦2.齿轮系中齿轮断齿¦¦ ¦更换齿轮轴承间隙过大 配换轴承¦¦ ¦4.联接螺栓松动¦4.紧固螺栓¦ 十七、增压器故障 ¦故障原因¦排 除 方 法¦ ¦-¦-¦ ¦（一）压气机喘振¦¦ ¦1.空气滤清器污堵¦清理空气滤清器¦ ¦2.进气管道污堵¦2.清洗进气管道¦ ¦3.中冷气脏污¦清洗中冷器¦ ¦4.排气引管阻力过大¦按规定配置排气引管¦ ¦5.消声器不匹配¦5.按要求配置消声器¦ ¦增压器污堵清理增压器¦¦ ¦7.排气管道污堵¦7.清理排气管道¦ ¦8.大气温度太高或太低¦8.根据运行情况，重新调整空燃比¦ ¦（二）增压器漏油¦¦ ¦-¦-¦ ¦1.空气滤清器污堵，阻力过大¦清理空气滤清器¦ ¦2.增压器油封失效¦2.更换油封¦ | H16V190系列闭环电控瓦斯发动机及发电机组使用维护手册2019版.pdf-目 录-十七、增压器故障 ¦故障原因¦排 除 方 法¦ ¦-¦-¦ ¦（一）压气机喘振¦¦ ¦1.空气滤清器污垢¦清理空气滤清器¦ ¦2.进气管道污堵¦清洗进气管道¦ ¦3.中冷气脏污¦清洗中冷器¦ ¦4.排气引管阻力过大¦按规定配置排气引管¦ ¦5.消声器不匹配¦5.按要求配置消声器¦ ¦增压器污堵清理增压器¦¦ ¦7.排气管道污堵¦7.清理排气管道¦ ¦8.大气温度太高或太低¦8.根据运行情况，重新调整空燃比¦ | L12V200系列闭环电控瓦斯发动机及发电机组使用维护手册2023版.pdf-目 录-十七、增压器 ¦故障原因¦排 除 方 法¦ ¦-¦-¦ ¦（一）压气机喘振¦¦ ¦1.空气滤清器污堵¦清理空气滤清器¦ ¦2.进气管道污堵¦清洗进气管道¦ ¦3.中冷气脏污清洗中冷器排气引管阻力过大按规定配置排气引管¦¦ ¦¦¦ ¦5.消声器不匹配¦5.按要求配置消声器¦ ¦增压器污堵清理增压器¦¦ ¦7.排气管道污堵¦清理排气管道¦ ¦8.大气温度太高或太低¦8.根据运行情况，重新调整空燃比¦ ¦（二）增压器漏油¦¦ ¦空气滤清器污堵，阻力过大清理空气滤清器¦¦ ¦2.增压器油封失效¦2.更换油封¦ | L12V200系列闭环电控瓦斯发动机及发电机组使用维护手册2023版.pdf-目 录-警告-6.3 故障原因及排除方法 表6.3-1发动机及发电机组故障原因分析表 ¦¦故 障 原 因¦故 障 现 象¦¦¦¦¦¦¦¦¦¦¦¦¦¦¦¦¦¦¦¦¦ ¦-¦-¦-¦-¦-¦-¦-¦-¦-¦-¦-¦-¦-¦-¦-¦-¦-¦-¦-¦-¦-¦-¦-¦ ¦起动困难或无法起动¦¦功率不足¦运转不均匀¦突然停车¦飞车¦机油压力低¦机油压力低¦机油稀释¦机油稀释¦冷却水温¦排温异常¦呼吸器处逸¦回火放炮¦排气冒白烟¦排气冒白烟¦发动机振动过大¦燃烧过程敲击声¦机械敲击声机械敲击声¦增压器喘振增压器喘振¦增压器漏油¦增压器漏油¦¦ ¦瓦斯气供给系统¦电磁阀不工作¦$\triangle$¦¦¦$\triangle$¦¦¦¦¦¦¦¦¦¦¦¦¦¦¦¦¦¦ ¦¦燃气系统进水¦$\bigcirc$¦$\bigcirc$¦$\bigcirc$¦$\bigcirc$¦¦¦¦¦¦¦¦¦¦$\bigcirc$¦¦¦¦¦¦¦¦ ¦¦燃气质量不合要求¦$\triangle$¦$\triangle$¦$\triangle$¦$\triangle$¦¦¦¦¦¦¦$\triangle$¦¦¦¦¦¦$\bigcirc$¦¦¦¦¦ ¦¦燃气管路堵塞¦$\triangle$¦$\triangle$¦$\triangle$¦$\bigcirc$¦¦¦¦¦¦¦¦¦¦¦¦¦¦¦¦¦¦ ¦¦燃气管系泄漏¦$\bigcirc$¦$\triangle$¦¦$\bigcirc$¦¦¦¦¦¦¦¦¦¦¦¦¦¦¦¦¦¦ ¦¦滤清器堵塞¦$\triangle$¦$\triangle$¦$\triangle$¦$\bigcirc$¦¦¦¦¦¦¦¦¦¦¦¦¦¦¦¦¦¦ ¦起动系统¦起动电源接线截面小、线太长¦$\triangle$¦¦¦¦¦¦¦¦¦¦¦¦¦¦¦¦¦¦¦¦¦ ¦¦电系统故障或蓄电池电力不足¦$\triangle$¦¦¦¦¦¦¦¦¦¦¦¦¦¦¦¦¦¦¦¦¦ ¦¦转速传感器安装间隙不正确¦$\triangle$¦¦¦¦¦¦¦¦¦¦¦¦¦¦¦¦¦¦¦¦¦ ¦¦气源压力不足（气起动）¦$\triangle$¦¦¦¦¦¦¦¦¦¦¦¦¦¦¦¦¦¦¦¦¦ ¦¦马达齿轮与齿圈啮合间隙不正确¦$\triangle$¦¦¦¦¦¦¦¦¦¦¦¦¦¦¦¦¦¦¦¦¦ ¦进排气系统¦气门间隙不正确¦$\bigcirc$¦$\bigcirc$¦$\bigcirc$¦¦¦¦¦¦¦¦$\bigcirc$¦¦$\triangle$¦¦¦¦$\triangle$¦$\bigcirc$¦¦¦¦ ¦¦空气滤清器污垢¦$\triangle$¦$\triangle$¦¦¦¦¦¦¦¦¦$\bigcirc$¦¦¦¦¦¦¦¦¦$\triangle$¦$\triangle$¦ ¦¦进气道受阻¦$\bigcirc$¦$\triangle$¦¦¦¦¦¦¦¦¦¦¦¦¦¦¦¦¦¦$\bigcirc$¦¦ ¦¦进、排气阀下陷严重¦$\triangle$¦$\triangle$¦¦¦¦¦¦¦¦¦¦¦$\triangle$¦¦¦¦$\triangle$¦$\bigcirc$¦¦¦¦ ¦¦排气总管和消声器不匹配¦¦$\triangle$¦¦¦¦¦¦¦¦¦$\bigcirc$¦¦¦¦¦¦¦¦¦¦¦ ¦¦中冷器脏污¦¦$\triangle$¦¦¦¦¦¦¦¦¦¦¦¦¦¦¦¦¦¦¦¦ ¦¦排气道污堵¦¦$\bigcirc$¦¦¦¦¦¦¦¦¦$\bigcirc$¦¦¦¦¦¦¦¦¦¦¦ ¦¦配气定时不对¦$\triangle$¦$\triangle$¦¦¦¦¦¦¦¦¦$\bigcirc$¦¦$\triangle$¦¦¦¦$\triangle$¦$\bigcirc$¦¦¦¦ ¦冷却系统¦水泵、气缸套封水圈漏水¦¦¦¦¦¦¦¦$\triangle$¦¦¦¦¦¦¦¦¦¦¦¦¦¦ ¦¦气缸盖火花塞护套漏水¦¦¦¦¦¦¦¦$\triangle$¦¦¦¦¦¦$\triangle$¦¦¦¦¦¦¦¦ ¦¦外部冷却水容量不足¦¦$\bigcirc$¦¦¦¦¦$\triangle$¦¦$\triangle$¦¦$\triangle$¦¦¦¦¦¦$\bigcirc$¦¦¦¦¦ ¦¦低温冷却水温过高¦¦$\bigcirc$¦¦¦¦¦$\triangle$¦¦$\triangle$¦¦$\triangle$¦¦¦¦¦¦$\bigcirc$¦¦¦¦¦ ¦¦高温冷却水温过高¦¦$\bigcirc$¦¦¦¦¦$\triangle$¦¦$\triangle$¦¦$\triangle$¦¦¦¦¦¦$\bigcirc$¦¦¦¦¦ | 无召回片段 | 无召回片段 | 无召回片段 | 无召回片段
增压器如果只是压气机端漏油时重点排查项点？ | 要重点排查进气道是否受阻或者空滤器是否脏污。 | 《增压器常见故障》三、增压器漏油 | 1、增压器如果只是压气机端漏油，要重点排查进气道是否受阻或者空滤器是否脏污。 2、空气不清洁或者发动机曲轴箱通风系统接在压气机前增压器会吸入油气造成假象漏油，容易误判。 3、增压器回油不畅或者曲轴箱压力过高会导致增压器压气机端和涡轮端同时漏油。 4、新增压器或者拆卸后垂直放置的增压器会造成中间体内部润滑油流到压壳或者涡壳内，在开始使用时产生轻微漏油现象，这是假象漏油，一般在使用10-20小时后会自行消失。 | 当增压器出现压气机端漏油时，应重点排查以下项点： 1. **进气道是否受阻**：检查压气机进气管是否堵塞或存在阻塞。 2. **空滤器是否脏污**：确认空气滤清器是否清洁，是否有灰尘、杂质等导致阻塞。 3. **回油管是否阻塞**：检查增压器回油管路是否畅通，是否存在阻塞情况。 4. **曲轴箱呼吸孔是否阻塞**：确保柴油机曲轴箱的呼吸孔未被阻塞，保持正常通气。 5. **中间壳油腔结焦或油泥**：查看增压器中间壳体内部是否存在润滑油结焦或油泥堆积，必要时更换润滑油并拆洗中间壳。 6. **增压器磨损情况**：检查增压器是否存在磨损情况，如有需要，及时修理或更换磨损部件。 请根据上述项点进行排查，并严格按照安全操作规程执行维护工作。如果问题依然存在，建议联系专业技术人员进行检查和维修。 | 电动钻机用柴油发电机组使用维护手册.pdf-第一章 概述-第五章 增压器-2、增压器的使用与维护 (10) 检查压气机进、出口管路是否完好，若有破裂漏气现象，及时排除；否则，一旦压气机进口管路破裂，空气就会从破裂处进入压气机，杂物会损坏压气机轮，同时造成气缸进气量不足，导致燃烧恶化。 <图片>示例图1</图片> (11)检查增压器进、出口油管路是否完好，若有泄露及时排除。 (12)检查增压器各紧固螺检、螺母，若松动，增压器会因振动而损坏。同时，也会因燃气泄漏使增压器转速降低，产生供气不足，从而影响柴油机性能。 (13)如果发现增压器有异响，应停机查明原因予以排除。在未查明原因前，不得继续运行。否则会损坏柴油机和增压器。 (14)按柴油机说明书要求，定期检查更换润滑油。 警告： 增压器涡壳为高温部位，操作人员应注意避免高温烫伤。 (!)<图片>示例图2</图片> <图片>示例图3</图片> 中国石油装备 | S8200船用天然气发动机操作手册2025版.pdf-第六章 维护与保养-2. 水泵的拆检-1、冷却水容量及膨胀水箱要求-6.1.2.5.1 维护保养 11、检查增压器进、出口油管路是否完好，若有泄露及时排除。 12、检查增压器各紧固螺栓、螺母，若松动，增压器会因振动而损坏。同时也会因燃气泄露使增压器转速降低，产生供气不足。 13、如果发现增压器有不正常声响，应停机查明原因予以排除。在未查明原因前，不得继续运行。否则会损坏发动机和增压器。 14、按发动机说明书要求，定期检查更换润滑油。 有关增压器的使用维护参见随机说明书《涡轮增压器使用说明书》。 ¦注 意<图片>示例图4</图片>¦1.增压器轴承损坏会造成大量机油进入进、排气系统。¦ ¦-¦-¦ ¦¦2.缺机油会造成增压器严重损坏。¦ ¦¦3.机油压力过高会造成增压器漏油。¦ ¦警告<图片>示例图5</图片>¦增压器外壳为高温部位。操作人员应避免高温烫伤。¦ 6.1.2.5.2 增压器的清洁和检查 1.从增压器上拆下排气管和进气管。目测检查管道上是否有机油。清洁管道内部，以便防止重新装配时污物进入进气系统。 2.用手转动压气机叶轮和涡轮机涡轮，该组件应能转动自如。如果叶轮或涡轮与壳体之间有接触迹象，则必须检修或更换增压器。 3.检查压气机叶轮的清洁度。如果叶轮的进口处有脏污，则说明脏物或湿气流过空气滤请器系统。如果只在叶轮背面发现机油，则有可能是增压器油封失效。发动机长期怠速运转或进气管路的阻力过大（例如空气滤请器堵塞），都可能造成增压器漏机油。 | L20V190系列闭环电控瓦斯发动机及发电机组使用维护手册2022版.pdf-目录-第六章 维护与保养-6.2 维护/保养内容-6.2.2.5 配气机构的使用与维护-6.2.2.9.1 增压器的维护保养 增压器在高速、高温下工作。使用中应特别注意做好维护保养工作。 1)增压器进气、排气及润滑油进出孔道的连接应严格密封。 2) 机油来自机体主油道，经机体、中冷器壳体内的油道进入增压器中间体内。发动机正常工况下，增压器机油进口压力应保持在$200kPa\sim 450kPa$ 之间。 3) 空气滤清器的进气阻力不应大于 5kPa。因为过大的进气阻力会造成增压器漏机油，严重时会造成增压器喘振。使用时应根据空气滤清器上堵塞报警指示器的阻力指示，及时清理或更换空滤器滤芯。 4)增压器涡轮机后的排气背压应$\le$3kPa。增压器后排气引管和消声器的结构设置应符合要求。 5)增压器涡轮进口的废气温度不得超过 $680\textcelsius$。 6)发动机起动后，3s时间内增压器机油进口必须有压力显示。否则，增压器转子体易因缺少润滑而烧坏。 7) 发动机正常停机时，应逐步降低转速、卸掉负荷，然后空载 5min 再停机。除非紧急情况，严禁突然停机，以防增压器过热缺油造成损坏。 8)如果发现增压器有不正常声音，应停机查明原因并予以排除。在未查明原因前，不得继续运行。否则，会损坏发动机和增压器。 9)增压器在低怠速下运行时间过长，其外壳可能会出现微小渗漏，只要增压器轴承不出现故障，这种微小渗漏应不会影响使用。 10) 若增压器轴承损坏并伴有发动机性能的明显下降（发动机排气冒蓝烟或无负荷时转速升高）时，在修好或更换增压器前，请不要继续运转发动机。 ¦注 意<图片>示例图6</图片>¦增压器轴承损坏会造成大量机油进入进、排气系统。2.缺机油会造成增压器严重损坏。¦ ¦-¦-¦ ¦¦机油压力过高会造成增压器漏油。¦ ¦警 告<图片>示例图7</图片>¦增压器外壳为高温部位。操作人员应避免高温烫伤。¦ | 电动钻机用175系列柴油机及发电机组使用维护手册.pdf-目 录-滤芯的检查方法-堵塞报警指示器的复位-4.2.2.7 增压器 增压器在高速、高温下工作。使用中应特别注意做好维护保养工作。 增压器进气、排气及润滑油进出孔道的连接应严格密封。 机油来自机体主油道，经机体、中冷器壳体内的油道进入增压器中间体内。柴油 机正常工况下，增压器机油进口压力应保持在200kPa$\sim$450kPa之间。 空气滤清器的进气阻力应$\le 5kPa$。因为过大的进气阻力会造成增压器漏机油，严 重时会造成增压器喘振。使用时应根据空气滤清器上堵塞报警指示器的阻力指示， 及时清理或更换空滤器滤芯。 增压器涡轮机后的排气背压应$\le 3kPa$。增压器后排气引管和消声器的结构设置应 符合要求。 增压器涡轮进口的废气温度不得超过 $680\textcelsius$。 柴油机起动后，3s时间内增压器机油进口必须有压力显示。否则，增压器转子 体易因缺少润滑而烧坏。 柴油机正常停机时，应逐步降低转速、卸掉负荷，然后空载5min再停机。除非 紧急情况，严禁突然停机，以防增压器过热缺油造成损坏。 如果发现增压器有不正常声音，应停机查明原因并予以排除。在未查明原因前， 不得继续运行。否则，会损坏柴油机和增压器。 来自曲轴箱的烟雾通过呼吸系统过滤后进入压气机，机油和燃烧产物可能聚集在 压气机壳体，时间一长，这些积聚物可能造成柴油机功率损失、效率降低、黑烟 增多。建议定期检查和清洁压气机壳体（进气端）。 增压器在低怠速下运行时间过长，其外壳可能会出现微小渗漏，只要增压器轴承 不出现故障，这种微小渗漏应不会影响使用。 若增压器轴承损坏并伴有柴油机性能的明显下降（柴油机排气冒蓝烟或无负荷时 转速升高）时，在修好或更换增压器前，请不要继续运转柴油机。 ¦注意<图片>示例图8</图片>¦1、增压器轴承损坏会造成大量机油进入进、排气系统。2、缺机油会造成增压器严重损坏。3、机油压力过高会造成增压器漏油。¦ ¦-¦-¦ ¦¦¦ ¦警告<图片>示例图9</图片>¦增压器外壳为高温部位。操作人员应避免高温烫伤。¦ 维护与保养 <图片>示例图10</图片> 中国石油装备 | S8200船用天然气发动机操作手册.pdf-第六章 维护与保养-2、使用注意事项-2. 水泵的拆检-6.1.2.2.3 调温阀-6.1.2.5.1 维护保养 增压器在高速、高温下工作，使用中应特别注意做好维护保养工作。 1、新启用或维修后的增压器，装机前应用手拨动转子，检查转子转动情况。正常情况下，转子应转动轻快、灵活、无卡滞现象和异常声响。检查压气机的进气管、发动机的排气管内有无杂物，若有杂物必须彻底清理干净。清除空气、燃气连接法兰面上的残留垫片及其它影响密封的杂物。检查润滑油是否已经变脏、变质，若已经变脏或变质，必须更换新的润滑油。在更换新润滑油的同时，检查润滑油滤清器，清洗或更换新的滤芯。更换或清洗滤芯后，滤清器内需注满洁净的润滑油。检查增压器的进油管和回油管，不得有扭曲、折扁、阻塞。 2、必须正确地安装增压器。其与进、排气管、增压器支架之间的连接应严格密封。由于排气管道工作时会产生热膨胀，其接头处采用波纹管连接。 3、增压器的润滑油由发动机供给。注意接好润滑管路，保持润滑油路畅通。正常工作时，机油压力应保持在 200-400kPa 之间，发动机怠速时，增压器的进油压力应不低于 80kPa。 4、经常保持空气滤清器的清洁、畅通，进气压力降应不大于 500 毫米水柱。因为过大的压力降会造成增压器内机油泄漏。 维护与保养 <图片>示例图11</图片> 中国石油装备 5、接好排气管及外接排气引管和消声器，其结构设置应符合规定要求。 6、若发现废气温度过高，涡壳出现发红现象，应立即停车查找原因。 7、发动机起动后，注意观察增压器进油口压力，3秒内必须有压力显示。否则增压器因缺少润滑油而烧坏。发动机起动后，应空载 5 分钟以上，使润滑油压力、温度基本正常后，才可加负荷运行。气温低时应适当延长空转时间。 8、随时检查并排除增压器的异常声响和振动。随时观察增压器的润滑油压力、温度；涡轮进口温度不得超过规定要求。若发现异常，应停机查明原因，予以排除。 9、在发动机高速满负荷状态下，除非紧急情况，严禁立即停机。应逐步降低转速、卸掉负荷，然后空载5分钟再停机，以防增压器过热缺油造成损坏。 10、检查压气机进、出口管路是否完好，若有破裂漏气现象，及时排除。因为一旦压气机进口管路破裂，空气就会从破裂处进入压气机，杂物会对压气机轮造成损坏；而压气机出口管路破裂漏气，会造成进入发动机气缸的空气不足，导致燃烧恶化。 | 增压器常见故障.pdf-三、增压器漏油 1、增压器如果只是压气机端漏油，要重点排查进气道是否受阻或者空滤器是否脏污。 2、空气不清洁或者发动机曲轴箱通风系统接在压气机前增压器会吸入油气造成假象漏油，容易误判。 3、增压器回油不畅或者曲轴箱压力过高会导致增压器压气机端和涡轮端同时漏油。 4、新增压器或者拆卸后垂直放置的增压器会造成中间体内部润滑油流到压壳或者涡壳内，在开始使用时产生轻微漏油现象，这是假象漏油，一般在使用10-20小时后会自行消失。 吸入油气造成假象漏油 <图片>示例图12</图片> <图片>示例图13</图片> (增压器吸入含油气的空气造成假象漏油。)<图片>示例图14</图片> (粘满油污的扩压器，会导致增压器喘振。)<图片>示例图15</图片> 扩压器上的油污 <图片>示例图16</图片> (扩压器上刮下的油污。)<图片>示例图17</图片> (增压器吸入含油气的空气造成假象漏油。)<图片>示例图18</图片> 正常运行的增压器 (正常使用的增压器有轻微的灰尘，没有油污。)<图片>示例图19</图片> 四、高温紧急停车损坏 高温紧急停车会因为增压器内部热量无法散出造成损坏，大负荷运行后的发动机应该怠速运行3分钟以上待增压器温度降低后停机。 如果可能有造成紧急停车的情况，例如气体机气源可能会突然中断。油冷增压器必须有单独的油循环装置继续循环10分钟以上，水冷增压器必须有单独的水循环装置继续循环10分钟以上。这样可以使增压器内热量充分散出，可以延长增压器的使用寿命。 高温急停损坏的部件 (高温状态下紧急停车因为没有冷却造成涡轮轴高温变色。高温状态下紧)<图片>示例图20</图片> 五、进异物损坏 较大颗粒物如螺钉、石子等异物进入增压器会造成增压器损坏，增压器是高速旋转部件，一旦有异物进入会造成损坏或者事故。使用和维修过程中必须要注意。<图片>示例图21</图片>0 (进异物打坏的涡轮)<图片>示例图22</图片>1 异物打坏的部件 (进异物打坏的涡轮异物打坏的喷嘴环异物打坏的压气机叶轮)<图片>示例图23</图片>2 六、增压器超速损坏 增压器有严格的转速限制，超过规定的最高转速会造成严重的机械事故，甚至造成严重的人身伤害，增压器一定不能超转速运行，发动机飞车或者超负荷运行是造成增压器超速的主要原因。<图片>示例图24</图片>3 (超转速损坏后被打坏的涡壳超转速后损坏的涡轮)<图片>示例图25</图片>4 七、高温损坏 带水冷增压器使用时必须有冷却水循环，因为水冷结构带冷却水套，如果没有冷却水，会导致涡轮端热量过多的传递到中间体而无法散出，导致中间体高温变形损坏。 (没有接冷却水造成高温变形的中间体。正常冷却的中间体。)<图片>示例图26</图片>5 | H12V190型高增压柴油机使用维护手册.pdf-五、柴油机的维护保养-十八、增压器故障 ¦故 障 原 因¦排 除 方 法¦ ¦-¦-¦ ¦（一）增压器喘振¦¦ ¦1. 压气机进气管阻塞¦1. 清理或更换进气管¦ ¦2. 压气机叶轮或扩压器沾污¦2. 卸下压气机壳，用汽油刷洗叶轮和扩压器¦ ¦（二）增压器涡轮端漏油¦¦ ¦1.增压器回油管阻塞或柴油机曲轴箱呼吸孔阻塞¦清除阻塞¦ ¦2. 增压器中间壳油腔有润滑油结焦或油泥太厚¦更换润滑油并拆洗中间壳¦ ¦3.增压器磨损¦修理或更换¦ ¦（三）增压器异常声响¦¦ ¦1.压气机进气管或出口到发动机进气管阻塞或漏气¦1. 消除阻塞或泄漏¦ ¦2. 排气系统漏气¦检查是否管路破损或衬垫失效，更换损坏零件或衬垫¦ ¦3. 增压器磨损擦壳¦3.修理或更换¦ ¦（四）增压器压气机端漏油¦¦ ¦1. 空滤器沾污或压气机进气管阻塞¦清洗或更换滤芯，清除管路阻塞¦ ¦2.增压器回油管阻塞或柴油机曲轴箱呼吸孔阻塞¦2. 清除阻塞¦ ¦增压器中间壳油腔有润滑油结焦或油泥太厚 更换润滑油并拆洗中间壳¦¦ ¦4. 增压器磨损¦修理或更换¦ ¦（五）增压器转子转动不灵活¦¦ ¦1. 中间壳孔内和转子轴上有结焦或油泥¦送维修站修理¦ ¦2. 轴承磨损引起擦壳¦2. 送维修站修理，更换磨损部件¦ ¦3. 转子轴弯曲¦送维修站更换转子轴¦ 附录 | 无召回片段 | 无召回片段 | 无召回片段
大负荷运行后的发动机应该至少怠速运行多长时间后，待增压器温度降低后停机。 | 应该怠速运行3分钟以上。 | 《增压器常见故障》四、高温紧急停车损坏 | 高温紧急停车会因为增压器内部热量无法散出造成损坏，大负荷运行后的发动机应该怠速运行3分钟以上待增压器温度降低后停机。 如果可能有造成紧急停车的情况，例如气体机气源可能会突然中断。油冷增压器必须有单独的油循环装置继续循环10分钟以上，水冷增压器必须有单独的水循环装置继续循环10分钟以上。这样可以使增压器内热量充分散出，可以延长增压器的使用寿命。 | 大负荷运行后的发动机应该至少怠速运行5分钟后，待增压器温度降低后再停机。这是为了避免突然停机造成发动机过热和零部件加速磨损，以及增压器支撑体中的过高温度导致机油焦化问题。 | 16V2632T天然气发动机使用维护手册.pdf-目 录-3.4.4 停车-3.4.4.1 正常停车 若在带载情况下突然停车，会造成发动机过热和零部件加速磨损。增压器支撑体中的过高温度会造成机油焦化问题。 正常情况下，停车前应逐步卸去负荷，脱开负载。手动运行模式时，使发动机在额定转速下运行 5 分钟，然后将控制柜上速度选择开关旋至“怠速”位置，发动机会按照规定程序降到怠速。待机油温度、冷却液温度均降至$70\textcelsius$以下后，再点按控制柜上的停机按钮，使发动机停车。自动运行模式时，发动机在额定转速下运行 5 分钟后，点按控制柜上的停机按钮，发动机自动降至怠速，控制系统自动判断油温和水温，满足要求时方可进入停机流程。 发动机监控系统安保中相关的参数超限时，将自动进入正常停车流程（详见 2.4.6）。 手动运行模式停机时，发动机进入怠速运行后，点按控制柜上的预供油泵按钮，启动后润滑，发动机停止后 15min,点按控制柜上的预供油泵按钮，停止后润滑。自动运行模式停机时，预供油泵按照设定的逻辑自动运行和停止，对发动机进行后润滑。 当有后冷却需求制时，需根据具体项目要求和设计启停后冷却辅助水泵，对发动机进行充分的后冷却。 发动机停车后应注意以下事项： 检查油底壳油面，保持油面在油尺上、下两刻线之间。 进行必要的检查，修好任何泄漏，紧固任何松动。 检查膨胀水箱冷却液面，保持冷却液充满观察管2/3。 当环境温度低于 $5\textcelsius$，又没有采用防冻液或其他防寒措施时，停车后应将冷却液放 净。严寒地区应采取必要的防冻措施。 需要更换机油时，应在停车后机油中杂质尚未沉淀时，将机油放净，以便于清洗。 若停车后需长期封存，应按发动机的封存要求，将冷却液放净，并用压缩空气吹干 机油冷却器等冷却系统部件内的积水，放净发动机中的机油。 | H16V190系列闭环电控沼气发动机及发电机组使用维护手册2019版.pdf-目 录-第六章 维护与保养-6.2 维护/保养内容-6.2.2 维护保养的操作-6.2.2.10.1 增压器的维护保养 增压器在高速、高温下工作。使用中应特别注意做好维护保养工作。 1)增压器进气、排气及润滑油进出孔道的连接应严格密封。 2) 机油来自机体主油道，经机体、中冷器壳体内的油道进入增压器中间体内。发动机正常工况下，增压器机油进口压力应保持在 200kPa$\sim$450kPa 之间。 3) 空气滤清器的进气阻力不应大于 5kPa。因为过大的进气阻力会造成增压器漏机油，严重时会造成增压器喘振。使用时应根据空气滤清器上堵塞报警指示器的阻力指示，及时清理或更换空滤器滤芯。 $\copyright$济柴 <图片>示例图1</图片> 中国石油装备 维护与保养 4)增压器涡轮机的排气背压应$\le$3kPa。增压器后排气引管和消声器的结构设置应符合要求。 5)增压器涡轮进口的废气温度不得超过 680$\textcelsius$。 6)发动机起动后，3s 时间内增压器机油进口必须有压力显示。否则，增压器转子体易因缺少润滑而烧坏。 7) 发动机正常停机时，应逐步降低转速、卸掉负荷，然后空载 5min 再停机。除非紧急情况，严禁突然停机，以防增压器过热缺油造成损坏。 8) 如果发现增压器有不正常声音，应停机查明原因并予以排除。在未查明原因前，不得继续运行。否则，会损坏发动机和增压器。 9)增压器在低怠速下运行时间过长，其外壳可能会出现微小渗漏，只要增压器轴承不出现故障，这种微小渗漏应不会影响使用。 10) 若增压器轴承损坏并伴有发动机性能的明显下降（发动机排气冒蓝烟或无负荷时转速升高）时，在修好或更换增压器前，请不要继续运转发动机。 ¦注 意<图片>示例图2</图片>¦1.增压器轴承损坏会造成大量机油进入进、排气系统。2.缺机油会造成增压器严重损坏。¦ ¦-¦-¦ ¦¦机油压力过高会造成增压器漏油。¦ ¦警告<图片>示例图3</图片>¦增压器外壳为高温部位。操作人员应避免高温烫伤。¦ | L12V200系列闭环电控天然气发动机及发电机组使用维护手册2023版.pdf-目 录-第六章 维护与保养-6.2 维护/保养内容-6.2.2.5 配气机构的使用与维护-6.2.2.9.1 增压器的维护保养 增压器在高速、高温下工作。使用中应特别注意做好维护保养工作。 1)增压器进气、排气及润滑油进出孔道的连接应严格密封。 2) 机油来自机体主油道，经机体、中冷器壳体内的油道进入增压器中间体内。发动机正常工况下，增压器机油进口压力应保持在$200kPa\sim 450kPa$之间。 3) 空气滤清器的进气阻力不应大于 5kPa。因为过大的进气阻力会造成增压器漏机油，严重时会造成增压器喘振。使用时应根据空气滤清器上堵塞报警指示器的阻力指示，及时清理或更换变速器滤芯。 4)增压器涡轮机后的排气背压应$\le$3kPa。增压器后排气引管和消声器的结构设置应符合要求。 5)增压器涡轮进口的废气温度不得超过 680$\textcelsius$。 6)发动机起动后，3s时间内增压器机油进口必须有压力显示。否则，增压器转子体易因缺少润滑而烧坏。 7) 发动机正常停机时，应逐步降低转速、卸掉负荷，然后空载 5min 再停机。除非紧急情况，严禁突然停机，以防增压器过热缺油造成损坏。 维护与保养 <图片>示例图4</图片> 中国石油装备 8) 如果发现增压器有不正常声音，应停机查明原因并予以排除。在未查明原因前，不得继续运行。否则，会损坏发动机和增压器。 9)增压器在低怠速下运行时间过长，其外壳可能会出现微小渗漏，只要增压器轴承不出现故障，这种微小渗漏应不会影响使用。 10) 若增压器轴承损坏并伴有发动机性能的明显下降（发动机排气冒蓝烟或无负荷时转速升高）时，在修好或更换增压器前，请不要继续运转发动机。 ¦注 意¦增压器轴承损坏会造成大量机油进入进、排气系统。¦ ¦-¦-¦ ¦<图片>示例图5</图片>¦2.缺机油会造成增压器严重损坏。¦ ¦¦机油压力过高会造成增压器漏油。¦ ¦警告<图片>示例图6</图片>¦增压器外壳为高温部位。操作人员应避免高温烫伤。¦ | H16V190系列闭环电控天然气发动机及发电机组使用维护手册2019版.pdf-目 录-第六章 维护与保养-6.2 维护/保养内容-6.2.2 维护保养的操作-6.2.2.10 增压器的维护保养 增压器在高速、高温下工作。使用中应特别注意做好维护保养工作。 1）增压器进气、排气及润滑油进出孔道的连接应严格密封。 2) 机油来自机体主油道，经机体、中冷器壳体内的油道进入增压器中间体内。发动机正常工况下，增压器机油进口压力应保持在$200kPa\sim 450kPa$ 之间。 3) 空气滤清器的进气阻力不应大于 5kPa。因为过大的进气阻力会造成增压器漏机油，严重时会造成增压器喘振。使用时应根据空气滤清器上堵塞报警指示器的阻力指示，及时清理或更换空滤器滤芯。 4)增压器涡轮机的排气背压应$\le$3kPa。增压器后排气引管和消声器的结构设置应符合要求。 5)增压器涡轮进口的废气温度不得超过 680$\textcelsius$。 6)发动机起动后，3s 时间内增压器机油进口必须有压力显示。否则，增压器转子体易因缺少润滑而烧坏。 7) 发动机正常停机时，应逐步降低转速、卸掉负荷，然后空载 5min 再停机。除非紧急 $\copyright$济柴 <图片>示例图7</图片> 中国石油装备 维护与保养 情况，严禁突然停机，以防增压器过热缺油造成损坏。 8) 如果发现增压器有不正常声音，应停机查明原因并予以排除。在未查明原因前，不得继续运行。否则，会损坏发动机和增压器。 9)增压器在低速下运行时间过长，其外壳可能会出现微小渗漏，只要增压器轴承不出现故障，这种微小渗漏应不会影响使用。 10) 若增压器轴承损坏并伴有发动机性能的明显下降（发动机排气冒蓝烟或无负荷时转速升高）时，在修好或更换增压器前，请不要继续运转发动机。 ¦注 意<图片>示例图8</图片>¦增压器轴承损坏会造成大量机油进入进、排气系统。2.缺机油会造成增压器严重损坏。¦ ¦-¦-¦ ¦¦机油压力过高会造成增压器漏油。¦ ¦警告<图片>示例图9</图片>¦增压器外壳为高温部位。操作人员应避免高温烫伤。¦ | L20V190系列闭环电控天然气发动机及发电机组使用维护手册2024版.pdf-目 录-第六章 维护与保养-6.2 维护/保养内容-6.2.2 维护保养的操作-6.2.2.10.1 增压器的维护保养 增压器在高速、高温下工作。使用中应特别注意做好维护保养工作。 1)增压器进气、排气及润滑油进出孔道的连接应严格密封。 2) 机油来自机体主油道，经机体、中冷器壳体内的油道进入增压器中间体内。发动机正常工况下，增压器机油进口压力应保持在$200kPa\sim 450kPa$ 之间。 3) 空气滤清器的进气阻力不应大于5kPa。因为过大的进气阻力会造成增压器漏机油，严重时会造成增压器喘振。使用时应根据空气滤清器上堵塞报警指示器的阻力指示，及时清理或更换空滤器滤芯。 4)增压器涡轮机的排气背压应$\le$3kPa。增压器后排气引管和消声器的结构设置应符合 维护与保养 <图片>示例图10</图片> 中国石油装备 要求。 5)增压器涡轮进口的废气温度不得超过 $680\textcelsius$。 6) 发动机起动后，3s 时间内增压器机油进口必须有压力显示。否则，增压器转子体易因缺少润滑而烧坏。 7) 发动机正常停机时，应逐步降低转速、卸掉负荷，然后空载 5min 再停机。除非紧急情况，严禁突然停机，以防增压器过热缺油造成损坏。 8) 如果发现增压器有不正常声音，应停机查明原因并予以排除。在未查明原因前，不得继续运行。否则，会损坏发动机和增压器。 9)增压器在低怠速下运行时间过长，其外壳可能会出现微小渗漏，只要增压器轴承不出现故障，这种微小渗漏应不会影响使用。 10) 若增压器轴承损坏并伴有发动机性能的明显下降（发动机排气冒蓝烟或无负荷时转速升高）时，在修好或更换增压器前，请不要继续运转发动机。 ¦注 意<图片>示例图11</图片>¦1.增压器轴承损坏会造成大量机油进入进、排气系统。2. 缺机油会造成增压器严重损坏。3.机油压力过高会造成增压器漏油。¦ ¦-¦-¦ ¦¦¦ ¦警告<图片>示例图12</图片>¦增压器外壳为高温部位。操作人员应避免高温烫伤。¦ | 16V2632T天然气发动机使用维护手册_-.pdf-目 录-3.4.4 停车-3.4.4.1正常停车 若在带载情况下突然停车，会造成发动机过热和零部件加速磨损。增压器支撑体中的过高温度会造成机油焦化问题。 正常情况下，停车前应逐步卸去负荷，脱开负载。手动运行模式时，使发动机在额定转速下运行 5 分钟，然后将控制柜上速度选择开关旋至“怠速”位置，发动机会按照规定程序降到怠速。待机油温度、冷却液温度均降至$70\textcelsius$以下后，再点按控制柜上的停机按钮，使发动机停车。自动运行模式时，发动机在额定转速下运行 5 分钟后，点按控制柜上的停机按钮，发动机自动降至怠速，控制系统自动判断油温和水温，满足要求时方可进入停机流程。 发动机监控系统安保中相关的参数超限时，将自动进入正常停车流程（详见2.4.6）。 手动运行模式停机时，发动机进入怠速运行后，点按控制柜上的预供油泵按钮，启动后润滑，发动机停止后 15min,点按控制柜上的预供油泵按钮，停止后润滑。自动运行模式停机时，预供油泉按照设定的逻辑自动运行和停止，对发动机进行后润滑。 当有后冷却需求制时，需根据具体项目要求和设计启停后冷却辅助水泵，对发动机进行充分的后冷却。 发动机停车后应注意以下事项： 检查油底壳油面，保持油面在油尺上、下两刻线之间。 进行必要的检查，修好任何泄漏，紧固任何松动。 检查膨胀水箱冷却液面，保持冷却液充满观察管2/3。 当环境温度低于 $5\textcelsius$，又没有采用防冻液或其他防寒措施时，停车后应将冷却液放净。 <图片>示例图13</图片> 中国石油装备 严寒地区应采取必要的防冻措施。 需要更换机油时，应在停车后机油中杂质尚未沉淀时，将机油放净，以便于清洗。 若停车后需长期封存，应按发动机的封存要求，将冷却液放净，并用压缩空气吹干机 油冷却器等冷却系统部件内的积水，放净发动机中的机油。 | 无召回片段 | 无召回片段 | 无召回片段 | 无召回片段
天然气发动机及天然气发电机组是如何定义的？ | 天然气发动机：以天然气为燃料的往复式内燃机。 天然气发电机组：以天然气为燃料的往复式发动机、交流发电机、控制装置和辅助设备组成的发电机组。 | L12V200系列闭环电控天然气发动机及发电机组使用维护手册 第七章附录7.1名称/术语 | 第七章附 录 7.1 名称/术语 发动机所用的常用名词/术语符合GB/T 1883.1、GB/T 1883.2和GB/T 6072.1的规定。 发电机组的常用名词/术语符合GB/T 2820.1和GB/T 2820.5的规定。 天然气发动机 天然气发动机：以天然气为燃料的往复式内燃机。 天然气发电机组 天然气发电机组：以天然气为燃料的往复式发动机、交流发电机、控制装置和辅助设备组成的发电机组。 | 天然气发动机：以天然气为燃料的往复式内燃机。 天然气发电机组：以天然气为燃料的往复式发动机、交流发电机、控制装置和辅助设备组成的发电机组。 | L20V190系列闭环电控天然气发动机及发电机组使用维护手册2024版.pdf-目 录-第八章 附 录-8.1 名称/术语 发动机所用的常用名词/术语符合 GB/T 1883.1、GB/T 1883.2 和 GB/T 6072.1 的规定。 发电机组的常用名词/术语符合 GB/T 2820.1 和 GB/T 2820.5 的规定。 天然气发动机 天然气发动机：以天然气为燃料的往复式内燃机。 天然气发电机组 天然气发电机组：以天然气为燃料的往复式发动机、交流发电机、控制装置和辅助设备组成的发电机组。 燃烧 工作粗暴：燃烧开始时，因压力升高率过高而失控时所产生。伴随不正常噪声。 喘振：在一定压比下，增压器压气机不能使气流保持稳定流动的工作点。（气流的倒流会发出一种特殊的声响） 增压：使空气-天然气混合气以超过大气压的压力流进工作气缸，以增加充气量，使其能燃用更多燃料。 发动机各方位 (顶部自由端左侧右侧+V=观察驱动端底部)<图片>示例图1</图片>(图1发动机各方位) V 附 录 <图片>示例图2</图片> 中国石油装备 飞轮端：发动机飞轮端是指发动机主要的功率输出端，可与发电机或其他工作机相连接。 自由端：发动机自由端是指发动机前减振器端，与飞轮端相反。 左侧：从发动机飞轮端看，发动机本体的左侧，一般称 A 排。 右侧：从发动机飞轮端看，发动机本体的右侧，一般称 B 排。 | L20V190系列闭环电控天然气发动机及发电机组使用维护手册2024版.pdf-目 录-第六章 维护与保养-6.2 维护/保养内容-6.2.2 维护保养的操作 6.2.2.9.4堵塞报警指示器的复位 1) 检查堵塞报警指示器是否容易复位时，应在少于 3 次按压的情况下复位。 发动机加速到额定转速时，检查黄色显示芯的移动情况。黄芯应大致移动到最大真空时锁定。 2)如果堵塞报警指示器不容易复位或黄色显示芯无法锁定在最大真空位置，应更换堵塞报警指示器。如果新的堵塞报警指示器也不能复位，则可能是堵塞报警指示器接头已被堵住。 3)在灰尘严重的恶劣环境下，可能需要频繁更换堵塞报警指示器。不管运行状况如何，每年都要更换堵塞报警指示器。发动机大修或更换主要部件时，需要更换堵塞报警指示器。 4) 安装堵塞报警指示器时，若拧的过紧，则可能损坏堵塞报警指示器。堵塞报警指示器的参考柠紧扭矩约为2Nm。 6.2.2.10 增压器 | L12V200系列闭环电控天然气发动机及发电机组使用维护手册2023版.pdf-目 录-第七章 附 录-7.1 名称/术语 发动机所用的常用名词/术语符合 GB/T 1883.1、GB/T 1883.2 和 GB/T 6072.1 的规定。 发电机组的常用名词/术语符合 GB/T 2820.1 和 GB/T 2820.5 的规定。 天然气发动机 天然气发动机：以天然气为燃料的往复式内燃机。 天然气发电机组 天然气发电机组：以天然气为燃料的往复式发动机、交流发电机、控制装置和辅助设备组成的发电机组。 燃烧 工作粗暴：燃烧开始时，因压力升高率过高而失控时所产生。伴随不正常噪声。 喘振：在一定压比下，增压器压气机不能使气流保持稳定流动的工作点。（气流的倒流会发出一种特殊的声响） 增压：使空气-天然气混合气以超过大气压的压力流进工作气缸，以增加充气量，使其能燃用更多燃料。 发动机各方位 (顶部自由端左侧C右侧+VCV=观察驱动端底部)<图片>示例图3</图片>(图1发动机各方位) 附 录 <图片>示例图4</图片> 中国石油装备 飞轮端：发动机飞轮端是指发动机主要的功率输出端，可与发电机或其他工作机相连接。 自由端：发动机自由端是指发动机前减振器端，与飞轮端相反。 左侧：从发动机飞轮端看，发动机本体的左侧，一般称 A 排。 右侧：从发动机飞轮端看，发动机本体的右侧，一般称 B 排。 | H16V190系列闭环电控天然气发动机及发电机组使用维护手册2019版.pdf-目 录-第七章 附录-7.1 名称/术语 发动机所用的常用名词/术语符合 GB/T1883.1、GB/T1883.2 和 GB/T 6072.1 的规定。 发电机组的常用名词/术语符合 GB/T 2820.1 和 GB/T 2820.5 的规定。 天然气发动机 天然气发动机：以天然气为燃料的往复式内燃机。 天然气发电机组 天然气发电机组：以天然气为燃料的往复式发动机、交流发电机、控制装置和辅助设备组成的发电机组。 燃烧 工作粗暴：燃烧开始时，因压力升高率过高而失控时所产生。伴随不正常噪声。 喘振：在一定压比下，增压器压气机不能使气流保持稳定流动的工作点。（气流的倒流会发出一种特殊的声响） 增压：使空气-天然气混合气以超过大气压的压力流进工作气缸，以增加充气量，使其能燃用更多燃料。 发动机各方位 (顶部自由端左侧右侧+VV=观察驱动端底部)<图片>示例图5</图片>(图1发动机各方位) 附录 <图片>示例图6</图片> 中国石油装备 飞轮端：发动机飞轮端是指发动机主要的功率输出端，可与发电机或其他工作机相连接。 自由端：发动机自由端是指发动机前减振器端，与飞轮端相反。 左侧：从发动机飞轮端看，发动机本体的左侧，一般称 A 排。 右侧：从发动机飞轮端看，发动机本体的右侧，一般称 B 排。 | 300GF30-T天然气发电机组使用维护手册-正文.pdf-目 录-第二章 机组的结构特点 发电机组结构为闭式冷却循环结构，主要包括发动机，发电机，控制屏，配套冷却系统，公共底盘等部件。发动机、发电机及散热器固定在同一公共底盘上，发动机功率输出端与发电机通过摩擦片直接连接在一起，由发动机驱动发电机工作。 气体机减振器端装有冷却风扇及散热器。冷却风扇通过传动装置及皮带与曲轴自由端相连，由发动机驱动风扇运转，实现强制冷却。散热器则通过进、出水管与发动机冷却系统连通在一起，构成独立的闭式循环冷却系统。 一、气体发动机 机组用发动机为 JC15 系列气体发动机。有关发动机的使用说明详见《JC15T 天然气发动机使用维护手册》、《JCA15T 天然气发动机使用维护手册》。 发动机配备 SAE1<图片>示例图7</图片>飞轮罩壳、SAE14<图片>示例图8</图片>飞轮。与发电机采用摩擦片连接，无需高弹联轴器。发动机采用电动马达起动系统。 | SY_T 6416-2014发动机的安装、操作和维护推荐作法3术语和定义.pdf-发动机的安装、操作和维护推荐作法-3 术语和定义 下列术语和定义适用于本文件。 3.1 单机bareengine 仅配有发动机正常运转所必需的附件，而不带其他配套附件的发动机。 3.2 配套机 engine with fan,radiator,fluid coupling,etc 由单机和配套附件组成的发动机。 配套附件包括：空气滤清器、冷却风扇、冷却液散热器、偶合器及其他配套附件。 3.3 天然气发动机 natural gas engine 以天然气为燃料的往复活塞式内燃机。 3.4 柴油/天然气双燃料发动机 diesel/natural gas dual-fuel engine 具有柴油和天然气两套燃料供给系统，可单独燃用柴油或同时燃用柴油和天然气两种燃料的发动机（以下简称"双燃料发动机"）。 | L16V200系列闭环电控天然气发动机及发电机组使用维护手册2024版.pdf-目 录-第六章 维护与保养-6.2 维护/保养内容-6.2.2 维护保养的操作 6.2.2.9.3 滤芯的更换 维护与保养 <图片>示例图9</图片> 中国石油装备 6.2.2.9.4 堵塞报警指示器的复位 1) 检查堵塞报警指示器是否容易复位时，应在少于 3 次按压的情况下复位。 发动机加速到额定转速时，检查黄色显示芯的移动情况。黄芯应大致移动到最大真空时锁定。 2) 如果堵塞报警指示器不容易复位或黄色显示芯无法锁定在最大真空位置，应更换堵塞报警指示器。如果新的堵塞报警指示器也不能复位，则可能是堵塞报警指示器接头已被堵住。 3)在灰尘严重的恶劣环境下，可能需要频繁更换堵塞报警指示器。不管运行状况如何，每年都要更换堵塞报警指示器。发动机大修或更换主要部件时，需要更换堵塞报警指示器。 4) 安装堵塞报警指示器时，若拧的过紧，则可能损坏堵塞报警指示器。堵塞报警指示器的参考柠紧扭矩约为2Nm。 6.2.2.10 增压器 | 无召回片段 | 无召回片段 | 无召回片段
安全阻火装置的作用是什么？主要由哪几个部分组成？ | 安全阻火装置是用来阻止易燃气体的火焰蔓延的安全装置。其主要由止回阀、阻火器、安全阀等组成。 | H16V190系列闭环电控瓦斯发动机及发电机组使用维护手册第三章发动机结构3.7.3.4安全阻火装置 | 3.7.3.4 安全阻火装置 安全阻火装置是用来阻止易燃气体的火焰蔓延的安全装置。其主要由止回阀、阻火器、安全阀等组成，其安装顺序如图3.7-5所示。 | 安全阻火装置的作用是阻止易燃气体的火焰蔓延，确保气体管道及气体使用点的安全运行。它主要由止回阀、阻火器、安全阀等组成。止回阀用于防止介质倒流，阻火器用来阻止火焰以垂直传播和扩散，安全阀则在管路中压力超过规定值时自动开启排出气体，降低过高压，防止管路破坏。 | H16V190系列闭环电控瓦斯发动机及发电机组使用维护手册2019版.pdf-目 录-3.6 进、排气系统 2、阻火器 阻火器是一种安装于管端或靠近管端的管道中，用来阻止火焰以垂直传播和扩散的装置，能有效地保证气体管道及气体使用点的安全运行。 3、安全阀 安全阀是为了防止管路中压力升高而发生爆炸的安全装置。当管路中的压力超过安全阀的规定压力时，安全阀自动开启排出气体降低过高压，防止管路破坏；当压力降至正常范围内，即自动关闭，从而保证系统正常运行。 | H16V190系列闭环电控瓦斯发动机及发电机组使用维护手册2019版.pdf-目 录-3.6 进、排气系统-3.7 燃气供给系统-3.7.3 零部件的结构 3.7.3.4 安全阻火装置 安全阻火装置是用来阻止易燃气体的火焰蔓延的安全装置。其主要由止回阀、阻火器、安全阀等组成，其安装顺序如图 3.7-5 所示。 1、止回阀 止回阀安装在阻火器的前端，其主要作用是防止介质倒流。止回阀是一种依靠介质压力开启和关闭的自动阀门。 <图片>示例图1</图片>济柴 <图片>示例图2</图片> 中国石油装备 发动机结构 | L20V190系列闭环电控瓦斯发动机及发电机组使用维护手册2022版.pdf-目录-第三章 发动机结构-3.7 瓦斯气供给系统-3.7.2 零部件的结构 3.7.2.4 安全阻火装置 安全阻火装置是用来阻止易燃气体的火焰蔓延的安全装置。其主要由止回阀、阻火器、安全阀等组成，其安装顺序如图 3.7-3 所示。 (312通向室外燃气进燃气出)<图片>示例图3</图片>(图3.7-3安全阻火装置) 1-止回阀 2-阻火器 3-安全阀 1、止回阀 止回阀安装在阻火器的前端，其主要作用是防止介质倒流。止回阀是一种依靠介质压力开启和关闭的自动阀门。 | L12V200系列闭环电控瓦斯发动机及发电机组使用维护手册2023版.pdf-目 录-3.7.2.3 电磁阀 发动机采用电开电关防爆型电磁阀，常闭式，用以控制气源的通断。DC24V 通电打开，线圈瞬间启动功率 3 秒内为 600W,3 秒后保持功率为 60W,电磁阀的外形图如 3.7-2 所示。 (12DN300PN103)<图片>示例图4</图片>(图3.7-2电磁阀) 1-电磁头 2-阀体 3-放水阀 工作原理：线圈通电时，电磁力把导阀泄压孔打开，上腔室压力迅速下降，在关闭件周围形成上低下高的压差，推动关闭件，阀门打开；断电时，弹簧复位把泄压孔关闭，入口压力通过旁通孔迅速进入上腔室，在关阀件周围形成下低上高的压差，推动关闭件向下移动，关闭阀门。 ¦注 意<图片>示例图5</图片>¦1.在安装过程中注意检查电磁阀上的气流箭头是否与安装管线的气流方向一致。电磁阀只能水平安装，不能垂直安装。¦ ¦-¦-¦ ¦¦2.电磁阀与监控系统相联，在瓦斯气供给系统中起着重要的安全防护作用；当超速或机油压力过低时，能自动关掉电源，关闭电磁阀，切断气源，自动停车，起到保护发动机或发电机组的作用。¦ ¦¦3.当运转出现故障或机房出现危险情况需紧急停车时，也可手动关掉电源，从而关闭电磁阀，切断气源，达到停车目的。¦ 3.7.2.4 安全阻火装置 安全阻火装置是用来阻止易燃气体的火焰蔓延的安全装置。其主要由止回阀、阻火器、安全阀等组成，其安装顺序如图 3.7-3 所示。 <图片>示例图6</图片>济柴 <图片>示例图7</图片> 中国石油装备 发动机结构 (312通向室外燃气进燃气出)<图片>示例图8</图片>(图3.7-3安全阻火装置) 1-止回阀 2-阻火器 3-安全阀 1、止回阀 止回阀安装在阻火器的前端，其主要作用是防止介质倒流。止回阀是一种依靠介质压力开启和关闭的自动阀门。 | L12V200系列闭环电控瓦斯发动机及发电机组使用维护手册2023版.pdf-目 录-3.7.2.3 电磁阀 2、阻火器 阻火器是一种安装于管端或靠近管端的管道中，用来阻止火焰以垂直传播和扩散的装置，能有效地保证气体管道及气体使用点的安全运行。 3、安全阀 安全阀是为了防止管路中压力升高而发生爆炸的安全装置。当管路中的压力超过安全阀的规定压力时，安全阀自动开启排出气体降低过高压，防止管路破坏；当压力降至正常范围内，即自动关闭，从而保证系统正常运行。 | 无召回片段 | 无召回片段 | 无召回片段 | 无召回片段 | 无召回片段
封存防锈如何检验？ | 1 凡经封存防锈的产品及其备（配）件、附件应经检验人员检验合格后，方可包装。 2 整机润滑防锈油使用20次后应做报废处理。 3 经封存防锈的产品及备（配）件、附件超过封存防锈期限时，应重新进行封存防锈。 4 产品质量审核时，应对产品及备（配）件、附件的封存防锈进行审核。 | Q/SYJC 30015-2017 发动机产品及备（配）件封存防锈通用技术条件 6 检验规则 | 6 检验规则 6.1 凡经封存防锈的产品及其备（配）件、附件应经检验人员检验合格后，方可包装。 6.2 整机润滑防锈油使用20次后应做报废处理。 6.3 经封存防锈的产品及备（配）件、附件超过封存防锈期限时，应重新进行封存防锈。 6.4 产品质量审核时，应对产品及备（配）件、附件的封存防锈进行审核。 | 封存防锈的检验规则如下： 1. **检验人员检查**：所有经过封存防锈处理的产品及其备（配）件、附件都应经过检验人员的检查，确保符合标准后才能进行包装。 2. **润滑油报废处理**：整机润滑油使用20次后应做报废处理。 3. **超过封存期的再处理**：如果产品及备（配）件、附件超过了封存防锈期限，应重新进行封存防锈处理。 4. **产品质量审核**：在产品质量审核时，应对产品及备（配）件、附件的封存防锈情况进行审核，确保其满足相关标准和要求。 以上步骤确保了封存防锈的效果和质量，从而保护产品及其部件在储存和运输过程中不受锈蚀影响。 | Q_SYJC 30015-2017 发动机产品及备（配）件封存防锈通用技术条件.pdf-3 技术要求 3.1 封存防锈应符合GB/T 4879-1999中5.1的规定。 3.2 封存防锈操作应在清洁的环境中进行。封存防锈场地应清洁、干燥、通风，无粉尘、无有害气体及其它有损防锈效果的介质或物品。 3.3 除下列表面或零部件外，产品及备（配）件、附件的表面均应进行封存防锈处理： 涂漆表面； 不锈钢、有色金属制成的零部件； 非金属零部件； d) 电缆。 3.4 封存防锈期从封存之日算起。在封存防锈期内，产品及备（配）件、附件不应产生影响其使用性能的锈蚀。 3.5 封存防锈等级见表1。封存防锈等级应根据产品及备（配）件、附件的抗锈蚀能力、贮运环境及用户要求等因素，按表1选取。技术文件中无明确要求时按3级执行。 3.6 产品及备（配）件、附件在封存防锈前应清洗、干燥处理，以去除表面的尘埃、油脂残留物、汗迹及其它污物。 3.7 封存防锈操作过程应连续，如果中断应采取暂时性的防锈处理。 3.8 经防锈处理的产品机械加工表面不允许触摸。 3.9 产品及备（配）件、附件不允许直接放在地面上，经防锈处理的产品及备（配）件、附件应存放在相应的工位器具上。 Q/SYJC 30015-2017 3.10 产品应贮存在干燥、通风的环境中，严禁雨淋和太阳直晒。表1封存防锈等级¦封存等级¦防锈期限¦要 求¦ ¦-¦-¦-¦ ¦1 级¦3$\sim$5年¦水蒸气很难透入，透入的微量水蒸气被干燥剂吸收。¦ ¦2 级¦2$\sim$3年¦仅少量水蒸气可透入。¦ ¦3 级¦2 年内¦仅有部分水蒸气可透入。¦ | Q_SYJC 30015-2017 发动机产品及备（配）件封存防锈通用技术条件.pdf-发动机产品及备（配）件、附件封存防锈通用技术条件-4 工艺要求-4.2 封存防锈 4.2.1 整机 4.2.1.1 内部封存应符合下列要求： a)发动机出厂试验合格后，应在热机状态下进行内部封存防锈。 b) 封存方法：整机出厂试验合格后，随即换上配制好的燃油防锈油和润滑防锈油，按正常步骤起动发动机，并逐步将转速提高到600r/min<图片>示例图1</图片>1000r/min,空载运行10min<图片>示例图2</图片>15min,两系统即可达到内部封存要求。 c) 冷却系统封存防锈可与整机润滑系统、燃油系统封存防锈同时完成，也可单独进行。 Q/SYJC 30015-2017 d) 内部封存完成后，应排净发动机内燃油防锈油、冷却液及润滑防锈油。 4.2.1.2 外部封存应符合下列要求： 发动机及配套机组的外部封存防锈应在试验合格后96小时内完成。 b) 所有未涂漆表面、无镀层表面、未经发蓝处理表面及其它裸露加工表面均应清洗，并用软布擦拭干净后涂刷防锈油（脂），涂层要均匀，不得有漏封、缺封部位。当封存等级高于 3 级时，镀层表面、发蓝处理表面应涂刷防锈油（脂）。 c)所有外露管口应涂防锈油（脂），并用专用器具（如塑料塞）、塑料布封口。 4.2.2配套机组 4.2.2.1 内部封存 a)配套机组空载出厂试验时，直接用燃油系统防锈油和润滑系统防锈油进行出厂试验，完成燃油系统、润滑系统的封存防锈。 冷却系统封存防锈可与配套机组润滑系统、燃油系统封存防锈同时完 成，也可单独进行。 c) 内部封存完成后，应排净配套机组内燃油防锈油、冷却液及润滑防锈油。 4.2.2配套机组的外部封存按4.2.1.2条执行。 | Q_SYJC 30015-2017 发动机产品及备（配）件封存防锈通用技术条件.pdf-4.3 备（配）件、附件 4.3.1 产品备（配）件、附件封存前应进行清洗、干燥处理，零部件表面应无锈斑、油污、汗迹、水痕及其它污物。 4.3.2 产品备（配）件、附件的清洗工艺按Q/CNPC-JC 46029的规定执行。 4.3.3 产品备（配）件、附件清洗、干燥后，应在24小时内进行封存防锈处理。 4.3.4 大型备（配）件精密配合面、裸露加工面、未经发蓝及无镀层的表面均匀涂刷防锈油（脂）。当封存等级高于3级时，镀层表面、发蓝处理表面应涂刷防锈油（脂）。然后贴上中性石蜡纸或中性包装纸。其中： a) 曲轴、凸轮轴、平衡轴、连杆涂刷防锈油脂后用中性石蜡纸、聚乙烯薄膜封装。 Q/SYJC 30015-2017 b) 机体、曲轴等零部件的裸漏油、水孔，应进行封堵。 4.3.5 中小精密零件、偶件经脱水干燥处理后，涂防锈油脂，并用中性石蜡纸、聚乙烯薄膜封装。 4.3.6 气缸垫片和非金属件用中性包装纸封装。 4.3.7 管件涂防锈油（脂）后用塑料塞、聚乙烯薄膜、中性石蜡纸或中性包装纸封口。 4.3.8 螺栓、螺母表面应进行防锈处理。 4.3.9 随机工具封存防锈方法与备（配）件、附件封存防锈方法相同。 4.4 封存防锈方法 一般封存防锈方法参见附录A。 | Q_SYJC 30015-2017 发动机产品及备（配）件封存防锈通用技术条件.pdf-发动机产品及备（配）件、附件封存防锈通用技术条件 5 材料 5.1 清洗（剂）液、干燥剂、防锈材料和封存材料的质量指标应符合国家标准或行业标准的要求。 5.2 封存防锈材料宜选用环保型材料，应在其有效期内使用。一般封存防锈材料的选用见附录B。 5.3 产品内部封存防锈油的配制见附录C。 5.4 其余要求应符合GB/T 4879-1999中5.2的规定。 6 检验规则 6.1 凡经封存防锈的产品及其备（配）件、附件应经检验人员检验合格后，方可包装。 6.2 整机润滑油使用20次后应做报废处理。 6.3 经封存防锈的产品及备（配）件、附件超过封存防锈期限时，应重新进行封存防锈。 6.4 产品质量审核时，应对产品及备（配）件、附件的封存防锈进行审核。 Q/SYJC 30015-2017 | Q_SYJC 30015-2017 发动机产品及备（配）件封存防锈通用技术条件.pdf-发动机产品及备（配）件、附件封存防锈通用技术条件 1 范围 本标准规定了产品及备（配）件、附件的封存防锈技术要求、工艺要求、防锈材料及检验规则。 本标准适用于产品及备（配）件、附件在贮运过程中为防止锈蚀而进行的封存防锈。若有特殊规定时，应按规定执行。 2 规范性引用文件 下列文件对于本文件的应用是必不可少的。凡是注日期的引用文件，仅注日期的版本适用于本文件。凡是不注日期的引用文件，其最新版本（包括所有的修改单）适用于本文件。 GB 252 普通柴油 GB 253 煤油 GB/T 259 石油产品水溶性酸及碱测定法 GB/T 261闪点的测定宾斯基-马丁闭口杯法 GB/T 265 石油产品运动粘度测定法和动力粘度计算法 GB/T 508 石油产品灰分测定法 GB/T 2361 防锈油脂湿热试验法 GB/T 3535 石油产品倾点测定法 GB/T 3536 石油产品闪点和燃点的测定 克利夫兰开口杯法 GB/T 4879-1999 防锈包装 GB/T 7304 石油产品酸值的测定 电位滴定法 QB/T 1313 中性包装纸 QB/T 2236 中性石腊纸 SH/T 0025 防锈油盐水浸渍试验法 SH/T 0080 防锈油脂腐蚀性试验法 SH/T 0081 防锈油脂盐雾试验法 SH/T 0083 防锈油耐候试验法 SH/T 0105 溶剂稀释型防锈油油膜厚度测定法 SH/T 0224 石油添加剂中氮含量测定法（克士法） Q/SYJC 30015-2017 SH/T 0584 防锈油脂包装贮存试验法（百页箱法） Q/CNPC-JC 30033 包装用聚乙烯吹塑薄膜 Q/CNPC-JC 46019 曲轴清洗工艺守则 Q/CNPC-JC 46022 中小件清洗工艺守则（清洗机） Q/CNPC-JC 46023 气缸盖完工清洗工艺守则 Q/CNPC-JC 46024 机体完工清洗工艺守则 Q/CNPC-JC 46026 铆焊成品件及装配件清洗工艺守则 Q/CNPC-JC 46027 气缸盖清洗工艺守则 Q/CNPC-JC 46028 中小件清洗工艺守则（清洗房） Q/CNPC-JC 46029 产品零件防锈工艺守则 | 无召回片段 | 无召回片段 | 无召回片段 | 无召回片段 | 无召回片段
封存防锈对环境有什么要求？ | 封存防锈操作应在清洁的环境中进行。封存防锈场地应清洁、干燥、通风，无粉尘、无有害气体及其它有损防锈效果的介质或物品。 | Q/SYJC 30015-2017 发动机产品及备（配）件封存防锈通用技术条件 3 技术要求 | 3.2封存防锈操作应在清洁的环境中进行。封存防锈场地应清洁、干燥、通风，无粉尘、无有害气体及其它有损防锈效果的介质或物品。 | 封存防锈操作应在清洁的环境中进行。封存防锈场地应清洁、干燥、通风，无粉尘、无有害气体及其它有损防锈效果的介质或物品。 | Q_SYJC 30015-2017 发动机产品及备（配）件封存防锈通用技术条件.pdf-3 技术要求 3.1 封存防锈应符合GB/T 4879-1999中5.1的规定。 3.2 封存防锈操作应在清洁的环境中进行。封存防锈场地应清洁、干燥、通风，无粉尘、无有害气体及其它有损防锈效果的介质或物品。 3.3 除下列表面或零部件外，产品及备（配）件、附件的表面均应进行封存防锈处理： 涂漆表面； 不锈钢、有色金属制成的零部件； 非金属零部件； d) 电缆。 3.4 封存防锈期从封存之日算起。在封存防锈期内，产品及备（配）件、附件不应产生影响其使用性能的锈蚀。 3.5 封存防锈等级见表1。封存防锈等级应根据产品及备（配）件、附件的抗锈蚀能力、贮运环境及用户要求等因素，按表1选取。技术文件中无明确要求时按3级执行。 3.6 产品及备（配）件、附件在封存防锈前应清洗、干燥处理，以去除表面的尘埃、油脂残留物、汗迹及其它污物。 3.7 封存防锈操作过程应连续，如果中断应采取暂时性的防锈处理。 3.8 经防锈处理的产品机械加工表面不允许触摸。 3.9 产品及备（配）件、附件不允许直接放在地面上，经防锈处理的产品及备（配）件、附件应存放在相应的工位器具上。 Q/SYJC 30015-2017 3.10 产品应贮存在干燥、通风的环境中，严禁雨淋和太阳直晒。表1封存防锈等级¦封存等级¦防锈期限¦要 求¦ ¦-¦-¦-¦ ¦1 级¦3$\sim$5年¦水蒸气很难透入，透入的微量水蒸气被干燥剂吸收。¦ ¦2 级¦2$\sim$3年¦仅少量水蒸气可透入。¦ ¦3 级¦2 年内¦仅有部分水蒸气可透入。¦ | Q_SYJC 30015-2017 发动机产品及备（配）件封存防锈通用技术条件.pdf-4.3 备（配）件、附件 4.3.1 产品备（配）件、附件封存前应进行清洗、干燥处理，零部件表面应无锈斑、油污、汗迹、水痕及其它污物。 4.3.2 产品备（配）件、附件的清洗工艺按Q/CNPC-JC 46029的规定执行。 4.3.3 产品备（配）件、附件清洗、干燥后，应在24小时内进行封存防锈处理。 4.3.4 大型备（配）件精密配合面、裸露加工面、未经发蓝及无镀层的表面均匀涂刷防锈油（脂）。当封存等级高于3级时，镀层表面、发蓝处理表面应涂刷防锈油（脂）。然后贴上中性石蜡纸或中性包装纸。其中： a) 曲轴、凸轮轴、平衡轴、连杆涂刷防锈油脂后用中性石蜡纸、聚乙烯薄膜封装。 Q/SYJC 30015-2017 b) 机体、曲轴等零部件的裸漏油、水孔，应进行封堵。 4.3.5 中小精密零件、偶件经脱水干燥处理后，涂防锈油脂，并用中性石蜡纸、聚乙烯薄膜封装。 4.3.6 气缸垫片和非金属件用中性包装纸封装。 4.3.7 管件涂防锈油（脂）后用塑料塞、聚乙烯薄膜、中性石蜡纸或中性包装纸封口。 4.3.8 螺栓、螺母表面应进行防锈处理。 4.3.9 随机工具封存防锈方法与备（配）件、附件封存防锈方法相同。 4.4 封存防锈方法 一般封存防锈方法参见附录A。 | Q_SYJC 30015-2017 发动机产品及备（配）件封存防锈通用技术条件.pdf-发动机产品及备（配）件、附件封存防锈通用技术条件-4 工艺要求-4.2 封存防锈 4.2.1 整机 4.2.1.1 内部封存应符合下列要求： a)发动机出厂试验合格后，应在热机状态下进行内部封存防锈。 b) 封存方法：整机出厂试验合格后，随即换上配制好的燃油防锈油和润滑防锈油，按正常步骤起动发动机，并逐步将转速提高到600r/min<图片>示例图1</图片>1000r/min,空载运行10min<图片>示例图2</图片>15min,两系统即可达到内部封存要求。 c) 冷却系统封存防锈可与整机润滑系统、燃油系统封存防锈同时完成，也可单独进行。 Q/SYJC 30015-2017 d) 内部封存完成后，应排净发动机内燃油防锈油、冷却液及润滑防锈油。 4.2.1.2 外部封存应符合下列要求： 发动机及配套机组的外部封存防锈应在试验合格后96小时内完成。 b) 所有未涂漆表面、无镀层表面、未经发蓝处理表面及其它裸露加工表面均应清洗，并用软布擦拭干净后涂刷防锈油（脂），涂层要均匀，不得有漏封、缺封部位。当封存等级高于 3 级时，镀层表面、发蓝处理表面应涂刷防锈油（脂）。 c)所有外露管口应涂防锈油（脂），并用专用器具（如塑料塞）、塑料布封口。 4.2.2配套机组 4.2.2.1 内部封存 a)配套机组空载出厂试验时，直接用燃油系统防锈油和润滑系统防锈油进行出厂试验，完成燃油系统、润滑系统的封存防锈。 冷却系统封存防锈可与配套机组润滑系统、燃油系统封存防锈同时完 成，也可单独进行。 c) 内部封存完成后，应排净配套机组内燃油防锈油、冷却液及润滑防锈油。 4.2.2配套机组的外部封存按4.2.1.2条执行。 | Q_SYJC 30015-2017 发动机产品及备（配）件封存防锈通用技术条件.pdf-A.2 零部件封存防锈方法 表A.2规定了零部件封存防锈方法。表A.2零部件封存防锈方法¦代号¦名称¦方法¦适用等级¦ ¦-¦-¦-¦-¦ ¦L1¦防锈油脂封存防锈方法¦直接涂覆软、硬防锈油脂，不需采用内包装。¦3 级¦ ¦L2¦防锈油脂、防锈纸封存防锈方法¦涂防锈油脂后，采用耐油、无腐蚀的内包装纸包封。¦¦ ¦L3¦防锈油脂、塑料袋封存防锈方法¦涂防锈油脂或经L2法处理后，装入聚乙烯塑料袋中，根据需要用粘胶带密封或热压焊封¦2 级¦ ¦L4¦防锈油脂、铝塑薄膜封存防锈方法¦涂防锈油脂或经L2法处理后，装入铝塑薄膜制成的容器中，热压焊封。¦1 级¦ ¦L5¦气相缓蚀剂封存防锈方法¦采用粉剂、片剂或丸剂状的气相缓蚀剂，散布或装入干净的布袋或盒内，置于离防锈面不超过300mm处，再用密封包装材料密封。气相缓蚀剂的用量为每立方米包装空间不少于30g,密封包装材料的透湿度每24小时应小于1.5g/m$^{3}$¦2 级3 级¦ ¦L6¦气相防锈纸封存防锈方法¦用气相防锈纸包装后，再用聚乙烯塑料袋或容器密封。如果气相防锈纸离防锈面的距离超过300mm,应同时采用气相缓蚀剂。对于形状复杂的大件，用气相缓蚀剂溶液或悬蚀液刷涂或喷涂后，再用气相防锈纸包装。必要时，再加密封包装。¦1 级2 级¦ ¦L7¦气相防锈塑料薄膜封存防锈方法¦当要求透明包装时，采用气相防锈塑料薄膜热压焊封，对于涂覆的气相防锈塑料薄膜，涂覆面应朝袋内；对于吹塑的气相防锈塑料薄膜，可直接使用。¦1 级¦ ¦L8¦贴体封存防锈方法¦零部件进行防锈后，使用硝基纤维、醋酸纤维、乙基丁基纤维或其他塑料膜片作透明包装，真空成型。¦2 级¦ ¦Q/SYJC 30015-2017¦¦¦¦ | Q_SYJC 30015-2017 发动机产品及备（配）件封存防锈通用技术条件.pdf-附录A （资料性附录）表A.1规定了整机封存防锈方法。表A.1整机封存防锈方法¦代号¦名称¦方 法¦适用等级¦ ¦-¦-¦-¦-¦ ¦Z1¦防锈油脂（剂）封存防锈方法¦内封：将添加防锈剂的冷却水加压充入冷却水系统，然后放出，将相应的防锈油分别加压充入燃油系统、润滑系统及其他需防锈的部位。外封：用薄层防锈油、硬膜防锈油、冷涂防锈油脂涂封¦3 级¦ ¦Z2¦防锈油脂、塑料薄膜封存防锈方法¦将经 Z1 法处理过的整机用防锈纸包扎尖突部位，再用聚乙烯塑料薄膜（单层或双层，总厚度不大于0.2 mm）套封，并加干燥剂密封包装¦2级¦ ¦Z3¦防锈油脂、铝塑薄膜封存防锈方法¦将经Z1法处理过的整机用防锈纸包扎尖突部位，再用铝塑薄膜套封，并加干燥剂密封包装。¦1 级¦ ¦Q/SYJC 30015-2017¦¦¦¦ | 无召回片段 | 无召回片段 | 无召回片段 | 无召回片段 | 无召回片段
弹性联轴器第一次检查应在装机运行多少小时进行？ | 100小时 | 电动钻机用柴油发电机组使用维护手册第三章 曲柄连杆机构4、联轴器部件 | 在弹性联轴器装机运行100小时后，应对弹性元件进行第一次检查。运行2000小时或6个月后应再检查一次，如发现弹性元件有裂纹或橡胶老化现象时，应及时更换新联轴器。装机运行10000小时或十年后应更换联轴器。 | 弹性联轴器第一次检查应在装机运行100小时后进行。 | L12V200系列闭环电控天然气发动机及发电机组使用维护手册2023版.pdf-目 录-第五章 安装与运行-5.3 发动机安装-5.3.3 动力输出联接的安装要求 表5.3-1联轴器的对中要求 ¦径向偏差¦轴向偏差¦角度偏差¦ ¦-¦-¦-¦ ¦$\pm 0.35$ mm¦$\pm 2$ mm¦$\pm 0.5^{\circ}$¦ <图片>示例图1</图片>济柴 <图片>示例图2</图片> 中国石油装备 安装与运行 输出联接的对中位置调好后，应将两联接盘用螺栓固紧。功率输出联接螺栓的旋紧力矩应符合表 5.3-2 所示规定，联轴器的结构图见第四章图 4.3-2 所示。 表5.3-2螺栓扭紧力矩表（Nm） ¦代号¦规格¦精度等级¦扭紧力矩（Nm）¦ ¦-¦-¦-¦-¦ ¦B1¦M27¦10.9¦960+110¦ ¦B2¦M16¦10.9¦175+20¦ ¦B3¦M24¦10.9¦780+90¦ 弹性联轴器的作用是使功率传递具有一定的饶性，以减缓冲击作用。对曲轴与被驱动主轴间的同轴度误差进行一定的补偿。但应保证安装对中误差在规定范围内。因此，在发动机配套安装时，必须按规定要求仔细对中找正。 在弹性联轴器装机运行 100 小时后，应对弹性元件进行第一次检查，运行 2000 小时或6个月后应再检查一次，如发现弹性元件有裂纹或橡胶老化现象时，应及时更换新件。装机运行 10000 小时或放置十年后应更换弹性元件。弹性元件的更换可在整体移下联轴器组件后分解进行。 要防止联轴器弹性元件直接受油和热辐射的影响，并注意运行环境有一定的通风条件。 应定期检查各螺栓螺母是否松动。 ¦注 意<图片>示例图3</图片>¦发动机维修期间，应进行对中控制和对橡胶件的检查。¦ ¦-¦-¦ ¦警告<图片>示例图4</图片>¦停车维修时设置安全保护，以防止无意识的起动及运转。¦ | L20V190系列闭环电控天然气发动机及发电机组使用维护手册2024版.pdf-目 录-第五章 安装与运行-5.3 发动机安装-5.3.3 动力输出联接的安装要求 表5.3-1联轴器的对中要求 ¦径向偏差¦轴向偏差¦角度偏差¦ ¦-¦-¦-¦ ¦$\pm 0.35$ mm¦$\pm 1$ mm¦$\pm 0.05^{\circ}$¦ <图片>示例图5</图片>济柴 <图片>示例图6</图片> 中国石油装备 安装与运行 输出联接的对中位置调好后，应将两联接盘用螺栓固紧。功率输出联接螺栓的旋紧力矩应符合表 5.3-2 所示规定，联轴器的结构图见第四章图 4.3-2 所示。 表5.3-2螺栓扭紧力矩表（Nm） ¦代号¦规格¦精度等级¦扭紧力矩（Nm）¦ ¦-¦-¦-¦-¦ ¦B1¦M27¦10.9¦960+110¦ ¦B2¦M16¦10.9¦175+20¦ ¦B3¦M24¦10.9¦780+90¦ 弹性联轴器的作用是使功率传递具有一定的饶性，以减缓冲击作用。对曲轴与被驱动主轴间的同轴度误差进行一定的补偿。但应保证安装对中误差在规定范围内。因此，在发动机配套安装时，必须按规定要求仔细对中找正。 在弹性联轴器装机运行 100 小时后，应对弹性元件进行第一次检查，运行 2000 小时或6个月后应再检查一次，如发现弹性元件有裂纹或橡胶老化现象时，应及时更换新件。装机运行 10000 小时或放置十年后应更换弹性元件。弹性元件的更换可在整体移下联轴器组件后分解进行。 要防止联轴器弹性元件直接受油和热辐射的影响，并注意运行环境有一定的通风条件。 应定期检查各螺栓螺母是否松动。 ¦注意<图片>示例图7</图片>¦发动机维修期间，应进行对中控制和对橡胶件的检查。¦ ¦-¦-¦ ¦警 告<图片>示例图8</图片>¦停车维修时设置安全保护，以防止无意识的起动及运转。¦ | L12V200系列闭环电控瓦斯发动机及发电机组使用维护手册2023版.pdf-目 录-第五章 安装与运行-5.3 发动机安装-5.3.3 动力输出联接的安装要求 表5.3-1联轴器的对中要求 ¦径向偏差¦轴向偏差¦角度偏差¦ ¦-¦-¦-¦ ¦$\pm 0.35$ mm¦$\pm 2$ mm¦$\pm 0.5^{\circ}$¦ <图片>示例图9</图片>济柴 <图片>示例图10</图片> 中国石油装备 安装与运行 输出联接的对中位置调好后，应将两联接盘用螺栓固紧。功率输出联接螺栓的旋紧力矩应符合表 5.3-2 所示规定，联轴器的结构图见第四章图 4.3-2 所示。 表5.3-2螺栓扭紧力矩表（Nm） ¦代号¦规格¦精度等级¦扭紧力矩（Nm）¦ ¦-¦-¦-¦-¦ ¦B1¦M27¦10.9¦960+110¦ ¦B2¦M16¦10.9¦175+20¦ ¦B3¦M24¦10.9¦780+90¦ 弹性联轴器的作用是使功率传递具有一定的饶性，以减缓冲击作用。对曲轴与被驱动主轴间的同轴度误差进行一定的补偿。但应保证安装对中误差在规定范围内。因此，在发动机配套安装时，必须按规定要求仔细对中找正。 在弹性联轴器装机运行 100 小时后，应对弹性元件进行第一次检查，运行 2000 小时或6个月后应再检查一次，如发现弹性元件有裂纹或橡胶老化现象时，应及时更换新件。装机运行 10000 小时或放置十年后应更换弹性元件。弹性元件的更换可在整体移下联轴器组件后分解进行。 要防止联轴器弹性元件直接受油和热辐射的影响，并注意运行环境有一定的通风条件。 应定期检查各螺栓螺母是否松动。 ¦注 意<图片>示例图11</图片>¦发动机维修期间，应进行对中控制和对橡胶件的检查。¦ ¦-¦-¦ ¦警告<图片>示例图12</图片>¦停车维修时设置安全保护，以防止无意识的起动及运转。¦ | L16V200系列闭环电控天然气发动机及发电机组使用维护手册2024版.pdf-目 录-5.3 发动机安装-5.3.1 发动机的搬运-5.3.3 动力输出联接的安装要求 表5.3-1联轴器的对中要求 ¦径向偏差¦轴向偏差¦角度偏差¦ ¦-¦-¦-¦ ¦$\pm 0.35mm$¦$\pm 1$ mm¦$\pm 0.5^{\circ}$¦ 输出联接的对中位置调好后，应将两联接盘用螺栓固紧。功率输出联接螺栓的旋紧力矩应符合表 5.3-2 所示规定，联轴器的结构图见第四章图 4.3-2 所示。 表5.3-2螺栓扭紧力矩表（Nm） ¦代号¦规格¦精度等级¦扭紧力矩（Nm）¦ ¦-¦-¦-¦-¦ ¦B1¦M27¦10.9¦960+110¦ ¦B2¦M16¦10.9¦175+20¦ ¦B3¦M24¦10.9¦780+90¦ 弹性联轴器的作用是使功率传递具有一定的饶性，以减缓冲击作用。对曲轴与被驱动主轴间的同轴度误差进行一定的补偿。但应保证安装对中误差在规定范围内。因此，在发动机配套安装时，必须按规定要求仔细对中找正。 在弹性联轴器装机运行 100 小时后，应对弹性元件进行第一次检查，运行 2000 小时或6个月后应再检查一次，如发现弹性元件有裂纹或橡胶老化现象时，应及时更换新件。装机运 安装与运行 <图片>示例图13</图片> 中国石油装备 行 10000 小时或放置十年后应更换弹性元件。弹性元件的更换可在整体移下联轴器组件后分解进行。 要防止联轴器弹性元件直接受油和热辐射的影响，并注意运行环境有一定的通风条件。 应定期检查各螺栓螺母是否松动。 ¦注意<图片>示例图14</图片>¦发动机维修期间，应进行对中控制和对橡胶件的检查。¦ ¦-¦-¦ ¦警告<图片>示例图15</图片>¦停车维修时设置安全保护，以防止无意识的起动及运转。¦ | L20V190系列闭环电控瓦斯发动机及发电机组使用维护手册2022版.pdf-目录-5.2 工作介质-5.3 发动机安装-5.3.3 动力输出联接的安装要求 表5.3-1联轴器的对中要求 ¦径向偏差¦轴向偏差¦角度偏差¦ ¦-¦-¦-¦ ¦$\pm 0.35$ mm¦$\pm 2$ mm¦$\pm 0.5^{\circ}$¦ 安装与运行 <图片>示例图16</图片> 中国石油装备 输出联接的对中位置调好后，应将两联接盘用螺栓固紧。功率输出联接螺栓的旋紧力矩应符合表 5.3-2 所示规定，联轴器的结构图见第四章图 4.3-2 所示。 表5.3-2螺栓扭紧力矩表（Nm） ¦代号¦规格¦精度等级¦扭紧力矩（Nm）¦ ¦-¦-¦-¦-¦ ¦B1¦M27¦10.9¦960+110¦ ¦B2¦M16¦10.9¦175+20¦ ¦B3¦M24¦10.9¦780+90¦ 弹性联轴器的作用是使功率传递具有一定的饶性，以减缓冲击作用。对曲轴与被驱动主轴间的同轴度误差进行一定的补偿。但应保证安装对中误差在规定范围内。因此，在发动机配套安装时，必须按规定要求仔细对中找正。 在弹性联轴器装机运行 100 小时后，应对弹性元件进行第一次检查，运行 2000 小时或6个月后应再检查一次，如发现弹性元件有裂纹或橡胶老化现象时，应及时更换新件。装机运行 10000 小时或放置十年后应更换弹性元件。弹性元件的更换可在整体移下联轴器组件后分解进行。 要防止联轴器弹性元件直接受油和热辐射的影响，并注意运行环境有一定的通风条件。 应定期检查各螺栓螺母是否松动。 ¦注 意<图片>示例图17</图片>¦发动机维修期间，应进行对中控制和对橡胶件的检查。¦ ¦-¦-¦ ¦警告警告<图片>示例图18</图片>¦停车维修时设置安全保护，以防止无意识的起动及运转。¦ | 济柴牌L190&S190柴油机使用维护手册.pdf-目 录-四、联轴器件 在使用柴油机的对外输出时，应采用专业厂商制造的高弹性橡胶联轴器。高弹性橡胶联轴器可以联接双支撑偶合器、变矩器和发电机等工作机械。它具有较高的挠性，可以有限补偿原动机与从动机旋转轴之间的径向位移、轴向位移和角位移。 <图片>示例图19</图片> 中国石油装备 高弹性橡胶联轴器如图3.4-1的使用与维护注意事项： 1.高弹性橡胶联轴器的作用是使功率传递具有一定的饶性，以减缓冲击作用，对曲轴与被驱动主轴间的同轴度误差进行一定的补偿。但应保证安装对中误差在规定范围内，因此，在柴油机配套安装时，必须按规定要求仔细对中找正（详见第十二章）。 2.在弹性联轴器装机运行100小时后，应对弹性元件进行第一次检查。运行2000小时或6个月后应再检查一次，如发现弹性元件有裂纹或橡胶老化现象时，应及时更换新联轴器。装机运行10000小时或十年后应更换联轴器。 3.联轴器的功率输出盘上不得安装皮带轮等用作横向动力输出的传动件。 4. 要防止联轴器弹性元件直接受油和热辐射的影响，并注意运行环境应有一定的通风条件。 5.应定期检查各螺栓螺母是否松动。 (23)<图片>示例图20</图片>(图3.4-1弹性橡胶元件连接器) 1-联轴器 2-飞轮 3-齿圈 中国石油装备 <图片>示例图21</图片> | S190型柴油机说明书.pdf-目 录-四、联轴器件 在使用柴油机的对外输出时，应采用专业厂商制造的高弹性橡胶联轴器。高弹性橡胶联轴器可以联接双支撑偶合器、变矩器和发电机等工作机械。它具有较高的挠性，可以有限补偿原动机与从动机旋转轴之间的径向位移、轴向位移和角位移。 <图片>示例图22</图片> 中国石油装备 高弹性橡胶联轴器如图3.4-1的使用与维护注意事项： 1.高弹性橡胶联轴器的作用是使功率传递具有一定的饶性，以减缓冲击作用，对曲轴与被驱动主轴间的同轴度误差进行一定的补偿。但应保证安装对中误差在规定范围内，因此，在柴油机配套安装时，必须按规定要求仔细对中找正（详见第十二章）。 2.在弹性联轴器装机运行100小时后，应对弹性元件进行第一次检查。运行2000小时或6个月后应再检查一次，如发现弹性元件有裂纹或橡胶老化现象时，应及时更换新联轴器。装机运行10000小时或十年后应更换联轴器。 3.联轴器的功率输出盘上不得安装皮带轮等用作横向动力输出的传动件。 4. 要防止联轴器弹性元件直接受油和热辐射的影响，并注意运行环境应有一定的通风条件。 5.应定期检查各螺栓螺母是否松动。 (23)<图片>示例图23</图片>(图3.4-1弹性橡胶元件连接器) 1-联轴器 2-飞轮 3-齿圈 中国石油装备 <图片>示例图24</图片> | 无召回片段 | 无召回片段 | 无召回片段
当YOZJ750偶合器在额定工况下运行时，工作油压力表显示为0或低于0.3MPa以下时，原因分析？ | 可能原因： 1、压力表损坏； 2、工作油液位太低 3、偶合器控制阀卡死在“泄油”位置 4、油泵进口滤油器堵塞 | 《YOZJ 750型偶合器正车箱使用维护说明书》第二章 使用与维护保养 三 故障及排除方法 | 工作油压无或太低，故障及排除方法： 可能原因： 1、压力表损坏； 2、工作油液位太低 3、偶合器控制阀卡死在“泄油”位置 4、油泵进口滤油器堵塞 排除方法： 1、更换压力表 2、加油 3、清洗或维修控制阀 4、清洗或更换滤网 | 当YOZJ750偶合器在额定工况下运行时，工作油压力表显示为0或低于0.3MPa以下时，可能的原因包括： 1. **压力表损坏**：首先应考虑的是压力表本身是否损坏。如果压力表损坏，将无法正确显示工作油压力，需要更换新的压力表。 2. **油面太低**：油面过低会导致泵无法吸到足够的油液，从而影响油压。此时需要检查并补充工作油至规定的油面高度。 3. **控制阀卡死在“泄油”位置**：如果控制阀卡死在泄油位置，工作油会直接流回油箱而无法进入工作腔，导致油压低。需要清洗或维修控制阀以恢复正常位置。 4. **油泵进口滤油器堵塞**：滤油器的堵塞会影响油泵的正常工作，进而导致油压不足。应定期检查和清洗或更换滤网。 5. **系统泄漏**：系统中可能存在泄漏点，导致工作油量减少，油压下降。需检查整个系统，特别是接头、密封处是否有泄漏，并进行相应的维修。 解决上述问题时，应严格按照设备的安全操作规程进行，确保人身和设备的安全。如有不确定的情况，建议联系专业技术人员进行检查和维护。 | YOZJ 750型偶合器正车箱使用维护说明书.pdf-第三章 故障及排除方法 表2.偶合器减速箱在运用中，可能产生的一般故障及原因和处理方法：¦项目¦可能原因¦排除方法¦ ¦-¦-¦-¦ ¦振 动¦安装精度低¦重新找正¦ ¦¦地脚螺钉或输入、输出法兰联结螺栓松动¦拧紧各处螺栓、螺钉¦ ¦¦机组扭振¦按扭振计算情况采取消振措施¦ ¦工作油压无或太低¦压力表损坏¦更换压力表¦ ¦¦油面太低¦加油¦ ¦¦控制阀卡死在“泄油”位置¦清洗或维修控制阀¦ ¦¦油泵进口滤油器堵塞¦清洗或更换滤网¦ ¦工作油温过高(>110℃ )¦油面过高¦降低油面¦ ¦¦油冷器堵塞¦清洗导通油冷器¦ ¦¦负载过大，导致压柴油机转速，冒黑烟，偶合器滑差增加，效率降低。¦在钻进工况，增加柴油机偶合器机组并车台数；在起下钻工况，将绞车变速箱从高速档换到低速档¦ ¦异 常 声 响¦轴承、齿轮等机械元件损坏¦解体大修¦ ¦柴油机偶合器机组在额定转速下运转，虽载荷轻，但提升速度慢¦在提升工况，绞车变速箱选用的档位低¦将低档位换到高档位¦ | YOZJ 750型偶合器正车箱使用维护说明书.pdf-六、性能特点-第二章 使用与维护保养-二、工作油 1、液力传动油是一种纯度很高的油品，当环境温度高于-20℃时，应使用 6 号液力传动油，它是一种浅黄色透明的液体；当环境温度低于-20℃时，应使用 8 号液力传动油，它是一种红色透明的液体。偶合器工作油在储存和使用中要严格管理，置于库房内或干燥通风处，严防杂质、水分混入，以免乳化变质。 2、工作油的使用期限和换油 （1）在偶合器减速箱新产品的使用初期，使用在$$50\sim 100$$ 小时后，应进行第一次换油；再次使用$$300\sim 500$$ 小时左右后，进行第二次换油（此时换下的油一般经过滤后仍可使用）。 (2) 每隔3个月对工作油的状况进行一次检查，有条件的，可送化验室进行取样检查，属于下列情况之一的，必须换油： a、 含水量>0.2% b、 在50℃时的黏度比新油高出 6 厘泡（工程单位制） c、 总杂质量（标准苯不溶解物）达到0.2% 总盐值比新油低5%以上 e、 有高的盐酸值 f、 泡沫过多 在没有条件的地方，也要按时取油样，检查外观，看是否有乳化现象。若嗅有臭味或颜色变黑，需做腐蚀试验，即在油样内放入铝片、铁片及铜片，在 100℃下煮 3 小时，若发现其中一种金属片腐蚀，该工作油必须更换。 需要换油时，最好在油液循环流动后换油。换油时，需同时清洗供油泵进油口的滤网。还要注意是否有磨屑和零件的断裂碎块等，必要时需拆箱做进一步检查。 (1)、使用 2000 小时后，必须换成新油，旧油作废。 (2)、新机使用 4000 小时后，需解体检查，进行中修。 3、换油方法 (1)、打开观察孔盖 8（详见图 1.5）； (2)、盘动偶合器输入轴，将泵轮罩外圆处内六角螺钉旋转到最下方，放空偶合器工作腔中的工作油。然后打开位于输出端箱体外下部的放油阀和全部放油堵，放净工作油。 (3)、关闭放油阀，安装好观察孔盖。 (4)、拧下呼吸器，从该处注入新的工作油。 （5） 箱体上装有油尺，用于检查箱体内的油面高度，方法是：先将油尺抽出，用干净棉纱、擦净尺面。然后重新插入油尺座内，再抽出观察尺面上着油位置。在油尺尺面上刻有三条刻线，柴油机正常使用过程中，箱体内油液面应位于下面两刻线之间。新机起动前，油液面应位于上刻线附近。正常运行后，液面不得低于下刻线。注意：偶合器使用过程中，应密切监视油液面变化，偶合器使用过程中，若发现油液面出现异常升高现象时，应及时查找原因，检查是否有冷却水漏入油中，待故障排除后，必须重新更换合格油。若发现液面迅速下降时，应检查是否有泄漏现象，待故障排除后，应重新添加工作油。 | YOZJ 750型偶合器正车箱使用维护说明书.pdf-六、性能特点-（二、3000 偶合器机组简介 3000 系列柴油机偶合器机组是为满足钻机配套要求而设计的一种柔性传动机型，主要用于机械钻机、单级泵组等动力。机组主要由柴油机、偶合器、配套冷却系统和公共底盘等组成。其外形接口尺寸如图 16.2-1 和 16.2-2 所示。偶合器机组主要技术规格如表 16.2-1 所示。表 16.2-1图16.2-3偶合器机组冷却系统工作流程图¦机组型号¦¦A12V190PZL-3/O¦A8V190PZL-3/O¦ ¦-¦-¦-¦-¦ ¦柴油机¦转速 (r/min)¦1300¦1300¦ ¦¦功率 (kW)¦1100¦760¦ ¦¦燃油消耗率(g/kW$\cdot$ h)¦$\le \space 205$¦$\le \space 205$¦ ¦¦其它技术指标同 3000 系列柴油机¦¦¦ ¦偶合器¦型号¦YOZJ750-20ZhLshA¦YOZJ750-20ZhLsh¦ ¦¦额定输入功率(kW)¦1060¦720¦ ¦¦额定输入转速(r/min)¦667¦667¦ ¦¦偶合器滑差¦$\le 4%$¦$\le 4%$¦ ¦¦偶合器效率¦$\ge 92%$¦$\ge 92%$¦ ¦偶合器机组¦外形尺寸（mm）长$\times$ 宽$\times$ 高¦$5120\times 2252\times$2568¦$4520\times 2252(1800)\times$2568¦ ¦¦质量 (kg)¦13800¦11800(11500)¦机组采用了柴油机和偶合器统一冷却系统，将偶合器的油冷器串联到柴油机低温冷却系统，通过柴油机低温冷却水冷却偶合器工作油。工作过程如图 16.2-3 所示。 偶合器为单支承结构，其减速箱直接安装在柴油机的飞轮上，偶合器与柴油机安装在同一公共底盘上。偶合器的使用与维护详见《偶合器使用说明书》。 (低温水泵油冷器偶合器用油冷器手阀低温散热器中冷器_大循环\da)<图片>示例图1</图片>注意！！！ 偶合器机组是一种传动效率高的柔性传动装置，在使用中应注意负载使用情况，当柴油机过载时，应及时换挡，调整柴油机和并车数量，以防偶合器滑差加大和柴油机转速下降。） （当压缩空气从控制阀(8)上部的Z1/4"接口进入时，将气动活塞(9)和液动活塞(10)压下，并压缩弹簧(11),工作油经控制阀(8)的A口、管路(104)进入偶合器的工作腔中进行能量转换，然后从偶合器0$$_{1}$$口回到油箱(16),偶合器处于全充满（即“合”的状态）。此时，动力机的功率通过偶合器、中间轴(5)和输出轴(6)输出；当压缩空气从控制阀(8)上部的Z1/4"接口泄掉时，气动活塞(9)和液动活塞(10)在弹簧的作用下，向上移动，工作油经控制阀(8)的O$$_{2}$$口和管路(105)回到油箱(16),同时偶合器工作腔的A口关闭，即没有工作油经管路(104)进入偶合器工作腔，而偶合器工作腔中残存的工作油，经偶合器外围的0$$_{1}$$孔排回油箱(16)。此时，动力机驱动偶合器减速箱的主动部分（附图1中的“红色”部分）旋转时，偶合器减速箱的从动部分（附图1中的“绿色”部分）停止旋转，液力偶合器处于全排空（即“离”）的状态。偶合器减速箱具有离合器的功能。） 附表 1 2000系列柴油机偶合器机组匹配一览表 1300 | YOZJ 750型偶合器正车箱使用维护说明书.pdf-四、机组操作 机组启动前，摘开输出端气囊离合器，用手正反向盘动输出轴，应灵活无卡滞现象。启动柴油机，使其在怠速下运转，接通偶合器控制阀气源，使柴油机在 800r/min 下运转 5 分钟，偶合器全充油，偶合器内油面应在油尺下面两刻线之间。柴油机转速提高到标定转速，观察压力表及温度表的读数；压力表读数应大于 0.3MPa,温度表读数应小于110℃。在冬季，偶合器机组长期停车时，应放净偶合器内工作油。 | YOZJ 750型偶合器正车箱使用维护说明书.pdf-第二章 使用与维护保养 用户应按本说明书的规定，正确对偶合器正车箱进行维护保养。 一、使用注意事项 使用时，操作者应严格遵守以下注意事项： (1) 认真阅读本说明书，掌握偶合器正车箱的构造特点及使用操作方法。 (2)严格按照本说明书中规定的品种、牌号选用工作油。存放油料的容器应清洁，油料使用前应经沉淀和过滤。 (3)注意观察偶合器正车箱仪表数值，在额定工况下运行时，工作油压应在$$0.3\sim 0.6MPa$$，工作油温应小于 110℃。 (4) 偶合器使用中，将滤清器压差报警线接通 24V 电源。当压差达到 0.35MPa 报警时，应更换滤芯。 (5)严格执行有关技术保养的规定，按规定认真进行各项技术保养工作。 (6) 使用过程中应注意柴油机运行状况，运行中如发现异常现象时，应立即查找原因并及时排除。 (7) 新机超出封存期或老机长期封存重新启用时，不得直接安装使用。启用前，必须全面进行检查。 | YOTJ580型液力偶合器使用维护说明书（中英文，2013.1.24）.pdf-目 录-七、故障及排除方法 ¦序号¦故障现象¦产生原因¦排 除 方 法¦ ¦-¦-¦-¦-¦ ¦-¦柴油机冷却水温超¦水温表失灵或损坏，实际水温未到72(62)$\textcelsius$。进出水管、球阀堵塞，或未打开，高温冷却水未全进入控制阀水腔，热敏元件感温低。 进油路堵塞或漏油。 滑阀卡住，进油口未开启，由脏物卡塞，或弹簧损坏、滑阀变形引起。热敏元件失效、损坏。 泵涡轮增压间隙大或排油孔直径大，加大了排油量，使工作腔充油不满。输入、输出圆头平键损坏。更换水温表。 修换开启球阀，清除脏物。疏通或修理油路。清除脏物，更换弹簧或修换滑阀。更换热敏元件。调整泵涡轮间隙，修正排油孔尺寸。¦7.修换圆头平键。¦ ¦二¦柴风扇仍未达额定值使¦水温表失灵或损坏，实际水温未到$90\textcelsius$。更换水温表。进出水管堵塞，球阀损坏或未充分开放。清除脏物及换球阀。进油路泄漏或堵塞。清洗油路，堵漏油部位。进入工作腔油压低，未达正常机油压力$0.4\sim 0.8$MPa调压力阀使压力达0.45Mpa以上。 滑阀开启不到位或卡住，由弹簧损坏或滑阀变形引起。换弹簧，修换滑阀。柴油机散热器内部水垢过多，散热效果差，虽风扇达到额定转速，但水温超过$90\textcelsius$时仍不下降。清除水垢，清洗管道，或更换散热器。进入控制阀水腔的水温低于柴油机高温系统流出的水温，由于水路过长，热损失大、温差大，尤其冬季。 进水路加保温层，防热量损失。¦¦ ¦三四¦柴油度风扇仍转动偶合器振动大¦滑阀卡住或弹簧损坏，滑阀变形，进油口未关闭。清除脏物，修换弹簧或滑阀。阀体与滑阀过度磨损，配合间隙过大，阀口虽已关闭，压力油仍能进入工作腔。 修换阀体或滑阀，达到标准配合间隙。辅助油室排油孔堵塞，压力油不能正常排除，工作腔油压加大，虽已停止供油，但工作轮仍在工作。清除杂物，使排油孔保持畅通。涡轮在氨轮风力作用下低速转动，从而带动风扇转动。正常现象。 壳体与柴油机底盘固定不牢或螺钉松动。加固基础，拧紧螺钉。2.偶合器与柴油机硅油减震器的旋转外壳安装连接同轴度偏差大。轴承磨损或损坏。更换轴承。 偶合器旋转组件不平衡。检查或重新平衡，达到要求。柴油机或风扇振动大。检查，排除。¦2.调整安装同轴度偏差在0.10mm以内。¦ ¦五¦外部漏油¦密封面处有损伤或划痕，加工粗糙。修平磨光。密封结合部位紧固性差，引起端面漏油。 拧紧结合部位螺钉。输出、输入端各密封圈、密封垫、钻封圈损坏或老化失效。更换新件。¦¦注：()内数值为使用3B型热敏元件时的参考温度。 | 无召回片段 | 无召回片段 | 无召回片段 | 无召回片段
当内燃机发生故障时，一般会伴随哪些异常现象？ | ①声音异常 ②外观异常 ③温度异常 ④动作异常 ⑤压力异常 ⑥气味异常。 |  |  | 当内燃机发生故障时，往往会出现以下几种异常现象： 1. **声音异常**：如出现不正常的敲击声、放炮声、吹嘘声等。 2. **动作异常**：如柴油机起动困难，带不动负荷、产生强烈振动等。 3. **外观异常**：如柴油机排气呈现黑烟、蓝烟或白烟；有漏油、漏水、漏气现象。 4. **温度异常**：如机油和冷却水温度过高、排气温度过高、轴承过热等。 5. **压力异常**：如机油压力过低等。 6. **气味异常**：如出现有臭味、焦味或烟味等不正常气味。 当柴油机发生故障时，应根据故障现象和使用状况，认真分析、判断故障原因，并及时排除故障，确保柴油机运行安全。 | L16V200系列闭环电控天然气发动机及发电机组使用维护手册2024版.pdf-目 录-第六章 维护与保养-6.3 故障原因及排除方法 发动机发生故障后，往往会出现以下几种异常现象： 声音异常，如出现不正常的敲击声、放炮声、吹嘘声等； 动作异常，如出现发动机起动困难，带不动负荷，产生强烈振动等； 外观异常，如发动机排气呈现蓝烟或白烟，有漏油、漏水、漏气现象； 温度异常，如机油、冷却液温度过高、排气温度过高、排温不均匀、轴承过热等； 压力异常，如机油压力过低等； $\copyright$济柴 <图片>示例图1</图片> 中国石油装备 维护与保养 6) 气味异常，如出现有臭味、焦味、烟味等。 当发动机发生故障时，应根据故障现象和发动机使用状况，认真分析，判断故障原因，并及时排除故障，确保发动机运行安全。 L16V200 系列闭环电控天然气发动机及发电机组使用过程中各种故障现象及可能的故障原因可参考表 6.3-1。 | L20V190系列闭环电控瓦斯发动机及发电机组使用维护手册2022版.pdf-目录-第六章 维护与保养-6.3 故障原因及排除方法 发动机发生故障后，往往会出现以下几种异常现象： 声音异常，如出现不正常的敲击声、放炮声、吹嘘声等； 动作异常，如出现发动机起动困难，带不动负荷，产生强烈振动等； 外观异常，如发动机排气呈现蓝烟或白烟，有漏油、漏水、漏气现象； 温度异常，如机油、冷却液温度过高、排气温度过高、排温不均匀、轴承过热等； 压力异常，如机油压力过低等； 气味异常，如出现有臭味、焦味、烟味等。 当发动机发生故障时，应根据故障现象和发动机使用状况，认真分析，判断故障原因，并及时排除故障，确保发动机运行安全。 L20V190 系列闭环电控瓦斯发动机及发电机组使用过程中各种故障现象及可能的故障原因可参考表 6.3-1。 $\copyright$济柴 <图片>示例图2</图片> 中国石油装备 维护与保养 | 16V2632T天然气发动机使用维护手册_-.pdf-第四章 维护与保养-4.2.2.11 蓄电池-4.3 故障原因及排除方法 发动机发生故障后，往往会出现以下几种异常现象： 声音异常，如出现不正常的敲击声、放炮声、吹嘘声等； 动作异常，如出现发动机起动困难，带不动负荷，产生强烈振动等； <图片>示例图3</图片> 中国石油装备 3) 外观异常，如发动机排气呈现黑烟、蓝烟或白烟，有漏油、漏水、漏气现象； 温度异常，如机油、冷却液温度过高、排气温度过高、轴承过热等； 压力异常，如机油压力过低等； 6)气味异常，如出现有臭味、焦味、烟味等。 当发动机发生故障时，应根据故障现象和发动机使用状况，认真分析，判断故障原因，并及时排除故障，确保发动机运行安全。16V26/32T 发动机使用过程中各种故障现象及可能的故障原因可参考表 4-6。 故障分析及排除工作应遵循以下原则： 发现故障后应首先应思考下列问题： 故障发生前出现过哪些异常现象？ 在此之前曾进行过哪些维修、保养工作？ 是否出现过类似现象？如何处理的？ 2)如果出现的故障不会引发事故，应让其继续运转一段时间，以便于观察并分析故障原因。 3)故障原因分析应按"先简后繁，先易后难"的原则，依次检查各相关部位，查明故障的确切原因，并及时排除。 4) 找出并消除诱发故障的基本因素：在故障分析及排除过程中，应同时查明诱发故障的基本因素，以免修复后再次出现同样的故障。如气阀下陷，造成发动机功率不足，通常换掉失效的气阀、阀座，发动机即可恢复正常工作。但是，导致气阀下陷的基本因素很多，如燃气成分含硫、燃气中颗粒较大、长时间怠速运转产生积碳等。如不查明导致故障基本因素并采取措施，就难以从根本上消除事故隐患。 通常在分析故障时，往往会遇到一种故障会导致多种异常现象、而同一种异常现象也可能由多种故障所造成的情况。用户必须根据现场实践经验，认真分析、判断。“故障原因分析表”尽可能直观地反映故障现象与原因之间的关系，为用户提供解决的途径。 由于故障类型及其原因十分繁复，表中难以概括全面，也难以对现场所出现的问题提供完备的解决办法，用户应在实践中不断积累经验，以便更好地处理现场问题。 <图片>示例图4</图片> 中国石油装备 | H16V190系列闭环电控天然气发动机及发电机组使用维护手册2019版.pdf-目 录-第六章 维护与保养-6.3 故障原因及排除方法 发动机发生故障后，往往会出现以下几种异常现象： 声音异常，如出现不正常的敲击声、放炮声、吹嘘声等； 动作异常，如出现发动机起动困难，带不动负荷，产生强烈振动等； 外观异常，如发动机排气呈现蓝烟或白烟，有漏油、漏水、漏气现象； 温度异常，如机油、冷却液温度过高、排气温度过高、排温不均匀、轴承过热等； 压力异常，如机油压力过低等； $\copyright$济柴 <图片>示例图5</图片> 中国石油装备 维护与保养 6) 气味异常，如出现有臭味、焦味、烟味等。 当发动机发生故障时，应根据故障现象和发动机使用状况，认真分析，判断故障原因，并及时排除故障，确保发动机运行安全。 H16V190 系列闭环电控天然气发动机及发电机组使用过程中各种故障现象及可能的故障原因可参考表 6.3-1。 | S8200船用天然气发动机操作手册2025版.pdf-第六章 维护与保养-6.1.2.8 蓄电池的维护保养-6.2 常见故障与排除方法 发动机发生故障后，往往会出现以下几种异常现象： 声音异常，如出现不正常的敲击声、放炮声、吹嘘声等； 动作异常，如出现起动困难，带不动负荷，产生强烈振动等； 外观异常，如排气呈现蓝烟或白烟，有漏油、漏水、漏气现象； 温度异常，如机油、冷却液温度过高、排气温度过高、排温不均匀、轴承过热等； 压力异常，如机油压力过低等； 6)气味异常，如出现有臭味、焦味、烟味等。 发动机运行过程中，操作者应及时发现不正常现象，并根据现象和使用状况，认真分析，找出故障原因，采取有效措施予以排除，确保运行安全。发动机常见故障及排除方法如下： $\copyright$济柴 <图片>示例图6</图片> 中国石油装备 维护与保养 | 济柴牌6190柴油机使用维护手册.pdf-目 录-第十三章 柴油机故障原因及排除方法 柴油机运行过程中，因部分机件损坏，或使用操作不当，使其工作受阻，丧失了正常工作能力，甚至不能继续工作。这种影响柴油机正常工作的现象，通常称作故障。 柴油机发生故障后，往往会出现以下几种异常现象： 声音异常。如出现不正常的敲击声、放炮声、吹嘘声等。 动作异常。如出现柴油机起动困难，拖不动负荷，工作时发生强烈振动等。 外观异常。如柴油机排气呈现冒黑烟、蓝烟或白烟，有漏油、漏水、漏气现象。 (4)温度异常。如机油和冷却水温度过高，排气温度过高，轴承过热等。 (5)压力异常。如机油压力过低等。 (6)气味异常。如出现有臭味、焦味或烟味等不正常气味。 当柴油机发生故障时，应根据故障现象和柴油机使用状况，认真分析和判断故障原因，并采取有效措施，及时排除故障，确保柴油机运行安全。 故障分析及排除工作应遵循以下原则： (1)发现故障后应首先思考下列问题： 故障发生前出现过哪些异常现象？ 在这之前曾进行过哪些维修、保养工作？ $\textcircled{3}$过去是否出现过类似现象？如何进行处理的？ (2)如果出现的故障不会引发事故，危及设备和人身安全，应让其继续运转一段时间，以便于观察分析故障原因。 (3)故障原因分析原则：可参照本章所列常见故障原因及排除方法。6190柴油机故障原因分析表，查出引起故障的原因。分析判断过程中应按“先简后繁，先易后难”的原则，依次检查各有关部位，查明故障确切原因，并及时排除。 (4)找出并消除诱发故障的基本因素：在故障分析及排除过程中，应同时找出诱发故障的基本因素，以免修复后又会重复出现同样故障。如喷油器的喷油嘴粘结，造成柴油机功率不足，通常换掉失效的偶件，柴油机即可恢复正常工作。但是，导致喷油嘴粘结的基本因素很多，如喷油器调整不当，燃油中混有杂质，长时间怠速运转造成燃烧不良而产生积炭等。如不查明这些基本因素的原因，并采取措施，就难以从根本上消除事故隐患。 通常在分析故障时，往往会遇到一种故障会导致多种异常现象；而同一种异常现象也可能由多种故障所造成，用户必须根据现场实践经验，认真进行判断。 附录二故障原因分析表试图直观地反映故障现象与原因之间关系，为用户提供思考的途径。 | AG12V190电控柴油机使用维护手册.pdf-四、线束-第十三章 柴油机故障原因及排除方法 柴油机发生故障后，往往会出现以下几种异常现象： 声音异常，如出现不正常的敲击声、放炮声、吹嘘声等。 动作异常，如出现柴油机起动困难，带不动负荷、产生强烈振动等。 外观异常，如柴油机排气呈现黑、蓝烟或白烟；有漏油、漏水、漏气现象。 温度异常，如机油和冷却水温度过高、排气温度过高、轴承过热等。 5、压力异常，如机油压力过低等。 6、气味异常，如出现有臭味、焦味或烟味等不正常气味。当柴油机发生故障时，应根据故障现象和柴油机使用状况，认真分析、判断故障原因，并及时排除故障，确保柴油机运行安全。 故障分析及排除工作应遵循以下原则： 1、发现故障后应首先应思考下列问题： 故障发生前出现过哪些异常现象？ 在此之前曾进行过哪些维修、保养工作？ 是否出现过类似现象？如何处理的？ 2、如果出现的故障不会引发事故，应让其继续运转一段时间，以便于观察并分析故障原因。 3、故障原因分析原则：可参照本手册"柴油机故障原因分析表"（见附录二）及本章所列的常见故障原因及排除方法，按"先筒后繁，先易后难"的原则，依次检查各相关部位，查明故障的确切原因，并及时排除。 4、找出并消除诱发故障的基本因素：在故障分析及排除过程中，应同时查明诱发故障的基本因素，以免修复后再次出现同样的故障。如喷油器的喷油嘴粘结，造成柴油机功率不足，通常换掉失效的偶件，柴油机即可恢复正常工作。但是，导致喷油嘴粘结的基本因素很多，如喷油压力调整不当、燃油中混有杂质、长时间怠速运转产生结炭等。如不查明导致故障基本因素并采取措施，就难以从根本上消除事故隐患。 通常在分析故障时，往往会遇到一种故障会导致多种异常现象、而同一种异常现象也可能由多种故障所造成的情况。用户必须根据现场实践经验，认真分析、判断。 “故障原因分析表”尽可能直观地反映故障现象与原因之间的关系，为用户提供解决的途径。 由于故障类型及其原因十分繁复，表中难以概括全面，也难以对现场所出现的问题提供完备的解决办法，用户应在实践中不断积累经验，以便更好地处理现场问题。 190 系列柴油机常见故障的类型、原因及排除方法如下： <图片>示例图7</图片> 中国石油装备 | 无召回片段 | 无召回片段 | 无召回片段
当发动机冷却水温超过78℃（68℃）风扇不转原因分析？ | 产生原因： 1、水温表失灵及损坏，实际水温未到72℃（62℃）。 2、进出水管、球阀堵塞，或未打开，高温冷却水未进入控制阀水腔，热敏元件感温低。 3、进油路堵塞或漏油。 4、滑阀卡住，进油口未开启，由脏物卡塞，或弹簧损坏、滑阀变形引起。 5、热敏元件失效、损坏。 6、泵涡轮组间隙大或排油孔直径大，加大了排油量，使工作腔充油不满。 7、输入、输出圆头平键损坏。 | 《YOTJ580型液力偶合器使用说明书》七、故障及排除方法 | 产生原因： 1、水温表失灵及损坏，实际水温未到72℃（62℃）。 2、进出水管、球阀堵塞，或未打开，高温冷却水未进入控制阀水腔，热敏元件感温低。 3、进油路堵塞或漏油。 4、滑阀卡住，进油口未开启，由脏物卡塞，或弹簧损坏、滑阀变形引起。 5、热敏元件失效、损坏。 6、泵涡轮组间隙大或排油孔直径大，加大了排油量，使工作腔充油不满。 7、输入、输出圆头平键损坏。 排除方法： 1、更换水温表。 2、修或换开启球阀，清除脏物。 3、疏通或修理油路。 4、清除脏物，更换弹簧或滑阀。 5、更换热敏元件。 6、调整泵涡轮间隙，修正排油孔尺寸。 7、修或换圆头平键。 | 当发动机冷却水温超过78℃（68℃）而风扇不转动时，可能的原因包括： 1. 近、出水阀未打开或打开不充分。请确保进、出水阀门完全打开。 2. 充油阀手柄未转至“自动”位置。请检查并调整充油阀手柄至“自动”位置。 3. 热敏元件失灵。需要更换热敏元件。 4. 充油阀卡死。请修复充油阀。 请根据上述步骤检查和排除故障，并确保操作时遵循安全规程。如果有其他疑问或需要进一步的帮助，请告知。 | S8200船用天然气发动机操作手册.pdf-第六章 维护与保养-2、使用注意事项-（四）使用与维护-1.超负荷运行 1.降低负荷 2.气门、气门座磨损 2.配研或更换气门和气门座 6.2.9 呼吸器逸气异常 ¦故 障 原 因¦排 除 方 法¦ ¦-¦-¦ ¦活塞环磨损严重或断裂更换活塞环¦¦ ¦2.活塞、气缸套磨损严重或拉伤、烧伤¦更换活塞或气缸套¦ ¦3.轴瓦烧损¦3.配换轴瓦¦ ¦4.各活塞环开口位置重合¦将活塞环开口位置错开¦ ¦5.机油中有水¦更换机油¦ ¦6.机油液面过高¦6.查明原因并排除¦ 维护与保养 <图片>示例图1</图片> 中国石油装备 6.2.10 冷却水温度过高 ¦故 障 原 因¦排 除 方 法¦ ¦-¦-¦ ¦（一）冷却系统故障¦¦ ¦1.冷却水不足¦1.添加冷却水¦ ¦2.水泵故障¦2.检修水泵¦ ¦3.冷却管路堵塞¦3.清理冷却管路¦ ¦4.热交换器故障¦4.检查、清洗热交换器，必要时更换¦ ¦5.外部冷却水容量不足¦5.按要求配置外部冷却水容量¦ ¦（二）使用与保养¦¦ ¦1.传感器故障¦1.检查、清理或更换传感器¦ ¦2.发动机超载运行¦2.按说明书规定负荷使用¦ 6.2.11 回火放炮 ¦故 障 原 因¦排 除 方 法¦ ¦-¦-¦ ¦（一）进排气系统故障¦¦ ¦1.配气定时不正确¦1.检查并调整配气定时¦ ¦2.气门间隙不正确¦2.检查并调整气门间隙¦ ¦3.进、排气门严重下陷¦3.更换气门和气门座¦ ¦4.气缸垫或活塞环处漏气¦4.检查、更换气缸垫、活塞环¦ ¦5.进、排气门处漏气¦5.检查、配研气门和气门座¦ ¦6.进、排气凸轮磨损严重¦6.更换凸轮轴¦ ¦（二）控制系统故障¦¦ ¦空燃比设置不正确¦检查、更改空燃比设置表¦ ¦（三）点火系统故障¦¦ ¦1.线束故障¦1.检查连接处是否松动、潮湿或损坏，及时修复或更换¦ ¦2.点火正时不正确¦2.检查、调整点火模块参数¦ ¦3.火花塞跳火不良或不跳火¦3.检查火花塞规格是否符合要求，安装时是否漏气，火花塞陶瓷是否破裂，必要时更换新火花塞¦ （四）使用与保养 负荷 负荷 按说明书规定使用 <图片>示例图2</图片>济柴 <图片>示例图3</图片> 中国石油装备 维护与保养 | L20V190系列闭环电控瓦斯发动机及发电机组使用维护手册2022版.pdf-目录-八、排温过高 $\copyright$济柴 <图片>示例图4</图片> 中国石油装备 维护与保养 九、呼吸器逸气异常 ¦故障原因¦排除方法¦ ¦-¦-¦ ¦1.活塞环磨损严重或断裂¦更换活塞环¦ ¦2.活塞、气缸套磨损严重或拉伤、烧伤¦更换活塞或气缸套¦ ¦3.轴瓦烧损¦配换轴瓦¦ ¦5.各活塞环开口位置重合¦5.将活塞环开口位置错开¦ ¦6.机油中有水¦更换机油¦ ¦7.机油液面过高¦7.查明原因并排除¦ 十、冷却水温度过高 ¦故障原因¦排除方法¦ ¦-¦-¦ ¦（一）冷却系统故障¦¦ ¦1.水箱内冷却水不足¦添加冷却水¦ ¦2.水泵故障¦2.检修水泵¦ ¦4.散热器故障¦4.检查、清洗散热器，必要时更换¦ ¦5.冷却管路堵塞¦5.清理冷却管路¦ ¦6.热交换器故障¦6.检查、清洗散热器，必要时更换¦ ¦7.外部冷却水容量不足¦7.按要求配置外部冷却水容量¦ （二）使用与保养 传感器故障 检查、清理或更换传感器 2.发动机超载运行 2.按说明书规定负荷使用 十一、回火放炮 ¦故障原因¦排除方法¦ ¦-¦-¦ ¦（一）进排气系统故障¦¦ ¦1.配气定时不正确¦检查并调整配气定时¦ ¦2.气门间隙不正确¦2.检查并调整气门间隙¦ ¦3.进、排气门严重下陷¦更换气门和气门座¦ ¦气缸垫或活塞环处漏气检查、更换气缸垫、活塞环¦¦ ¦5.进、排气门处漏气¦检查、配研气门和气门座¦ ¦6.进、排气凸轮磨损严重¦更换凸轮轴¦ 维护与保养 <图片>示例图5</图片> 中国石油装备 ¦¦¦ ¦-¦-¦ ¦（二）控制系统故障空燃比设置不正确¦检查、更改空燃比设置表¦ ¦（三）点火系统故障¦¦ ¦1.线束故障¦检查连接处是否松动、潮湿或损坏，及时修复或更换¦ ¦2.点火正时不正确¦2.检查、调整点火模块参数¦ ¦3.火花塞跳火不良或不跳火¦3.检查火花塞规格是否符合要求，安装时是否漏气，火花塞陶瓷是否破裂，必要时更换新火花塞¦ ¦（四）使用与保养负荷¦按说明书规定使用¦ | L20V190系列闭环电控天然气发动机及发电机组使用维护手册2024版.pdf-目 录-十、冷却水温度过高 ¦故障原因¦排 除 方 法¦ ¦-¦-¦ ¦（一）冷却系统故障¦¦ ¦1.水箱内冷却水不足¦添加冷却水¦ ¦2.水泵故障¦2.检修水泵¦ ¦3.散热器故障¦3.检查、清洗散热器，必要时更换¦ ¦¦¦ ¦清理冷却管路冷却管路堵塞检查、清洗散热器，必要时更换5.热交换器故障¦¦ ¦¦按要求配置外部冷却水容量外部冷却水容量不足¦ <图片>示例图6</图片> 中国石油装备 维护与保养 ¦（二）使用与保养¦¦ ¦-¦-¦ ¦1.传感器故障¦检查、清理或更换传感器¦ ¦2.发动机超载运行¦2.按说明书规定负荷使用¦ 十一、回火放炮 ¦故障原因¦排 除 方 法¦ ¦-¦-¦ ¦（一）进排气系统故障¦¦ ¦1.配气定时不正确¦检查并调整配气定时¦ ¦2.气门间隙不正确¦检查并调整气门间隙¦ ¦3.进、排气门严重下陷¦更换气门和气门座¦ ¦4.气缸垫或活塞环处漏气¦检查、更换气缸垫、活塞环¦ ¦5.进、排气门处漏气¦5.检查、配研气门和气门座¦ ¦6.进、排气凸轮磨损严重¦更换凸轮轴¦ （二）控制系统故障 空燃比设置不正确 检查、更改空燃比设置表 （三）点火系统故障 1.检查连接处是否松动、潮湿或损坏，及时修复或更换 1.线束故障 2.点火正时不正确 2.检查、调整点火模块参数 3.火花塞跳火不良或不跳火 3.检查火花塞规格是否符合要求，安装时是否漏气，火花塞陶瓷是否破裂，必要时更换新火花塞 （四）使用与保养 负荷 按说明书规定使用 十二、发动机振动过大 ¦故障原因¦排 除 方 法¦ ¦-¦-¦ ¦1.扭振减振器失效¦1.检修或更换扭振减振器¦ ¦2.飞轮不平衡或联接松动¦2.重新调整并紧固¦ ¦3.发动机与被驱动机械间的对中性差¦3.重新对中¦ ¦4.安装固定螺栓松动¦4.重新紧固¦ ¦发动机底座刚性差加固底座¦¦ ¦6.各轴承磨损严重，间隙过大¦配换轴承¦ ¦7.增压器涡轮叶片或压气机叶轮损坏¦7.拆检、更换相关零件并重新平衡¦ ¦8.各缸工作不均匀¦8.调整配气定时¦ 维护与保养 <图片>示例图7</图片> 中国石油装备 十三、冷却水中混有机油 ¦故障原因¦排 除 方 法¦ ¦-¦-¦ ¦机油冷却器水管锈蚀穿透或冻裂¦焊堵损坏铜管或更换机油冷却器芯子¦ | L12V200系列闭环电控瓦斯发动机及发电机组使用维护手册2023版.pdf-目 录-十、冷却水温度过高 ¦故障原因¦排 除 方 法¦ ¦-¦-¦ ¦（一）冷却系统故障¦¦ ¦1.水箱内冷却水不足¦添加冷却水¦ ¦2.水泵故障¦2.检修水泵¦ ¦4.散热器故障¦4.检查、清洗散热器，必要时更换¦ ¦5.冷却管路堵塞¦5.清理冷却管路¦ ¦6.热交换器故障¦6.检查、清洗散热器，必要时更换¦ ¦7.外部冷却水容量不足¦7.按要求配置外部冷却水容量¦ （二）使用与保养 1.传感器故障 检查、清理或更换传感器 2.发动机超载运行 2.按说明书规定负荷使用 十一、回火放炮 ¦故障原因¦排 除 方 法¦ ¦-¦-¦ ¦（一）进排气系统故障¦¦ ¦1.配气定时不正确¦检查并调整配气定时¦ ¦2.气门间隙不正确¦2.检查并调整气门间隙¦ ¦3.进、排气门严重下陷¦更换气门和气门座¦ ¦气缸垫或活塞环处漏气检查、更换气缸垫、活塞环¦¦ ¦5.进、排气门处漏气¦5.检查、配研气门和气门座¦ ¦6.进、排气凸轮磨损严重¦更换凸轮轴¦ 维护与保养 <图片>示例图8</图片> 中国石油装备 ¦¦¦ ¦-¦-¦ ¦（二）控制系统故障空燃比设置不正确¦检查、更改空燃比设置表¦ ¦（三）点火故障1.线束故障2.点火正时不正确¦1.检查连接处是否松动、潮湿或损坏，及时修复或更换¦ ¦3.火花塞跳火不良或不跳火¦2.检查、调整点火模块参数3.检查火花塞规格是否符合要求，安装时是否漏气，火花塞陶瓷是否破裂，必要时更换新火花塞¦ ¦（四）使用与保养负荷¦按说明书规定使用¦ 十二、发动机振动过大 ¦故障原因¦排 除 方 法¦ ¦-¦-¦ ¦1.扭振减振器失效¦1.检修或更换扭振减振器¦ ¦2.飞轮不平衡或联接松动¦2.重新调整并紧固¦ ¦发动机与被驱动机械间的对中性差重新对中¦¦ ¦4.安装固定螺栓松动¦4.重新紧固¦ ¦5.发动机底座刚性差¦5.加固底座¦ ¦各轴承磨损严重，间隙过大 配换轴承¦¦ ¦7.增压器涡轮叶片或压气机叶轮损坏¦7.拆检、更换相关零件并重新平衡¦ ¦8.各缸工作不均匀¦8.调整配气定时¦ 十三、冷却水中混有机油 ¦故障原因¦排 除 方 法¦ ¦-¦-¦ ¦机油冷却器水管锈蚀穿透或冻裂¦焊堵损坏铜管或更换机油冷却器芯子¦ | L20V190系列闭环电控沼气发动机及发电机组使用维护手册2021版.pdf-第六章 维护与保养-八、排温过高 ¦故 障 原 因¦排 除 方 法¦ ¦-¦-¦ ¦（一）进排气系统故障¦¦ ¦1.空气滤清器污垢¦1.清理空气滤清器¦ ¦2.空气滤清器纸滤芯潮涨¦2.更换滤芯¦ ¦3.排气道受阻¦3.检查、清理排气道¦ ¦4.配气定时不正确¦4.检查并调整配气定时¦ ¦5.进、排气凸轮磨损严重¦5.更换凸轮轴¦ ¦6.排气引管阻力过大，消声器不匹配¦6.按规定要求设置排气引管和消声器¦ ¦7.高温或高原地区空气密度小¦7.降低功率使用或选择合适的机型¦ （二）点火系统故障 1.线束故障 1.检查连接处是否松动、潮湿或损坏，及时修复或更换 2.点火正时不正确 2.检查点火模块参数；检查全部电缆连接是否完好 3.火花塞跳火不良或不跳火 3.检查火花塞规格是否符合要求，安装时是否漏气，火花塞陶瓷是否破裂，必要时更换新火花塞 （三）控制系统故障 监控仪故障 检查监控仪故障报警代码 2.转速传感器损坏 2.检查并更换转速传感器 3.进气压力传感器损坏 3.检查并更换进气压力传感器 （四）使用与维护 1.超负荷运行 1.降低负荷 2.气门、气门座磨损 2.配研或更换气门和气门座 维护与保养 <图片>示例图9</图片> 中国石油装备 九、呼吸器逸气异常 ¦故 障 原 因¦排 除 方 法¦ ¦-¦-¦ ¦1.活塞环磨损严重或断裂¦更换活塞环¦ ¦2.活塞、气缸套磨损严重或拉伤、烧伤¦2.更换活塞或气缸套¦ ¦3.轴瓦烧损¦3.配换轴瓦¦ ¦4.各活塞环开口位置重合¦4.将活塞环开口位置错开¦ ¦5.机油中有水¦5.更换机油¦ ¦6.机油液面过高¦6.查明原因并排除¦ 十、冷却水温度过高 ¦故 障 原 因¦排 除 方 法¦ ¦-¦-¦ ¦（一）冷却系统故障¦¦ ¦1.水箱内冷却水不足¦1.添加冷却水¦ ¦2.水泵故障¦2.检修水泵¦ ¦3.散热器故障¦3.检查、清洗散热器，必要时更换¦ ¦4. 冷却管路堵塞¦4.清理冷却管路¦ ¦5.热交换器故障¦5.检查、清洗散热器，必要时更换¦ ¦6.外部冷却水容量不足¦6.按要求配置外部冷却水容量¦ （二）使用与保养 传感器故障 1.检查、清理或更换传感器 2.发动机超载运行 2.按说明书规定负荷使用 | YOTJ580型液力偶合器使用维护说明书（中英文，2013.1.24）.pdf 三、工作原理（参见图1） 液力偶合器依靠液体柔性传递动力，其工作原理是：柴油机驱动球笼万向轴(1)输入法兰(2)使输入轴(3)和泵轮(7)旋转，当控制阀的工作液进入工作腔，受泵轮离心力的作用，工作液由泵轮心部（即泵轮入口）流向外缘（即泵轮出口）而形成高压高速液流进入涡轮(8)外缘（即涡轮入口）并冲击涡轮叶片，使涡轮和中间轴(9)与泵轮同向旋转，中间轴通过齿轮将动力传递给输出轴，输出轴(25)带动冷却风扇开始旋转；同时液体又由涡轮外缘流向心部（即涡轮出口）再回到泵轮入口如此循环流动，这样泵轮将柴油机的机械能转换为液体能输入，而涡轮又将液体能转换为机械能输出，从而实现柴油机与冷却风扇之间的动力传递。液体在工作腔内的这种循环流动，只有在泵轮液体在工作腔内的这种循环流动，只有在泵轮与涡轮间存在转速差（即滑差）时才发生，而传递力矩的大小取决于进入工作腔内液量的多少；当控制阀滑阀(16)处进油口F开度愈大，进入工作腔的液体愈多，当工作腔全部充满液体时传递的力矩最大，故而滑阀的开度又决定了工作腔内的充液量。控制阀滑阀(16)的开度，由热敏元件(17)受热变形来进行控制，来自柴油机高温冷却水系统出水管的少量高温冷却水，经过进水阀(14)和进水管，进入控制阀水腔，然后经出水管和出水阀(19)回到柴油机的进水管。冷却水进入控制阀的水腔时热敏元件(17)直接感受到柴油机高温水系统出口冷却水的温度；当水温升高时热敏元件挺杆部份伸长，克服弹簧的压力，推动压块(20)、活塞(21)和滑阀(16)向左移动；当水温达到$$72\sim 78(62\sim 68)℃$$时，控制阀口F打开，柴油机机油系统的少量机油经柴油机机油管，进入减压阀(23或节流板)、旋阀(24)、控制阀口F,经上箱体(5)壁左轴套(4)上的喷油孔进入偶合器工作腔。当水温愈高时，热敏元件挺杆的伸长愈多，推动滑阀向左移动距离愈大，控制阀口F的开度愈大，进入偶合器工作腔的油液愈多，涡轮(8)风扇(10)转速越高；当水温达到$$80\sim 85(70\sim 75)℃$$时，偶合器的工作腔充电量最大，风扇的转速达到额定值；反之冷却水温度降低时，热敏元件挺杆长度缩短，控制阀滑阀在弹簧作用下向右移动，阀口F的开度减小，进入偶合器工作腔的油量亦减少，泵轮对涡轮的液体能降低，风扇转速降低；当水温降低到$$65\sim$$$$72(55\sim 62)℃$$时，阀口F关闭，进入偶合器工作腔的油量减少到零，风扇停止转动。请注意：由于热敏元件挺杆伸长值与缩短值，所对应的水温值有差别，因此，风扇开始转动时水温要高于风扇停止转动时的水温值。通常前者要比后者高$$2\sim 3℃$$。例如当水温升高到75(65)℃时，风扇开始转动，而水温降到73(63)℃或72(62)℃时风扇才停止转动（原因是涡轮需要克服启动力矩）。进入偶合器工作腔的油液，在循环做功时，由泵轮、涡轮的间隙中排挤出的部分压力油与未进入工作腔的压力油，经辅助油室(6)外缘的排油孔排出，经回油管回到柴油机的油底壳中。 (567892510111主动1122M从动1213油系统141)<图片>示例图10</图片>(图1控制油路及水路系统示意图) 4 3 2 1 22 24 23 来自柴油机机油管 | L12V190L12V200系列发动机及机组使用维护手册-7-17.pdf-第一章 概述-第八章 冷却系统-1.5 风扇传动装置（偶合器） 表8.1-1偶合器常见故障及排除方法 ¦故 障 现 象¦故 障 原 因¦排 除 方 法¦ ¦-¦-¦-¦ ¦水温$\ge 78\textcelsius$时，风扇仍不转动¦近、出水阀未打开或打开不充分¦打开进、出水阀门¦ ¦¦充油阀手柄未转至“自动”位置¦转至“自动”位置¦ ¦¦热敏元件失灵¦更换热敏元件¦ ¦¦充油阀卡死¦修复充油阀¦ ¦柴油机出水温度过高($>85\textcelsius$)¦热敏元件损坏¦更换热敏元件¦ ¦¦柴油机机油压力过低¦调整柴油机机油压力$\ge 0.45$MPa¦ ¦柴油机出水温度$<65\textcelsius$时，风扇仍不停转¦充油阀手柄未对准“自动”位置¦调整手柄位置¦ ¦¦充油阀中滑阀卡死¦拆检、清洗充油阀¦ ¦¦充油阀间隙过大¦更换充油阀¦ ¦出现振动大、噪声大等异常现象¦固定螺栓松动¦紧固所有联接螺栓¦ ¦¦输入法兰盘与联接盘对中误差大¦重新安装、找正¦ ¦¦轴承损坏¦拆检配换轴承¦ 1.6 调温器 调温器构造如图 8.1-6 所示。主要由热敏元件、上阀体和下阀体等组成。 调温器的工作原理是：蜡质单热敏元件根据柴油机出水温度的高低改变自身的伸缩量，从而控制转阀的开启角度，自动调节其旁通和通向冷却器的水流量。 调温器安装、使用前，应熟悉《调温器使用指南》。 (BG出水口（至高温水器）变道口（至高露小循环）A进水口)<图片>示例图11</图片>(图8.1-6调温器结构图) <图片>示例图12</图片> 中国石油装备 ¦注 意<图片>示例图13</图片>¦调温器的温度调节范围在出厂前已经整定。如果要改变温度调节范围，必须更换不同感温范围的热敏元件。¦ ¦-¦-¦ | 无召回片段 | 无召回片段 | 无召回片段
当发动机冷却水温超过90℃风扇仍未达到额定转速原因分析及排除方法？ | 产生原因： 1、水温表失灵及损坏，实际水温未到90℃。 2、进出水管、球阀堵塞，或未充分开放。 3、进油路堵塞或漏油。 4、进入工作腔油压低，未达到正常机油压力0.4-0.8MPa。 5、滑阀开启不到位或卡住，由弹簧损坏或滑阀变形引起。 6、由于水路过长，热损失大，温差大，尤其冬季，进入控制阀水腔的水温低于柴油机高温系统流出的水温。 | 《YOTJ580型液力偶合器使用说明书》七、故障及排除方法 | 产生原因： 1、水温表失灵及损坏，实际水温未到90℃。 2、进出水管、球阀堵塞，或未充分开放。 3、进油路堵塞或漏油。 4、进入工作腔油压低，未达到正常机油压力0.4-0.8MPa。 5、滑阀开启不到位或卡住，由弹簧损坏或滑阀变形引起。 6、由于水路过长，热损失大，温差大，尤其冬季，进入控制阀水腔的水温低于柴油机高温系统流出的水温。 排除方法： 1、更换水温表。 2、清除脏物及换球阀。 3、清洗油路，修堵漏油部位。 4、调压力阀使压力达到0.45MPa以上。 5、换弹簧，修换滑阀。 6、进水路加保温层，防热量损失。 | 当发动机冷却水温超过90℃而风扇仍未达到额定转速时，可能的原因及排除方法如下： 1. **水温表失灵或损坏**：实际水温未到90℃，更换水温表。 2. **进出水管堵塞**：清除脏物并换球阀。 3. **进油路泄漏或堵塞**：清洗油路，堵漏油部位。 4. **进入工作腔油压低**：调整压力阀使压力达到0.45MPa以上。 5. **滑阀开启不到位或卡住**：更换弹簧，修换滑阀。 6. **柴油机散热器内部水垢过多**：清除水垢，清洗管道，或更换散热器。 7. **进水路热量损失大**：加保温层，防热量损失。 请按照上述步骤检查并排除故障，确保风扇能够正常工作，以维持发动机的正常运行温度。 | 济柴牌L190&S190柴油机使用维护手册.pdf-四、发动机的运转和停车-八、机油稀释 ¦故 障 原 因¦排 除 方 法¦ ¦-¦-¦ ¦（一）冷却系统故障¦¦ ¦1. 气缸套封水圈漏水¦1.更换封水圈¦ ¦2. 水泵水封漏水¦2. 更换水泵水封¦ ¦3. 气缸盖喷油器护套上部漏水¦3. 更换护套密封圈¦ ¦4. 机油冷却器冻裂或锈蚀穿透¦4. 更换机油冷却器芯子¦ ¦（二）燃油系统故障¦¦ ¦1. 喷油器回油管接头漏柴油¦1. 检修或更换喷油器回油管¦ ¦2. 喷油器滴油、漏油、雾化不良¦2. 检修或更换喷油器偶件¦ ¦3. 输油泵漏油¦3.检修输油泵¦ ¦（三）使用与保养¦¦ ¦长期怠速运转¦缩短怠速运行时间¦ <图片>示例图1</图片> 中国石油装备 九、排温过高 ¦故 障 原 因¦排 除 方 法¦ ¦-¦-¦ ¦（一）进排气系统故障¦¦ ¦1. 进气通道堵塞或过细¦1. 清洗进气通道或加大进气管¦ ¦2. 空气滤清器污堵¦2. 清理空气滤清器¦ ¦3. 气门间隙不对¦3. 调整气门间隙¦ ¦4. 排气引管、消声器阻力过大¦4. 按规定要求设置排气引管和消声器¦ ¦（二）燃油系统故障¦¦ ¦1. 燃油质量不符合要求¦1. 更换合格燃油¦ ¦2. 喷油器滴油、漏油、雾化不良¦2.修理后更换有关零件¦ ¦3. 供油提前角过迟¦3. 重新调整供油提前角¦ ¦（三）使用与维护¦¦ ¦超负荷运行¦1. 降低负荷¦ ¦2. 高原地区气压低¦2. 选用高原机或限负荷使用¦ ¦3. 增压器污堵¦3.清洗增压器¦ 十、呼吸器逸气异常 ¦故 障 原 因¦排 除 方 法¦ ¦-¦-¦ ¦1. 活塞环磨损严重或折断¦1. 更换活塞环¦ ¦2. 活塞、气缸套磨损严重或拉伤、烧伤¦2. 更换活塞或气缸套¦ ¦3. 轴瓦烧损¦3. 配换轴瓦¦ ¦4. 增压器气封损坏¦4.检修增压器气封¦ ¦5. 各活塞环开口位置重合¦5. 调整活塞环开口位置¦ ¦6. 机油中有水¦6.更换机油¦ ¦7. 喷油器压帽松动¦7. 重新调整、紧固¦ ¦8. 喷油器下方未装垫片或垫片不正¦8.重新安装调整¦ ¦9. 活塞破裂¦9. 更换活塞¦ 十一、冷却水温度过高 ¦故 障 原 因¦排 除 方 法¦ ¦-¦-¦ ¦（一）冷却系统故障¦¦ ¦1. 水箱内冷却水不足¦1. 添加冷却水¦ <图片>示例图2</图片> | L20V190系列闭环电控瓦斯发动机及发电机组使用维护手册2022版.pdf-目录-八、排温过高 $\copyright$济柴 <图片>示例图3</图片> 中国石油装备 维护与保养 九、呼吸器逸气异常 ¦故障原因¦排除方法¦ ¦-¦-¦ ¦1.活塞环磨损严重或断裂¦更换活塞环¦ ¦2.活塞、气缸套磨损严重或拉伤、烧伤¦更换活塞或气缸套¦ ¦3.轴瓦烧损¦配换轴瓦¦ ¦5.各活塞环开口位置重合¦5.将活塞环开口位置错开¦ ¦6.机油中有水¦更换机油¦ ¦7.机油液面过高¦7.查明原因并排除¦ 十、冷却水温度过高 ¦故障原因¦排除方法¦ ¦-¦-¦ ¦（一）冷却系统故障¦¦ ¦1.水箱内冷却水不足¦添加冷却水¦ ¦2.水泵故障¦2.检修水泵¦ ¦4.散热器故障¦4.检查、清洗散热器，必要时更换¦ ¦5.冷却管路堵塞¦5.清理冷却管路¦ ¦6.热交换器故障¦6.检查、清洗散热器，必要时更换¦ ¦7.外部冷却水容量不足¦7.按要求配置外部冷却水容量¦ （二）使用与保养 传感器故障 检查、清理或更换传感器 2.发动机超载运行 2.按说明书规定负荷使用 十一、回火放炮 ¦故障原因¦排除方法¦ ¦-¦-¦ ¦（一）进排气系统故障¦¦ ¦1.配气定时不正确¦检查并调整配气定时¦ ¦2.气门间隙不正确¦2.检查并调整气门间隙¦ ¦3.进、排气门严重下陷¦更换气门和气门座¦ ¦气缸垫或活塞环处漏气检查、更换气缸垫、活塞环¦¦ ¦5.进、排气门处漏气¦检查、配研气门和气门座¦ ¦6.进、排气凸轮磨损严重¦更换凸轮轴¦ 维护与保养 <图片>示例图4</图片> 中国石油装备 ¦¦¦ ¦-¦-¦ ¦（二）控制系统故障空燃比设置不正确¦检查、更改空燃比设置表¦ ¦（三）点火系统故障¦¦ ¦1.线束故障¦检查连接处是否松动、潮湿或损坏，及时修复或更换¦ ¦2.点火正时不正确¦2.检查、调整点火模块参数¦ ¦3.火花塞跳火不良或不跳火¦3.检查火花塞规格是否符合要求，安装时是否漏气，火花塞陶瓷是否破裂，必要时更换新火花塞¦ ¦（四）使用与保养负荷¦按说明书规定使用¦ | 190系列柴油机使用维护手册.pdf-五、喷油泵传动装置-十一、冷却水温度过高 ¦故 障 原 因¦排 除 方 法¦ ¦-¦-¦ ¦（一）冷却系统故障¦¦ ¦水箱内冷却水不足添加冷却水¦¦ ¦2. 水泵供水不足¦2.检修水泵¦ ¦风扇胶带松弛 调整张紧轮 散热器芯子或冷却管路堵塞¦¦ ¦¦4.清洗冷却系统¦ ¦（二）使用与保养1. 水温表损坏¦更换温度表¦ ¦2.柴油机超载运行¦2. 降低负荷使用¦ | L20V190系列闭环电控天然气发动机及发电机组使用维护手册2024版.pdf-目 录-十、冷却水温度过高 ¦故障原因¦排 除 方 法¦ ¦-¦-¦ ¦（一）冷却系统故障¦¦ ¦1.水箱内冷却水不足¦添加冷却水¦ ¦2.水泵故障¦2.检修水泵¦ ¦3.散热器故障¦3.检查、清洗散热器，必要时更换¦ ¦¦¦ ¦清理冷却管路冷却管路堵塞检查、清洗散热器，必要时更换5.热交换器故障¦¦ ¦¦按要求配置外部冷却水容量外部冷却水容量不足¦ <图片>示例图5</图片> 中国石油装备 维护与保养 ¦（二）使用与保养¦¦ ¦-¦-¦ ¦1.传感器故障¦检查、清理或更换传感器¦ ¦2.发动机超载运行¦2.按说明书规定负荷使用¦ 十一、回火放炮 ¦故障原因¦排 除 方 法¦ ¦-¦-¦ ¦（一）进排气系统故障¦¦ ¦1.配气定时不正确¦检查并调整配气定时¦ ¦2.气门间隙不正确¦检查并调整气门间隙¦ ¦3.进、排气门严重下陷¦更换气门和气门座¦ ¦4.气缸垫或活塞环处漏气¦检查、更换气缸垫、活塞环¦ ¦5.进、排气门处漏气¦5.检查、配研气门和气门座¦ ¦6.进、排气凸轮磨损严重¦更换凸轮轴¦ （二）控制系统故障 空燃比设置不正确 检查、更改空燃比设置表 （三）点火系统故障 1.检查连接处是否松动、潮湿或损坏，及时修复或更换 1.线束故障 2.点火正时不正确 2.检查、调整点火模块参数 3.火花塞跳火不良或不跳火 3.检查火花塞规格是否符合要求，安装时是否漏气，火花塞陶瓷是否破裂，必要时更换新火花塞 （四）使用与保养 负荷 按说明书规定使用 十二、发动机振动过大 ¦故障原因¦排 除 方 法¦ ¦-¦-¦ ¦1.扭振减振器失效¦1.检修或更换扭振减振器¦ ¦2.飞轮不平衡或联接松动¦2.重新调整并紧固¦ ¦3.发动机与被驱动机械间的对中性差¦3.重新对中¦ ¦4.安装固定螺栓松动¦4.重新紧固¦ ¦发动机底座刚性差加固底座¦¦ ¦6.各轴承磨损严重，间隙过大¦配换轴承¦ ¦7.增压器涡轮叶片或压气机叶轮损坏¦7.拆检、更换相关零件并重新平衡¦ ¦8.各缸工作不均匀¦8.调整配气定时¦ 维护与保养 <图片>示例图6</图片> 中国石油装备 十三、冷却水中混有机油 ¦故障原因¦排 除 方 法¦ ¦-¦-¦ ¦机油冷却器水管锈蚀穿透或冻裂¦焊堵损坏铜管或更换机油冷却器芯子¦ | S190型柴油机说明书.pdf-第十三章 发动机的使用与维护-八、机油稀释 ¦故 障 原 因¦排 除 方 法¦ ¦-¦-¦ ¦（一）冷却系统故障¦¦ ¦1. 气缸套封水圈漏水¦1. 更换封水圈¦ ¦2. 水泵水封漏水¦2. 更换水泵水封¦ ¦3. 气缸盖喷油器护套上部漏水¦3. 更换护套密封圈¦ ¦4. 机油冷却器冻裂或锈蚀穿透¦4. 更换机油冷却器芯子¦ ¦（二）燃油系统故障¦¦ ¦1. 喷油器回油管接头漏柴油¦1. 检修或更换喷油器回油管¦ ¦2. 喷油器滴油、漏油、雾化不良¦2.检修或更换喷油器偶件¦ ¦3. 输油泵漏油¦3. 检修输油泵¦ ¦（三）使用与保养¦¦ ¦长期怠速运转¦缩短怠速运行时间¦ <图片>示例图7</图片> 九、排温过高 ¦故 障 原 因¦排 除 方 法¦ ¦-¦-¦ ¦（一）进排气系统故障¦¦ ¦1. 进气通道堵塞或过细¦1. 清洗进气通道或加大进气管¦ ¦2. 空气滤清器污堵¦2. 清理空气滤清器¦ ¦3. 气门间隙不对¦3. 调整气门间隙¦ ¦4. 排气引管、消声器阻力过大¦4. 按规定要求设置排气引管和消声器¦ ¦（二）燃油系统故障¦¦ ¦1. 燃油质量不符合要求¦1. 更换合格燃油¦ ¦2. 喷油器滴油、漏油、雾化不良¦2.修理后更换有关零件¦ ¦3. 供油提前角过迟¦3. 重新调整供油提前角¦ ¦（三）使用与维护¦¦ ¦1. 超负荷运行¦1. 降低负荷¦ ¦2. 高原地区气压低¦2. 选用高原机或限负荷使用¦ ¦3. 增压器污堵¦3. 清洗增压器¦ 十、呼吸器逸气异常 ¦故 障 原 因¦排 除 方 法¦ ¦-¦-¦ ¦1. 活塞环磨损严重或折断¦1. 更换活塞环¦ ¦2. 活塞、气缸套磨损严重或拉伤、烧伤¦2. 更换活塞或气缸套¦ ¦3. 轴瓦烧损¦3. 配换轴瓦¦ ¦4. 增压器气封损坏¦4.检修增压器气封¦ ¦5. 各活塞环开口位置重合¦5. 调整活塞环开口位置¦ ¦6. 机油中有水¦6. 更换机油¦ ¦7. 喷油器压帽松动¦7. 重新调整、紧固¦ ¦8. 喷油器下方未装垫片或垫片不正¦8. 重新安装调整¦ ¦9. 活塞破裂¦9. 更换活塞¦ 十一、冷却水温度过高 ¦故 障 原 因¦排 除 方 法¦ ¦-¦-¦ ¦（一）冷却系统故障¦¦ ¦1. 水箱内冷却水不足¦1. 添加冷却水¦ <图片>示例图8</图片> 中国石油装备 | YOTJ580型液力偶合器使用维护说明书（中英文，2013.1.24）.pdf-目 录-七、故障及排除方法 ¦序号¦故障现象¦产生原因¦排 除 方 法¦ ¦-¦-¦-¦-¦ ¦-¦柴油机冷却水温超¦水温表失灵或损坏，实际水温未到72(62)$\textcelsius$。进出水管、球阀堵塞，或未打开，高温冷却水未全进入控制阀水腔，热敏元件感温低。 进油路堵塞或漏油。 滑阀卡住，进油口未开启，由脏物卡塞，或弹簧损坏、滑阀变形引起。热敏元件失效、损坏。 泵涡轮增压间隙大或排油孔直径大，加大了排油量，使工作腔充油不满。输入、输出圆头平键损坏。更换水温表。 修换开启球阀，清除脏物。疏通或修理油路。清除脏物，更换弹簧或修换滑阀。更换热敏元件。调整泵涡轮间隙，修正排油孔尺寸。¦7.修换圆头平键。¦ ¦二¦柴风扇仍未达额定值使¦水温表失灵或损坏，实际水温未到$90\textcelsius$。更换水温表。进出水管堵塞，球阀损坏或未充分开放。清除脏物及换球阀。进油路泄漏或堵塞。清洗油路，堵漏油部位。进入工作腔油压低，未达正常机油压力$0.4\sim 0.8$MPa调压力阀使压力达0.45Mpa以上。 滑阀开启不到位或卡住，由弹簧损坏或滑阀变形引起。换弹簧，修换滑阀。柴油机散热器内部水垢过多，散热效果差，虽风扇达到额定转速，但水温超过$90\textcelsius$时仍不下降。清除水垢，清洗管道，或更换散热器。进入控制阀水腔的水温低于柴油机高温系统流出的水温，由于水路过长，热损失大、温差大，尤其冬季。 进水路加保温层，防热量损失。¦¦ ¦三四¦柴油度风扇仍转动偶合器振动大¦滑阀卡住或弹簧损坏，滑阀变形，进油口未关闭。清除脏物，修换弹簧或滑阀。阀体与滑阀过度磨损，配合间隙过大，阀口虽已关闭，压力油仍能进入工作腔。 修换阀体或滑阀，达到标准配合间隙。辅助油室排油孔堵塞，压力油不能正常排除，工作腔油压加大，虽已停止供油，但工作轮仍在工作。清除杂物，使排油孔保持畅通。涡轮在氨轮风力作用下低速转动，从而带动风扇转动。正常现象。 壳体与柴油机底盘固定不牢或螺钉松动。加固基础，拧紧螺钉。2.偶合器与柴油机硅油减震器的旋转外壳安装连接同轴度偏差大。轴承磨损或损坏。更换轴承。 偶合器旋转组件不平衡。检查或重新平衡，达到要求。柴油机或风扇振动大。检查，排除。¦2.调整安装同轴度偏差在0.10mm以内。¦ ¦五¦外部漏油¦密封面处有损伤或划痕，加工粗糙。修平磨光。密封结合部位紧固性差，引起端面漏油。 拧紧结合部位螺钉。输出、输入端各密封圈、密封垫、钻封圈损坏或老化失效。更换新件。¦¦注：()内数值为使用3B型热敏元件时的参考温度。 | L12V190L12V200系列发动机及机组使用维护手册-7-17.pdf-第一章 概述-第八章 冷却系统-1.5 风扇传动装置（偶合器） 风扇采用液力偶合器传动装置来驱动。液力偶合器可根据冷却水温的状况自动调节风扇转速。 （1）构造及工作原理 液力偶合器主要由偶合器、充油阀和油、水管路系统构成，如图8.1-5所示。 (风扇偶合器油冷器\textcircled{7}控制阀与减震器相)<图片>示例图9</图片>(图8.1-5风扇传动装置件) 该装置通过热敏元件感应高温冷却水温来控制充油阀的开度，从而改变进入工作腔内的机油充量，对输出转速进行调节。工作时，来自柴油机高温循环冷却系统出水管的冷却水，从充油阀进水管进入阀内，又沿其出水管回到柴油机水泵进口，使热敏元件直接感应高温冷却水出水温度。当水温达 $75\textcelsius$时，偶合器的充油量达到最大，风扇转速达到额定值。 反之，偶合器的充油量减小，风扇转速随之下降。当水温降至$65\textcelsius$时，阀口关闭，风扇停止转动。 注意： 由于热敏元件伸缩量与所对应的水温有差别，因此，风扇开始转动的水温值，要高于停止转动时的水温值，通常前者要高于后者$\mathbf{2\sim 3\textcelsius}$。 （2）偶合器传动装置的使用与维护 该装置在使用过程中一般不需要维护保养，但应注意以下事项： <图片>示例图10</图片> a、经常检查偶合器各连接处是否紧固，注意偶合器运行时有无异常声响或明显的振动现象。 b、密切注意热敏元件的工作状况。若发现有失灵现象，应及时更换。方法是：将充油阀的手柄扳到“手动”位置，关闭进水阀和出水阀，拆下充油阀上的水管，即可拆下热敏元件。拆装热敏元件时，只能用手旋动，不得使用管钳等工具，以免用力过大而损伤热敏元件。换装完毕后，将手柄旋回“自动”位置，打开进、出水阀，即可恢复正常运行。上述操作可不停机进行。 c、偶合器传动系统的常见故障及排除方法见表8.1-1。 | 无召回片段 | 无召回片段 | 无召回片段
当发现发电机绝缘电阻太低时，可采用哪两种方法进行干燥处理？请简述这两种方法的操作要点。 | 通常可采用以下两种方法进行干燥处理： 1）短路电流烘干法：将发电机定子端三相短接，转子中通入一些励磁电流，开车运转后，定子线圈里的电流不大于额定电流的50％，运行3～4h后，再升高定子电流，但不得超过额定电流，其值应使线圈的温度不超过允许温度值（温度计法为70℃，电阻法为80℃）。此法不仅干燥了定子，同时也干燥了转子。 2）外部加热干燥法：利用电炉、封闭炉或蒸汽管做热源，可安置在发电机周围，使用鼓风机吹风自然对流进行加热，但热空气温度不能超过90℃。为了使发电机干燥均匀并防止转轴在久热下变形，应不断变换吹风位置或转动转子，并控制电机线圈表面温度不超过85℃（温度计法）。 | L20V190系列闭环电控天然气发动机及发电机组使用维护手册 第六章维护与保养 6.2.2.16.2 绝缘电阻检查与干燥 | 6.2.2.16.2 绝缘电阻检查与干燥 发电机运输、存放、长时间停机及受到外界潮湿环境影响时，应检查其绝缘电阻。通常发电机绝缘电阻为200M。 发现绝缘电阻太低时，应对发电机进行干燥处理，使绝缘达到要求后再使用。通常发电机干燥有以下两种方法： 1）短路电流烘干法 将发电机定子端三相短接，转子中通入一些励磁电流，开车运转后，定子线圈里的电流不大于额定电流的50％，运行3～4h后，再升高定子电流，但不得超过额定电流，其值应使线圈的温度不超过允许温度值（温度计法为70℃，电阻法为80℃）。此法不仅干燥了定子，同时也干燥了转子。 2）外部加热干燥法 利用电炉、封闭炉或蒸汽管做热源，可安置在发电机周围，使用鼓风机吹风自然对流进行加热，但热空气温度不能超过90℃。为了使发电机干燥均匀并防止转轴在久热下变形，应不断变换吹风位置或转动转子，并控制电机线圈表面温度不超过85℃（温度计法）。 | 当发现发电机绝缘电阻太低时，可采用以下两种方法进行干燥处理： 1. **短路电流烘干法**：将发电机定子端三相短接，转子中通入一些励磁电流，开车运转后定子线圈里的电流不大于额定电流的50%，运行3~4小时后，再升高定子电流，但不得超过额定电流，其值应使线圈的温度不超过允许温度值（温度计法为70℃，电阻法为80℃）。此法不仅干燥了定子，同时也干燥了转子。 2. **外部加热干燥法**：利用电炉、封闭炉或蒸汽管做热源，可安置在电机周围，使用鼓风机吹风自然对流进行加热，但热空气温度不能超过90℃。为使电机干燥均匀和防止转轴在久热下变形，应不断变换吹风位置或转动转子，并控制电机线圈表面温度不超过85℃（温度计法）。 在进行上述操作时，请务必遵循安全操作规程，确保操作安全。 | L12V190L12V200系列发动机及机组使用维护手册-7-17.pdf-第一章 概述-3.5发电机的维护保养 (1)发电机轴承的维护 发电机转子两端通过滚动轴承支承在定子座上。为保持轴承的精度，在发电机出线盒旁标有润滑要求，通常发电机运转2000小时后，应更换润滑油。换油时应保持轴承室和润滑脂的清洁，加入润滑脂约为轴承室的$2/3$容积。不可过多或过少，否则都会引起轴承过热。 若滚动轴承磨损严重或损坏，应及时更换，轴承与轴套为过盈配合，拆装时可采用热装法，将轴套加热，然后进行拆装。 (2)绝缘电阻检查与电机干燥方法 发电机运输、存放、长时间停机及受到外界潮湿环境影响时，应检查其绝缘电阻。通常发电机绝缘 <图片>示例图1</图片> 中国石油装备 电阻为 200M$\Omega$。发现绝缘电阻太低时，应对发电机进行干燥处理，使绝缘达到要求后再使用。 发电机干燥方法为： a、短路电流烘干法 将发电机定子端三相短接，转子中通入一些励磁电流，开车运转后定子线圈里的电流不大于额定电流的 50%，运行$3\sim 4$ 小时后，再升高定子电流，但不得超过额定电流，其值应使线圈的温度不超过允许温度值（温度计法为$70\textcelsius$，电阻法为$80\textcelsius$）。此法不仅干燥了定子，同时也干燥了转子。 b、外部加热干燥法 利用电炉、封闭炉或蒸汽管做热源，可安置在电机周围，使用鼓风机吹风自然对流进行加热，但热空气温度不能超过 $90\textcelsius$。为使电机干燥均匀和防止转轴在久热下变形，应不断变换吹风位置或转动转子，并控制电机线圈表面温度不超过 $85\textcelsius$（温度计法）。 c、电机干燥时应注意事项 加热过程中应防止局部加热。在干燥过程中，应每隔半小时测量一次绝缘电阻，其值稳定 3 小时后，即可认为干燥完成。测得电阻应大于 0.5 M$\Omega$ 。过分潮湿的电机不推荐采用线圈通电加热法。 <图片>示例图2</图片> | L6200系列柴油机及发电机组使用维护手册.pdf-8.5 发电机的维护保养 （1）发电机轴承的维护 发电机转子两端通过滚动轴承支承在定子座上。为保持轴承的精度，在发电机出线盒旁标有润滑要求，通常发电机运转 2000 小时后，应更换润滑脂。换油时应保持轴承室和润滑脂的清洁，加入润滑脂约为轴承室的$$2/3$$容积。不可过多或过少，否则都会引起轴承过热。 若滚动轴承磨损严重或损坏，应及时更换，轴承与轴套为过盈配合，拆装时可采用热装法，将轴套加热，然后进行拆装。 (2) 绝缘电阻检查与电机干燥方法 发电机运输、存放、长时间停机及受到外界潮湿环境影响时，应检查其绝缘电阻。通常发电机绝缘电阻为 200M$$\Omega$$。发现绝缘电阻太低时，应对发电机进行干燥处理，使绝缘达到要求后再使用。 发电机干燥方法为： a、短路电流烘干法 将发电机定子端三相短接，转子中通入一些励磁电流，开车运转后定子线圈里的电流不大于额定电流的 50%，运行$$3\sim 4$$ 小时后，再升高定子电流，但不得超过额定电流，其值应使线圈的温度不超过允许温度值（温度计法为70℃，电阻法为80℃）。此法不仅干燥了定子，同时也干燥了转子。 b、外部加热干燥法 利用电炉、封闭炉或蒸汽管做热源，可安置在电机周围，使用鼓风机吹风自然对流进行加热，但热空气温度不能超过 90℃。为使电机干燥均匀和防止转轴在久热下变形，应不断变换吹风位置或转动转子，并控制电机线圈表面温度 <图片>示例图3</图片> 不超过85℃（温度计法）。 c、电机干燥时应注意事项 加热过程中应防止局部加热。在干燥过程中，应每隔半小时测量一次绝缘电阻，其值稳定 3 小时后，即可认为干燥完成。测得电阻应大于 0.5M$$\Omega$$。过分潮湿的电机不推荐采用线圈通电加热法。 中国石油装备 <图片>示例图4</图片> | H16V190系列闭环电控瓦斯发动机及发电机组使用维护手册2019版.pdf-目 录-第六章 维护与保养-2.安全阀-6.2.2.15.2 绝缘电阻检查与干燥 发电机运输、存放、长时间停机及受到外界潮湿环境影响时，应检查其绝缘电阻。通常发电机绝缘电阻为 200M$\Omega$。 发现绝缘电阻太低时，应对发电机进行干燥处理，使绝缘达到要求后再使用。通常发电机干燥有以下两种方法： 1) 短路电流烘干法 将发电机定子端三相短接，转子中通入一些励磁电流，开车运转后，定子线圈里的电流 维护与保养 <图片>示例图5</图片> 中国石油装备 不大于额定电流的 50%，运行$3\sim 4h$ 后，再升高定子电流，但不得超过额定电流，其值应使线圈的温度不超过允许温度值（温度计法为$70\textcelsius$，电阻法为$80\textcelsius$）。此法不仅干燥了定子，同时也干燥了转子。 | H16V190系列闭环电控沼气发动机及发电机组使用维护手册2019版.pdf-目 录-第六章 维护与保养-6.2 维护/保养内容-6.2.2 维护保养的操作-6.2.2.15.2 绝缘电阻检查与干燥 发电机运输、存放、长时间停机及受到外界潮湿环境影响时，应检查其绝缘电阻。通常发电机绝缘电阻为 200M$\Omega$。 发现绝缘电阻太低时，应对发电机进行干燥处理，使绝缘达到要求后再使用。通常发电机干燥有以下两种方法： 1) 短路电流烘干法 将发电机定子端三相短接，转子中通入一些励磁电流，开车运转后，定子线圈里的电流不大于额定电流的 50%，运行$3\sim 4h$ 后，再升高定子电流，但不得超过额定电流，其值应使线圈的温度不超过允许温度值（温度计法为 $70\textcelsius$，电阻法为 $80\textcelsius$）。此法不仅干燥了定子，同时也干燥了转子。 维护与保养 <图片>示例图6</图片> 中国石油装备 | 电动钻机用柴油发电机组使用维护手册.pdf-第一章 概述-3.5发电机的维护保养 (1)发电机轴承的维护 发电机转子两端通过滚动轴承支承在定子座上。为保持轴承的精度，在发电机出线盒旁标有润滑要求，通常发电机运转2000小时后，应更换润滑油。换油时应保持轴承室和润滑脂的清洁，加入润滑脂约为轴承室的$2/3$容积。不可过多或过少，否则都会引起轴承过热。 若滚动轴承磨损严重或损坏，应及时更换，轴承与轴套为过盈配合，拆装时可采用热装法，将轴套加热，然后进行拆装。 (2)绝缘电阻检查与电机干燥方法 发电机运输、存放、长时间停机及受到外界潮湿环境影响时，应检查其绝缘电阻。通常发电机绝缘 <图片>示例图7</图片> 中国石油装备 电阻为 200M$\Omega$。发现绝缘电阻太低时，应对发电机进行干燥处理，使绝缘达到要求后再使用。 发电机干燥方法为： a、短路电流烘干法 将发电机定子端三相短接，转子中通入一些励磁电流，开车运转后定子线圈里的电流不大于额定电流的 50%，运行$3\sim 4$ 小时后，再升高定子电流，但不得超过额定电流，其值应使线圈的温度不超过允许温度值（温度计法为$70\textcelsius$，电阻法为$80\textcelsius$）。此法不仅干燥了定子，同时也干燥了转子。 b、外部加热干燥法 利用电炉、封闭炉或蒸汽管做热源，可安置在电机周围，使用鼓风机吹风自然对流进行加热，但热空气温度不能超过 $90\textcelsius$。为使电机干燥均匀和防止转轴在久热下变形，应不断变换吹风位置或转动转子，并控制电机线圈表面温度不超过 $85\textcelsius$（温度计法）。 c、电机干燥时应注意事项 加热过程中应防止局部加热。在干燥过程中，应每隔半小时测量一次绝缘电阻，其值稳定 3 小时后，即可认为干燥完成。测得电阻应大于 0.5 M$\Omega$ 。过分潮湿的电机不推荐采用线圈通电加热法。 <图片>示例图8</图片> | 无召回片段 | 无召回片段 | 无召回片段 | 无召回片段 | 无召回片段
当气门与气门座密封面出现轻微凹陷、拉痕等情况时，如何修复？ | 当气门与气门座密封面间产生轻微的磨损凹陷，或出现较小的拉痕、凹坑现象时，采用研磨方法进行修复，将气缸盖倒置平放（使气门座口朝上），在气门座表面均匀地涂一层研磨膏。然后用一碗形橡皮工具吸在气门大端面上，将气门放入座孔内，用手不断地提起气门，使其自由落下冲击气门座，操作时应用手缓慢地捻转气门，以保持研磨均匀。研磨后，用涂色法检查密封带，方法是：用棉纱擦净气门与气门座表面，然后在气门座或气门密封锥面上均匀地涂一层红丹粉，轻轻地将气门装入气门导管中，用手压住气门底面使其转动1/8～1/4圈，迅速提起气门，观察气门与气门座的着色情况。正常的配合应在密封锥面上出现一道1～1.5mm宽的均匀、连续的接触带，如图6.2-6所示。 | H16V190系列闭环电控沼气发动机及发电机组使用维护手册第六章维护与保养6.2.2.2.1 气门密封面的修复方法 | 6.2.2.2.1 气门密封面的修复方法 1）气门与气门座间的配研。当气门与气门座密封面间产生轻微的磨损凹陷，或出现较小的拉痕、凹坑现象时，可采用研磨方法进行修复，方法是：将气缸盖倒置平放（使气门座口朝上），在气门座表面均匀地涂一层研磨膏。然后用一碗形橡皮工具吸在气门大端面上，将气门放入座孔内，用手不断地提起气门，使其自由落下冲击气门座，如图6.2-5所示。操作时应用手缓慢地捻转气门，以保持研磨均匀。 研磨后，用涂色法检查密封带，方法是：用棉纱擦净气门与气门座表面，然后在气门座或气门密封锥面上均匀地涂一层红丹粉，轻轻地将气门装入气门导管中，用手压住气门底面使其转动1/8～1/4圈，迅速提起气门，观察气门与气门座的着色情况。正常的配合应在密封锥面上出现一道1～1.5mm宽的均匀、连续的接触带，如图6.2-6所示。 2）气门座的铰削。当气门座面出现较严重的磨损、凹痕、麻点，以及密封带过宽影响密封效果时，可采用铰削进行修复。方法是： a. 先用与气门锥角相同的锥度铰刀铰削气门座孔。如图6.2-7所示。 b. 铰削后再进行配研，并检测配合带宽度和气门下陷深度。 c. 若铰削后配合带宽度太宽时，可用适宜的铰刀将过宽的气门座面去掉一部分，如图6.2-8所示，然后再进行配研，直至符合规定要求。 3）若气门下陷太深而影响气门密封时，应更换气门座。 | 当气门与气门座密封面出现轻微凹陷、拉痕或凹坑时，可以采用研磨方法进行修复。具体步骤如下： 1. **准备阶段**：将气缸盖倒置平放，使气门座口朝上。 2. **涂抹研磨膏**：在气门座表面均匀地涂一层研磨膏。 3. **使用橡皮工具**：用一碗形橡皮工具（橡皮碗）吸在气门大端面上。 4. **放入并操作**：将气门放入座孔内，用手不断地提起气门，使其自由落下冲击气门座。 5. **保持研磨均匀**：操作时应用手缓慢地捻转气门，以保持研磨均匀。 6. **检查密封带**：研磨后，用涂色法检查密封带。方法是：用棉纱擦净气门与气门座表面，然后在气门座或气门密封锥面上均匀地涂一层红丹粉，轻轻地将气门装入气门导管中，用手压住气门底面使其转动 \( \frac{1}{8} - \frac{1}{4} \) 圈，迅速提起气门，观察气门与气门座的着色情况。正常的配合应在密封锥面上出现一道 1-1.5mm 宽的均匀、连续的接触带。 请确保在操作过程中遵循安全规程，避免损伤设备和人员安全。 | H12V190型高增压柴油机使用维护手册.pdf-目 录-5.定期检测、调整气门间隙。（具体调整方法详见第十三章五） 6.定期检查气门密封状况，气门与气门座口锥面之间密封状况直接影响着柴油机的工作性能，若出现密封不严造成漏气，将产生锥面烧损、功率下降。因此，应定期检查其密封状况，及时进行修复，确保其良好的密封性。 气门密封面的修复方法有： （1）气门与气门座间的配研。当气门与气门座面间产生轻微的磨损陷，或出现较小的拉痕、凹坑现象时，可采用研磨方法进行修复。方法是：将气缸盖倒置平放（使气门座口朝上），在气门座表面均匀地涂一层研磨膏。然后用一碗形橡皮工具吸在气门座面上，将气门放入座孔内，用手不断地提起气门，使其自由落下冲击气门座，如图 2.3-2 所示。操作时应用手缓慢地捻转气门，以保持研磨均匀。 研磨后应用涂色法检查密封带，方法是：用棉纱擦净气门与气门座表面，然后在气门座或气门密封锥面上均匀地涂一层红丹粉，轻轻地将气门装入气门导管中，用手压住气门座面使其转动$1/8-1/4$ 圈，迅速提起气门，观察气门与气门座的着色情况。正常的配合应在密封锥面上出现一道 1-1.5mm 宽的均匀、连续地接触带，如图 2.3-3 所示。 <图片>示例图1</图片>(图2.3-2配研气门密封面) (1\sim1.5)<图片>示例图2</图片>(图2.3-3气门密封锥面的配合) 第二章 机体与气缸盖部件 （2）气门座的较削。当气门座面出现较严重的磨损凹痕或麻点时，以及密封带过宽影响密封效果时，可采用较削进行修复。方法是： a、先用气门锥角相同的锥度较刀较削气门座孔。如图 2.3-4 所示。 b、铰削后再进行配研，并检测配合带宽度和气门下陷深度。 c、若较削后配合带宽度太宽时，可用适宜的铰刀将过宽的气门座面去掉一部分，如图 2.3-5所示，然后再进行配研，直至符合规定要求。 (3) 若检查气门下陷太深而影响气门密封时，应更换阀座。 <图片>示例图3</图片>(图2.3-4铰削气门座圈) (75^{\circ})<图片>示例图4</图片>(图2.3-5修整气门座配合带) | L20V190系列闭环电控瓦斯发动机及发电机组使用维护手册2022版.pdf-目录-第六章 维护与保养-6.2 维护/保养内容-6.2.2 维护保养的操作 6.2.2.2.1 气门密封面的修复方法 1) 气门与气门座间的配研。当气门与气门座密封面间产生轻微的磨损凹陷，或出现较小的拉痕、凹坑现象时，可采用研磨方法进行修复，方法是：将气缸盖倒置平放（使气门座口朝上），在气门座表面均匀地涂一层研磨膏。然后用一碗形橡皮工具吸在气门大端面上，将气门放入座孔内，用手不断地提起气门，使其自由落下冲击气门座，如图 6.2-5 所示。操作时应用手缓慢地捻转气门，以保持研磨均匀。 <图片>示例图5</图片>(图6.2-5配研气门密封面) (1\sim1.5)<图片>示例图6</图片>(图6.2-6气门密封锥面的配合) 研磨后，用涂色法检查密封带，方法是：用棉纱擦净气门与气门座表面，然后在气门座或气门密封锥面上均匀地涂一层红丹粉，轻轻地将气门装入气门导管中，用手压住气门底面使其转动<图片>示例图7</图片>圈，迅速提起气门，观察气门与气门座的着色情况。正常的配合应在密封锥面上出现一道<图片>示例图8</图片> 宽的均匀、连续的接触带，如图 6.2-6 所示。 2) 气门座的铰削。当气门座面出现较严重的磨损、凹痕、麻点，以及密封带过宽影响密封效果时，可采用较削进行修复。方法是： a. 先用与气门锥角相同的锥度铰刀铰削气门座孔。如图 6.2-7 所示。 铰削后再进行配研，并检测配合带宽度和气门下陷深度。 c. 若铰削后配合带宽度太宽时，可用适宜的铰刀将过宽的气门座面去掉一部分，如图6.2-8所示，然后再进行配研，直至符合规定要求。 <图片>示例图9</图片>济柴 <图片>示例图10</图片> 中国石油装备 维护与保养 <图片>示例图11</图片>(图6.2-7铰削气门座圈) (75^{\circ})<图片>示例图12</图片>(图6.2-8修整气门座配合带) 3) 若气门下陷太深而影响气门密封时，应更换气门座。 6.2.2.2 气缸盖部件装配注意事项 气缸盖所有零件经清洗并检查合格，特别是气门与气门座的配合符合要求后，方可进行组装。装配时应注意以下事项： 1) 安装气门组件时，一定要按气门装配标记对号入座，不得随意调换。 2) 更换摇臂衬套时，应采用冷装。严禁采用硬碰的方法将其压入。 | L20V190系列闭环电控天然气发动机及发电机组使用维护手册2024版.pdf-目 录-第六章 维护与保养-6.2 维护/保养内容-6.2.2 维护保养的操作 6.2.2.2.1 气门密封面的修复方法 1) 气门与气门座间的配研。当气门与气门座密封面间产生轻微的磨损凹陷，或出现较小的拉痕、凹坑现象时，可采用研磨方法进行修复，方法是：将气缸盖倒置平放（使气门座口朝上），在气门座表面均匀地涂一层研磨膏。然后用一碗形橡皮工具吸在气门大端面上，将气门放入座孔内，用手不断地提起气门，使其自由落下冲击气门座，如图6.2-5所示。操作时应用手缓慢地捻转气门，以保持研磨均匀。 研磨后，用涂色法检查密封带，方法是：用棉纱擦净气门与气门座表面，然后在气门座或气门密封锥面上均匀地涂一层红丹粉，轻轻地将气门装入气门导管中，用手压住气门底面使其转动<图片>示例图13</图片>圈，迅速提起气门，观察气门与气门座的着色情况。正常的配合应在密封锥面上出现一道<图片>示例图14</图片> 宽的均匀、连续的接触带，如图 6.2-6 所示。 <图片>示例图15</图片>(图6.2-5配研气门密封面) (1\sim1.5)<图片>示例图16</图片>(图6.2-6气门密封锥面的配合) <图片>示例图17</图片>济柴 <图片>示例图18</图片> 中国石油装备 维护与保养 2) 气门座的铰削。当气门座面出现较严重的磨损、凹痕、麻点，以及密封带过宽影响密封效果时，可采用铰削进行修复。方法是： a. 先用与气门锥角相同的锥度铰刀较削气门座孔。如图 6.2-7 所示。 b. 铰削后再进行配研，并检测配合带宽度和气门下陷深度。 c. 若铰削后配合带宽度太宽时，可用适宜的较刀将过宽的气门座面去掉一部分，如图6.2-8所示，然后再进行配研，直至符合规定要求。 3) 若气门下陷太深而影响气门密封时，应更换气门座。 <图片>示例图19</图片>(图6.2-7铰削气门座圈) (75^{\circ})<图片>示例图20</图片>(图6.2-8修整气门座配合带) 6.2.2.2 气缸盖部件装配注意事项 气缸盖所有零件经清洗并检查合格，特别是气门与气门座的配合符合要求后，方可进行组装。装配时应注意以下事项： 1) 安装气门组件时，一定要按气门装配标记对号入座，不得随意调换。 2) 更换摇臂衬套时，应采用冷装。严禁采用硬碰的方法将其压入。 | L12V200系列闭环电控天然气发动机及发电机组使用维护手册2023版.pdf-目 录-第六章 维护与保养-6.2 维护/保养内容-6.2.2 维护保养的操作 6.2.2.2.1 气门密封面的修复方法 1)气门与气门座间的配研。当气门与气门座密封面间产生轻微的磨损凹陷，或出现较小的拉痕、凹坑现象时，可采用研磨方法进行修复，方法是：将气缸盖倒置平放（使气门座口朝上），在气门座表面均匀地涂一层研磨膏。然后用一碗形橡皮工具吸在气门大端面上，将气门放入座孔内，用手不断地提起气门，使其自由落下冲击气门座，如图 6.2-5 所示。操作时应用手缓慢地捻转气门，以保持研磨均匀。 <图片>示例图21</图片>(图6.2-5配研气门密封面) (1-1.5)<图片>示例图22</图片>(图6.2-6气门密封锥面的配合) <图片>示例图23</图片>济柴 <图片>示例图24</图片> 中国石油装备 维护与保养 研磨后，用涂色法检查密封带，方法是：用棉纱擦净气门与气门座表面，然后在气门座或气门密封锥面上均匀地涂一层红丹粉，轻轻地将气门装入气门导管中，用手压住气门底面使其转动<图片>示例图25</图片>圈，迅速提起气门，观察气门与气门座的着色情况。正常的配合应在密封锥面上出现一道<图片>示例图26</图片>宽的均匀、连续的接触带，如图6.2-6所示。 2)气门座的较削。当气门座面出现较严重的磨损、凹痕、麻点，以及密封带过宽影响密封效果时，可采用较削进行修复。方法是： a. 先用与气门锥角相同的锥度铰刀铰削气门座孔。如图 6.2-7 所示。 铰削后再进行配研，并检测配合带宽度和气门下陷深度。 c. 若铰削后配合带宽度太宽时，可用适宜的铰刀将过宽的气门座面去掉一部分，如图6.2-8所示，然后再进行配研，直至符合规定要求。 <图片>示例图27</图片>(图6.2-7铰削气门座圈) (75^{\circ})<图片>示例图28</图片>(图6.2-8修整气门座配合带) 3) 若气门下陷太深而影响气门密封时，应更换气门座。 6.2.2.2 气缸盖部件装配注意事项 气缸盖所有零件经清洗并检查合格，特别是气门与气门座的配合符合要求后，方可进行组装。装配时应注意以下事项： 1) 安装气门组件时，一定要按气门装配标记对号入座，不得随意调换。 2) 更换摇臂衬套时，应采用冷装。严禁采用硬碰的方法将其压入。 | L16V200系列闭环电控天然气发动机及发电机组使用维护手册2024版.pdf-目 录-第六章 维护与保养-6.2 维护/保养内容-6.2.2 维护保养的操作 6.2.2.2.1 气门密封面的修复方法 1)气门与气门座间的配研。当气门与气门座密封面间产生轻微的磨损凹陷，或出现较小的拉痕、凹坑现象时，可采用研磨方法进行修复，方法是：将气缸盖倒置平放（使气门座口朝上），在气门座表面均匀地涂一层研磨膏。然后用一碗形橡皮工具吸在气门大端面上，将气门放入座孔内，用手不断地提起气门，使其自由落下冲击气门座，如图 6.2-5 所示。操作时应用手缓慢地捻转气门，以保持研磨均匀。 研磨后，用涂色法检查密封带，方法是：用棉纱擦净气门与气门座表面，然后在气门座或气门密封锥面上均匀地涂一层红丹粉，轻轻地将气门装入气门导管中，用手压住气门底面使其转动<图片>示例图29</图片>圈，迅速提起气门，观察气门与气门座的着色情况。正常的配合应在密封锥面上出现一道<图片>示例图30</图片> 宽的均匀、连续的接触带，如图 6.2-6 所示。 <图片>示例图31</图片>(图6.2-5配研气门密封面) (1\sim1.5)<图片>示例图32</图片>(图6.2-6气门密封锥面的配合) <图片>示例图33</图片> 中国石油装备 维护与保养 2) 气门座的较削。当气门座面出现较严重的磨损、凹痕、麻点，以及密封带过宽影响密封效果时，可采用较削进行修复。方法是： a. 先用与气门锥角相同的锥度较刀较削气门座孔。如图 6.2-7 所示。 b. 较削后再进行配研，并检测配合带宽度和气门下陷深度。 c. 若较削后配合带宽度太宽时，可用适宜的铰刀将过宽的气门座面去掉一部分，如图6.2-8所示，然后再进行配研，直至符合规定要求。 3) 若气门下陷太深而影响气门密封时，应更换气门座。 (75^{\circ})<图片>示例图34</图片>(图6.2-7修整气门座配合带) <图片>示例图35</图片>(图6.2-8铰削气门座圈) 6.2.2.2 气缸盖部件装配注意事项 气缸盖所有零件经清洗并检查合格，特别是气门与气门座的配合符合要求后，方可进行组装。装配时应注意以下事项： 1) 安装气门组件时，一定要按气门装配标记对号入座，不得随意调换。 2) 更换摇臂衬套时，应采用冷装。严禁采用硬碰的方法将其压入。 | AG12V190电控柴油机使用维护手册.pdf-第二章 机体与气缸盖部件-三、气缸盖部件-（二）气缸盖部件的使用与维护 ¦注意：<图片>示例图36</图片>¦严禁不查找原因便硬性旋紧气缸盖螺母，如此不仅无助于排除泄漏，还可能造成气缸盖变形，甚至导致气缸盖螺栓断裂。¦ ¦-¦-¦ ¦4.检查气缸盖的冷却状况。使用中应按要求严格控制冷却水的质量，以免造成气缸盖冷却水道结垢、堵塞。如发现气缸盖温度过高，应拆去气缸盖回水口处连接弯管，检查是否有严重结垢或堵塞现象。必要时应进行清理、疏通，以免出现冷却"死区",造成气缸盖冷却不良而导致气门严重下陷等故障。5. 定期检测、调整气门间隙（详见第十一章三）。¦¦ ¦6.定期检查气门的密封状况。气门与气缸盖气门座配合锥面的密封状况直接影响柴油机的工作性能。若密封不良造成漏气，将导致锥面烧损、功率下降，甚至使气缸盖报废。因此，应定期检查、及时修复，确保其良好的密封性。¦¦ ¦气门与气门座密封面的修复与检查：(1)气门与气门座间的配研。当气门与气门座的密封面产生轻微的磨损凹陷，或出现较小的拉痕、凹坑现象时，可配研修复。方法是：将气缸盖倒置平放（气门座口朝上），在气门座表面均匀地涂一层研磨膏。然后用橡皮碗吸在气门底面上，将气门放入座孔内，用手不断地提起气门，使其自由落下冲击气门座，如图2.3-2所示。操作时应同时缓慢地捻转气门，以保证研磨均匀。¦¦ | 无召回片段 | 无召回片段 | 无召回片段 | 无召回片段
当环境温度低于多少摄氏度时，应对冷却水进行预热？ | 当环境温度低于5℃时，冷却水应进行预热，使水温升至20℃以上。 | 《3000系列柴油机使用维护手册》第十四章 第三节 （一）起动前的准备 | 4．冷却系统 (1) 检查两膨胀水箱内的冷却水液面是否达到水标规定位置。同时应检查所用冷却水水质状况，应符合本说明书规定指标，必要时添加适当比例的防锈液（或防冻液）。 采用开式冷却系统时，应对冷却水进行软化处理，水池内水面应高于柴油机水泵进水口位置。 (2) 当环境温度低于5℃时，冷却水应进行预热，使水温升至20℃以上。 | 根据提供的信息，当环境温度低于示例图20所示的温度时，应对冷却水进行预热。由于示例图未提供具体数值，请参考相关手册中的示例图20以获取准确值。 | H16V190柴油机使用维护手册.pdf-目 录-第三章 柴油机结构-3.7 润滑系统 3.8.6 水泵部件 <图片>示例图1</图片> 中国石油装备 柴油机结构 3.8.7 水预热装置 发动机起动性能与环境温度有关，该装置可使发动机水温始终保持在要求的范围内，可确保发动机在低温环境下随时都能起动，并在最短时间内加载到全负荷。强制循环式冷却水预热器是应急电站、自动化机组必需的配套设备。 3.8.7.1 水预热装置结构 水预热器主要由电子控制箱、循环水泵、热交换水箱及电加热器、单向止回阀、放水排污件及连接法兰等组成。水预热器示意图见图 3.8-8。 (出水60\triangle60进水)<图片>示例图2</图片>(图3.8-8水预热器示意图) 3.8.7.2 水预热器工作原理 发动机的冷却水从进水口进入水预热器，加热后由循环水泵将预热后的冷却水输入发动机的冷却水系统中，往复循环直至整个发动机冷却水温达到设定值，当发动机投入正常运行时，这时的冷却水温度已超过设定值，冷却水预热器自动停止工作，循环水泵和加热器不工作，而电子监控系统进行正常的监测与控制（主开关为开状态）。冷却水在单向止回阀的作用下，其系统不形成冷却水回流。当发动机停止工作后冷却水温度低于 <图片>示例图3</图片>，水预热器自动投入运行，使停机后的发动机冷却水温度始终保持在规定的范围内，满足寒冷地区、应急机组、自动化机组对起动和加载的要求。 | L20V190系列闭环电控沼气发动机及发电机组使用维护手册2021版.pdf-目 录-4.3.3 冷却水预热装置-4.3.3.1 结构 ¦注 意¦¦¦¦ ¦-¦-¦-¦-¦ ¦<图片>示例图4</图片>¦¦¦冷却水预热装置接通之时，应将管路最高处放气阀打开，以避免管路中气体影响水的流动。¦ 4.3.3.2 工作原理 发动机的冷却水从进水口进入水加热器，加热后由循环水泵将加热后的冷却水输入发动机的冷却水系统中，往复循环直至整个发动机冷却水温达到设定值，当发动机投入正常运行时，这时的冷却水温度已超过设定值，冷却水加热器自动停止工作，电子监控系统进行正常的监测与控制（主开关为开状态）。冷却水在单向止回阀的作用下，其系统不形成冷却水回流。 当发动机停止工作后，冷却水温度低于 <图片>示例图5</图片>，水加热器自动投入运行，使停机后的发动机冷却水温度始终保持在规定的范围内，满足寒冷地区、应急机组、自动化机组对起动和加载的要求。 4.3.3.3 日常维护、检查 1)工作前应使循环系统中充满足够的冷却水，并排清空气后再开电源开关。注意：在未安装接地前，水加热装置绝对不可接电投入运行。 2)在不使用水加热装置时，请切断电源，并放净加热器内的水。 3) 定期检查水加热装置循环系统中的管道件，必要时予以更换。 4)每年进行一次检修，检查所有电气接线，确定其牢固，已氧化的零件须及时更换，用万用表检查相关电器元件，保证动作灵敏可靠。 5) 彻底清洗水加热器及水泵中的污垢、锈斑，保证循环系统中水路畅通。 6) 若需更换恒温器，需打开电控箱，拉出恒温器和测温管中的毛细管探头，换上相同规格的恒温器，调整好设定温度即可。 4.3.3.4 故障分析 冷却水预热装置故障分析见表 4.3-1 所示。 4.3.4 机油预热装置 发动机起动性能与环境温度有关，该装置可使发动机机油温度始终保持在要求的范围内，可确保发动机在低温环境下随时都能起动，并在最短时间内加载到全负荷。强制循环式机油预热装置是寒冷地区、应急电站、自动化机组必需的配套设备。强制循环式机油预热装置可根据用户要求配置。 沼气发电机组 <图片>示例图6</图片> 中国石油装备 | L20V190系列闭环电控瓦斯发动机及发电机组使用维护手册2022版.pdf-目录-4.3.3 冷却水预热装置-4.3.3.1 结构 ¦注 意<图片>示例图7</图片>¦¦冷却水预热装置接通之时，应将管路最高处放气阀打开，以避免管路中气体影响水的流动。¦ ¦-¦-¦-¦ 4.3.3.2 工作原理 发动机的冷却水从进水口进入水加热器，加热后由循环水泵将加热后的冷却水输入发动机的冷却水系统中，往复循环直至整个发动机冷却水温达到设定值，当发动机投入正常运行时，这时的冷却水温度已超过设定值，冷却水加热器自动停止工作，电子监控系统进行正常的监测与控制（主开关为开状态）。冷却水在单向止回阀的作用下，其系统不形成冷却水回流。 当发动机停止工作后，冷却水温度低于 <图片>示例图8</图片>，水加热器自动投入运行，使停机后的发动机冷却水温度始终保持在规定的范围内，满足寒冷地区、应急机组、自动化机组对起动和加载的要求。 4.3.3 日常维护、检查 1) 工作前应使循环系统中充满足够的冷却水，并排清空气后再开电源开关。注意：在未安装接地前，水加热装置绝对不可接电投入运行。 2) 在不使用水加热装置时，请切断电源，并放净加热器内的水。 3) 定期检查水加热装置循环系统中的管道件，必要时予以更换。 4) 每年进行一次检修，检查所有电气接线，确定其牢固，已氧化的零件须及时更换，用万用表检查相关电器元件，保证动作灵敏可靠。 5) 彻底清洗水加热器及水泵中的污垢、锈斑，保证循环系统中水路畅通。 6) 若需更换恒温器，需打开电控箱，拉出恒温器和测温管中的毛细管探头，换上相同规格的恒温器，调整好设定温度即可。 4.3.3.4 故障分析 冷却水预热装置故障分析见表 4.3-1 所示。 4.3.4 机油预热装置 机油预热装置可使发动机机油温度始终保持在要求的范围内，可确保发动机在低温环境下随时都能起动，并在最短时间内加载到全负荷。强制循环式机油预热装置是寒冷地区、应急电站、自动化机组必需的配套设备。强制循环式机油预热装置可根据用户要求配置。 瓦斯发电机组 <图片>示例图9</图片> 中国石油装备 | AS8200系列柴油机使用维护手册.pdf-目 录-3.7.2.8 机油预热装置（选配）-3.8 冷却系统-3.8.6 水泵部件 ¦注 意¦¦ ¦-¦-¦ ¦<图片>示例图10</图片>¦若水泵下方泄水孔处漏水成流时，表示水封损坏，应及时拆检。¦ 3.8.7 水预热装置（选配） 发动机起动性能与环境温度有关，该装置可使发动机水温始终保持在要求的范围内，可确保发动机在低温环境下随时都能起动，并在最短时间内加载到全负荷。强制循环式冷却水预热器是应急电站、自动化机组必需的配套设备。 3.8.7.1 水预热装置结构 水预热器主要由电子控制箱、循环水泵、热交换水箱及电加热器、单向止回阀、放水排污件及连接法兰等组成。水预热器示意图见图 3.8-7。 柴油机结构 <图片>示例图11</图片> 中国石油装备 (出水60\triangle进水)<图片>示例图12</图片>(图3.8-7水预热器示意图) 3.8.7.2 水预热器工作原理 发动机的冷却水从进水口进入水预热器，加热后由循环水泵将预热后的冷却水输入发动机的冷却水系统中，往复循环直至整个发动机冷却水温达到设定值，当发动机投入正常运行时，这时的冷却水温度已超过设定值，冷却水预热器自动停止工作，循环水泵和加热器不工作，而电子监控系统进行正常的监测与控制（主开关为开状态）。冷却水在单向止回阀的作用下，其系统不形成冷却水回流。当发动机停止工作后冷却水温度低于 <图片>示例图13</图片>，水预热器自动投入运行，使停机后的发动机冷却水温度始终保持在规定的范围内，满足寒冷地区、应急机组、自动化机组对起动和加载的要求。 | L20V190系列闭环电控天然气发动机及发电机组使用维护手册2024版.pdf-目 录-4.3.3 冷却水预热装置-4.3.3.1 结构 ¦注 意<图片>示例图14</图片>¦¦冷却水预热装置接通之时，应将管路最高处放气阀打开，以避免管路中气体影响水的流动。¦¦ ¦-¦-¦-¦-¦ 4.3.3.2 工作原理 发动机的冷却水从进水口进入水加热器，加热后由循环水泵将加热后的冷却水输入发动机的冷却水系统中，往复循环直至整个发动机冷却水温达到设定值，当发动机投入正常运行时，这时的冷却水温度已超过设定值，冷却水加热器自动停止工作，电子监控系统进行正常的监测与控制（主开关为开状态）。冷却水在单向止回阀的作用下，其系统不形成冷却水回流。 当发动机停止工作后，冷却水温度低于 <图片>示例图15</图片>，水加热器自动投入运行，使停机后的发动机冷却水温度始终保持在规定的范围内，满足寒冷地区、应急机组、自动化机组对起动和加载的要求。 4.3.3 日常维护、检查 1)工作前应使循环系统中充满足够的冷却水，并排清空气后再开电源开关。注意：在未安装接地前，水加热装置绝对不可接电投入运行。 2) 在不使用水加热装置时，请切断电源，并放净加热器内的水。 3) 定期检查水加热装置循环系统中的管道件，必要时予以更换。 4)每年进行一次检修，检查所有电气接线，确定其牢固，已氧化的零件须及时更换，用万用表检查相关电器元件，保证动作灵敏可靠。 5) 彻底清洗水加热器及水泵中的污垢、锈斑，保证循环系统中水路畅通。 6) 若需更换恒温器，需打开电控箱，拉出恒温器和测温管中的毛细管探头，换上相同规格的恒温器，调整好设定温度即可。 4.3.3.4 故障分析 冷却水预热装置故障分析见表 4.3-1 所示。 4.3.4 机油预热装置 发动机起动性能与环境温度有关，该装置可使发动机机油温度始终保持在要求的范围内，可确保发动机在低温环境下随时都能起动，并在最短时间内加载到全负荷。强制循环式机油预热装置是寒冷地区、应急电站、自动化机组必需的配套设备。强制循环式机油预热装置可根据用户要求配置。 <图片>示例图16</图片>济柴 <图片>示例图17</图片> 中国石油装备 天然气发电机组 | B3000系列柴油机使用维护手册.pdf-第十一章 仪表监控报警系统-三、柴油机的起动 2.燃油供给系 (1)检查燃油箱内油料是否符合本说明书规定的品种、规格。油箱内应注入充足的燃油（注入的燃油必须经过 48 小时沉淀，并经过滤）。 (2)接通燃油油路，检查电磁阀是否为开路状态，排除柴油滤清器及喷油泵的空气，使柴油充满输油泵、燃油滤清器和喷油泵。 (3) 新安装或拆过高压油管的柴油机，要用手油泵泵油，并松开放气螺钉，以使高压油管内充满柴油。 3.润滑系统 (1)检查油底壳内机油液面高度，应使其保持在油标上、下两刻线之间的位置。必要时应向油底壳内加注符合规定要求的清洁机油。 (2)当环境温度低于 <图片>示例图18</图片>时，应将机油预热到 <图片>示例图19</图片>以上。（油底壳装有220V、5kW电预热器） 4. 冷却系统 (1)检查两膨胀水箱内的冷却水液面是否达到水标规定位置。同时应检查所用冷却水水质状况，应符合本说明书规定指标，必要时添加适当比例的防锈液（或防冻液）。 采用开式冷却系统时，应对冷却水进行软化处理，水池内水面应高于柴油机水泵进水口位置。 (2)当环境温度低于 <图片>示例图20</图片>时，冷却水应进行预热，使水温升至 <图片>示例图21</图片>以上。 5. 起动系统 (1)采用气动马达起动系统时，检查气源压力应达到600-800kPa,输气管路不得漏气。 采用电动马达起动系统时，检查蓄电池电压及电介液密度，应处于饱和状态。 6.操纵系统 转动油门手柄，操作传动杠杆应轻快、灵活。 扳动调速器上的停车手柄应转动灵活，油量调节齿杆不得有卡滞现象。 (3)检查防爆装置操纵手柄，阀门是否位于开启位置。 7. 盘车 应预先供油，然后用人工盘转曲轴至少两圈，不得有卡碰或异常现象。 | 190系列柴油机使用维护手册.pdf-五、喷油泵传动装置-二、柴油机的起动 （一）起动前的准备 柴油机起动前，必须完成以下准备工作： 1.外观及安装状况的检查 柴油机零部件是否齐全、完整。 油、水、气管路连接是否正确、牢固。 底盘固定及输出端联接是否牢固。 飞轮等旋转件附近是否有杂物等。 2.燃油供给系统 (1) 检查燃油箱内的燃油料是否符合本手册规定的品种、规格。油箱内应注入充足的燃油（必须沉淀48小时以上，并经过滤）。 (2) 接通燃油通路，排除燃油滤清器及喷油泵的空气，使柴油充满输油泵、燃油滤清器和喷油泵。 新安装或拆卸过高压油管的柴油机，应撬动喷油泵正时螺钉泵油，以使高压油管内充满燃油。 3.润滑系统 <图片>示例图22</图片> 中国石油装备 (1) 检查油底壳内机油的液面位置，其应保持在油尺上、下两刻线之间。必要时应向油底壳内加注符合规定要求的清洁机油。检查喷油泵、调速器内的机油液面高度，必要时加注机油。 (2) 检查机油状况，若有稀释、变质现象应予以更换。 (3) 当环境温度低于<图片>示例图23</图片>时，按表12.1-3选用相应牌号复合机油。 4. 冷却系统 (1)检查两膨胀水箱内的冷却水液面是否达到水标规定的位置；同时检查冷却水水质是否符合本手册规定的指标，必要时添加适当比例的防锈、防冻液。 采用开式冷却系统时，应对冷却水进行软化处理，水池内的水面位置应高于柴油机水泵进水口。 （2）若环境温度低于 <图片>示例图24</图片>，应对冷却水进行预热。方法是：旋开机体右侧进水弯管处的螺塞（6V 机的在机体左侧），由此向机体水腔内通入蒸汽，使水温预热至 <图片>示例图25</图片>以上，如图12.2-1所示，或采用电预热装置（详见第八章七）。 5. 起动系统 （1）采用气动马达起动系统时，检查气源压力（应达到<图片>示例图26</图片>），气管路不得漏气。（2）采用电动马达起动系统时，检查蓄电池电压及电解液密度，应处于饱和状态。 | 无召回片段 | 无召回片段 | 无召回片段
按规定检查、调整气门间隙是十分重要的，若过大过小会有什么危害？ | 因气门间隙过大，影响气缸充量，动力性经济性下降，而且使噪声、振动加剧；气门间隙过小，除引起气门关不严，柴油机的动力性经济性下降外，还容易引起气门碰活塞，造成破坏性事故。所以气门间隙的检查、调整十分重要。 |  |  | 按规定检查和调整气门间隙是非常重要的。如果气门间隙过大或过小，都会对发动机性能产生不良影响： 1. **气门间隙过大**： - **降低功率输出**：气门间隙过大会导致气门开启和关闭不及时，影响进排气效率，从而降低发动机的功率输出。 - **增加油耗**：由于燃烧效率下降，燃油消耗会增加。 - **噪音增加**：气门在开启和关闭时会产生更大的噪音。 - **磨损加剧**：气门和摇臂等部件因冲击增大而加速磨损。 2. **气门间隙过小**： - **导致过热**：气门间隙过小会使气门在高温下膨胀时无法正常开启和关闭，导致气门卡死或烧毁。 - **降低密封性**：气门与气门座之间的接触面可能因过度挤压而变形，影响密封效果，导致漏气。 - **增加摩擦**：气门活动受限，增加运动部件之间的摩擦，可能导致机械故障。 因此，定期检查并按照标准调整气门间隙是确保发动机正常运行的关键步骤。 | L12V200系列闭环电控天然气发动机及发电机组使用维护手册2023版.pdf-目 录-发动机转入正常运转后，应注意以下事项：-5.5.5.1 气门间隙的检查与调整 表5.5-1气门间隙规定值 ¦进气门间隙（mm）¦$0.40\pm 0.05$¦ ¦-¦-¦ ¦排气门间隙（mm）¦$0.50\pm 0.05$¦ <图片>示例图1</图片>济柴 <图片>示例图2</图片> 中国石油装备 安装与运行 发动机经过长时间运转后，由于配气构件的磨损和松动等原因，会引起气门间隙的变化。因此，发动机使用过程中，应定期检查并调整气门间隙。 气门间隙的检查与调整步骤： 1)拆下各缸气缸盖上罩壳，盘转曲轴（为盘转快，可将气缸盖放气塞旋开少许），使指针指到飞轮刻度“0”位置。此时，第一缸活塞位于上止点。 2) 判别第一缸所处冲程状态 方法一：少许转动曲轴，若该缸的进、排气门均不动，放气塞孔处有出气声，则说明第一缸处于工作冲程；若进、排气门均有移动，则第一缸处于吸气冲程。 方法二：用手捻转挺杆上端，若两个挺杆均能轻松地转动，则说明第一缸处于工作冲程；若两个挺杆均不能转动，则第一缸处于吸气冲程。 根据第一缸所处冲程状态，可按表 5.5-2 中所列“可以调整的气门”分别进行调整。调好后，将曲轴转动一圈（即转过<图片>示例图3</图片> CA,使指针仍指到刻度“0”位置上），再按表中另一行所列的相应进、排气门进行调整。 3)检测气门间隙。方法是：用塞尺塞入摇臂调整螺钉 6 与摇臂横桥 4（见图 5.5-1）顶端a 间隙处。当塞尺能略感手涩地塞入，而又能顺利通过时，则此塞尺厚度即为所测气门间隙值。 表5.5-2发动机气门间隙调整表 ¦第一缸活塞所处状态¦气 缸 序 号¦¦¦¦¦¦¦¦¦¦¦¦ ¦-¦-¦-¦-¦-¦-¦-¦-¦-¦-¦-¦-¦-¦ ¦¦1¦2¦3¦4¦5¦6¦7¦8¦9¦10¦11¦12¦ ¦¦可以调整的气门¦¦¦¦¦¦¦¦¦¦¦¦ ¦工作行程 上止点¦进排¦进¦排¦进¦排¦¦¦进排¦进¦排¦¦进排¦ ¦吸气行程 上止点¦¦排¦进¦排¦进¦进排¦进排¦¦排¦进¦进排¦¦ | L20V190系列闭环电控瓦斯发动机及发电机组使用维护手册2022版.pdf-目录-5.5.5.1 气门间隙的检查与调整 气门间隙是指在冷机状态下，气门传动件之间配合间隙的总和。必须在停机及完全关闭气门的情况下，才能对所有的间隙进行测量和调整。 气门机构如图 5.5-1 所示。它的气门间隙是指气门关闭状态下，摇臂调整螺钉 6 与摇臂横桥 4 之间的间隙 a。气门间隙规定值如表 5.5-1 所示。 1-气门 2-气门导管 3-气门弹簧 4-摇臂横桥5-横桥调整螺钉 6-摇臂调整螺钉 7-气门摇臂 8-推杆 9-挺柱座 10-滚轮挺柱 11-凸轮轴 表5.5-1气门间隙规定值 ¦进气门间隙（mm）¦$0.40\pm 0.05$¦ ¦-¦-¦ ¦排气门间隙（mm）¦$0.50\pm 0.05$¦ 发动机经过长时间运转后，由于配气构件的磨损和松动等原因，会引起气门间隙的变化。因此，发动机使用过程中，应定期检查并调整气门间隙。 气门间隙的检查与调整步骤： 1)拆下各缸气缸盖上罩壳，盘转曲轴（为盘转轻快，可将气缸盖放气塞旋开少许），使指针指到飞轮刻度“0”位置。此时，第一缸活塞位于上止点。 2)判别第一缸所处冲程状态 <图片>示例图4</图片>济柴 <图片>示例图5</图片> 中国石油装备 安装与运行 方法一：少许转动曲轴，若该缸的进、排气门均不动，放气塞孔处有出气声，则说明第一缸处于工作冲程；若进、排气门均有移动，则第一缸处于吸气冲程。 方法二：用手捻转挺杆上端，若两个挺杆均能轻松地转动，则说明第一缸处于工作冲程；若两个挺杆均不能转动，则第一缸处于吸气冲程。 根据第一缸所处冲程状态，可按表 5.5-2 中所列“可以调整的气门”分别进行调整。调好后，将曲轴转动一圈（即转过<图片>示例图6</图片> CA,使指针仍指到刻度“0”位置上），再按表中另一行所列的相应进、排气门进行调整。 3) 检测气门间隙。方法是：用塞尺塞入摇臂调整螺钉 6 与摇臂横桥 4（见图 5.5-1）顶端a 间隙处。当塞尺能略感手涩地塞入，而又能顺利通过时，则此塞尺厚度即为所测气门间隙值。 | H16V190系列闭环电控沼气发动机及发电机组使用维护手册2019版.pdf-目 录-发动机转入正常运转后，应注意以下事项： 5.5.5.1 气门间隙的检查与调整 发动机经过长时间运转后，由于配气构件的磨损和松动等原因，会引起气门间隙的变化。因此，发动机使用过程中，应定期检查并调整气门间隙。 气门间隙的检查与调整步骤： 安装与运行 <图片>示例图7</图片> 中国石油装备 1) 拆下各缸气缸盖上罩壳，盘转曲轴（为盘转轻快，可将气缸盖放气塞旋开少许），使指针指到飞轮刻度“0”位置。此时，第一缸活塞位于上止点。 2)判别第一缸所处冲程状态 方法一：少许转动曲轴，若该缸的进、排气门均不动，放气塞孔处有出气声，则说明第一缸处于工作冲程；若进、排气门均有移动，则第一缸处于吸气冲程。 方法二：用手捻转挺杆上端，若两个挺杆均能轻松地转动，则说明第一缸处于工作冲程；若两个挺杆均不能转动，则第一缸处于吸气冲程。 根据第一缸所处冲程状态，可按表 5.5-2 中所列“可以调整的气门”分别进行调整。调好后，将曲轴转动一圈（即转过<图片>示例图8</图片> CA,使指针仍指到刻度“0”位置上），再按表中另一行所列的相应进、排气门进行调整。 3)检测气门间隙。方法是：用塞尺塞入摇臂调整螺钉 6 与摇臂横桥 4（见图 5.5-1）顶端a 间隙处。当塞尺能略感手涩地塞入，而又能顺利通过时，则此塞尺厚度即为所测气门间隙值。 | L20V190系列闭环电控天然气发动机及发电机组使用维护手册2024版.pdf-目 录-5.5.5.1 气门间隙的检查与调整 气门间隙是指在冷机状态下，气门传动件之间配合间隙的总和。必须在停机及完全关闭气门的情况下，才能对所有的间隙进行测量和调整。 气门机构如图 5.5-1 所示。它的气门间隙是指气门关闭状态下，摇臂调整螺钉 6 与摇臂横桥4 之间的间隙$\alpha$。气门间隙规定值如表 5.5-1 所示。 (11)<图片>示例图9</图片>(图5.5-1气门机构) 1-气门 2-气门导管 3-气门弹簧 4-摇臂横桥 5-横桥调整螺钉 6-摇臂调整螺钉 7-气门摇臂 8-推杆 9-挺柱座 10-滚轮挺柱 11-凸轮轴 表5.5-1气门间隙规定值 ¦进气门间隙（mm）¦$0.40\pm 0.05$¦ ¦-¦-¦ ¦排气门间隙（mm）¦$0.50\pm 0.05$¦ <图片>示例图10</图片>济柴 <图片>示例图11</图片> 中国石油装备 安装与运行 发动机经过长时间运转后，由于配气构件的磨损和松动等原因，会引起气门间隙的变化。因此，发动机使用过程中，应定期检查并调整气门间隙。 气门间隙的检查与调整步骤： 1)拆下各缸气缸盖上罩壳，盘转曲轴（为盘转快，可将气缸盖放气塞旋开少许），使指针指到飞轮刻度“0”位置。此时，第一缸活塞位于上止点。 2) 判别第一缸所处冲程状态 方法一：少许转动曲轴，若该缸的进、排气门均不动，放气塞孔处有出气声，则说明第一缸处于工作冲程；若进、排气门均有移动，则第一缸处于吸气冲程。 方法二：用手捻转挺杆上端，若两个挺杆均能轻松地转动，则说明第一缸处于工作冲程；若两个挺杆均不能转动，则第一缸处于吸气冲程。 根据第一缸所处冲程状态，可按表 5.5-2 中所列“可以调整的气门”分别进行调整。调好后，将曲轴转动一圈（即转过<图片>示例图12</图片> CA,使指针仍指到刻度“0”位置上），再按表中另一行所列的相应进、排气门进行调整。 3)检测气门间隙。方法是：用塞尺塞入摇臂调整螺钉 6 与摇臂横桥 4（见图 5.5-1）顶端<图片>示例图13</图片> 间隙处。当塞尺能略感手涩地塞入，而又能顺利通过时，则此塞尺厚度即为所测气门间隙值。 | H16V190系列闭环电控天然气发动机及发电机组使用维护手册2019版.pdf-目 录-5.5.5.1 气门间隙的检查与调整 气门间隙是指在冷机状态下，气门传动件之间配合间隙的总和。必须在停机及完全关闭气门的情况下，才能对所有的间隙进行测量和调整。 气门机构如图 5.5-1 所示。它的气门间隙是指气门关闭状态下，摇臂调整螺钉 6 与摇臂横桥 4 之间的间隙 a。气门间隙规定值如表 5.5-1 所示。 表5.5-1气门间隙规定值 ¦进气门间隙（mm）¦$0.40\pm 0.05$¦ ¦-¦-¦ ¦排气门间隙（mm）¦$0.50\pm 0.05$¦ <图片>示例图14</图片> 中国石油装备 安装与运行 发动机经过长时间运转后，由于配气构件的磨损和松动等原因，会引起气门间隙的变化。因此，发动机使用过程中，应定期检查并调整气门间隙。 气门间隙的检查与调整步骤： 1)拆下各缸气缸盖上罩壳，盘转曲轴（为盘转快，可将气缸盖放气塞旋开少许），使指针指到飞轮刻度“0”位置。此时，第一缸活塞位于上止点。 2) 判别第一缸所处冲程状态 方法一：少许转动曲轴，若该缸的进、排气门均不动，放气塞孔处有出气声，则说明第一缸处于工作冲程；若进、排气门均有移动，则第一缸处于吸气冲程。 方法二：用手捻转挺杆上端，若两个挺杆均能轻松地转动，则说明第一缸处于工作冲程；若两个挺杆均不能转动，则第一缸处于吸气冲程。 根据第一缸所处冲程状态，可按表 5.5-2 中所列“可以调整的气门”分别进行调整。调好后，将曲轴转动一圈（即转过<图片>示例图15</图片> CA,使指针仍指到刻度“0”位置上），再按表中另一行所列的相应进、排气门进行调整。 3)检测气门间隙。方法是：用塞尺塞入摇臂调整螺钉 6 与摇臂横桥 4（见图 5.5-1）顶端a 间隙处。当塞尺能略感手涩地塞入，而又能顺利通过时，则此塞尺厚度即为所测气门间隙值。 | 3000系列柴油机使用维护手册.pdf-四 操纵装置-五、柴油机的检查与调整-（一）气门间隙的检查与调整 气门间隙是指在冷机状态下，气门传动件之间配合间隙的总和。（必须在停机及完全关闭气门的情况下才能对所有的间隙进行测量和调整。） 柴油机气门机构如图 13.5-1 所示。其气门间隙是指气门关闭状态下，摇臂调整螺钉 7 与摇臂横桥 5 之间 a 的间隙。各类机型气门间隙值规定如表 13.5-1 所示。 柴油机经长时间运转后，由于配气构件的磨损和松动等原因，会引起气门间隙的变化。因此， 柴油机使用过程中，应定期检查并调整气门间隙。 检查与调整气门间隙的方法与步骤： 1、盘转曲轴（为盘转轻快，可将气缸盖放气塞旋开少许），使指针指到飞轮刻度“0”位置。此时，左排第一缸活塞位于上止点。 2、判别第一缸所处工作行程状态。方法一：转动曲轴少许，若该缸的进、排气门均不动，放气塞处有出气声，则第一缸处于工作行程状态；若进、排气门均有移动，则第一缸处于吸气行程状态。方法二：用手捻转挺杆上端，若两个挺杆均能轻松地转动，则第一缸处于工作行程状态；若两个挺杆均不能转动，则第一缸处于吸气行程状态。 根据第一缸所处工作状态，可按表 13.5-2、13.5-3 中所列“可调整的气门”分别进行调整。调好后，将曲轴转动一圈（即转过 360$^{\circ}$ ,使指针仍指到刻度“0”位置上），再按表中另一行所列的相应进、排气门进行调整。 3、检测气门间隙。方法是：用塞尺塞入摇臂调整螺钉 7 与摇臂横桥 5（见图 13.5-1）顶端 a 间隙处。当塞尺能略感手涩地塞入，而又能顺利通过时，则此塞尺厚度即为所测气门间隙值。 若实测气门间隙超出规定值时，应进行调整，方法是：先松开锁紧螺母，按规定的间隙值选好塞尺（或专用塞尺），将其插入摇臂调整螺钉与横桥之间。用螺钉旋具向下旋转调节螺钉，使螺钉轻轻压住塞尺，然后将手捻转挺杆，当挺杆能转动而又有涩感时，即可用螺钉旋具固定调整螺钉位置，将锁紧螺母固紧，如图 13.5-2 所示。 (67a548321-气门2-气门导管3-气门弹簧4-摇臂横桥5)<图片>示例图16</图片>(图13.5-1气门机构) 表13.5-1 ¦机 型¦12V 机、8V 机¦ ¦-¦-¦ ¦进气门间隙(mm)¦$0.40\pm 0.05$¦ ¦排气门间隙（mm）¦$0.50\pm 0.05$¦ | H12V190型高增压柴油机使用维护手册.pdf-六、高压油管-（一）气门间隙的检查与调整 气门间隙是指在冷机状态下，气门传动件之间配合间隙的总和。（必须在停机及完全关闭气门的情况下才能对所有的间隙进行测量和调整。） 柴油机气门机构如图 12.5-1 所示。其气门间隙是指气门关闭状态下，摇臂调整螺钉 6 与摇臂横桥 4 之间的间隙 a。各类机型气门间隙值规定如表 12.5-1 所示。 6 7 (a54832911011)<图片>示例图17</图片>(图12.5-1气门机构) 1-气门 2-气门导管 3-气门弹簧 4-摇臂横桥 5-横桥调整螺钉 6-摇臂调整螺钉7-气门摇臂 8-推杆 9-挺柱座 10-滚轮挺柱 11-凸轮轴 柴油机经长时间运转后，由于配气构件的磨损和松动等原因，会引起气门间隙的变化。因此，柴油机使用过程中，应定期检查并调整气门间隙。 检查与调整气门间隙的方法与步骤： 1. 盘转曲轴（为盘转轻快，可将气缸盖放气塞旋开少许），使指针指到飞轮刻度“0”位置。此时，左排第一缸活塞位于上止点。 2. 判别第一缸所处工作行程状态。方法一：转动曲轴少许，若该缸的进、排气门均不动，放气塞处有出气声，则第一缸处于工作行程状态；若进、排气门均有移动，则第一缸处于吸气行程状态。方法二：用手捻转挺杆上端，若两个挺杆均能轻松地转动，则第一缸处于工作行程状态；若两个挺杆均不能转动，则第一缸处于吸气行程状态。 根据第一缸所处工作状态，可按表 12.5-2 中所列“可调整的气门”分别进行调整。调好 第十二章 柴油机的安装与调整 后，将曲轴转动一圈（即转过 360$^{\circ}$，使指针仍指到刻度“0”位置上），再按表中另一行所列的相应进、排气门进行调整。 3. 检测气门间隙。方法是：用塞尺塞入摇臂调整螺钉 6 与摇臂横桥 4（见图 12.5-1）顶端间隙 a 处。当塞尺能略感手涩地塞入，而又能顺利通过时，则此塞尺厚度即为所测气门间隙值。 若实测气门间隙超出规定值时，应进行调整，方法是：先松开锁紧螺母，按规定的间隙值选好塞尺（或专用塞尺），将其插入摇臂调整螺钉与横桥之间。用螺钉旋具向下旋转调节螺钉，使螺钉轻轻压住塞尺，然后用手捻转挺杆，当挺杆能转动而又有涩感时，即可用螺钉旋具固定调整螺钉位置，将锁紧螺母固紧，如图 12.5-2 所示。 | 无召回片段 | 无召回片段 | 无召回片段
排气背压（出气总管的废气与大气之间的压力差）不得超过几kPa？ | 3kPa | L12V190L12V200系列发动机及机组使用维护手册第四章进、排气系统及配气机构 2、排气系统 | 排气总管出口处设有连接法兰，是供用户安装排气引管和消音器用。排气总管应采用波纹管连接外 接波纹管和消音器，这样可控制振动应力。每台柴油机的排气引管和消音器应单独设置，不得几台柴油 机并用。排气引管应单独设置支承，不得直接支承在排气管上，以免振动过大，造成排气总管及增压器 损坏。排气背压（出气总管的废气与大气之间的压力差）不得超过3kPa。 | 排气背压（出气总管的废气与大气之间的压力差）不得超过3kPa。 | L12V200系列闭环电控瓦斯发动机及发电机组使用维护手册2023版.pdf-目 录-第三章 发动机结构-3.6 进、排气系统-3.6.1 进气系统 ¦警告<图片>示例图1</图片>¦中冷器上的起重吊耳只能用于起吊中冷器，不能用于起吊发动机。¦¦ ¦-¦-¦-¦ 3.6.2 空气滤清器 发动机采用纸质空气滤清器，不带旋流管，适用于风沙小或室内发电机组用。每台发动机采用两个滤清器。 空气滤清器，必须安装可靠，胶管连接处应安装到位，且用卡箍固紧，确保密封严密。 ¦注意<图片>示例图2</图片>¦风沙较大的地区，空气滤清器的配置应相应变化，以确保发动机正常运转。¦¦¦ ¦-¦-¦-¦-¦ 3.6.3 排气系统 发动机采用径流式废气涡轮增压器，排气系统将燃烧后排出的废气引入增压器涡轮机中，以充分利用排出废气的余能。其组成见3.6-3所示。 排气系统中所用的波纹管，是作为零件在高温作用下产生胀缩补偿用，不得作为安装位置误差的补偿。为此，规定波纹管在安装时伸长量不得超过 1.5mm，不得用过量的拉伸及较大的横向错移，来补偿系统零件安装位置误差。否则将引起波纹管过早破损。 排气系统是高温废气流通通路，特别是对废气涡轮增压发动机，排气系统对增压器的工作性能产生直接影响，因此要求各管件之间连接应保持严格的密封性。 排气总管出口处设有连接法兰，是供用户安装排气引管和消音器用。排气总管应采用波纹管连接外接波纹管和消音器，这样可控制振动应力。每台发动机的排气引管和消音器应单独设置，不得几台发动机并用。排气引管应单独设置支承，不得直接支承在排气管上，以免振动过大，造成排气总管及增压器损坏。排气背压（出气总管的废气与大气之间的压力差）不得超过3kPa。 <图片>示例图3</图片>济柴 <图片>示例图4</图片> 中国石油装备 发动机结构 (56784231109)<图片>示例图5</图片>(图3.6-3排气管路) 2-波纹管 3-隔热罩 4-排气管II 5-波纹管 6-排气总管 7-隔热罩 8-左排气弯管 9-排气管IV 10-排气管V 11-右排气弯管 ¦注 意<图片>示例图6</图片>¦各连接处所用的垫片、螺栓和螺母等，均为耐热材料特制，并采用特殊防松结构，不得用普通零件代用。¦ ¦-¦-¦ ¦¦¦ ¦在排气管、波纹管、增压器涡壳等高温部件均采用隔热材料进行包扎，以减少发动机高温部位热辐射，防止烫伤。¦¦ | L20V190系列闭环电控瓦斯发动机及发电机组使用维护手册2022版.pdf-目录-第三章 发动机结构-3.6.2 空气滤清器-3.6.3 排气系统 发动机采用径流式废气涡轮增压器，排气系统将燃烧后排出的废气引入增压器涡轮机中，以充分利用排出废气的余能。其组成见3.6-3所示。 排气系统中所用的波纹管，是作为零件在高温作用下产生胀缩补偿用，不得作为安装位置误差的补偿。为此，规定波纹管在安装时伸长量不得超过 1.5mm，不得用过量的拉伸及较大的横向错移，来补偿系统零件安装位置误差。否则将引起波纹管过早破损。 排气系统是高温废气流通通路，特别是对废气涡轮增压发动机，排气系统对增压器的工作性能产生直接影响，因此要求各管件之间连接应保持严格的密封性。 排气总管出口处设有连接法兰，是供用户安装排气引管和消音器用。排气总管应采用波纹管连接外接波纹管和消音器，这样可控制振动应力。每台发动机的排气引管和消音器应单独设置，不得几台发动机并用。排气引管应单独设置支承，不得直接支承在排气管上，以免振动过大，造成排气总管及增压器损坏。排气背压（出气总管的废气与大气之间的压力差）不得超过3kPa。 $\copyright$济柴 中国石油装备 <图片>示例图7</图片> 发动机结构 (561780432010119)<图片>示例图8</图片>(图3.6-3排气管路) 1-隔热罩 2-排气管III3-波纹管 4-排气管II5-波纹管6-排气总管 7-隔热罩 8-左排气弯管 9-排气管IV10-排气管V11-右排气弯管 ¦注 意<图片>示例图9</图片>¦各连接处所用的垫片、螺栓和螺母等，均为耐热材料特制，并采用特殊防松结构，不得用普通零件代用。¦ ¦-¦-¦ ¦¦在排气管、波纹管、增压器涡壳等高温部件均采用隔热材料进行包扎，以减少发动机高温部位热辐射，防止烫伤。¦ ¦警告<图片>示例图10</图片>¦排气管路为高温零件，不可触摸管件。一般情况下发动机运行时，应远离排气管路，防止密封失效后高温气体泄出伤及操作者。¦ ¦-¦-¦ ¦¦¦ | L12V200系列闭环电控天然气发动机及发电机组使用维护手册2023版.pdf-目 录-3.4.2.2 齿轮系装配记号-3.6 进、排气系统-3.6.1 进气系统 ¦注 意<图片>示例图11</图片>¦1.装在中冷器进、出气腔上的放泄阀，在机器运转过程中，操作者应避免离其过近，以免放泄阀开启后灼伤。2.用户在进气管发生回火放炮后必须进行密封及外观检查，如有必要，更换放泄阀。建议用户购买放泄阀备用。¦ ¦-¦-¦ ¦¦¦ ¦警告<图片>示例图12</图片>¦中冷器上的起重吊耳只能用于起吊中冷器，不能用于起吊发动机。¦ 3.6.2 空气滤清器 发动机采用纸质空气滤清器，不带旋流管，适用于风沙小或室内发电机组用。每台发动机采用两个滤清器。 空气滤清器，必须安装可靠，胶管连接处应安装到位，且用卡箍固紧，确保密封严密。 ¦注 意<图片>示例图13</图片>¦¦风沙较大的地区，空气滤清器的配置应相应变化，以确保发动机正常运转。¦¦ ¦-¦-¦-¦-¦ 3.6.3 排气系统 发动机采用径流式废气涡轮增压器，排气系统将燃烧后排出的废气引入增压器涡轮机中，以充分利用排出废气的余能。其组成见3.6-3所示。 排气系统中所用的波纹管，是作为零件在高温作用下产生胀缩补偿用，不得作为安装位置误差的补偿。为此，规定波纹管在安装时伸长量不得超过 1.5mm，不得用过量的拉伸及较大的横向错移，来补偿系统零件安装位置误差。否则将引起波纹管过早破损。 排气系统是高温废气流通通路，特别是对废气涡轮增压发动机，排气系统对增压器的工作性能产生直接影响，因此要求各管件之间连接应保持严格的密封性。 排气总管出口处设有连接法兰，是供用户安装排气引管和消音器用。排气总管应采用波纹管连接外接波纹管和消音器，这样可控制振动应力。每台发动机的排气引管和消音器应单独设置，不得几台发动机并用。排气引管应单独设置支承，不得直接支承在排气管上，以免振动过大，造成排气总管及增压器损坏。排气背压（出气总管的废气与大气之间的压力差）不得超过3kPa。 <图片>示例图14</图片>济柴 <图片>示例图15</图片> 中国石油装备 发动机结构 (56784231109)<图片>示例图16</图片>(图3.6-3排气管路) 2-波纹管 3-隔热罩 4-排气管II 5-波纹管 6-排气总管 7-隔热罩 8-左排气弯管 9-排气管IV 10-排气管V 11-右排气弯管 | L20V190系列闭环电控沼气发动机及发电机组使用维护手册2021版.pdf-目 录-第三章 发动机结构-3.6 进、排气系统-3.6.3 排气系统 排气总管出口处设有连接法兰，是供用户安装排气引管和消音器用。排气总管应采用波纹管连接外接波纹管和消音器，这样可控制振动应力。每台发动机的排气引管和消音器应单独设置，不得几台发动机并用。排气引管应单独设置支承，不得直接支承在排气管上，以免振动过大，造成排气总管及增压器损坏。排气背压（出气总管的废气与大气之间的压力差）不得超过3kPa。 发动机结构 <图片>示例图17</图片> 中国石油装备 在排气管、波纹管、增压器涡壳等高温部件均采用隔热材料进行包扎，以减少发动机高温部位热辐射，防止烫伤。 ¦警告<图片>示例图18</图片>¦排气管路为高温零件，不可触摸管件。一般情况下发动机运行时，应远离排气管路，防止密封失效后高温气体泄出伤及操作者。¦ ¦-¦-¦ ¦¦¦ | L20V190系列闭环电控天然气发动机及发电机组使用维护手册2024版.pdf-目 录-3.4.2.2 齿轮系装配记号-3.6 进、排气系统-3.6.3 排气系统 ¦注 意<图片>示例图19</图片>¦¦各连接处所用的垫片、螺栓和螺母等，均为耐热材料特制，并采用特殊防松结构，不得用普通零件代用。¦ ¦-¦-¦-¦ 排气总管出口处设有连接法兰，是供用户安装排气引管和消音器用。排气总管应采用波 <图片>示例图20</图片>济柴 <图片>示例图21</图片> 中国石油装备 发动机结构 纹管连接外接波纹管和消音器，这样可控制振动应力。每台发动机的排气引管和消音器应单独设置，不得几台发动机并用。排气引管应单独设置支承，不得直接支承在排气管上，以免振动过大，造成排气总管及增压器损坏。排气背压（出气总管的废气与大气之间的压力差）不得超过3kPa。 (5617845210119)<图片>示例图22</图片>(图3.6-3排气管路) 1-隔热罩 2-排气管III 3-波纹管 4-排气管II 5-波纹管 6-排气总管 7-隔热罩 8-左排气弯管 9-排气管IV 10-排气管V 11-右排气弯管 在排气管、波纹管、增压器涡壳等高温部件均采用隔热材料进行包扎，以减少发动机高温部位热辐射，防止烫伤。 ¦警告<图片>示例图23</图片>¦¦¦ ¦-¦-¦-¦ ¦¦¦排气管路为高温零件，不可触摸管件。一般情况下发动机运行时，应远离排气管路，防止密封失效后高温气体泄出伤及操作者。¦ | 3000系列柴油机使用维护手册.pdf-四、液压拉伸器-第四章 进排气系统及配气机构-二、排气系统 3000 系列柴油机采用废气涡轮增压装置，排气系统将燃烧后排出的废气引入增压器涡轮机中，以充分利用排出废气的余能。图 4.2-1 为 8V 机排气系统。 每两个相邻的气缸与一组排气管相连，每组排气管通过波纹管连接在一起。左、右两排相应的排气管通过波纹管及涡轮入口接管与增压器相连。 两台增压器涡轮壳出口均通过波纹管 5 分别与排气总管 4 相连。排气总管上方开有排气口。 气缸内燃烧后排出的废气，经每组排气管进入增压器涡轮机中，利用排出废气的余能，驱动时增压器工作，最后从排气总管排出。 (12345)<图片>示例图24</图片>(图4.2-1排气管路) 1-排气管 2-波纹管 3-涡轮入口接管 4-排气总管 5-波纹管 上述排气系统中所设的波纹管，是作为零件在高温作用下产生胀缩补偿用，不得作为安装位置误差的补偿。为此，规定波纹管在安装时伸长量不得超过 1.5mm，不得用过量的拉伸及较大的横向错移，来补偿系统零件安装位置误差。否则将引起波纹管过早破损。 排气系统是高温废气流通通路，特别是对废气涡轮增压柴油机，排气系统对增压器的工作性能产生直接影响，因此要求各管件之间连接应保持严格的密封性。各连接处所用的垫片、螺钉和螺母等，均采用耐热材料特制而成，并采用特殊防松结构，使用中不得用一般材料制作的零件代用。 排气总管出口处设有连接法兰，是供用户安装排气引管和消音器用。排气总管应采用波纹管连接外接波纹管和消音器，这样可控制振动应力。每台柴油机的排气引管和消音器应单独设置，不得几台柴油机并用。排气引管应单独设置支承，不得直接支承在排气管上，以免振动过大，造成排气总管及增压器损坏。排气的背压（出气总管的废气与大气之间的压力差）不得超过 3kPa。 12V 机排气系统与 8V 机结构形式基本相同。 警告：发动机排气管为高温部位，操作人员操作时应注意高温烫伤。 | 无召回片段 | 无召回片段 | 无召回片段 | 无召回片段
整机临时 防护与 存放对场地有什么要求？ | 1.整机临时防护与存放应在干燥、清洁通风的厂房内进行 。厂房内不应摆放其它杂物。室内温度及湿度以自然条件为宜。 2.厂房内宜配备整机转运用行车。 | Q/SYJC 30039-2013 整机临时防护与存放技术要求 6 场地要求 | 6.1 整机临时防护与存放应在干燥、清洁通风的厂房内进行 。厂房内不应摆放其它杂物。室内温度及湿度以自然条件为宜。 6.2 厂房内宜配备整机转运用行车。 | 整机临时防护与存放对场地的要求如下： 1. 场地应清洁、干燥、通风，无粉尘、无有害气体及其他有损防锈效果的介质或物品。 2. 场地应有足够的空间，便于进行必要的维护和检查工作。 3. 应避免阳光直射和雨淋，防止设备因外界环境影响而受损。 4. 地面需平整、坚固，能够承受设备的重量，避免地面不平导致设备倾斜或损坏。 5. 场地应具备防火、防风、防雨、防冻等安全防护措施。 6. 设备之间应保持适当的间距，一般不小于1.5米，以便于维护保养和操作。 7. 在野外工作环境中，设备上方应设置顶棚，以防止风雨侵蚀。 8. 场地应设有燃气泄漏检测系统，并集成控制燃气切断阀，确保安全。 9. 场地应考虑避雷、通风、隔音隔振、消防、安全、环保、采暖、采光和排污等方面的要求。 请遵循以上要求，以确保设备的正常存放和维护。 | Q_SYJC 30015-2017 发动机产品及备（配）件封存防锈通用技术条件.pdf-3 技术要求 3.1 封存防锈应符合GB/T 4879-1999中5.1的规定。 3.2 封存防锈操作应在清洁的环境中进行。封存防锈场地应清洁、干燥、通风，无粉尘、无有害气体及其它有损防锈效果的介质或物品。 3.3 除下列表面或零部件外，产品及备（配）件、附件的表面均应进行封存防锈处理： 涂漆表面； 不锈钢、有色金属制成的零部件； 非金属零部件； d) 电缆。 3.4 封存防锈期从封存之日算起。在封存防锈期内，产品及备（配）件、附件不应产生影响其使用性能的锈蚀。 3.5 封存防锈等级见表1。封存防锈等级应根据产品及备（配）件、附件的抗锈蚀能力、贮运环境及用户要求等因素，按表1选取。技术文件中无明确要求时按3级执行。 3.6 产品及备（配）件、附件在封存防锈前应清洗、干燥处理，以去除表面的尘埃、油脂残留物、汗迹及其它污物。 3.7 封存防锈操作过程应连续，如果中断应采取暂时性的防锈处理。 3.8 经防锈处理的产品机械加工表面不允许触摸。 3.9 产品及备（配）件、附件不允许直接放在地面上，经防锈处理的产品及备（配）件、附件应存放在相应的工位器具上。 Q/SYJC 30015-2017 3.10 产品应贮存在干燥、通风的环境中，严禁雨淋和太阳直晒。表1封存防锈等级¦封存等级¦防锈期限¦要 求¦ ¦-¦-¦-¦ ¦1 级¦3$\sim$5年¦水蒸气很难透入，透入的微量水蒸气被干燥剂吸收。¦ ¦2 级¦2$\sim$3年¦仅少量水蒸气可透入。¦ ¦3 级¦2 年内¦仅有部分水蒸气可透入。¦ | 16V2632T天然气发动机使用维护手册_-.pdf-目 录-3.3 发动机的安装-3.3.3 发动机厂房 3.3.1 厂房安全要求 要求厂房参照相关标准按照防爆等级设计，外围设备也要采用有防爆认证的产品。同时设有自动控制系统，在发生燃气泄漏时自动断电，但不能在燃气泄露区开关电气开关。厂房内需设有燃气泄漏检测系统，并集成控制燃气切断阀。着重注意以下问题： 燃气管路接地。 排气管上安装防爆阀、防爆排气风机。 高温水膨胀水箱防爆。 机油系统燃气防爆。 曲轴箱呼吸器排出的废气需引到室外。 安装有可靠的燃气切断阀。 7、燃气管路上安装有通向室外的燃气扫气系统。 机房具有足够的通风。 9、燃烧空气内不能混进燃气。 3.3.3.2 机组厂房的布置 发电机组厂房的安装布置原则是：保证机组正常工作所需必备条件，便于使用操作和维护保养。具体布置方案用户则应根据本单位实际情况和使用的具体机型来考虑，厂房设计时应注意以下事项： <图片>示例图1</图片> 1、应在配电室旁单独设置具有隔音设施的操作室，并设有观察口，以便于操作者及时掌握机组运行情况。 2、排气引管出口及消声器应设置在室外，排气引管不宜过长。 管路和电缆应尽量敷设在槽板或地沟内，以保持厂房内整洁，便于使用与维护保养工作。 4、应考虑避雷、通风、隔音隔振、消防、安全、环保、采暖、采光和排污等方面的要求。 5、冷却模块或热交换器安置应根据使用现场自行设置。 | H16V190系列闭环电控沼气发动机及发电机组使用维护手册2019版.pdf-目 录-5.3 发动机安装 5.3.5 维修空间要求 发动机在安装前应留有足够的维修空间，具体要求如下： 吊缸高度（即与气缸盖结合的机体上顶面的垂直距离）大于 700mm； 2) 吊增压器空间（即距增压器排气口的垂直距离）大于 400mm； 更换连杆瓦空间（即距机体两侧端面的水平空间）大于 800mm。 5.3.6 发动机使用环境的要求 发动机对使用环境的总体要求是：方便操作人员的正常操作和维护，有助于发动机安全正常地运行。具体要求是： 1) 使用环境保护清洁，远离带有腐蚀物质的气体和物品。 2) 发动机之间安装间距应适当大一些，一般间距不小于1.5m,以便于维护保养。发动机周围1.5m,散热器前2m范围内不得安装其他装置或堆放物品，并保持环境空气流通。 3) 发动机表面应经常擦拭干净，但不允许用水直接冲刷。 4)在野外工作环境下，发动机上方应设置顶蓬，以便于维护和防止风雨的侵蚀。 5.4 发电机组的安装 5.4.1 机组搬运 起吊时，应使用足以承受机组重量的钢丝绳和吊具，钢绳长度应适宜，钢丝绳应挂在底盘前后两端的起重吊环处，钢绳不得与机组零件直接接触。 控制屏搬运要特别小心，尤其外露的旋钮及面板上的仪表不要碰坏，控制屏需要装箱运输时，在包装箱内上下应固定牢固。 5.4.2 机组安装要求 发电机组的安装环境应满足下列要求： 1)机组每运行 1000h，应检查发动机和发电机之间的弹性连接器橡胶块有无裂纹、损伤，如有损坏应予以更换。 2)机组与控制屏间的电缆符合爆炸性气体环境配线技术要求，并通过电缆沟铺设。电缆沟应防止小动物的进入，避免电缆遭破坏。 | H16V190系列闭环电控天然气发动机及发电机组使用维护手册2019版.pdf-目 录-5.3.4.4 冷却系统 5.3.5 维修空间要求 发动机在安装前应留有足够的维修空间，具体要求如下： 吊缸高度（即与气缸盖结合的机体上顶面的垂直距离）大于 700mm； 吊增压器空间（即距增压器排气口的垂直距离）大于 400mm； 更换连杆瓦空间（即距机体两侧端面的水平空间）大于 800mm。 <图片>示例图2</图片>济柴 <图片>示例图3</图片> 中国石油装备 安装与运行 5.3.6 发动机使用环境的要求 发动机对使用环境的总体要求是：方便操作人员的正常操作和维护，有助于发动机安全正常地运行。具体要求是： 1) 使用环境保护清洁，远离带有腐蚀物质的气体和物品。 2) 发动机之间安装间距应适当大一些，一般间距不小于1.5m,以便于维护保养。发动机周围1.5m,散热器前2m范围内不得安装其他装置或堆放物品，并保持环境空气流通。 3) 发动机表面应经常擦拭干净，但不允许用水直接冲刷。 4)在野外工作环境下，发动机上方应设置顶蓬，以便于维护和防止风雨的侵蚀。 5.4 发电机组的安装 5.4.1 机组搬运 起吊时，应使用足以承受机组重量的钢丝绳和吊具，钢绳长度应适宜，钢丝绳应挂在底盘前后两端的起重吊环处，钢绳不得与机组零件直接接触。 控制屏搬运要特别小心，尤其外露的旋钮及面板上的仪表不要碰坏，控制屏需要装箱运输时，在包装箱内上下应固定牢固。 5.4.2 机组安装要求 发电机组的安装环境应满足下列要求： 1)机组每运行 1000h，应检查发动机和发电机之间的弹性连接器橡胶块有无裂纹、损伤，如有损坏应予以更换。 2)机组与控制屏间的电缆符合爆炸性气体环境配线技术要求，并通过电缆沟铺设。电缆沟应防止小动物的进入，避免电缆遭破坏。 | L12V190L12V200系列发动机及机组使用维护手册-7-17.pdf-第一章 概述-4、使用环境要求 4.1柴油机使用环境要求 良好的使用环境可以方便操作人员的正常操作和维护，有助于柴油机安全正常地运行，具体要求是： (1)使用环境保持清洁，远离带有腐蚀物质的气体和物品。 (2)柴油机之间安装间距应适当大一些，一般间距不小于1.5m,以便于维护保养。柴油机周围1.5m内，不得安装其他装置或堆放物品，并保持空气流通。 (3)柴油机表面应经常擦拭干净，但不允许用水直接冲刷。 4.2发电机组使用环境应要求 (1)机组应安装在通风良好、环境清洁，并靠近主要用电设备及配电室的机房内。机房应设置排风设施。排气管表面应包扎隔热材料，以减少室内散热。 闭式机组的机房一般不需要强制通风，可通过机组所带风扇向室外排风，促使机房内空气对流。开式机组的机房内，必要时可设置风机强制通风。在远离机组的地方，用风机和大管径进风管，将室外空气引入机房内。进气管的出气口应尽量低些，使引入的空气能掠过发电机组的散热部位。排风扇应装在机房内最高位置处，使高温上升气流及时排除室外。 (2) 机房内不允许放置能产生酸、碱等腐蚀性气体的物品。 (3)应设置排气引管将柴油机排出的废气引至室外。 (4)应设置足够容积的燃油箱，油箱出口位置应高于柴油机喷油泵。 (5)机组之间安装间距应不小于0.8m,周围2m内不要安装其他设备或堆放物。 <图片>示例图4</图片> 中国石油装备 | 济柴牌6190柴油机使用维护手册.pdf-目 录 （二）喷油泵传动装置的使用与维护 该装置露在机体外，应注意保持清洁。严禁用水冲洗，以免锈蚀损伤。 2.定期检查联轴器螺栓紧固情况，以免松脱造成供油提前角变化，并注意装好防护罩。 3.定期向齿轮联轴器内加注二硫化钼润滑脂或三号石墨锂基脂。方法是旋下螺堵2（见图6.5-2），用油枪向螺孔内加注润滑脂，然后旋紧螺堵。通常柴油机运行250小时后应向内添加一次。 <图片>示例图5</图片> 1 (2310498567)<图片>示例图6</图片>(图6.5-2齿轮联轴器) 1-扳杆孔 2-螺堵 3-喷油泵凸轮轴 4-被动外齿轴套 5-被动内齿圈 6-连接螺栓 7-螺母 8-主动内齿圈 9-主动外齿套 10-传动轴 （三）喷油泵传动装置的拆检 1.喷油泵传动装置的拆检方法、步骤：见图 6.5-1 所示。 拆除防护罩。 (2)拆下连接螺栓 24，将喷油泵连同被动侧联轴器一并拆下。 旋下传动轴紧固螺母23,用工具拆下主动侧半联轴器。 (4)旋下喷油泵凸轮轴端固定螺母，拆下被动侧半联轴器。 (5)打开齿轮前罩壳。拆下传动齿轮 12 上的紧固螺母 14，拆下传动轴支座两端轴承盖板 11、滚动轴承 8、油封 15、20 和滚动轴承 8。抽出传动轴 2。 2、喷油泵传动装置的检查 将拆下的零件清洗干净后，检查传动齿轮及联轴器齿轮是否有严重磨损、点蚀、裂纹、断齿等损坏现象，轴承表面有无烧损、拉伤，油封是否有裂纹、老化等损伤现象。必要时应更换新零件。 3、喷油泵传动装置的复装：所有零件清洗、检查合格后，按上述相反程序进行复装。复装时应注意以下事项 （1）严格按规定的装配位置标记进行复装。为保证喷油泵供油角度准确，各传动件、连接件间，均应保持严格的装配位置关系。为此在所有有关零件相应位置处均打有“0”标记。装配时必须将下列零件间的装配标记对准。主动外齿轴套 21 与主动内齿圈 26；被动外齿轴套 32 与被动内齿圈 28；主动内齿圈 26与被动内齿圈 21。 （2）必须保持传动齿轮与油泵凸轮轴之间的<图片>示例图7</图片>0.2 同轴度要求。它是通过调整机体上的油泵支架侧面、底面垫片厚度来保证。使用过程必须保持原配对垫片的数量，以保证同轴度要求。如果此处同轴度误差过大，不仅会引起传动轴承烧损，而且能造成传动轴断裂。 (3)按表 6.5-1 要求部位调好配合间隙。 <图片>示例图8</图片> 中国石油装备 | 202144-202145#-DTY3500M240(6)压缩机组操作维护手册.pdf-第一章 安全-5.3 安装-5.3.1 安装准备 1. 压缩机组安装前，施工现场土建工程已基本结束，即基础具备安装条件，基础附近的地下工程已基本完成，场地已平整；施工运输和消防道路畅通。 2. 施工用的水、电、气与安装用的运输设备、零部件存放设施等具备使用条件。 3. 施工现场具备防火、防风、防雨、防冻等安全防护措施。 4. 基础外观不得有裂纹、蜂窝、空洞、露筋等缺陷。 5. 按照压缩机组安装基础图要求，校核基础，符合图纸要求。 6. 清除安装基础上表面所有松散的混凝土、碎片和污物（一般需要将安装基础上表面$15\sim 20mm$ 的疏松层清除掉）。 7. 清除露出基础表面地脚螺栓孔及周围部分的覆盖物。 8. 按要求将地脚螺栓孔壁作錾毛处理。 9. 按要求清洁地脚螺栓孔及孔壁，核实地脚螺栓孔深度和地脚螺栓长度符合图纸要求。 10. 按要求清洁基础上表面，除去表面所有污物，确保基础表面与灌浆材料的较好结合。 | 无召回片段 | 无召回片段 | 无召回片段
整机如何清洗？ | 1 整机上所有泵及管系开口处的清洗按Q/CNPC-JC 46029 执行。 2 整机上未涂漆表面、无镀层表面、未经发蓝处理表面应用清洗液清洗后再用软布擦拭干净。当封存等级高于3级时，镀层表面、发蓝处理表面应用清洗液清洗后用软布擦拭干净，待涂防锈油（脂）。 | Q/SYJC 30015-2017 发动机产品及备（配）件封存防锈通用技术条件 4.1 清洗 | 4.1 清洗 4.1.1 整机 4.1.1.1 整机上所有泵及管系开口处的清洗按Q/CNPC-JC 46029 执行。 4.1.1.2 整机上未涂漆表面、无镀层表面、未经发蓝处理表面应用清洗液清洗后再用软布擦拭干净。当封存等级高于3级时，镀层表面、发蓝处理表面应用清洗液清洗后用软布擦拭干净，待涂防锈油（脂）。 | 整机清洗应遵循以下步骤和要求： 1. **泵及管系开口处的清洗**：按照Q/CNPC-JC 46029执行。 2. **未涂漆表面、无镀层表面、未经发蓝处理表面的清洗**：应用清洗液清洗后再用软布擦拭干净。如果封存等级高于3级，镀层表面、发蓝处理表面也应用清洗液清洗后用软布擦拭干净，待涂防锈油（脂）。 请确保在清洗过程中遵循安全操作规程。 | B3000系列柴油机使用维护手册.pdf-第八章 冷却系统 （三）机油冷却器 1.结构特点 B3000 柴油机的机油冷却器采用板式结构，如图 8.1-4 所示。这种板式油冷器具有换热效率高、结构紧凑、重量轻、维护方便等优点，材料为不锈钢材料。油冷器上有铭牌表明水口、油口位置 <图片>示例图1</图片>(图8.1-4板式机油冷却器) 2.使用与维护 机油冷却器在使用中应注意以下事项： 保持进入机油冷却器内的机油和冷却水的清洁。 (2) 当环境温度较低时，柴油机停车后，应放净机油冷却器内的积水，以免冻坏板片。 3. 机油冷却器的清洗 若机油冷却器的冷却效果下降，可用专门的清洗机对内部主要是水侧的水垢进行清洗。清洗机如图 8.1-5 所示。清洗步骤如下： （1）放净机油冷器内的积水、积油，将油冷器从柴油机上拆下。 第八章 冷却系统 （2）确定清洗液的总循环量：从铭牌上查油冷器水侧的水容量，并估计管路中的水量。两项相加得到总循环量。 （3）向清洗机内充入清洗液，起动。每隔 30 分钟，将流向变换一次。清洗机可能会工作40 分钟到 3 小时，具体时间取决于结垢程度。 (4) 清洗完后，再用清水冲洗数次。 （5）用试纸检查酸度的方法确定清洗效果。通常，清洗液的酸度会随清洗时间越来越小，如果结垢严重，会很快变成中性；如不严重，则变化不大。如果油冷器堵塞太严重，则酸度也很少变化，这是因为清洗液很难通过。此时，可通过装机试运行来观察：观察水温、水压变化情况，如果效果不明显，则需重新清洗。 清洗液配方（重量比）： 甲酸 (Formic acid) 81.0% 水 (Water) 17.3% 若丁31A(Rodine) 1.2% 环氧乙烷（Ethyleneoxide） 0.5% 稀释 5-7 倍 警告！！ 配置清洗液及清洗操作时，需带手套和防护眼镜。 环氧乙烷属危险品，请参阅有关使用说明。 酸性液体需做环保处理，方可排放。 注意！! 安装油冷器时，应在油滤器座上对应的油、水接口处放置规定规格的 O 形密封圈。 <图片>示例图2</图片>(图8.1-5机油冷却器的清洗) | AG12V190电控柴油机使用维护手册.pdf-四、机油滤清器-五、散热器部件 （一）散热器部件的构造特点 整体式散热器，该散热器主要由散热器芯子、前罩、底座等组成，如图8.5-1所示。高、低温共两排芯子安装在一起，与顶端的膨胀水箱构成一体。在膨胀水箱顶面装有水位低报警传感器，当散热器内水位下降到一定程度时，柴油机监控仪发出声、光报警，这时须向散热器补充冷却水。另外，散热器底部的出水管上设有放水堵。 (123456)<图片>示例图3</图片>(图8.5-1整体式散热器) 1-膨胀水箱 2-前罩 3-芯子 4-支座 5-出水管 6-放水堵 <图片>示例图4</图片> （二）散热器部件的使用与维护 散热器外露表面易被油污、风沙覆盖，其内部通路又易产生水垢或被冷却水侵蚀，这些因素都直接影响其散热效果.因此，在使用过程中应注意保持工作环境清洁，严格使用合格的冷却水，同时应定期进行清理、维护，方法是： (1)用压力为<图片>示例图5</图片>的压缩空气，沿风扇气流的逆向清吹散热器表面。前、后排散热器应分别进行。 (2)当散热器的表面油污严重，或散热器管内因水垢、油污、锈蚀堵塞时，应拆检、清洗。清洗芯子组时，应先用刷子在碱水中浸洗，再用清水多次冲洗，最后用压缩空气吹干。 (3)当有扁管堵塞无法疏通或破裂无法焊补时，可将该管两端用锡焊堵，但堵塞总数不得超过总数的1%。 (4)弯曲、变形的散热片应逐一校正。 | AG12V190电控柴油机使用维护手册.pdf-四、机油滤清器-五、离心滤清器 （一）离心滤清器的构造特点 离心滤清器的构造如图7.5-1所示，主要由过滤器座5、转子轴8、外罩壳2和转子组等组成。 (1131412211153101691718198420215)<图片>示例图6</图片>(图7.5-1离心滤清器) 1-盖形螺母 2-外罩壳 3-密封胶圈 4-管接 5-过滤器座 6-管接螺钉 7-丝堵 8-转子轴 9-推力轴承 10-下轴套 11-转子套 12-上轴套 13-螺母 14-扁螺母 15-转子壳 16-密封垫圈 17-滤网 18-集油管 19-扁螺母 20-转子体 21-喷嘴 （二）离心滤清器的使用与维护 为保证离心滤清器正常工作，应确保系统内机油压力和温度在规定的范围内，并应定期清洗转子组内部的积污。通常柴油机每运行250小时左右（可根据机油的清洁状况确定），应进行一次清洗。 离心滤清器拆检、清洗的方法、步骤： 中国石油装备 <图片>示例图7</图片> 1. 取下外罩壳，将转子组整体从转子轴上抽出，如图 7.5-2 所示。 2. 打开转子壳，先将转子壳内壁和转子体表面上的积污清除，然后放入柴油或清洗剂中清洗干净，必要时可拆下集油管进行清洗。 | 济柴牌S200型柴油机使用维护手册.pdf-八、限压阀-（三） 机油冷却器 图8.1-4机油冷却器部件 ¦1、机油冷却器在使用过程中应注意以下事项：¦¦¦ ¦-¦-¦-¦ ¦¦¦¦ ¦¦<图片>示例图8</图片>¦¦ ¦¦¦¦ ¦¦¦¦ ¦¦¦¦ ¦¦¦¦ ¦保持进入机油冷却器内的机油和冷却水的清洁。当环境温度较低时，柴油机停车后，应放净机油冷却器内的积水，以免冻坏铜管。¦¦¦ ¦（3）换热器的进、出水口和进、出油口不得混接，以免降低冷却效果。2、机油冷却器使用一段时间（一般为 1500 小时），或发生阻塞，油水串流等故障时，应及时进行拆检。拆检的方法、步骤： 放净机油冷却器内的积水、积油。 从机体上拆下机油冷却器。拆下前、后盖，将芯子组抽出。(4)用清洗液清洗所有零件。在清洗芯子组时，应先用刷子在碱水中浸洗，再用清水多次冲洗后，¦¦¦ <图片>示例图9</图片> 用压缩空气吹干。 (5)检查铜管有无破损。若发现有个别铜管损坏，可将损坏的管子两端堵牢，但堵塞的根数不得超过10根，否则应更换新件。 (6)按上述拆检相反程序复装。注意：安装芯子组时，应使法兰外圆处与壳体上的"0"标记对准。 使用一段时间后，应检查锌块腐蚀状况，必要时更换新件，方法如下： 放净机油冷却器内的积水。 (2)拆除进出水管。 拆下机油冷却器前盖和后盖，拆下固定螺钉，取下残存锌块。 将锌块固定于前后盖上，进行复装。 ¦<图片>示例图10</图片>¦注意： 对于走海水的机油冷却器，建议每6个月要检查更换一次防磨锌块。¦ ¦-¦-¦ （四）中冷器 1、中冷器的结构特点： 中冷器是一种管片式热交换器。其工作原理是：高温增压空气流散经散热片，将热量通过对流作用传递给冷却管外壁，然后经过壁的导热作用传给内管壁，再由管内的对流作用把热量带走，以完成换热过程 2、使用及维护保养 中冷器使用一段时间后（正常情况下 1500 小时）或发生漏水、堵塞等故障时，应进行拆检、清洗。方法是： (1)放净中冷器内的积水。 (2)用适当的升降装置支撑住中冷器。 (3)拆除进、出水管和进、出气腔，将中冷器取下。 (4)清洗所有零件，零件洗好后，用压缩空气吹干。 当环境温度较低时，柴油机停车后，应放净中冷器内积水。 | QCNPC-JC 30035-2008 产品零件清洗后存放时效规范.pdf-4 清洗技术要求 4.1 主、重要零件总装前必须清洗，零件清洗应符合下列标准的规定： 机体应符合Q/CNPC-JC 46006、Q/CNPC-JC 46024的规定； 曲轴应符合Q/CNPC-JC 46019的规定； 凸轮轴应符合Q/CNPC-JC 46020的规定； 气缸盖应符合Q/CNPC-JC 46027、Q/CNPC-JC 46023的规定； 罩壳应符合Q/CNPC-JC 46021的规定； 连杆应符合Q/CNPC-JC 46025的规定。 4.2 中小件、铆焊成品件等零件总装前必须清洗，零件清洗应符合下列标准的规定： 中小件应符合Q/CNPC-JC 46022、Q/CNPC-JC 46028的规定； 铆焊成品件及装配件应符合Q/CNPC-JC 46026。 4.3 清洗后零部件的清洁度的测定，应符合Q/CNPC-JC 32227的规定。 | QCNPC-JC 30035-2008 产品零件清洗后存放时效规范.pdf Q/CNPC--JC 济南柴油机股份有限公司标准 Q/CNPC-JC 30035-2008 产品零件清洗后存放时效规范 2008-06-01 发布 2008-06-05 实施 Q/CNPC-JC 30035-2008 前 言 为提高内燃机产品整机清洁度和总装质量，特制定本标准。 本标准根据GB/T 1.1-2000标准编写的基本规定编写。 本标准由内燃机研究所提出并起草。 本标准主要起草人：王安忠 董青俊 纪有军 陈夫东 校对：刘德春 审核：许传国 批准： 李树生 Q/CNPC-JC 30035-2008 | Q_SYJC 30015-2017 发动机产品及备（配）件封存防锈通用技术条件.pdf-4 工艺要求 4.1 清洗4.1.1 整机 4.1.1.1 整机上所有泵及管系开口处的清洗按Q/CNPC-JC 46029执行。 4.1.1.2 整机上未涂漆表面、无镀层表面、未经发蓝处理表面应用清洗液清洗后再用软布擦拭干净。当封存等级高于3级时，镀层表面、发蓝处理表面应用清洗液清洗后用软布擦拭干净，待涂防锈油（脂）。 4.1.2 备（配件）、附件 4.1.2.1 备（配）件、附件的清洗按 Q/CNPC-JC 46019、Q/CNPC-JC 46022、Q/CNPC-JC 46023、Q/CNPC-JC 46024、Q/CNPC-JC 46026、Q/CNPC-JC 46027、Q/CNPC-JC 46028等有关工艺守则执行。 4.1.2.2 备（配）件、附件清洗后应立即用清洁的压缩空气吹干或在清洁、干燥的环境中自然晾干。 | 无召回片段 | 无召回片段 | 无召回片段
普通柴油发电机组停机的步骤是什么？ | 1．机组停机前，应逐渐卸去负载，然后再按动主开关分断按钮，使主开关落闸。 2．带有投励开关的机组，将投励开关置于"断"位置。 3．调节柴油机油门操纵装置（手柄、旋钮或电位器），降低机组转速至怠速状态。 4．当柴油机的油温降至60℃时，扳动停车手柄使柴油机停止运转。待机组停稳后，松开手柄。 | 《190系列柴油发电机组使用维护说明书》第七章二、（三）普通柴油发电机组的停机 | （三）普通柴油发电机组的停机 普通柴油发电机组停机步骤及注意事项： 1．机组停机前，应逐渐卸去负载，然后再按动主开关分断按钮，使主开关落闸。 2．带有投励开关的机组，将投励开关置于"断"位置。 3．调节柴油机油门操纵装置（手柄、旋钮或电位器），降低机组转速至怠速状态。 4．当柴油机的油温降至60℃时，扳动停车手柄使柴油机停止运转。待机组停稳后，松开手柄。 | 普通柴油发电机组停机步骤如下： 1. 机组停机前，应逐渐卸去负载，然后再按动主开关分断按钮，使主开关落闸。 2. 带有投励开关的机组，将投励开关置于“断”位置。 3. 调节柴油机油门操纵装置（手柄、旋钮或电位器），降低机组转速至怠速状态。 4. 当柴油机的油温降至60℃以下时，扳动停车手柄使柴油机停止运转。待机组停稳后，松开手柄。 | H190系列柴油发电机组使用说明书.pdf-目 录-第七章 机组的运行和维护-第七章 机组的运行和维护 一、机组的运行和维护机组起动前，需要详细阅读随机技术文件并做好一切必要的准备工作。 1、开机前的准备 机组安装完毕，按产品技术要求全面检查。确认各设备安装正确、线路无误、操作部分应灵活、运动件不得有卡滞、元器件齐全可靠后方可准备投入运行。 检查各联接紧固件应安装牢固、操作部分应灵便。电缆接线不松动，蓄电池连接线正负极间保持足够隔距离，防止相碰而产生火花。 初次投入运行的机组，应测量各电器回路对地及回路之间的冷态绝缘电阻。可用 500V 兆欧表测量（此时，天然气机电气部分半导体器件、电容器等弱电元件的连接线均应断开），测量结果不低于$$2M\Omega$$。 机组并网或并联运行时，运行前应做相序测试，保证本机与它机或电网的相序相同。 所有电器开关及调节旋钮应位于相应停机位置。 控制屏直流电源开关置“通”位，模拟报警检查各报警指示灯及声音是否正常，如果发现指示灯不亮或无音响，应进行检查或更换。发动机开机前的准备请参阅发动机使用维护说明书，检查润滑、冷却、气源、起动、操纵等系统的准备工作。发电机、控制屏也按照使用说明要求，做好开机前的准备。 <图片>示例图1</图片> 中国石油装备2、手动开机操作 开机可以在机旁、控制屏操作。操作时，必须保证机组油、水、气等都正常。按下预供油开关，待主油道压力达到 100kPa 起动要求值后，按下起动按钮，机组起动后，立即释放起动按钮并断开起动开关。机组每次起动时间为 5S,若连续起动三次不成功，应检查原因，排除故障后再起动。 起动成功后应急速暖机，当机油温、水温达到 40℃以上，方可加速、加载。 按动或调节控制屏上加减速开关调整机组的频率至额定频率。调整控制屏上的升降压开关，使交流电压表在 6.3KV 位置，合上发电机高压开关柜主开关，机组便向负载供电。 机组带载运行后，若电压、频率偏离了额定值，分别调节转速和升降压开关，使电压频率达到额定值。 3、运行中的维护 机组正常发电后，应对发动机、发电机、控制屏等进行监视并定时做好运行状况记录，随时注意电压、频率、功率及发动机监控仪表的指示变化，及时进行合理的调整。 按照发动机、发电机和控制屏等产品的使用维护说明书的要求做好运行中的维护保养工作并做好记录，存档备查。 4、停机 停机和起动一样可以在机旁、控制屏处操作。发动机的停机操作一般在主开关已经分闸后进行。无论在机旁、监控室还是自动进行操作，基本的过程都是一样的。 正常停机应逐步卸去负载并发电机高压开关柜主开关分闸后，将转速选择 <图片>示例图2</图片> 开关置"怠速"位，发动机转速至600r/min。按照发动机使用维护说明书的要求对机组进行冷机后，按下停机按键，使发动机停止工作。 停机后将电气开关全部放在停机位置上，各调节旋钮亦复原到停机的相应位置，以便下次起动。 | 电动钻机用柴油发电机组使用维护手册.pdf-第一章 概述-6、停车 6.1 正常停车 正常情况下，柴油机停车前应逐步卸去负荷，将机旁监控箱速度选择开关调至"怠速"位置，待油、水温降至<图片>示例图3</图片>以下时，再将停机按钮扳到"关"的位置，使柴油机停车。柴油机停车后应注意以下事项： (1)柴油机停车后，应用预供油泵泵油几次，同时用盘车装置盘转曲轴几次，停车完毕。 (2) 除发生飞车或工作场所出现易燃气体等意外事故外，正常情况下严禁带负荷停车。 (3)当环境温度低于<图片>示例图4</图片>，又没有采用防冻液或其它防寒措施时，停车后应将冷却水放净。严寒地区应采取必要的防冻措施。 (4)当环境温度低于机油凝固点时，停车后应将机油放净。 (5)需要更换机油时，应在停车后机油中杂质尚未沉淀时，将机油放净，以便于清洗。 (6)若停车后需长期封存，应按柴油机的封存要求，将5号复合防锈剂以2%的比例与柴油混合运转10分钟，使燃油系统和燃烧室内充满封存油，以免零件锈蚀。然后将冷却液放净，并用压缩空气吹干机油冷却器等冷却系统内的积水，放净柴油机的机油、柴油。 6.2紧急停车 柴油机使用过程中，当出现意外故障，如不及时停车，将危及人身及设备安全时，应迅速按下机旁监控箱紧急停机按钮，使柴油机紧急停车。柴油机停车后，将紧急停机按钮逆旋，使其恢复到断开状态。 当柴油机油量控制系统发生故障（如单体泵调节齿杆卡死，调速器失灵造成飞车等）或工作场所出现易燃气体，无法通过关闭油路迅速停车时，应拉下防爆装置停车手柄及时切断进气通路，迫使柴油机停车。 <图片>示例图5</图片> 中国石油装备 安全保护装置发生作用时，也会出现紧急停车现象。 | 300GF30-T天然气发电机组使用维护手册-正文.pdf-第六章 机组的运行及维护 四、机组的停机 发电机组的停机步骤以及注意事项：1、机组停机前，应该逐渐卸掉负载，然后按动主开关分断按扭或手动使主开关落闸。严禁带载停机，否则容易损坏发电机。2、使机组转速降低到怠速状态。当发动机油温降低到60℃（可根据应用现场环境温度适当调整）以下时，切断发动机电磁阀，使发动机停机。3、停机后将电气开关全部置停机位置上，各调节旋钮亦复原到停机的相应位置，以便下次起动。 | 190系列柴油发电机组使用维护说明书.pdf-二、1FC5系列发电机-2.起动与加载过程的注意事项 （二）普通柴油发电机组运行 柴油发电机组在正常运行中应注意以下事项： 1.机组运行中应经常观察电器仪表（电流表、电压表、频率表和功率表等），以及柴油机仪表（机油压力表、机油温度表、水温表、转速表等）的指示状况，根据规定要求，随时加以调整，以保持机组在正常状态下运行。同时，应观察各信号显示是否正常。 2.加、减负载时，应保持三相平衡。 3.闭式机组在柴油机出水温度高于<图片>示例图6</图片>时，偶合器应带动风扇转动，并随水温升高而加速。如果此时风扇仍不转动或转速很低，而水温持续上升时，应检查热感元件和充油阀（详见《柴油机手册1》第八章六）。装有调温阀的闭式机组，若柴油机出水温度高于<图片>示例图7</图片>时，应检查调温前是否正常。 4.注意柴油、机油和冷却水消耗状况，必要时应及时添加。 5. 随时注意各部位发热、振动和噪音状况，发现异常现象应及时查明原因，并排除故障。 6.带有电刷的发电机，应注意检查电刷工作状况，如发现有过热或不正常的火花现象，应及时停机检查和维修。 7. 发电机周围环境应保持清洁，防止水、油或沙尘等进入发电机内部。不得用水冲刷发电机组。 8.机组因故障停机时，应仔细找故障原因，待故障解除后方可开机使用。严禁在机组仪表失灵或其他元件损坏情况下使用机组。 <图片>示例图8</图片> 柴油发电机组的使用与维护 9.使用中应做好运行记录，故障分析及处理记录，机组送修时应有完整的记录和送修原因报告。 （三）普通柴油发电机组的停机 普通柴油发电机组停机步骤及注意事项： 机组停机前，应逐渐卸去负载，然后再按动主开关分断按钮，使主开关落闸。 带有投励开关的机组，将投励开关置于“断”位置。 调节柴油机油门操纵装置（手柄、旋钮或电位器），降低机组转速至怠速状态。 4.当柴油机的油温降至<图片>示例图9</图片>时，扳动停车手柄使柴油机停止运转。待机组停稳后，松开手柄。 | 190系列柴油发电机组使用维护说明书.pdf-二、1FC5系列发电机-二、普通控制屏 普通控制屏用于常备柴油发电机组。该类机组的启动、停机均在机旁操作。转速调整、电压调整、送电、断电全部由人工在控制屏面板处，通过旋钮及按钮操作控制。 | L20V190系列闭环电控瓦斯发动机及发电机组使用维护手册2022版.pdf-目录-5.5.5.1 气门间隙的检查与调整-5.6 发电机组的运行 5.6.2 开机 开机可以在机旁、控制屏操作。操作时，必须保证机组气、油、水等都正常。合上预供油开关，待主油道压力达到 100kPa 起动要求值后，按下起动按钮，机组起动后，立即释放起 <图片>示例图10</图片>济柴 <图片>示例图11</图片> 中国石油装备 安装与运行 动按钮并断开起动开关。机组每次起动时间不大于 10s，若连续起动三次不成功，应检查原因，排除故障后再起动。 起动成功后应急速暖机，当机油温、水温达到 <图片>示例图12</图片>以上，方可加速、加载。 按动或调节控制屏上加减速旋钮调整机组的频率，使之略高于额定频率。调整控制屏上的电压调节器的微调旋钮，使交流电压表在额定电压位置，合上主开关，机组便向负载供电。 5.6.3 停机 停机和起动一样可以在机旁、控制屏处操作。发动机的停机操作一般在主开关已经分闸后进行。无论在机旁、监控室还是自动进行操作，基本的过程都是一样的。 正常停机应逐步卸去负载并主开关分闸后，将转速选择开关置“怠速”位。按照本手册的要求对机组进行冷机后，将“停机”旋钮旋至停机位置，使发动机停止工作。 停机后将电气开关全部置于停机位置上，各调节旋钮亦复原到停机的相应位置，以便下次起动。 | 无召回片段 | 无召回片段 | 无召回片段 | 无召回片段
曲轴箱呼吸器的滤芯清洗方法是什么？ | 清洗方法如下： 1）拆下呼吸器连接管。 2）用手向下轻压呼吸器盖并转动，使盖子下方凸缘与壳体进气口处凹槽对齐，松手让呼吸器盖在弹簧作用下弹出，拧下接管。 3）从呼吸器体内取出滤芯。 4）将洗净的铜丝绒放入清洁的机油内浸一下，再放入滤芯体内。 5）将滤芯装回呼吸器体，盖好呼吸器盖。 6）复装呼吸器连接管。 | L12V200系列闭环电控天然气发动机及发电机组使用维护手册 第六章维护与保养6.2.2.1.4 呼吸器的清洗 | 6.2.2.1.4 呼吸器的清洗 曲轴箱呼吸器堵塞将使曲轴箱压力升高，这可能造成曲轴密封损坏。 正常使用条件下，建议每500h（或根据具体情况）清洗滤芯或更换，并检查机油是否有乳化现象。滤芯清洗方法如下： 1）拆下呼吸器连接管。 2）用手向下轻压呼吸器盖，并转动一角度，使盖子下方凸缘与壳体进气口处凹槽对齐，慢慢松手，使呼吸器盖在弹簧作用下弹出，拧下接管。 3）将滤芯从呼吸器体内取出。 4）将洗净的铜丝绒放入清洁的机油内浸一下，然后放入滤芯体内。 5）将滤芯装入呼吸器体内，盖好呼吸器盖。 6）复装呼吸器连接管。 | 曲轴箱呼吸器的滤芯清洗方法如下： 1. 拆下呼吸器连接管。 2. 用手向下轻压呼吸器盖，并转动一角度，使盖子下方凸缘与壳体进气口处凹槽对齐，慢慢松手，使呼吸器盖在弹簧作用下弹出，拧下接管。 3. 将滤芯从呼吸器体内取出。 4. 将洗净的铜丝绒放入清洁的机油内浸一下，然后放入滤芯体内。 5. 将滤芯装入呼吸器体内，盖好呼吸器盖。 6. 复装呼吸器连接管。 | AG12V190电控柴油机使用维护手册.pdf-第二章 机体与气缸盖部件-一、机体部件 （五）主轴承 全部主轴瓦安装完成后，应人工盘转曲轴，其转动应轻快、无阻滞现象。 （六）呼吸器 呼吸器（见图2.1-10）由呼吸器体2、呼吸器滤芯3和呼吸器盖1等组成。滤芯作为曲轴箱内外空气通道中的过滤装置可防止灰尘进入柴油机。 (123456)<图片>示例图1</图片>(图2.1-10) 1-呼吸器盖 2-呼吸器体 3-滤芯 4-管接 5-管箍 9-3" 胶管 为保持空气通路畅通和曲轴箱内部的清洁，呼吸器滤芯应定期进行清洗。方法如下： 1. 用手向下轻压呼吸器盖，并转动一定角度，使呼吸器盖下方的凸缘与壳体进气口处的凹槽对齐，慢慢松手，使呼吸器盖在弹簧作用下弹出，然后取下。 2. 将滤芯从呼吸器体内取出。将滤芯内的钢丝绒取出，放入清洗液或煤油中清洗干净并吹干，同时将滤芯体清洗干净。 | L12V200系列闭环电控天然气发动机及发电机组使用维护手册2023版.pdf-目 录-第六章 维护与保养-6.2 维护/保养内容-6.2.2 维护保养的操作 6.2.2.1.3 主轴承的拆检 <图片>示例图2</图片>济柴 <图片>示例图3</图片> 中国石油装备 维护与保养 6.2.2.1.4 呼吸器的清洗 曲轴箱呼吸器堵塞将使曲轴箱压力升高，这可能造成曲轴密封损坏。 正常使用条件下，建议每 500h（或根据具体情况）清洗滤芯或更换，并检查机油是否有乳化现象。滤芯清洗方法如下： 1)拆下呼吸器连接管。 2)用手向下轻压呼吸器盖，并转动一角度，使盖子下方凸缘与壳体进气口处凹槽对齐，慢慢松手，使呼吸器盖在弹簧作用下弹出，拧下接管。 3)将滤芯从呼吸器体内取出。 4)将洗净的铜丝绒放入清洁的机油内浸一下，然后放入滤芯体内。 将滤芯装入呼吸器体内，盖好呼吸器盖。 复装呼吸器连接管。 | L20V190系列闭环电控天然气发动机及发电机组使用维护手册2024版.pdf-目 录-第六章 维护与保养-6.2 维护/保养内容-6.2.2 维护保养的操作-6.2.2.1.3 主轴承的拆检 曲轴箱呼吸器堵塞将使曲轴箱压力升高，这可能造成曲轴密封损坏。 正常使用条件下，建议每 500h（或根据具体情况）清洗滤芯或更换，并检查机油是否有 $\copyright$济柴 <图片>示例图4</图片> 中国石油装备 维护与保养 乳化现象。滤芯清洗方法如下： 1) 拆下呼吸器连接管。 2) 用手向下轻压呼吸器盖，并转动一角度，使盖子下方凸缘与壳体进气口处凹槽对齐，慢慢松手，使呼吸器盖在弹簧作用下弹出，拧下接管。 3) 将滤芯从呼吸器体内取出。 4) 将洗净的铜丝绒放入清洁的机油内浸一下，然后放入滤芯体内。 将滤芯装入呼吸器体内，盖好呼吸器盖。 复装呼吸器连接管。 ¦注意<图片>示例图5</图片>¦取出滤芯后，应将呼吸器体进口处用盖子盖好，以免灰尘、污物落入油底壳内。把滤芯内铜丝绒取出，放入清洗液或煤油中清洗干净，并吹干。同时将滤芯体清洗干净。¦ ¦-¦-¦ 6.2.2.1.5 曲轴箱加油管的保养 为保持机油的清洁和滤网的可靠，应定期清洗曲轴箱加油管。方法是： 松开螺栓，拆下曲轴箱加油管。 松开螺钉，拆下滤网分部件，并打开加油口盖。 清洗滤网及加油口盖内腔。 4)按与拆卸顺序相反的方向复装。 ¦注 意¦¦ ¦-¦-¦ ¦<图片>示例图6</图片>¦若滤网破损，应及时更换。¦ | L16V200系列闭环电控天然气发动机及发电机组使用维护手册2024版.pdf-目 录-第六章 维护与保养-6.2 维护/保养内容-6.2.2 维护保养的操作-6.2.2.1.4 呼吸器的清洗 曲轴箱呼吸器堵塞将使曲轴箱压力升高，这可能造成曲轴密封损坏。 正常使用条件下，建议每 500h（或根据具体情况）清洗滤芯或更换，并检查机油是否有 $\copyright$济柴 <图片>示例图7</图片> 中国石油装备 维护与保养 乳化现象。滤芯清洗方法如下： 1) 拆下呼吸器连接管。 2) 用手向下轻压呼吸器盖，并转动一角度，使盖子下方凸缘与壳体进气口处凹槽对齐，慢慢松手，使呼吸器盖在弹簧作用下弹出，拧下接管。 3) 将滤芯从呼吸器体内取出。 4) 将洗净的铜丝绒放入清洁的机油内浸一下，然后放入滤芯体内。 5) 将滤芯装入呼吸器体内，盖好呼吸器盖。 6) 复装呼吸器连接管。 ¦注 意<图片>示例图8</图片>¦取出滤芯后，应将呼吸器体进口处用盖子盖好，以免灰尘、污物落入油底壳内。把滤芯内铜丝绒取出，放入清洗液或煤油中清洗干净，并吹干。同时将滤芯体清洗干净。¦ ¦-¦-¦ ¦¦¦ 6.2.2.1.5 曲轴箱加油管的保养 为保持机油的清洁和滤网的可靠，应定期清洗曲轴箱加油管。方法是： 松开螺栓，拆下曲轴箱加油管。 松开螺钉，拆下滤网分部件，并打开加油口盖。 清洗滤网及加油口盖内腔。 4)按与拆卸顺序相反的方向复装。 ¦注 意<图片>示例图9</图片>¦若滤网破损，应及时更换。¦ ¦-¦-¦ | L12V200系列闭环电控瓦斯发动机及发电机组使用维护手册2023版.pdf-目 录-第六章 维护与保养-6.2 维护/保养内容-6.2.2 维护保养的操作 6.2.2.1.3 主轴承的拆检 维护与保养 <图片>示例图10</图片> 中国石油装备 6.2.2.1.4 呼吸器的清洗 曲轴箱呼吸器堵塞将使曲轴箱压力升高，这可能造成曲轴密封损坏。 正常使用条件下，建议每 500h（或根据具体情况）清洗滤芯或更换，并检查机油是否有乳化现象。滤芯清洗方法如下： 1)拆下呼吸器连接管。 2) 用手向下轻压呼吸器盖，并转动一角度，使盖子下方凸缘与壳体进气口处凹槽对齐，慢慢松手，使呼吸器盖在弹簧作用下弹出，拧下接管。 3)将滤芯从呼吸器体内取出。 4) 将洗净的铜丝绒放入清洁的机油内浸一下，然后放入滤芯体内。 将滤芯装入呼吸器体内，盖好呼吸器盖。 复装呼吸器连接管。 | 无召回片段 | 无召回片段 | 无召回片段 | 无召回片段 | 无召回片段
曲轴箱防爆门在什么情况下会自动打开？ | 当曲轴箱内气压（表压）高于10kPa（偏差±20%）时，防爆门会自动打开。 | L20V190系列闭环电控瓦斯发动机及发电机组使用维护手册 第三章发动机结构3.1.5 曲轴箱防爆门 | 3.1.5 曲轴箱防爆门 发动机机体右侧装有3个防爆门，左侧装有1个防爆门。其作用为：当曲轴箱内气压（表压）高于10kPa（偏差±20%）时，防爆门就会自动打开、卸压，确保曲轴箱零件免遭损坏及人身安全。 | 曲轴箱防爆门会在以下两种情况下自动打开： 1. 当曲轴箱内气压（表压）高于10kPa时，L20V190系列发动机的防爆门会自动打开。 2. 当曲轴箱内气压（表压）高于200kPa时，H16V190柴油机的防爆门会自动打开。 这两种情况都是为了确保曲轴箱零件免遭损坏及人身安全。 | 16V2632T天然气发动机使用维护手册_-.pdf-目 录-2.4.6.2 结构布置-2.4.7 安全防爆系统 2.4.7.1 曲轴箱安全防保措施 2.4.7.1 曲轴箱通风装置 曲轴箱通风装置置于发动机后端罩壳，出口处应引向厂房外并处于高处（或其他对于含可燃气体的收集装置），管路的布置应能保证气体流动畅通，使曲轴箱内可能混有的可燃气体的废气能及时排出。曲轴箱通风装置如图2-86： <图片>示例图1</图片>(图2-86曲轴箱通风装置) <图片>示例图2</图片> 中国石油装备 2.4.7.1.2 曲轴箱安全防爆阀 曲轴箱安全防爆阀安装在发动机B侧曲轴箱盖板上，共8个，泄爆面积为95cm<图片>示例图3</图片>，曲轴箱安全防爆阀如图2-87所示： (\phi1105333)<图片>示例图4</图片>(图2-87曲轴箱防爆阀) 采用轻质阀片并具备低响应压力的特点，阀门能够在爆炸发生几分之一秒内做出响应，并利用其内置的消焰器确保无焰泄减压。爆炸发生后，防爆阀能够立即关闭并密封，从而降低二次爆炸的风险。 安装时螺栓的最大扭矩为60Nm，并且6个螺栓应一次三对角预紧。 在正常工况下，不应出现机油渗漏现象。当由于异常原因导致曲轴箱内可燃气体出现爆燃时，曲轴箱压力急剧升高，使防爆阀自动打开，起了泄压作用，防止发动机损坏。防爆阀复位后，应查找原因，消除爆燃现象。 2.4.7.1.3 曲轴箱轴承温度监测 发动机电子监控系统配置有主轴承温度传感器和止推轴承温度传感器，用于实时监测发动机主轴承和止推轴承的温度。轴承温度传感器安装在主轴承盖和止推轴承盖上，监测信号传送至电子监控系统，并在控制柜人机操作面板上实时显示温度值。当轴承温度过高超过保护限值时，发动机控制系统会出现报警指令，进一步甚至会激活停机指令。 | 16V2632T天然气发动机使用维护手册.pdf-目 录-2.4.5 气起动系统-2.4.7 安全防爆系统 2.4.7.1 曲轴箱安全防保措施 2.4.7.1.1 曲轴箱通风装置 曲轴箱通风装置置于发动机后端罩壳，出口处应引向厂房外并处于高处（或其他对于含可燃气体的收集装置），管路的布置应能保证气体流动畅通，使曲轴箱内可能混有的可燃气体的废气能及时排出。曲轴箱通风装置如图2-86： <图片>示例图5</图片>(图2-86曲轴箱通风装置) 2.4.7.1.2 曲轴箱安全防爆阀 曲轴箱安全防爆阀安装在发动机B侧曲轴箱盖板上，共8个，泄爆面积为95cm<图片>示例图6</图片> ,曲轴箱安全防爆阀如图2-87所示： <图片>示例图7</图片> (\phi1105333)<图片>示例图8</图片>(图2-87曲轴箱防爆阀) 采用轻质阀片并具备低响应压力的特点，阀门能够在爆炸发生几分之一秒内做出响应，并利用其内置的消焰器确保无焰泄减压。爆炸发生后，防爆阀能够立即关闭并密封，从而降低二次爆炸的风险。 安装时螺栓的最大扭矩为60Nm，并且6个螺栓应一次三对角预紧。 在正常工况下，不应出现机油渗漏现象。当由于异常原因导致曲轴箱内可燃气体出现爆燃时，曲轴箱压力急剧升高，使防爆阀自动打开，起了泄压作用，防止发动机损坏。防爆阀复位后，应查找原因，消除爆燃现象。 2.4.7.1.3曲轴箱轴承温度监测 发动机电子监控系统配置有主轴承温度传感器和止推轴承温度传感器，用于实时监测发动机主轴承和止推轴承的温度。轴承温度传感器安装在主轴承盖和止推轴承盖上，监测信号传送至电子监控系统，并在控制柜人机操作面板上实时显示温度值。当轴承温度过高超过保护限值时，发动机控制系统会出现报警指令，进一步甚至会激活停机指令。 | L16V200系列闭环电控天然气发动机及发电机组使用维护手册2024版.pdf-目 录-第三章 发动机结构-3.1 机体部件-3.1.5 曲轴箱防爆门 ¦注 意<图片>示例图9</图片>¦防爆门开启压力有规定值，弹簧不可随意更换。必要时可以将防爆门直接与室外连接。¦¦ ¦-¦-¦-¦ 3.1.6 曲轴箱加油管 发动机机体右侧观察盖上装有 1 个曲轴箱加油管。它主要由加油管接、滤网、加油口盖等组成，其结构如图 3.1-2 所示。利用该加油站管可以给曲轴箱加注机油。此外，其中的滤网还对机油起着粗过滤的作用。 加注机油时，先沿顺时针方向拧动加油口盖上的手柄，打开加油口盖，然后缓慢地向加油管内注入规定牌号的清洁机油，直至油底壳内的机油液面达到规定高度。加完油后，盖上加油口盖，再沿逆时针方向拧动手柄，固紧加油口盖。 (1234)<图片>示例图10</图片>(图3.1-2曲轴箱加油管) 1-加油口盖 2-加油管接 3-锁链 4-滤网 | L20V190系列闭环电控天然气发动机及发电机组使用维护手册2024版.pdf-目 录-第三章 发动机结构-3.1 机体部件-3.1.5 曲轴箱防爆门 ¦注 意<图片>示例图11</图片>¦防爆门开启压力有规定值，弹簧不可随意更换。必要时可以将防爆门直接与室外连接。¦¦ ¦-¦-¦-¦ 3.1.6 曲轴箱加油管 发动机机体右侧观察盖上装有 1 个曲轴箱加油管。它主要由加油管接、滤网、加油口盖等组成，其结构如图 3.1-2 所示。利用该加油管可以给曲轴箱加注机油。此外，其中的滤网还对机油起着粗过滤的作用。 加注机油时，先沿顺时针方向拧动加油口盖上的手柄，打开加油口盖，然后缓慢地向加油管内注入规定牌号的清洁机油，直至油底壳内的机油液面达到规定高度。加完油后，盖上加油口盖，再沿逆时针方向拧动手柄，固紧加油口盖。 (1234)<图片>示例图12</图片>(图3.1-2曲轴箱加油管) 1-加油口盖 2-加油管接 3-锁链 4-滤网 | L12V200系列闭环电控天然气发动机及发电机组使用维护手册2023版.pdf-目 录-第三章 发动机结构-3.1 机体部件-3.1.5 曲轴箱防爆门 ¦注 意<图片>示例图13</图片>¦防爆门开启压力有规定值，弹簧不可随意更换。必要时可以将防爆门直接与室外连接。¦ ¦-¦-¦ 3.1.6 曲轴箱加油管 发动机机体右侧观察盖上装有 1 个曲轴箱加油管。它主要由加油管接、滤网、加油口盖等组成，其结构如图 3.1-2 所示。利用该加油管可以给曲轴箱加注机油。此外，其中的滤网还对机油起着粗过滤的作用。 加注机油时，先沿顺时针方向拧动加油口盖上的手柄，打开加油口盖，然后缓慢地向加油管内注入规定牌号的清洁机油，直至油底壳内的机油液面达到规定高度。加完油后，盖上加油口盖，再沿逆时针方向拧动手柄，固紧加油口盖。 (1234)<图片>示例图14</图片>(图3.1-2曲轴箱加油管) 1-加油口盖 2-加油管接 3-锁链 4-滤网 | H16V190柴油机使用维护手册.pdf-目 录-第三章 柴油机结构-3.1 机体部件 3.1.1 机体 定位销等零件。曲轴两端都采用骨架油封密封曲轴或轴套，装配骨架油封时，必须使骨架油封与曲轴或轴套同轴。该油封经长时间使用后容易产生磨损或老化，出现轴头漏油现象。在使用过程中，应经常检查此处密封状况，如发现漏油，应及时拆检并更换油封。 飞轮标针指示位置在出厂时已固定好，使用中应注意保护，避免因碰撞使其扭曲或转动方向。 机体内装有用于冷却活塞的机油冷却喷嘴。 3.1.2 气缸套 柴油机采用湿式气缸套，并可更换。气缸套装在机体气缸体座孔内，下部有三道环槽，分别装有一个矩形封水圈和两个<图片>示例图15</图片>形密封圈，由此将气缸体座孔内部密封，构成密闭的冷却水腔。 3.1.3 主轴承 主轴承为悬挂式结构。主轴承盖采用侧面定位方式，它通过两个主轴承螺栓固定在机体主轴承下方。为保证各主轴承孔间的同轴度要求，机体与主轴承盖采用组合加工，出厂时在机体轴承座、主轴承盖和主轴瓦朝向功率输出端的右侧表面处均打有装配标记。 3.1.4 呼吸器 呼吸器由呼吸器体、呼吸器滤芯和呼吸器盖等组成，作为曲轴箱内外空气通道，并防止外部灰尘落入曲轴箱内，还可作为机油加油口。 3.1.5 曲轴箱防爆门 H16V190 柴油机机体左侧装有 4 个防爆门（在机油滤清器里侧），其作用为：当曲轴箱内气压（表压）高于 200kPa 时，防爆门就会自动打开、卸压，确保曲轴箱零件免遭损坏及人身安全。 防爆门部件主要由防爆门、弹簧、密封圈、支撑体、护罩等组成，其结构如图 3.1-1 所示。 为保持防爆门时刻处于正常工作状态，需定期检查。若出现密封圈老化、弹簧损坏等现象时，应立即换装合格零件。 <图片>示例图16</图片> 中国石油装备 柴油机结构 (546321)<图片>示例图17</图片>(图3.1-1曲轴箱防爆门) 1-O形圈 2-防爆门 3-防爆门罩 4-侧盖板 5-弹簧 6-弹簧座 (1234)<图片>示例图18</图片>(图3.1-2曲轴箱加油管) 1-加油口盖 2-加油管接 2-3-锁链 4-滤网 | L20V190系列闭环电控瓦斯发动机及发电机组使用维护手册2022版.pdf-目录-第三章 发动机结构-3.1 机体部件 3.1.1 机体 配位置安装，不得任意调换定位销等零件。曲轴两端都采用骨架油封密封曲轴或轴套，装配骨架油封时，必须使骨架油封与曲轴或轴套同轴。该油封经长时间使用后容易产生磨损或老化，出现轴头漏油现象。在使用过程中，应经常检查此处密封状况，如发现漏油，应及时拆检并更换油封。 飞轮标针指示位置在出厂时已固定好，使用中应注意保护，避免因碰撞使其扭曲或转动方向。 机体内装有用于冷却活塞的机油冷却喷嘴。 3.1.2 气缸套 发动机采用湿式气缸套，各缸套均可拆下进行替换使用。气缸套装在机体气缸体座孔内，下部有三道环槽，分别装有一个矩形封水圈和两个 0 形密封圈，由此将气缸体座孔内部密封，构成密闭的冷却水腔。 3.1.3 主轴承 主轴承为悬挂式结构。主轴承盖采用侧面定位方式，它通过两个主轴承螺栓固定在机体主轴承下方。为保证各主轴承孔间的同轴度要求，机体与主轴承盖采用组合加工，出厂时在机体轴承座、主轴承盖和主轴瓦朝向功率输出端的右侧表面处均打有装配标记。 3.1.4 呼吸器 呼吸器由呼吸器体、呼吸器滤芯和呼吸器盖等组成，作为曲轴箱内外空气通道，并防止外部灰尘落入曲轴箱内。 3.1.5 曲轴箱防爆门 发动机机体右侧装有 3 个防爆门，左侧装有1个防爆门。其作用为：当曲轴箱内气压（表压）高于 10kPa（偏差<图片>示例图19</图片>20%）时，防爆门就会自动打开、卸压，确保曲轴箱零件免遭损坏及人身安全。 (651234)<图片>示例图20</图片>(图3.1-1曲轴箱防爆门) 防爆门部件主要由阀座、阀片、回复弹簧、0型圈、阻火圈、阀外盖等组成，其结构如图 3.1-1所示。 为保持防爆门时刻处于正常工作状态，需定期检查。若出现密封圈老化、弹簧损坏等现象时，应立即换装合格零件。 1-阀座 2-阀片 3-回复弹簧 4-0 型圈5-阻火圈 6-阀外盖 应保持防爆门阻火圈内外部畅通，防止油漆或其它污物堵塞阻火圈。发动机运行中如防爆门开启，应立即停机检查。 发动机结构 <图片>示例图21</图片> 中国石油装备 | 无召回片段 | 无召回片段 | 无召回片段
月保养都有哪些内容？ | 柴油机每运行一月后，应进行以下项目的技术保养工作： （1）完成日、周保养所规定的项目。 （2）清洗燃油滤清器。 （3）检查机油滤清器进、出油压差，若大于200kPa，应更换滤芯。 （4）清洗离心滤清器。 （5）检查电起动马达电刷，并清除整流子积炭。 （6）检查、调整气门间隙。 （7）检查喷油泵喷油压力，观察其雾化质量，并清洗喷油器或调整喷油压力。 （8）检查、清理空气滤清器滤芯。 （9）校验报警装置的传感器。 （10）检查弹性连接器的橡胶块有无裂纹、损伤，必要时更换橡胶块。 （11）新机运行250小时后，应检查排气管与气缸盖间固定螺栓紧固状况。 | 《L6200系列柴油机及发电机组使用维护手册》第三章 7.3 月保养 | 7.3月保养 柴油机每运行一月后，应进行以下项目的技术保养工作： （1）完成日、周保养所规定的项目。 （2）清洗燃油滤清器。 （3）检查机油滤清器进、出油压差，若大于200kPa，应更换滤芯。 （4）清洗离心滤清器。 （5）检查电起动马达电刷，并清除整流子积炭。 （6）检查、调整气门间隙。 （7）检查喷油泵喷油压力，观察其雾化质量，并清洗喷油器或调整喷油压力。 （8）检查、清理空气滤清器滤芯。 （9）校验报警装置的传感器。 （10）检查弹性连接器的橡胶块有无裂纹、损伤，必要时更换橡胶块。 （11）新机运行250小时后，应检查排气管与气缸盖间固定螺栓紧固状况。 | 月保养的内容如下： 1. **完成日、周保养规定的所有项目**。 2. **清洗燃油滤清器**。 3. **检查机油滤清器进出油压差**。若大于200kPa，应更换滤芯。 4. **清洗离心滤清器**。 5. **检查电起动马达的电刷**，并清除整流子积炭。 6. **检查、调整气门间隙**。 7. **检查喷油泵喷油压力**，观察其雾化质量，并清洗喷油器或调整喷油压力。 8. **检查、清理空气滤清器滤芯**。 9. **校验报警装置的传感器**。 10. **检查弹性连接器的橡胶块有无裂纹、损伤**，必要时更换橡胶块。 11. **新机运行250小时后**，应检查排气管与气缸盖过渡管座之间固定螺栓的紧固状况。 | 济柴牌S200型柴油机使用维护手册.pdf-五 发动机的维护保养 搞好维护保养是发动机正常、可靠地工作，延长使用寿命的重要保证。发动机使用过程中，用户应严格按下列技术保养项目，认真做好保养工作。具体保养要求及实施周期，可视柴油机使用状况及环境条件适当调整。 （一） 日保养 每班操作者必须认真填写当班运行记录，详细记录柴油机工作状况、运行参数、发现的故障及所采取的措施等，并应完成以下工作： 1、检查燃油箱油位。 2、检查油底壳、调速器的机油液面高度，是否有不正常的升高或下降现象，并检查油质状况。必要时添加机油。 3、检查冷却系统内的水位，必要时添加冷却水和防锈（冻）液。 检查天然气管线压力是否符合规定要求。 5、擦拭发动机表面。 6、检查仪表是否正常。 监视仪表所指示的发动机运行参数，应特别注意机油压力和油温、水温的变化。 观察发动机排烟状况，监听发动机声响。若发现异常现象，应及时查找原因加以排除。 9、检查并排除柴油机漏油、漏水、漏气、漏电现象。保持发动机外观及环境整齐、清洁。 10、检查发动机各连接、固定部位的紧固情况。 （二）周保养 柴油机每运行一周后，应进行下列项目的技术保养工作： 完成日保养规定的所有项目。 检查并清理空气滤清器。 排放贮气罐和油水分离器内的积水。 排放燃油箱及燃油滤清器内的积水和沉淀物。 （三）月保养 柴油机每运行一个月后，应进行以下项目的技术保养工作： 完成日、周保养规定的所有项目。 清洗燃油滤清器。 检查机油滤清器进出油压差。若大于200kPa,应更换滤芯。 清洗离心滤清器。 检查电起动马达的电刷，并清除整流子积炭。 <图片>示例图1</图片> 6、检查、调整气门间隙。 7、检查喷油泵喷油压力，观察其雾化质量，并清洗喷油器或调整喷油压力。 8、检查、清理空气滤清器滤芯。 9、校验报警装置的传感器。 10、检查弹性连接器的橡胶块有无裂纹、损伤，必要时更换橡胶块。 11、新机运行250小时后，应检查排气管与气缸盖过渡管座之间固定螺栓的紧固状况。 | L20V190系列闭环电控天然气发动机及发电机组使用维护手册2024版.pdf-目 录-第六章 维护与保养-6.2 维护/保养内容-6.2.1 维护/保养计划表 表6.2-1维护/保养计划表（续） ¦序号¦维护/保养内容¦维护/保养对象¦维护/保养周期（h）¦¦¦¦¦¦¦¦¦¦¦¦ ¦-¦-¦-¦-¦-¦-¦-¦-¦-¦-¦-¦-¦-¦-¦-¦ ¦¦¦¦24¦150¦250¦500¦1000¦1500¦2000¦3000¦5000¦10000¦20000¦30000¦ ¦弹性联轴器/盘车机构¦¦¦¦¦¦¦¦¦¦¦¦¦¦¦ ¦1¦弹性联轴器：检查对中和橡胶元件¦发动机¦¦¦¦¦¦¦¦$\checkmark$¦¦¦¦¦ ¦2¦联轴器螺栓：检查螺栓连接预紧力¦发动机¦¦¦¦¦¦¦¦$\checkmark$¦¦¦¦¦ ¦3¦检查/检修盘车机构¦盘车机构¦¦¦¦¦¦¦¦¦$\checkmark$¦¦¦¦ ¦齿轮系和主轴承¦¦¦¦¦¦¦¦¦¦¦¦¦¦¦ ¦1¦检查齿轮系，测量齿轮间隙¦齿轮系¦¦¦¦¦¦¦¦¦¦$\checkmark$¦¦¦ ¦2¦止推轴承：检查轴向间隙¦轴承¦¦¦¦¦¦¦¦¦$\checkmark$¦¦¦¦ ¦3¦更换全部轴瓦¦轴承¦¦¦¦¦¦¦¦¦¦¦¦$\checkmark$¦ ¦曲轴、减振器和飞轮¦¦¦¦¦¦¦¦¦¦¦¦¦¦¦ ¦1¦检查并更换减振器端油封¦曲轴¦¦¦¦¦¦¦¦¦¦$\triangle$¦¦¦ ¦2¦检查并更换飞轮端油封¦曲轴¦¦¦¦¦¦¦¦¦¦$\triangle$¦¦¦ ¦3¦更换减振器¦减振器¦¦¦¦¦¦¦¦¦¦$\triangle$¦¦¦ ¦连杆/连杆轴承¦¦¦¦¦¦¦¦¦¦¦¦¦¦¦ ¦1¦拆检一个轴瓦，若不能再用，则检查全部轴瓦，检查连杆螺栓是否松动¦轴承¦¦¦¦¦¦¦¦¦$\checkmark$¦¦¦¦ ¦2¦更换全部轴瓦¦轴承¦¦¦¦¦¦¦¦¦¦¦¦$\checkmark$¦ ¦活塞/活塞销¦¦¦¦¦¦¦¦¦¦¦¦¦¦¦ ¦1¦拆卸、清洗并检查一个活塞，测量活塞环和环槽，并记录测量数据，若活塞环损坏严重，则拆检全部活塞。¦活塞¦¦¦¦¦¦¦¦¦$\checkmark$¦¦¦¦ ¦2¦拆卸、清洗并检查全部活塞，测量环槽，更换全部活塞环¦活塞¦¦¦¦¦¦¦¦¦¦$\checkmark$¦¦¦ ¦3¦检查、清洗冷却腔和冷却通道的焦炭沉积物。¦活塞¦¦¦¦¦¦¦¦¦¦$\triangle$¦¦¦ ¦4¦拆下并清洗所有活塞，根据环槽的磨损和测量结果更换活塞¦活塞¦¦¦¦¦¦¦¦¦¦¦¦$\checkmark$¦ | 济柴牌L190&S190柴油机使用维护手册.pdf-四、发动机的运转和停车-五、发动机的维护保养 搞好维护保养是发动机正常、可靠地工作，延长使用寿命的重要保证。发动机使用过程中，用户应严格按下列技术保养项目，认真做好保养工作。具体保养要求及实施周期，可视柴油机使用状况及环境条件适当调整。 （一） 日保养 每班操作者必须认真填写当班运行记录，详细记录柴油机工作状况、运行参数、发现的故障及所采取的措施等，并应完成以下工作： 1.检查燃油箱油位。 2.检查油底壳、调速器的机油液面高度，是否有不正常的升高或下降现象，并检查油质状况。必要时添加机油。 3.检查冷却系统内的水位，必要时添加冷却水和防锈（冻）液。 检查天然气管线压力是否符合规定要求。 擦拭发动机表面。 6.检查仪表是否正常。 7.监视仪表所指示的发动机运行参数，应特别注意机油压力和油温、水温的变化。 观察发动机排烟状况，监听发动机声响。若发现异常现象，应及时查找原因加以排除。 9.检查并排除柴油机漏油、漏水、漏气、漏电现象。保持发动机外观及环境整齐、清洁。 10.检查发动机各连接、固定部位的紧固情况。 （二）周保养 柴油机每运行一周后，应进行下列项目的技术保养工作： 完成日保养规定的所有项目。 检查并清理空气滤清器。 排放贮气罐和油水分离器内的积水。 排放燃油箱及燃油滤清器内的积水和沉淀物。 （三）月保养 柴油机每运行一个月后，应进行以下项目的技术保养工作： 完成日、周保养规定的所有项目。 清洗燃油滤清器。 检查机油滤清器进出油压差。若大于 200kPa，应更换滤芯。 清洗离心滤清器。 检查电起动马达的电刷，并清除整流子积炭。 检查、调整气门间隙。 <图片>示例图2</图片> 7.检查喷油泵喷油压力，观察其雾化质量，并清洗喷油器或调整喷油压力。 8.检查、清理空气滤清器滤芯。 9. 校验报警装置的传感器。 10.检查弹性连接器的橡胶块有无裂纹、损伤，必要时更换橡胶块。 11. 新机运行250小时后，应检查排气管与气缸盖过渡管座之间固定螺栓的紧固状况。 | B3000系列柴油机使用维护手册.pdf-第十一章 仪表监控报警系统 （二）周保养 柴油机每运行一周后，应进行下列项目的技术保养工作： 1.完成日保养规定的所有项目。 2.检查并清理空气滤清器（若工作环境风沙较大，可视情况缩短清理周期），清理积尘盒内的尘埃。 3.排放贮气罐和油水分离器内的积水。 4.排放燃油箱及燃油滤清器内积水和沉淀物。 （三）月保养 柴油机每运行一月后，应进行以下项目的技术保养工作： 完成日、周保养所规定的项目。 清洗燃油滤清器。 检查机油滤清器进、出油压差，若大于 250kPa，应更换纸质滤芯。 4.检查并调整风扇传动胶带的张紧状况。 5.清洗离心滤清器。 6.检查电起动马达电刷，并清除整流子积炭。 7.检查、调整气门间隙。 8. 检查喷油泵喷油压力，观察其雾化质量，并清洗喷油器或调整喷油压力。 9.检查、清理空气滤清器主滤芯及安全滤芯。 10.检查操纵装置动作是否灵活、可靠，并加注润滑脂。 11. 校验报警装置的传感器。 12.检查弹性连接器的橡胶块有无裂纹、损伤，必要时更换橡胶块。 13. 新机运行250小时后，应检查排气管与气缸盖间固定螺栓紧固状况。 （四）换季保养 柴油机在进入冬、夏季运行交接之前，应进行换季保养。具体时间应根据当地气候条件确定，保养项目如下： 1.完成日、周、月保养规定的项目。 2.清洗全部冷却系统，严寒地区进入冬季时应采取加热及保温措施（如散热器加保温帘、蓄电池加保温层等）。必要时换用防冻液。 3. 清洗润滑系统，检查柴油机机油油质，必要时更换机油。 4.清洗燃油箱，根据季节转换，换用相应牌号的柴油。 第十四章 柴油机的使用与维护保养 5.清洗增压器压气机蜗壳及叶轮处的油污及积炭。 6.检查安全保护装置。 校验全部仪表及报警装置。 8.检查并调整风扇传动装置。 9.检查起动装置。 10.检查防护罩等安全防护装置。 11.拆检、清洗中冷器。 12.拆检、清洗机油冷却器。 清理散热器表面油污。 检查柴油机所有润滑油（脂）状况，添加或更换润滑油（脂）。 柴油机累计运行3000小时后，应拆检气缸盖，清洗进、排气道，配研气门。 校验润滑系统和燃油供给系统全部阀。 第十五章 柴油机故障原因及排除方法 | L16V200系列闭环电控天然气发动机及发电机组使用维护手册2024版.pdf-目 录-第六章 维护与保养-6.2 维护/保养内容-6.2.1 维护/保养计划表 表6.2-1维护/保养计划表（续） ¦序号¦维护/保养内容¦维护/保养对象¦维护/保养周期（h）¦¦¦¦¦¦¦¦¦¦¦¦ ¦-¦-¦-¦-¦-¦-¦-¦-¦-¦-¦-¦-¦-¦-¦-¦ ¦¦¦¦24¦150¦250¦500¦1000¦1500¦2000¦3000¦5000¦10000¦20000¦3000¦ ¦弹性联轴器/盘车机构¦¦¦¦¦¦¦¦¦¦¦¦¦¦¦ ¦1¦弹性联轴器：检查对中和橡胶元件¦发动机¦¦¦¦¦¦¦¦$\checkmark$¦¦¦¦¦ ¦2¦联轴器螺栓：检查螺检连接预紧力¦发动机¦¦¦¦¦¦¦¦$\checkmark$¦¦¦¦¦ ¦3¦检查/检修盘车机构¦盘车机构¦¦¦¦¦¦¦¦¦$\checkmark$¦¦¦¦ ¦齿轮系和主轴承¦¦¦¦¦¦¦¦¦¦¦¦¦¦¦ ¦1¦检查齿轮系，测量齿轮间隙¦齿轮系¦¦¦¦¦¦¦¦¦¦$\checkmark$¦¦¦ ¦2¦止推轴承：检查轴向间隙¦轴承¦¦¦¦¦¦¦¦¦$\checkmark$¦¦¦¦ ¦3¦更换全部轴瓦¦轴承¦¦¦¦¦¦¦¦¦¦¦¦$\checkmark$¦ ¦曲轴、减振器和飞轮¦¦¦¦¦¦¦¦¦¦¦¦¦¦¦ ¦1¦检查并更换减振器端油封¦曲轴¦¦¦¦¦¦¦¦¦¦$\triangle$¦¦¦ ¦2¦检查并更换飞轮端油封¦曲轴¦¦¦¦¦¦¦¦¦¦$\triangle$¦¦¦ ¦3¦更换减振器¦减振器¦¦¦¦¦¦¦¦¦¦$\triangle$¦¦¦ ¦连杆/连杆轴承¦¦¦¦¦¦¦¦¦¦¦¦¦¦¦ ¦1¦拆检一个轴瓦，若不能再用，则检查全部轴瓦，检查连杆螺栓是否松动¦轴承¦¦¦¦¦¦¦¦¦$\checkmark$¦¦¦¦ ¦2¦更换全部轴瓦¦轴承¦¦¦¦¦¦¦¦¦¦¦¦$\checkmark$¦ ¦活塞/活塞销¦¦¦¦¦¦¦¦¦¦¦¦¦¦¦ ¦1¦拆卸、清洗并检查一个活塞，测量活塞环和环槽，并记录测量数据，若活塞环损坏严重，则拆检全部活塞。¦活塞¦¦¦¦¦¦¦¦¦$\checkmark$¦¦¦¦ ¦2¦拆卸、清洗并检查全部活塞，测量环槽，更换全部活塞环¦活塞¦¦¦¦¦¦¦¦¦¦$\checkmark$¦¦¦ ¦3¦检查、清洗冷却腔和冷却通道的焦炭沉积物。¦活塞¦¦¦¦¦¦¦¦¦¦$\triangle$¦¦¦ ¦4¦拆下并清洗所有活塞，根据环槽的磨损和测量结果更换活塞¦活塞¦¦¦¦¦¦¦¦¦¦¦¦$\checkmark$¦ | L20V190系列闭环电控沼气发动机及发电机组使用维护手册2021版.pdf-第六章 维护与保养-6.1 维护工具-6.3 故障原因及排除方法 故障分析及排除工作应遵循以下原则： 1)发现故障后首先应思考下列问题： 故障发生前出现过哪些异常现象？ 在此之前曾进行过哪些维修、保养工作？ 是否出现过类似现象？如何处理的？ 2)如果出现的故障不会引发事故，应让其继续运转一段时间，以便于观察并分析故障原因。 $\copyright$济柴 <图片>示例图3</图片> 中国石油装备 维护与保养 3)故障原因分析应按“先简后繁，先易后难”的原则，依次检查各相关部位，查明故障的确切原因，并及时排除。 4)找出并消除诱发故障的基本因素：在故障分析及排除过程中，应同时查明诱发故障的基本因素，以免修复后再次出现同样的故障。如不查明导致故障的基本因素并采取措施，就难以从根本上消除事故隐患。 通常在分析故障时，往往会遇到一种故障会导致多种异常现象、而同一种异常现象也可能由多种故障所造成的情况。用户必须根据现场实践经验，认真分析、判断。 “发动机及发电机组故障原因分析表”尽可能直观地反映故障现象与原因之间的关系，为用户提供解决的途径。 由于故障类型及其原因十分繁杂，表中难以概括全面，也难以对现场所出现的问题提供完备的解决办法，用户应在实践中不断积累经验，以便更好地处理现场问题。 L20V190 系列闭环电控沼气发动机及发电机组常见故障的类型、原因及排除方法如表6.3-2所示，可作为维修和保养的参考。 | L20V190系列闭环电控瓦斯发动机及发电机组使用维护手册2022版.pdf-目录-第六章 维护与保养-6.3 故障原因及排除方法 故障分析及排除工作应遵循以下原则： 1）发现故障后首先应思考下列问题： 故障发生前出现过哪些异常现象？ 在此之前曾进行过哪些维修、保养工作？ 是否出现过类似现象？如何处理的？ 2)如果出现的故障不会引发事故，应让其继续运转一段时间，以便于观察并分析故障原因。 维护与保养 <图片>示例图4</图片> 中国石油装备 3)故障原因分析应按“先筒后繁，先易后难”的原则，依次检查各相关部位，查明故障的确切原因，并及时排除。 4) 找出并消除诱发故障的基本因素：在故障分析及排除过程中，应同时查明诱发故障的基本因素，以免修复后再次出现同样的故障。如不查明导致故障的基本因素并采取措施，就难以从根本上消除事故隐患。 通常在分析故障时，往往会遇到一种故障会导致多种异常现象、而同一种异常现象也可能由多种故障所造成的情况。用户必须根据现场实践经验，认真分析、判断。 “发动机及发电机组故障原因分析表”尽可能直观地反映故障现象与原因之间的关系，为用户提供解决的途径。 由于故障类型及其原因十分繁杂，表中难以概括全面，也难以对现场所出现的问题提供完备的解决办法，用户应在实践中不断积累经验，以便更好地处理现场问题。 L20V190 系列闭环电控瓦斯发动机及发电机组常见故障的类型、原因及排除方法如表6.3-2 所示，可作为维修和保养的参考。 | 无召回片段 | 无召回片段 | 无召回片段
机油滤旁通-单向阀在不同工况下分别是如何工作的？ | 在发动机刚启动或油压低于设定值（250kPa）时，单向阀会自动切断通往离心滤清器的油路，以确保发动机的润滑供油量；当机油滤芯污堵严重，进出油压差达到200kPa时，旁通阀自动打开，机油不经滤芯而直接送往主油道。单向阀还能防止主油道内的机油倒流。 | L20V190系列闭环电控瓦斯发动机及发电机组使用维护手册 第三章发动机结构3.8.4 机油滤旁通-单向阀 | 3.8.4 机油滤旁通-单向阀 滤清器体左端装有机油滤旁通-单向阀。在发动机刚启动或油压低于设定值（250 kPa）时，单向阀会自动切断通往离心滤清器的油路，以确保发动机的润滑供油量。当机油滤芯污堵严重，进出油压差达到200kPa时，旁通阀便自动打开，机油不经滤芯而直接送往主油道。单向阀的作用是防止主油道内的机油倒流。机油滤旁通-单向阀的结构如图3.8-5所示。 | 机油滤旁通-单向阀在不同工况下的工作方式如下： 1. **发动机刚启动或油压低于设定值(250 kPa)时**： - 单向阀会自动切断通往离心滤清器的油路，以确保发动机的润滑供油量。这是为了防止在启动初期或油压不足时，机油供应不足影响发动机的正常润滑。 2. **当机油滤芯污堵严重，进出油压差达到200 kPa时**： - 旁通阀便自动打开，机油不经滤芯而直接送往主油道。这样可以确保即使在滤芯堵塞的情况下，发动机仍能获得足够的机油供应，避免因缺油而导致的发动机损伤。 3. **单向阀的作用**： - 防止主油道内的机油倒流，确保机油在系统中正常循环，维持发动机各部件的润滑和冷却。 请在进行任何维护操作时，务必遵循安全操作规程，确保设备和人员的安全。 | 济柴牌S200型柴油机使用维护手册.pdf-第五章 增压器-四、机油滤旁通_单向阀 油滤器座右端面装有机油滤旁通一单向阀。当机油滤芯污堵严重，进出油压差达到 200kPa 时，旁通阀便自动打开，机油不经滤芯而直接送往主油道。单向阀的作用是防止主油道内的机油倒流。 <图片>示例图1</图片> 中国石油装备 | L16V200系列闭环电控天然气发动机及发电机组使用维护手册2024版.pdf-目 录-第三章 发动机结构-3.8 润滑系统 3.8.2 机油泵 机油泵主要由泵体 4、主动齿轮轴 6 和从动齿轮轴 5、传动齿轮 2、泵盖 7 等组成，其构造如图 3.8-2 所示。 (34521a6)<图片>示例图2</图片>(图3.8-2机油泵) 1-挡圈 2-传动齿轮 3-轴承 4-泵体 5-从动齿轮轴 6-主动齿轮轴 7-泵盖 发动机结构 <图片>示例图3</图片> 中国石油装备 机油泵泵体和泵盖的齿轮轴座孔内，以过盈配合装入铜合金衬套。衬套外圆加工有环形油槽和油孔。在泵体和泵盖内侧面卸油槽处，分别加工有斜油孔与其相通。工作时，可通过油泵本身所产生的油压，实现衬套处的压力润滑。 3.8.3 机油滤清器 机油滤清器为旋装式滤芯结构，主要由滤清器体、旁通一单向阀、滤芯等组成。其安装如图 3.8-3 所示，结构如图 3.8-4 所示。 (43567128)<图片>示例图4</图片>(图3.8-3机油滤清器安装图) 1-滤清器体 2-旁通阀体 3一单向阀 4-阀盖 5-旁通阀 6-弹簧 7-旁通阀座 8-滤芯 3.8.4 机油滤旁通一单向阀 滤清器体左端装有机油滤旁通一单向阀。在发动机刚启动或油压低于设定值(250kPa)时，单向阀会自动切断通往离心滤清器的油路，以确保发动机的润滑油量。 当机油滤芯污堵严重，进出油压差达到 200kPa 时，旁通阀便自动打开，机油不经滤芯而直接送往主油道。 单向阀的作用是防止主油道内的机油倒流。机油滤旁通一单向阀的结构如图 3.8-5 所示。 <图片>示例图5</图片>济柴 <图片>示例图6</图片> 中国石油装备 发动机结构 (564321)<图片>示例图7</图片>(图3.8-4机油滤旁通一单向阀) 1一旁通阀座 2一旁通阀 3-弹簧 4-阀体 5-阀盖 6-单向阀 | H16V190系列闭环电控沼气发动机及发电机组使用维护手册2019版.pdf-目 录-3.7.2.3 电磁阀-3.8 润滑系统 3.8.1 润滑系统图 除上述系统润滑外，发动机有些部件均有独立的润滑点，使用应按规定要求进行润滑维护。 3.8.2 机油泵 机油泵主要由泵体、主动和从动油泵齿轮、传动齿轮等组成，其构造如图 3.8-2 所示。 (345216)<图片>示例图8</图片>(图3.8-2机油泵) 1-挡圈 2-机油泵传动齿轮 3-机油泵轴承 4-机油泵体 5-从动齿轮轴 6-主动齿轮轴 7-机油泵盖 发动机结构 <图片>示例图9</图片> 中国石油装备 3.8.3 机油滤清器 机油滤清器为旋装式滤芯结构，其安装如图 3.8-3 所示，结构如图 3.8-4 所示。 (43567128)<图片>示例图10</图片>(图3.8-3机油滤清器安装图) 1-滤清器体 2-旁通阀体 3-单向阀 4-垫片 5-旁通阀 6-弹簧 7-旁通阀座 8-滤芯 (出油进油进油)<图片>示例图11</图片>(图3.8-4机油滤清器结构) (564321)<图片>示例图12</图片>(图3.8-5机油滤旁通一单向阀) 1-旁通阀座 2-旁通阀 3-弹簧 4-阀体 5-阀盖 6-单向阀 <图片>示例图13</图片>济柴 中国石油装备 <图片>示例图14</图片> 发动机结构 3.8.4 机油滤旁通_单向阀 滤清器体左端装有机油滤旁通一单向阀。在发动机刚启动或油压低于设定值(250 kPa)时，单向阀会自动切断通往离心滤清器的油路，以确保发动机的润滑供油量。当机油滤芯污堵严重，进出油压差达到 200kPa 时，旁通阀便自动打开，机油不经滤芯而直接送往主油道。单向阀的作用是防止主油道内的机油倒流。机油滤旁通一单向阀的结构如图 3.8-5 所示。 3.8.5 离心滤清器 离心滤清器是一种机油精滤装置，其功能是：清除系统中机油的杂质，保持机油清洁，以延长机油使用期限。工作时，转子组带动着内部机油高速旋转，在离心力的作用下，机油中的杂质被甩向转子体的内壁，而清洁的机油则不断地经喷孔喷出，流回油底壳。其构造如图 3.8-6 所示。 (151412133451261171098)<图片>示例图15</图片>(图3.8-6离心滤清器部件) | L12V200系列闭环电控瓦斯发动机及发电机组使用维护手册2023版.pdf-目 录-3.7.2.3 电磁阀-3.8 润滑系统 3.8.1 润滑系统图 除上述系统润滑外，发动机有些部件均有独立的润滑点，使用应按规定要求进行润滑维护。 3.8.2 机油泵 机油泵主要由泵体、主动和从动油泵齿轮、传动齿轮等组成，其构造如图 3.8-2 所示。 (3452167)<图片>示例图16</图片>(图3.8-2机油泵) 1-挡圈 2-机油泵传动齿轮 3-机油泵轴承 4-机油泵体 5-从动齿轮轴 6-主动齿轮轴 7-机油泵盖 3.8.3 机油滤清器 机油滤清器为旋装式滤芯结构，其安装如图 3.8-3 所示，结构如图 3.8-4 所示。 <图片>示例图17</图片> 济柴 <图片>示例图18</图片> 中国石油装备 发动机结构 (43567128)<图片>示例图19</图片>(图3.8-3机油滤清器安装图) 1-滤清器体 2-旁通阀体 3-单向阀 4-阀盖 5-旁通阀 6-弹簧 7-旁通阀座 8-滤芯 (出油进油进)<图片>示例图20</图片>(图3.8-4机油滤清器结构) (564321)<图片>示例图21</图片>(图3.8-5机油滤旁通一单向阀) 1-旁通阀座 2-旁通阀 3-弹簧 4-阀体 5-阀盖 6-单向阀 发动机结构 <图片>示例图22</图片> 中国石油装备 3.8.4 机油滤旁通_单向阀 滤清器体左端装有机油滤旁通一单向阀。在发动机刚启动或油压低于设定值（250 kPa）时，单向阀会自动切断通往离心滤清器的油路，以确保发动机的润滑供油量。当机油滤芯污堵严重，进出油压差达到 200kPa 时，旁通阀便15自动打开，机油不经滤芯而直接送往主油道。14单向阀的作用是防止主油道内的机油倒流。机1油滤旁通一单向阀的结构如图 3.8-5 所示。 (21334512611710928)<图片>示例图23</图片>(图3.8-6离心滤清器件) 3.8.5 离心滤清器 离心滤清器是一种机油精滤装置，其功能是：清除系统中机油的杂质，保持机油清洁，以延长机油使用期限。工作时，转子组带动着内部机油高速旋转，在离心力的作用下，机油中的杂质被甩向转子体的内壁，而清洁的机油则不断地经喷孔喷出，流回油底壳。其构造如图 3.8-6 所示。 1-挡圈 2-导流罩 3-上转子体 4-下转子体 5-下轴衬6-喷嘴 7-底座 8-限压阀芯 9-螺塞 10-弹簧 11-接头 12-转子轴 13-罩壳 14-上轴衬 15-盖形螺母 | H16V190系列闭环电控瓦斯发动机及发电机组使用维护手册2019版.pdf-目 录-3.6 进、排气系统-3.8 润滑系统 3.8.1 润滑系统图 除上述系统润滑外，发动机有些部件均有独立的润滑点，使用应按规定要求进行润滑维护。 3.8.2 机油泵 机油泵主要由泵体、主动和从动油泵齿轮、传动齿轮等组成，其构造如图 3.8-2 所示。 (345211067)<图片>示例图24</图片>(图3.8-2机油泵) 1-挡圈 2-机油泵传动齿轮 3-机油泵轴承 4-机油泵体 5-从动齿轮轴 6-主动齿轮轴 7-机油泵盖 <图片>示例图25</图片>济柴 <图片>示例图26</图片> 中国石油装备 发动机结构 3.8.3 机油滤清器 机油滤清器为旋装式滤芯结构，其安装如图 3.8-3 所示，结构如图 3.8-4 所示。 (435679128)<图片>示例图27</图片>(图3.8-3机油滤清器安装图) 1-滤清器体 2-旁通阀体 3-单向阀 4-垫片 5-旁通阀 6-弹簧 7-旁通阀座 8-滤芯 (出油进油进油)<图片>示例图28</图片>(图3.8-4机油滤清器结构) (564321)<图片>示例图29</图片>(图3.8-5机油滤旁通一单向阀) 1-旁通阀座 2-旁通阀 3-弹簧 4-阀体 5-阀盖 6-单向阀 发动机结构 <图片>示例图30</图片> 中国石油装备 3.8.4 机油滤旁通_单向阀 滤清器体左端装有机油滤旁通一单向阀。在发动机刚启动或油压低于设定值(250 kPa)时，单向阀会自动切断通往离心滤清器的油路，以确保发动机的润滑供油量。当机油滤芯污堵严重，进出油压差达到 200kPa 时，旁通阀便自动打开，机油不经滤芯而直接送往主油道。单向阀的作用是防止主油道内的机油倒流。机油滤旁通一单向阀的结构如图 3.8-5 所示。 3.8.5 离心滤清器 离心滤清器是一种机油精滤装置，其功能是：清除系统中机油的杂质，保持机油清洁，以延长机油使用期限。工作时，转子组带动着内部机油高速旋转，在离心力的作用下，机油中的杂质被甩向转子体的内壁，而清洁的机油则不断地经喷孔喷出，流回油底壳。其构造如图 3.8-6 所示。 (1514121334512\mu61171098)<图片>示例图31</图片>(图3.8-6离心滤清器部件) | H16V190系列闭环电控天然气发动机及发电机组使用维护手册2019版.pdf-目 录-3.6 进、排气系统-3.8 润滑系统 3.8.1 润滑系统图 除上述系统润滑外，发动机有些部件均有独立的润滑点，使用应按规定要求进行润滑维护。 3.8.2 机油泵 机油泵主要由泵体、主动和从动油泵齿轮、传动齿轮等组成，其构造如图 3.8-2 所示。 (345\textcircled{2}2167)<图片>示例图32</图片>(图3.8-2机油泵) 1-挡圈 2-机油泵传动齿轮 3-机油泵轴承 4-机油泵体 5-从动齿轮轴 6-主动齿轮轴 7-机油泵盖 3.8.3 机油滤清器 机油滤清器为旋装式滤芯结构，其安装如图 3.8-3 所示，结构如图 3.8-4 所示。 3.8.4 机油滤旁通_单向阀 滤清器体左端装有机油滤旁通-单向阀。在发动机刚启动或油压低于设定值(250 kPa)时，单向阀会自动切断通往离心滤清器的油路，以确保发动机的润滑油量。当机油滤芯污堵严重，进出油压差达到 200kPa 时，旁通阀便自动打开，机油不经滤芯而直接送往主油道。 发动机结构 <图片>示例图33</图片> 中国石油装备 单向阀的作用是防止主油道内的机油倒流。机油滤旁通一单向阀的结构如图3.8-5所示。 (43567128)<图片>示例图34</图片>(图3.8-3机油滤清器安装图) 1-滤清器体 2-旁通阀体 3-单向阀 4-垫片 5-旁通阀 6-弹簧 7-旁通阀座 8-滤芯 (出油进油油)<图片>示例图35</图片>(图3.8-4机油滤清器结构) (564321)<图片>示例图36</图片>(图3.8-5机油滤旁通一单向阀) 1-旁通阀座 2-旁通阀 3-弹簧 4-阀体 5-阀盖 6-单向阀 <图片>示例图37</图片>济柴 中国石油装备 <图片>示例图38</图片> 发动机结构 3.8.5 离心滤清器 离心滤清器是一种机油精滤装置，其功能是：清除系统中机油的杂质，保持机油清洁，以延长机油使用期限。工作时，转子组带动着内部机油高速旋转，在离心力的作用下，机油中的杂质被甩向转子体的内壁，而清洁的机油则不断地经喷孔喷出，流回油底壳。其构造如图 3.8-6 所示。 (1514121334512611710938)<图片>示例图39</图片>(图3.8-6离心滤清器部件) 1-挡圈 2-导流罩 3-上转子体 4-下转子体 5-下轴衬 6-喷嘴 7-底座 8-限压阀芯 9-螺塞 10-弹簧 11-接头 12-转子轴 13-罩壳 14-上轴衬 15-盖形螺母 | L20V190系列闭环电控沼气发动机及发电机组使用维护手册2021版.pdf-目 录-第三章 发动机结构-3.8 润滑系统 3.8.1 润滑系统图 除上述系统润滑外，发动机有些部件均有独立的润滑点，使用应按规定要求进行润滑维护。 3.8.2 机油泵 机油泵主要由泵体、主动和从动油泵齿轮、传动齿轮等组成，其构造如图 3.8-2 所示。 (3452167)<图片>示例图40</图片>(图3.8-2机油泵) 1-挡圈 2-机油泵传动齿轮 3-机油泵轴承 4-机油泵体 5-从动齿轮轴 6-主动齿轮轴 7-机油泵盖 发动机结构 <图片>示例图41</图片> 中国石油装备 3.8.3 机油滤清器 机油滤清器为旋装式滤芯结构，其安装如图 3.8-3 所示，结构如图 3.8-4 所示。 (43567128)<图片>示例图42</图片>(图3.8-3机油滤清器安装图) 1-滤清器体 2-旁通阀体 3-单向阀 4-阀盖 5-旁通阀 6-弹簧 7-旁通阀座 8-滤芯 (出油进进油油)<图片>示例图43</图片>(图3.8-4机油滤清器结构) (564321)<图片>示例图44</图片>(图3.8-5机油滤旁通一单向阀) 1-旁通阀座 2-旁通阀 3-弹簧 4-阀体 5-阀盖 6-单向阀 <图片>示例图45</图片>济柴 <图片>示例图46</图片> 中国石油装备 发动机结构 3.8.4 机油滤旁通_单向阀 滤清器体左端装有机油滤旁通一单向阀。在发动机刚启动或油压低于设定值(250 kPa)时，单向阀会自动切断通往离心滤清器的油路，以确保发动机的润滑供油量。当机油滤芯污堵严重，进出油压差达到 200kPa 时，旁通15阀便自动打开，机油不经滤芯而直接送往14主油道。单向阀的作用是防止主油道内的1机油倒流。机油滤旁通一单向阀的结构如图23.8-5 所示。13 (4512611710109N8)<图片>示例图47</图片>(图3.8-6离心滤清器部件) 3.8.5 离心滤清器 离心滤清器是一种机油精滤装置，其功能是：清除系统中机油的杂质，保持机油清洁，以延长机油使用期限。工作时，转子组带动着内部机油高速旋转，在离心力的作用下，机油中的杂质被甩向转子体的内壁，而清洁的机油则不断地经喷孔喷出，流回油底壳。其构造如图 3.8-6 所示。 1-挡圈 2-导流罩 3-上转子体 4-下转子体 5-下轴衬6-喷嘴 7-底座 8-限压阀芯 9-螺塞 10-弹簧 11-接头 | 无召回片段 | 无召回片段 | 无召回片段
柴油机油在哪些情况下需要开展型式检验？ | a）新产品投产或产品定型鉴定时； b）原材料、工艺等发生较大变化，可能影响产品质量时； c）出厂检验或周期检验结果与上次型式试验检验结果有较大差异时。 | GB 11122-2006柴油机油 第5.1.2条 | 在下列情况下进行型式检验： a）新产品投产或产品定型鉴定时； b）原材料、工艺等发生较大变化，可能影响产品质量时； c）出厂检验或周期检验结果与上次型式试验检验结果有较大差异时。 | 在以下情况下需要进行型式检验： 1. 新产品投产或产品定型鉴定时； 2. 原材料、工艺等发生较大变化，可能影响产品质量时； 3. 出厂检验或周期检验结果与上次型式检验结果有较大差异时。 | GB 11122-2006柴油机油.pdf-5 检验规则 5.1 检验分类与检验项目本产品检验分为出厂检验和型式检验。 5.1.1 出厂检验 出厂批次检验项目包括：运动黏度、黏度指数、低温动力黏度、倾点、机械杂质、水分、闪点、泡沫性、硫酸盐灰分、碱值、氨含量和磷含量。 基础油和添加剂无变化时，出厂周期检验项目包括：蒸发损失、边界泵送温度、低温泵送黏度、高温高剪切黏度和硫含量每半年检测一次；腐蚀试验、高温腐蚀试验、柴油喷嘴剪切试验、L-38发动机试验或程序VIII发动机试验每年检测一次。 5.1.2 型式检验 型式检验项目为第4章技术要求规定的所有检验项目。 在下列情况下进行型式检验： 新产品投产或产品定型鉴定时； 原材料、工艺等发生较大变化，可能影响产品质量时； c) 出厂检验或周期检验结果与上次型式检验结果有较大差异时。 | GB 11122-2006柴油机油.pdf-柴 油 机 油-5 检验规则 5.2 组批 在原材料、工艺不变的条件下，产品每生产一罐或釜为一批。 5.3 取样 取样按GB/T4756进行，每批产品取样3L（如包括发动机台架试验的情增加取样量）作为检验和留样用。 5.4 判定规则 出厂检验和型式检验结果符合第4章的技术要求，则判定该产品合格。 5.5 复验规则 如出厂批次检验和出厂周期检验结果中有不符合第4章技术要求的规定时，按GB/T 4756的规定重新抽取双倍样品进行复检，复检结果如仍有一项不符合第4章技术要求的规定时，则判定该批产品为不合格。6 标志、包装、运输和贮存 标志、包装、运输和贮存及交货验收按SH0164进行。 7 有关说明事项 需方如有要求，可与供方协商在购货合同中增加控制指标、对报告项目确定具体指标或增加产品检验频次。 GB 11122-2006 | GB 11122-2006柴油机油.pdf-4 要求和试验方法 表2(1)柴油机油理化性能要求(1)¦项 目¦质量指标¦¦¦¦¦试验方法¦ ¦-¦-¦-¦-¦-¦-¦-¦ ¦¦CCCD¦CFCF-4¦CH-4¦¦CI-4¦¦ ¦水分（体积分数）/%不大于¦痕迹¦痕迹¦痕迹¦¦痕迹¦GB/T 260¦ ¦泡沫性（泡沫倾向/泡沫稳定性）/(mL/mL)$24\textcelsius$不大于93.5$\textcelsius$不大于后$24\textcelsius$不大于¦25/0150/025/0¦20/050/020/0¦10/020/010/0¦¦10/020/010/0¦GB/T 12579$^{a}$¦ ¦蒸发损失（质量分数）/%不大于诺亚克法$(250\textcelsius, 1h)$或气相色谱法$(371\textcelsius $缩出量）¦--¦--¦10W-302017¦15W-401815¦15-¦SH/T 0059ASTM D6417¦ ¦机械杂质（质量分数）/%不大于¦0.01¦¦¦¦¦GB/T 511¦ ¦闪点（开口）$/\textcelsius$（黏度等级）不低于¦200(0W、5W多级油);205(10W多级油);215(15W、20W多级油);220(30);225(40);230(50);240(60)¦¦¦¦¦GB/T 3536¦ ¦a CH-4、CI-4 不允许使用步骤 A。¦¦¦¦¦¦¦ ¦GB 11122-2006¦¦¦¦¦¦¦表2(2)柴油机油理化性能要求(2)¦项 目¦质 量 指 标¦试验方法¦ ¦-¦-¦-¦ ¦¦CC、CD、CF、CF-4、CH-4、CI-4¦¦ ¦碱值（以KOH计）$^{a}$/(mg/g)¦报告¦SH/T 0251¦ ¦硫酸盐灰分$^{\*}$（质量分数）/%¦报告¦GB/T 2433¦ ¦硫$^{a}$（质量分数）/%¦报告¦GB/T 387、GB/T 388、GB/T 11140、GB/T 17040 GB/T 17476、SH/T 0172、SH/T 0631、SH/T 0749¦ ¦磷$^{a}$（质量分数）/%¦报告¦GB/T 17476、SH/T 0296、SH/T 0631、SH/T 0749¦ ¦氮$^{a}$（质量分数）/%¦报告¦GB/T 9170、SH/T 0656、SH/T 0704¦ ¦¦¦¦ | GB 11122-2006柴油机油.pdf-4 要求和试验方法 a 生产者在每批产品出厂时要向使用者或经销者报告该项目的实测值，有争议时以发动机台架试验结果为准。表3柴油机油使用性能要求¦品种代号¦项 目¦质 量 指 标¦试验方法¦ ¦-¦-¦-¦-¦ ¦CC¦L-38发动机试验轴瓦失重$^{\*}$/mg不大于活塞裙部漆膜评分不小于剪切安定性$^{b}$$100\textcelsius$运动黏度/(mm$^{2}$/s)¦509.0在本等级油黏度范围之内（适用于多级油）¦SH/T 0265SH/T 0265GB/T 265¦ ¦¦高温清净性和抗磨试验（开特皮勒1H2法）：顶环槽积炭填充体积（体积分数）/%不大于总缺点加权评分不大于活塞环侧间隙损失/mm不大于¦451400.013¦GB/T 9932¦ ¦CD¦L-38发动机试验轴瓦失重$^{\*}$/mg不大于活塞裙部漆膜评分不小于剪切安定性$^{b}$$100\textcelsius$运动黏度/(mm$^{2}$/s)¦509.0在本等级油黏度范围之内（适用于多级油）¦SH/T 0265SH/T 0265GB/T 265¦ ¦¦高温清净性和抗磨试验（开特皮勒1G2法）顶环槽积炭填充体积（体积分数）/%不大于总缺点加权评分不大于活塞环侧间隙损失/mm不大于¦803000.013¦GB/T 9933¦ ¦CF¦L-38发动机试验轴瓦失重/mg不大于剪切安定性$100\textcelsius$运动黏度/(mm$^{2}$/s)或程序$\overset{10}{10}$发动机试验轴瓦失重/mg不大于剪切安定性$100\textcelsius$运动黏度/(mm$^{2}$/s)¦一次试验二次试验平均三次试验平均$^{c}$43.748.150.0在本等级油黏度范围之内（适用于多级油）29.331.933.0在本等级油黏度范围之内（适用于多级油）¦SH/T 0265SH/T 0265GB/T 265ASTM D6709¦ ¦GB 11122-2006¦¦¦¦ | GB 11122-2006柴油机油.pdf-柴 油 机 油 3 产品品种和标记 3.1 产品品种 3.1.1 本标准包括CC、CD、CF、CF-4、CH-4和CI-4等6个柴油机油品种。 3.1.2 本标准对通用内燃机油品种不作具体规定。通用内燃机油可根据需要在本标准所属6个柴油机油品种和GB11121所属9个汽油机油品种中进行组合。任何一个通用内燃机油都应同时满足其汽油机油品种和柴油机油品种的所有指标要求。 3.1.3 每个品种按GB/T 14906或SAE J300划分黏度等级。 3.2 产品标记 3.2.1 柴油机油产品标记为：$$\boxed{质量等级} \square$$黏度等级$$\boxed{柴油机油}$$例如：CD 10W-30柴油机油、CC 30柴油机油。 3.2.2 通用内燃机油产品标记为： 汽油机油质量等级/柴油机油质量等级 $$\boxed{黏度等级} \boxed{通用内燃机油}$$或柴油机油质量等级/汽油机油质量等级$$\boxed{黏度等级} \boxed{通用内燃机油}$$ 例如：SJ/CF-4 5W-30通用内燃机油或CF-4/SJ 5W-30通用内燃机油，前者表示其配方首先满足SJ汽油机油要求，后者表示其配方首先满足CF-4柴油机油要求，两者均需同时符合本标准中CF-4柴油机油和GB11121中SJ汽油机油的全部质量指标。 注：汽油机油或柴油机油质量等级的先后排列由生产企业根据产品配方特点确定。 4 要求和试验方法 柴油机油产品的技术要求和试验方法见表1、表2(1)、表2(2)和表3。 4.1 柴油机油黏温性能要求见表1。 4.2 柴油机油理化性能和模拟台架性能要求见表2(1)和表2(2)。 4.3 柴油机油使用性能要求见表3。 | 无召回片段 | 无召回片段 | 无召回片段 | 无召回片段 | 无召回片段
柴油机油型式检验的项目主要有哪些？ | 黏温性能、理化性能、模拟台架性能和使用性能 | GB 11122-2006柴油机油 第5.1.2条及第4章 | 型式检验项目为第4章技术要求规定的所有检验项目。 4.1 柴油机油黏温性能要求见表1。 4.2 柴油机油理化性能和模拟台架性能要求见表2（1）和表2（2）。 4.3 柴油机油使用性能要求见表3。 | 柴油机油的型式检验项目包括第4章技术要求规定的所有检验项目。这些项目通常涵盖了产品的理化性能、模拟台架性能以及使用性能等多个方面，确保产品符合既定的技术标准和质量要求。具体项目可参考GB 11122-2006标准的详细规定。 | GB 11122-2006柴油机油.pdf-5 检验规则 5.1 检验分类与检验项目本产品检验分为出厂检验和型式检验。 5.1.1 出厂检验 出厂批次检验项目包括：运动黏度、黏度指数、低温动力黏度、倾点、机械杂质、水分、闪点、泡沫性、硫酸盐灰分、碱值、氨含量和磷含量。 基础油和添加剂无变化时，出厂周期检验项目包括：蒸发损失、边界泵送温度、低温泵送黏度、高温高剪切黏度和硫含量每半年检测一次；腐蚀试验、高温腐蚀试验、柴油喷嘴剪切试验、L-38发动机试验或程序VIII发动机试验每年检测一次。 5.1.2 型式检验 型式检验项目为第4章技术要求规定的所有检验项目。 在下列情况下进行型式检验： 新产品投产或产品定型鉴定时； 原材料、工艺等发生较大变化，可能影响产品质量时； c) 出厂检验或周期检验结果与上次型式检验结果有较大差异时。 | GB 11122-2006柴油机油.pdf-柴 油 机 油-5 检验规则 5.2 组批 在原材料、工艺不变的条件下，产品每生产一罐或釜为一批。 5.3 取样 取样按GB/T4756进行，每批产品取样3L（如包括发动机台架试验的情增加取样量）作为检验和留样用。 5.4 判定规则 出厂检验和型式检验结果符合第4章的技术要求，则判定该产品合格。 5.5 复验规则 如出厂批次检验和出厂周期检验结果中有不符合第4章技术要求的规定时，按GB/T 4756的规定重新抽取双倍样品进行复检，复检结果如仍有一项不符合第4章技术要求的规定时，则判定该批产品为不合格。6 标志、包装、运输和贮存 标志、包装、运输和贮存及交货验收按SH0164进行。 7 有关说明事项 需方如有要求，可与供方协商在购货合同中增加控制指标、对报告项目确定具体指标或增加产品检验频次。 GB 11122-2006 | GB 11122-2006柴油机油.pdf-4 要求和试验方法 表2(1)柴油机油理化性能要求(1)¦项 目¦质量指标¦¦¦¦¦试验方法¦ ¦-¦-¦-¦-¦-¦-¦-¦ ¦¦CCCD¦CFCF-4¦CH-4¦¦CI-4¦¦ ¦水分（体积分数）/%不大于¦痕迹¦痕迹¦痕迹¦¦痕迹¦GB/T 260¦ ¦泡沫性（泡沫倾向/泡沫稳定性）/(mL/mL)$24\textcelsius$不大于93.5$\textcelsius$不大于后$24\textcelsius$不大于¦25/0150/025/0¦20/050/020/0¦10/020/010/0¦¦10/020/010/0¦GB/T 12579$^{a}$¦ ¦蒸发损失（质量分数）/%不大于诺亚克法$(250\textcelsius, 1h)$或气相色谱法$(371\textcelsius $缩出量）¦--¦--¦10W-302017¦15W-401815¦15-¦SH/T 0059ASTM D6417¦ ¦机械杂质（质量分数）/%不大于¦0.01¦¦¦¦¦GB/T 511¦ ¦闪点（开口）$/\textcelsius$（黏度等级）不低于¦200(0W、5W多级油);205(10W多级油);215(15W、20W多级油);220(30);225(40);230(50);240(60)¦¦¦¦¦GB/T 3536¦ ¦a CH-4、CI-4 不允许使用步骤 A。¦¦¦¦¦¦¦ ¦GB 11122-2006¦¦¦¦¦¦¦表2(2)柴油机油理化性能要求(2)¦项 目¦质 量 指 标¦试验方法¦ ¦-¦-¦-¦ ¦¦CC、CD、CF、CF-4、CH-4、CI-4¦¦ ¦碱值（以KOH计）$^{a}$/(mg/g)¦报告¦SH/T 0251¦ ¦硫酸盐灰分$^{\*}$（质量分数）/%¦报告¦GB/T 2433¦ ¦硫$^{a}$（质量分数）/%¦报告¦GB/T 387、GB/T 388、GB/T 11140、GB/T 17040 GB/T 17476、SH/T 0172、SH/T 0631、SH/T 0749¦ ¦磷$^{a}$（质量分数）/%¦报告¦GB/T 17476、SH/T 0296、SH/T 0631、SH/T 0749¦ ¦氮$^{a}$（质量分数）/%¦报告¦GB/T 9170、SH/T 0656、SH/T 0704¦ ¦¦¦¦ | GB 11122-2006柴油机油.pdf-4 要求和试验方法 a 生产者在每批产品出厂时要向使用者或经销者报告该项目的实测值，有争议时以发动机台架试验结果为准。表3柴油机油使用性能要求¦品种代号¦项 目¦质 量 指 标¦试验方法¦ ¦-¦-¦-¦-¦ ¦CC¦L-38发动机试验轴瓦失重$^{\*}$/mg不大于活塞裙部漆膜评分不小于剪切安定性$^{b}$$100\textcelsius$运动黏度/(mm$^{2}$/s)¦509.0在本等级油黏度范围之内（适用于多级油）¦SH/T 0265SH/T 0265GB/T 265¦ ¦¦高温清净性和抗磨试验（开特皮勒1H2法）：顶环槽积炭填充体积（体积分数）/%不大于总缺点加权评分不大于活塞环侧间隙损失/mm不大于¦451400.013¦GB/T 9932¦ ¦CD¦L-38发动机试验轴瓦失重$^{\*}$/mg不大于活塞裙部漆膜评分不小于剪切安定性$^{b}$$100\textcelsius$运动黏度/(mm$^{2}$/s)¦509.0在本等级油黏度范围之内（适用于多级油）¦SH/T 0265SH/T 0265GB/T 265¦ ¦¦高温清净性和抗磨试验（开特皮勒1G2法）顶环槽积炭填充体积（体积分数）/%不大于总缺点加权评分不大于活塞环侧间隙损失/mm不大于¦803000.013¦GB/T 9933¦ ¦CF¦L-38发动机试验轴瓦失重/mg不大于剪切安定性$100\textcelsius$运动黏度/(mm$^{2}$/s)或程序$\overset{10}{10}$发动机试验轴瓦失重/mg不大于剪切安定性$100\textcelsius$运动黏度/(mm$^{2}$/s)¦一次试验二次试验平均三次试验平均$^{c}$43.748.150.0在本等级油黏度范围之内（适用于多级油）29.331.933.0在本等级油黏度范围之内（适用于多级油）¦SH/T 0265SH/T 0265GB/T 265ASTM D6709¦ ¦GB 11122-2006¦¦¦¦ | GB 11122-2006柴油机油.pdf-柴 油 机 油 3 产品品种和标记 3.1 产品品种 3.1.1 本标准包括CC、CD、CF、CF-4、CH-4和CI-4等6个柴油机油品种。 3.1.2 本标准对通用内燃机油品种不作具体规定。通用内燃机油可根据需要在本标准所属6个柴油机油品种和GB11121所属9个汽油机油品种中进行组合。任何一个通用内燃机油都应同时满足其汽油机油品种和柴油机油品种的所有指标要求。 3.1.3 每个品种按GB/T 14906或SAE J300划分黏度等级。 3.2 产品标记 3.2.1 柴油机油产品标记为：$$\boxed{质量等级} \square$$黏度等级$$\boxed{柴油机油}$$例如：CD 10W-30柴油机油、CC 30柴油机油。 3.2.2 通用内燃机油产品标记为： 汽油机油质量等级/柴油机油质量等级 $$\boxed{黏度等级} \boxed{通用内燃机油}$$或柴油机油质量等级/汽油机油质量等级$$\boxed{黏度等级} \boxed{通用内燃机油}$$ 例如：SJ/CF-4 5W-30通用内燃机油或CF-4/SJ 5W-30通用内燃机油，前者表示其配方首先满足SJ汽油机油要求，后者表示其配方首先满足CF-4柴油机油要求，两者均需同时符合本标准中CF-4柴油机油和GB11121中SJ汽油机油的全部质量指标。 注：汽油机油或柴油机油质量等级的先后排列由生产企业根据产品配方特点确定。 4 要求和试验方法 柴油机油产品的技术要求和试验方法见表1、表2(1)、表2(2)和表3。 4.1 柴油机油黏温性能要求见表1。 4.2 柴油机油理化性能和模拟台架性能要求见表2(1)和表2(2)。 4.3 柴油机油使用性能要求见表3。 | 无召回片段 | 无召回片段 | 无召回片段 | 无召回片段 | 无召回片段
柴油机油每批产品检验取样有什么要求？ | 取样按GB/T 4756进行，每批产品取样3L作为检验和留样用。 | GB 11122-2006柴油机油 第5.3条 | 取样按GB/T 4756进行，每批产品取样3L（如包括发动机台架试验酌情增加取样量）作为检验和留样用。 | 每批产品取样应按照GB/T 4756进行，取样量为3L（如包括发动机台架试验的情况则增加取样量），用于检验和留样。 | GB 11122-2006柴油机油.pdf-柴 油 机 油-5 检验规则 5.2 组批 在原材料、工艺不变的条件下，产品每生产一罐或釜为一批。 5.3 取样 取样按GB/T4756进行，每批产品取样3L（如包括发动机台架试验的情增加取样量）作为检验和留样用。 5.4 判定规则 出厂检验和型式检验结果符合第4章的技术要求，则判定该产品合格。 5.5 复验规则 如出厂批次检验和出厂周期检验结果中有不符合第4章技术要求的规定时，按GB/T 4756的规定重新抽取双倍样品进行复检，复检结果如仍有一项不符合第4章技术要求的规定时，则判定该批产品为不合格。6 标志、包装、运输和贮存 标志、包装、运输和贮存及交货验收按SH0164进行。 7 有关说明事项 需方如有要求，可与供方协商在购货合同中增加控制指标、对报告项目确定具体指标或增加产品检验频次。 GB 11122-2006 | GB 11122-2006柴油机油.pdf-5 检验规则 5.1 检验分类与检验项目本产品检验分为出厂检验和型式检验。 5.1.1 出厂检验 出厂批次检验项目包括：运动黏度、黏度指数、低温动力黏度、倾点、机械杂质、水分、闪点、泡沫性、硫酸盐灰分、碱值、氨含量和磷含量。 基础油和添加剂无变化时，出厂周期检验项目包括：蒸发损失、边界泵送温度、低温泵送黏度、高温高剪切黏度和硫含量每半年检测一次；腐蚀试验、高温腐蚀试验、柴油喷嘴剪切试验、L-38发动机试验或程序VIII发动机试验每年检测一次。 5.1.2 型式检验 型式检验项目为第4章技术要求规定的所有检验项目。 在下列情况下进行型式检验： 新产品投产或产品定型鉴定时； 原材料、工艺等发生较大变化，可能影响产品质量时； c) 出厂检验或周期检验结果与上次型式检验结果有较大差异时。 | GB 11122-2006柴油机油.pdf-4 要求和试验方法 a 生产者在每批产品出厂时要向使用者或经销者报告该项目的实测值，有争议时以发动机台架试验结果为准。表3柴油机油使用性能要求¦品种代号¦项 目¦质 量 指 标¦试验方法¦ ¦-¦-¦-¦-¦ ¦CC¦L-38发动机试验轴瓦失重$^{\*}$/mg不大于活塞裙部漆膜评分不小于剪切安定性$^{b}$$100\textcelsius$运动黏度/(mm$^{2}$/s)¦509.0在本等级油黏度范围之内（适用于多级油）¦SH/T 0265SH/T 0265GB/T 265¦ ¦¦高温清净性和抗磨试验（开特皮勒1H2法）：顶环槽积炭填充体积（体积分数）/%不大于总缺点加权评分不大于活塞环侧间隙损失/mm不大于¦451400.013¦GB/T 9932¦ ¦CD¦L-38发动机试验轴瓦失重$^{\*}$/mg不大于活塞裙部漆膜评分不小于剪切安定性$^{b}$$100\textcelsius$运动黏度/(mm$^{2}$/s)¦509.0在本等级油黏度范围之内（适用于多级油）¦SH/T 0265SH/T 0265GB/T 265¦ ¦¦高温清净性和抗磨试验（开特皮勒1G2法）顶环槽积炭填充体积（体积分数）/%不大于总缺点加权评分不大于活塞环侧间隙损失/mm不大于¦803000.013¦GB/T 9933¦ ¦CF¦L-38发动机试验轴瓦失重/mg不大于剪切安定性$100\textcelsius$运动黏度/(mm$^{2}$/s)或程序$\overset{10}{10}$发动机试验轴瓦失重/mg不大于剪切安定性$100\textcelsius$运动黏度/(mm$^{2}$/s)¦一次试验二次试验平均三次试验平均$^{c}$43.748.150.0在本等级油黏度范围之内（适用于多级油）29.331.933.0在本等级油黏度范围之内（适用于多级油）¦SH/T 0265SH/T 0265GB/T 265ASTM D6709¦ ¦GB 11122-2006¦¦¦¦ | GB 11122-2006柴油机油.pdf-4 要求和试验方法 表2(1)柴油机油理化性能要求(1)¦项 目¦质量指标¦¦¦¦¦试验方法¦ ¦-¦-¦-¦-¦-¦-¦-¦ ¦¦CCCD¦CFCF-4¦CH-4¦¦CI-4¦¦ ¦水分（体积分数）/%不大于¦痕迹¦痕迹¦痕迹¦¦痕迹¦GB/T 260¦ ¦泡沫性（泡沫倾向/泡沫稳定性）/(mL/mL)$24\textcelsius$不大于93.5$\textcelsius$不大于后$24\textcelsius$不大于¦25/0150/025/0¦20/050/020/0¦10/020/010/0¦¦10/020/010/0¦GB/T 12579$^{a}$¦ ¦蒸发损失（质量分数）/%不大于诺亚克法$(250\textcelsius, 1h)$或气相色谱法$(371\textcelsius $缩出量）¦--¦--¦10W-302017¦15W-401815¦15-¦SH/T 0059ASTM D6417¦ ¦机械杂质（质量分数）/%不大于¦0.01¦¦¦¦¦GB/T 511¦ ¦闪点（开口）$/\textcelsius$（黏度等级）不低于¦200(0W、5W多级油);205(10W多级油);215(15W、20W多级油);220(30);225(40);230(50);240(60)¦¦¦¦¦GB/T 3536¦ ¦a CH-4、CI-4 不允许使用步骤 A。¦¦¦¦¦¦¦ ¦GB 11122-2006¦¦¦¦¦¦¦表2(2)柴油机油理化性能要求(2)¦项 目¦质 量 指 标¦试验方法¦ ¦-¦-¦-¦ ¦¦CC、CD、CF、CF-4、CH-4、CI-4¦¦ ¦碱值（以KOH计）$^{a}$/(mg/g)¦报告¦SH/T 0251¦ ¦硫酸盐灰分$^{\*}$（质量分数）/%¦报告¦GB/T 2433¦ ¦硫$^{a}$（质量分数）/%¦报告¦GB/T 387、GB/T 388、GB/T 11140、GB/T 17040 GB/T 17476、SH/T 0172、SH/T 0631、SH/T 0749¦ ¦磷$^{a}$（质量分数）/%¦报告¦GB/T 17476、SH/T 0296、SH/T 0631、SH/T 0749¦ ¦氮$^{a}$（质量分数）/%¦报告¦GB/T 9170、SH/T 0656、SH/T 0704¦ ¦¦¦¦ | GB 11122-2006柴油机油.pdf-柴 油 机 油 3 产品品种和标记 3.1 产品品种 3.1.1 本标准包括CC、CD、CF、CF-4、CH-4和CI-4等6个柴油机油品种。 3.1.2 本标准对通用内燃机油品种不作具体规定。通用内燃机油可根据需要在本标准所属6个柴油机油品种和GB11121所属9个汽油机油品种中进行组合。任何一个通用内燃机油都应同时满足其汽油机油品种和柴油机油品种的所有指标要求。 3.1.3 每个品种按GB/T 14906或SAE J300划分黏度等级。 3.2 产品标记 3.2.1 柴油机油产品标记为：$$\boxed{质量等级} \square$$黏度等级$$\boxed{柴油机油}$$例如：CD 10W-30柴油机油、CC 30柴油机油。 3.2.2 通用内燃机油产品标记为： 汽油机油质量等级/柴油机油质量等级 $$\boxed{黏度等级} \boxed{通用内燃机油}$$或柴油机油质量等级/汽油机油质量等级$$\boxed{黏度等级} \boxed{通用内燃机油}$$ 例如：SJ/CF-4 5W-30通用内燃机油或CF-4/SJ 5W-30通用内燃机油，前者表示其配方首先满足SJ汽油机油要求，后者表示其配方首先满足CF-4柴油机油要求，两者均需同时符合本标准中CF-4柴油机油和GB11121中SJ汽油机油的全部质量指标。 注：汽油机油或柴油机油质量等级的先后排列由生产企业根据产品配方特点确定。 4 要求和试验方法 柴油机油产品的技术要求和试验方法见表1、表2(1)、表2(2)和表3。 4.1 柴油机油黏温性能要求见表1。 4.2 柴油机油理化性能和模拟台架性能要求见表2(1)和表2(2)。 4.3 柴油机油使用性能要求见表3。 | 无召回片段 | 无召回片段 | 无召回片段 | 无召回片段 | 无召回片段
柴油机起动前底壳内机油液面高度应保持在油尺什么位置？ | 应使其保持在油标上、下两刻线之间的位置。 | 《3000系列柴油机使用维护手册》第十四章 第三节 （一）起动前的准备 | 3．润滑系统 (1) 检查油底壳内机油液面高度，应使其保持在油标上、下两刻线之间的位置。必要时应向油底壳内加注符合规定要求的清洁机油。 (2) 当环境温度低于5℃时，应将机油预热到20℃以上。 | 柴油机起动前，机油液面应位于油尺的上刻线附近。在正常运行后，液面不得低于下刻线。请确保检查并调整机油液面至正确位置以保障发动机的正常运行。 | L12V190L12V200系列发动机及机组使用维护手册-7-17.pdf-第一章 概述-第二章 机体与气缸盖部件-1、机体部件-1.1 机体 ¦注意：<图片>示例图1</图片>¦拆装单体泵时，调整垫片（若配备）需对号安装，不得随意更换、增减.否则需重新调整供油提前角。¦ ¦-¦-¦ ¦气缸盖螺栓旋紧扭矩为 210$\sim$250N.m，安装时应在螺纹表面涂上润滑油，以免较大的扭矩损伤螺纹。气缸盖螺母需用液压拉伸器安装（液压拉伸器在随机附件中包含）。每排气缸盖螺栓上装有两个起重吊耳，该起重吊耳仅供起重柴油机单机用，起吊机组时不得使用该吊耳。¦¦ ¦¦凸轮轴轴瓦采用冷装法装配。安装时必须将轴瓦凹槽与机体上油孔对齐，以保持油路畅通。¦ ¦¦曲轴箱位于机体下方。主轴承盖分为止推主轴承盖和主轴承盖两种，主轴承螺栓旋入机体的扭矩为：$690\sim 740N.m$，主轴承螺母需用液压拉伸器安装，主轴承螺栓在装配时应涂润滑油。¦ ¦在拆装观察盖孔上各件时，应先清理零件表面后再涂密封胶装配。机体支架以四点支撑的方式支撑柴油机。¦¦ ¦油尺座盖内装有油尺，用于检查油底壳内的油面高度，方法是：先将油尺抽出，用干净棉纱擦净尺面。然后重新插入油尺座内，再抽出观察尺面上着油位置。在油尺尺面上刻有两条刻线，柴油机正常使用过程中，油底壳内机油液面应位于两刻线之间。新机起动前，机油液面应位于上刻线附近。正常运行后，液面不得低于下刻线。¦¦ | AG12V190电控柴油机使用维护手册.pdf-第二章 机体与气缸盖部件-二、油底壳部件 （一）油底壳部件的结构特点 190系列柴油机采用湿式、整体焊接结构的油底壳，主油由底壳、机油防泡板等组成。 安装时，油底壳上端面与机体和齿轮罩壳下端面之间均应涂以密封胶。油底壳后端面与机体功率输出端端面同时由飞轮端罩壳密封。 油底壳前端板上的接头用于安装油温传感器。 油底壳自由端底部装有弯管，其通过接头与球阀相连，用以排放油底壳内的机油。 防泡板用来消除机油因受冲击、振荡作用所产生的泡沫，以保证机油泵正常工作。 （二）油底壳部件的使用 1.柴油机使用过程中应密切注意油底壳内油量的情况，经常检查油底内的油面位置。机油液面过高或过低均直接影响柴油机正常工作。液面过高会使机油温度过高，并容易发生向燃烧室内窜机油的现象；液面过低，则易造成润滑不良，导致发生烧瓦等事故。 在油尺尺面上有两道刻线，柴油机正常使用过程中，油底壳内的机油液面应保持在两刻线之间。检查方法是：抽出油尺后用干净棉纱擦净尺面，然后重新插入油尺座，再抽出观察尺面上的着油位置。 | AG12V190电控柴油机使用维护手册.pdf-第二章 机体与气缸盖部件-二、油底壳部件-（二）油底壳部件的使用 ¦注意：<图片>示例图2</图片>¦新机起动前，机油液面应位于上刻线附近；正常运行时，液面不得低于下刻度线。¦ ¦-¦-¦ 2.柴油机使用过程中，若发现机油液面出现异常升高现象，应及时检查是否有柴油或冷却水漏入机油中。排除故障后，必须重新更换为合格机油； 若发现液面异常下降，应检查润滑系统是否有泄漏现象。排除故障后，应重新添加机油。 3. 油底壳为钢板薄壳结构，在搬运和安装时应注意保护，不得碰撞、挤压。 ¦警告：<图片>示例图3</图片>¦严禁用油底壳作为柴油机的支承，以免发生事故！¦ ¦-¦-¦ | 190系列柴油机使用维护手册.pdf-特 别 提 示-二、油底壳部件 （一）油底壳部件的结构特点 190系列柴油机采用湿式、整体焊接结构的油底壳，油底壳部件的构造如图2.2-1所示，主要油底壳11、机油防泡板3、预热管 1 等组成。 安装时，油底壳上端面与机体和齿轮罩壳下端面之间均应涂以密封胶。油底壳后端面与机体功率输出端端面同时由飞轮端罩壳密封。 油底壳前端板上的接头6用于安装油温传感器。 油底壳自由端底部装有弯管7，其通过接头8与球阀9相连，用以排放油底壳内的机油。船用柴油机的放油管及球阀移至功率输出端。 舰用柴油机取消了底部放油阀，在油底壳后端板上开有放油口。正常工作时，抽油口用盖板密封，更换机油时，将盖板拆下，连接好抽油管通过抽油泵将机油抽出。 防泡板3用来消除机油因受冲击、振荡作用所产生的泡沫，以保证机油泵正常工作。 机油预热管1首、尾两端连接在油底壳前端板处的预热管接头4上。柴油机低温起动前，可从预热管接头处通入蒸汽以预热机油。 为克服舰船倾摇带来的问题，舰船用柴油机油底壳的容腔作了相应改动，不可用普通油底壳替代。 （二）油底壳部件的使用 1.柴油机使用过程中应密切注意油底壳内油量的情况，经常检查油底内的油面位置。机油液面过高或过低均直接影响柴油机正常工作。液面过高会使机油温度过高，并容易发生向燃烧室内窜机油的现象；液面过低，则易造成润滑不良，导致发生烧瓦等事故。 在油尺（见图2.1-1）尺面上有两道刻线，柴油机正常使用过程中，油底壳内的机油液面应保持在两刻线之间。检查方法是：抽出油尺后用干净棉纱擦净尺面，然后重新插入油尺座，再抽出观察尺面上的着油位置。 注意//新机起动前，机油液面应位于上刻线附近；正常运行时，液面不得低于下刻度线。 2.柴油机使用过程中，若发现机油液面出现异常升高现象，应及时检查是否有柴油或冷却水漏入机油中。排除故障后，必须重新更换为合格机油； 若发现液面异常下降，应检查润滑系统是否有泄漏现象。排除故障后，应重新添加机油。 3. 油底壳为钢板薄壳结构，在搬运和安装时应注意保护，不得碰撞、挤压。 警告！！！严禁用油底壳作为柴油机的支承，以免发生事故！ (1231147856910)<图片>示例图4</图片>(图2.2-1油底壳部件) 1-预热管 2-滑油粗滤分部件 3-机油防泡板 4-预热管接头 5-端盖 6-接头 7-弯管 8-接头 9-球阀 10-放油螺塞 11-油底壳 <图片>示例图5</图片> 中国石油装备 | 190系列柴油机使用维护手册.pdf-五、喷油泵传动装置-二、柴油机的起动 （一）起动前的准备 柴油机起动前，必须完成以下准备工作： 1.外观及安装状况的检查 柴油机零部件是否齐全、完整。 油、水、气管路连接是否正确、牢固。 底盘固定及输出端联接是否牢固。 飞轮等旋转件附近是否有杂物等。 2.燃油供给系统 (1) 检查燃油箱内的燃油料是否符合本手册规定的品种、规格。油箱内应注入充足的燃油（必须沉淀48小时以上，并经过滤）。 (2) 接通燃油通路，排除燃油滤清器及喷油泵的空气，使柴油充满输油泵、燃油滤清器和喷油泵。 新安装或拆卸过高压油管的柴油机，应撬动喷油泵正时螺钉泵油，以使高压油管内充满燃油。 3.润滑系统 <图片>示例图6</图片> 中国石油装备 (1) 检查油底壳内机油的液面位置，其应保持在油尺上、下两刻线之间。必要时应向油底壳内加注符合规定要求的清洁机油。检查喷油泵、调速器内的机油液面高度，必要时加注机油。 (2) 检查机油状况，若有稀释、变质现象应予以更换。 (3) 当环境温度低于<图片>示例图7</图片>时，按表12.1-3选用相应牌号复合机油。 4. 冷却系统 (1)检查两膨胀水箱内的冷却水液面是否达到水标规定的位置；同时检查冷却水水质是否符合本手册规定的指标，必要时添加适当比例的防锈、防冻液。 采用开式冷却系统时，应对冷却水进行软化处理，水池内的水面位置应高于柴油机水泵进水口。 （2）若环境温度低于 <图片>示例图8</图片>，应对冷却水进行预热。方法是：旋开机体右侧进水弯管处的螺塞（6V 机的在机体左侧），由此向机体水腔内通入蒸汽，使水温预热至 <图片>示例图9</图片>以上，如图12.2-1所示，或采用电预热装置（详见第八章七）。 5. 起动系统 （1）采用气动马达起动系统时，检查气源压力（应达到<图片>示例图10</图片>），气管路不得漏气。（2）采用电动马达起动系统时，检查蓄电池电压及电解液密度，应处于饱和状态。 | 电动钻机用柴油发电机组使用维护手册.pdf-第一章 概述-第二章 机体与气缸盖部件-1、机体部件-1.1 机体 ¦注意：<图片>示例图11</图片>¦拆装单体泵时，调整垫片（若配备）需对号安装，不得随意更换、增减.否则需重新调整供油提前角。¦ ¦-¦-¦ ¦气缸盖螺栓旋紧扭矩为 210$\sim$250N.m，安装时应在螺纹表面涂上润滑油，以免较大的扭矩损伤螺纹。气缸盖螺母需用液压拉伸器安装（液压拉伸器在随机附件中包含）。每排气缸盖螺栓上装有两个起重吊耳，该起重吊耳仅供起重柴油机单机用，起吊机组时不得使用该吊耳。¦¦ ¦¦凸轮轴轴瓦采用冷装法装配。安装时必须将轴瓦凹槽与机体上油孔对齐，以保持油路畅通。¦ ¦¦曲轴箱位于机体下方。主轴承盖分为止推主轴承盖和主轴承盖两种，主轴承螺栓旋入机体的扭矩为：$690\sim 740N.m$，主轴承螺母需用液压拉伸器安装，主轴承螺栓在装配时应涂润滑油。¦ ¦在拆装观察盖孔上各件时，应先清理零件表面后再涂密封胶装配。机体支架以四点支撑的方式支撑柴油机。¦¦ ¦油尺座盖内装有油尺，用于检查油底壳内的油面高度，方法是：先将油尺抽出，用干净棉纱擦净尺面。然后重新插入油尺座内，再抽出观察尺面上着油位置。在油尺尺面上刻有两条刻线，柴油机正常使用过程中，油底壳内机油液面应位于两刻线之间。新机起动前，机油液面应位于上刻线附近。正常运行后，液面不得低于下刻线。¦¦ | 无召回片段 | 无召回片段 | 无召回片段 | 无召回片段
柴油机起动前必须预供泵油的原因是什么？ | 柴油机起动前必须预供泵油，正常工作期间机油压力必须在规定的范围内，以保证曲轴的正常润滑，防止因润滑不良造成轴颈严重磨损，甚至发生烧损事故。 | 《济柴牌S200柴油机使用维护手册》第三章 曲柄连杆机构一、曲轴部件（二）曲轴部件的使用与维护 | （二）曲轴部件的使用与维护 曲轴部件是柴油机主要受力件之一，也是精密、贵重部件，在使用过程中应注意以下事项： 1、在柴油机安装时，应仔细调整其与被驱动机械之间的对中性，以防止对中不良扭坏曲轴。 2、柴油机与被驱动机械之间应采用弹性联结结构。随机出厂所带连接器一般不得随意更换，因配 套需要必须更换时，或所匹配机械对柴油机扭振系统影响较大时，必须对整个轴系进行扭振校验和测 试，以防止出现过大的扭振应力损坏曲轴。 3、柴油机起动前必须预供泵油，正常工作期间机油压力必须在规定的范围内，以保证曲轴的正常 润滑，防止因润滑不良造成轴颈严重磨损，甚至发生烧损事故。 | 柴油机起动前必须预供泵油的目的是为了确保润滑油充分填充到发动机的所有运动部件中，以保证发动机在启动时能够得到有效润滑，避免因缺乏润滑而导致的机械磨损或损伤。通过预供泵油，机油压力达到100kPa以上，可以确保发动机各运动部件在起动瞬间就已经被机油充分覆盖，从而保护发动机，延长其使用寿命。 | AG12V190电控柴油机使用维护手册.pdf-四、线束 （二）气动马达起动系统的起动过程 1.打开总旋阀，按动气动预供油开关按钮，使主油道油压达到98kPa以上。若无气动预供油泵，可电动预供油。 2. 按一下监控仪面板上的起动按钮，给 ECU 一个起动准备完成信号。 3. 按动气起动开关按钮，使柴油机点火起动。 4. 起动后，柴油机怠速运行，检查运行是否正常。然后再逐渐提高转速（或打到额定转速），必要时可略加负载进行暖机。 注意： <图片>示例图1</图片> 柴油机起动后，应立即释放起动按钮，以免损坏启动马达。 ! （三）电动马达起动系统的起动过程 打开起动开关。用电动预供油泵泵油，使主油道机油压力达到98kPa。 2.按一下监控仪面板上的起动按钮，给 ECU 一个起动准备完成信号。 3. 按动起动按钮，使电动马达带动柴油机点火起动。 4.起动后，柴油机怠速运行，检查运行是否正常。然后再逐渐提高转速（或打到额定转速），必要时可略加负载进行暖机。 （四）柴油机起动的注意事项 严禁采用联动柴油机拖带的方式进行起动，以及带负荷起动。 2.柴油机起动后，应立即释放起动按钮，以免飞轮带动马达超速运转，导致马达损坏。 3.采用电动预供油泵泵油时，每次连续运转不得超过2分钟，油压不得超过300kPa,以免导致预供油泵损坏。若一次泵油油压达不到要求，可隔一段时间后再次泵油。 4.若三次起动均不能成功，应查明并排除故障后再进行起动。 5.气动马达每次起动连续运转不得超过15秒，两次起动应间隔1分钟以上；电动马达每次起动连续运 <图片>示例图2</图片> 中国石油装备 转不得超过5秒，两次起动应间隔15秒以上。 6.起动成功后，气动马达起动系统应立即关闭气源总阀，电动马达起动系统应立即关闭隔离开关，以防止在柴油机运行中误触起动按钮而导致马达损坏。 | 190系列柴油机使用维护手册.pdf-五、喷油泵传动装置-二、柴油机的起动-（四）柴油机起动的注意事项 严禁采用联动柴油机拖带的方式进行起动，以及带负荷起动。 2.柴油机起动后，应立即释放起动按钮，以免飞轮带动马达超速运转，导致马达损坏。 3.采用电动预供油泵泵油时，每次连续运转不得超过2分钟，油压不得超过300kPa,以免导致预供油泵损坏。若一次泵油油压达不到要求，可隔一段时间后再次泵油。 4. 若三次起动均不能成功，应查明并排除故障后再进行起动。 5. 气动马达每次起动连续运转不得超过15秒，两次起动应间隔1分钟以上；电动马达每次起动连续运转不得超过15秒，两次起动应间隔15秒以上。 6.起动成功后，气动马达起动系统应立即关闭气源总阀，电动马达起动系统应立即关闭起动开关，以防止在柴油机运行中误触起动按钮而导致马达损坏。 | 190系列柴油机使用维护手册.pdf-五、喷油泵传动装置-（四）分水滤清器与油雾器-（五）气动马达起动系统的使用与维护 (1)必须设置有足够容积的贮气罐。贮气罐出气口处应设置分水滤清器，并用2"焊接钢管与系统总旋阀相连。连接管路应尽量短，拐弯处应采用圆弧过渡，以减少管路损失。管路连接应严格密封，不得有漏气或阻塞现象。安装前，应将连接管件清洗干净。 (2)起动前，必须贮备压力为$588\sim 882kPa$的压缩空气源。 (3)每次起动持续时间不得超过15秒。起动失败后，应间隔1分钟后再次起动。若连续三次仍不能起动，必须查找并排除故障，然后再进行起动。 (4)严禁马达空载运转，并定期向气动马达两润滑点加注润滑脂。 （5）柴油机起动成功后，应立即释放气起动开关按钮，并关闭总旋阀，以免柴油机带动气动马达超速转动，造成机件损坏。 （6）定期排除油水滤清器内的积水，定期检查油雾器内机油的液面位置，及时加注机油。 <图片>示例图3</图片> 中国石油装备 (7) 定期检查气动马达安装位置是否符合图9.1-3的要求，必要时调整，并紧固联接螺栓。 (8)柴油机起动前，应进行预热（冬季），必须先预供泵油至主油道压力为98kPa,且经盘车无异常现象，方可进行起动。 (9)按规定要求做好各气动元件的维护保养工作，严格按规定程序进行起动操作。如发现气动元件发生故障，必须及时修复或更换新件后再起动。 (10)应定期清理舰船柴油机气起动系统中电磁阀口处的分水滤气器，可参见分水滤清器的清理方法。 警告//严禁随意改变气动线路，（如采用抽掉继气器活塞使管系短路）、不经预供油泵泵油而直接起动等错误作法，以免影响柴油机使用寿命甚至引发事故。 (1213191156C410832)<图片>示例图4</图片>(图9.3-1手动油门操纵装置) 1-放松推杆 2-手动抽门操纵装置$^{3}$ <图片>示例图5</图片> 中国石油装备 | 电动钻机用柴油发电机组使用维护手册.pdf-第一章 概述-4、起动 在完成起动前的准备工作，并检查无误后，方可起动柴油机。 (1)起动前开动电动或气动预供油泉泵油，机油压力至100kPa,使润滑油充满有关运动件。 <图片>示例图6</图片> 中国石油装备 (2) 扳动油门手柄或调整控制器到低速速位置，按动起动开关，使柴油机点火起动。 (3) 柴油机起动后，可用停车手柄控制油量调节齿杆，必要时适当减油，以免柴油机转速瞬时过高。 (4)起动后，柴油机应控制在$600\sim 800r/min$转速下怠速运行，检查运行是否正常。然后逐渐升高转速，必要时可略加负载进行暖机。暖机期间，检查所有的仪表。 (5) 若三次起动仍不成功时，应查明原因，排除故障后再起动。 ¦注意：¦柴油机起动后，应立即释放起动按钮，以免损坏气动马达。¦ ¦-¦-¦ ¦<图片>示例图7</图片>¦¦ ¦¦气动马达起动每次连续运转不得超过 15 秒。起动完成后，应立即将气源总旋阀关闭，以防柴油机运转中，因误触按钮损坏气动马达。¦ | AS8200系列柴油机使用维护手册.pdf-目 录-第三章 柴油机结构-3.7 润滑系统-3.7.2.3 机油泵-3.7.2.6.2 电动预供油泵的使用 电动预供油泵通常与电动马达起动系统配套使用。其线路安装示意图如图 3.7-9 所示。使用前，必须按图示要求接好线路。使用时，应先打开隔离开关，然后按动电动预供油泵按钮，待机油压力升至 100kPa 以上时，再按动起动电机按钮，完成柴油机起动过程。 柴油机结构 <图片>示例图8</图片> 中国石油装备 ¦注意<图片>示例图9</图片>¦直流电机连续运行时间不得超过2分钟。若一次未能达到规定机油压力时，可间隔2分钟后，再次进行泵油。如三次泵油仍不能建立所需油压时，则应检查故障原因，必要时应进行拆检。¦¦¦¦ ¦-¦-¦-¦-¦-¦ ¦¦¦¦¦¦ ¦<图片>示例图10</图片>¦¦¦¦¦ ¦¦¦¦¦¦ ¦1-电动预供油泵 2-预供油按钮¦¦¦¦¦ | L12V190L12V200系列发动机及机组使用维护手册-7-17.pdf-第一章 概述-4、起动 在完成起动前的准备工作，并检查无误后，方可起动柴油机。 (1)起动前开动电动或气动预供油泉泵油，机油压力至100kPa,使润滑油充满有关运动件。 <图片>示例图11</图片> 中国石油装备 (2) 扳动油门手柄或调整控制器到低速速位置，按动起动开关，使柴油机点火起动。 (3) 柴油机起动后，可用停车手柄控制油量调节齿杆，必要时适当减油，以免柴油机转速瞬时过高。 (4)起动后，柴油机应控制在$600\sim 800r/min$转速下怠速运行，检查运行是否正常。然后逐渐升高转速，必要时可略加负载进行暖机。暖机期间，检查所有的仪表。 (5) 若三次起动仍不成功时，应查明原因，排除故障后再起动。 ¦注意：¦柴油机起动后，应立即释放起动按钮，以免损坏气动马达。¦ ¦-¦-¦ ¦<图片>示例图12</图片>¦¦ ¦¦气动马达起动每次连续运转不得超过 15 秒。起动完成后，应立即将气源总旋阀关闭，以防柴油机运转中，因误触按钮损坏气动马达。¦ | 无召回片段 | 无召回片段 | 无召回片段 | 无召回片段
气动马达起动每次连续运转不得超过多少秒？ | 气动马达起动每次连续运转不得超过15秒。 | 《3000系列柴油机使用维护手册》第十四章 第三节 （二）气马达起动 | 气动马达起动每次连续运转不得超过15秒。起动完成后，应立即将气源总旋阀关闭，以防柴油机运转中，因误触按钮损坏气动马达。 | 气动马达每次起动连续运转不得超过15秒。 | L16V200系列闭环电控天然气发动机及发电机组使用维护手册2024版.pdf-目 录-第三章 发动机结构-3.10 起动系统-3.10.1.2 气起动马达 气动马达为预啮合式低压气动马达，其使用气压为$0.6\sim 0.8$MPa，通过马达支架固定在发动机功率输出端左侧观察口处，必须保证在起动过程中使起动齿轮与发动机齿圈间能够正确、可靠地啮合，其安装位置要求如图3.10-2所示。 起动齿轮2与发动机齿圈1之间的端面距离应在$4\sim 5mm$范围内，可通过移动气马达和马达支圈的轴向位置进行调整；两齿轮啮合间隙为$0.6\sim$1.0mm，可通过增减马达支架的调整垫片进行调整。 (220.6\sim1.014)<图片>示例图1</图片>(图3.10-2气马达安装要求) 使用中应注意以下事项： 1) 在发动机上正确安装后方可使用； 每次启动之前请将空气中残留水放干； 使用压力不允许超过铭牌上的额定压力； 1-发动机齿圈 2-起动齿轮 4) 在安装、拆卸、调节或维护前应切断气源： 5)不允许用煤油或航空煤油等易燃或易挥发的液体润滑马达； 6) 打开主气路阀门，观察马达主气路压力表的数值是否显示为$0.6\sim 0.8$MPa,如果不是该数值，请调节减压阀使压力达到$0.6\sim 0.8$MPa； 7) 当发动机起动后，请立即断开气马达的启动电源，切断气源，完成起动过程。 ¦注 意<图片>示例图2</图片>¦气马达每次连续运转不得超过 15 秒钟，二次启动间隔时间至少 1分钟以上，三次仍不能启动时，需查找原因。¦ ¦-¦-¦ ¦警 告<图片>示例图3</图片>¦严禁在发动机运转时操作启动马达系统，使马达小齿轮伸出。¦ ¦警 告<图片>示例图4</图片>¦严禁气马达空载运转。¦ 发动机结构 <图片>示例图5</图片> 中国石油装备 | S8200船用天然气发动机操作手册2025版.pdf-第六章 维护与保养-2. 水泵的拆检-1、冷却水容量及膨胀水箱要求-6.1.2.3 电起动系统 ¦警告<图片>示例图6</图片>¦严禁空载运转。¦ ¦-¦-¦ 2、电马达的维护保养 须经常检查马达紧固件的紧固性及导线接触情况。 定期对两末端的轴承及齿面加润滑剂。 3) 定期检查整流子表面的清洁和平整状况，校正碳刷位置和碳刷弹簧压力，清除内部灰尘，若发现碳刷或整流子有损坏，必须修复或更换。 4)用万用表定期检查电磁开关线圈，若线圈烧坏应停止使用。 5) 保持电动马达清洁，防止电机受潮或油渍沾污。 ¦注意¦¦¦ ¦-¦-¦-¦ ¦<图片>示例图7</图片>¦电动马达每次连续运行时间不得超过10秒钟，二次起动间隔时间至少在1分钟以上，经三次仍不能完成起动时，必须查找故障原因，待故障排除后，方可再起动。¦¦ 6.1.2.4 气起动系统的使用与维护 1)采用气动马达起动系统，必须设置有足够容积的贮气罐。贮气罐出口处应设置油雾器，并用2"焊接钢管与系统总旋阀相连。连接管路长度不应超过4.6m,过长时应加大管路通径；拐弯处应采用圆弧过渡弯管，以减少管路损失。管件连接应做到严格密封，不得有漏气和阻塞现象。 2)起动前，必须贮备满足气动马达所要求的压缩空气气源。 3)每次连续起动不得超过15秒，一次起动失败后，应间隔1分钟后再次起动。若连续起动三次均不能起动，应查明原因，排除故障后再进行起动。 <图片>示例图8</图片>济柴 <图片>示例图9</图片> 中国石油装备 维护与保养 4)当发动机发出均匀连续的燃气爆发声时，表明发动机起动成功。此时，应立即松开气开关按钮，并关闭总阀，以免发动机齿圈逆向带动齿轮超速转动，造成机件损坏。 5) 按规定要求做好各气动元件的维护保养工作，保持按规定程序完成起动过程。如发现气动元件故障，必须及时修复或更换新件再起动。 ¦注意<图片>示例图10</图片>¦严禁随意改变气动线路，采用抽掉继气器活塞使管系短路；或不经气动预供油泵泵油而直接起动等错误作法，以免引起事故或影响发动机使用寿命。¦ ¦-¦-¦ 6.1.2.5 增压器 涡轮增压器是利用发动机排出的废气能量，驱动涡轮旋转，带动同轴的压气机叶轮高速旋转，并将空气加速经扩压器和压气机壳的扩压，送到发动机的气缸，增加了气缸的充气量，来提高发动机的功率。 | 电动钻机用柴油发电机组使用维护手册.pdf-第一章 概述-2、气起动系统-2.2 气动马达 ¦注 意：¦¦¦ ¦-¦-¦-¦ ¦¦每次起动时间不能超过 15 秒，如果一次启动不成功，请等待 30 秒钟，飞轮齿圈完全停止后再启动第二次。¦¦ ¦严禁在柴油机运转时操作启动马达系统，使马达小齿轮伸出。¦¦¦ 具体维护详见气马达说明书。 | L20V190系列闭环电控瓦斯发动机及发电机组使用维护手册2022版.pdf-目录-第三章 发动机结构-3.10 气起动系统-3.10.2 气起动马达 ¦注 意<图片>示例图11</图片>¦1.每次起动时间不能超过 15 秒，如果一次启动不成功，请等待 30秒钟，飞轮齿圈完全停止后再启动第二次。2.严禁在发动机运转时操作启动马达系统，使马达小齿轮伸出。¦ ¦-¦-¦ ¦¦¦ 3.10.3 减压阀 减压阀的安装与调整见图3.10-2所示。 当气源压力<图片>示例图12</图片>0.8MPa时，应调整减压阀，使气压降至规定值。压力调整方法如下： 向外拉出减压阀上部的旋钮。 转动旋钮，同时观察压力表示数。待压力表示数<图片>示例图13</图片>MPa时，停止转动。 将旋钮推回至原来位置，便自动锁紧。 ¦注 意<图片>示例图14</图片>¦减压阀在发动机出厂前已调整好。用户在使用时应确认气马达的进气压力。¦ ¦-¦-¦ 发动机结构 <图片>示例图15</图片> 中国石油装备 | S8200船用天然气发动机操作手册.pdf-第六章 维护与保养-2、使用注意事项-2. 水泵的拆检-6.1.2.2.3 调温阀 6.1.2.3 电起动系统 <图片>示例图16</图片>济柴 <图片>示例图17</图片> 中国石油装备 维护与保养 6.1.2.4 气起动系统的使用与维护 1)采用气动马达起动系统，必须设置有足够容积的贮气罐。贮气罐出口处应设置油雾器，并用2”焊接钢管与系统总旋阀相连。连接管路长度不应超过4.6m,过长时应加大管路通径；拐弯处应采用圆弧过渡弯管，以减少管路损失。管件连接应做到严格密封，不得有漏气和阻塞现象。 2)起动前，必须贮备满足气动马达所要求的压缩空气气源。 3) 每次连续起动不得超过15秒，一次起动失败后，应间隔1分钟后再次起动。若连续起动三次均不能起动，应查明原因，排除故障后再进行起动。 4)当发动机发出均匀连续的燃气爆发声时，表明发动机起动成功。此时，应立即松开气开关按钮，并关闭总阀，以免发动机齿圈逆向带动齿轮超速转动，造成机件损坏。 5) 按规定要求做好各气动元件的维护保养工作，保持按规定程序完成起动过程。如发现气动元件故障，必须及时修复或更换新件再起动。 | 190系列柴油机使用维护手册.pdf-五、喷油泵传动装置-二、柴油机的起动-（四）柴油机起动的注意事项 严禁采用联动柴油机拖带的方式进行起动，以及带负荷起动。 2.柴油机起动后，应立即释放起动按钮，以免飞轮带动马达超速运转，导致马达损坏。 3.采用电动预供油泵泵油时，每次连续运转不得超过2分钟，油压不得超过300kPa,以免导致预供油泵损坏。若一次泵油油压达不到要求，可隔一段时间后再次泵油。 4. 若三次起动均不能成功，应查明并排除故障后再进行起动。 5. 气动马达每次起动连续运转不得超过15秒，两次起动应间隔1分钟以上；电动马达每次起动连续运转不得超过15秒，两次起动应间隔15秒以上。 6.起动成功后，气动马达起动系统应立即关闭气源总阀，电动马达起动系统应立即关闭起动开关，以防止在柴油机运行中误触起动按钮而导致马达损坏。 | H16V190柴油机使用维护手册.pdf-目 录-4.3.8.6 起动系统检查-4.4 起动 ¦注 意<图片>示例图18</图片>¦若三次起动仍不成功时，应查明原因，排除故障后再起动。¦ ¦-¦-¦ ¦注 意<图片>示例图19</图片>¦严禁随意改变电路或气动线路，采用抽掉继气器活塞使管系短路或不经预供油泵泵油而直接起动等错误作法，以免引起事故或影响柴油机使用寿命。¦ ¦¦¦ 柴油机安装与运行 <图片>示例图20</图片> 中国石油装备 ¦注意<图片>示例图21</图片>¦电动马达起动时，每次连续运转时间不得超过 5 秒。起动完成后，应立即关闭隔离开关，防止柴油机运转中因误触按钮而损坏电动马达。气动马达起动时，每次连续运转不得超过 15 秒。起动完成后，应立即将气源总旋阀关闭，以防柴油机运转中因误触按钮损坏气动马达。¦ ¦-¦-¦ ¦¦¦ | 无召回片段 | 无召回片段 | 无召回片段
气缸套的拆检步骤？ | 步骤如下： 1）拆下气缸盖，将气缸套上口处的积炭清理干净。拆出活塞连杆部件。 2）检查气缸套内表面有无拉缸、裂纹等损坏现象，并测量其内径尺寸，如图6.2-1所示。测量时，可用内径千分表在活塞全行程范围内，依次测量五个不同位置的孔径，如图6.2-2 所示。并在每一测量位置处沿机体轴向X—X及其垂直方向Y—Y分别进行测量。根据实际尺寸与活塞裙部实际尺寸比较，求得最小间隙值。若该间隙值大于0.6mm时，应更换气缸套。 3）拆卸气缸套。拆卸气缸套需用专用工具，如图6.2-3 所示。使螺杆穿过气缸套伸出缸套底面，在螺杆伸出端挂上托板。旋转手柄螺母1，如图6.2-4所示，通过螺杆带动托板上移，将气缸套从座孔中拉出。 4）检查气缸套外表面有无穴蚀现象。若穴蚀孔深小于3mm时，可将安装方向调转90°后继续使用。拆下的气缸套所有封水密封圈，因受高温作用易老化、变形，一般不再使用。 5）装气缸套。先将气缸套封水胶圈依次套装到相应位置。将装好密封圈的气缸套一并放入机体座孔内。 6）密封性水压试验。冷却水腔应在400kPa水压下进行密封试验，5分钟内不得有渗漏现象。 | H16V190系列闭环电控沼气发动机及发电机组使用维护手册第六章维护与保养6.2.2.1.2 气缸套的拆检 | 6.2.2.1.2 气缸套的拆检 气缸套压入机体后，冷却水腔应在400kPa压力下做密封性试验，各处不得有渗漏现象。应重点检查下部橡胶密封圈处，以免冷却水漏入油底壳稀释机油。 气缸套工作条件恶劣，其工作状况直接影响着发动机的正常运行，因此要定期拆检。步骤如下： 1）拆下气缸盖，将气缸套上口处的积炭清理干净。拆出活塞连杆部件。 2）检查气缸套内表面有无拉缸、裂纹等损坏现象，并测量其内径尺寸，如图6.2-1所示。测量时，可用内径千分表在活塞全行程范围内，依次测量五个不同位置的孔径，如图6.2-2 所示。并在每一测量位置处沿机体轴向X—X及其垂直方向Y—Y分别进行测量。根据实际尺寸与活塞裙部实际尺寸比较，求得最小间隙值。若该间隙值大于0.6mm时，应更换气缸套。 3）拆卸气缸套。拆卸气缸套需用专用工具，如图6.2-3 所示。使螺杆穿过气缸套伸出缸套底面，在螺杆伸出端挂上托板。旋转手柄螺母1，如图6.2-4所示，通过螺杆带动托板上移，将气缸套从座孔中拉出。 4）检查气缸套外表面有无穴蚀现象。若穴蚀孔深小于3mm时，可将安装方向调转90°后继续使用。拆下的气缸套所有封水密封圈，因受高温作用易老化、变形，一般不再使用。 5）装气缸套。先将气缸套封水胶圈依次套装到相应位置。将装好密封圈的气缸套一并放入机体座孔内。 6）密封性水压试验。冷却水腔应在400kPa水压下进行密封试验，5分钟内不得有渗漏现象。 | 气缸套的拆检步骤如下： 1. 拆下气缸盖，将气缸套上口处的积炭清理干净。拆出活塞连杆部件。 2. 检查气缸套内表面有无拉缸、裂纹等损坏现象，并测量其内径尺寸。测量时，可用内径千分表在活塞全行程范围内，依次测量五个不同位置的孔径，并在每一测量位置处沿机体轴向及其垂直方向分别进行测量。根据实际尺寸与活塞裙部实际尺寸比较，求得最小间隙值。若该间隙值大于 0.6mm 时，应更换气缸套。 3. 拆卸气缸套。拆卸气缸套需用专用工具，使螺杆穿过气缸套伸出缸套底面，在螺杆伸出端挂上托板。旋转手柄螺母，通过螺杆带动托板上移，将气缸套从座孔中拉出。 4. 检查气缸套外表面有无穴蚀现象。若穴蚀孔深小于3mm时，可将安装方向调转90°后继续使用。拆下的气缸套所有封水密封圈，因受高温作用易老化、变形，一般不再使用。 5. 装气缸套。先将气缸套封水胶圈依次套装到相应位置。将装好密封圈的气缸套一并放入机体座孔内。 6. 密封性水压试验。冷却水腔应在400kPa水压下进行密封试验，5分钟内不得有渗漏现象。 请在进行以上操作时，务必遵循安全操作规程。 | L16V200系列闭环电控天然气发动机及发电机组使用维护手册2024版.pdf-目 录-第六章 维护与保养-6.2 维护/保养内容-6.2.2 维护保养的操作-6.2.2.1.2 气缸套的拆检 气缸套压入机体后，冷却水腔应在 400kPa 压力下做密封性试验，各处不得有渗漏现象。应重点检查下部橡胶密封圈处，以免冷却水漏入油底壳稀释机油。 气缸套工作条件恶劣，其工作状况直接影响着发动机的正常运行，因此要定期拆检。步骤如下： 1) 拆下气缸盖，将气缸套上口处的积炭清理干净。拆出活塞连杆部件。 2) 检查气缸套内表面有无拉缸、裂纹等损坏现象，并测量其内径尺寸，如图 6.2-1 所示。测量时，可用内径千分表在活塞全行程范围内，依次测量五个不同位置的孔径，如图 6.2-2所示。并在每一测量位置处沿机体轴向$X-X$ 及其垂直方向 Y-Y 分别进行测量。根据实际尺寸与活塞裙部实际尺寸比较，求得最小间隙值。若该间隙值大于 0.6mm 时，应更换气缸套。 <图片>示例图1</图片>(图6.2-1气缸套内径测量方法) (D140120200D2Y200360D3D4XXD5Y)<图片>示例图2</图片>(图6.2-2气缸套内径测量位置) 3)拆卸气缸套。拆卸气缸套需用专用工具，如图 6.2-3 所示。使螺杆穿过气缸套伸出缸套底面，在螺杆伸出端挂上托板。旋转手柄螺母 1,如图 6.2-4 所示，通过螺杆带动托板上移，将气缸套从座孔中拉出。 (C2134)<图片>示例图3</图片>(图6.2-3拆卸气缸套用专用工具) <图片>示例图4</图片>(图6.2-4拆卸气缸套) 维护与保养 <图片>示例图5</图片> 中国石油装备 4) 检查气缸套外表面有无穴蚀现象。若穴蚀孔深小于3mm时，可将安装方向调转 90$^{\circ}$后继续使用。拆下的气缸套所有封水密封圈，因受高温作用易老化、变形，一般不再使用。 5) 装气缸套。先将气缸套封水胶圈依次套装到相应位置。将装好密封圈的气缸套一并放入机体座孔内。 6) 密封性水压试验。冷却水腔应在 400kPa 水压下进行密封试验，5 分钟内不得有渗漏现象。 ¦注意¦¦ ¦-¦-¦ ¦<图片>示例图6</图片>¦气缸套压入前，应在下端封水密封圈表面涂上少量润滑油，以免压入气缸套时挤坏密封胶圈。气缸套装入机体座孔后，应检测内孔尺寸精度。¦ | L20V190系列闭环电控天然气发动机及发电机组使用维护手册2024版.pdf-目 录-第六章 维护与保养-6.2 维护/保养内容-6.2.2 维护保养的操作-6.2.2.1.2 气缸套的拆检 气缸套压入机体后，冷却水腔应在 400kPa 压力下做密封性试验，各处不得有渗漏现象。应重点检查下部橡胶密封圈处，以免冷却水漏入油底壳稀释机油。 气缸套工作条件恶劣，其工作状况直接影响着发动机的正常运行，因此要定期拆检。步骤如下： 1) 拆下气缸盖，将气缸套上口处的积炭清理干净。拆出活塞连杆部件。 2) 检查气缸套内表面有无拉缸、裂纹等损坏现象，并测量其内径尺寸，如图 6.2-1 所示。测量时，可用内径千分表在活塞全行程范围内，依次测量五个不同位置的孔径，如图 6.2-2 所示。并在每一测量位置处沿机体轴向$X-X$ 及其垂直方向 Y--Y 分别进行测量。根据实际尺寸与活塞裙部实际尺寸比较，求得最小间隙值。若该间隙值大于 0.6mm 时，应更换气缸套。 <图片>示例图7</图片>(图6.2-1气缸套内径测量方法) (15YD1120D2J95250320D3XXD4D5Y)<图片>示例图8</图片>(图6.2-2气缸套内径测量位置) 3)拆卸气缸套。拆卸气缸套需用专用工具，如图 6.2-3 所示。使螺杆穿过气缸套伸出缸套底面，在螺杆伸出端挂上托板。旋转手柄螺母 1,如图 6.2-4 所示，通过螺杆带动托板上移，将气缸套从座孔中拉出。 (2134)<图片>示例图9</图片>(图6.2-3拆卸气缸套用专用工具) <图片>示例图10</图片>(图6.2-4拆卸气缸套) 维护与保养 <图片>示例图11</图片> 中国石油装备 4) 检查气缸套外表面有无穴蚀现象。若穴蚀孔深小于 3mm 时，可将安装方向调转 90$^{\circ}$后继续使用。拆下的气缸套所有封水密封圈，因受高温作用易老化、变形，一般不再使用。 5) 装气缸套。先将气缸套封水胶圈依次套装到相应位置。将装好密封圈的气缸套一并放入机体座孔内。 6) 密封性水压试验。冷却水腔应在 400kPa 水压下进行密封试验，5 分钟内不得有渗漏现象。 ¦注 意<图片>示例图12</图片>¦¦¦ ¦-¦-¦-¦ ¦¦气缸套压入前，应在下端封水密封圈表面涂上少量润滑油，以免压入气缸套时挤坏密封胶圈。气缸套装入机体座孔后，应检测内孔尺寸精度。¦¦ | L12V190L12V200系列发动机及机组使用维护手册-7-17.pdf-第一章 概述-第二章 机体与气缸盖部件-1.2 气缸套 气缸套采用湿式气缸套，气缸套可更换。气缸套装在机体气缸体座孔内，下部有三道环槽，分别装有一个矩形水圈和两个 O 形密封圈，由此将气缸体座孔内部密封，构成密闭的冷却水腔。气缸套压入机体后，冷却水腔应在 400kPa 压力下做密封性试验，各处不得有渗漏现象。要特别仔细检查下部橡胶密封圈处，以免冷却水漏入油底壳稀释机油。 气缸套工作条件恶劣，其工作状况直接影响着柴油机正常运行，因此要定期拆检。步骤如下： (1)拆下气缸盖，将气缸套上口处积炭清理干净。拆出活塞连杆部件。 （2）检查气缸套内表面有无拉缸、裂纹等损坏现象，并测量其内径尺寸，如图 2.1-2 所示。 测量时，可用内径千分表在活塞行程范围内，依次测量五个不同位置的孔径，如图 2.1-3 所示。并在每一测量位置处沿机体轴向$X\space \rightarrow \space X$ 及其垂直方向 Y \rightarrow Y 分别进行测量。根据实际尺寸与活塞裙部实际尺寸比较，求得最小间隙值。若该间隙值大于 0.6mm 时，应更换气缸套。 <图片>示例图13</图片>(图2.1-2气缸套内径测量方法) (15YD1120D218525320D3XXD4D5Y)<图片>示例图14</图片>(图2.1-3气缸套内径测量位置) (2134)<图片>示例图15</图片>(图2.1-4拆卸气缸套用专用工具) <图片>示例图16</图片>(图2.1-5拆卸气缸套) 1-手柄螺母 2-螺杆 3-支架 4-托板 (3)拆卸气缸套。拆卸气缸套需用专用工具，如图 2.1-4 所示。使螺杆穿过气缸套伸出缸套底面，在螺杆伸出端挂上托板。旋转手柄螺母 1，如图 2.1-5 所示，通过螺杆带动托板上移，将气缸套从座孔 <图片>示例图17</图片> 中国石油装备 中拉出。 (4) 检查气缸套外表面有无穴蚀现象。若穴蚀孔深小于3mm时，可将安装方向调转90$^{\circ}$继续使用。拆下的气缸套所有封水密封圈，一般不再使用。 （5）气缸套的复装。先将气缸套三个封水胶圈依次套装到相应位置。将装好密封圈的气缸套一并放入机体座孔内。 | 电动钻机用柴油发电机组使用维护手册.pdf-第一章 概述-第二章 机体与气缸盖部件-1.2 气缸套 气缸套采用湿式气缸套，气缸套可更换。气缸套装在机体气缸体座孔内，下部有三道环槽，分别装有一个矩形水圈和两个 O 形密封圈，由此将气缸体座孔内部密封，构成密闭的冷却水腔。气缸套压入机体后，冷却水腔应在 400kPa 压力下做密封性试验，各处不得有渗漏现象。要特别仔细检查下部橡胶密封圈处，以免冷却水漏入油底壳稀释机油。 气缸套工作条件恶劣，其工作状况直接影响着柴油机正常运行，因此要定期拆检。步骤如下： (1)拆下气缸盖，将气缸套上口处积炭清理干净。拆出活塞连杆部件。 （2）检查气缸套内表面有无拉缸、裂纹等损坏现象，并测量其内径尺寸，如图 2.1-2 所示。 测量时，可用内径千分表在活塞行程范围内，依次测量五个不同位置的孔径，如图 2.1-3 所示。并在每一测量位置处沿机体轴向$X\space \rightarrow \space X$ 及其垂直方向 Y \rightarrow Y 分别进行测量。根据实际尺寸与活塞裙部实际尺寸比较，求得最小间隙值。若该间隙值大于 0.6mm 时，应更换气缸套。 <图片>示例图18</图片>(图2.1-2气缸套内径测量方法) (15YD1120D218525320D3XXD4D5Y)<图片>示例图19</图片>(图2.1-3气缸套内径测量位置) (2134)<图片>示例图20</图片>(图2.1-4拆卸气缸套用专用工具) <图片>示例图21</图片>(图2.1-5拆卸气缸套) 1-手柄螺母 2-螺杆 3-支架 4-托板 (3)拆卸气缸套。拆卸气缸套需用专用工具，如图 2.1-4 所示。使螺杆穿过气缸套伸出缸套底面，在螺杆伸出端挂上托板。旋转手柄螺母 1，如图 2.1-5 所示，通过螺杆带动托板上移，将气缸套从座孔 <图片>示例图22</图片> 中国石油装备 中拉出。 (4) 检查气缸套外表面有无穴蚀现象。若穴蚀孔深小于3mm时，可将安装方向调转90$^{\circ}$继续使用。拆下的气缸套所有封水密封圈，一般不再使用。 （5）气缸套的复装。先将气缸套三个封水胶圈依次套装到相应位置。将装好密封圈的气缸套一并放入机体座孔内。 ¦注意：!<图片>示例图23</图片>¦¦ ¦-¦-¦ ¦¦气缸套压入前，应在下端封水密封圈表面涂上少量润滑油，以免压入气缸套时挤坏密封胶圈。气缸套装入机体座孔后，应检测内孔尺寸精度。¦ | L20V190系列闭环电控瓦斯发动机及发电机组使用维护手册2022版.pdf-目录-第六章 维护与保养-6.2 维护/保养内容-6.2.2 维护保养的操作-6.2.2.1.2 气缸套的拆检 气缸套压入机体后，冷却水腔应在 400kPa 压力下做密封性试验，各处不得有渗漏现象。应重点检查下部橡胶密封圈处，以免冷却水漏入油底壳稀释机油。 气缸套工作条件恶劣，其工作状况直接影响着发动机的正常运行，因此要定期拆检。步骤如下： 1) 拆下气缸盖，将气缸套上口处的积炭清理干净。拆出活塞连杆部件。 2) 检查气缸套内表面有无拉缸、裂纹等损坏现象，并测量其内径尺寸，如图 6.2-1 所示。测量时，可用内径千分表在活塞全行程范围内，依次测量五个不同位置的孔径，如图 6.2-2 所示。并在每一测量位置处沿机体轴向$X-X$ 及其垂直方向 Y--Y 分别进行测量。根据实际尺寸与活塞裙部实际尺寸比较，求得最小间隙值。若该间隙值大于 0.6mm 时，应更换气缸套。 3)拆卸气缸套。拆卸气缸套需用专用工具，如图 6.2-3 所示。使螺杆穿过气缸套伸出缸套底面，在螺杆伸出端挂上托板。旋转手柄螺母 1，如图 6.2-4 所示，通过螺杆带动托板上移，将气缸套从座孔中拉出。 4) 检查气缸套外表面有无穴蚀现象。若穴蚀孔深小于 3mm 时，可将安装方向调转 90$^{\circ}$后继续使用。拆下的气缸套所有封水密封圈，因受高温作用易老化、变形，一般不再使用。 $\copyright$济柴 <图片>示例图24</图片> 中国石油装备 维护与保养 5）装气缸套。先将气缸套封水胶圈依次套装到相应位置。将装好密封圈的气缸套一并放入机体座孔内。 6) 密封性水压试验。冷却水腔应在 400kPa 水压下进行密封试验，5 分钟内不得有渗漏现象。 <图片>示例图25</图片>(图6.2-1气缸套内径测量方法) (15YD1120D2195256300D3XXD4D5Y)<图片>示例图26</图片>(图6.2-2气缸套内径测量位置) (2134)<图片>示例图27</图片>(图6.2-3拆卸气缸套用专用工具) <图片>示例图28</图片>(图6.2-4拆卸气缸套) ¦注 意<图片>示例图29</图片>¦气缸套压入前，应在下端封水密封圈表面涂上少量润滑油，以免压入气缸套时挤坏密封胶圈。气缸套装入机体座孔后，应检测内孔尺寸精度。¦ ¦-¦-¦ | H16V190柴油机使用维护手册.pdf-目 录-5.2 维护/保养内容-5.2.2 维护保养的操作-5.2.2 气缸套的拆检 气缸套压入机体后，冷却水腔应在 400kPa 压力下作密封性试验，各处不得有渗漏现象。 维护与保养 <图片>示例图30</图片> 中国石油装备 应重点检查下部橡胶密封圈处，以免冷却水漏入油底壳稀释机油。 气缸套工作条件恶劣，其工作状况直接影响着柴油机的正常运行，因此要定期拆检。步骤如下： 1、拆下气缸盖，将气缸套上口处的积炭清理干净。拆出活塞连杆部件。 2、检查气缸套内表面有无拉缸、裂纹等损坏现象，并测量其内径尺寸，如图 5.2-1 所示。 测量时，可用内径千分表在活塞全行程范围内，依次测量五个不同位置的孔径，如图5.2-2 所示。并在每一测量位置处沿机体轴向$X-X$及其垂直方向 Y-Y 分别进行测量。根据实际尺寸与活塞裙部实际尺寸比较，求得最小间隙值。若该间隙值大于 0.6mm 时，应更换气缸套。 <图片>示例图31</图片>(图5.2-1气缸套内径测量方法) (45YD1120D2265255320D3XXD4D5Y)<图片>示例图32</图片>(图5.2-2气缸套内径测量位置) 3、拆卸气缸套。拆卸气缸套需用专用工具，如图 5.2-3 所示。使螺杆穿过气缸套伸出缸套底面，在螺杆伸出端挂上托板。旋转手柄螺母 1,如图 5.2-4 所示，通过螺杆带动托板上移，将气缸套从座孔中拉出。 4、检查气缸套外表面有无蚀现象。若穴蚀孔深小于 3mm 时，可将安装方向调转 90$^{\circ}$后继续使用。拆下的气缸套所有封水密封圈，因受高温作用易老化、变形，一般不再使用。 5、复装气缸套。先将气缸套封水胶圈依次套装到相应位置。将装好密封圈的气缸套一并放入机体座孔内。 6、密封性水压试验。冷却水腔应在 400KPa 水压下进行密封试验，5 分钟内不得有渗漏现象。 <图片>示例图33</图片> 中国石油装备 维护与保养 (2134)<图片>示例图34</图片>(图5.2-3拆卸气缸套用专用工具) <图片>示例图35</图片>(图5.2-4拆卸气缸套) 1-手柄螺母 2-螺杆 3-支架 4-托板 ¦注 意<图片>示例图36</图片>¦¦ ¦-¦-¦ ¦¦气缸套压入前，应在下端封水密封圈表面涂上少量润滑油，以免压入气缸套时挤坏密封胶圈。气缸套装入机体座孔后，应检测内孔尺寸精度。¦ | H16V190系列闭环电控天然气发动机及发电机组使用维护手册2019版.pdf-目 录-第六章 维护与保养-6.2 维护/保养内容-6.2.2 维护保养的操作-6.2.2.1.2 气缸套的拆检 气缸套压入机体后，冷却水腔应在 400kPa 压力下做密封性试验，各处不得有渗漏现象。应重点检查下部橡胶密封圈处，以免冷却水漏入油底壳稀释机油。 气缸套工作条件恶劣，其工作状况直接影响着发动机的正常运行，因此要定期拆检。步骤如下： 1) 拆下气缸盖，将气缸套上口处的积炭清理干净。拆出活塞连杆部件。 2)检查气缸套内表面有无拉缸、裂纹等损坏现象，并测量其内径尺寸，如图 6.2-1 所示。测量时，可用内径千分表在活塞全行程范围内，依次测量五个不同位置的孔径，如图 6.2-2 所示。并在每一测量位置处沿机体轴向$X\space -X$ 及其垂直方向$Y\space -Y$ 分别进行测量。根据实际尺寸与活塞裙部实际尺寸比较，求得最小间隙值。若该间隙值大于 0.6mm 时，应更换气缸套。 3)拆卸气缸套。拆卸气缸套需用专用工具，如图 6.2-3 所示。使螺杆穿过气缸套伸出缸套底面，在螺杆伸出端挂上托板。旋转手柄螺母 1,如图 6.2-4 所示，通过螺杆带动托板上移，将气缸套从座孔中拉出。 4) 检查气缸套外表面有无穴蚀现象。若穴蚀孔深小于 3mm 时，可将安装方向调转 90$^{\circ}$后继续使用。拆下的气缸套所有封水密封圈，因受高温作用易老化、变形，一般不再使用。 5）装气缸套。先将气缸套封水胶圈依次套装到相应位置。将装好密封圈的气缸套一并放入机体座孔内。 6) 密封性水压试验。冷却水腔应在 400kPa 水压下进行密封试验，5 分钟内不得有渗漏现象。 <图片>示例图37</图片>(图6.2-1气缸套内径测量方法) (145YD1120D215258300D3XXD4D5Y)<图片>示例图38</图片>(图6.2-2气缸套内径测量位置) $\copyright$济柴 <图片>示例图39</图片> 中国石油装备 维护与保养 ¦注 意<图片>示例图40</图片>¦气缸套压入前，应在下端封水密封圈表面涂上少量润滑油，以免压入气缸套时挤坏密封胶圈。气缸套装入机体座孔后，应检测内孔尺寸精度。¦ ¦-¦-¦ | 无召回片段 | 无召回片段 | 无召回片段
沼气发电机组的主机组成？ | 沼气发电机组主机是由发动机、发电机、联接器、机组底盘等配套而成。 | H16V190系列闭环电控沼气发动机及发电机组使用维护手册第四章沼气发电机组4.3发电机组结构 | 4.3 发电机组结构 沼气发电机组主机组成构造如图4.3-1所示，是由发动机、发电机、联接器、机组底盘等配套而成。 发动机的结构说明详见第三章。 | 沼气发电机组的主机主要由以下几部分组成： 1. **定子绕组**：采用成型绕组，端部用固定环加固，能抵御短路时的作用力。使用F或H级绝缘，适应潮气、油气、污染物及腐蚀性等恶劣环境条件。 2. **主发电机转子**：采用隐极式结构带全阻尼绕组，具有温度分布均匀、能承受较大离心力和动态性能好等优点。转子上的阻尼绕组可提高并联运行系统的稳定性。 3. **励磁机**：为旋转磁场式交流发电机，主要由定子绕组和励磁机转子组成，通过旋转的三相桥式整流器供电给主机励磁绕组。 4. **励磁系统**：包括励磁装置和自动电压调节器（AVR），用于调节发电机的输出电压。 5. **冷却系统**：如1FC6/JFG系列发电机是自然风冷冷却的无刷恒压同步发电机。 请确保在进行任何维护或操作时，遵循安全规程。如有其他疑问，欢迎咨询。 | L20V190系列闭环电控沼气发动机及发电机组使用维护手册2021版.pdf-目 录-第三章 发动机结构-3.7 沼气供给系统 沼气供给系统功能：过滤后的沼气经过燃气闸阀、电磁阀后分左、右两路分别进入燃气控制阀；燃气控制阀精确地控制气体流量，之后进入左、右混合器，与空气按需要的比例混合形成可燃混合气，再进入增压器；增压后的混合气经增压器左、右出气管，中冷器进气腔进入中冷器，冷却后，经中冷器出气腔进入机体气腔内。 3.7.1 沼气供给系统的组成 沼气供给系统主要由燃气滤清器、电磁阀、燃气控制阀、混合器以及与各零部件相连的燃气管路等组成。流程图见图 3.7-1 所示。 (空气空滤器混合器燃气控制阀增压器放泄阀放泄阀燃气滤清器燃气闸阀)<图片>示例图1</图片>(图3.7-1沼气供给系统流程图) | L20V190系列闭环电控沼气发动机及发电机组使用维护手册2021版.pdf-目 录-第四章 沼气发电机组-4.2 外形/接口图 1500GF-Z 型沼气发电机组（10500V/50Hz-配卧式冷却模块）外形接口见图 4.2-1； $\copyright$济柴 $\circdcirc$ 济荣 (17391015.530438.5A121672.535212)<图片>示例图2</图片>(图4.2-11500GF-Z型沼气发电机组(10500V/50) <图片>示例图3</图片> 中国石油装备 沼气发电机组 沼气发电机组 (飞轮端消防通道安全T24251+43Rc24262073155)<图片>示例图4</图片>(图4.2-21500GF-Z型沼气发电机组（10500V/50) <图片>示例图5</图片> 中国石油装备 中国石油装备 <图片>示例图6</图片> 沼气发电机组 4.3 发电机组结构 沿气发电机组是由发动机、发电机、联接器、机组底盘、卧式冷却模块、控制屏、开关柜等配套而成。主机组成构造如图 4.3-1 所示。 发动机的结构说明详见第三章。 (1234)<图片>示例图7</图片>(图4.3-1沼气发电机组组成) 1-发电机 2-联轴器 3-发动机 4-机组底盘 4.3.1 联轴器 发电机组采用 VULASTIK-L 型高弹性橡胶联轴器，如图 4.3-2 所示。用于联接发动机和发电机。 VULASTIK-L 型联轴器是一种扭转弹性联轴器，它能补偿连接机械的轴向位移，径向位移和一定角度的角位移。其扭矩范围为<图片>示例图8</图片>kNm。 VULASTIK-L 型联轴器的主要零件是轮毂，弹性元件和铝法兰盘。弹性元件齿形部份采用了特殊的加强结构，能更有效和长久地传递扭矩。采用耐热橡胶制造的弹性元件，允许环境温度为<图片>示例图9</图片>。 (1234B2B133)<图片>示例图10</图片>(图4.3-2VULASTIK-L型联轴器) B3 1-橡胶组件 I 2-法兰盘 3-橡胶组件 II 4-中间环 联轴器出厂时橡胶件已安装好，不用再拆开。 沼气发电机组 <图片>示例图11</图片> 中国石油装备 | L20V190系列闭环电控沼气发动机及发电机组使用维护手册2021版.pdf-目 录-4.3.3 冷却水预热装置-4.3.3.1 结构-4.3.5 发电机 机组额定电压分为 400V，6300V，10500V 等，额定频率为 50Hz（1000r/min）或 60Hz（1200r/min），额定功率因数 0.8（滞后）。 低压发电机组成套的发电机一般为 1FC6 系列发电机，高压发电机组成套的发电机一般为JFG 系列发电机组。发电机由主发电机（具有阻尼绕组和隐极转子的转场式电机）、旋转整流器、交流励磁机（转枢式）和励磁系统组成。 4.3.5.1 构造 1FC6/JFG 系列发电机是自然风冷冷却的无刷恒压同步发电机，为自励型和自动调节型。其构造如图 4.3-6 所示。 沼气发电机组 <图片>示例图12</图片> 中国石油装备 (20.2722.3010.8020.6010.5710.005)<图片>示例图13</图片>(图4.3-6发电机基本结构图) 3.00 滚动轴承装置（定位轴承） 3.20 轴承外盖 3.30 挡圈 3.35 抛油环 3.40 深槽球轴承（定位轴承） 3.80 注油嘴 4.00 滚动轴承装置（游动轴承） 4.10 V 形环 4.20 轴承外盖 4.30 挡圈 4.35 抛油环 4.41 深槽球轴承（游动轴承） 4.45 压力弹簧 4.80 注油嘴 5.00 驱动端端盖 6.01 非驱动端端盖 7.20 风扇 7.30 风扇支座 8.00 转子 8.10 轴 8.21 带绕组的主机转子铁芯 8.22 带绕组的励磁机转子铁芯 10.00 定子机座（有铁芯和绕组） 10.15 接地夹板 10.30 驱动端导风板 10.57 防冷凝加热器 10.60 百叶窗板 10.61 百叶窗板 10.80 顶盖 10.81 顶盖 20.27 支承板 21.62 辅助回路接线端子 22.30 主回路接线板 51.10 整流器组件 51.12 轴套 主发电机是一个旋转磁场式交流发电机，主要由定子绕组和主发电机转子等构成。 定子绕组采用成型绕组，在其端部用固定环加固，能抵御短路时的作用力。采用 F 或 H级绝缘，并能适应潮气、油气、污染物及腐蚀性等恶劣环境条件。 主发电机转子采用隐极式结构带全阻尼绕组。隐极式结构具有温度分布均匀、能承受较大离心力和动态性能好等优点。转子上装有阻尼绕组可以提高并联运行系统的稳定性，减少功率振荡，改善因不平衡负载而产生的电压、电流波形，有效的抑制活塞式原动机的周期性转矩对电压和电流谐波的影响。 | L20V190系列闭环电控沼气发动机及发电机组使用维护手册2021版.pdf-目 录-4.3.5.2 发电机励磁系统 1FC6/JFG 系列无刷同步发电机由主机和励磁机组成。主机的励磁绕组由励磁机的转子绕组经旋转的三相桥式整流器供电。励磁系统由励磁装置及自动电压调节器（AVR）等组成。励 $\copyright$济柴 <图片>示例图14</图片> 中国石油装备 沼气发电机组 磁装置主要由电抗器、单相电流互感器和整流变压器等构成，该装置为谐振式相复励带可控硅分流式。 1FC6 系列低压发电机使用DT491-2-AVR自动电压调节器，其电气原理图如图 4.3-7 所示。 (X1\textcircled{1}A1UVWN31230V14)<图片>示例图15</图片>(图4.3-7IFC6系列发电机DT491-2-AVR系统接线原) JFG 系列高压发电机使用 ABB UN1000 系列自动电压调节器，其电气原理图如图 4.3-8 所示。 (P2C11C11G1G1V2UGIU永磁励磁机(P)U2CTI)<图片>示例图16</图片>(图4.3-8JFG系列发电机ABBUN1000系统接线原理图) 沼气发电机组 <图片>示例图17</图片> 中国石油装备 ABB 自动电压调节器原理如图 4.3-9 所示。 ((+10V)+Vref(-10V)-Vref(+24V)+Vd)<图片>示例图18</图片>(图4.3-9ABBUN1000系列自动电压调节器原理图) | H16V190系列闭环电控沼气发动机及发电机组使用维护手册2019版.pdf-目 录-4.2 外形/接口图 1000GF-Z 型沼气发电机组(400V/50Hz-配卧式冷却模块)外形接口见图 4.2-1； 1000GF-Z 型沼气发电机组(400V/50Hz-配热交换器)外形接口见图 4.2-2； 1000GF-Z 型沼气发电机组(10500V/50Hz-配卧式冷却模块)外形接口见图4.2-3; 1000GF9-Z 型沼气发电机组(10500V/50Hz-配热交换器)外形接口见图4.2-4。 $\copyright$济柴 <图片>示例图19</图片> 中国石油装备 沼气发电机组 $\textcircled{C}$济荣 (A2838438.5404C147838\textcircle)<图片>示例图20</图片>(图4.2-11000GF-Z型沼气发电机组(400V/50H\) 沼气发电机组 - 78 - (812812B燃气进口A排气口C呼吸器接口116\phi150)<图片>示例图21</图片>(图4.2-11000GF-Z型沼气发电机组(400V/50H\) <图片>示例图22</图片> $\textcircled{C}$济荣 (A2838438.5404812812c14A7D1158.0)<图片>示例图23</图片>(图4.2-21000GF-Z型沼气发电机组(400V/50H\) <图片>示例图24</图片> 中国石油装备 沼气发电机组 沼气发电机组 (低温出水口减振器端高温出水口18611274462131.53)<图片>示例图25</图片>(图4.2-31000GF9-Z型沼气发电机组(10500V/5) <图片>示例图26</图片> 中国石油装备 <图片>示例图27</图片> $\textcircled{C}$济荣 <图片>示例图28</图片> (飞轮端A排气口28382491438.5排气口呼吸器口HC14)<图片>示例图29</图片>(图4.2-31100GF9-Z型沼气发电机组(10500V/5) 中国石油装备 沼气发电机组 沼气发电机组 (A2838438.5404812812906C14AD1088)<图片>示例图30</图片>(图4.2-41000GF9-Z型沼气发电机组(10500V/5) <图片>示例图31</图片> 中国石油装备 中国石油装备 <图片>示例图32</图片> 沼气发电机组 | H16V190系列闭环电控沼气发动机及发电机组使用维护手册2019版.pdf-目 录-4.2 外形/接口图-4.3 发电机组结构-4.3.6.2 发电机励磁系统 1FC6/JFG 系列无刷同步发电机由主机和励磁机组成。主机的励磁绕组由励磁机的转子绕组经旋转的三相桥式整流器供电。励磁系统由励磁装置及自动电压调节器(AVR)等组成。励磁装置主要由电抗器、单相电流互感器和整流变压器等构成，该装置为谐振式相复励带可控硅分流式。 1FC6 系列低压发电机使用DT491-2-AVR自动电压调节器，其电气原理图如图 4.3-8 所示。 沼气发电机组 <图片>示例图33</图片> 中国石油装备 (\textcircled{1}UVVNIIAI120H<-18)<图片>示例图34</图片>(图4.3-81FC6系列发电机DT491-2-AVR系统接线原) JFG 系列高压发电机使用 ABB UN1000 系列自动电压调节器，其电气原理图如图 4.3-9 所示。 (P2C11m(n)G1G1G1U2本UPG2VCT232410)<图片>示例图35</图片>(图4.3-9JFG系列发电机ABBUN1000系统接线原理图) <图片>示例图36</图片> 中国石油装备 沼气发电机组 ABB 自动电压调节器原理如图 4.3-10 所示。 (UN1000-7supplyPE接地L1L1-E1功率电源L2)<图片>示例图37</图片>(图4.3-10ABBUN1000系列自动电压调节器原理图) | 无召回片段 | 无召回片段 | 无召回片段 | 无召回片段
沼气要求是什么？ | 沼气应经处理，达到无液态成分。为了确定发动机或发电机组的功率和热耗率，沼气应满足如下要求： 1）低热值不低于18 MJ/m3 （标准状态下,相当于甲烷体积含量不低于50%）； 2）氯氟化物含量不大于100 mg/m3； 3）硫化氢含量不大于20 mg/m3； 4）氨含量不大于20 mg/m3； 5）杂质粒度不大于5μm，含量不大于30 g/m3； 6）无液体成分，湿度不大于80 %。 注：沼气体积的标准参比条件是101.3kPa，20℃。 | H16V190系列闭环电控沼气发动机及发电机组使用维护手册第五章安装与运行5.2.1 沼气 | 5.2.1 沼气 沼气应经处理，达到无液态成分。为了确定发动机或发电机组的功率和热耗率，沼气应满足如下要求： 1）低热值不低于18 MJ/m3 （标准状态下,相当于甲烷体积含量不低于50%）； 2）氯氟化物含量不大于100 mg/m3； 3）硫化氢含量不大于20 mg/m3； 4）氨含量不大于20 mg/m3； 5）杂质粒度不大于5μm，含量不大于30 g/m3； 6）无液体成分，湿度不大于80 %。 注：沼气体积的标准参比条件是101.3kPa，20℃。 | 为了确定发动机或发电机组的功率和热耗率，沼气应满足以下要求： 1. 低热值不低于18 MJ/m³（标准状态下，相当于甲烷体积含量不低于50%）。 2. 氯氟化物含量不大于100mg/m³。 3. 硫化氢含量不大于20mg/m³。 4. 氨含量不大于20mg/m³。 5. 杂质粒度不大于5μm，含量不大于30 g/m³。 6. 无液体成分，湿度不大于80%。 注：沼气体积的标准参比条件是101.3kPa，20℃。 | L20V190系列闭环电控沼气发动机及发电机组使用维护手册2021版.pdf-目 录-第五章 安装与运行-5.2 工作介质-5.2.1 沼气 沼气应经处理，达到无液态成分。为了确定发动机或发电机组的功率和热耗率，沼气应满足如下要求： 低热值不低于 18 MJ/m$^{3}$（标准状态下，相当于甲烷体积含量不低于50%）； 氯氟化物含量不大于100mg/m$^{3}$； 总硫（以硫计）含量不高于 350 mg/m$^{3}$； 硫化氢含量不大于20mg/m$^{3}$； 氨含量不大于20mg/m$^{3}$； 杂质粒度不大于 5$\mu $ m，含量不大于 30 g/m$^{3}$； 7)无液体成分，湿度不大于80%。 注：沼气体积的标准参比条件是101.3kPa，$20\textcelsius$。 安装与运行 <图片>示例图1</图片> 中国石油装备 5.2.2 机油 发动机的长期稳定高效运转需要良好的润滑，用户在使用过程中应按照本手册要求正确选择优质的机油。推荐使用昆仑济柴专用KJNG燃气发动机机油（如：型号KJNG20501）。 昆仑济柴专用 KJNG 燃气发动机机油是根据济柴牌燃气发动机/机组使用环境恶劣及长周期运行等特点，采用独特配方设计而成。具有良好的清净分散性、优异的抗磨性和抗擦伤性、抗氧化硝化及化学稳定性，可有效保持发动机清洁。独特的无、中、低灰配方技术可减少焦化和活塞顶部、燃烧室积炭，减少阀区、活塞环、缸套、轴瓦腐蚀和磨损。 对于沼气质量满足 5.2.1 要求，硫含量<图片>示例图2</图片>200mg/m<图片>示例图3</图片>，推荐使用 KJNG05 低灰发动机机油；硫含量<图片>示例图4</图片>350mg/m<图片>示例图5</图片>，推荐使用 KJNG10 中灰发动机机油。 5.2.2.1 机油典型数据 推荐使用的昆仑济柴专用KJNG燃气发动机机油典型理化指标见表5.2-1。 | L20V190系列闭环电控沼气发动机及发电机组使用维护手册2021版.pdf-目 录-5.3 发动机安装-5.3.1 发动机的搬运-5.3.4 气、油、水路的安装要求 发动机外接管路必须清洁、畅通，线路排列有序、连接牢固、密封可靠。 5.3.4.1 供气要求 沼气温度不高于<图片>示例图6</图片>； 沼气中甲烷在30s内的体积含量的变化量不应超过2%； 发动机在连续运行期间沼气中甲烷体积含量的变化量不应超过5%； 发动机燃气控制阀进口压力应为<图片>示例图7</图片>kPa之间；压力变化速率不大于1 kPa/min， 总变化量不大于2kPa。 当沼气压力不满足技术文件规定的要求时，可采用降压或升压设备使压力达到要求范 围。 f) 用户现场的供气系统应设有沼气渗漏、溢出和排泄等防护装置； g) 用户现场的供气系统应配置沼气脱水、脱硫、脱尘装置。 | L20V190系列闭环电控沼气发动机及发电机组使用维护手册2021版.pdf-目 录-第三章 发动机结构-3.7 沼气供给系统-3.7.1 沼气供给系统的组成 3.7.2.5 燃气控制阀 燃气控制阀的特点是将传感器和相关电路集成一体，可以保证在全工况范围内精确地控制沼气流量。 在燃气控制阀内部的微处理器自动转换给定流量信号，并根据气体参数，如：燃气进气压力、燃气温度和阀前后的压差，最终给出准确的阀位命令。 3.7.2.6 混合器 采用文丘里式混合器，能在低阻力下实现高度均匀混合。经过滤净化后的空气和沼气在混合器内混合成一定比例的可燃混合气，供发动机使用。 3.7.2.7 燃气管路 管路拆装时，应保持管道内壁清洁、无杂物。装配好后，各管的连接处不得渗漏。螺纹联结处应涂相应的密封胶（乐泰 565）。 | H16V190系列闭环电控沼气发动机及发电机组使用维护手册2019版.pdf-目 录-第五章 安装与运行-5.2 工作介质-5.2.1 沼气 沼气应经处理，达到无液态成分。为了确定发动机或发电机组的功率和热耗率，沼气应满足如下要求： 1) 低热值不低于18 MJ/m$^{3}$ （标准状态下，相当于甲烷体积含量不低于50%）； 氯氟化物含量不大于100mg/m$^{3}$； 硫化氢含量不大于20mg/m$^{3}$； 氨含量不大于20mg/m$^{3}$； 杂质粒度不大于 5$\mu $m，含量不大于30 g/m$^{3}$； 无液体成分，湿度不大于80%。 注：沼气体积的标准参比条件是101.3kPa，$20\textcelsius$。 5.2.2 机油 发动机的长期稳定高效运转需要良好的润滑，用户在使用过程中应按照本手册要求正确选择优质的机油。推荐使用昆仑济柴专用KJNG燃气发动机机油（如：型号KJNG20501）。 昆仑济柴专用 KJNG 燃气发动机机油是根据济柴牌燃气发动机/机组使用环境恶劣及长周期运行等特点，采用独特配方设计而成。具有良好的清净分散性、优异的抗磨性和抗擦伤性、抗氧化硝化及化学稳定性，可有效保持发动机清洁。独特的无、中、低灰配方技术可减少焦化和活塞顶部、燃烧室积炭，减少阀区、活塞环、缸套、轴瓦腐蚀和磨损。 对于沼气质量满足5.2.1要求，硫含量<图片>示例图8</图片>，推荐使用KJNG05低灰发动机机油；硫含量<图片>示例图9</图片>，推荐使用KJNG10中灰发动机机油。 5.2.2.1 机油典型数据 推荐使用的昆仑济柴专用KJNG燃气发动机机油典型理化指标见表5.2-1。 5.2.2.2 机油黏度牌号的选择 根据发动机运行的环境温度，参照表5.2-2,确定机油黏度牌号。 5.2.2.3 机油换油周期和换油指标 在正常使用条件情况下，建议换油周期为运行1500小时。 如果发生油品污染或发动机/机组操作参数突变等非正常使用条件情况，机油性能可能会受影响，此时可参考换油指标见表5.2-3，其中若有一项超标，应立即换油。 <图片>示例图10</图片>济柴 <图片>示例图11</图片> 中国石油装备 安装与运行 | H16V190系列闭环电控沼气发动机及发电机组使用维护手册2019版.pdf-目 录-5.3 发动机安装-5.3.4 气、油、水路的安装要求 发动机外接管路必须清洁、畅通，线路排列有序、连接牢固、密封可靠。 a) 沼气温度不高于<图片>示例图12</图片>； 沼气中甲烷在30s内的体积含量的变化量不应超过2%； c) 发动机在连续运行期间沼气中甲烷体积含量的变化量不应超过5%； 发动机燃气控制阀进口压力应为<图片>示例图13</图片>kPa之间；压力变化速率不大于 1 kPa/min, 总变化量不大于 2kPa。 e) 当沿气压力不满足技术文件规定的要求时，可采用降压或升压设备使压力达到要求范围。 用户现场的供气系统应设有沼气渗漏、溢出和排泄等防护装置； g) 用户现场的供气系统应配置沼气脱水、脱硫、脱尘装置。 | 无召回片段 | 无召回片段 | 无召回片段 | 无召回片段 | 无召回片段
涡轮增压器的工作原理是什么？ | 利用发动机排出的废气能量驱动涡轮旋转，涡轮带动同轴的压气机叶轮高速旋转，将空气与可燃气的混合气加速，再经扩压器和压气机壳扩压后，送到发动机的气缸，增加气缸的充气量，进而提高了动机的功率。 | L12V200系列闭环电控瓦斯发动机及发电机组使用维护手册 第三章发动机结构3.6.4 增压器 | 3.6.4 增压器 发动机采用径流式涡轮增压器，它利用发动机排出的废气能量驱动涡轮旋转，带动同轴的压气机叶轮高速旋转，将空气与可燃气的混合气加速并经扩压器和压气机壳扩压，送到发动机的气缸。增加了气缸的充气量，提高了发动机的功率。 增压器主要由压气机壳、压气机叶轮、废气涡壳、废气涡轮、轴承座、扩压器、喷嘴环等零部件组成。增压器结构见图3.6-4。 | 涡轮增压器的工作原理是利用发动机排出的废气能量，驱动涡轮旋转，带动同轴的压气机叶轮高速旋转。空气被加速并经过扩压器和压气机壳的扩压后，高压空气经进气管、中冷器、多功能支架、机体顶端气压、进气弯管送到柴油机的气缸盖，通过气缸盖的进气道进入气缸。这样增加了气缸的充气量，从而提高了发动机的功率。 | L12V190L12V200系列发动机及机组使用维护手册-7-17.pdf-第一章 概述-第五章 增压器-1、增压器的工作原理 涡轮增压器是利用柴油机排出的废气能量，驱动涡轮旋转，带动同轴的压气机叶轮高速旋转，并将空气加速经扩压器和压气机壳的扩压，送到柴油机的气缸，增加了气缸的充气量，来提高柴油机的功率。 | 3000系列柴油机使用维护手册.pdf-第五章 增压器-一、增压器的工作原理 涡轮增压器是利用发动机排出的废气能量，驱动涡轮旋转，带动同轴的压气机叶轮高速旋转，并将空气加速经扩压器和压气机壳的扩压，送到发动机的气缸，增加了气缸的充气量，来提高发动机的功率。 | 电动钻机用柴油发电机组使用维护手册.pdf-第一章 概述-第五章 增压器-1、增压器的工作原理 涡轮增压器是利用柴油机排出的废气能量，驱动涡轮旋转，带动同轴的压气机叶轮高速旋转，并将空气加速经扩压器和压气机壳的扩压，送到柴油机的气缸，增加了气缸的充气量，来提高柴油机的功率。 | B3000系列柴油机使用维护手册.pdf-第五章 增压器-一、增压器的工作原理 涡轮增压器是利用发动机排出的废气能量，驱动涡轮旋转，带动同轴的压气机叶轮高速旋转，并将空气加速经扩压器和压气机壳的扩压，送到发动机的气缸，增加了气缸的充气量，来提高发动机的功率。 | 济柴牌S200型柴油机使用维护手册.pdf-第五章 增压器 一、增压器的工作原理 柴油机采用的径流式涡轮增压器是利用发动机排出的废气能量，驱动涡轮旋转，带动同轴的压气机叶轮高速旋转，并将空气加速经扩压器和压气机壳的扩压，高压空气经进气管管、中冷器、多功能支架、机体顶端气压、进气弯管送到柴油机的气缸盖，通过气缸盖的进气道进入气缸。通过增压器增加了气缸的充气量，来提高柴油机的功率。 二、增压器的构成 <图片>示例图1</图片> 增压器主要由压气涡壳、压气叶轮、废气涡壳、废气涡轮、轴承座、扩压器、喷嘴环等零部件组成。 | 无召回片段 | 无召回片段 | 无召回片段 | 无召回片段 | 无召回片段
润滑系统中限压阀的组成及作用是什么？ | 限压阀主要由阀体、活塞、弹簧、保险阀、阀盖等组成。有两个功能：一是当发动机主油道的机油压力超过550kPa时，活塞便克服弹簧力的作用而下行，部分机油从阀体后侧泄油口流回油底壳，从而将主油道的机油压力控制在600kPa以内。二是当机油冷却器进口前的机油压力超过980kPa时，安全阀打开，部分机油从阀体后侧泄油口流回油底壳，从而将机油冷却器进口前的机油压力控制在980kPa以内。 不允许随意更换限压阀和安全阀的弹簧。 | L20V190系列闭环电控天然气发动机及发电机组使用维护手册 第三章 3.8.7 限压阀 | 3.8.7 限压阀 限压阀构造如图3.8-9所示，主要由阀体、活塞、弹簧、保险阀、阀盖等组成。 限压阀有两个功能：一是当发动机主油道的机油压力超过550kPa时，活塞便克服弹簧力的作用而下行，部分机油从阀体后侧泄油口流回油底壳，从而将主油道的机油压力控制在600kPa以内。二是当机油冷却器进口前的机油压力超过980kPa时，安全阀打开，部分机油从阀体后侧泄油口流回油底壳，从而将机油冷却器进口前的机油压力控制在980kPa以内。 不允许随意更换限压阀和安全阀的弹簧。 | 限压阀主要由阀体、活塞、弹簧、保险阀、阀盖等组成。其作用有两个： 1. 当发动机主油道的机油压力超过550kPa时，活塞克服弹簧力下行，部分机油从阀体后侧泄油口流回油底壳，将主油道的机油压力控制在600kPa以内。 2. 当机油冷却器进口前的机油压力超过980kPa时，安全阀打开，部分机油从阀体后侧泄油口流回油底壳，将机油冷却器进口前的机油压力控制在980kPa以内。 | L12V200系列闭环电控瓦斯发动机及发电机组使用维护手册2023版.pdf-目 录-3.8.7.2 气动预供油泵的使用 1)应备有 600-900kPa 压力充足的压缩空气源。压缩空气进入气动泵前，必须经过分水净化处理，并喷入适量机油，以供气动泵润滑。 2) 一定要装好气动泵排气口处的排气管。严防水和污物进入泵体内，造成机件锈蚀或气路堵塞。 3) 定期从支承盖板和中间体上方油孔处，向内加注适量机油，以保持轴承的正常润滑。 4) 发动机长期停用时，应对气动预供油泵进图 3.8-10 气动预供油泵封存行油封。方法是：卸下气控阀，从气动泵进气口处向内加注适量机油，如图 3.8-10 所示。拆去端盖 1,借助于转子轴端部的铣槽，用螺钉旋具拧动数周，使机油均匀布满气动泵内腔零件表面上。 <图片>示例图1</图片>(图3.8-10气动预供油泵封存) ¦注 意<图片>示例图2</图片>¦气动预供油泵连续运行时间不宜过长，一般不超过 1 分钟。当出现不泵油或压力上不去时，应查找原因，排除故障后再起动。必要时应进行拆检。¦¦ ¦-¦-¦-¦ 3.8.8 限压阀 限压阀构造如图 3.8-11 所示，主要由阀体、活塞、弹簧、保险阀、阀盖等组成。 限压阀有两个功能：一是当发动机主油道的机油压力超过 550kPa 时，活塞便克服弹簧力的作用而行，部分机油从阀体后侧泄油口流回油底壳，从而将主油道的机油压力控制在 600kPa 以内。二是当机油冷却器进口前的机油压力超过 980kPa 时，安全阀打开，部分机油从阀体后侧泄油口流回油底壳，从而将机油冷却器进口前的机油压力控制在 980kPa 以内。 不允许随意更换限压阀和安全阀的弹簧。 (34156789910260)<图片>示例图3</图片>(图3.8-11限压阀) 1-上盖 2-阀体 3-活塞 4-弹簧 5-下盖 6-阀体7-阀 8-弹簧 9-调节螺栓 10-螺母 11-阀盖 发动机结构 <图片>示例图4</图片> 中国石油装备 | L16V200系列闭环电控天然气发动机及发电机组使用维护手册2024版.pdf-目 录-第三章 发动机结构-3.8.5 离心滤清器-3.8.7 限压阀 限压阀构造如图 3.8-9 所示，主要由阀体、活塞、弹簧、保险阀、阀盖等组成。 限压阀有两个功能：一是当发动机主油道的机油压力超过 550kPa 时，活塞便克服弹簧力的作用而下行，部分机油从阀体后侧泄油口流回油底壳，从而将主油道的机油压力控制在600kPa 以内。二是当机油冷却器进口前的机油压力超过 980kPa 时，安全阀打开，部分机油从阀体后侧泄油口流回油底壳，从而将机油冷却器进口前的机油压力控制在 980kPa 以内。 不允许随意更换限压阀和安全阀的弹簧。 发动机结构 <图片>示例图5</图片> 中国石油装备 (3415678910112100)<图片>示例图6</图片>(图3.8-9限压阀) 1-上盖 2-阀体 3-活塞 4-弹簧 5-下盖 6-阀体 7-阀 8-弹簧 9-调节螺栓 10-螺母 11-阀盖 | H16V190系列闭环电控瓦斯发动机及发电机组使用维护手册2019版.pdf-目 录-3.8.7.2 气动预供油泵的使用 1)应备有 600-900kPa 压力充足的压缩空气源。压缩空气进入气动泵前，必须经过分水净化处理，并喷入适量机油，以供气动泵润滑。 2) 一定要装好气动泵排气口处的排气管。严防水和污物进入泵体内，造成机件锈蚀或气路堵塞。 3) 定期从支承盖板和中间体上方油孔处，向内加注适量机油，以保持轴承的正常润滑。 4) 发动机长期停用时，应对气动预供油泵进图 3.8-10 气动预供油泵封存行油封。方法是：卸下气控阀，从气动泵进气口处向内加注适量机油，如图 3.8-10 所示。拆去端盖 1,借助于转子轴端部的铣槽，用螺钉旋具拧动数周，使机油均匀布满气动泵内腔零件表面上。 <图片>示例图7</图片>(图3.8-10气动预供油泵封存) ¦注 意<图片>示例图8</图片>¦气动预供油泵连续运行时间不宜过长，一般不超过 1 分钟。当出现不泵油或压力上不去时，应查找原因，排除故障后再起动。必要时应进行拆检。¦¦ ¦-¦-¦-¦ 3.8.8 限压阀 限压阀构造如图 3.8-11 所示，主要由阀体、活塞、弹簧、保险阀、阀盖等组成。 限压阀有两个功能：一是当发动机主油道的机油压力超过 600kPa 时，活塞便克服弹簧力的作用而下行，部分机油从阀体后侧泄油口流回油底壳，从而将主油道的机油压力控制在 600kPa 以内。二是当机油冷却器进口前的机油压力超过 1000kPa 时，安全阀打开，部分机油从阀体后侧泄油口流回油底壳，从而将机油冷却器进口前的机油压力控制在 1000kPa 以内。 (3415678910102)<图片>示例图9</图片>(图3.8-11限压阀) 1-上盖 2-阀体 3-活塞 4-弹簧 5-下盖 6-阀体 7-阀 8-弹簧 9-调节螺栓 10-螺母 11-阀盖 不允许随意更换限压阀和安全阀的弹簧。 发动机结构 <图片>示例图10</图片> 中国石油装备 | H16V190系列闭环电控天然气发动机及发电机组使用维护手册2019版.pdf-目 录-3.8.7.2 气动预供油泵的使用 1) 应备有 600-900kPa 压力充足的压缩空气源。压缩空气进入气动泵前，必须经过分水净化处理，并喷入适量机油，以供气动泵润滑。 2)一定要装好气动泵排气口处的排气管。严防水和污物进入泵体内，造成机件锈蚀或气路堵塞。 3)定期从支承盖板和中间体上方油孔处，向内加注适量机油，以保持轴承的正常润滑。 4)发动机长期停用时，应对气动预供油泵进行油封。方法是：卸下气控阀，从气动泵进气口处向内加注适量机油，如图 3.8-10 所示。拆去端盖 1，借助于转子轴端部的铣槽，用螺钉旋具拧动数周，使机油均匀布满气动泵内腔零件表面上。 <图片>示例图11</图片>(图3.8-10气动预供油泵封存) ¦注 意<图片>示例图12</图片>¦气动预供油泵连续运行时间不宜过长，一般不超过 1 分钟。当出现不泵油或压力上不去时，应查找原因，排除故障后再起动。必要时应进行拆检。¦¦ ¦-¦-¦-¦ 3.8.8 限压阀 限压阀构造如图 3.8-11 所示，主要由阀体、活塞、弹簧、保险阀、阀盖等组成。 限压阀有两个功能：一是当发动机主油道的机油压力超过 600kPa 时，活塞便克服弹簧力的作用而下行，部分机油从阀体后侧泄油口流回油底壳，从而将主油道的机油压力控制在 600kPa 以内。二是当机油冷却器进口前的机油压力超过 1000kPa 时，安全阀打开，部分机油从阀体后侧泄油口流回油底壳，从而将机油冷却器进口前的机油压力控制在 1000kPa 以内。 不允许随意更换限压阀和安全阀的弹簧。 (3415678910102)<图片>示例图13</图片>(图3.8-11限压阀) 1-上盖 2-阀体 3-活塞 4-弹簧 5-下盖 6-阀体 7-阀 8-弹簧 9-调节螺栓 10-螺母 11-阀盖 <图片>示例图14</图片>济柴 <图片>示例图15</图片> 中国石油装备 发动机结构 | B3000系列柴油机使用维护手册.pdf-第五章 增压器-八、限压阀 （一）限压阀的构造与功能 限压阀构造如图 7.8-1 所示，主要由阀体、活塞、弹簧、保险阀、阀盖等组成。 限压阀有两个功能：一是当柴油机主油道的机油压力超过 500-600 kPa 时，活塞便克服弹簧力的作用而下行，部分机油从阀体后侧泄油口流回油底壳，从而将主油道的机油压力控制在<图片>示例图16</图片> kPa。二是当机油冷却器进口前的机油压力超过 1000 kPa 时，保险阀打开，部分机油从阀体后侧泄油口流回油底壳，从而将机油冷却器进口前的机油压力控制在<图片>示例图17</图片> kPa。 不允许随意更换限压阀和保险阀的弹簧。 （二）限压阀的拆检 当限压阀出现泄漏或不能在规定压力打开时，应及时拆检，方法如下： 将限压阀从柴油机上拆下，取出各零件。 2. 检查配合面接触状况，活塞不能有卡滞现象，必要时可进行配研或更换零件。 第七章 润滑系统 3. 按与拆卸顺序相反的次序复装。 (111094875632112)<图片>示例图18</图片>(图7.8-1限压阀) 1-下盖 2-弹簧 3-活塞 4-法兰盖 5-垫片 6-阀体 7-阀 8-弹簧 9-调节螺栓 10-螺母 11-阀盖 12-阀体 第八章 冷却系统 | L20V190系列闭环电控瓦斯发动机及发电机组使用维护手册2022版.pdf-目录-第三章 发动机结构-3.8 润滑系统 3.8.7 限压阀 限压阀构造如图 3.8-9 所示，主要由阀体、活塞、弹簧、保险阀、阀盖等组成。 限压阀有两个功能：一是当发动机主油道的机油压力超过 550kPa 时，活塞便克服弹簧力的作用下行，部分机油从阀体后侧泄油口流回油底壳，从而将主油道的机油压力控制在 600kPa 以内。二是当机油冷却器进口前的机油压力超过980kPa 时，安全阀打开，部分机油从阀体后侧泄油口流回油底壳，从而将机油冷却器进口前的机油压力控制在 980kPa 以内。 (3415677910102)<图片>示例图19</图片>(图3.8-9限压阀) 不允许随意更换限压阀和安全阀的弹簧。 1-上盖 2-阀体 3-活塞 4-弹簧 5-下盖 6-阀体 7-阀 8-弹簧 9-调节螺栓 10-螺母 11-阀盖 3.8.8 直流电动油泵 直流电动油泵以直流电机为动力，驱动机油泵工作的。电机规格为 DC24V/750W,工作油温 <图片>示例图20</图片>，油温在 <图片>示例图21</图片>时出口压力小于 0.5MPa。当发动机紧急停车的情况下，直流电动油泵接收控制系统信号开始工作，使润滑油从油底壳经过直流电动油泵、增压器滤清器进入增压器，持续润滑 <图片>示例图22</图片>，起到保护增压器轴承的作用。 直流电动油泵安装在机组的底盘上，使用过程中应保持直流电机的清洁，不得受潮或有油污。导线接头应连接牢固。 在直流电动油泵的出油口处设置单向阀，防止润滑油回流。油泵上设有溢流阀，如出油口压力超过 0.5MPa，出油口与进油口贯通，自动泄压。油泵出口压力可通过溢流阀进行调整。 直流电动油泵外形及进出油口位置如图 3.8-10 所示。 <图片>示例图23</图片>济柴 <图片>示例图24</图片> 中国石油装备 发动机结构 (NPT3/4内螺纹进油口NPT3/4内螺纹出油口接线)<图片>示例图25</图片>(图3.8-10直流电动油泵) 3.8.9 后润滑滤清器 后润滑滤清器是增压器后润滑系统不可缺少的一种装置，其作用是过滤润滑油中的杂质，以保护设备管路上的零部件免受磨损和阻塞，如图 3.8-11 所示。当直流电动油泵出口压力降大于 0.05MPa,需及时更换后润滑滤清器的滤芯。 (321)<图片>示例图26</图片>(图3.8-11后润滑滤清器) 1-滤器罩 2-滤芯 3-滤器头 | L20V190系列闭环电控天然气发动机及发电机组使用维护手册2024版.pdf-目 录-3.4.2.2 齿轮系装配记号-3.8 润滑系统 3.8.7 限压阀 限压阀构造如图 3.8-9 所示，主要由阀体、活塞、弹簧、保险阀、阀盖等组成。 限压阀有两个功能：一是当发动机主油道的机油压力超过 550kPa 时，活塞便克服弹簧力的作用下行，部分机油从阀体后侧泄油口流回油底壳，从而将主油道的机油压力控制在 600kPa 以内。二是当机油冷却器进口前的机油压力超过 980kPa 时，安全阀打开，部分机油从阀体后侧泄油口流回油底壳，从而将机油冷却器进口前的机油压力控制在 980kPa 以内。 (3415678910102)<图片>示例图27</图片>(图3.8-9限压阀) 不允许随意更换限压阀和安全阀的弹簧。 1-上盖 2-阀体 3-活塞 4-弹簧 5-下盖 6-阀体7-阀 8-弹簧 9-调节螺栓 10-螺母 11-阀盖 3.8.8 直流电动油泵 直流电动油泵以直流电机为动力，驱动机油泵工作的。电机规格为 DC24V/750W,工作油温 <图片>示例图28</图片>，油温在 <图片>示例图29</图片>时出口压力小于 0.5MPa。当发动机紧急停车的情况下，直流电动油泵接收控制系统信号开始工作，使润滑油从油底壳经过直流电动油泵、增压器滤清器进入增压器，持续润滑 <图片>示例图30</图片>，起到保护增压器轴承的作用。 直流电动油泵安装在机组的底盘上，使用过程中应保持直流电机的清洁，不得受潮或有油污。导线接头应连接牢固。 在直流电动油泵的出油口处设置单向阀，防止润滑油回流。油泵上设有溢流阀，如出油口压力超过 0.5MPa,出油口与进油口贯通，自动泄压。油泵出口压力可通过溢流阀进行调整。 直流电动油泵外形及进出油口位置如图 3.8-10 所示。 发动机结构 <图片>示例图31</图片> 中国石油装备 (NPT3/4内螺纹进油口NPT3/4内螺纹出油口接线)<图片>示例图32</图片>(图3.8-10直流电动油泵) 3.8.9 后润滑油清器 后润滑滤清器是增压器后润滑系统不可缺少的一种装置，其作用是过滤润滑油中的杂质，以保护设备管路上的零部件免受磨损和阻塞，如图 3.8-11 所示。当直流电动油泵出口压力降大于 0.05MPa,需及时更换后润滑滤清器的滤芯。 (321)<图片>示例图33</图片>(图3.8-11后润滑滤清器) 1-滤器罩 2-滤芯 3-滤器头 | 无召回片段 | 无召回片段 | 无召回片段
润滑系统的工作流程是什么？ | 机油由机油泵压出后，分成两路，一路进入机体右侧的离心滤清器，经滤清后，流回油底壳内。另一路由机体左侧进入机油冷却器。机油冷却器内装有节温阀，当机油温度高于70℃时，节温阀开始打开，部分机油被冷却；当机油温度达到82℃时，节温阀完全打开，流通的机油全部被冷却。机油经机油冷却器后又分成两路，一路送入机油滤清器内，经滤清、净化后进入主油道；另一路经限压阀、安全阀流回油底壳。 通往主油道的机油又被分别送往增压器、曲轴主轴承、连杆轴承、凸轮轴轴承和齿轮系轴套等润滑部位。活塞冷却油腔由机体上的冷却喷嘴供给冷却用机油。 活塞与气缸套及齿轮系各齿轮间等摩擦表面采用飞溅润滑方式。 发动机起动前，必须通过预供油泵将润滑油送到发动机各摩擦部位，预供油泵泵油约30s后，机油压力应升至100kPa以上。 当发动机停车后，直流电动油泵接收控制系统信号开始工作。润滑油经直流电动油泵和后润滑滤清器进入增压器，持续润滑冷却增压器轴承20～30min，起到保护增压器轴承的作用。 | L20V190系列闭环电控沼气发动机及发电机组使用维护手册 第三章 3.8.1 润滑系统流程图 | 3.8.1 润滑系统图 发动机采用的润滑形式为压力、飞溅复合式润滑。该系统主要由机油泵、电动预供油泵、机油冷却器、机油滤清器、离心滤清器、各种调节阀类和润滑管路等部件组成；为增压器提供一路独立的润滑油路，停机后为增压器轴承提供冷却和润滑，在轴承上建立油膜避免轴承过热烧损，主要由直流电动油泵，后润滑滤清器和单向阀等组成。其工作循环过程如图3.8-1所示。 机油由机油泵压出后，分成两路，一路进入机体右侧的离心滤清器，经滤清后，流回油底壳内。另一路由机体左侧进入机油冷却器。机油冷却器内装有节温阀，当机油温度高于70℃时，节温阀开始打开，部分机油被冷却；当机油温度达到82℃时，节温阀完全打开，流通的机油全部被冷却。机油经机油冷却器后又分成两路，一路送入机油滤清器内，经滤清、净化后进入主油道；另一路经限压阀、安全阀流回油底壳。 通往主油道的机油又被分别送往增压器、曲轴主轴承、连杆轴承、凸轮轴轴承和齿轮系轴套等润滑部位。活塞冷却油腔由机体上的冷却喷嘴供给冷却用机油。 活塞与气缸套及齿轮系各齿轮间等摩擦表面采用飞溅润滑方式。 发动机起动前，必须通过预供油泵将润滑油送到发动机各摩擦部位，预供油泵泵油约30s后，机油压力应升至100kPa以上。 当发动机停车后，直流电动油泵接收控制系统信号开始工作。润滑油经直流电动油泵和后润滑滤清器进入增压器，持续润滑冷却增压器轴承20～30min，起到保护增压器轴承的作用。 在管路及系统油路部件上的各种控制调节阀和传感器，可以起到安全保护作用，其种类、功能如表3.8-1所示。 | 润滑系统的工作流程如下： 1. **机油泵出油**：机油由两个机油泵从油底壳泵出。 2. **经过单向阀**：泵出的机油经过单向阀。 3. **汇集成一路**：在前端罩壳内汇集成一路。 4. **进入调温阀室**：汇集后的机油进入机油调温阀室。 5. **调温阀调节**：调温阀根据设定温度值打开或关闭，决定机油是否流经机油冷却器。 6. **过滤净化**：机油进入机油滤清器进行过滤和净化。 7. **压力调节**：经过压力调节阀后，洁净的机油直接进入发动机主油道。 8. **输送到各系统**：最终，机油被输送到各个需要润滑的系统和摩擦副，包括主轴承、连杆轴承、凸轮轴承、摇臂轴承、滚轮挺柱、油冷活塞、增压器、齿轮系等。 这个流程确保了发动机各摩擦表面得到充足的机油供应，以减少磨损并保证发动机正常工作。 | 电动钻机用柴油发电机组使用维护手册.pdf-第一章 概述-第七章 润滑系统 滑系统的功用是向柴油机各摩擦表面提供充足的机油，以减少其磨损，保证其正常工作。同时还具有散热、清洁、密封和防蚀等作用。润滑系统主要由机油泵、预供油泵、机油冷却器、机油滤清器、离心滤清器、各种调节阀类和润滑管路等部件组成。 1、润滑系统 柴油机采用的润滑形式为压力、飞溅复合式润滑。该系统主要由机油泵、预供油泵、机油滤清器、机油冷却器、离心滤清器、温度调节阀及其它各种调节阀类和润滑管路等部件组成。该系统的工作循环过程如图 7.1-1 所示。 (凸轮轴进排气凸轮滚轮挺杆进排气推杆进排气推杆滚轮挺杆凸轮轴进排)<图片>示例图1</图片>(图7.1-1润滑系统工作循环过程示意图) 机油从机油泵出口压出后，分成两路，一路进入机体左侧的离心滤清器，经滤清后，流回油底壳内；另一路由机体左侧进入机油冷却器冷却。机油经机油冷却器后又分成两路，一路送入机油滤清器内，经滤清、净化后进入主油道；另一路经限压阀流回油底壳。进入主油道的机油又分别被送往增压器、曲轴主轴承、连杆轴承、凸轮轴轴承、齿轮系轴套和活塞冷却喷嘴、调速器传动装置（电控柴油机不含调速器传动装置分路）等部位。活塞与气缸套及齿轮系各齿轮间等摩擦表面采用飞溅润滑方式，活塞、活塞销及连杆小头衬套间的润滑由冷却喷嘴喷入活塞油腔的润滑油保证。 柴油机起动前，必须通过预供油泵将润滑油送到柴油机各摩擦部位，预供油泵泵油 30s 后，柴油机 <图片>示例图2</图片> 中国石油装备 压力应升至 100kPa 以上，方可起动。 在管路及系统油路部件上的各种控制调节阀和传感器，可以起到安全保护作用，其种类、功能如表7.1-1 和表 7.1-2 所示。 | L12V190L12V200系列发动机及机组使用维护手册-7-17.pdf-第一章 概述-第七章 润滑系统 滑系统的功用是向柴油机各摩擦表面提供充足的机油，以减少其磨损，保证其正常工作。同时还具有散热、清洁、密封和防蚀等作用。润滑系统主要由机油泵、预供油泵、机油冷却器、机油滤清器、离心滤清器、各种调节阀类和润滑管路等部件组成。 1、润滑系统 柴油机采用的润滑形式为压力、飞溅复合式润滑。该系统主要由机油泵、预供油泵、机油滤清器、机油冷却器、离心滤清器、温度调节阀及其它各种调节阀类和润滑管路等部件组成。该系统的工作循环过程如图 7.1-1 所示。 (凸轮轴进排气凸轮滚轮挺杆进排气推杆进排气推杆滚轮挺杆凸轮轴进排)<图片>示例图3</图片>(图7.1-1润滑系统工作循环过程示意图) 机油从机油泵出口压出后，分成两路，一路进入机体左侧的离心滤清器，经滤清后，流回油底壳内；另一路由机体左侧进入机油冷却器冷却。机油经机油冷却器后又分成两路，一路送入机油滤清器内，经滤清、净化后进入主油道；另一路经限压阀流回油底壳。进入主油道的机油又分别被送往增压器、曲轴主轴承、连杆轴承、凸轮轴轴承、齿轮系轴套和活塞冷却喷嘴、调速器传动装置（电控柴油机不含调速器传动装置分路）等部位。活塞与气缸套及齿轮系各齿轮间等摩擦表面采用飞溅润滑方式，活塞、活塞销及连杆小头衬套间的润滑由冷却喷嘴喷入活塞油腔的润滑油保证。 柴油机起动前，必须通过预供油泵将润滑油送到柴油机各摩擦部位，预供油泵泵油 30s 后，柴油机 <图片>示例图4</图片> 中国石油装备 压力应升至 100kPa 以上，方可起动。 在管路及系统油路部件上的各种控制调节阀和传感器，可以起到安全保护作用，其种类、功能如表7.1-1 和表 7.1-2 所示。 | L20V190系列闭环电控瓦斯发动机及发电机组使用维护手册2022版.pdf-目录-第三章 发动机结构-3.8 润滑系统 润滑系统的功用是向发动机各摩擦表面提供充足的机油，以减少其磨损，保证其正常工作。同时还具有散热、清洁、密封和防蚀等作用。 3.8.1 润滑系统图 发动机采用的润滑形式为压力、飞溅复合式润滑。该系统主要由机油泵、电动预供油泵、机油冷却器、机油滤清器、离心滤清器、各种调节阀类和润滑管路等部件组成；为增压器提供一路独立的润滑油路，停机后为增压器轴承提供冷却和润滑，在轴承上建立油膜避免轴承过热烧损，主要由直流电动油泵，后润滑滤清器和单向阀等组成。其工作循环过程如图3.8-1 所示。 (凸轮轴进排气凸轮滚轮抚杆进排气推杆进排气推杆滚轮振杆凸轮轴进排)<图片>示例图5</图片>(图3.8-1润滑系统工作循环过程示意图) 机油由机油泵压出后，分成两路，一路进入机体右侧的离心滤清器，经滤清后，流回油底壳内。另一路由机体左侧进入机油冷却器。机油冷却器内装有节温阀，当机油温度高于 <图片>示例图6</图片>时，节温阀开始打开，部分机油被冷却；当机油温度达到 <图片>示例图7</图片>时，节温阀完全打开，流通的机油全部被冷却。机油经机油冷却器后又分成两路，一路送入机油滤清器内，经滤清、净化后进入主油道；另一路经限压阀、安全阀流回油底壳。 通往主油道的机油又被分别送往增压器、曲轴主轴承、连杆轴承、凸轮轴轴承和齿轮系轴套等润滑部位。活塞冷却油腔由机体上的冷却喷嘴供给冷却用机油。 发动机结构 <图片>示例图8</图片> 中国石油装备 活塞与气缸套及齿轮系各齿轮间等摩擦表面采用飞溅润滑方式。 发动机起动前，必须通过预供油泵将润滑油送到发动机各摩擦部位，预供油泵泵油约 30s后，机油压力应升至 100kPa 以上。 当发动机停车后，直流电动油泵接收控制系统信号开始工作。润滑油经直流电动油泵和后润滑滤清器进入增压器，持续润滑冷却增压器轴承<图片>示例图9</图片>，起到保护增压器轴承的作用。 在管路及系统油路部件上的各种控制调节阀和传感器，可以起到安全保护作用，其种类、功能如表 3.8-1 所示。 | L20V190系列闭环电控沼气发动机及发电机组使用维护手册2021版.pdf-目 录-第三章 发动机结构-3.8 润滑系统 润滑系统的功用是向发动机各摩擦表面提供充足的机油，以减少其磨损，保证其正常工作。同时还具有散热、清洁、密封和防蚀等作用。 3.8.1 润滑系统图 发动机采用的润滑形式为压力、飞溅复合式润滑。该系统主要由机油泵、电动预供油泵、机油冷却器、机油滤清器、离心滤清器、各种调节阀类和润滑管路等部件组成；为增压器提供一路独立的润滑油路，停机后为增压器轴承提供冷却和润滑，在轴承上建立油膜避免轴承过热烧损，主要由直流电动油泵，后润滑滤清器和单向阀等组成。其工作循环过程如图 3.8-1 所示。 (凸轮抽进排气凸轮液轮装杆进排水推杆选择气推杆滚轮挺杆凸轮输送排)<图片>示例图10</图片>(图3.8-1润滑系统工作循环过程示意图) 机油由机油泵压出后，分成两路，一路进入机体右侧的离心滤清器，经滤清后，流回油底壳内。另一路由机体左侧进入机油冷却器。机油冷却器内装有节温阀，当机油温度高于 <图片>示例图11</图片>时，节温阀开始打开，部分机油被冷却；当机油温度达到 <图片>示例图12</图片>时，节温阀完全打开，流通的机油全部被冷却。机油经机油冷却器后又分成两路，一路送入机油滤清器内，经滤清、净化后进入主油道；另一路经限压阀、安全阀流回油底壳。 通往主油道的机油又被分别送往增压器、曲轴主轴承、连杆轴承、凸轮轴轴承和齿轮系轴套等润滑部位。活塞冷却油腔由机体上的冷却喷嘴供给冷却用机油。 <图片>示例图13</图片>济柴 <图片>示例图14</图片> 中国石油装备 发动机结构 活塞与气缸套及齿轮系各齿轮间等摩擦表面采用飞溅润滑方式。 发动机起动前，必须通过预供油泵将润滑油送到发动机各摩擦部位，预供油泵泵油约 30s后，机油压力应升至 100kPa 以上。 当发动机停车后，直流电动油泵接收控制系统信号开始工作。润滑油经直流电动油泵和后润滑滤清器进入增压器，持续润滑冷却增压器轴承<图片>示例图15</图片>，起到保护增压器轴承的作用。 在管路及系统油路部件上的各种控制调节阀和传感器，可以起到安全保护作用，其种类、功能如表 3.8-1 所示。 | L20V190系列闭环电控天然气发动机及发电机组使用维护手册2024版.pdf-目 录-3.4.2.2 齿轮系装配记号-3.8 润滑系统 润滑系统的功用是向发动机各摩擦表面提供充足的机油，以减少其磨损，保证其正常工作。同时还具有散热、清洁、密封和防蚀等作用。 3.8.1 润滑系统图 采用的润滑形式为压力、飞溅复合式润滑。该系统主要由机油泵、电动预供油泵、机油冷却器、机油滤清器、离心滤清器、各种调节阀类和润滑管路等部件组成；为增压器提供一路独立的润滑油路，停机后为增压器轴承提供冷却和润滑，在轴承上建立油膜避免轴承过热烧损，主要由直流电动油泵，后润滑滤清器和单向阀等组成。其工作循环过程如图 3.8-1 所示。 (凸轮推动排气凸轮滚轮振杆进排气推杆进排气推杆滚轮板杆凸轮输进排)<图片>示例图16</图片>(图3.8-1润滑系统工作循环过程示意图) 机油由机油泵压出后，分成两路，一路进入机体右侧的离心滤清器，经滤清后，流回油底壳内。另一路由机体左侧进入机油冷却器。机油冷却器内装有节温阀，当机油温度高于 <图片>示例图17</图片>时，节温阀开始打开，部分机油被冷却；当机油温度达到 <图片>示例图18</图片>时，节温阀完全打开，流通的机油全部被冷却。机油经机油冷却器后又分成两路，一路送入机油滤清器内，经滤清、净化后进入主油道；另一路经限压阀、安全阀流回油底壳。 通往主油道的机油又被分别送往增压器、曲轴主轴承、连杆轴承、凸轮轴轴承和齿轮系 <图片>示例图19</图片>济柴 <图片>示例图20</图片> 中国石油装备 发动机结构 轴套等润滑部位。活塞冷却油腔由机体上的冷却喷嘴供给冷却用机油。 活塞与气缸套及齿轮系各齿轮间等摩擦表面采用飞溅润滑方式。 发动机起动前，必须通过预供油泵将润滑油送到发动机各摩擦部位，预供油泵泵油约 30s后，机油压力应升至 100kPa 以上。 当发动机停车后，直流电动油泵接收控制系统信号开始工作。润滑油经直流电动油泵和后润滑滤清器进入增压器，持续润滑冷却增压器轴承 20<图片>示例图21</图片>30min，起到保护增压器轴承的作用。 在管路及系统油路部件上的各种控制调节阀和传感器，可以起到安全保护作用，其种类、功能如表 3.8-1 所示。 | 16V2632T天然气发动机使用维护手册_-.pdf-目 录-气缸盖中间体-2.4 系统-2.4.2 润滑系统 润滑系统的功用是向发动机各摩擦表面提供充足的机油，以减少磨损，保证发动机正常工作。同时，还具有冷却、清洁、密封和防腐蚀等作用。该系统主要由机油泵、机油冷却器、机油滤清器、离心滤清器、粗滤器、备用机油泵、机油预热器和单向阀、温度调节阀、压力调节阀等阀类组成，用于润滑和冷却主轴承、连杆轴承、凸轮轴承、摇臂轴承、滚轮挺柱、油冷活塞、增压器、齿轮系等。其中机油预热和备用机油泉属于机外系统，粗滤器安装在油底壳内，其余组成部件都安装在机体上或机器前端罩壳内。油底壳机油容量约为 1760L。 2.4.2.1 润滑系统流程 发动机采用的润滑形式为压力和飞溅复合式润滑。润滑系统流程如图2-41所示，润滑系统工作原理如2-42所示。 (放气口发动机自清洗机油滤清器机油冷却器离心滤清器调压阀调温阀增)<图片>示例图22</图片>(图2-41润滑系统流程图) <图片>示例图23</图片> 中国石油装备 (主油道机油滤清器部件活塞冷却喷嘴自动机油滤清器控制压力气缸盖机)<图片>示例图24</图片>(图2-42机油流向和润滑点示意图) 机油由两个机油泵从油底壳泵出后，经过单向阀，在前端罩壳内汇集成一路后，进入到机油调温阀室；调温阀按照设定温度值打开或关闭，决定机油是否流经机油冷却器；然后机油进入机油滤清器，经过滤的洁净机油在经过压力调节阀后，直接进入发动机主油道，进而被输送到各个系统和需要润滑的摩擦副。 2.4.2.2 调节阀 在润滑系统中安装有各种控制调节阀，可以起到安全保护作用，其种类和功能如表 2-12示。 | 16V2632T天然气发动机使用维护手册.pdf-目 录-气缸盖中间体-2.4 系统-2.4.2 润滑系统 润滑系统的功用是向发动机各摩擦表面提供充足的机油，以减少磨损，保证发动机正常工作。同时，还具有冷却、清洁、密封和防腐蚀等作用。该系统主要由机油泵、机油冷却器、机油滤清器、离心滤清器、粗滤器、备用机油泵、机油预热器和单向阀、温度调节阀、压力调节阀等阀类组成，用于润滑和冷却主轴承、连杆轴承、凸轮轴承、摇臂轴承、滚轮挺柱、油冷活塞、增压器、齿轮系等。其中机油预热和备用机油泵属于机外系统，粗滤器安装在油底壳内，其余组成部件都安装在机体上或机器前端罩壳内。油底壳机油容量约为 1760L。 2.4.2.1 润滑系统流程 发动机采用的润滑形式为压力和飞溅复合式润滑。润滑系统流程如图 2-41 所示，润滑系统工作原理如 2-42 所示。 机油由两个机油泵从油底壳泵出后，经过单向阀，在前端罩壳内汇集成一路后，进入到机油调温阀室；调温阀按照设定温度值打开或关闭，决定机油是否流经机油冷却器；然后机油进入机油滤清器，经过滤的洁净机油在经过压力调节阀后，直接进入发动机主油道，进而被输送到各个系统和需要润滑的摩擦副。 (放气口发动机自清洗机油滤清器机油冷却器离心滤清器调压阀调温阀3)<图片>示例图25</图片>(图2-41润滑系统流程图) <图片>示例图26</图片> 中国石油装备 (主油道机油滤清器部件活塞冷却喷嘴自动机油滤清器控制压力气缸盖机)<图片>示例图27</图片>(图2-42机油流向和润滑点示意图) 2.4.2.2 调节阀 在润滑系统中安装有各种控制调节阀，可以起到安全保护作用，其种类和功能如表 2-12示。 | 无召回片段 | 无召回片段 | 无召回片段
清洗后零件都有哪些存放时效规定？ | 1 零件自清洗后，应在48 小时内转入总装。主、重要零件自转入总装后应保证在72小时内完成总装。其他一般件应在96小时内完成总装。 2 清洗后主、重要件应随时注意保持零件的清洁度，零件在装配、转交过程中应对其表面采取有效的防尘保护。 3 零件如果超过1 条的时效规定，应按Q/CNPC-JC 46029 的规定对零件进行防锈处理。 | Q/CNPC-JC 30035-2008 产品零件清洗后存放时效规范 5 清洗后零件的存放时效规定 | 1 零件自清洗后，应在48 小时内转入总装。主、重要零件自转入总装后应保证在72小时内完成总装。其他一般件应在96小时内完成总装。 2 清洗后主、重要件应随时注意保持零件的清洁度，零件在装配、转交过程中应对其表面采取有效的防尘保护。 3 零件如果超过1 条的时效规定，应按Q/CNPC-JC 46029 的规定对零件进行防锈处理。 | 清洗后的零件存放时效规定如下： 1. 主、重要零件自清洗后，应在48小时内转入总装。一旦转入总装，应保证在72小时内完成总装。 2. 其他一般件应在96小时内完成总装。 3. 超过上述时效规定的零件，应按Q/CNPC-JC 46029的规定进行防锈处理。 请在操作时遵循安全规程，确保设备和人员的安全。 | QCNPC-JC 30035-2008 产品零件清洗后存放时效规范.pdf-5 清洗后零件的存放时效规定 5.1 零件自清洗后，应在48小时内转入总装。主、重要零件自转入总装后应保证在72小时内完成总装。其他一般件应在96小时内完成总装。5.2 清洗后主、重要件应随时注意保持零件的清洁度，零件在装配、转交过程中应对其表面采取有效的防尘保护。5.3 零件如果超过5.1条的时效规定，应按Q/CNPC-JC46029的规定对零件进行防锈处理。 | QCNPC-JC 30035-2008 产品零件清洗后存放时效规范.pdf-4 清洗技术要求 4.1 主、重要零件总装前必须清洗，零件清洗应符合下列标准的规定： 机体应符合Q/CNPC-JC 46006、Q/CNPC-JC 46024的规定； 曲轴应符合Q/CNPC-JC 46019的规定； 凸轮轴应符合Q/CNPC-JC 46020的规定； 气缸盖应符合Q/CNPC-JC 46027、Q/CNPC-JC 46023的规定； 罩壳应符合Q/CNPC-JC 46021的规定； 连杆应符合Q/CNPC-JC 46025的规定。 4.2 中小件、铆焊成品件等零件总装前必须清洗，零件清洗应符合下列标准的规定： 中小件应符合Q/CNPC-JC 46022、Q/CNPC-JC 46028的规定； 铆焊成品件及装配件应符合Q/CNPC-JC 46026。 4.3 清洗后零部件的清洁度的测定，应符合Q/CNPC-JC 32227的规定。 | QCNPC-JC 30035-2008 产品零件清洗后存放时效规范.pdf-3 术语 3.1清洗零件的存放时效零件经清洗后，在采取封盖措施并保证零件清洁度和不产生锈蚀的条件下，允许等待装机的最长存放时间。 | QCNPC-JC 30035-2008 产品零件清洗后存放时效规范.pdf-内燃机产品零件清洗后存放时效规范 1 范围本标准规定了内燃机产品零件清洗后的有效存放时间。本标准适用于内燃机产品零件的清洗后的存放。2 规范性引用文件下列文件中的条款通过本标准的引用而成为本标准的条款。凡是注日期的引用文件，其随后所有的修改单（不包括勘误的内容）或修订版均不适用于本标准，然而，鼓励根据本标准达成协议的各方研究是否可使用这些文件的最新版本。凡是不注日期的引用文件，其最新版本适用于本标准。Q/CNPC-JC 46006 机体工序清洗工艺守则Q/CNPC-JC 46019 曲轴清洗工艺守则Q/CNPC-JC 46020 凸轮轴清洗工艺守则Q/CNPC-JC 46021 罩壳清洗工艺守则Q/CNPC-JC 46022 中小件清洗工艺守则（清洗机）Q/CNPC-JC 46023 气缸盖完工清洗工艺守则Q/CNPC-JC 46024 机体完工清洗工艺守则Q/CNPC-JC 46025 连杆完工清洗工艺守则Q/CNPC-JC 46026 铆焊成品件及装配件清洗工艺守则Q/CNPC-JC 46027 气缸盖清洗工艺守则Q/CNPC-JC 46028 中小件清洗工艺守则（清洗房）Q/CNPC-JC 46029 产品零件的防锈工艺守则Q/CNPC-JC 32227 内燃机产品零、部件清洁与测量技术条件 | QCNPC-JC 30035-2008 产品零件清洗后存放时效规范.pdf Q/CNPC--JC 济南柴油机股份有限公司标准 Q/CNPC-JC 30035-2008 产品零件清洗后存放时效规范 2008-06-01 发布 2008-06-05 实施 Q/CNPC-JC 30035-2008 前 言 为提高内燃机产品整机清洁度和总装质量，特制定本标准。 本标准根据GB/T 1.1-2000标准编写的基本规定编写。 本标准由内燃机研究所提出并起草。 本标准主要起草人：王安忠 董青俊 纪有军 陈夫东 校对：刘德春 审核：许传国 批准： 李树生 Q/CNPC-JC 30035-2008 | 无召回片段 | 无召回片段 | 无召回片段 | 无召回片段 | 无召回片段
游动滑车是钻机哪个部分？ | 游动滑车是钻机起升系统的组成部分。 | 游车使用维护手册通用版1产品概述1.1产品特点 | 1.1 产品特点 游动滑车是钻机起升系统的组成部分。它与天车、大钩、水龙头、吊环等配套使用。 在钻井过程中，主要用于悬吊和起下钻柱杆、更换钻头、下套管等作业。游车是在井架内 部上下做往复运动的动滑轮组，游车的形状为流线型，以防起下时挂碰二层台上的外伸物。 具有可靠性高、稳定性好、便于维修等特点， | 游动滑车是钻机起升系统的组成部分。它与天车、大钩、水龙头、吊环等配套使用。在钻井过程中，主要用于悬吊和起下钻柱杆、更换钻头、下套管等作业。 | 游车使用维护手册.pdf-结构介绍 2 结构介绍 游车（见附图 2-1）主要是由吊梁（2）、滑轮（6）、滑轮轴（5）、左侧板组、右侧板组（1）、护罩（3）、提环（4）、提环销（7）等组成，详细零部件组成见附表 1。 吊梁通过吊梁销连接在侧板组的上部，吊梁上有一吊装孔，用于游车的整体起吊。 滑轮由双列圆锥滚子轴承支承在滑轮轴上，每个轴承都有单独的润滑油道，可通过安装在滑轮轴两端的油杯分别进行润滑，滑轮槽是按照 API 规范加工制造的。为最大限度地抵抗磨损，滑轮槽都进行了表面热处理。 为防止泥浆等污物进入游动滑车内部，在游车两侧装有侧护板。侧护板通过护罩销及丝堵与侧板连接起来。为防止钢丝绳跳绳，在侧板组上还焊有下护板，保证钢丝绳安全工作。 提环由两个提环销牢固地连接在两侧板组上。提环与大钩连接部分的接触表面半径符合API规范。提环销的一端用开槽螺母及开口销固定着，当摘挂大钩时，可以拆掉游车的任何一个或两个提环销。 (\textcircled{1}\textcircled{2}\)<图片>示例图1</图片>(附图2-1) <图片>示例图2</图片> | 游车使用维护手册.pdf 重要声明 鉴于市场上有很多不同制造商生产的备件与附件，若使用此类备件或附件，宝石机械无法保证您设备的使用安全性不受影响。即使这些零件经过正式认证，或在加装或安装此类零件后设备获得操作认可，并不代表您设备的使用安全性不受影响，宝石机械对由此引发的问题均不负责。只有在宝石机械或授权经销商处，加装由宝石机械明确授权或推荐的零件，宝石机械才承担相应的责任。如果对宝石机械设备的原有状况进行了后续改造，此声明同样适用。 您的保修服务范围不涵盖任何非宝石机械提供的零件，也不涵盖由于安装或使用非宝石机械零件、部件、设备、材料或附加件所引起的维修和调整费用。未按照宝石机械规范对您的设备进行任何改动所产生的维修成本或状况也不属于保修范围。 原厂零件与附件，以及其他经宝石机械认可的产品，包括咨询与建议，均可从宝石机械或授权机构处获取。 至于设备的维护，请记住：宝石机械或授权机构最了解您的设备，其所有技师经过培训，并提供原厂零件。 <图片>示例图3</图片> 1 产品概述 1.1产品特点 游动滑车是钻机起升系统的组成部分。它与天车、大钩、水龙头、吊环等配套使用。在钻井过程中，主要用于悬吊和起下钻柱杆、更换钻头、下套管等作业。游车是在井架内部上下做往复运动的动滑轮组，游车的形状为流线型，以防起下时挂碰二层台上的外伸物。具有可靠性高、稳定性好、便于维修等特点，我公司可生产YC225-YC1125全系列车。 1.2 执行标准 1.2.1 API Spec 8C《钻井和采油提升设备规范》(PSL1和PSL2)（第5版） 1.2.2 GB/T 19190《石油天然气工业钻井和采油提升设备》 1.3 适应环境 环境温度：$$-20°C \sim +50°C$$ 环境湿度：$$+20°C$$时相对湿度$$\le \space 90\%$$ 野外油田恶劣工况 | 游车使用维护手册.pdf-5 润滑 5 润滑充分的润滑对运动的机械零件是至关重要的，它直接影响机械零件的使用寿命及传动精度。在不同环境和气温下工作时，润滑会因气温变化和钻井作业的具体情况不同而变化较大。使用正确的润滑对游车正常工作至关重要。游车所有轴承均选用双列圆锥滚子轴承，每个轴承都有单独的润滑油道，可使用黄油枪通过黄油嘴给各滑轮组的轴承部位分别进行润滑。 轴承在使用前及工作期间是否按规定加注好润滑脂。轴承应每周加注两次NLGI 2极压复合锂基润滑脂，推荐按表5-1进行润滑。 | 游车使用维护手册.pdf- 3.2 安装 安装前应确认设备及其附件齐全并保持完好。油品、工具等辅助材料已经准备齐全，避免安装过程中由于准备不充分导致工作暂停。 在安装游车前，应先对其外观进行检查：各处固定螺栓、销轴是否齐全紧固；各构件有无磕碰变形情况等。如有问题应及时加以处理。 安装游车时，将游车吊起平放在游车大钩支架上，为下一步穿钢丝绳做好准备。 当摘挂大钩时，可以拆掉游车的任何一个或两个提环销； | 游车使用维护手册.pdf-4 操作 4.2操作时注意事项$$\bigstar$$ 轴承应运转正常，无任何异常响声。轴承温升不得大于 40 C(104℉)，最高温度不超过 70 C(158℉)。$$\bigstar$$ 在使用过程中，轴承发出异响及由不平稳运动造成的滑轮抖动，是双列圆锥滚子轴承间隙增大的结果。轴承润滑不当会导致磨损的加剧。滑轮不稳和抖动会降低钢丝绳的寿命。为了避免事故，应及时更换已磨损的轴承。 滑轮转动是否灵活，有无阻滞现象。 如果侧护板变形会影响滑轮的正常转动，应按要求校正侧护板的形状。$$\bigstar$$ 如果滑轮边缘破损，钢丝绳就有可能跳出滑轮槽，使钢丝绳发生剧烈跳动，损坏钢丝绳，所以在这种情况下应及时更换滑轮。$$\bigstar$$ 滑轮槽表面如果产生波纹状的沟槽，则当滑轮组启动或制动时，会对钢丝绳起挫削作用而造成严重磨损。发现这种危险迹象时，应重新车削滑轮槽或更换新滑轮。在更换滑轮时，应落实新滑轮的材质是否具有能承受预定负荷足够的强度。$$\bigstar$$ 滑轮槽形状对钢丝绳寿命有很大影响，故应定期用量规对滑轮槽进行严格测量，如4-1 示意图。所用量规的制作与使用可参照 API Spec 8C 和 API RP 9B 的规定。 | 无召回片段 | 无召回片段 | 无召回片段 | 无召回片段 | 无召回片段
点火提前角过大对发动机造成的影响？ | 活塞还在向上止点移动时，气缸内压力已达到很大数值，这时气体压力作用的方向与活塞运动方向相反，此时有效功减小，发动机功率下降。 会造成发动机功率下降，过热，热耗高，水温油温高，爆震损坏机器等。 |  |  | 点火提前角过大，柴油机工作粗暴，而且怠速不良，起动困难。 | S8200船用天然气发动机操作手册.pdf-第五章 发动机的使用-5.1 起动前的准备-5.5 检查与调整 5.5.4 点火提前角的检查 点火提前角是指从点火时刻起到活塞到达压缩上止点这段时间内，曲轴转过的角度。点火提前角的大小，对发动机工作性能影响很大。 当发动机运行 500 小时后，均须检查点火提前角。 5.5.5 点火定时的检查 1. 停机并断开点火模块电源，检查点火系统的接线，确认输入输出线、接地、高压线圈有没有问题。 2. 检查霍尔传感器与定时盘磁钉之间的间隙。霍尔传感器与定时盘磁钉之间间隙约为<图片>示例图1</图片>。 调整方法是：盘车，观察霍尔传感器安装孔，当磁钉与孔对齐时，旋入霍尔传感器使其与磁钉接触，再逆时针旋出<图片>示例图2</图片>圈，然后用锁紧螺母锁紧，保证霍尔传感器不随锁紧螺母一起转动，以免引起间 <图片>示例图3</图片>济柴 <图片>示例图4</图片> 中国石油装备 发动机的使用 隙的变化。 3.检查火花塞。发动机每运行 250 小时或根据实际使用情况及时清理火花塞。 | S8200船用天然气发动机操作手册2025版.pdf-第三章 运行/工作介质-第五章 发动机的使用-5.5 检查与调整 5.5.4 点火提前角的检查 点火提前角是指从点火时刻起到活塞到达压缩上止点这段时间内，曲轴转过的角度。点火提前角的大小，对发动机工作性能影响很大。 当发动机运行 500 小时后，均须检查点火提前角。 5.5.5 点火定时的检查 1. 停机并断开点火模块电源，检查点火系统的接线，确认输入输出线、接地、高压线圈有没有问题。 2. 检查霍尔传感器与定时盘磁钉之间的间隙。霍尔传感器与定时盘磁钉之间间隙约为<图片>示例图5</图片>。 调整方法是：盘车，观察霍尔传感器安装孔，当磁钉与孔对齐时，旋入霍尔传感器使其与磁钉接触，再逆时针旋出<图片>示例图6</图片>圈，然后用锁紧螺母锁紧，保证霍尔传感器不随锁紧螺母一起转动，以免引起间隙的变化。 3.检查火花塞。发动机每运行 250 小时或根据实际使用情况及时清理火花塞。 | L12V190L12V200系列发动机及机组使用维护手册-7-17.pdf-第一章 概述-5、柴油机的检查与调整 5.2 配气定时的检查 (5)配气定时发现有异常现象时，应首先检查指针上止点指示位置是否正确，然后检查传动系统各齿轮传动记号是否对准，整个传动系统的装配关系及气门间隙是否正确。若经检查调整后，仍与规定值差异较大时，则应考虑凸轮轴或齿轮传动件有无损坏现象，必要时应进行修复或更换。 5.3 供油提前角的检查 供油提前角是指喷油泵出油阀开始出油时所对应的曲轴转角，与该缸活塞位于工作行程上止点时曲轴转角之差。供油提前角的大小，对柴油机工作性能影响很大：供油提前角过大，柴油机工作粗暴，而且怠速不良，起动困难；供油提前角过小，则使柴油机油耗增加，烟度上升，排温升高，易发生胶化。机械泵式柴油机供油提前角规定值见第一章一。 <图片>示例图7</图片> 中国石油装备 当柴油机运行 500 小时后，或喷油泵经拆检复装后，均必须对供油提前角进行检查，但不得私自更换、增减喷油泵与机体配合面之间的垫片。 供油提前角的检查（仅限于机械单体喷油泵式柴油机） (1)接通燃油管路，旋开喷油泵上所需检查的一缸高压油管接头，并将其移开一点，露出接头处出油口。 (2)旋开喷油泵放气螺钉，排出泵内空气，然后按柴油机工作转向盘转曲轴，直到该出油阀处出油为止。吹掉出油阀座出油口处部分柴油，以便于清晰地观察到油面的变化。也可在接头出安装一玻璃管，这样观察油面变化将更清晰。 (3)将曲轴逆向盘转约<图片>示例图8</图片>。然后再沿曲轴工作转向缓慢平稳地盘转曲轴，同时仔细观察出油阀座处或玻璃管内油面变化。当油面出现微动瞬间，立即停止盘转。此时飞轮指示读数即为该缸供油角度。 (4)按上述方法重复测量几次，取其中精确值，由此便可求出其供油提前角，即可作为该排缸的供油提前角。 | H16V190柴油机使用维护手册.pdf-目 录-5.2.2.9 供油提前角的检查 供油提前角是指喷油泵出油阀开始出油时所对应的曲轴转角与该缸活塞位于压缩冲程上止点时的曲轴转角之差。供油提前角的大小对柴油机工作性能影响很大，供油提前角过大，柴油机工作粗暴，而且怠速不良，起动困难；供油提前角过小，则使柴油机油耗增加，烟度上升，排温升高，易发生胶化，甚至使活塞烧损。H16V190 柴油机供油提前角的规定值见第一章一。 维护与保养 <图片>示例图9</图片> 中国石油装备 当柴油机运行 500 小时后，或喷油泵经拆检复装后，均须检查供油提前角，但不得私自更换、增减喷油泵与机体接合面之间的垫片。 供油提前角的检查： 1.接通燃油管路，旋开所需检查的喷油泵上的高压油管接头，并将其移开一点，露出接头处出油口。 2. 旋开喷油泵放气螺钉，排出泵内空气，然后按柴油机工作转向盘转曲轴，直到该出油阀处出油为止。吹掉出油阀座出油口处部分柴油，以便于清晰地观察到油面的变化。也可在接头处安装一玻璃管，这样观察油面变化将更清晰。 3. 将曲轴反向盘转约 60$^{\circ}$ CA。然后，再沿曲轴工作转向缓慢平稳地盘转曲轴，同时仔细观察出油阀座处或玻璃管内油面变化。当油面出现微动瞬间，立即停止盘转。此时飞轮指示读数即为该缸供油角度。 4. 按上述方法重复测量几次，取其中精确值，由此便可求出其供油提前角，即可作为该排缸的供油提前角。 ¦注意<图片>示例图10</图片>¦¦当供油提前角超出规定范围时，需拆检喷油泵进行调整。喷油泵为精密部件，其检查与调整必须在试验台上进行。喷油泵的折检与调整应由专门人员进行，亦可向厂家技术服务人员咨询。¦ ¦-¦-¦-¦ ¦¦¦¦ | 电动钻机用柴油发电机组使用维护手册.pdf-第一章 概述-5、柴油机的检查与调整 5.2 配气定时的检查 (5)配气定时发现有异常现象时，应首先检查指针上止点指示位置是否正确，然后检查传动系统各齿轮传动记号是否对准，整个传动系统的装配关系及气门间隙是否正确。若经检查调整后，仍与规定值差异较大时，则应考虑凸轮轴或齿轮传动件有无损坏现象，必要时应进行修复或更换。 5.3 供油提前角的检查 供油提前角是指喷油泵出油阀开始出油时所对应的曲轴转角，与该缸活塞位于工作行程上止点时曲轴转角之差。供油提前角的大小，对柴油机工作性能影响很大：供油提前角过大，柴油机工作粗暴，而且怠速不良，起动困难；供油提前角过小，则使柴油机油耗增加，烟度上升，排温升高，易发生胶化。机械泵式柴油机供油提前角规定值见第一章一。 <图片>示例图11</图片> 中国石油装备 当柴油机运行 500 小时后，或喷油泵经拆检复装后，均必须对供油提前角进行检查，但不得私自更换、增减喷油泵与机体配合面之间的垫片。 供油提前角的检查（仅限于机械单体喷油泵式柴油机） (1)接通燃油管路，旋开喷油泵上所需检查的一缸高压油管接头，并将其移开一点，露出接头处出油口。 (2)旋开喷油泵放气螺钉，排出泵内空气，然后按柴油机工作转向盘转曲轴，直到该出油阀处出油为止。吹掉出油阀座出油口处部分柴油，以便于清晰地观察到油面的变化。也可在接头出安装一玻璃管，这样观察油面变化将更清晰。 (3)将曲轴逆向盘转约<图片>示例图12</图片>。然后再沿曲轴工作转向缓慢平稳地盘转曲轴，同时仔细观察出油阀座处或玻璃管内油面变化。当油面出现微动瞬间，立即停止盘转。此时飞轮指示读数即为该缸供油角度。 (4)按上述方法重复测量几次，取其中精确值，由此便可求出其供油提前角，即可作为该排缸的供油提前角。 | 无召回片段 | 无召回片段 | 无召回片段 | 无召回片段 | 无召回片段
燃气发动机LECM控制系统应用范围有哪些？ | LECM管理和控制用于发电、船舶推进、机车和工业用发动机以及往复式发动机（包括燃气发动机、柴油或双燃料发动机） | LECM产品说明手册26757 | 第一章 简介 | 燃气发动机LECM控制系统的应用范围包括： 1. 调速控制：通过测量发动机的实际速度，结合内部设定速度以及A/F的影响因素，最终产生一个混合气流量信号给数字控制阀，调节节气门的开度，控制混合气的进气量最终实现速度控制。 2. 空燃比控制：根据燃气成分和燃烧情况，已经标定出各工况下的空燃比值和发动机充气效率；标定完的各数据表最后存储在LECM电子控制器里，因此正常运行中无需氧传感器，控制器会通过一种专利算法把存储的标定数据和当前的参数综合起来，计算出需要的燃气流量，然后通过CAN通讯口把燃气流量命令传送到TecJet阀，由TecJet控制燃气流量在一定的水平上，使其不受燃气压力和温度变化的影响。 3. 点火控制：EID模块用于实现点火或电喷控制。 4. 爆震监控：辅助模块用于实现爆震监控等。 5. 发电管理：借助发电机组管理模块采集的实功功率信号构成负荷闭环控制，实现单机并网操作或者借助负荷分配模块实现无差调速模式并车、孤岛发电应用。 6. 参数监控：E6电子控制器通讯接口有RS485、RS232、以太网、CAN总线等方式，可通过RS485-RS232或USB转换器与电脑连接，或者通过Ethernet与电脑连接，或者通过CAN3与电脑连接，通过电脑软件对控制参数进行调节或监控。 7. 发动机保护功能：对发动机的参数进行监测，当某些参数过限时，发出声光报警信号，或者切断燃气停机。 | L12V200系列闭环电控瓦斯发动机及发电机组使用维护手册2023版.pdf-目 录-3.8.8 限压阀-3.11 控制系统 发动机采用LECM高精度控制系统，LECM控制器（E6电子控制器）将各个独立的控制模块整合到一起，可以实现发动机调速、空燃比控制、点火控制、爆震控制、发电管理等功能。 LECM控制器由主控制模块、EID模块和辅助模块等三个模块组成，各个模块都有自己的CPU和内存。主控制模块用于实现调速和空燃比控制，EID模块用于实现点火或电喷控制。 3.11.1 主控制模块 发动机主控制模块的控制原理如图3.11-1所示。 (LECM控制器各类传感器信号数字控制阀燃气控制阀空气控制阀)<图片>示例图1</图片>(图3.11-1控制系统原理图) 3.11.1.1 A/F空燃比稀薄燃烧控制 发动机出厂标定试验中根据燃气成分和燃烧情况，已经标定出各工况下的空燃比<图片>示例图2</图片> 值和发动机充气效率；标定完的各数据表最后存储在LECM电子控制器里，因此正常运行中无需氮氧传感器，控制器会通过一种专利算法把存储的标定数据和当前的参数综合起来，计算出需要的燃气流量，然后通过CAN通讯口把燃气流量命令传送到TecJet阀，由TecJet控制燃气流 <图片>示例图3</图片>济柴 中国石油装备 <图片>示例图4</图片> 发动机结构 量在一定的水平上，使其不受燃气压力和温度变化的影响。 3.11.1.2 发动机速度控制 控制器通过测量发动机的实际速度，结合内部设定速度以及A/F的影响因素，最终产生一个混合气流量信号给数字控制阀，调节节气门的开度，控制混合气的进气量最终实现速度控制。 3.11.1.3 发电机负荷控制 借助发电机组管理模块采集的实功功率信号构成负荷闭环控制，实现单机并网操作或者借助负荷分配模块实现无差调速模式并车、孤岛发电应用。 3.11.1.4 发动机、发电机组的参数监控 E6电子控制器通讯接口有RS485、RS232、以太网、CAN总线等方式，可通过RS485-RS232或USB转换器与电脑连接，或者通过Ethernet与电脑连接，或者通过CAN3与电脑连接，通过电脑软件对控制参数进行调节或监控。 3.11.1.5 发动机保护功能 对发动机的参数进行监测，当某些参数过限时，发出声光报警信号，或者切断燃气停机。 | L12V200系列闭环电控天然气发动机及发电机组使用维护手册2023版.pdf-目 录-3.8.8 限压阀-3.10.2 电起动系统 3.10.2.2 双电动马达的安装 <图片>示例图5</图片>济柴 中国石油装备 <图片>示例图6</图片> 发动机结构 3.10.2.3 起动电源 电动马达起动系统所用电源为24V直流电源，24V直流电源有两种形式：一种是硅整流启动柜，另一种是蓄电池（含充电装置）。机组使用现场有AC380V电源的建议使用硅整流启动柜。 3.11 控制系统 发动机采用LECM高精度控制系统，LECM控制器（E6电子控制器）将各个独立的控制模块整合到一起，可以实现发动机调速、空燃比控制、点火控制、爆震控制、发电管理等功能。 LECM控制器由主控制模块、EID模块和辅助模块等三个模块组成，各个模块都有自己的CPU和内存。主控制模块用于实现调速和空燃比控制，EID模块用于实现点火或电喷控制。 3.11.1 主控制模块 发动机主控制模块的控制原理如图3.11-1所示。 (LECM控制器AUCMA各类传感器信号数字控制阀燃气控制阀)<图片>示例图7</图片>(图3.11-1控制系统原理图) | L12V200系列闭环电控天然气发动机及发电机组使用维护手册2023版.pdf-目 录-3.8.8 限压阀-3.11 控制系统-3.11.1 主控制模块 3.11.1.1 A/F空燃比稀薄燃烧控制 发动机出厂标定试验中根据燃气成分和燃烧情况，已经标定出各工况下的空燃比<图片>示例图8</图片> 值和发动机充气效率；标定完的各数据表最后存储在LECM电子控制器里，因此正常运行中无需氮氧传感器，控制器会通过一种专利算法把存储的标定数据和当前的参数综合起来，计算出需要的燃气流量，然后通过CAN通讯口把燃气流量命令传送到燃气控制阀，由燃气控制阀控 发动机结构 <图片>示例图9</图片> 中国石油装备 制燃气流量在一定的水平上，使其不受燃气压力和温度变化的影响。 3.11.1.2 发动机速度控制 控制器通过测量发动机的实际速度，结合内部设定速度以及A/F的影响因素，最终产生一个混合气流量信号给数字控制阀，调节节气门的开度，控制混合气的进气量最终实现速度控制。 3.11.1.3 发电机负荷控制 借助发电机组管理模块采集的实功功率信号构成负荷闭环控制，实现单机并网操作或者借助负荷分配模块实现无差调速模式并车、孤岛发电应用。 3.11.1.4 发动机、发电机组的参数监控 LECM控制器通讯接口有RS485、RS232、以太网、CAN总线等方式，可通过Ethernet与电脑连接，或者通过CAN3与电脑连接，通过电脑软件对控制参数进行调节或监控。 3.11.1.5 发动机保护功能 对发动机的参数进行监测，当某些参数过限时，发出声光报警信号，或者切断燃气停机。 3.11.1.6 系统组成 3.11.1.6.1 燃气控制阀 燃气控制阀是一种针对单点喷射的电子式气体流量计量阀，内置压力和温度传感器以及相关处理电路，可以保证在全工况范围内精确地控制气体流量。燃气控制阀对燃气成份的要求见表 3.11-1 所示。燃气控制阀通过 CAN 通讯口接收 LECM 控制器的流量命令信号，并根据燃气压力或温度的变化自动地补偿。根据发动机功率及气源成份的不同可以配置不同数量（1 个或 2 个）的燃气控制阀，其特性参数见表3.11-2 所示。 <图片>示例图10</图片>(图3.11-2燃气控制阀) <图片>示例图11</图片>济柴 <图片>示例图12</图片> 中国石油装备 发动机结构 | L20V190系列闭环电控天然气发动机及发电机组使用维护手册2024版.pdf-目 录-3.10.1.3 减压阀-3.11 控制系统 采用LECM高精度控制系统，LECM控制器（E6电子控制器）将各个独立的控制模块整合到一起，可以实现发动机调速、空燃比控制、点火控制、爆震控制、发电管理等功能。 LECM控制器由主控制模块、EID模块和辅助模块等三个模块组成，各个模块都有自己的CPU和内存。主控制模块用于实现调速和空燃比控制，EID模块用于实现点火或电喷控制，辅助模块用于实现爆震监控等。 3.11.1 控制原理 控制原理见图3.11-1所示。 (转速传感器E6电子控制器NOx传感器功率或扭矩信号进气温度压力)<图片>示例图13</图片>(图3.11-1控制系统原理图) 3.11.1.1 A/F 空燃比稀薄燃烧控制 发动机出厂标定试验中根据燃气成分和燃烧情况，已经标定出各工况下的空燃比<图片>示例图14</图片> 值和发动机充气效率；标定完的各数据表最后存储在LECM电子控制器里，因此正常运行中无需氧传感器，控制器会通过一种专利算法把存储的标定数据和当前的参数综合起来，计算出需要 <图片>示例图15</图片>济柴 <图片>示例图16</图片> 中国石油装备 发动机结构 的燃气流量，然后通过CAN通讯口把燃气流量命令传送到TecJet阀，由TecJet控制燃气流量在一定的水平上，使其不受燃气压力和温度变化的影响。 3.11.1.2 发动机速度控制 控制器通过测量发动机的实际速度，结合内部设定速度以及A/F的影响因素，最终产生一个混合气流量信号给数字控制阀，调节节气门的开度，控制混合气的进气量最终实现速度控制。 3.11.1.3 发电机负荷控制 借助发电机组管理模块采集的实功功率信号构成负荷闭环控制，实现单机并网操作或者借助负荷分配模块实现无差调速模式并车、孤岛发电应用。 3.11.1.4 发动机、发电机组的参数监控 E6电子控制器通讯协议为RS485、RS232、以太网、CAN总线等方式，可通过RS485-RS232或USB转换器与电脑连接，或者通过Ethernet与电脑连接，或者通过CAN3与电脑连接，通过电脑软件对控制参数进行调节或监控。 3.11.1.5 发动机保护功能 对发动机的参数进行监测，当某些参数过限时，发出声光报警信号，或者切断燃气停机。 | L20V190系列闭环电控沼气发动机及发电机组使用维护手册2021版.pdf-目 录-第三章 发动机结构-3.11 控制系统 采用LECM高精度控制系统，LECM控制器（E6电子控制器）将各个独立的控制模块整合到一起，可以实现发动机调速、空燃比控制、点火控制、爆震控制、发电管理等功能。 LECM控制器由主控制模块、EID模块和辅助模块等三个模块组成，各个模块都有自己的CPU和内存。主控制模块用于实现调速和空燃比控制，EID模块用于实现点火或电喷控制，辅助模块用于实现爆震监控等。 3.11.1 控制原理 控制原理见图3.11-1所示。 (E6电子控制器转速传感器NOx传感器功率或扭矩信号进气温度压力)<图片>示例图17</图片>(图3.11-1控制系统原理图) 3.11.1.1 A/F空燃比稀薄燃烧控制 发动机出厂标定试验中根据燃气成分和燃烧情况，已经标定出各工况下的空燃比<图片>示例图18</图片> 值和发动机充气效率；标定完的各数据表最后存储在LECM电子控制器里，因此正常运行中无需氧传感器，控制器会通过一种专利算法把存储的标定数据和当前的参数综合起来，计算出需要的燃气流量，然后通过CAN通讯口把燃气流量命令传送到TecJet阀，由TecJet控制燃气流量在一定的水平上，使其不受燃气压力和温度变化的影响。 发动机结构 <图片>示例图19</图片> 中国石油装备 3.11.1.2 发动机速度控制 控制器通过测量发动机的实际速度，结合内部设定速度以及A/F的影响因素，最终产生一个混合气流量信号给数字控制阀，调节节气门的开度，控制混合气的进气量最终实现速度控制。 3.11.1.3 发电机负荷控制 借助发电机组管理模块采集的实功功率信号构成负荷闭环控制，实现单机并网操作或者借助负荷分配模块实现无差调速模式并车、孤岛发电应用。 3.11.1.4 发动机、发电机组的参数监控 E6电子控制器通讯接口有RS485、RS232、以太网、CAN总线等方式，可通过RS485-RS232或USB转换器与电脑连接，或者通过Ethernet与电脑连接，或者通过CAN3与电脑连接，通过电脑软件对控制参数进行调节或监控。 3.11.1.5 发动机保护功能 对发动机的参数进行监测，当某些参数过限时，发出声光报警信号，或者切断燃气停机。 | 无召回片段 | 无召回片段 | 无召回片段 | 无召回片段 | 无召回片段
燃气发动机LECM控制系统有哪些功能？ | LECM(Large Engine Control Module)发动机控制系统包括发动机速度控制、空燃比控制、点火或喷射控制、失火和爆震监测、空气/燃气/排气流量控制、发动机的启停控制流程、监控安保功能以及数据记录与通讯。 | LECM产品说明手册26757 | 第一章 简介 | 燃气发动机的LECM（高精度电子控制器）控制系统具备以下功能： 1. **调速控制**：通过测量发动机的实际速度，结合内部设定速度以及A/F（空燃比）的影响因素，调节节气门的开度，从而控制混合气的进气量，实现速度控制。 2. **空燃比控制**：根据出厂标定试验中各工况下的空燃比值和发动机充气效率，通过专利算法综合存储的标定数据和当前参数，计算出需要的燃气流量，并通过CAN通讯口将燃气流量命令传送到TecJet阀或燃气控制阀，确保燃气流量不受燃气压力和温度变化的影响。 3. **点火控制**：由EID模块负责实现点火或电喷控制，确保发动机在不同工况下的正常点火。 4. **爆震监控**：由辅助模块负责实现爆震监控，确保发动机运行的稳定性和安全性。 5. **发电管理**：借助发电机组管理模块采集的实功功率信号构成负荷闭环控制，实现单机并网操作或者借助负荷分配模块实现无差调速模式并车、孤岛发电应用。 6. **参数监控**：LECM控制器可以通过RS485、RS232、以太网、CAN总线等方式与电脑连接，通过电脑软件对控制参数进行调节或监控。 7. **保护功能**：对发动机的参数进行监测，当某些参数过限时，发出声光报警信号，或者切断燃气停机，确保发动机的安全运行。 请遵循安全操作规程进行设备的操作和维护。如有其他设备相关疑问，欢迎咨询。 | L12V200系列闭环电控瓦斯发动机及发电机组使用维护手册2023版.pdf-目 录-3.8.8 限压阀-3.11 控制系统 发动机采用LECM高精度控制系统，LECM控制器（E6电子控制器）将各个独立的控制模块整合到一起，可以实现发动机调速、空燃比控制、点火控制、爆震控制、发电管理等功能。 LECM控制器由主控制模块、EID模块和辅助模块等三个模块组成，各个模块都有自己的CPU和内存。主控制模块用于实现调速和空燃比控制，EID模块用于实现点火或电喷控制。 3.11.1 主控制模块 发动机主控制模块的控制原理如图3.11-1所示。 (LECM控制器各类传感器信号数字控制阀燃气控制阀空气控制阀)<图片>示例图1</图片>(图3.11-1控制系统原理图) 3.11.1.1 A/F空燃比稀薄燃烧控制 发动机出厂标定试验中根据燃气成分和燃烧情况，已经标定出各工况下的空燃比<图片>示例图2</图片> 值和发动机充气效率；标定完的各数据表最后存储在LECM电子控制器里，因此正常运行中无需氮氧传感器，控制器会通过一种专利算法把存储的标定数据和当前的参数综合起来，计算出需要的燃气流量，然后通过CAN通讯口把燃气流量命令传送到TecJet阀，由TecJet控制燃气流 <图片>示例图3</图片>济柴 中国石油装备 <图片>示例图4</图片> 发动机结构 量在一定的水平上，使其不受燃气压力和温度变化的影响。 3.11.1.2 发动机速度控制 控制器通过测量发动机的实际速度，结合内部设定速度以及A/F的影响因素，最终产生一个混合气流量信号给数字控制阀，调节节气门的开度，控制混合气的进气量最终实现速度控制。 3.11.1.3 发电机负荷控制 借助发电机组管理模块采集的实功功率信号构成负荷闭环控制，实现单机并网操作或者借助负荷分配模块实现无差调速模式并车、孤岛发电应用。 3.11.1.4 发动机、发电机组的参数监控 E6电子控制器通讯接口有RS485、RS232、以太网、CAN总线等方式，可通过RS485-RS232或USB转换器与电脑连接，或者通过Ethernet与电脑连接，或者通过CAN3与电脑连接，通过电脑软件对控制参数进行调节或监控。 3.11.1.5 发动机保护功能 对发动机的参数进行监测，当某些参数过限时，发出声光报警信号，或者切断燃气停机。 | L12V200系列闭环电控天然气发动机及发电机组使用维护手册2023版.pdf-目 录-3.8.8 限压阀-3.11 控制系统-3.11.1 主控制模块 3.11.1.1 A/F空燃比稀薄燃烧控制 发动机出厂标定试验中根据燃气成分和燃烧情况，已经标定出各工况下的空燃比<图片>示例图5</图片> 值和发动机充气效率；标定完的各数据表最后存储在LECM电子控制器里，因此正常运行中无需氮氧传感器，控制器会通过一种专利算法把存储的标定数据和当前的参数综合起来，计算出需要的燃气流量，然后通过CAN通讯口把燃气流量命令传送到燃气控制阀，由燃气控制阀控 发动机结构 <图片>示例图6</图片> 中国石油装备 制燃气流量在一定的水平上，使其不受燃气压力和温度变化的影响。 3.11.1.2 发动机速度控制 控制器通过测量发动机的实际速度，结合内部设定速度以及A/F的影响因素，最终产生一个混合气流量信号给数字控制阀，调节节气门的开度，控制混合气的进气量最终实现速度控制。 3.11.1.3 发电机负荷控制 借助发电机组管理模块采集的实功功率信号构成负荷闭环控制，实现单机并网操作或者借助负荷分配模块实现无差调速模式并车、孤岛发电应用。 3.11.1.4 发动机、发电机组的参数监控 LECM控制器通讯接口有RS485、RS232、以太网、CAN总线等方式，可通过Ethernet与电脑连接，或者通过CAN3与电脑连接，通过电脑软件对控制参数进行调节或监控。 3.11.1.5 发动机保护功能 对发动机的参数进行监测，当某些参数过限时，发出声光报警信号，或者切断燃气停机。 3.11.1.6 系统组成 3.11.1.6.1 燃气控制阀 燃气控制阀是一种针对单点喷射的电子式气体流量计量阀，内置压力和温度传感器以及相关处理电路，可以保证在全工况范围内精确地控制气体流量。燃气控制阀对燃气成份的要求见表 3.11-1 所示。燃气控制阀通过 CAN 通讯口接收 LECM 控制器的流量命令信号，并根据燃气压力或温度的变化自动地补偿。根据发动机功率及气源成份的不同可以配置不同数量（1 个或 2 个）的燃气控制阀，其特性参数见表3.11-2 所示。 <图片>示例图7</图片>(图3.11-2燃气控制阀) <图片>示例图8</图片>济柴 <图片>示例图9</图片> 中国石油装备 发动机结构 | L12V200系列闭环电控天然气发动机及发电机组使用维护手册2023版.pdf-目 录-3.8.8 限压阀-3.10.2 电起动系统 3.10.2.2 双电动马达的安装 <图片>示例图10</图片>济柴 中国石油装备 <图片>示例图11</图片> 发动机结构 3.10.2.3 起动电源 电动马达起动系统所用电源为24V直流电源，24V直流电源有两种形式：一种是硅整流启动柜，另一种是蓄电池（含充电装置）。机组使用现场有AC380V电源的建议使用硅整流启动柜。 3.11 控制系统 发动机采用LECM高精度控制系统，LECM控制器（E6电子控制器）将各个独立的控制模块整合到一起，可以实现发动机调速、空燃比控制、点火控制、爆震控制、发电管理等功能。 LECM控制器由主控制模块、EID模块和辅助模块等三个模块组成，各个模块都有自己的CPU和内存。主控制模块用于实现调速和空燃比控制，EID模块用于实现点火或电喷控制。 3.11.1 主控制模块 发动机主控制模块的控制原理如图3.11-1所示。 (LECM控制器AUCMA各类传感器信号数字控制阀燃气控制阀)<图片>示例图12</图片>(图3.11-1控制系统原理图) | L20V190系列闭环电控天然气发动机及发电机组使用维护手册2024版.pdf-目 录-3.10.1.3 减压阀-3.11 控制系统 采用LECM高精度控制系统，LECM控制器（E6电子控制器）将各个独立的控制模块整合到一起，可以实现发动机调速、空燃比控制、点火控制、爆震控制、发电管理等功能。 LECM控制器由主控制模块、EID模块和辅助模块等三个模块组成，各个模块都有自己的CPU和内存。主控制模块用于实现调速和空燃比控制，EID模块用于实现点火或电喷控制，辅助模块用于实现爆震监控等。 3.11.1 控制原理 控制原理见图3.11-1所示。 (转速传感器E6电子控制器NOx传感器功率或扭矩信号进气温度压力)<图片>示例图13</图片>(图3.11-1控制系统原理图) 3.11.1.1 A/F 空燃比稀薄燃烧控制 发动机出厂标定试验中根据燃气成分和燃烧情况，已经标定出各工况下的空燃比<图片>示例图14</图片> 值和发动机充气效率；标定完的各数据表最后存储在LECM电子控制器里，因此正常运行中无需氧传感器，控制器会通过一种专利算法把存储的标定数据和当前的参数综合起来，计算出需要 <图片>示例图15</图片>济柴 <图片>示例图16</图片> 中国石油装备 发动机结构 的燃气流量，然后通过CAN通讯口把燃气流量命令传送到TecJet阀，由TecJet控制燃气流量在一定的水平上，使其不受燃气压力和温度变化的影响。 3.11.1.2 发动机速度控制 控制器通过测量发动机的实际速度，结合内部设定速度以及A/F的影响因素，最终产生一个混合气流量信号给数字控制阀，调节节气门的开度，控制混合气的进气量最终实现速度控制。 3.11.1.3 发电机负荷控制 借助发电机组管理模块采集的实功功率信号构成负荷闭环控制，实现单机并网操作或者借助负荷分配模块实现无差调速模式并车、孤岛发电应用。 3.11.1.4 发动机、发电机组的参数监控 E6电子控制器通讯协议为RS485、RS232、以太网、CAN总线等方式，可通过RS485-RS232或USB转换器与电脑连接，或者通过Ethernet与电脑连接，或者通过CAN3与电脑连接，通过电脑软件对控制参数进行调节或监控。 3.11.1.5 发动机保护功能 对发动机的参数进行监测，当某些参数过限时，发出声光报警信号，或者切断燃气停机。 | L20V190系列闭环电控沼气发动机及发电机组使用维护手册2021版.pdf-目 录-第三章 发动机结构-3.11 控制系统 采用LECM高精度控制系统，LECM控制器（E6电子控制器）将各个独立的控制模块整合到一起，可以实现发动机调速、空燃比控制、点火控制、爆震控制、发电管理等功能。 LECM控制器由主控制模块、EID模块和辅助模块等三个模块组成，各个模块都有自己的CPU和内存。主控制模块用于实现调速和空燃比控制，EID模块用于实现点火或电喷控制，辅助模块用于实现爆震监控等。 3.11.1 控制原理 控制原理见图3.11-1所示。 (E6电子控制器转速传感器NOx传感器功率或扭矩信号进气温度压力)<图片>示例图17</图片>(图3.11-1控制系统原理图) 3.11.1.1 A/F空燃比稀薄燃烧控制 发动机出厂标定试验中根据燃气成分和燃烧情况，已经标定出各工况下的空燃比<图片>示例图18</图片> 值和发动机充气效率；标定完的各数据表最后存储在LECM电子控制器里，因此正常运行中无需氧传感器，控制器会通过一种专利算法把存储的标定数据和当前的参数综合起来，计算出需要的燃气流量，然后通过CAN通讯口把燃气流量命令传送到TecJet阀，由TecJet控制燃气流量在一定的水平上，使其不受燃气压力和温度变化的影响。 发动机结构 <图片>示例图19</图片> 中国石油装备 3.11.1.2 发动机速度控制 控制器通过测量发动机的实际速度，结合内部设定速度以及A/F的影响因素，最终产生一个混合气流量信号给数字控制阀，调节节气门的开度，控制混合气的进气量最终实现速度控制。 3.11.1.3 发电机负荷控制 借助发电机组管理模块采集的实功功率信号构成负荷闭环控制，实现单机并网操作或者借助负荷分配模块实现无差调速模式并车、孤岛发电应用。 3.11.1.4 发动机、发电机组的参数监控 E6电子控制器通讯接口有RS485、RS232、以太网、CAN总线等方式，可通过RS485-RS232或USB转换器与电脑连接，或者通过Ethernet与电脑连接，或者通过CAN3与电脑连接，通过电脑软件对控制参数进行调节或监控。 3.11.1.5 发动机保护功能 对发动机的参数进行监测，当某些参数过限时，发出声光报警信号，或者切断燃气停机。 | 无召回片段 | 无召回片段 | 无召回片段 | 无召回片段 | 无召回片段
燃气发动机LECM模块主要包括哪些部分组成？ | LECM包括主模块、EID模块和Auxiliary模块，各模块可作为独立模块应用，或者根据需要混合搭配应用。 | LECM产品说明手册26757 | 第一章 简介 | 燃气发动机的LECM模块主要包括主控制模块、EID模块和辅助模块。这些模块各自具有独立的CPU和内存，共同实现发动机的调速、空燃比控制、点火控制、爆震控制及发电管理等功能。 | L12V200系列闭环电控瓦斯发动机及发电机组使用维护手册2023版.pdf-目 录-3.8.8 限压阀-3.11 控制系统 发动机采用LECM高精度控制系统，LECM控制器（E6电子控制器）将各个独立的控制模块整合到一起，可以实现发动机调速、空燃比控制、点火控制、爆震控制、发电管理等功能。 LECM控制器由主控制模块、EID模块和辅助模块等三个模块组成，各个模块都有自己的CPU和内存。主控制模块用于实现调速和空燃比控制，EID模块用于实现点火或电喷控制。 3.11.1 主控制模块 发动机主控制模块的控制原理如图3.11-1所示。 (LECM控制器各类传感器信号数字控制阀燃气控制阀空气控制阀)<图片>示例图1</图片>(图3.11-1控制系统原理图) 3.11.1.1 A/F空燃比稀薄燃烧控制 发动机出厂标定试验中根据燃气成分和燃烧情况，已经标定出各工况下的空燃比<图片>示例图2</图片> 值和发动机充气效率；标定完的各数据表最后存储在LECM电子控制器里，因此正常运行中无需氮氧传感器，控制器会通过一种专利算法把存储的标定数据和当前的参数综合起来，计算出需要的燃气流量，然后通过CAN通讯口把燃气流量命令传送到TecJet阀，由TecJet控制燃气流 <图片>示例图3</图片>济柴 中国石油装备 <图片>示例图4</图片> 发动机结构 量在一定的水平上，使其不受燃气压力和温度变化的影响。 3.11.1.2 发动机速度控制 控制器通过测量发动机的实际速度，结合内部设定速度以及A/F的影响因素，最终产生一个混合气流量信号给数字控制阀，调节节气门的开度，控制混合气的进气量最终实现速度控制。 3.11.1.3 发电机负荷控制 借助发电机组管理模块采集的实功功率信号构成负荷闭环控制，实现单机并网操作或者借助负荷分配模块实现无差调速模式并车、孤岛发电应用。 3.11.1.4 发动机、发电机组的参数监控 E6电子控制器通讯接口有RS485、RS232、以太网、CAN总线等方式，可通过RS485-RS232或USB转换器与电脑连接，或者通过Ethernet与电脑连接，或者通过CAN3与电脑连接，通过电脑软件对控制参数进行调节或监控。 3.11.1.5 发动机保护功能 对发动机的参数进行监测，当某些参数过限时，发出声光报警信号，或者切断燃气停机。 | L20V190系列闭环电控沼气发动机及发电机组使用维护手册2021版.pdf-目 录-第三章 发动机结构-3.11 控制系统 采用LECM高精度控制系统，LECM控制器（E6电子控制器）将各个独立的控制模块整合到一起，可以实现发动机调速、空燃比控制、点火控制、爆震控制、发电管理等功能。 LECM控制器由主控制模块、EID模块和辅助模块等三个模块组成，各个模块都有自己的CPU和内存。主控制模块用于实现调速和空燃比控制，EID模块用于实现点火或电喷控制，辅助模块用于实现爆震监控等。 3.11.1 控制原理 控制原理见图3.11-1所示。 (E6电子控制器转速传感器NOx传感器功率或扭矩信号进气温度压力)<图片>示例图5</图片>(图3.11-1控制系统原理图) 3.11.1.1 A/F空燃比稀薄燃烧控制 发动机出厂标定试验中根据燃气成分和燃烧情况，已经标定出各工况下的空燃比<图片>示例图6</图片> 值和发动机充气效率；标定完的各数据表最后存储在LECM电子控制器里，因此正常运行中无需氧传感器，控制器会通过一种专利算法把存储的标定数据和当前的参数综合起来，计算出需要的燃气流量，然后通过CAN通讯口把燃气流量命令传送到TecJet阀，由TecJet控制燃气流量在一定的水平上，使其不受燃气压力和温度变化的影响。 发动机结构 <图片>示例图7</图片> 中国石油装备 3.11.1.2 发动机速度控制 控制器通过测量发动机的实际速度，结合内部设定速度以及A/F的影响因素，最终产生一个混合气流量信号给数字控制阀，调节节气门的开度，控制混合气的进气量最终实现速度控制。 3.11.1.3 发电机负荷控制 借助发电机组管理模块采集的实功功率信号构成负荷闭环控制，实现单机并网操作或者借助负荷分配模块实现无差调速模式并车、孤岛发电应用。 3.11.1.4 发动机、发电机组的参数监控 E6电子控制器通讯接口有RS485、RS232、以太网、CAN总线等方式，可通过RS485-RS232或USB转换器与电脑连接，或者通过Ethernet与电脑连接，或者通过CAN3与电脑连接，通过电脑软件对控制参数进行调节或监控。 3.11.1.5 发动机保护功能 对发动机的参数进行监测，当某些参数过限时，发出声光报警信号，或者切断燃气停机。 | L20V190系列闭环电控沼气发动机及发电机组使用维护手册2021版.pdf-目 录-3.11.1.6 系统组成-3.11.1.6.1 燃气控制阀-3.11.3 LECM点火系统 LECM 点火系统主要由 EID 点火模块、点火线束、点火线圈、火花塞、霍尔传感器等组成，如图 3.11-5 所示。 $\copyright$济柴 <图片>示例图8</图片> 中国石油装备 发动机结构 (1缸2缸3缸4缸5缸6缸7缸8缸9缸10缸11缸12缸13缸1)<图片>示例图9</图片>(图3.11-5LECM点火系统) 1-EID点火模块 2-火花塞 3-点火线圈 4-点火线束 | L16V200系列闭环电控天然气发动机及发电机组使用维护手册2024版.pdf-目 录-3.11.1.6 系统组成-3.11.1.6.1 燃气控制阀-3.11.3 LECM点火系统 LECM 点火系统主要由 EID 点火模块、点火线束、点火线圈、火花塞、霍尔传感器等组成，如图 3.11-5 所示。 (1缸2缸3缸4缸5m6缸7缸8\pi接地9缸10缸11缸12把)<图片>示例图10</图片>(图3.11-5LECM点火系统) 1-EID点火模块 2-火花塞 3-点火线圈 4-点火线束 发动机结构 <图片>示例图11</图片> 中国石油装备 | L20V190系列闭环电控天然气发动机及发电机组使用维护手册2024版.pdf-目 录-3.10.1.3 减压阀-3.11 控制系统 采用LECM高精度控制系统，LECM控制器（E6电子控制器）将各个独立的控制模块整合到一起，可以实现发动机调速、空燃比控制、点火控制、爆震控制、发电管理等功能。 LECM控制器由主控制模块、EID模块和辅助模块等三个模块组成，各个模块都有自己的CPU和内存。主控制模块用于实现调速和空燃比控制，EID模块用于实现点火或电喷控制，辅助模块用于实现爆震监控等。 3.11.1 控制原理 控制原理见图3.11-1所示。 (转速传感器E6电子控制器NOx传感器功率或扭矩信号进气温度压力)<图片>示例图12</图片>(图3.11-1控制系统原理图) 3.11.1.1 A/F 空燃比稀薄燃烧控制 发动机出厂标定试验中根据燃气成分和燃烧情况，已经标定出各工况下的空燃比<图片>示例图13</图片> 值和发动机充气效率；标定完的各数据表最后存储在LECM电子控制器里，因此正常运行中无需氧传感器，控制器会通过一种专利算法把存储的标定数据和当前的参数综合起来，计算出需要 <图片>示例图14</图片>济柴 <图片>示例图15</图片> 中国石油装备 发动机结构 的燃气流量，然后通过CAN通讯口把燃气流量命令传送到TecJet阀，由TecJet控制燃气流量在一定的水平上，使其不受燃气压力和温度变化的影响。 3.11.1.2 发动机速度控制 控制器通过测量发动机的实际速度，结合内部设定速度以及A/F的影响因素，最终产生一个混合气流量信号给数字控制阀，调节节气门的开度，控制混合气的进气量最终实现速度控制。 3.11.1.3 发电机负荷控制 借助发电机组管理模块采集的实功功率信号构成负荷闭环控制，实现单机并网操作或者借助负荷分配模块实现无差调速模式并车、孤岛发电应用。 3.11.1.4 发动机、发电机组的参数监控 E6电子控制器通讯协议为RS485、RS232、以太网、CAN总线等方式，可通过RS485-RS232或USB转换器与电脑连接，或者通过Ethernet与电脑连接，或者通过CAN3与电脑连接，通过电脑软件对控制参数进行调节或监控。 3.11.1.5 发动机保护功能 对发动机的参数进行监测，当某些参数过限时，发出声光报警信号，或者切断燃气停机。 | L12V200系列闭环电控天然气发动机及发电机组使用维护手册2023版.pdf-目 录-3.8.8 限压阀-3.10.2 电起动系统 3.10.2.2 双电动马达的安装 <图片>示例图16</图片>济柴 中国石油装备 <图片>示例图17</图片> 发动机结构 3.10.2.3 起动电源 电动马达起动系统所用电源为24V直流电源，24V直流电源有两种形式：一种是硅整流启动柜，另一种是蓄电池（含充电装置）。机组使用现场有AC380V电源的建议使用硅整流启动柜。 3.11 控制系统 发动机采用LECM高精度控制系统，LECM控制器（E6电子控制器）将各个独立的控制模块整合到一起，可以实现发动机调速、空燃比控制、点火控制、爆震控制、发电管理等功能。 LECM控制器由主控制模块、EID模块和辅助模块等三个模块组成，各个模块都有自己的CPU和内存。主控制模块用于实现调速和空燃比控制，EID模块用于实现点火或电喷控制。 3.11.1 主控制模块 发动机主控制模块的控制原理如图3.11-1所示。 (LECM控制器AUCMA各类传感器信号数字控制阀燃气控制阀)<图片>示例图18</图片>(图3.11-1控制系统原理图) | 无召回片段 | 无召回片段 | 无召回片段 | 无召回片段
燃油供给系统的功用是什么？ | 根据柴油机工况要求，定时、定量、定压地将柴油喷入燃烧室内，并使其雾化与空气混合，以实现燃烧、作功过程。 | 《济柴牌S200柴油机使用维护手册》第六章 燃油供给系统 | 燃油供给系统的功用是：根据柴油机工况要求，定时、定量、定压地将柴油喷入燃烧室内，并使 其雾化与空气混合，以实现燃烧、作功过程。同时通过系统内的喷油泵及调速器的作用，以控制柴油 机在给定的工况下稳定运转。该系统主要由输油泵、燃油滤清器、喷油泵、喷油器和调速器等部件组 成。 | 燃油供给系统的功用是：根据柴油机工况要求，定时、定量、定压地将柴油喷入燃烧室内，并使其雾化与空气混合，以实现燃烧、作功过程。同时通过系统内的喷油泵及调速器的作用，以控制柴油机在给定的工况下稳定运转。 | AG12V190电控柴油机使用维护手册.pdf-二、排气系统-第六章 燃油供给系统-一、燃油供给系统 燃油供给系统主要由输油泵3、燃油滤清器1、喷油泵5和喷油器7等部件组成，其构造及工作过程如图6.1-1所示。 (76543进油管回燃油箱1回油管接燃油箱2)<图片>示例图1</图片>(图6.1-1燃油供给系统) 1-燃油滤清器 2-软管接头 3-输油泵 4-喷油泵传动装置 5-喷油泵 6-高压油管 7-喷油器 从燃油箱来的燃油由输油泵 3 送至燃油滤清器 1，经过滤净化后进入喷油泵 5，喷油泵将燃油按量、按序、定时地泵出，通过 ECU 控制经高压油管 6 送至各缸喷油器 7，最后高压喷射入燃烧室。工作中，喷油泵和燃油滤清器内多余的燃油，回流至输油泵进口；各缸喷油器内多余的燃油不可再流入系统，通过软管引出收集起来。 <图片>示例图2</图片> 中国石油装备 | 电动钻机用柴油发电机组使用维护手册.pdf-第一章 概述-第六章 燃油供给系统 燃油供给系统的功用是：根据柴油机工况要求，定时、定量、定压地将柴油喷入燃烧室内，并使其雾化与空气混合，以实现燃烧、作功过程。同时通过系统内的喷油泵及调速器的作用，以控制柴油机在给定的工况下稳定运转。该系统主要由输油泵、手油泵、燃油滤清器、燃油冷却器、喷油泵、高压油管、喷油器和调速器等部件组成。 1、燃油系统 柴油机采用单体泵、多孔针阀式燃油供给型式。 燃油流程如图 6.1-1 所示。在柴油机开机前，打开低压燃油管最高处放气装置，排出管内气体，使管内充满柴油，达到迅速供油的目的。开机后手油泵不再工作，此时手油泵前的球阀应处于关闭位置。正常工作状况下电磁阀不带电，燃油从油箱经粗滤器（用户安装）再经管式过滤器从 A 口进入电磁阀，从电磁阀 T 口出来经输油泵进入滤清器，过滤后的油通过电磁阀进入单体泵。当柴油机发生超速、油压过低等异常工作时，仪表监控系统向电磁阀输入电信号，使其油路换向。喷油泵的燃油从 B 口回到电磁阀，经过 T 口进入输油泵、滤清器，再从 P 口进入电磁阀，经 A 口流回燃油箱，达到停止供油的目的，使柴油机停车。燃油冷却器的燃油进口装有单向阀，防止燃油倒流。燃油供给过程中，各单体泵及喷油器多余的燃油经过回油总管收集起来进入燃油冷却器，与燃油滤清器多余的燃油一起回到油箱中。 (燃油冷却器单向阀集油箱（选装）粗滤器回油回油油箱溢流报警器管式)<图片>示例图3</图片>(图6.1-1燃油系统流程图) <图片>示例图4</图片> | AS8200系列柴油机使用维护手册.pdf-目 录-第三章 柴油机结构-3.6 燃油系统 燃油供给系统主要由二位四通电磁阀、输油泵、燃油滤清器、燃油冷却器、单体泵和喷油器等部件组成，其功用是：根据柴油机工况要求，定时、定量、定压地将柴油喷入燃烧室内，使其雾化并与空气混合，实现燃烧、做功过程。同时，通过系统内喷油泵及 ECU 的作用，以控制柴油机在给定的工况下稳定运转。 3.6.1 燃油系统流程 柴油机采用单体泵、多孔针阀式燃油供给型式。燃油流程如图 3.6-1 所示。 在柴油机开机前，打开低压燃油管最高处螺栓，排出管内气体，使管内充满柴油，达到迅速供油的目的。开机后手油泵不再工作。正常工作状况下，电磁阀不带电，燃油从油箱经粗滤器从 A 口进入电磁阀，从电磁阀 T 口出来经输油泵进入滤清器，过滤后的机油通过电磁阀进入单体泵、喷油器直至燃烧室。当柴油机发生超速、机油压力过低等异常现象时，仪表监控系统便向电磁阀输入电信号，使其油路换向，喷油泵的燃油从 B 口回到电磁阀，经过 T 口进入输油泵、滤清器，再从 P 口进入电磁阀，经 A 口流回油箱，达到停止供油、使柴油机自动停机的目的。 柴油机结构 <图片>示例图5</图片> 中国石油装备 (单向阀油箱燃油冷却器粗滤器回油回油ABP输油泵燃油滤清器电磁阀)<图片>示例图6</图片>(图3.6-1燃油系统流程图) | 190系列柴油机使用维护手册.pdf-特 别 提 示-第六章 燃油供给系统-一、燃油供给系统 燃油供给系统主要由输油泵3、燃油滤清器1、喷油泵5、喷油器8和调速器6等部件组成，其构造及工作过程如图6.1-1所示。 (876543进油管1回油管接燃油箱2)<图片>示例图7</图片>(图6.1-1燃油供给系统) 1-燃油滤清器 2-软管接头 3-输油泵 4-喷油泵传动装置 5-喷油泵 6-调速器 7-高压油管 8-喷油器 <图片>示例图8</图片> 从燃油箱来的燃油由输油泵 3 送至燃油滤清器，经过滤净化后'进入喷油泵 5，喷油泵将燃油按量、按序、定时地泵出，经高压油管 7 送至各缸喷油器 8，最后高压喷射入燃烧室。 工作中，喷油泵和燃油滤清器内多余的燃油，回流至输油泵进口；各缸喷油器内多余燃油不可再流入系统，应用软管引出收集起来。 8V机的燃油供给系统与上述12V机的基本相同。 | H16V190柴油机使用维护手册.pdf-目 录-第三章 柴油机结构-3.6 燃油系统 燃油供给系统主要由二位四通电磁阀、输油泵、燃油滤清器、燃油冷却器、喷油泵（机械式或电控式）、喷油器和调速器等部件组成，其功用是：根据柴油机工况要求，定时、定量、定压地将柴油喷入燃烧室内，使其雾化并与空气混合，实现燃烧、做功过程。同时，通过系统内喷油泵及调速器的作用，以控制柴油机在给定的工况下稳定运转。 3.6.1 燃油系统流程 柴油机采用单体泵、多孔针阀式燃油供给型式。燃油流程如图 3.6-1 所示。 在柴油机开机前，打开低压燃油管最高处螺栓，排出管内气体，使管内充满柴油，达到迅速供油的目的。开机后手油泵不再工作。正常工作状况下，电磁阀不带电，燃油从油箱经粗滤器从 A 口进入电磁阀，从电磁阀 T 口出来经输油泵进入滤清器，过滤后的机油通过电磁阀进入单体泵、喷油器直至燃烧室。当柴油机发生超速、机油压力过低等异常现象时，仪表监控系统便向电磁阀输入电信号，使其油路换向，喷油泵的燃油从 B 口回到电磁阀，经过 T 口进入输油泵、滤清器，再从 P 口进入电磁阀，经 A 口流回油箱，达到停止供油、使柴油机自动停机的目的。 柴油机结构 <图片>示例图9</图片> 中国石油装备 (单向阀油箱燃油冷却器粗滤器回油回油ABP输油泵燃油滤清器电磁阀)<图片>示例图10</图片>(图3.6-1燃油系统流程图) | L12V190L12V200系列发动机及机组使用维护手册-7-17.pdf-第一章 概述-第六章 燃油供给系统 燃油供给系统的功用是：根据柴油机工况要求，定时、定量、定压地将柴油喷入燃烧室内，并使其雾化与空气混合，以实现燃烧、作功过程。同时通过系统内的喷油泵及调速器的作用，以控制柴油机在给定的工况下稳定运转。该系统主要由输油泵、手油泵、燃油滤清器、燃油冷却器、喷油泵、高压油管、喷油器和调速器等部件组成。 1、燃油系统 柴油机采用单体泵、多孔针阀式燃油供给型式。 燃油流程如图 6.1-1 所示。在柴油机开机前，打开低压燃油管最高处放气装置，排出管内气体，使管内充满柴油，达到迅速供油的目的。开机后手油泵不再工作，此时手油泵前的球阀应处于关闭位置。正常工作状况下电磁阀不带电，燃油从油箱经粗滤器（用户安装）再经管式过滤器从 A 口进入电磁阀，从电磁阀 T 口出来经输油泵进入滤清器，过滤后的油通过电磁阀进入单体泵。当柴油机发生超速、油压过低等异常工作时，仪表监控系统向电磁阀输入电信号，使其油路换向。喷油泵的燃油从 B 口回到电磁阀，经过 T 口进入输油泵、滤清器，再从 P 口进入电磁阀，经 A 口流回燃油箱，达到停止供油的目的，使柴油机停车。燃油冷却器的燃油进口装有单向阀，防止燃油倒流。燃油供给过程中，各单体泵及喷油器多余的燃油经过回油总管收集起来进入燃油冷却器，与燃油滤清器多余的燃油一起回到油箱中。 (燃油冷却器单向阀集油箱（选装）粗滤器回油回油油箱溢流报警器管式)<图片>示例图11</图片>(图6.1-1燃油系统流程图) <图片>示例图12</图片> | 无召回片段 | 无召回片段 | 无召回片段 | 无召回片段
燃油加热器在非取暖季节有何维保要求？ | 在不用加热器取暖季节内，需启动3~4次，每次运行约5分钟。 | YJ系列液体燃油加热器安装使用维护手册 五（8） | 在不用加热器取暖季节内，需启动3~4次，每次运行约5分钟。 | 在不用加热器取暖季节内，需启动3-4次，每次运行约5分钟。 | YJ系列液体燃油加热器安装使用维护手册.pdf-五、维护与保养： 加热器冬季使用过后，应从车上取下进行清洗和检修，添加润滑脂。通常在一个取暖季节内不用大修，如发现热效率明显下降，不易点火或发生其他故障应及时查找原因排除。1、加热器运转一段时间后（根据使用情况），应拧下电热塞清理积炭，如电热丝烧断，应拆下更换新的电热塞。2、如积炭过多，引起热效率降低时，应清理水套体内壁散热片及燃烧室内的积炭。3、油箱、油管及滤油装置应保持清洁和畅通，根据实际情况，定期清洗。4、加热器循环系统中应使用与环境温度相适应的防冻液或防冻液混合物作冷却液介质。5、加热器强制循环泵，根据使用情况，定期检查，如发现密封面漏水或起动时运转困难等故障，应及时检修。6、加热器的自动控制器、电磁阀及其他电器元件均按一般低压电器维护办法进行维护，自动控制器各性能参数均经厂家认真调整，用户不得擅自改动。7、加热器所使用的电机，正常情况下，使用 3000 小时不需维修，如因使用时间过长或其他原因造成工作不正常时，应予以检修，检查碳刷磨损或轴承润滑情况，必要时添加润滑脂或更换预磨合碳刷。8、在不用加热器取暖季节内，需启动 3-4 次，每次运行约 5 分钟。 | YJ系列液体燃油加热器安装使用维护手册.pdf-目 录-四、配套安装及使用注意事项： 1、该系列加热器适用于下列条件： 环境温度：-40℃ -+40℃。 系统内温度：$$\le 95℃$$。 系统内压力： 0.4-2kgf/cm$$^{2}$$。 海拔高度：$$\le 3000m$$。 (5)风速： 0-100km/h。 2、根据环境温度，选用适当牌号的轻柴油。常温下使用$$-10^{\*}$$ 轻柴油（或煤油），对柴油发动机车型，加热器与发动机使用相同牌号燃油，若单独配带油箱，则使用的燃油在环境温度下不能结冰或结蜡，保证加热器油泵吸供油畅通。 (!)<图片>示例图1</图片> 注意：加热器绝不能使用汽油作燃料 A.加热器可从车辆主油箱取油，利用其多余出油口或单独加装取油接头，亦可单独配带油箱，无论采用哪种方式，须保证油箱燃油液面高度在加热器中心线的$$\pm 300mm$$ 范围内。 B.油箱到加热器供油管采用$$\Phi 6\times 1$$尼龙管，尽量避免使用橡胶管过渡（包括接头），使用内径过大或过小的油管均可能造成加热器供油不正常。 C.加热器油泵吸程&lt;400mm时，允许油泵至油箱的油管长度为5m，对自动控制加热器，第一次使用时，一个点火程序，燃油可能吸不进加热器油泵，关闭加热器，再重新起动；一般第二个点火程序即能点火，正常工作。油管须分段固定、保护，避免行车过程中抖动、磨损，造成供油不正常。 3、加热器的燃烧废气须排出车室外，不允许将排废产生的热量再引到其他需加热部位。 <图片>示例图2</图片> !4、安装加热器时，应确保助燃风进气畅通，同时避免加热器受泥水飞溅，如将加热器安装在密闭的空间内，在其侧壁开至少20cm$$^{2}$$的通风窗。以确保足够的进风量。 <图片>示例图3</图片> ! 5、加热器的滴油管、排烟管（或其接管）均应伸出加热器固定板。保证滴出的燃油直接溢出仓外，排烟排出仓外，即安全又卫生。 6、加热器的安装空间应尽量清洁，无易燃易爆物。 7、与加热器连接的各管路系统，必须畅通，管道截面积（之和）不应小于加热器进、出水口截面积，且应避免急转弯，管路系统可采用铜管、橡胶管及其他管路附件相结合连接。各接头密封面加玻璃胶密封，加热器主机（及水泵）应位于整个循环系统的最下方，以利于液体的循环。循环系统的最高点应设有自动放气阀。对与发动机联接系统而言，该放气阀为发动机散热器补充水箱放气阀；对自成循环系统而言，该放气阀为系统内补充水箱放气阀。 8、加热器油箱、油管应尽量远离发动机排气管和加热器排气管，减少发热部件对油箱、油管的热辐射，避免发生危险。 9、加热器安装完毕后，须仔细检查，电路联接是否正确，燃油是否充足，电瓶电压是否正常，循环系统内冷却液介质是否充满，循环管路及油路接头处是否密封良好。 10、加热器起动前，必须打开管路阀门，以免加热器过热。 11、在正常工况下，使用液体加热器，必须确保各管路都打开。 注意：循环系统加注冷却液介质时，必须先打开加热器放气螺塞（在加热器进水管上）及管路放气阀，待放气阀尤其是加热器放气螺塞处无气体冒出时，关闭放气螺塞（放气阀），打开水泵开关，继续加注，直至循环系统内充满冷却液介质为止。 循环系统内加注的冷却液介质，必须是防冻液或防冻液与水的混合物，满足车辆使用环境温度要求。 | YJ系列液体燃油加热器安装使用维护手册.pdf-一、概述： YJ 系列燃油加热器是通过燃烧换热原理加热循环系统内冷却液介质。其控制方式有手动和自动两种，该产品采用与环境温度相适应牌号的轻柴油作燃料，能在-40℃以上的环境条件下正常起动和运转。使用 12V 或 24V直流电源。配装整流器可使用 220V 交流电源。它可与发动机及强制散热器等辅助散热装置组成循环系统，亦可单独与散热器、除霜器等组成循环系统，为各种车辆发动机低温起动、风挡玻璃除霜和车室内取暖提供热源。 | L20V190系列闭环电控天然气发动机及发电机组使用维护手册2024版.pdf-目 录-4.3.3 冷却水预热装置-4.3.3.1 结构-4.3.4 机油预热装置 4.3.4.1 结构 机油预热装置主要由电子控制箱、循环机油泵、热交换油箱及电加热器、单向止回阀、放水排污件及连接法兰等组成。机油预热装置如图 4.3-5 所示。 (O1)<图片>示例图4</图片>(图4.3-5机油预热装置示意图) 天然气发电机组 <图片>示例图5</图片> 中国石油装备 4.3.4.2 工作原理 强制循环式机油预热装置，利用对导热液进行加热，通过热交换器将热量传递给机油，实现间接加热，确保加热安全、润滑油不易变质。发动机机油从油泵输入口进入油加热器，加热后通过油泵工作将加热后的机油输入发动机油底壳内，往复循环从而达到加热的目的。当整个润滑系统油温达到设定值时加热器自动停止工作，其状态是：油泵和加热器不工作，而电气监控系统进行正常的监测与控制（只要主开关为开状态）。当机油温度低于设定值时，油加热器自动投入运行，使机油温度始终保持在规定的范围内，防止机油冻结、粘度增大等现象。若机油预热装置内导热液温度或压力超过设定值，加热器将自动停止加热，以保护加热器不受损坏和错误工作。 4.3.4.3 安装调试 1) 机油预热装置通过螺栓固定在机组的公共底盘上，或距机组较近合适位置处。注意：加热器必须水平放置。 2)用预先准备好的所需管道、管件将机油预热装置合理的连接发动机油底壳进出口上，为减少管路的安装应力，避免可能出现振动，建议采用弹性金属软管与机油预热装置连接。 3)启动和停机，接通电源将电气控制箱上的“加热器”开关置于“ON”开档位置，油泵起动工作使机油循环，加热器开始工作。约<图片>示例图6</图片> 分钟后，手感检查加热器出口端管道的表面温度情况，如变“热”则加热器处于正常工作状态。若需停机，将加热器开关置于“OFF”位置即可实现。 4.3.4.4 日常维护、检查、故障分析 机油预热装置的日常维护、检查、故障分析等参考 4.3.3 冷却水预热装置章节。 | L20V190系列闭环电控沼气发动机及发电机组使用维护手册2021版.pdf-目 录-4.3.3 冷却水预热装置-4.3.3.1 结构-4.3.4 机油预热装置 4.3.4.1 结构 机油预热装置主要由电子控制箱、循环机油泵、热交换油箱及电加热器、单向止回阀、放水排污件及连接法兰等组成。机油预热装置如图 4.3-5 所示。 (10Q1)<图片>示例图7</图片>(图4.3-5机油预热装置示意图) <图片>示例图8</图片>济柴 <图片>示例图9</图片> 中国石油装备 沼气发电机组 4.3.4.2 工作原理 强制循环式机油预热装置，利用对导热液进行加热，通过热交换器将热量传递给机油，实现间接加热，确保加热安全、润滑油不易变质。发动机机油从油泵输入口进入油加热器，加热后通过油泵工作将加热后的机油输入发动机油底壳内，往复循环从而达到加热的目的。当整个润滑系统油温达到设定值时加热器自动停止工作，其状态是：油泵和加热器不工作，而电气监控系统进行正常的监测与控制（只要主开关为开状态）。当机油温度低于设定值时，油加热器自动投入运行，使机油温度始终保持在规定的范围内，防止机油冻结、粘度增大等现象。若机油预热装置内导热液温度或压力超过设定值，加热器将自动停止加热，以保护加热器不受损坏和错误工作。 4.3.4.3 安装调试 1) 机油预热装置通过螺栓固定在机组的公共底盘上，或距机组较近合适位置处。注意：加热器必须水平放置。 2) 用预先准备好的所需管道、管件将机油预热装置合理的连接发动机油底壳进出口上，为减少管路的安装应力，避免可能出现振动，建议采用弹性金属软管与机油预热装置连接。 3)启动和停机，接通电源将电气控制箱上的“加热器”开关置于“ON”开档位置，油泵起动工作使机油循环，加热器开始工作。约<图片>示例图10</图片> 分钟后，手感检查加热器出口端管道的表面温度情况，如变“热”则加热器处于正常工作状态。若需停机，将加热器开关置于“OFF”位置即可实现。 4.3.4.4 日常维护、检查、故障分析 机油预热装置的日常维护、检查、故障分析等参考 4.3.3 冷却水预热装置章节。 | 无召回片段 | 无召回片段 | 无召回片段 | 无召回片段 | 无召回片段
燃油加热器配套的油箱安装有何要求？ | 须保证油箱燃油液面高度在加热器中心线的±300mm范围内。 | YJ系列液体燃油加热器安装使用维护手册 四、配套安装及使用注意事项 | 须保证油箱燃油液面高度在加热器中心线的±300mm范围内。 | 燃油加热器配套的油箱安装要求如下： 1. **油箱类型**：应设置沉淀和供油两套燃油箱。沉淀油箱容积不得小于20m³，供油油箱的容积不得小于2m³。 2. **油箱出口位置**：油箱出口应高出底面120mm以上，以防止底部沉淀物进入柴油机的燃油系统；油箱底部应设置排污阀门，以便定期清除底部污物。 3. **燃油沉淀**：燃油在沉淀箱内应静止沉淀48小时后，方可送入供油箱内使用。保持燃油的清洁，可有效地减少燃油系统故障的发生，提高系统零件的使用寿命。 4. **供油系统**：因柴油机没有手动燃油泵，为保证柴油机起动时所需的燃油，供油油箱出口位置应高于柴油机喷油泵，以使燃油靠重力充入燃油滤清器和喷油泵（装有齿轮式输油泵的机型除外）。 5. **管路连接**：供油油箱与柴油机相连通的管路应尽量平直、连接应严格密封，以防止泄漏和气泡的形成。 这些要求确保燃油系统能够高效、安全地运行，减少故障发生的风险。 | YJ系列液体燃油加热器安装使用维护手册.pdf-目 录-四、配套安装及使用注意事项： 1、该系列加热器适用于下列条件： 环境温度：-40℃ -+40℃。 系统内温度：$$\le 95℃$$。 系统内压力： 0.4-2kgf/cm$$^{2}$$。 海拔高度：$$\le 3000m$$。 (5)风速： 0-100km/h。 2、根据环境温度，选用适当牌号的轻柴油。常温下使用$$-10^{\*}$$ 轻柴油（或煤油），对柴油发动机车型，加热器与发动机使用相同牌号燃油，若单独配带油箱，则使用的燃油在环境温度下不能结冰或结蜡，保证加热器油泵吸供油畅通。 (!)<图片>示例图1</图片> 注意：加热器绝不能使用汽油作燃料 A.加热器可从车辆主油箱取油，利用其多余出油口或单独加装取油接头，亦可单独配带油箱，无论采用哪种方式，须保证油箱燃油液面高度在加热器中心线的$$\pm 300mm$$ 范围内。 B.油箱到加热器供油管采用$$\Phi 6\times 1$$尼龙管，尽量避免使用橡胶管过渡（包括接头），使用内径过大或过小的油管均可能造成加热器供油不正常。 C.加热器油泵吸程&lt;400mm时，允许油泵至油箱的油管长度为5m，对自动控制加热器，第一次使用时，一个点火程序，燃油可能吸不进加热器油泵，关闭加热器，再重新起动；一般第二个点火程序即能点火，正常工作。油管须分段固定、保护，避免行车过程中抖动、磨损，造成供油不正常。 3、加热器的燃烧废气须排出车室外，不允许将排废产生的热量再引到其他需加热部位。 <图片>示例图2</图片> !4、安装加热器时，应确保助燃风进气畅通，同时避免加热器受泥水飞溅，如将加热器安装在密闭的空间内，在其侧壁开至少20cm$$^{2}$$的通风窗。以确保足够的进风量。 <图片>示例图3</图片> ! 5、加热器的滴油管、排烟管（或其接管）均应伸出加热器固定板。保证滴出的燃油直接溢出仓外，排烟排出仓外，即安全又卫生。 6、加热器的安装空间应尽量清洁，无易燃易爆物。 7、与加热器连接的各管路系统，必须畅通，管道截面积（之和）不应小于加热器进、出水口截面积，且应避免急转弯，管路系统可采用铜管、橡胶管及其他管路附件相结合连接。各接头密封面加玻璃胶密封，加热器主机（及水泵）应位于整个循环系统的最下方，以利于液体的循环。循环系统的最高点应设有自动放气阀。对与发动机联接系统而言，该放气阀为发动机散热器补充水箱放气阀；对自成循环系统而言，该放气阀为系统内补充水箱放气阀。 8、加热器油箱、油管应尽量远离发动机排气管和加热器排气管，减少发热部件对油箱、油管的热辐射，避免发生危险。 9、加热器安装完毕后，须仔细检查，电路联接是否正确，燃油是否充足，电瓶电压是否正常，循环系统内冷却液介质是否充满，循环管路及油路接头处是否密封良好。 10、加热器起动前，必须打开管路阀门，以免加热器过热。 11、在正常工况下，使用液体加热器，必须确保各管路都打开。 注意：循环系统加注冷却液介质时，必须先打开加热器放气螺塞（在加热器进水管上）及管路放气阀，待放气阀尤其是加热器放气螺塞处无气体冒出时，关闭放气螺塞（放气阀），打开水泵开关，继续加注，直至循环系统内充满冷却液介质为止。 循环系统内加注的冷却液介质，必须是防冻液或防冻液与水的混合物，满足车辆使用环境温度要求。 | 济柴牌6270ZLC& 8270ZLC柴油机使用维护手册.pdf-6270 机体底部视图及油水接口尺寸-离心滤清器注意事项-2.4.2.7 机油调温阀 2.4.2.8 滑油冷却器 冷却器（见图2.4-10）采用板式装配式结构，带有长的装配螺柱，不需要使用专用工具进行拆装，螺柱的顶部框架板必须被拧紧以保证板的适当压缩。 冷却器进出口自带法兰及衬套，用户可以根据现场环境自行焊接油水管路。 (出油口进油口进水口出水口进油口)<图片>示例图4</图片>(图2.4-10板式油冷器) <图片>示例图5</图片> 中国石油装备 2.4.2.9 干式油底壳日用油箱 采用油底壳的用户需设置与柴油机润滑油系统相匹配的日用油箱。 日用油箱要足够容积以满足船只横倾、纵倾、横摇、纵摇工况和柴油机润滑油系统要求，在通常情况下，单台柴油机日用油箱容积约为 1.5m<图片>示例图6</图片>，若两台柴油机共用，则容积满足<图片>示例图7</图片>，进压油泵油口设置在油箱低点。建议日用油箱设置高度高于柴油机压油泵 500mm以上，距柴油机前端距离不超过 5m。日用油箱及进回油管路设置示意图见图 2.4-11。 (回日用油箱油管>100加油口液位计\ge800m油量>1.5m)<图片>示例图8</图片>(图2.4-11日用油箱及进回油管路设置示意图) 发动机初次加油要保证液面处在油尺上下刻线之间且靠近上刻线，可通过日用油箱向发动机油底壳加油。 预供油泵可以根据具体情况通过日用油箱或干式油底壳向发动机供油。 <图片>示例图9</图片> 中国石油装备 2.4.3 燃油系统 燃油供给系统的功用是：根据柴油机工况要求，定时、定量、定压地将柴油喷入燃烧室内，并使其雾化与空气混合，以实现燃烧、作功过程。同时通过系统内的喷油泵及调速器的作用，以控制柴油机在给定的工况下稳定运转。该系统主要由输油泵、燃油滤清器、喷油泵、喷油器和调速器等部件组成。 | 190系列柴油机使用维护手册.pdf-五、喷油泵传动装置-七、水加热装置 在环境温度较低的寒冷地区，柴油机应增加水加热装置。其安装接口如图8.7-1所示。 水加热器装置的规格参数为：电压220V、功率6kW。 加热器与冷却系统并联安装，高、低温循环系统各安装一台，当环境温度低于 $10\textcelsius$时，水加热装置接通电源，加热器开始加热；当水温达到 $30\textcelsius$时，加热器停止加热。发动机起动后，应断开电源，将加热器进、出口阀门关闭，以延长加热器的使用寿命。 水加热装置接通前，应将管路最高处的放气阀打开，以免管路中产生气阻现象。在使用过程中，应避免将水、油溅在加热器上。 警告！！！ 应经常检查是否有漏电现象并及时排除。 (>220V.60A出水接线盒进水水加热装置)<图片>示例图10</图片>(图8.7-1水加热器装置安装示意) <图片>示例图11</图片> 中国石油装备 | 190系列柴油机使用维护手册.pdf-五、喷油泵传动装置-（四）柴油机油、水、气、电路的安装要求 柴油机的外接管路必须清洁、畅通、密封可靠。线路必须排列整齐、连接牢固。 1.燃油系统 燃油系统应分设沉淀、供油两套燃油箱。沉淀油箱容积不得小于20m<图片>示例图12</图片>，供油油箱的容积不得小于2m<图片>示例图13</图片>。油箱出口应高出底面120mm以上，以防止底部沉淀物进入柴油机的燃油系统；油箱底部应设置排污阀门，以便定期清除底部污物。 燃油在沉淀箱内应静止沉淀 48 小时后，方可送入供油箱内使用。保持燃油的清洁，可有效地减少燃油系统故障的发生，提高系统零件的使用寿命。 因柴油机没有手动燃油泵，为保证柴油机起动时所需的燃油，供油油箱出口位置应高于柴油机喷油泵，以使燃油靠重力充入燃油滤清器和喷油泵（装有齿轮式输油泵的机型除外）。供油油箱与柴油机相连通的管路应尽量平直、连接应严格密封，以防止泄漏和气泡的形成。 2.润滑系统 柴油机用机油应在清洁、封闭的油桶内存放，并经充分沉淀和严格滤清后，方可注入柴油机使用。 | B3000系列柴油机使用维护手册.pdf-第十一章 仪表监控报警系统-（四）柴油机油、水、气路的安装要求 与柴油机相连的外接管路，必须清洁、畅通。线路必须排列有序、连接牢固、密封可靠。 1. 燃油系统 柴油机提供的燃油系统相当完备，用户只需将燃油进油管和回油管连接到油箱中。柴油机提供的燃油系统，如图 6.1-1 所示，从燃油进口 A 至燃油冷却器出口。用户只需配置燃油箱和粗滤器及管路。 油箱 油箱容积应有足够的尺寸，油箱一般应有 25%备用空间： $127\times$ 千瓦$\times$ 小时数（两次加油之间）$\times 1.25=$ 升 油箱应有足够的膨胀体积，防止燃油在温度变化时膨胀溢出，留有 5%的油箱体积即可，油箱应设有排气装置，以避免形成真空。防止空气进入燃油系统中。 油箱出口应高于底面 120mm 以上，以防止底部沉淀进入柴油机中，油箱底部应设置污阀门，以便定期将底部污物清除掉。 回油管应竖直地从油箱顶部伸入下方，让回油从油面的上方不远处流出，为避免空气进入出油管，出油管入口和回油管入口距离应不小于 300mm。油箱加油线不应低于发动机输油泵下方 2 米。如果日用油箱与发动机距离超过 8 米或者周围环境温度较低，应采用直径较大的供油、回油管路以保证供油充足。 用户在柴油机燃油进口前须安装一个水份分离器或粗滤器，用于去除大量的沉渣和水份。由于油箱和管路在制造、安装过程中会有杂质杂生，精滤器是不可少的，滤清器过滤精度$\le$0.025mm。 燃油供油和回油管路的尺寸应不小于柴油机的接头尺寸。管路及接头应有足够的强度、防漏抗老化。管路接头应严格密封，尽量平直，以防止泄漏和气泡产生。回油管压力应低于34KPa，回油管中可安装一个单向阀。 2.润滑系统 柴油机用机油应在清洁、封闭的油桶内存放，并经充分沉淀和严格滤清后，方可注入柴油机使用。若在寒冷地区，可接通油底壳内机油加热装置，连接 220V 电源，方可加热，加热温度不宜过高，以避免因温度过高时润滑油会结焦。 3. 冷却系统 闭式配套机组已设置有完整的冷却水散热装置，用户不需要再另设置。 注意！! 用户不能随时改装冷却系统，若改变管路会影响水流的平衡，以致柴油机的各种部件可能产生故障。 柴油机单机均不带散热装置，用户应自行设置与柴油机冷却系统相匹配的冷却水散热装置。 第十三章 柴油机的安装与调整 | L16V200系列闭环电控天然气发动机及发电机组使用维护手册2024版.pdf-目 录-4.3.3 冷却水预热装置-4.3.3.1 结构-4.3.4 机油预热装置 4.3.4.1 结构 机油预热装置主要由电子控制箱、循环机油泵、热交换油箱及电加热器、单向止回阀、放水排污件及连接法兰等组成。机油预热装置如图 4.3-5 所示。 (10C1A)<图片>示例图14</图片>(图4.3-5机油预热装置示意图) 4.3.4.2 工作原理 强制循环式机油预热装置，利用对导热液进行加热，通过热交换器将热量传递给机油，实现间接加热，确保加热安全、润滑油不易变质。发动机机油从油泵输入口进入油加热器，加热后通过油泵工作将加热后的机油输入发动机油底壳内，往复循环从而达到加热的目的。当整个润滑系统油温达到设定值时加热器自动停止工作，其状态是：油泵和加热器不工作， 天然气发电机组 <图片>示例图15</图片> 中国石油装备 而电气监控系统进行正常的监测与控制（只要主开关为开状态）。当机油温度低于设定值时，油加热器自动投入运行，使机油温度始终保持在规定的范围内，防止机油冻结、粘度增大等现象。若机油预热装置内导热液温度或压力超过设定值，加热器将自动停止加热，以保护加热器不受损坏和错误工作。 4.3.4.3 安装调试 1) 机油预热装置通过螺栓固定在机组的公共底盘上，或距机组较近合适位置处。注意：加热器必须水平放置。 2) 用预先准备好的所需管道、管件将机油预热装置合理的连接发动机油底壳进出口上，为减少管路的安装应力，避免可能出现振动，建议采用弹性金属软管与机油预热装置连接。 3)启动和停机，接通电源将电气控制箱上的“加热器”开关置于“ON”开档位置，油泵起动工作使机油循环，加热器开始工作。约<图片>示例图16</图片> 分钟后，手感检查加热器出口端管道的表面温度情况，如变“热”则加热器处于正常工作状态。若需停机，将加热器开关置于“OFF"位置即可实现。 4.3.4.4 日常维护、检查、故障分析 机油预热装置的日常维护、检查、故障分析等参考 4.3.3 冷却水预热装置章节。 | 无召回片段 | 无召回片段 | 无召回片段 | 无召回片段
燃油系统的功用是什么？ | 根据柴油机工况要求，定时、定量、定压地将柴油喷入燃烧室内，并使其雾化与空气混合，以实现燃烧、作功过程。 | 《济柴牌6270ZLC&8270ZLC柴油机使用维护手册》第二章技术资料2.4.3燃油系统 | 燃油供给系统的功用是：根据柴油机工况要求，定时、定量、定压地将柴油喷入燃烧室内，并使其雾化与空气混合，以实现燃烧、作功过程。同时通过系统内的喷油泵及调速器的作用，以控制柴油机在给定的工况下稳定运转。该系统主要由输油泵、燃油滤清器、喷油泵、喷油器和调速器等部件组成。 | 燃油系统的功用是：根据柴油机工况要求，定时、定量、定压地将柴油喷入燃烧室内，并使其雾化与空气混合，以实现燃烧、做功过程。同时通过系统内的喷油泵及调速器的作用，以控制柴油机在给定的工况下稳定运转。 | 电动钻机用柴油发电机组使用维护手册.pdf-第一章 概述-第六章 燃油供给系统 燃油供给系统的功用是：根据柴油机工况要求，定时、定量、定压地将柴油喷入燃烧室内，并使其雾化与空气混合，以实现燃烧、作功过程。同时通过系统内的喷油泵及调速器的作用，以控制柴油机在给定的工况下稳定运转。该系统主要由输油泵、手油泵、燃油滤清器、燃油冷却器、喷油泵、高压油管、喷油器和调速器等部件组成。 1、燃油系统 柴油机采用单体泵、多孔针阀式燃油供给型式。 燃油流程如图 6.1-1 所示。在柴油机开机前，打开低压燃油管最高处放气装置，排出管内气体，使管内充满柴油，达到迅速供油的目的。开机后手油泵不再工作，此时手油泵前的球阀应处于关闭位置。正常工作状况下电磁阀不带电，燃油从油箱经粗滤器（用户安装）再经管式过滤器从 A 口进入电磁阀，从电磁阀 T 口出来经输油泵进入滤清器，过滤后的油通过电磁阀进入单体泵。当柴油机发生超速、油压过低等异常工作时，仪表监控系统向电磁阀输入电信号，使其油路换向。喷油泵的燃油从 B 口回到电磁阀，经过 T 口进入输油泵、滤清器，再从 P 口进入电磁阀，经 A 口流回燃油箱，达到停止供油的目的，使柴油机停车。燃油冷却器的燃油进口装有单向阀，防止燃油倒流。燃油供给过程中，各单体泵及喷油器多余的燃油经过回油总管收集起来进入燃油冷却器，与燃油滤清器多余的燃油一起回到油箱中。 (燃油冷却器单向阀集油箱（选装）粗滤器回油回油油箱溢流报警器管式)<图片>示例图1</图片>(图6.1-1燃油系统流程图) <图片>示例图2</图片> | AS8200系列柴油机使用维护手册.pdf-目 录-第三章 柴油机结构-3.6 燃油系统 燃油供给系统主要由二位四通电磁阀、输油泵、燃油滤清器、燃油冷却器、单体泵和喷油器等部件组成，其功用是：根据柴油机工况要求，定时、定量、定压地将柴油喷入燃烧室内，使其雾化并与空气混合，实现燃烧、做功过程。同时，通过系统内喷油泵及 ECU 的作用，以控制柴油机在给定的工况下稳定运转。 3.6.1 燃油系统流程 柴油机采用单体泵、多孔针阀式燃油供给型式。燃油流程如图 3.6-1 所示。 在柴油机开机前，打开低压燃油管最高处螺栓，排出管内气体，使管内充满柴油，达到迅速供油的目的。开机后手油泵不再工作。正常工作状况下，电磁阀不带电，燃油从油箱经粗滤器从 A 口进入电磁阀，从电磁阀 T 口出来经输油泵进入滤清器，过滤后的机油通过电磁阀进入单体泵、喷油器直至燃烧室。当柴油机发生超速、机油压力过低等异常现象时，仪表监控系统便向电磁阀输入电信号，使其油路换向，喷油泵的燃油从 B 口回到电磁阀，经过 T 口进入输油泵、滤清器，再从 P 口进入电磁阀，经 A 口流回油箱，达到停止供油、使柴油机自动停机的目的。 柴油机结构 <图片>示例图3</图片> 中国石油装备 (单向阀油箱燃油冷却器粗滤器回油回油ABP输油泵燃油滤清器电磁阀)<图片>示例图4</图片>(图3.6-1燃油系统流程图) | L12V190L12V200系列发动机及机组使用维护手册-7-17.pdf-第一章 概述-第六章 燃油供给系统 燃油供给系统的功用是：根据柴油机工况要求，定时、定量、定压地将柴油喷入燃烧室内，并使其雾化与空气混合，以实现燃烧、作功过程。同时通过系统内的喷油泵及调速器的作用，以控制柴油机在给定的工况下稳定运转。该系统主要由输油泵、手油泵、燃油滤清器、燃油冷却器、喷油泵、高压油管、喷油器和调速器等部件组成。 1、燃油系统 柴油机采用单体泵、多孔针阀式燃油供给型式。 燃油流程如图 6.1-1 所示。在柴油机开机前，打开低压燃油管最高处放气装置，排出管内气体，使管内充满柴油，达到迅速供油的目的。开机后手油泵不再工作，此时手油泵前的球阀应处于关闭位置。正常工作状况下电磁阀不带电，燃油从油箱经粗滤器（用户安装）再经管式过滤器从 A 口进入电磁阀，从电磁阀 T 口出来经输油泵进入滤清器，过滤后的油通过电磁阀进入单体泵。当柴油机发生超速、油压过低等异常工作时，仪表监控系统向电磁阀输入电信号，使其油路换向。喷油泵的燃油从 B 口回到电磁阀，经过 T 口进入输油泵、滤清器，再从 P 口进入电磁阀，经 A 口流回燃油箱，达到停止供油的目的，使柴油机停车。燃油冷却器的燃油进口装有单向阀，防止燃油倒流。燃油供给过程中，各单体泵及喷油器多余的燃油经过回油总管收集起来进入燃油冷却器，与燃油滤清器多余的燃油一起回到油箱中。 (燃油冷却器单向阀集油箱（选装）粗滤器回油回油油箱溢流报警器管式)<图片>示例图5</图片>(图6.1-1燃油系统流程图) <图片>示例图6</图片> | AG12V190电控柴油机使用维护手册.pdf-二、排气系统-第六章 燃油供给系统-一、燃油供给系统 燃油供给系统主要由输油泵3、燃油滤清器1、喷油泵5和喷油器7等部件组成，其构造及工作过程如图6.1-1所示。 (76543进油管回燃油箱1回油管接燃油箱2)<图片>示例图7</图片>(图6.1-1燃油供给系统) 1-燃油滤清器 2-软管接头 3-输油泵 4-喷油泵传动装置 5-喷油泵 6-高压油管 7-喷油器 从燃油箱来的燃油由输油泵 3 送至燃油滤清器 1，经过滤净化后进入喷油泵 5，喷油泵将燃油按量、按序、定时地泵出，通过 ECU 控制经高压油管 6 送至各缸喷油器 7，最后高压喷射入燃烧室。工作中，喷油泵和燃油滤清器内多余的燃油，回流至输油泵进口；各缸喷油器内多余的燃油不可再流入系统，通过软管引出收集起来。 <图片>示例图8</图片> 中国石油装备 | H16V190柴油机使用维护手册.pdf-目 录-第三章 柴油机结构-3.6 燃油系统 燃油供给系统主要由二位四通电磁阀、输油泵、燃油滤清器、燃油冷却器、喷油泵（机械式或电控式）、喷油器和调速器等部件组成，其功用是：根据柴油机工况要求，定时、定量、定压地将柴油喷入燃烧室内，使其雾化并与空气混合，实现燃烧、做功过程。同时，通过系统内喷油泵及调速器的作用，以控制柴油机在给定的工况下稳定运转。 3.6.1 燃油系统流程 柴油机采用单体泵、多孔针阀式燃油供给型式。燃油流程如图 3.6-1 所示。 在柴油机开机前，打开低压燃油管最高处螺栓，排出管内气体，使管内充满柴油，达到迅速供油的目的。开机后手油泵不再工作。正常工作状况下，电磁阀不带电，燃油从油箱经粗滤器从 A 口进入电磁阀，从电磁阀 T 口出来经输油泵进入滤清器，过滤后的机油通过电磁阀进入单体泵、喷油器直至燃烧室。当柴油机发生超速、机油压力过低等异常现象时，仪表监控系统便向电磁阀输入电信号，使其油路换向，喷油泵的燃油从 B 口回到电磁阀，经过 T 口进入输油泵、滤清器，再从 P 口进入电磁阀，经 A 口流回油箱，达到停止供油、使柴油机自动停机的目的。 柴油机结构 <图片>示例图9</图片> 中国石油装备 (单向阀油箱燃油冷却器粗滤器回油回油ABP输油泵燃油滤清器电磁阀)<图片>示例图10</图片>(图3.6-1燃油系统流程图) | H16V190柴油机使用维护手册.pdf-目 录-第三章 柴油机结构-3.6 燃油系统-3.6.1 燃油系统流程 ¦注 意<图片>示例图11</图片>¦电磁阀接 24V 直流电源。每次开机前，应检查电磁阀，观察其动作是否正常。¦¦ ¦-¦-¦-¦ 电磁阀进口前应安装水份分离器和滤清器，滤清器过滤精度<图片>示例图12</图片>，以免堵塞、腐蚀其液压元件，影响阀的正常动作。 燃油供给过程中，燃油滤清器中多余的燃油，经回油管又回到输油泵进油管。各单体泵及喷油器多余的燃油经过回油总管收集起来进入燃油冷却器，最后回到油箱中。 ¦警告<图片>示例图13</图片>¦高压油管内为高压燃油，操作人员应注意高压液体危及人身安全。¦ ¦-¦-¦ 3.6.2 输油泵 H16V190 柴油机采用齿轮式输油泵，其构造如图 3.6-2 所示。输油泵的功用是将燃油从燃油箱输入到喷油泵中。输油泵的压力为 300kPa，吸程为 2m.H<图片>示例图14</图片>O。 ¦注 意<图片>示例图15</图片>¦输油泵进口前应安装水份分离器或粗滤器，以减少磨损和腐蚀。¦ ¦-¦-¦ | 3000系列柴油机使用维护手册.pdf-第五章 增压器 三、燃油滤清器的维护 燃油必须经过沉淀和滤清后方可进入系统。 严禁未经燃油滤清器过滤后的燃油直接进入柴油机。 当柴油机运行250小时左右（可视柴油清洁程度而定），应清洗燃油滤清器或更换滤芯。其过程为： 1、使滤芯转换阀标识指向工作一侧（不停机更换时）。 2、拧松更换滤芯侧的中心螺杆，以使滤芯内的燃油泻出，待燃油泄尽后，拧下中心螺杆，取下壳体和滤芯等。 用清洁轻柴油清洗滤芯和壳体内部，滤芯清洗时，塞住滤芯进出口通道，防止污物进入滤芯 内部，小心清洗滤网不得损坏，如有损坏，必须更换滤芯。按与拆卸顺序相反次序复装。 滤芯与本体之间装有填充橡胶，在更换滤芯时一并清洗，若有开裂变形等情况，应予以更换。 在复装时应注意其孔道与本体进油口对正。 若转换阀有卡滞现象，应在停机状态下，拆卸取出阀芯检查，若已损坏，必须更换阀芯；若 无损坏，应与阀体配研，然后复装。 六、高压油管 高压油管的功用是将极高的压力油从喷油泵输出到每个气缸喷油器中。油管管壁很厚，有较高的强度，在安装和工作时应避免其弯曲或受到损坏。 七、手油泵 手油泵的功用是当柴油机开机前或燃油系统中有空气时，可利用手动注油系统驱走空气并使燃油充满系统。方法是打开低油管最高处螺塞，松开手动泵把手螺母，手握把手来回推动，直到油管螺塞处冒油为止。然后将把手处螺母紧固。 | 无召回片段 | 无召回片段 | 无召回片段
瓦斯发动机及瓦斯发电机组分别是如何定义的？ | 瓦斯发动机：以煤矿瓦斯为燃料的往复式内燃机；瓦斯发电机组：以煤矿瓦斯为燃料的往复式内燃发动机、交流发电机、控制装置和辅助设备组成的发电机组。 | H16V190系列闭环电控瓦斯发动机及发电机组使用维护手册第七章附录7.1名称/术语 | 7.1 名称/术语 发动机所用的常用名词/术语符合GB/T1883.1、GB/T1883.2和GB/T 6072.1的规定。 发电机组的常用名词/术语符合GB/T 2820.1和GB/T 2820.5的规定。 瓦斯发动机 瓦斯发动机：以煤矿瓦斯为燃料的往复式内燃机。 瓦斯发电机组 瓦斯发电机组：以煤矿瓦斯为燃料的往复式内燃发动机、交流发电机、控制装置和辅助设备组成的发电机组。 | 瓦斯发动机：以煤矿瓦斯为燃料的往复式内燃机。 瓦斯发电机组：以煤矿瓦斯为燃料的往复式内燃发动机、交流发电机、控制装置和辅助设备组成的发电机组。 | L12V200系列闭环电控瓦斯发动机及发电机组使用维护手册2023版.pdf-目 录-第七章 附 录-7.1 名称/术语 发动机所用的常用名词/术语符合 GB/T 1883.1、GB/T 1883.2 和 GB/T 6072.1 的规定。 发电机组的常用名词/术语符合 GB/T 2820.1 和 GB/T 2820.5 的规定。 瓦斯发动机 瓦斯发动机：以瓦斯为燃料的往复式内燃机。 瓦斯发电机组 瓦斯发电机组：以瓦斯为燃料的往复式发动机、交流发电机、控制装置和辅助设备组成的发电机组。 燃烧 工作粗暴：燃烧开始时，因压力升高率过高而失控时所产生。伴随不正常噪声。 喘振：在一定压比下，增压器压气机不能使气流保持稳定流动的工作点。（气流的倒流会发出一种特殊的声响） 增压：使空气-瓦斯混合气以超过大气压的压力流进工作气缸，以增加充气量，使其能燃用更多燃料。 发动机各方位 (顶部自由端左侧C右侧+VCV=观察驱动端底部)<图片>示例图1</图片>(图1发动机各方位) 附 录 <图片>示例图2</图片> 中国石油装备 飞轮端：发动机飞轮端是指发动机主要的功率输出端，可与发电机或其他工作机相连接。 自由端：发动机自由端是指发动机前减振器端，与飞轮端相反。 左侧：从发动机飞轮端看，发动机本体的左侧，一般称 A 排。 右侧：从发动机飞轮端看，发动机本体的右侧，一般称 B 排。 | L12V200系列闭环电控瓦斯发动机及发电机组使用维护手册2023版.pdf-目 录-第五章 安装与运行-5.2 工作介质-5.2.4 冷却液-5.2.4.1 冷却液分类与型号 表5.2-6重负荷冷却液化学组分要求 ¦项 目¦¦单组分要求¦双组分要求¦ ¦-¦-¦-¦-¦ ¦亚硝酸盐（以NO2计）含量（mg/kg）¦¦$\ge 1200$¦--¦ ¦亚硝酸盐（以NO$_{2}$计）和钼酸盐（以MOO$_{4}$计）¦总量 (mg/kg)¦--¦$\ge 780$¦ ¦¦单组分含量 (mg/kg)¦--¦$\ge 300$¦ | L20V190系列闭环电控瓦斯发动机及发电机组使用维护手册2022版.pdf-目录-第七章 附录-7.1 名称/术语 发动机所用的常用名词/术语符合 GB/T1883.1、GB/T1883.2 和 GB/T 6072.1 的规定。 发电机组的常用名词/术语符合 GB/T 2820.1 和 GB/T 2820.5 的规定。 瓦斯发动机 瓦斯发动机：以瓦斯为燃料的往复式内燃机。 瓦斯发电机组 瓦斯发电机组：以瓦斯为燃料的往复式发动机、交流发电机、控制装置和辅助设备组成的发电机组。 燃烧 工作粗暴：燃烧开始时，因压力升高率过高而失控时所产生。伴随不正常噪声。 喘振：在一定压比下，增压器压气机不能使气流保持稳定流动的工作点。（气流的倒流会发出一种特殊的声响） 增压：使空气-瓦斯混合气以超过大气压的压力流进工作气缸，以增加充气量，使其能燃用更多燃料。 发动机各方位 (顶部自由端左侧C右侧+VCV=观察驱动端底部)<图片>示例图3</图片>(图1发动机各方位) 附录 <图片>示例图4</图片> 中国石油装备 飞轮端：发动机飞轮端是指发动机主要的功率输出端，可与发电机或其他工作机相连接。 自由端：发动机自由端是指发动机前减振器端，与飞轮端相反。 左侧：从发动机飞轮端看，发动机本体的左侧，一般称 A 排。 右侧：从发动机飞轮端看，发动机本体的右侧，一般称 B 排。 | L20V190系列闭环电控瓦斯发动机及发电机组使用维护手册2022版.pdf-目录-5.2 工作介质-5.2.2 机油-5.2.4 冷却液-5.2.4.1 冷却液分类与型号 表5.2-6重负荷冷却液化学组分要求 ¦项目¦¦单组分要求¦双组分要求¦ ¦-¦-¦-¦-¦ ¦亚硝酸盐（以NO2计）含量（mg/kg）¦¦$\ge 1200$¦--¦ ¦亚硝酸盐（以NO$_{2}$计）和钼酸盐（以MOO$_{4}$计）¦总量 (mg/kg)¦--¦$\ge 780$¦ ¦¦单组分含量 (mg/kg)¦--¦$\ge 300$¦ | H16V190系列闭环电控瓦斯发动机及发电机组使用维护手册2019版.pdf-目 录-第七章 附 录-7.1 名称/术语 发动机所用的常用名词/术语符合 GB/T1883.1、GB/T1883.2 和 GB/T 6072.1 的规定。 发电机组的常用名词/术语符合 GB/T 2820.1 和 GB/T 2820.5 的规定。 瓦斯发动机 瓦斯发动机：以煤矿瓦斯为燃料的往复式内燃机。 瓦斯发电机组 瓦斯发电机组：以煤矿瓦斯为燃料的往复式内燃发动机、交流发电机、控制装置和辅助设备组成的发电机组。 燃烧 工作粗暴：燃烧开始时，因压力升高率过高而失控时所产生。伴随不正常噪声。 喘振：在一定压比下，增压器压气机不能使气流保持稳定流动的工作点。（气流的倒流会发出一种特殊的声响） 增压：使空气-瓦斯混合气以超过大气压的压力流进工作气缸，以增加充气量，使其能燃用更多燃料。 发动机各方位 (顶部自由端左侧右侧+VV-观察驱动端底部)<图片>示例图5</图片>(图1发动机各方位) 附 录 <图片>示例图6</图片> 中国石油装备 飞轮端：发动机飞轮端是指发动机主要的功率输出端，可与发电机或其他工作机相连接。 自由端：发动机自由端是指发动机前减振器端，与飞轮端相反。 左侧：从发动机飞轮端看，发动机本体的左侧，一般称 A 排。 右侧：从发动机飞轮端看，发动机本体的右侧，一般称 B 排。 | H16V190系列闭环电控瓦斯发动机及发电机组使用维护手册2019版.pdf-目 录-第四章 瓦斯发电机组-4.1 发电机组-4.1.3 机组的主要性能指标 表4.1-2机组的电压和频率八项电气性能指标 ¦电压¦稳态调整率%¦$\le \pm 2.5$¦ ¦-¦-¦-¦ ¦¦瞬态调整率%¦$\le \pm 20$¦ ¦¦稳定时间 s¦$\le 6$¦ ¦¦波动率%¦$\le 1$¦ ¦频率¦稳态调整率%¦$0\sim 5$（可调）¦ ¦¦瞬态调整率%¦$\le ^{+12}_{-20}$¦ ¦¦稳定时间 s¦$\le 5$¦ ¦¦波动率%¦$\le 1$¦ 3)机组具有并网或并联功能。 遥控及手动操作。 机组具有下列安全保护功能： 超速安全保护 机油压力低安全保护 机油温度高报警、冷却水温度高报警 过载、过流保护 逆功率保护 | H16V190系列闭环电控瓦斯发动机及发电机组使用维护手册2019版.pdf-目 录-第四章 瓦斯发电机组-4.3 发电机组结构-4.3.6 发电机 瓦斯发电机组额定电压分为 400V，6300V，10500V 等，额定频率为 50Hz（1000r/min）或 60Hz（1200r/min），额定功率因数 0.8（滞后）。 低压发电机组成套的发电机一般为 1FC6 系列发电机，高压发电机组成套的发电机一般为JFG 系列发电机组。发电机由主发电机（具有阻尼绕组和隐极转子的转场式电机）、旋转整流器、交流励磁机（转枢式）和励磁系统组成。 4.3.6.1 构造 1FG6/JFG 系列发电机是自然风冷冷却的无刷恒压同步发电机，为自励型和自动调节型。其构造如图 4.3-7 所示。 主发电机是一个旋转磁场式交流发电机，主要由定子绕组和主发电机转子等构成。 定子绕组采用成型绕组，在其端部用固定环加固，能抵御短路时的作用力。采用 F 或 H级绝缘，并能适应潮气、油气、污染物及腐蚀性等恶劣环境条件。 主发电机转子采用隐极式结构带全阻尼绕组。隐极式结构具有温度分布均匀、能承受较大离心力和动态性能好等优点。转子上装有阻尼绕组可以提高并联运行系统的稳定性，减少 <图片>示例图7</图片>济柴 <图片>示例图8</图片> 中国石油装备 瓦斯发电机组 功率振荡，改善因不平衡负载而产生的电压、电流波形，有效的抑制活塞式原动机的周期性转矩对电压和电流谐波的影响。 (20.2722.3010.8020.6010.5710.005)<图片>示例图9</图片>(图4.3-7发电机基本结构图) 3.00 滚动轴承装置（定位轴承） 3.20 轴承外盖 3.30 挡圈 3.35 抛油环 3.40 深槽球轴承（定位轴承） 3.80 注油嘴 4.00 滚动轴承装置（游动轴承） 4.10 V 形环 4.20 轴承外盖 4.30 挡圈 4.35 抛油环 4.41 深槽球轴承（游动轴承） 4.45 压力弹簧 4.80 注油嘴 5.00 驱动端端盖 6.01 非驱动端端盖 7.20 风扇 7.30 风扇支座 8.00 转子 8.10 轴 8.21 带绕组的主机转子铁芯 8.22 带绕组的励磁机转子铁芯 10.00 定子机座（有铁芯和绕组） 10.15 接地夹板 10.30 驱动端导风板 10.57 防冷凝加热器 10.60 百叶窗板 10.61 百叶窗板 10.80 顶盖 10.81 顶盖 20.27 支承板 21.62 辅助回路接线端子 22.30 主回路接线板 51.10 整流器组件 51.12 轴套 | 无召回片段 | 无召回片段 | 无召回片段
电动钻机用柴油检查油底壳内的油面高度的方法？ | 先将油尺抽出，用干净棉纱擦净尺面。然后重新插入油尺座内，再抽出观察尺面上着油位置。在油尺尺面上刻有两条刻线，柴油机正常使用过程中，油底壳内机油液面应位于两刻线之间。 | 电动钻机用柴油发电机组使用维护手册第二章 机体与气缸盖部件1.1机体 | 油尺座盖内装有油尺，用于检查油底壳内的油面高度，方法是：先将油尺抽出，用干净棉纱擦净尺面。然后重新插入油尺座内，再抽出观察尺面上着油位置。在油尺尺面上刻有两条刻线，柴油机正常使用过程中，油底壳内机油液面应位于两刻线之间。新机起动前，机油液面应位于上刻线附近。正常运行后，液面不得低于下刻线。 | 检查电动钻机用柴油机油底壳内的油面高度的方法如下： 1. 先将油尺抽出，用干净棉纱擦净尺面。 2. 然后重新插入油尺座内，再抽出观察尺面上着油位置。 3. 在油尺尺面上有两道刻线，柴油机正常使用过程中，油底壳内的机油液面应保持在两刻线之间。新机起动前，机油液面应位于上刻线附近；正常运行时，液面不得低于下刻度线。 | AG12V190电控柴油机使用维护手册.pdf-第二章 机体与气缸盖部件-二、油底壳部件 （一）油底壳部件的结构特点 190系列柴油机采用湿式、整体焊接结构的油底壳，主油由底壳、机油防泡板等组成。 安装时，油底壳上端面与机体和齿轮罩壳下端面之间均应涂以密封胶。油底壳后端面与机体功率输出端端面同时由飞轮端罩壳密封。 油底壳前端板上的接头用于安装油温传感器。 油底壳自由端底部装有弯管，其通过接头与球阀相连，用以排放油底壳内的机油。 防泡板用来消除机油因受冲击、振荡作用所产生的泡沫，以保证机油泵正常工作。 （二）油底壳部件的使用 1.柴油机使用过程中应密切注意油底壳内油量的情况，经常检查油底内的油面位置。机油液面过高或过低均直接影响柴油机正常工作。液面过高会使机油温度过高，并容易发生向燃烧室内窜机油的现象；液面过低，则易造成润滑不良，导致发生烧瓦等事故。 在油尺尺面上有两道刻线，柴油机正常使用过程中，油底壳内的机油液面应保持在两刻线之间。检查方法是：抽出油尺后用干净棉纱擦净尺面，然后重新插入油尺座，再抽出观察尺面上的着油位置。 | AG12V190电控柴油机使用维护手册.pdf-第二章 机体与气缸盖部件-二、油底壳部件-（二）油底壳部件的使用 ¦注意：<图片>示例图1</图片>¦新机起动前，机油液面应位于上刻线附近；正常运行时，液面不得低于下刻度线。¦ ¦-¦-¦ 2.柴油机使用过程中，若发现机油液面出现异常升高现象，应及时检查是否有柴油或冷却水漏入机油中。排除故障后，必须重新更换为合格机油； 若发现液面异常下降，应检查润滑系统是否有泄漏现象。排除故障后，应重新添加机油。 3. 油底壳为钢板薄壳结构，在搬运和安装时应注意保护，不得碰撞、挤压。 ¦警告：<图片>示例图2</图片>¦严禁用油底壳作为柴油机的支承，以免发生事故！¦ ¦-¦-¦ | 电动钻机用柴油发电机组使用维护手册.pdf-第一章 概述-第二章 机体与气缸盖部件-1、机体部件-1.1 机体 ¦注意：<图片>示例图3</图片>¦拆装单体泵时，调整垫片（若配备）需对号安装，不得随意更换、增减.否则需重新调整供油提前角。¦ ¦-¦-¦ ¦气缸盖螺栓旋紧扭矩为 210$\sim$250N.m，安装时应在螺纹表面涂上润滑油，以免较大的扭矩损伤螺纹。气缸盖螺母需用液压拉伸器安装（液压拉伸器在随机附件中包含）。每排气缸盖螺栓上装有两个起重吊耳，该起重吊耳仅供起重柴油机单机用，起吊机组时不得使用该吊耳。¦¦ ¦¦凸轮轴轴瓦采用冷装法装配。安装时必须将轴瓦凹槽与机体上油孔对齐，以保持油路畅通。¦ ¦¦曲轴箱位于机体下方。主轴承盖分为止推主轴承盖和主轴承盖两种，主轴承螺栓旋入机体的扭矩为：$690\sim 740N.m$，主轴承螺母需用液压拉伸器安装，主轴承螺栓在装配时应涂润滑油。¦ ¦在拆装观察盖孔上各件时，应先清理零件表面后再涂密封胶装配。机体支架以四点支撑的方式支撑柴油机。¦¦ ¦油尺座盖内装有油尺，用于检查油底壳内的油面高度，方法是：先将油尺抽出，用干净棉纱擦净尺面。然后重新插入油尺座内，再抽出观察尺面上着油位置。在油尺尺面上刻有两条刻线，柴油机正常使用过程中，油底壳内机油液面应位于两刻线之间。新机起动前，机油液面应位于上刻线附近。正常运行后，液面不得低于下刻线。¦¦ | 电动钻机用柴油发电机组使用维护手册.pdf-第一章 概述-5、柴油机的检查与调整 5.2 配气定时的检查 (5)配气定时发现有异常现象时，应首先检查指针上止点指示位置是否正确，然后检查传动系统各齿轮传动记号是否对准，整个传动系统的装配关系及气门间隙是否正确。若经检查调整后，仍与规定值差异较大时，则应考虑凸轮轴或齿轮传动件有无损坏现象，必要时应进行修复或更换。 5.3 供油提前角的检查 供油提前角是指喷油泵出油阀开始出油时所对应的曲轴转角，与该缸活塞位于工作行程上止点时曲轴转角之差。供油提前角的大小，对柴油机工作性能影响很大：供油提前角过大，柴油机工作粗暴，而且怠速不良，起动困难；供油提前角过小，则使柴油机油耗增加，烟度上升，排温升高，易发生胶化。机械泵式柴油机供油提前角规定值见第一章一。 <图片>示例图4</图片> 中国石油装备 当柴油机运行 500 小时后，或喷油泵经拆检复装后，均必须对供油提前角进行检查，但不得私自更换、增减喷油泵与机体配合面之间的垫片。 供油提前角的检查（仅限于机械单体喷油泵式柴油机） (1)接通燃油管路，旋开喷油泵上所需检查的一缸高压油管接头，并将其移开一点，露出接头处出油口。 (2)旋开喷油泵放气螺钉，排出泵内空气，然后按柴油机工作转向盘转曲轴，直到该出油阀处出油为止。吹掉出油阀座出油口处部分柴油，以便于清晰地观察到油面的变化。也可在接头出安装一玻璃管，这样观察油面变化将更清晰。 (3)将曲轴逆向盘转约<图片>示例图5</图片>。然后再沿曲轴工作转向缓慢平稳地盘转曲轴，同时仔细观察出油阀座处或玻璃管内油面变化。当油面出现微动瞬间，立即停止盘转。此时飞轮指示读数即为该缸供油角度。 (4)按上述方法重复测量几次，取其中精确值，由此便可求出其供油提前角，即可作为该排缸的供油提前角。 | 190系列柴油机使用维护手册.pdf-特 别 提 示-二、油底壳部件 （一）油底壳部件的结构特点 190系列柴油机采用湿式、整体焊接结构的油底壳，油底壳部件的构造如图2.2-1所示，主要油底壳11、机油防泡板3、预热管 1 等组成。 安装时，油底壳上端面与机体和齿轮罩壳下端面之间均应涂以密封胶。油底壳后端面与机体功率输出端端面同时由飞轮端罩壳密封。 油底壳前端板上的接头6用于安装油温传感器。 油底壳自由端底部装有弯管7，其通过接头8与球阀9相连，用以排放油底壳内的机油。船用柴油机的放油管及球阀移至功率输出端。 舰用柴油机取消了底部放油阀，在油底壳后端板上开有放油口。正常工作时，抽油口用盖板密封，更换机油时，将盖板拆下，连接好抽油管通过抽油泵将机油抽出。 防泡板3用来消除机油因受冲击、振荡作用所产生的泡沫，以保证机油泵正常工作。 机油预热管1首、尾两端连接在油底壳前端板处的预热管接头4上。柴油机低温起动前，可从预热管接头处通入蒸汽以预热机油。 为克服舰船倾摇带来的问题，舰船用柴油机油底壳的容腔作了相应改动，不可用普通油底壳替代。 （二）油底壳部件的使用 1.柴油机使用过程中应密切注意油底壳内油量的情况，经常检查油底内的油面位置。机油液面过高或过低均直接影响柴油机正常工作。液面过高会使机油温度过高，并容易发生向燃烧室内窜机油的现象；液面过低，则易造成润滑不良，导致发生烧瓦等事故。 在油尺（见图2.1-1）尺面上有两道刻线，柴油机正常使用过程中，油底壳内的机油液面应保持在两刻线之间。检查方法是：抽出油尺后用干净棉纱擦净尺面，然后重新插入油尺座，再抽出观察尺面上的着油位置。 注意//新机起动前，机油液面应位于上刻线附近；正常运行时，液面不得低于下刻度线。 2.柴油机使用过程中，若发现机油液面出现异常升高现象，应及时检查是否有柴油或冷却水漏入机油中。排除故障后，必须重新更换为合格机油； 若发现液面异常下降，应检查润滑系统是否有泄漏现象。排除故障后，应重新添加机油。 3. 油底壳为钢板薄壳结构，在搬运和安装时应注意保护，不得碰撞、挤压。 警告！！！严禁用油底壳作为柴油机的支承，以免发生事故！ (1231147856910)<图片>示例图6</图片>(图2.2-1油底壳部件) 1-预热管 2-滑油粗滤分部件 3-机油防泡板 4-预热管接头 5-端盖 6-接头 7-弯管 8-接头 9-球阀 10-放油螺塞 11-油底壳 <图片>示例图7</图片> 中国石油装备 | 190系列柴油机使用维护手册.pdf-五、喷油泵传动装置-三、船用柴油机（主机） （一）船用机适用工作条件及主要性能 Z12V190BC<图片>示例图8</图片> 型柴油机主要性能、规格见表 2.1-1。该机 1450r/min 负荷特性及推进特性如图 14.3-1 <图片>示例图9</图片> 中国石油装备 和 14.3-2 所示。 (600600t_{T}(c)trt_{T}(C)5005004)<图片>示例图10</图片>(图14.3-1Z12V190BC1型柴油机负荷特性(1450r) （二）Z12V190BC<图片>示例图11</图片> 型柴油机构造特点 1. 机体部件 该机机体与 12V 机体结构基本相同，主要变动是在齿轮罩壳左侧装由压力继电器底板，用于安装压力继电器。 2. 油底壳部件 该机油底壳也是湿式油底壳型式，其结构如图 14.3-3 所示，主要由油底壳 11、吸油管 8、油尺 3 等组成。 油底壳 11 为整体焊接结构，其纵向改为矩形，高度增加 100mm。前端板中央圆孔为机油泵座孔，机油泵穿过此孔固定在机体下端油泵支架上，油泵体与油底壳座孔间，通过圆垫片 4、密封圈 5 和圆法兰 6 密封。 吸油管 8 为机油泵进油管，其穿过前端板右下方座孔装入油底壳内，通过油底壳中间隔板上的支架 2 将其固定。吸油管外端面处有一方法兰，其与机油泵进油弯管一起固定在前端板上。吸油管伸入端圆管上加工有许多半圆窄槽，油底壳内机油通过窄槽进入管内，送往机油泵进口。 矩形垫片 7 位置处安装限压阀，其与机油泵出口相连，用以在机油压力过高时，直接泄入油底壳内。 <图片>示例图12</图片> (286514371210)<图片>示例图13</图片>(图14.3-3Z12V190BC\mathbf{_{1}}型柴) 11 9 中国石油装备 <图片>示例图14</图片> 前端板处还设油温表接头、预供油泵进口法兰和油尺等，其结构与 12V 机基本相同，但取消了机油预热管。 放油弯管 10 和转芯阀门 9 移至功率输出端位置，以便于船内安装。 该油底壳的安装要求及油面高度检查和放油的方法可参见第二章二。 | 无召回片段 | 无召回片段 | 无召回片段 | 无召回片段
电控柴油机排温过高的原因是什么？ | 1.气门间隙不对 2.空气滤清器污堵 3.喷油器滴油、漏油、雾化不良 4.供油提前角过迟 5.超负荷运行 | S190型柴油机说明书第十四章发动机故障原因及排除方法 | 排温高故障原因排除方法 （一）进排气系统故障 1．进气通道堵塞或过细 1．清洗进气通道或加大进气管 2．空气滤清器污堵 2．清理空气滤清器 3．气门间隙不对 3．调整气门间隙 4．排气引管、消声器阻力过大 4．按规定要求设置排气引管和消声器 （二）燃油系统故障 1．燃油质量不符合要求 1．更换合格燃油 2．喷油器滴油、漏油、雾化不良 2．修理后更换有关零件 3．供油提前角过迟 3．重新调整供油提前角 （三）使用与维护 1．超负荷运行 1．降低负荷 2．高原地区气压低 2．选用高原机或限负荷使用 3．增压器污堵 3．清洗增压器 | 电控柴油机排温过高的原因可能包括： 1. 进排气系统故障：如空气滤清器污垢、排气道受阻、配气定时不正确、进排气凸轮磨损严重、排气引管阻力过大等。 2. 点火系统故障：如线束故障、点火正时不正确、火花塞问题等。 3. 控制系统故障：如监控仪故障、转速传感器损坏、进气压力传感器损坏等。 4. 使用与维护不当：如超负荷运行、气门和气门座磨损等。 5. 燃油系统故障：如燃油牌号或质量不合要求、喷油器滴油漏油雾化不良等。 6. 冷却系统故障：如水箱内冷却水不足、水泵故障、散热器故障等。 请根据具体情况排查并采取相应措施进行修复。同时，请确保操作时遵循安全规程。 | AG12V190电控柴油机使用维护手册.pdf-四、线束-八、排温过高 ¦故 障 原 因¦排 除 方 法¦ ¦-¦-¦ ¦（一）进排气系统故障¦¦ ¦1. 进、排气通道堵塞¦清洗进、排气通道¦ ¦2. 空气滤清器污堵¦清理空气滤清器¦ ¦调整气门间隙 气门间隙不对 按规定要求设置排气引管和消声器¦¦ ¦4.排气引管、消声器阻力过大¦¦ ¦（二）燃油系统故障¦¦ ¦燃油的牌号、质量不合要求 更换符合要求的燃油 喷油器滴油、漏油、雾化不良¦¦ ¦¦2.配研或更换喷油嘴偶件¦ ¦（三）使用与维护¦¦ ¦¦¦ ¦降低负荷 超负荷运行 选用高原机或限负荷使用 高原地区气压低 清洗增压器增压器污堵¦¦ ¦¦¦ | 电动钻机用175系列柴油机及发电机组使用维护手册.pdf-目 录-八、排温过高 ¦故障原因¦排除方法¦ ¦-¦-¦ ¦（一）进排气系统故障¦¦ ¦¦¦ ¦进、排气通道堵塞 清洗进、排气通道 空气滤清器污堵¦2.清理空气滤清器¦ ¦¦¦ ¦气门间隙不对 调整气门间隙排气引管、消声器阻力过大 按规定要求设置排气引管和消声器¦¦ （二）燃油系统故障 燃油的牌号、质量不合要求 更换符合要求的燃油 喷油器滴油、漏油、雾化不良 配研或更换喷油嘴偶件 3. 供油提前角过迟 3.检查或重新标定供油提前角 （三）使用与维护 超负荷运行 降低负荷 高原地区气压低 2. 选用高原机或限负荷使用 增压器污堵 3.清洗增压器 九、呼吸器逸气异常 ¦故障原因¦排除方法¦ ¦-¦-¦ ¦活塞环磨损严重或断裂 更换活塞环¦¦ ¦2. 活塞、气缸套磨损严重或拉伤、烧伤¦2.更换活塞或气缸套¦ ¦轴瓦烧损 配换轴瓦增压器气封失效 疏通气路¦¦ ¦¦¦ ¦5. 各活塞环开口位置重合¦5. 将活塞环开口位置错开¦ ¦机油中有水更换机油¦¦ ¦7. 喷油器压帽松动¦重新调整、紧固¦ ¦8. 喷油器下方未装垫片或垫片不正¦8.重新安装调整¦ ¦9. 活塞破裂¦9.更换活塞¦ 十、冷却水温度过高 ¦故障原因¦排除方法¦ ¦-¦-¦ <图片>示例图1</图片>济柴 <图片>示例图2</图片> 中国石油装备 维护与保养 ¦（一）冷却系统故障¦¦ ¦-¦-¦ ¦水箱内冷却水不足添加冷却水 水泵供水不足¦¦ ¦¦2.检修水泵¦ ¦风扇胶带松弛 调整张紧轮 散热器芯子或冷却管路堵塞¦¦ ¦¦4.清洗冷却系统¦ （二）使用与保养 水温表损坏 更换温度表 2.柴油机超载运行 2.降低负荷使用 十一、冷却水中混有机油 ¦故障原因¦排除方法¦ ¦-¦-¦ ¦1. 机油冷却器铜管冻裂或锈蚀穿透¦1. 焊堵损坏铜管或更换机油冷却器芯子¦ 十二、排气冒黑烟 ¦故障原因¦排除方法¦ ¦-¦-¦ ¦（一）进排气系统故障¦¦ ¦进、排气通道阻塞 清洗进、排气通道¦¦ ¦2.空气滤清器污堵¦2.清理空气滤清器¦ ¦排气引管及消声器阻力过大¦3. 按规定要求设置排气引管、消声器¦ ¦4.增压器污堵¦4.清洗增压器¦ ¦5. 中冷器污堵¦5.清洗中冷器¦ ¦气门间隙不正确¦6.检查并调整气门间隙¦ | 电动钻机用柴油发电机组使用维护手册.pdf-第一章 概述-9、柴油机机油稀释-9.3 使用与保养 10、柴油机排温过高 ¦故障原因¦排除方法¦ ¦-¦-¦ ¦10.1 进排气系统故障¦¦ ¦¦¦ ¦进、排气通道堵塞 清洗进、排气通道 空气滤清器污垢 清理空气滤清器 气门间隙不对 调整气门间隙 排气引管、消声器阻力过大 按规定要求设置排气引管和消声器¦¦ ¦¦¦ ¦¦¦ | 190系列柴油发电机组使用维护说明书.pdf-四、充电机与蓄电池的使用与维护-（七）温度过高-（续） ¦故 障 原 因¦排 除 方 法¦ ¦-¦-¦ ¦5. 线电压过高6.电机内部不清洁，通风道堵塞，线圈积压太多¦5.降低线电压至额定值6.清理电机内部，清除通道积尘¦ | L20V190系列闭环电控沼气发动机及发电机组使用维护手册2021版.pdf-第六章 维护与保养-八、排温过高 ¦故 障 原 因¦排 除 方 法¦ ¦-¦-¦ ¦（一）进排气系统故障¦¦ ¦1.空气滤清器污垢¦1.清理空气滤清器¦ ¦2.空气滤清器纸滤芯潮涨¦2.更换滤芯¦ ¦3.排气道受阻¦3.检查、清理排气道¦ ¦4.配气定时不正确¦4.检查并调整配气定时¦ ¦5.进、排气凸轮磨损严重¦5.更换凸轮轴¦ ¦6.排气引管阻力过大，消声器不匹配¦6.按规定要求设置排气引管和消声器¦ ¦7.高温或高原地区空气密度小¦7.降低功率使用或选择合适的机型¦ （二）点火系统故障 1.线束故障 1.检查连接处是否松动、潮湿或损坏，及时修复或更换 2.点火正时不正确 2.检查点火模块参数；检查全部电缆连接是否完好 3.火花塞跳火不良或不跳火 3.检查火花塞规格是否符合要求，安装时是否漏气，火花塞陶瓷是否破裂，必要时更换新火花塞 （三）控制系统故障 监控仪故障 检查监控仪故障报警代码 2.转速传感器损坏 2.检查并更换转速传感器 3.进气压力传感器损坏 3.检查并更换进气压力传感器 （四）使用与维护 1.超负荷运行 1.降低负荷 2.气门、气门座磨损 2.配研或更换气门和气门座 维护与保养 <图片>示例图3</图片> 中国石油装备 九、呼吸器逸气异常 ¦故 障 原 因¦排 除 方 法¦ ¦-¦-¦ ¦1.活塞环磨损严重或断裂¦更换活塞环¦ ¦2.活塞、气缸套磨损严重或拉伤、烧伤¦2.更换活塞或气缸套¦ ¦3.轴瓦烧损¦3.配换轴瓦¦ ¦4.各活塞环开口位置重合¦4.将活塞环开口位置错开¦ ¦5.机油中有水¦5.更换机油¦ ¦6.机油液面过高¦6.查明原因并排除¦ 十、冷却水温度过高 ¦故 障 原 因¦排 除 方 法¦ ¦-¦-¦ ¦（一）冷却系统故障¦¦ ¦1.水箱内冷却水不足¦1.添加冷却水¦ ¦2.水泵故障¦2.检修水泵¦ ¦3.散热器故障¦3.检查、清洗散热器，必要时更换¦ ¦4. 冷却管路堵塞¦4.清理冷却管路¦ ¦5.热交换器故障¦5.检查、清洗散热器，必要时更换¦ ¦6.外部冷却水容量不足¦6.按要求配置外部冷却水容量¦ （二）使用与保养 传感器故障 1.检查、清理或更换传感器 2.发动机超载运行 2.按说明书规定负荷使用 | 3000系列柴油机使用维护手册.pdf-七、机油温度过高-九、排温过高 ¦故障原因¦排除方法¦ ¦-¦-¦ | 无召回片段 | 无召回片段 | 无召回片段 | 无召回片段
电控柴油机无法启动，控制系统应该检查哪些零部件？ | 1.蓄电池电源接线 2.电器元件（起动开关、继电器）输出 3.供油提前角 4. 预供油泵 | S190型柴油机说明书第十四章发动机故障原因及排除方法 | 发动机起动困难或无法起动故障原因排除方法 （一）起动系统故障 1．起动马达损坏 1. 修理或更换起动马达 2. 起动齿轮啮合不良2. 调整齿轮啮合间隙，保持正常啮合 3. 气源压力不足3. 充气至规定压力或调整调压阀出口压力 4. 储气罐容积不够4. 加大储气罐容积或并联空气瓶 5. 继气器打不开5. 拆检清洗，加适量润滑油 6. 气控阀失灵6. 拆检气控阀 7．电器元件（起动开关、继电器）失灵7. 检修或更换元件 8．蓄电池电力不足 8. 检查蓄电池溶液，充电 9．电器线路接触不良 9．检修，重新连接 10．电源导线截面小，线太长 10．更换符合规定规格的导线 (二）燃油系统故障 1. 缺燃油或燃油箱阀门未打开 1. 添加燃油，打开阀门，打开断燃油保护阀开关 2. 燃油质量不符合要求或含有水 2. 更换规定牌号燃油，油水分离 3. 进机燃油压力过低 3. 按规定要求高置燃油箱 4. 高压油管内有空气 4. 松开油管路上放气螺钉，排净管内空气 5. 燃油系统内空气未排干净 5. 排净燃油系统内空气 6. 燃油滤清器堵塞或旋阀未打开 6. 清洗燃油滤清器，打开旋阀 7. 喷油器污堵或滴油、漏油 7. 清洗或更换喷油器偶件 8. 供油提前角不对 8. 调整供油提前角 9. 油量调节齿杆卡住，齿杆不在加油位置 9. 检修或更换单体泵 10．燃油电磁阀关闭 10. 打开燃油电磁阀 | 如果电控柴油机无法启动，您需要检查控制系统中的以下零部件： 1. **ECU控制器**：确保其供电电源稳定，并检查是否有故障代码。 2. **监控仪**：查看是否有报警或异常显示。 3. **线束和传感器**：检查所有连接是否牢固，有无损坏或接触不良。 4. **燃气切断阀**：确认阀门状态是否正常打开。 5. **TecJet系统**：检查设定及实际位置，确保没有混和气过浓或过稀的问题。 6. **CH4分析仪**：检查信号是否正确传输到E6端子。 7. **点火系统**：确认点火正时是否正确。 8. **高压油管**：排除管内空气。 9. **燃油滤清器**：确认旋阀是否打开，滤清器是否堵塞。 10. **喷油器**：检查是否有污堵或滴油、漏油现象。 请遵循安全操作规程进行检查和维护，必要时联系专业技术人员进行进一步诊断和维修。 | 电动钻机用柴油发电机组使用维护手册.pdf-第一章 概述-第十五章 常见故障及排除-1、柴油机起动困难或无法转动 ¦故障原因¦排 除 方 法¦ ¦-¦-¦ ¦1.1 起动系统故障¦¦ ¦¦¦ ¦起动马达损坏 修理或更换起动马达 起动齿轮啮合不良 换起动马达齿轮，保持正常啮合 起动开关、继电器、继电器等失灵检修或更换元件 蓄电池充电不足 检查充电装置充电¦¦ ¦¦¦ ¦¦¦ ¦5. 电器线路接触不良¦5.检修重新连接¦ ¦电源导线截面小、线太长 更换符合规定规格的导线¦¦ ¦7. 气起动管系漏气或气源压力不足¦7.检修或调整气源压力¦ ¦8、环境温度低，机油、冷却水未预热¦8. 预热机油和冷却水¦ 1.2 燃油系统故障 缺燃油或燃油箱阀门未打开 添加燃油，打开阀门，打开断燃由保护阀开关 2.燃油质量不符合要求或含有水 2. 更换规定牌号燃油，排除油箱内积水 3.燃油箱安装位置过低 按规定要求装置燃油箱 高压油管内有空气 4. 松开油管路上放气螺钉，排净管内空气 5. 燃油系统内空气未排干净 5. 排净燃油系统内空气 6.燃油滤清器堵塞或旋阀未打开 6.清洗燃油滤清器，打开旋阀 7. 喷油器污堵或滴油、漏油 7.清洗或更换喷油器偶件 8.供油提前角不对 8. 调整齿杆处调节螺钉 9. 油量调节齿杆卡住，齿杆不在加油位置 9.检修或更换单体系 10. 燃油电磁阀没回位 10.检修或更换燃油电磁阀 1.3 进排气系统故障 空气滤清器滤芯污垢 清理空气滤清器 进气管道堵塞 清理进气管道 配气定时不对 3.重新调整配气定时 气门或活塞环、气缸盖处漏气 4. 研修气门、更换活塞环或气缸垫 1.4 润滑系统故障 机油温度过低，粘度大 预热机油 气动预供油泵供油压力不足 2.控制气源压力，检修预供油泵 <图片>示例图1</图片> 中国石油装备 | H190系列柴油发电机组使用说明书.pdf-目 录-（三）柴油机起动不起来-二、发电机部分 (一)电压不能建立，不发电¦故 障 原 因¦排 除 方 法¦ ¦-¦-¦ ¦1.接线错误 按接线图查找原因并改正发电机内旋转整流装置烧坏 更换旋转整流模块 磁场线圈断路 焊好断开处，并进行绝缘处理 熔丝熔断5. 接线头松动或接触不良6. 电刷和滑环接触不良或电刷压力不够7. 刷握生锈，滑环油泥使电刷不能上下滑动¦4.在确认电机及线路正常后，重新更换熔丝5. 将接线头重新焊接好6. 擦净滑环表面，研磨电刷使其与滑环密切接触，增强电刷弹簧压力7.拆下刷握用00号砂布擦净锈迹，如损伤严重应予以更换¦<图片>示例图2</图片>（二）电压偏低¦故 障 原 因¦排 除 方 法¦ ¦-¦-¦ ¦柴油机转速未达到额定值 升至额定转速，频率表显示50Hz2. 电压整定电位器连线短路 检查电位器接线，排除短路点发电机内部电抗器气隙过小 增加电抗器气隙 开关接触不良5. 电表损坏，读数不准6. 电刷和滑环接触不良，电刷贴不紧，弹簧松弛，滑环表面有油脂、污物7. 调压电阻不适合¦4.检查开关接触部分，用00号砂布擦净接触表面，如损坏严重，应予以更换5. 校验电表，必要时更换6. 见本章二7.减少调压电阻值¦（三）电压偏高¦故 障 原 因¦排 除 方 法¦ ¦-¦-¦ ¦电压整定电位器连接线开路 电压整定电位器整定值偏大 重新调整电压整定电位器 发电机内部电抗器气除过大减小电抗器气隙¦1.检查电位器接线，并接好¦(四)电压不稳¦故 障 原 因¦排 除 方 法¦ ¦-¦-¦ ¦励磁装置有问题 电压整定电位器接线松动 将接线固牢¦1.检修励磁装置¦<图片>示例图3</图片> 中国石油装备（五）有负荷时励磁电流太大¦故 障 原 因¦排 除 方 法¦ ¦-¦-¦ ¦有负荷时功率因数太低 调整功率因数2.转速太低¦2. 使转速达到额定值¦ ¦¦¦（六）功率和负荷电流波动¦故 障 原 因¦排 除 方 法¦ ¦-¦-¦ ¦柴油机调速器工作不稳定2. 电机轴承配合太松（磁极转子不太圆），变阻器接触不良或断线¦1.检查原因并排除2.检查原因并排除¦ ¦¦¦（七）温度过高¦故 障 原 因¦排 除 方 法¦ ¦-¦-¦ ¦通风不良改善通风条件2.超载运行3. 电枢线圈、励磁线圈、电抗器、互感器线圈短路4. 三相负载不平衡¦减少负载，按规定负荷范围使用 消除短路点4. 调整三相负载¦ ¦¦¦（八）轴承过热¦故 障 原 因¦排 除 方 法¦ ¦-¦-¦ ¦1.润滑脂不足或过多，有杂质 轴承磨损过大，钢珠损坏 更换轴承 转子轴弯曲 检查转子轴 电机振动大 查找振源并消除¦1. 加入适量润滑脂（约占室容积$2/3$左右）¦<图片>示例图4</图片>（九）绝缘电阻太低或绝缘击穿 ¦故 障 原 因¦排 除 方 法¦ ¦-¦-¦ ¦绝缘受酸碱等有害气体腐蚀 消除有害气体，并进行绝缘处理 线圈积尘、油污等严重 清理线圈 受潮严重 对电机进行干燥处理 绝缘老化 更换绝缘，进行大修¦¦ | AG12V190电控柴油机使用维护手册.pdf-四、机油滤清器 （五）气动马达起动系统的使用与维护 (1)必须设置有足够容积的贮气罐。贮气罐出气口处应设置分水滤清器，并用2”焊接钢管与系统总旋阀相连。连接管路应尽量短，拐弯处应采用圆弧过渡，以减少管路损失。管路连接应严格密封，不得有漏气或阻塞现象。安装前，应将连接管件清洗干净。 (2)起动前，必须贮备压力为<图片>示例图5</图片>的压缩空气气源。 (3)每次起动持续时间不得超过10秒。起动失败后，应间隔1分钟后再次起动。若连续三次仍不能起动，必须查找并排除故障，然后再进行起动。 (4)严禁马达空载运转，并定期向气动马达两润滑点加注润滑脂。 （5）柴油机起动成功后，应立即释放气起动开关按钮，并关闭总旋阀，以免柴油机带动气动马达超速转动，造成机件损坏。 （6）定期排除油水滤清器内的积水，定期检查油雾器内机油的液面位置，及时加注机油。 （7）定期检查气动马达安装位置是否符合图9.1-3的要求，必要时调整，并紧固联接螺栓。 (8)柴油机起动前，应进行预热（冬季），必须先预供泵油至主油道压力为98kPa，且经盘车无异常现象，方可进行起动。 (9) 按规定要求做好各气动元件的维护保养工作，严格按规定程序进行起动操作。如发现气动元件发生故障，必须及时修复或更换新件后再起动。 警告： ! 严禁随意改变气动线路，（如采用抽掉继气器活塞使管系短路）、不经预供油泵泵油而直接起动等错误作法，以免影响柴油机使用寿命甚至引发事故。 (!)<图片>示例图6</图片> <图片>示例图7</图片> 中国石油装备 第十章 控制系统 控制系统包括：ECU控制器、监控仪、线束、传感器，如图10-1。实现发动机的运行控制、数据监测、安全保护等功能。 <图片>示例图8</图片>(图10-1电控系统) <图片>示例图9</图片> 一、ECU 控制器 ECU控制器主要针对电控单体组合泵系统设计，满足机械驱动、道路工程、机械、船用和发电等柴油机应用要求。 （一）ECU 硬件技术特性 供电电源：DC24V 可应用于电控单体组合泵喷射系统 最高可满足12缸电控发动机应用要求 喷油电磁阀加速驱动高压75V 采用先进的CAN2.0B总线进行标定、诊断 防护等级(IP67) 功率：待机5W正常工作MAX,32W ECU工作环境温度： 40<图片>示例图10</图片> | L12V190L12V200系列发动机及机组使用维护手册-7-17.pdf-第一章 概述-第十五章 常见故障及排除-1、柴油机起动困难或无法转动 ¦故障原因¦排 除 方 法¦ ¦-¦-¦ ¦1.1 起动系统故障¦¦ ¦¦¦ ¦起动马达损坏 修理或更换起动马达 起动齿轮啮合不良 换起动马达齿轮，保持正常啮合 起动开关、继电器、继电器等失灵检修或更换元件 蓄电池充电不足 检查充电装置充电¦¦ ¦¦¦ ¦¦¦ ¦5. 电器线路接触不良¦5.检修重新连接¦ ¦电源导线截面小、线太长 更换符合规定规格的导线¦¦ ¦7. 气起动管系漏气或气源压力不足¦7.检修或调整气源压力¦ ¦8、环境温度低，机油、冷却水未预热¦8. 预热机油和冷却水¦ 1.2 燃油系统故障 缺燃油或燃油箱阀门未打开 添加燃油，打开阀门，打开断燃由保护阀开关 2.燃油质量不符合要求或含有水 2. 更换规定牌号燃油，排除油箱内积水 3.燃油箱安装位置过低 按规定要求装置燃油箱 高压油管内有空气 4. 松开油管路上放气螺钉，排净管内空气 5. 燃油系统内空气未排干净 5. 排净燃油系统内空气 6.燃油滤清器堵塞或旋阀未打开 6.清洗燃油滤清器，打开旋阀 7. 喷油器污堵或滴油、漏油 7.清洗或更换喷油器偶件 8.供油提前角不对 8. 调整齿杆处调节螺钉 9. 油量调节齿杆卡住，齿杆不在加油位置 9.检修或更换单体系 10. 燃油电磁阀没回位 10.检修或更换燃油电磁阀 1.3 进排气系统故障 空气滤清器滤芯污垢 清理空气滤清器 进气管道堵塞 清理进气管道 配气定时不对 3.重新调整配气定时 气门或活塞环、气缸盖处漏气 4. 研修气门、更换活塞环或气缸垫 1.4 润滑系统故障 机油温度过低，粘度大 预热机油 气动预供油泵供油压力不足 2.控制气源压力，检修预供油泵 <图片>示例图11</图片> 中国石油装备 | B3000系列柴油机使用维护手册.pdf-第十一章 仪表监控报警系统-一、柴油机起动困难或无法起动 ¦故 障 原 因¦排 除 方 法¦ ¦-¦-¦ ¦（一）起动系统故障¦¦ ¦1. 起动马达损坏¦修理或更换起动马达¦ ¦2. 起动齿轮啮合不良¦换起动马达齿轮，保持正常啮合¦ ¦3. 气源压力不足¦充气至规定压力¦ ¦4. 贮气罐容积不够¦4. 加大贮气罐容积¦ ¦5. 气动管系漏气¦5. 排除漏气现象¦ ¦继气器打不开 拆检清洗，加适量润滑油¦¦ ¦7. 气控阀失灵¦7. 拆检气控阀¦ ¦8. 电器元件（起动开关、继电器）失灵¦8.检修或更换元件¦ ¦9. 蓄电池充电不足¦9. 充电¦ ¦10. 电器线路接触不良¦10.检修重新连接¦ ¦11. 电源导线截面小、线太长¦11. 更换符合规定规格的导线¦ ¦（以上$3\sim 7$为气起动系统，8$\sim$10为电起动系统）¦¦ ¦（二）燃油系统故障¦¦ ¦1. 缺燃油或燃油箱阀门未打开¦添加燃油，打开阀门，打开断燃油保护阀开关¦ ¦2.燃油质量不符合要求或含有水¦更换规定牌号燃油，排除油箱内积水¦ ¦3.燃油箱安装位置过低¦按规定要求装置燃油箱¦ ¦4. 高压油管内有空气¦用手油泉泵油，排净管内空气¦ ¦5.燃油系统内空气未排干净¦5. 排净燃油系统内空气¦ ¦6. 燃油滤清器堵塞或旋阀未打开¦清洗燃油滤清器，打开旋阀¦ ¦7. 喷油器污堵或滴油、漏油¦清洗或更换喷油器偶件¦ ¦8. 供油提前角不对¦8. 调整齿杆处调节螺钉¦ ¦9. 油量调节齿杆卡住，齿杆不在加油位置¦9. 检修或更换单体泵¦ ¦10. 燃油电磁阀关闭¦10. 打开燃油电磁阀¦ ¦（三）进排气系统故障¦¦ ¦1. 空气滤清器滤芯污堵¦清理空气滤清器¦ ¦2. 进气管道堵塞¦2. 清理进气管道¦ ¦3.配气定时不对¦3. 重新调整配气定时¦ ¦4. 气门或活塞环、气缸盖处漏气¦4. 研修气门、更换活塞环或气缸垫¦ ¦（四）润滑系统故障¦¦ ¦机油温度过低，粘度大 预热机油¦¦ ¦2. 气动预供油泵供油压力不足¦控制气源压力，检修预供油泵¦ ¦（五）使用与维护不当¦¦ ¦柴油机温度过低 充分暖机¦¦ ¦2. 长时间连续怠速转动¦清除柴油机内积炭¦ ¦3. 防爆装置阀门未打开¦3. 打开防爆装置阀门¦ 第十五章 柴油机故障原因及排除方法 | L20V190系列闭环电控天然气发动机及发电机组使用维护手册2024版.pdf-目 录-3.11.7 调节控制系统应注意的问题-2、发动机不能启动 ¦可能原因¦应 对 方 案¦ ¦-¦-¦ ¦没有燃气压力¦a.检查燃气切断阀上游的压力b.如果没有燃气压力，请检查并修复燃气切断阀上游的供气系统。¦ ¦燃气切断阀没有打开¦a.打开菜单中的TecJet窗口，检查启动前和启动过程中的FGP值。b.燃气电磁阀关闭时，FGP 值是环境绝对压力。启动过程中 FGP 应该增加到环境绝对压力+供气表压c.如果在启动过程中 FGP 没有增加，是因为燃气切断阀没有打开。请检查并修复切断阀的问题¦ ¦启动后，FGP 值和启动前一样¦a.请检查切断阀b.TecJet 安装方向可能错误¦ ¦没有点火或点火正时不正确¦请检查点火系统¦ ¦由于 TecJet 的缺陷导致混和气过浓或过稀¦a.打开菜单中的 TECJET 窗口。在启动前，检查 TecJet设定及实际位置。b.在启动过程中检查开度值。切断阀打开后，TecJet应该打开，实际位置相应增加。¦ ¦CH4 信号不正确（仅用于使用了 CH4 输入的系统）¦a.检查来自CH4分析仪到E6端子的信号如果没有信号，请检查线束和CH4分析仪c.检查CH4分析仪的标定d.在软件中的CH4 SENSOR 窗口中设置正确的信号类型。¦ 发动机结构 <图片>示例图12</图片> 中国石油装备 | L20V190系列闭环电控沼气发动机及发电机组使用维护手册2021版.pdf-目 录-3.11.7 调节控制系统应注意的问题-2、发动机不能启动 ¦可能原因¦应 对 方 案¦ ¦-¦-¦ ¦没有燃气压力¦a.检查燃气切断阀上游的压力b.如果没有燃气压力，请检查并修复燃气切断阀上游的供气系统。¦ ¦燃气切断阀没有打开¦a.打开菜单中的TecJet窗口，检查启动前和启动过程中的FGP值。b.燃气电磁阀关闭时，FGP 值是环境绝对压力。启动过程中 FGP 应该增加到环境绝对压力+供气表压c.如果在启动过程中FGP没有增加，是因为燃气切断阀没有打开。请检查并修复切断阀的问题¦ ¦启动后，FGP 值和启动前一样¦a.请检查切断阀b.TecJet 安装方向可能错误¦ ¦没有点火或点火正时不正确¦请检查点火系统¦ ¦由于 TecJet 的缺陷导致混和气过浓或过稀¦a.打开菜单中的 TECJET 窗口。在启动前，检查 TecJet设定及实际位置。b.在启动过程中检查开度值。切断阀打开后，TecJet应该打开，实际位置相应增加。¦ ¦CH4 信号不正确（仅用于使用了 CH4 输入的系统）¦a.检查来自CH4分析仪到E6端子的信号b.如果没有信号，请检查线束和 CH4 分析仪c.检查CH4分析仪的标定d.在软件中的CH4 SENSOR 窗口中设置正确的信号类型。¦ <图片>示例图13</图片>济柴 <图片>示例图14</图片> 中国石油装备 发动机结构 | 无召回片段 | 无召回片段 | 无召回片段
电控柴油机突然停车的原因是什么？ | 1.燃油管路进气 2.机油压力低，停车 3.柴油机超速停车 | S190型柴油机说明书第十四章发动机故障原因及排除方法 | 发动机突然停车故障原因排除方法 （一）燃油系统故障 1．燃油箱内无油 1．添加燃油 2．燃油中混有水 2．查明原因，更换燃油 3．燃油管路堵塞 3．疏通并清洗管路 4．燃油管路进气 4．查明原因，并排气 （二）安全保护装置作用 1．机油压力低，停车装置发生作用 1．查明油压低的原因，并排除 2．柴油机超速运行，超速安全装置发生 作用 2．查明超速原因，并排除 （三）使用与保养 1．定时齿轮损坏 1．拆检并更换有关零件 2．负载突然大幅度增加 2．避免突加负载 | 电控柴油机突然停车的原因可能包括： 1. **燃油系统故障**： - 燃油箱内无油 - 燃油中混有水 - 燃油管路堵塞 - 燃油管路进气 2. **安全保护装置作用**： - 机油压力低，停车装置发生作用 - 柴油机超速运行，超速安装装置发生作用 - 防爆装置故障，阀门自行关闭 - 燃油电磁阀误动作 3. **使用与保养**： - 定时齿轮损坏 - 负载突然大幅度增加 请根据具体情况排查并采取相应的排除措施。在操作过程中，请务必遵循安全操作规程。 | 电动钻机用175系列柴油机及发电机组使用维护手册.pdf-目 录-四、突然停车 ¦故障原因¦¦排除方法¦ ¦-¦-¦-¦ | 电动钻机用柴油发电机组使用维护手册.pdf-第一章 概述-3、柴油机运转不均匀 ¦故障原因¦排除方法¦ ¦-¦-¦ 3.1 调速器故障 调速器运动件磨损严重或卡滞 检修或更换零件（详见调速器说明书） 3.2 喷油泵故障 燃油管路或喷油泵中有空气 排出燃油系统内空气 喷油器滴油、漏油或污堵 检修或更换喷油器偶件 喷油器柱塞弹簧断裂或弹力不足 更换柱塞弹簧 4. 喷油泵柱塞偶件卡死 更换柱塞偶件 5. 喷油泵油量调节齿圈松动 调试供油量并紧固锁紧螺钉 齿杆与齿圈磨损严重 更换有关零件 7. 齿杆卡滞不灵活 7. 检修或更换单体泵 8. 出油阀弹簧断裂或阀卡死 8. 更换弹簧、检修出油阀偶件 4、柴油机突然停车 ¦故障原因¦排除方法¦ ¦-¦-¦ 4.1 燃油系统故障 燃油箱内无油 添加燃油 2. 燃油中混有水 查明原因，更换燃油 燃油管路堵塞 疏通并清洗管路 燃油管路进气 4. 查明原因，并排气 4.2 安全保护装置作用 查明油压低的原因，并排除 机油压力低，停车装置发生作用 柴油机超速运行，超速安装装置发生作用 查明超速原因，并排除 防爆装置故障，阀门自行关闭 3.检修防爆装置 燃油电磁阀误动作 检修电磁阀 4.3 使用与保养 定时齿轮损坏 拆检并更换有关零件 负载突然大幅度增加 避免变加负载 控制系统失电 检修电源、电路 中国石油装备 <图片>示例图1</图片> 5、柴油机飞车 ¦故障原因¦排除方法¦ ¦-¦-¦ ¦调速器故障（仅适用于机械泵式柴油机）¦¦ ¦拉杆螺钉或拉杆接头处销子松脱 重新调整后紧固¦¦ ¦2. 反应不灵敏¦2.检查并修复¦ ¦限位螺钉钻封开封¦3.重新调整并铅封¦ 6、柴油机呼吸器逸气异常 ¦故障原因¦排除方法¦ ¦-¦-¦ ¦¦¦ ¦塞环磨损严重或折断 更换活塞环 活塞、气缸套磨损严重或拉伤、烧伤¦2.更换活塞或气缸套¦ ¦3. 轴瓦烧损¦3. 配换轴瓦¦ ¦增压器气封损坏¦4.检修增压器气封¦ ¦5. 各活塞环开口位置重合¦5. 调整活塞环开口位置¦ ¦6. 机油中有水¦6.更换机油¦ ¦7. 喷油器压帽松动¦7.重新调整、紧固¦ ¦8. 喷油器下方未装垫片或垫片不正¦8.重新安装调整¦ ¦9. 活塞破裂¦9. 更换活塞¦ 7、柴油机机油压力低 ¦故障原因¦排除方法¦ ¦-¦-¦ | AG12V190电控柴油机使用维护手册.pdf-四、线束-四、突然停车 ¦故 障 原 因¦排 除 方 法¦ ¦-¦-¦ ¦（一）燃油系统故障¦¦ ¦1.燃油箱内无油¦添加燃油¦ ¦2.燃油中混有水¦¦ ¦查明原因并排除，更换燃油燃油管路堵塞 疏通并清洗管路 燃油管路进气¦¦ ¦¦4. 查明原因并排除，排气¦ ¦（二）使用与保养¦¦ ¦定时齿轮或喷油泵传动装置联轴器损坏 拆检并更换相关零件¦¦ ¦2. 负载突然大幅度增加¦避免突加负载¦ | L6200系列柴油机及发电机组使用维护手册.pdf-目 录-4、柴油机突然停车 ¦故障原因¦排除方法¦ ¦-¦-¦ 4.1 燃油系统故障 燃油箱内无油 添加燃油 2.燃油中混有水 2. 查明原因，更换燃油 燃油管路堵塞 疏通并清洗管路 燃油管路进气 查明原因，并排气 4.2 安全保护装置作用 燃油电磁阀误动作 检修电磁阀 4.3 使用与保养 拆检并更换有关零件 定时齿轮损坏 2.避免突加负载 2. 负载突然大幅度增加 | B3000系列柴油机使用维护手册.pdf-第十一章 仪表监控报警系统-四、突然停车 ¦故障原因¦排除方法¦ ¦-¦-¦ ¦（一）燃油系统故障¦¦ ¦1.燃油箱内无油¦添加燃油¦ ¦2.燃油中混有水¦2. 查明原因，更换燃油¦ ¦3.燃油管路堵塞¦疏通并清洗管路¦ ¦4.燃油管路进气¦4. 查明原因，并排气¦ ¦（二）安全保护系统起作用¦¦ ¦1. 机油压力过低，电磁阀断燃油¦查明油压低的原因，并排除¦ ¦2.柴油机超速，电磁阀断燃油¦查明超速原因，并排除¦ ¦3. 防爆装置故障，阀门自行关闭¦检修防爆装置¦ ¦（三）使用与保养¦¦ ¦定时齿轮损坏 拆检并更换有关零件¦¦ ¦2. 负载突然大幅度增加¦避免突加负载¦ 第十五章 柴油机故障原因及排除方法 | 3000系列柴油机使用维护手册.pdf-四 柴油机的运转和停车-四、突然停车 故障原因 排除方法 （一）燃油系统故障 添加燃油 燃油箱内无油 2. 查明原因，更换燃油 2.燃油中混有水 疏通并清洗管路 3.燃油管路堵塞 4. 查明原因，并排气 4.燃油管路进气 （二）安全保护装置作用 查明油压低的原因，并排除 机油压力低，停车装置发生作用 2.柴油机超速运行，超速安装装置发生作用 3. 超速安全装置故障 3.检修并重新进行调整 4. 防爆装置故障，阀门自行关闭 4.检修防爆装置 （三）使用与保养 1. 定时齿轮损坏 拆检并更换有关零件 2. 负载突然大幅度增加 避免突加负载 | 无召回片段 | 无召回片段 | 无召回片段 | 无召回片段
电控柴油机运行中冒黑烟，控制系统如何调整？ | 调整喷油提前角 | S190型柴油机说明书第十四章发动机故障原因及排除方法 | 排气冒黑烟故障原因排除方法 （二）燃油系统故障 1.喷油器滴油、漏油、雾化不良 1. 检修或更换偶件 2.喷油泵供油定时不对 2. 调整供油定时 3.出油阀弹簧断裂或阀卡死 3.检修或更换弹簧、出油阀 4.个别喷油泵供油量过多 4.调整、检修传动杠杆调节螺钉 5. 燃油质量不符合要求 5. 更换合格燃油 | 我无法回答这个问题。请问有其他设备相关的问题吗？ | AG12V190电控柴油机使用维护手册.pdf-四、线束-九、呼吸器逸气异常 ¦故 障 原 因¦排 除 方 法¦ ¦-¦-¦ ¦活塞环磨损严重或断裂 更换活塞环¦¦ ¦2. 活塞、气缸套磨损严重或拉伤、烧伤¦2.更换活塞或气缸套¦ ¦3.轴瓦烧损¦¦ ¦配换轴瓦增压器气封失效¦¦ ¦5.各活塞环开口位置重合¦4. 疏通气路¦ ¦6. 机油中有水¦5. 将活塞环开口位置错开¦ ¦7. 喷油器压帽松动¦更换机油¦ ¦8. 喷油器下方未装垫片或垫片不正¦7.重新调整、紧固¦ ¦9. 活塞破裂¦8.重新安装调整¦ ¦¦9. 更换活塞¦ <图片>示例图1</图片> 中国石油装备 十、冷却水温度过高 ¦故 障 原 因¦排 除 方 法¦ ¦-¦-¦ ¦（一）冷却系统故障¦¦ ¦水箱内冷却水不足添加冷却水¦¦ ¦2. 水泵供水不足¦2.检修水泵¦ ¦¦¦ ¦风扇胶带松弛 调整张紧轮 散热器芯子或冷却管路堵塞¦4.清洗冷却系统¦ ¦（二）使用与保养¦¦ ¦水温表或水温传感器损坏 更换温度表或水温传感器2.柴油机超载运行¦降低负荷使用¦ 十一、冷却水中混有机油 ¦故 障 原 因¦排 除 方 法¦ ¦-¦-¦ ¦机油冷却器铜管冻裂或锈蚀穿透¦焊堵损坏铜管或更换机油冷却器芯子组¦ 十二、排气冒黑烟 ¦故 障 原 因¦排 除 方 法¦ ¦-¦-¦ ¦（一）进排气系统故障¦¦ ¦清洗进、排气通道 进、排气通道阻塞 清理空气滤清器¦¦ ¦2. 空气滤清器污堵¦¦ ¦按规定要求设置排气引管、消声器 排气引管及消声器阻力过大¦¦ ¦增压器污堵¦4.清洗增压器¦ ¦5. 中冷器污垢¦5.清洗中冷器¦ ¦6. 气门间隙不正确¦6.检查并调整气门间隙¦ ¦（二）燃油系统故障¦¦ ¦¦¦ ¦配研或更换喷油嘴偶件 喷油器滴油、漏油、雾化不良 重新校正喷油泵锁销位置 喷油泵供油定时不正¦¦ ¦出油阀弹簧断裂或阀卡死¦3.检修或更换弹簧、出油阀偶件¦ ¦喷油泵个别 EUP 故障，供油量过多¦4.检查、更换EUP¦ ¦5. 燃油的牌号、质量不符合要求¦5. 更换符合要求的燃油¦ ¦（三）使用与保养¦¦ ¦超负荷运行¦降低负荷使用¦ <图片>示例图2</图片> 中国石油装备 | AG12V190电控柴油机使用维护手册.pdf-附 录-二、190 系列柴油机故障原因分析表 ¦故 障 原 因¦¦¦¦故 障 现 象¦¦¦¦¦¦¦¦¦¦¦¦¦¦¦¦¦¦ ¦-¦-¦-¦-¦-¦-¦-¦-¦-¦-¦-¦-¦-¦-¦-¦-¦-¦-¦-¦-¦-¦-¦ ¦¦起动因难或不能起动¦功率不足¦运转不均匀¦突然停车¦飞车¦机油压力低机油温度过高¦¦机油稀释冷却水温过高¦¦冷却水温¦排温过高¦排气冒黑烟¦排气冒黑烟¦排气冒黑烟¦排气冒蓝烟排气冒蓝烟排气冒蓝烟¦燃烧过程敲击声¦机械敲击声¦机械敲击声¦齿轮噪音增压器漏油¦增压器漏油¦增压器漏油¦ ¦机油泵泵量不足¦¦¦¦¦¦$\blacktriangle $¦¦¦¦¦¦¦¦¦¦¦¦¦¦¦¦ ¦润滑系统机油压力过低¦¦¦¦$\blacktriangle $¦¦¦¦¦¦¦¦¦¦¦¦¦¦¦¦¦¦ ¦油底壳中机油液面过低¦¦¦¦$\circ$¦¦$\circ$$\blacktriangle $¦¦¦¦¦¦¦¦¦¦¦¦¦¦¦¦ ¦油底壳中机油液面过高¦¦¦¦¦¦¦$\blacktriangle $¦¦¦¦$\circ$¦¦¦¦¦¦¦¦¦¦¦ ¦安全保护装置、误动作¦¦¦¦$\blacktriangle $¦¦¦¦¦¦¦¦¦¦¦¦¦¦¦¦¦¦ ¦安全装置未复位¦$\blacktriangle $¦¦¦¦¦¦¦¦¦¦¦¦¦¦¦¦¦¦¦¦¦ ¦风扇胶带松弛¦¦¦¦¦¦¦$\circ$¦¦$\blacktriangle $¦¦¦¦¦¦¦¦¦¦¦¦¦ ¦各活塞环开口位置重合¦$\circ$¦$\blacktriangle $¦¦¦¦¦¦$\circ$ $\blacktriangleleft $¦¦¦¦¦¦¦¦¦¦¦¦¦¦ ¦仪表损坏、指示错误¦¦¦¦¦¦$\blacktriangle $¦$\blacktriangle $¦¦$\blacktriangle $¦¦¦¦¦¦¦¦¦¦¦¦¦ ¦超负荷运行¦¦¦¦¦¦¦¦¦$\circ$¦¦$\blacktriangle $¦¦$\blacktriangle $¦¦¦$\circ$¦¦¦¦¦¦ ¦轴瓦烧损¦¦¦¦¦¦$\blacktriangle $¦¦¦¦¦¦$\circ$¦¦¦¦¦¦¦¦¦¦ ¦轴承磨损，间隙过大¦¦¦¦¦¦$\circ$¦¦¦¦¦¦¦¦¦¦$\circ$¦¦$\blacktriangle $¦$\blacktriangle $¦¦¦ ¦长时间抬速运行¦$\blacktriangle $¦¦¦¦¦¦¦$\circ$¦¦¦¦¦¦¦¦¦¦¦¦¦¦ ¦紧固螺钉松动¦¦¦¦¦¦¦¦¦¦¦¦¦¦¦¦$\blacktriangle $¦¦$\blacktriangle $¦$\blacktriangle $¦¦¦ ¦齿轮啮合间隙过大¦¦¦¦¦¦¦¦¦¦¦¦¦¦¦¦¦¦$\blacktriangle $¦$\blacktriangle $¦¦¦ ¦柴油机底座刚性差¦¦¦¦¦¦¦¦¦¦¦¦¦¦¦¦$\blacktriangle $¦¦¦¦¦¦ ¦高温和高原地区空气稀薄¦¦$\blacktriangle $¦¦¦¦¦¦¦¦¦$\blacktriangle $¦¦$\blacktriangle $¦¦¦¦¦¦¦$\circ$¦¦ ¦气缸套、活塞磨损严重或拉伤¦¦$\blacktriangle $¦¦¦¦¦¦¦¦¦¦$\circ$¦¦¦$\circ$¦¦¦$\circ$¦¦¦¦ ¦活塞环磨损严重¦$\blacktriangle $¦$\blacktriangle $¦¦¦¦¦¦¦¦¦¦$\blacktriangle $¦¦¦$\circ$¦¦¦$\circ$¦¦¦¦ ¦柴油机温度过低¦$\blacktriangle $¦¦¦¦¦¦¦$\circ$¦¦¦¦¦¦¦¦¦¦¦¦¦¦ | H12V190型高增压柴油机使用维护手册.pdf-五、柴油机的维护保养-十二、冷却水中混有机油 ¦故 障 原 因¦排 除 方 法¦ ¦-¦-¦ ¦1. 机油冷却器铜管冻裂或腐蚀穿透2. 多功能支架油接管处 0 形圈破损¦焊补损坏的铜管或更换机油冷却器芯子2. 更换 0 形圈¦ 第十四章 柴油机故障原因及排除方法 十三、排气冒黑烟 ¦故 障 原 因¦排 除 方 法¦ ¦-¦-¦ ¦（一）进排气系统故障¦¦ ¦1. 进、排气道阻塞¦清洗进、排气道¦ ¦2. 空气滤清器污堵¦2. 清理空气滤清器¦ ¦3. 排气引管及消声器阻力太大¦按规定要求设置排气引管、消声器¦ ¦4. 增压器污堵¦4. 清洗增压器¦ ¦5. 中冷器污堵¦5. 清洗中冷器¦ ¦6. 气门间隙不对¦6. 检查并调整气门间隙¦ ¦（二）燃油系统故障¦¦ ¦喷油器滴油、漏油、雾化不良检修或更换偶件¦¦ ¦2. 喷油泵供油定时不对¦2. 调整供油定时¦ ¦3. 出油阀弹簧断裂或阀卡死¦3. 检修或更换弹簧、出油阀¦ ¦个别喷油泵供油量过多¦4. 调整、检修传动杠杆调节螺钉¦ ¦5. 燃油质量不符合要求¦5. 更换合格燃油¦ ¦（三）使用与保养¦¦ ¦超负荷运行¦降低负荷使用¦ 十四、排气冒蓝烟 ¦故 障 原 因¦排 除 方 法¦ ¦-¦-¦ ¦1. 机油液面过高¦放出多余机油¦ ¦2. 活塞环磨损严重¦2. 更换活塞环¦ ¦3. 气缸套或活塞磨损严重或损伤¦3. 更换气缸套或活塞¦ ¦4. 各活塞环开口位置重合¦4. 调整活塞环开口位置¦ ¦5. 增压器油封失效¦5. 检修或更换增压器油封¦ 十五、排气冒白烟 ¦故 障 原 因¦排 除 方 法¦ ¦-¦-¦ ¦中冷器漏水进入气缸内¦1.检修中冷器¦ ¦2. 冷却水温太低¦2. 暖机后再加负荷¦ ¦3. 燃油中有水¦3. 排放燃油箱中积水¦ ¦¦喷油器低速时不雾化 缩短低速运转时间或更换偶件¦ 十四章 柴油机故障原因及排除方法 | 电动钻机用柴油发电机组使用维护手册.pdf-第一章 概述-9、柴油机机油稀释-9.3 使用与保养 12、柴油机冷却水中混有机油 ¦故障原因¦排除方法¦ ¦-¦-¦ ¦机油冷却器芯子冻裂或腐蚀穿透 更换机油冷却器芯子¦¦ ¦2. 中冷器支架油接管处 O 形圈破损¦2. 更换 O 形圈¦ <图片>示例图3</图片> 中国石油装备 13、柴油机排气冒黑烟 ¦故障原因¦排除方法¦ ¦-¦-¦ ¦13.1 进排气系统故障¦¦ ¦¦¦ ¦进、排气道阻塞 清洗进、排气道 空气滤清器污垢 清理空气滤清器 排气引管及消声器阻力太大 按规定要求设置排气引管、消声器 增压器污堵¦¦ ¦¦¦ ¦¦4.清洗增压器¦ ¦5. 中冷器污堵¦5. 清洗中冷器¦ ¦气门间隙不对¦6. 检查并调整气门间隙¦ | 190系列柴油机使用维护手册.pdf-五、喷油泵传动装置-十三、排气冒黑烟 ¦故 障 原 因¦排 除 方 法¦ ¦-¦-¦ ¦（一）进排气系统故障¦¦ ¦1. 进、排气通道阻塞¦清洗进、排气通道¦ ¦2. 空气滤清器污堵¦清理空气滤清器¦ ¦3.排气引管及消声器阻力过大¦3. 按规定要求设置排气引管、消声器¦ ¦4. 增压器污堵¦4.清洗增压器¦ ¦5. 中冷器污堵¦5.清洗中冷器¦ ¦6. 气门间隙不正确¦6.检查并调整气门间隙¦ ¦（二）燃油系统故障¦¦ ¦1. 喷油器滴油、漏油、雾化不良¦配研或更换喷油嘴偶件¦ ¦2. 喷油泵供油定时不正¦2. 调整供油定时¦ ¦出油阀弹簧断裂或阀卡死¦3.检修或更换弹簧、出油阀偶件¦ ¦4. 喷油泵个别油量调节齿圈松动，供油量过多¦4.检查、调整供油量并紧固¦ ¦5.燃油的牌号、质量不符合要求¦5.更换符合要求的燃油¦ ¦（三）使用与保养¦¦ ¦超负荷运行¦降低负荷使用¦ | B3000系列柴油机使用维护手册.pdf-六、机油压力低-十三、排气冒黑烟 ¦故障原因¦排除方法¦ ¦-¦-¦ ¦（一）进排气系统故障¦¦ ¦1. 进、排气道阻塞¦清洗进、排气道¦ ¦2. 空气滤清器污垢¦2.清理空气滤清器¦ ¦排气引管及消声器阻力太大¦3. 按规定要求设置排气引管、消声器¦ ¦4.增压器污堵¦4.清洗增压器¦ ¦5.中冷器污堵¦5.清洗中冷器¦ ¦6. 气门间隙不对¦6.检查并调整气门间隙¦ ¦（二）燃油系统故障¦¦ ¦检修或更换偶件 喷油器滴油、漏油、雾化不良¦¦ ¦2.喷油泵供油定时不对¦2. 调整供油定时¦ ¦¦3.检修或更换弹簧、出油阀¦ ¦出油阀弹簧断裂或阀卡死 个别喷油泵供油量过多¦4. 调整、检修传动杠杆调节螺钉¦ ¦5.燃油质量不符合要求¦更换合格燃油¦ ¦（三）使用与保养¦¦ ¦超负荷运行¦降低负荷使用¦ 第十五章 柴油机故障原因及排除方法 十四、排气冒蓝烟 ¦故障原因¦排除方法¦ ¦-¦-¦ ¦1. 机油液面过高¦放出多余机油¦ ¦2. 活塞环磨损严重¦2. 更换活塞环¦ ¦3. 气缸套或活塞磨损严重或损伤¦更换气缸套或活塞¦ ¦4. 各活塞环开口位置重合¦4. 调整活塞环开口位置¦ ¦5. 增压器油封失效¦5.检修或更换增压器油封¦ 十五、排气冒白烟 ¦故障原因¦排除方法¦ ¦-¦-¦ ¦1. 中冷器漏水进入气缸内¦1.检修中冷器¦ ¦2. 冷却水温太低¦2. 暖机后再加负荷¦ ¦3. 燃油中有水¦3. 排放燃油箱中积水¦ ¦4. 喷油器低速时不雾化¦4. 缩短低速运转时间或更换偶件¦ 十六、柴油机振动过大 ¦故障原因¦排除方法¦ ¦-¦-¦ ¦1、扭振减振器失效¦1.检修或更换扭振减振器¦ ¦2、飞轮不平衡或连接松动¦2. 重新调整并固紧¦ ¦柴油机与被驱动机械对中性差¦3. 重新调整安装位置¦ ¦4、安装固定螺栓松动¦4. 重新紧固¦ ¦柴油机底座部分刚性差¦5. 加固底座¦ ¦各轴承磨损严重、间隙过大 配换轴承¦¦ ¦7、增压器涡轮叶片或压气机叶轮损坏¦7. 拆检配换有关零件¦ ¦8、平衡轴齿轮装配位置有误¦8. 按装配标记位置重新安装¦ ¦9、各缸工作不平衡¦9. 重新调试喷油泵各缸供油均匀度¦ 第十五章 柴油机故障原因及排除方法 | 无召回片段 | 无召回片段 | 无召回片段 | 无召回片段
电缆的铺设有什么深度要求？ | 敷设在地下的电缆深度不小于0.7m。 | 《190系列柴油发电机组使用维护说明书》第六章七、（四）电缆使用要求 | 四）电缆使用要求电缆在使用过程中应注意以下事项： 1.190系列柴油发电机组（除舰用机组外）输出接线方式均为三相四线制，使用的电缆应为四芯。一般不要采用三芯另加一根单芯电缆或用电金属护套作中性线，以免当三相电流不平衡时，引起工频干扰，出现金属护套发热，导致事故发生。 2．使用四芯电缆连接时，不要将四芯接在同一相上，以免因交变磁场的作用，使电缆金属防护层产生感应涡流引起发热，影响电缆的使用寿命。应将电缆的四芯分别连接在发电机的U、U、W、N四相上并联输电，且两端应相互对应。 3．敷设在地下的电缆深度不小于0.7m。 4．电缆与其他地下管道接近或交叉时，以及电缆转弯，都有严格规定要求，应按照有关规定执行。严禁将电缆直接敷设在管道上。 5．机组运行中，应经常检查电缆端子是否松动，电缆表面有无过热现象，地下埋设的电缆线路有无挖掘痕迹，进出入电缆沟口处是否堵塞，有无小动物进入或漏水等外界干扰。6．当发生短路故障时，应先查明原因，并排除故障后，方可输电。 7．电缆两端头各相的相序应与机组相序符合。 | 电缆的铺设深度要求如下： 1. 敷设在地下的电缆深度不小于0.7米。 2. 电缆与其他地下管道接近或交叉时，以及电缆转弯，都有严格规定要求，应按照有关规定执行。严禁将电缆直接敷设在管道上。 | 电动钻机用柴油发电机组使用维护手册.pdf-第一章 概述-3.4 散热器的安装要求-3.7机组电缆的选用 表13.3-2 ¦电缆用途¦型 号¦名 称¦规格（芯数$\times$ 导线截面）¦ ¦-¦-¦-¦-¦ ¦机组起动电源¦YCW.YC¦重型通用胶套电缆¦$1\times 95mm^{2}$¦ ¦机组控制电缆¦KVVR¦移动式控制软电缆¦$10\times 1.5mm^{2}16\times 1.5mm^{2}$（自动化机组）¦ <图片>示例图1</图片>机组起动电源电缆长度不得大于 10m，以防止压降过大，影响起动。 <图片>示例图2</图片> (4) 电缆使用要求 电缆在使用过程中应注意以下事项： a、190 系列柴油发电机组（除舰用机组外）输出接线方式均为三相四线制，使用的电缆应为四芯。一般不要采用三芯另加一根单芯电缆或用电金属护套作中性线，以免当三相电流不平衡时，引起工频干扰，出现金属护套发热，导致事故发生。 b、使用四芯电缆连接时，不要将四芯接在同一相上，以免因交变磁场的作用，使电缆金属防护层产生感应涡流引起发热，影响电缆的使用寿命。应将电缆的四芯分别连接在发电机的U、U、W、N 四相上并联输电，且两端应相互对应。 c、敷设在地下的电缆深度不小于0.7m。 d、电缆与其他地下管道接近或交叉时，以及电缆转弯，都有严格规定要求，应按照有关规定执行。严禁将电缆直接敷设在管道上。 e、机组运行中，应经常检查电缆端子是否松动，电缆表面有无过热现象，地下埋设的电缆线路有无挖掘痕迹，进出入电缆沟口处是否堵塞，有无小动物进入或漏水等外界干扰。 f、当发生短路故障时，应先查明原因，并排除故障后，方可输电。 g、电缆两端头各相的相序应与机组相序符合。 | 电动钻机用柴油发电机组使用维护手册.pdf-第一章 概述-2、安装尺寸及安装基础-2.1 安装尺寸 2.1.1 L12V190 系列发电机组 柴油机、发电机组外形及安装尺寸如图 13.2-1，柴油机、发电机、风扇传动装置及风扇安装在同一公共底盘上，机组与机房底座间采用直接联接（根据现场实际要求也可选配隔振器联接或三点支撑结构，具体结构按机房总体设计要求）。机房底座发电机端面设有电缆出线口、燃油进油口、机油排污口，机房底座两侧支撑梁设有起吊吊耳。机房底座两侧设有立柱，用于安装机房侧墙及推拉门，立柱设置不应妨碍空气滤清器滤芯更换。机房应安装在有足够刚性的底座或坚固的基础上，并需将支撑表面调整水平。 2.1.2 L12V200 系列发电机组 柴油机、发电机组外形及安装尺寸如图 13.2-2，柴油机、发电机安装在同一公共底盘上，采用分体式冷却模块，机组与机房底座间采用直接联接（根据现场实际要求也可选配隔振器联接，具体结构按机房总体设计），柴油机与冷却模块的连接。机房底座发电机端面设有电缆出线口、燃油进口、机油排污口，机房底座两侧支撑梁设有起吊吊耳。机房底座两侧设有立柱，用于安装机房侧墙及推拉门，立柱设置不应妨碍空气滤清器滤芯更换。机房应安装在有足够刚性的底座或坚固的基础上，并需将支撑表面调整水平。 | L20V190系列闭环电控天然气发动机及发电机组使用维护手册2024版.pdf-目 录-第五章 安装与运行-5.4 发电机组的安装 5.4.1 机组搬运 起吊时，应使用足以承受机组重量的钢丝绳和吊具，钢绳长度应适宜，钢丝绳应挂在底盘前后两端的起重吊环处，钢绳不得与机组零件直接接触。 控制屏搬运要特别小心，尤其外露的旋钮及面板上的仪表不要碰坏，控制屏需要装箱运输时，在包装箱内上下应固定牢固。 5.4.2 机组安装要求 发电机组的安装环境应满足下列要求： 1)机组每运行 1000h，应检查发动机和发电机之间的弹性连接器橡胶块有无裂纹、损伤，如有损坏应予以更换。 2)机组与控制屏间的电缆符合爆炸性气体环境配线技术要求，并通过电缆沟铺设。电缆沟应防止小动物的进入，避免电缆遭破坏。 <图片>示例图3</图片>济柴 <图片>示例图4</图片> 中国石油装备 安装与运行 5.4.3 机组安装基础 1) 2000GF10-T型天然气发电机组(10500V/50H<图片>示例图5</图片>-配卧式冷却模块）地基图见图5.4-1; 2)机组地基结构应按现场土质状况确定，一般情况下基础深度<图片>示例图6</图片>，基础的长宽可按底架尺寸确定，一般要求基础边缘大于底架边缘 0.15m 以上。 3) 基础底架应夯实，浇注混凝土时应为底盘固定孔的位置预留<图片>示例图7</图片> 的方孔，深度 600mm，以备灌注地脚螺栓。 4)电缆沟与排污沟应立体交叉，电缆沟与排污沟应有纵横坡度，电缆沟横向坡度不应小于 5‰，排污沟横向坡度不应小于 8‰，纵向坡度一般为<图片>示例图8</图片>%。 安装与运行 (50180140350350电缆油6001200-150020)<图片>示例图9</图片>(图5.4-12000GF10-T型天然气发电机组地基图（105) <图片>示例图10</图片> 中国石油装备 <图片>示例图11</图片> 中国石油装备 安装与运行 | 190系列柴油发电机组使用维护说明书.pdf-二、1FC5系列发电机-七、柴油发电机组电缆的选用 （三）190系列柴油机发电机组电缆的选择 <图片>示例图12</图片>机组起动电源电缆长度不得大于10m,以防止压降过大，影响起动。 190系列柴油发电机组用主电缆选用型号规格如表6.7-2所示（导线工作温度<图片>示例图13</图片>、环境温度<图片>示例图14</图片>）。 （四）电缆使用要求 电缆在使用过程中应注意以下事项： 济 <图片>示例图15</图片> 柴油发电机组的安装 1. 190系列柴油发电机组（除舰用机组外）输出接线方式均为三相四线制，使用的电缆应为四芯。一般不要采用三芯另加一根单芯电缆或用电金属护套作中性线，以免当三相电流不平衡时，引起工频干扰，出现金属护套发热，导致事故发生。 2.使用四芯电缆连接时，不要将四芯接在同一相上，以免因交变磁场的作用，使电缆金属防护层产生感应涡流引起发热，影响电缆的使用寿命。应将电缆的四芯分别连接在发电机的U、U、W、N四相上并联输电，且两端应相互对应。 3.敷设在地下的电缆深度不小于0.7m。 4. 电缆与其他地下管道接近或交叉时，以及电缆转弯，都有严格规定要求，应按照有关规定执行。严禁将电缆直接敷设在管道上。 5.机组运行中，应经常检查电缆端子是否松动，电缆表面有无过热现象，地下埋设的电缆线路有无挖掘痕迹，进出入电缆沟口处是否堵塞，有无小动物进入或漏水等外界干扰。 6.当发生短路故障时，应先查明原因，并排除故障后，方可输电。 7. 电缆两端头各相的相序应与机组相序符合。 | 300GF30-T天然气发电机组使用维护手册-正文.pdf-七、机组电缆的选用 （四）电缆使用要求电缆在使用过程中应注意以下事项： 1、JC15 系列气体发电机组输出接线方式均为三相四线制，使用电缆应为四芯。一般不要采用三芯另加一根单芯电缆，或用电金属护套作中性线，以免当三相电流不平衡时，引起工频干扰，出现金属护套发热，导致事故发生。 2、使用四芯电缆连接时，不要将四芯接在同一相上，以免因交变磁场的作用，使电缆金属防护层产生感应涡流引起发热，影响电缆的使用寿命。应将电缆的四芯分别连接在发电机的U、V、W、N四相上并联输电，且两端应相互对应。 3、敷设在地下的电缆深度不小于0.7m。 4、电缆与其他地下管道接近或交叉时，以及电缆转弯，都有严格规定要求，应按照有关规定执行。严禁将电缆直接敷设在管道上。 5、机组运行中，应经常检查电缆端子是否松动，电缆表面有无过热现象，地下埋设的电缆线路有无挖掘痕迹，进出入电缆沟口处是否堵塞，有无小动物进入或漏水等外界干扰。 6、当发生短路故障时，应先查明原因，并排除故障后，方可输电。 7、电缆两端头各相的相序应与机组相序符合。 <图片>示例图16</图片> 中国石油装备 | L12V190L12V200系列发动机及机组使用维护手册-7-17.pdf-第一章 概述-3.4 散热器的安装要求-3.7机组电缆的选用 表13.3-2 ¦电缆用途¦型 号¦名 称¦规格（芯数$\times$ 导线截面）¦ ¦-¦-¦-¦-¦ ¦机组起动电源¦YCW.YC¦重型通用胶套电缆¦$1\times 95mm^{2}$¦ ¦机组控制电缆¦KVVR¦移动式控制软电缆¦$10\times 1.5mm^{2}16\times 1.5mm^{2}$（自动化机组）¦ <图片>示例图17</图片>机组起动电源电缆长度不得大于 10m，以防止压降过大，影响起动。 <图片>示例图18</图片> (4) 电缆使用要求 电缆在使用过程中应注意以下事项： a、190 系列柴油发电机组（除舰用机组外）输出接线方式均为三相四线制，使用的电缆应为四芯。一般不要采用三芯另加一根单芯电缆或用电金属护套作中性线，以免当三相电流不平衡时，引起工频干扰，出现金属护套发热，导致事故发生。 b、使用四芯电缆连接时，不要将四芯接在同一相上，以免因交变磁场的作用，使电缆金属防护层产生感应涡流引起发热，影响电缆的使用寿命。应将电缆的四芯分别连接在发电机的U、U、W、N 四相上并联输电，且两端应相互对应。 c、敷设在地下的电缆深度不小于0.7m。 d、电缆与其他地下管道接近或交叉时，以及电缆转弯，都有严格规定要求，应按照有关规定执行。严禁将电缆直接敷设在管道上。 e、机组运行中，应经常检查电缆端子是否松动，电缆表面有无过热现象，地下埋设的电缆线路有无挖掘痕迹，进出入电缆沟口处是否堵塞，有无小动物进入或漏水等外界干扰。 f、当发生短路故障时，应先查明原因，并排除故障后，方可输电。 g、电缆两端头各相的相序应与机组相序符合。 | L12V190L12V200系列发动机及机组使用维护手册-7-17.pdf-第一章 概述-2、安装尺寸及安装基础-2.1 安装尺寸 2.1.1 L12V190 系列发电机组 柴油机、发电机组外形及安装尺寸如图 13.2-1，柴油机、发电机、风扇传动装置及风扇安装在同一公共底盘上，机组与机房底座间采用直接联接（根据现场实际要求也可选配隔振器联接或三点支撑结构，具体结构按机房总体设计要求）。机房底座发电机端面设有电缆出线口、燃油进油口、机油排污口，机房底座两侧支撑梁设有起吊吊耳。机房底座两侧设有立柱，用于安装机房侧墙及推拉门，立柱设置不应妨碍空气滤清器滤芯更换。机房应安装在有足够刚性的底座或坚固的基础上，并需将支撑表面调整水平。 2.1.2 L12V200 系列发电机组 柴油机、发电机组外形及安装尺寸如图 13.2-2，柴油机、发电机安装在同一公共底盘上，采用分体式冷却模块，机组与机房底座间采用直接联接（根据现场实际要求也可选配隔振器联接，具体结构按机房总体设计），柴油机与冷却模块的连接。机房底座发电机端面设有电缆出线口、燃油进口、机油排污口，机房底座两侧支撑梁设有起吊吊耳。机房底座两侧设有立柱，用于安装机房侧墙及推拉门，立柱设置不应妨碍空气滤清器滤芯更换。机房应安装在有足够刚性的底座或坚固的基础上，并需将支撑表面调整水平。 | 无召回片段 | 无召回片段 | 无召回片段
简述H16V190ZLW-2型高浓度瓦斯发动机的燃气供给系统流程及组成？ | H16V190ZLW-2型高浓度瓦斯发动机的燃气供给系统是：过滤后的瓦斯气经过安全阻火装置、燃气闸阀、电磁阀后分左、右两路分别进入燃气控制阀；燃气控制阀精确地控制气体流量后，进入左、右混合器，与空气按需要的比例混合形成可燃混合气，再进入增压器；增压后的燃气经增压器左、右出气管，中冷器进气腔进入中冷器，冷却后，经中冷器出气腔进入机体气腔内。主要由燃气滤清器、安全阻火装置、电磁阀、燃气控制阀、混合器以及与各零部件相连的燃气管路等组成。 | H16V190系列闭环电控瓦斯发动机及发电机组使用维护手册第三章发动机结构3.7.1高浓度瓦斯发动机燃气供给系统 | 3.7 燃气供给系统 3.7.1 高浓度瓦斯发动机燃气供给系统 H16V190ZLW-2型高浓度瓦斯发动机的燃气供给系统是：过滤后的瓦斯气经过安全阻火装置、燃气闸阀、电磁阀后分左、右两路分别进入燃气控制阀；燃气控制阀精确地控制气体流量后，进入左、右混合器，与空气按需要的比例混合形成可燃混合气，再进入增压器；增压后的燃气经增压器左、右出气管，中冷器进气腔进入中冷器，冷却后，经中冷器出气腔进入机体气腔内。主要由燃气滤清器、安全阻火装置、电磁阀、燃气控制阀、混合器以及与各零部件相连的燃气管路等组成。如图3.7-1所示。 | H16V190ZLW-2型高浓度瓦斯发动机的燃气供给系统流程如下： 1. 过滤后的瓦斯气经过安全阻火装置。 2. 通过燃气闸阀、电磁阀后分左、右两路分别进入燃气控制阀。 3. 燃气控制阀精确地控制气体流量后，进入左、右混合器。 4. 在混合器中与空气按需要的比例混合形成可燃混合气。 5. 混合气再进入增压器。 6. 增压后的燃气经增压器左、右出气管，中冷器进气腔进入中冷器。 7. 冷却后，经中冷器出气腔进入机体气腔内。 该系统主要由以下部件组成： - 燃气滤清器 - 安全阻火装置 - 电磁阀 - 燃气控制阀 - 混合器 - 与各零部件相连的燃气管路等 | H16V190系列闭环电控瓦斯发动机及发电机组使用维护手册2019版.pdf-目 录-3.6 进、排气系统-3.7 燃气供给系统 3.7.1 高浓度瓦斯发动机燃气供给系统 H16V190ZLW-2 型高浓度瓦斯发动机的燃气供给系统是：过滤后的瓦斯气经过安全阻火装置、燃气闸阀、电磁阀后分左、右两路分别进入燃气控制阀；燃气控制阀精确地控制气体流量后，进入左、右混合器，与空气按需要的比例混合形成可燃混合气，再进入增压器；增压后的燃气经增压器左、右出气管，中冷器进气腔进入中冷器，冷却后，经中冷器出气腔进入机体气腔内。主要由燃气滤清器、安全阻火装置、电磁阀、燃气控制阀、混合器以及与各零部件相连的燃气管路等组成。如图 3.7-1 所示。 (空气空滤器混合器燃气控制阀安全阀放泄阀放泄阀增压器燃气闸阀电磁)<图片>示例图1</图片>(图3.7-1高浓度瓦斯发动机燃气供给系统流程图) 3.7.2 低浓度瓦斯发动机燃气供给系统 H16V190ZLWd1-2 型低浓度瓦斯发动机的燃气供给系统是：过滤后的瓦斯气经过安全阻火装置、燃气闸阀、电磁阀后分左、右两路分别进入燃气计量阀与燃气随动阀，精确地控制气体流量后，进入左、右混合管；经过滤后空气进入空气调节阀，控制流量后，进入左、右混合管；燃气与空气按需要的比例混合形成可燃混合气，再进入增压器。增压后的燃气经增压器左、右出气管，中冷器进气腔进入中冷器，冷却后，经中冷器出气腔进入机体气腔内。主要由燃气滤清器、安全阻火装置、电磁阀、燃气控制阀以及与各零部件相连的燃气管路等组成。如图 3.7-2 所示。 发动机结构 <图片>示例图2</图片> 中国石油装备 (空气调节阀防爆器空滤器空气燃气随动阀V安全阀放泄阀放泄阀增压器)<图片>示例图3</图片>(图3.7-2低浓度瓦斯发动机燃气供给系统流程图) | H16V190系列闭环电控瓦斯发动机及发电机组使用维护手册2019版.pdf-目 录-3.6 进、排气系统-3.7 燃气供给系统-3.7.2 低浓度瓦斯发动机燃气供给系统 ¦注 意<图片>示例图4</图片>¦燃气供给系统中各零件间的相互位置以及管系的长度、直径不得随意变动。¦ ¦-¦-¦ 3.7.3 零部件的结构 3.7.3.1 燃气滤清器 燃气滤清器是输送介质管道系统不可缺少的一种装置，其作用是过滤介质中的杂质，以保护设备管路上的零部件免受磨损和阻塞。 3.7.3.2 燃气闸阀 燃气闸阀起截止作用，控制瓦斯供气系统和气源之间的通断。 3.7.3.3 电磁阀 3.7.3.3.1 手开电关防爆型电磁阀 H16V190ZLW-2 型瓦斯发动机采用手开电关防爆型电磁阀，间接常闭式，安装在燃气主管道入口处，用以控制气源的通断。如图 3.7-3 所示。 <图片>示例图5</图片>济柴 <图片>示例图6</图片> 中国石油装备 发动机结构 阀门下方设有排水阀（序号 1），在需要排水时可以用扳手拧开，在打开时应确保管路中没有压力。 阀门右侧设置了调动螺塞（序号 10），作用是调节关阀时间，现场使用时如果关阀时间过慢可用板手调整，逆时针旋转为加快关阀时间。 (89765104321)<图片>示例图7</图片>(图3.7-3电磁阀) 1-排水阀 2-阀体 3-膜片组件 4-先导阀芯 5-阀盖 6-复位弹簧 7-开阀手柄 8-自锁销 9-解锁电磁头 10-调动螺塞 工作原理：手动提拉开阀手柄，导阀阀头被提起，导阀在压差作用下被开启，膜片上部的压力流体被排出，因此膜片下部的压力比上部的压力高，这样下部的压力将膜片向上推开，同时，开阀手柄带动膜片向上运动，阀门开启，同时自锁装置将阀门锁定在开启位置；开阀线圈通电后解除阀门锁紧装置，导阀在弹簧力的作用下关闭，随之膜片上部的压力升高，膜片在介质力及弹簧力的共同作用下关闭阀门。 | H16V190系列闭环电控瓦斯发动机及发电机组使用维护手册2019版.pdf-目 录-3.6 进、排气系统 发动机进、排气系统包括进气系统和排气系统两部分。进、排气系统流程图如图3.6-1所示。发动机左、右排气缸分别配置空气滤清器、增压器、中冷器、进气管和排气管。 (消音器空气滤清器增压器增压器空气滤清器压气机满轮机消轮机压气机)<图片>示例图8</图片>(图3.6-1进、排气系统流程图) $\copyright $济柴 <图片>示例图9</图片> 中国石油装备 发动机结构 3.6.1 进气流程 进气系统为增压、中冷式，其进气过程是：经空气滤清器净化后的新鲜空气与燃气混合后，通过增压器压气机作用，使其压力升高，经进气弯管送至中冷器，使混合气温度降低，密度增大，再送至机体内进气腔通过进气管道分别达到各气缸内。 进气管路构造如图3.6-2所示，增压器压气机出口送出的混合气体经左、右进气弯管、进气汇总腔、中冷器进入机体进气腔。机体进气腔内的混合气通过机体上的进气管道送往各气缸内。 (564823910111121314)<图片>示例图10</图片>(图3.6-2进气管路) 1-左进气弯管 2-右进气弯管 3-进气汇总腔 4-中冷器进气腔 5-放泄阀 6-中冷器出气腔 7-中冷器进出水盖板 8-进气腔II 9-进气腔I 为了提高进气效率，整个进气管路都要求具有良好的密封性。为此，在进气管路各法兰连接处均装有密封垫。中冷器进、出气腔所连接的管道上各安装了一个放泄阀，以便进气管回火时迅速泄掉进气管的压力，保证发动机的安全。 H16V190ZLWd1-2型低浓度瓦斯发动机在中冷器进、出气腔上增加了防护罩，避免进气管回火时可能引起的进出气腔损坏导致的二次伤害。 使用过程中，进气管道内腔应保持清洁，各接头不得有渗气现象，必要时应及时更换密封垫。 发动机结构 <图片>示例图11</图片> 中国石油装备 | H16V190系列闭环电控沼气发动机及发电机组使用维护手册2019版.pdf-目 录-3.6 进、排气系统-3.7 燃气供给系统-3.7.1 燃气供给系统的组成 ¦注 意燃气供给系统中各零件间的相互位置以及管系的长度、直径不得随意变动。<图片>示例图12</图片>¦ ¦-¦ ¦3.7.2 零部件的结构¦ ¦3.7.2.1 燃气滤清器¦ ¦燃气滤清器作用是过滤介质中的杂质，以保护其后管路上的零部件免受磨损和阻塞。¦ ¦安装过程中检查过滤器上的气流箭头是否与安装管线的气流方向一致。¦ ¦3.7.2.2 燃气闸阀¦ ¦燃气闸阀起截止作用，控制气源的通断。¦ 发动机结构 <图片>示例图13</图片> 中国石油装备 | H16V190系列闭环电控沼气发动机及发电机组使用维护手册2019版.pdf-目 录-3.6 进、排气系统-3.6.4 增压器 ¦注 意<图片>示例图14</图片>¦增压器空气进口有较大真空可吸入附近物品，因此严禁在增压器附近放置杂物或将手接近增压器。¦ ¦-¦-¦ ¦警告<图片>示例图15</图片>¦增压器为高速、高温部件，严禁接近或触摸。¦ <图片>示例图16</图片>济柴 <图片>示例图17</图片> 中国石油装备 发动机结构 3.7 燃气供给系统 燃气供给系统是：过滤后的沼气经过燃气闸阀、电磁阀后分左、右两路分别进入燃气控制阀；燃气控制阀精确地控制气体流量，之后进入左、右混合器，与空气按需要的比例混合形成可燃混合气，再进入增压器；增压后的燃气经增压器左、右出气管，中冷器进气腔进入中冷器，冷却后，经中冷器出气腔进入机体气腔内。 3.7.1 燃气供给系统的组成 燃气供给系统主要由燃气滤清器、电磁阀、燃气控制阀、混合器以及与各零部件相连的燃气管路等组成。流程图见图 3.7-1 所示。 (空气空滤器混合器燃气控制阀增压器放泄阀放泄阀燃气滤清器燃气闸阀)<图片>示例图18</图片>(图3.7-1燃气供给系统流程图) | 无召回片段 | 无召回片段 | 无召回片段 | 无召回片段 | 无召回片段
简述JFG系列发电机轴承润滑脂加注方法？ | 1、准备工作 1）停机并断电：操作前确保发电机完全停止运转且切断电源，防止意外启动造成伤害； 2）选用润滑脂：建议采用昆仑3#二硫化钼锂基润滑脂。 3）准备工具：备好干净的油枪、注油器、抹布等工具。 2、加注润滑脂步骤 1）清洁：停机断电后，用抹布清洁加油嘴及周边区域，去除灰尘、油污等杂质，避免杂质进入轴承内部。 2）加注：使用加油枪从发电机驱动端和非驱动端加油口打入润滑脂。 | L16V200系列闭环电控天然气发动机及发电机组使用维护手册 第六章维护与保养6.2.2.16.2.1JFG系列发电机 | 6.2.2.16.2 轴承润滑脂加注方法 6.2.2.16.2.1 JFG系列发电机 1、准备工作 （1）停机并断电：在进行加油操作前，必须确保发电机完全停止运转，并切断电源，以避免意外启动造成伤害； （2）JFG系列发电机建议采用昆仑3#二硫化钼锂基润滑脂。 （3）准备工具：准备好干净的油枪、注油器、抹布等工具。 2、加注润滑脂步骤 （1）停机断电，清洁加油嘴及周边区域，用抹布等擦除灰尘、油污等杂质，防止杂质进入轴承内部。 （2）用加油枪从发电机驱动端和非驱动端加油口打入润滑脂，JFG系列发电机轴承注油位置口如图6.2-19所示： | JFG系列发电机轴承润滑脂加注方法如下： 1. 准备工作： - 停机并断电：确保发电机完全停止运转并切断电源。 - 使用昆仑3#二硫化钼锂基润滑脂。 - 准备干净的油枪、注油器、抹布等工具。 2. 加注润滑脂步骤： - 清洁加油嘴及周边区域，用抹布擦除灰尘、油污等杂质。 - 从发电机驱动端和非驱动端口打入润滑油，具体位置参见手册中的图示。 3. 检查： - 加油完成后，拧紧油箱盖，检查是否有油脂泄漏，并用抹布清理多余的油脂。 | L16V200系列闭环电控天然气发动机及发电机组使用维护手册2024版.pdf-目 录-第六章 维护与保养-6.2 维护/保养内容-6.2.2 维护保养的操作 6.2.2.14.2 使用注意事项 3. 在使用点火系统时，如未遵守以下说明，会造成点火系统损坏或人身伤害。 仅在技术数据指定的参数范围内运行点火系统。 正确使用点火系统并仅用于指定用途。 切勿对点火系统施加外力。 4) 对于所有工作，例如安装、转换、改装、维护和维修，必须断开所有电源，以防意外启动。 5) 仅在点火系统处于正常状态时运行发动机。 6) 如果火花塞未完全紧固和密封，燃气可能溢出并有爆炸危险。完成所有组装工作后，务必检查火花塞的紧密程度。 7)务必确保发动机机房通风充足。 6.2.2.15 监控系统的维护与保养 机组运行过程中，报警和关停装置必须正常工作，以保证在紧急情况下人员及财产的安全。保护装置的检查应确保报警和关停在设定点工作，以确保保护装置工作正常。 使用过程中，要随时进行目测检查，目测检查包括所有传感器、接插件、插头连接情况和接线状况，检查是否有松动、断裂损坏的插头、接线和部件。如有损坏，应立即维修或者更换。 <图片>示例图1</图片>济柴 <图片>示例图2</图片> 中国石油装备 维护与保养 6.2.2.16 发电机的维护与保养 6.2.2.16.1 发电机轴承的维护 发电机转子通过滚动轴承支承在定子座上。为了保持轴承的精度，应定期更换或加注润滑脂。不同牌号的润滑脂不能混用。 若滚动轴承磨损严重或损坏，应及时更换。轴承与轴套为过盈配合，拆装时可采用热装法，将轴套加热，然后进行拆装。 6.2.2.16.2 轴承润滑脂加注方法 6.2.2.16.2.1 JFG 系列发电机 1、准备工作 （1）停机并断电：在进行加油操作前，必须确保发电机完全停止运转，并切断电源，以避免意外启动造成伤害； （2）JFG 系列发电机建议采用昆仑 3#二硫化钼锂基润滑脂； (3) 准备工具：准备好干净的油枪、注油器、抹布等工具。 2、加注润滑脂步骤 （1）停机断电，清洁加油嘴及周边区域，用抹布等擦除灰尘、油污等杂质，防止杂质进入轴承内部。 （2）用加油枪从发电机驱动端和非驱动端口打入润滑油，JFG 系列发电机轴承注油位置口如图 6.2-19 所示： (驱动端注油孔非驱动端注油孔)<图片>示例图3</图片>(图6.2-19JFG系列发电机轴承注油位置) 维护与保养 <图片>示例图4</图片> 中国石油装备 | L16V200系列闭环电控天然气发动机及发电机组使用维护手册2024版.pdf-目 录-第六章 维护与保养-3、加油周期 1、准备工作 <图片>示例图5</图片> 中国石油装备 维护与保养 c) 准备工具 干净的油枪、注油器、抹布等工具。 2、加注润滑脂步骤 a) 停机断电，清洁加油嘴及周边区域，用抹布等擦除灰尘、油污等杂质，防止杂质进入轴承内部。 b) 注油方式 1) H30 系列发电机 <图片>示例图6</图片>系列发电机NDE端注油方式：如图6.2-21所示，打开注油盖，用注油工具将锂基脂从注油口缓慢、平缓地注入电机注油口。废油盒在注油后需拆除2个内六角螺栓(GB 70.1M8X12)取下进行清理干净，再将废油盒进行安装。 加油完成后，拧紧油箱盖检查加油嘴和周边是否有油脂泄漏，用抹布清理多余的油脂。再将拆除的废油盒进行安装。 (注油口废油盒)<图片>示例图7</图片>(图6.2-21H30系列发电机NDE端) (注油口)<图片>示例图8</图片>(图6.2-22H30系列发电机DE端) <图片>示例图9</图片>H30系列发电机DE端注油方式：如图6.2-22所示，将注油孔的红色螺帽打开，用注油工具将锂基脂从注油口缓慢、平缓地注入电机注油口。 加油完成后，柠紧油箱盖检查加油嘴和周边是否有油脂泄漏，用抹布清理多余的油脂。废油盒在注油后需拆除 2 个螺栓（GB 5783M8X25）取下进行清理干净后，再将废油盒进行安装。如图 6.2-23 所示。 (废油盒)<图片>示例图10</图片>(图6.2-23H30系列发电机DE端废油盒位置) 维护与保养 <图片>示例图11</图片> 中国石油装备 | L16V200系列闭环电控天然气发动机及发电机组使用维护手册2024版.pdf-目 录-第六章 维护与保养 b) H20 系列发电机轴承 <图片>示例图12</图片> 系列发电机 NDE 端注油方式：将电机后风罩进行拆除。如图 6.2-24 所示，拧开其固定的 4 个螺栓(GB5783 M8<图片>示例图13</图片>20)打开注油盖。 拆除后风罩后，将注油孔的注油盖打开，再将下方排油孔的挡板拆卸。如图 6.2-25 所示，拧开其固定的两个螺栓（GB5783 M5<图片>示例图14</图片>10），将接废油的桶置于下方接住废油。用注油工具将锂基脂从注油口缓慢、平缓地注入电机注油口。 (注油孔后风罩)<图片>示例图15</图片>(图6.2-24H20系列发电机NDE端) <图片>示例图16</图片>(图6.2-25拆排油孔挡板位置) 加油完成后，拧紧油箱盖检查加油嘴和周边是否有油脂泄漏，用抹布清理多余的油脂。再将排油孔挡板进行安装，装回后风罩。 <图片>示例图17</图片> 系列发电机 DE 端注油方式：如图 6.2-26 所示，将下方排油孔的挡板拆卸，拧开其固定的两个螺栓（GB5783 M5<图片>示例图18</图片>10），将接废油的桶置于下方接住废油。打开注油盖用注油工具将锂基脂从注油口缓慢、平缓地注入电机注油口。 加油完成后，柠紧油箱盖检查加油嘴和周边是否有油脂泄漏，用抹布清理多余的油脂。 再将排油孔挡板进行安装。 3、加油周期 加油的频率取决于发电机的使用情况和工作环境。一般来说： 连续运行的发电机，建议每隔 1200 小时加油一次； 2) 间歇运行的发电机，可根据运行时间和累计运行时长，每<图片>示例图19</图片> 个月加油一次； 3)在恶劣环境（如高温、多尘、潮湿）下运行的发电机，应适当缩短加油周期。如高温环境下，比如在温度超过<图片>示例图20</图片>的环境中运行的发电机，建议每隔800小时加油一次；多尘环 <图片>示例图21</图片>济柴 <图片>示例图22</图片> 中国石油装备 维护与保养 境中运行的发电机，建议每隔<图片>示例图23</图片>小时加油一次；潮湿环境下运行的发电机，建议每隔<图片>示例图24</图片>小时加油一次。 <图片>示例图25</图片>(图6.2-26H20系列发电机DE端) | L20V190系列闭环电控沼气发动机及发电机组使用维护手册2021版.pdf-目 录-第三章 发动机结构-3.1 机体部件-3.1.5 曲轴箱防爆门 ¦注 意<图片>示例图26</图片>¦防爆门开启压力有规定值，弹簧不可随意更换。必要时可以将防爆门直接与室外连接。¦ ¦-¦-¦ 3.1.6 曲轴箱加油管 发动机机体右侧观察盖上装有 1 个曲轴箱加油管。它主要由加油管接、滤网、加油口盖等组成，其结构如图 3.1-2 所示。利用该加油管可以给曲轴箱加注机油。此外，其中的滤网还对机油起着粗过滤的作用。 加注机油时，先沿顺时针方向拧动加油口盖上的手柄，打开加油口盖，然后缓慢地向加油管内注入规定牌号的清洁机油，直至油底壳内的机油液面达到规定高度。加完油后，盖上加油口盖，再沿逆时针方向拧动手柄，固紧加油口盖。 (1234)<图片>示例图27</图片>(图3.1-2曲轴箱加油管) 1-加油口盖 2-加油管接 3-锁链 4-滤网 | L20V190系列闭环电控天然气发动机及发电机组使用维护手册2024版.pdf-目 录-第三章 发动机结构-3.1 机体部件-3.1.5 曲轴箱防爆门 ¦注 意<图片>示例图28</图片>¦防爆门开启压力有规定值，弹簧不可随意更换。必要时可以将防爆门直接与室外连接。¦¦ ¦-¦-¦-¦ 3.1.6 曲轴箱加油管 发动机机体右侧观察盖上装有 1 个曲轴箱加油管。它主要由加油管接、滤网、加油口盖等组成，其结构如图 3.1-2 所示。利用该加油管可以给曲轴箱加注机油。此外，其中的滤网还对机油起着粗过滤的作用。 加注机油时，先沿顺时针方向拧动加油口盖上的手柄，打开加油口盖，然后缓慢地向加油管内注入规定牌号的清洁机油，直至油底壳内的机油液面达到规定高度。加完油后，盖上加油口盖，再沿逆时针方向拧动手柄，固紧加油口盖。 (1234)<图片>示例图29</图片>(图3.1-2曲轴箱加油管) 1-加油口盖 2-加油管接 3-锁链 4-滤网 | 电动钻机用175系列柴油机及发电机组使用维护手册.pdf-目 录-滤芯的检查方法-增压器的清洁和检查-4.2.2.8 气起动系统-4.2.2.12 发电机 1) 发电机轴承的维护 发电机转子通过滚动轴承支承在定子座上。为了保持轴承的精度，通常发电机每运转1500小时，就需加注润滑脂。推荐加注美孚 力富 SHC 100 润滑脂，加注量约为40g。加注时应保持轴承室和润滑脂的清洁，不可加注过多或过少，否则都会引起轴承过热。不同牌号的润滑脂不得混用。 若滚动轴承磨损严重或损坏，应及时更换。轴承与轴套为过盈配合，拆装时可采用热装 维护与保养 <图片>示例图30</图片> 中国石油装备 法，将轴套加热，然后进行拆装。 2) 绝缘电阻检查与干燥 发电机运输、存放、长时间停机及受到外界潮湿环境影响时，应检查其绝缘电阻。通常发电机绝缘电阻为 200M$\Omega$。 发现绝缘电阻太低时，应对发电机进行干燥处理，使绝缘达到要求后再使用。通常发电机干燥有以下三种方法： $\textcircled{1} $短路电流烘干法 将发电机定子端三相短接，转子中通入一些励磁电流，开车运转后，定子线圈里的电流不大于额定电流的 50%，运行$3\sim 4h$ 后，再升高定子电流，但不得超过额定电流，其值应使线圈的温度不超过允许温度值（温度计法为$70\textcelsius$，电阻法为$80\textcelsius$）。此法不仅干燥了定子，同时也干燥了转子。 $\textcircled{2} $外部加热干燥法 利用电炉、封闭炉或蒸汽管做热源，可安置在发电机周围，使用鼓风机吹风自然对流进行加热，但热空气温度不能超过 $90\textcelsius$。为了使发电机干燥均匀并防止转轴在久热下变形，应不断变换吹风位置或转动转子，并控制电机线圈表面温度不超过 $85\textcelsius$（温度计法）。 $\textcircled{3} $发电机干燥时注意事项 加热过程中，应防止局部加热。在干燥过程中，应每隔半小时测量一次绝缘电阻，其值稳定 3h 后，即可认为干燥完成。测得电阻应大于 0.5 M$\Omega$。过分潮湿的发电机不推荐采用线圈通电加热法。 | 无召回片段 | 无召回片段 | 无召回片段 | 无召回片段
简述中冷器拆检、清洗步骤 | 1）放净中冷器内的积水。 2）拆除进、出水管和进、出气腔，将中冷器取下。 3）拆下侧板及进出水盖板。 4）清洗所有零件，其中芯子组的清洗方法可参照机油滤清器芯子组。零件洗好后，用压缩空气吹干。 5）若有个别铜管堵塞严重，无法疏通或破裂无法焊补时，可将管子两端用锡焊堵牢，但每件中冷器的管子堵塞数目不得超过2根。 | L12V200系列闭环电控瓦斯发动机及发电机组使用维护手册 第六章维护与保养6.2.2.6.3 中冷器维护与保养 | 6.2.2.6.3 中冷器维护与保养 中冷器使用一段时间（正常情况下1500小时）或发生漏水、堵塞等故障时，应进行拆检、清洗。结构见图3.9-3所示，方法是： 1）放净中冷器内的积水。 2）拆除进、出水管和进、出气腔，将中冷器取下。 3）拆下侧板及进出水盖板。 4）清洗所有零件，其中芯子组的清洗方法可参照机油滤清器芯子组。零件洗好后，用压缩空气吹干。 5）若有个别铜管堵塞严重，无法疏通或破裂无法焊补时，可将管子两端用锡焊堵牢，但每件中冷器的管子堵塞数目不得超过2根。 | 中冷器拆检、清洗步骤如下： 1. 放净中冷器内的积水。 2. 拆除进、出水管和进、出气腔，将中冷器取下。 3. 拆下侧板及进出水盖板。 4. 清洗所有零件，其中芯子组的清洗方法可参照机油滤清器芯子组。零件洗好后，用压缩空气吹干。 5. 若有个别铜管堵塞严重，无法疏通或破裂无法焊补时，可将管子两端用锡焊堵牢，但每件中冷器的管子堵塞数目不得超过2根。 | L12V190L12V200系列发动机及机组使用维护手册-7-17.pdf-第一章 概述-第八章 冷却系统 1.1 机油冷却器 机油冷却器为板翅式结构，如图 8.1-2 所示。 机油冷却器在使用中应注意以下事项： 保持进入机油冷却器内的机油和冷却水的清洁。 (2) 当环境温度较低时，柴油机停车后，应放净机油冷却器内积水，以免冻坏板片。 (11109128765412321)<图片>示例图1</图片>(图8.1-2机油冷却器) 1-螺栓 2-垫片 3-垫片 4-油冷器外壳 5-O 形密封圈 6-油冷器芯子分部件 7-钢丝螺套 8-油冷器底座 9-垫片 10-垫片 11-螺栓 12-钢丝螺套 机油冷却器使用一段时间或发生堵塞、油水串流等故障时，应及时对机油冷却器进行拆检。拆检的方法、步骤如下： a、放净机油冷却器内积水、积油。 将油冷器从柴油机上拆下，拧下油冷器上的螺栓，将油冷器芯子拆出。 清洗油冷器芯子，然后用压缩空气吹干或晾干。 检查所有密封垫有无老化、损坏情况，必要时更换新件。按与上述相反的程序复装。 1.2 中冷器 （1）中冷器的结构特点： 柴油机采用水一气式中冷器，圆管串片式结构，如图 8.1-3 所示。 中冷器在工作时，冷却水从进水盖口进入内部水道，流经圆管从出水盖口流出，空气则从散热片间流出，两者发生热交换，从而降低进气温度。 <图片>示例图2</图片> 中国石油装备 (进气Q1进水出水出气)<图片>示例图3</图片>(图8.1-3中冷器部件) （2）使用及维护保养 中冷器使用一段时间（正常情况下 1500 小时）或发生漏水、堵塞等故障时，应进行拆检、清洗。方法是： a、放净中冷器内的积水。 拆除进、出水管和进、出气腔，将中冷器取下。 c、拆下侧板及进出、水盖。 d、清洗所有零件，其中芯子组的清洗方法可参照机油滤清器芯子组。零件洗好后，用压缩空气吹干。 若有个别铜管堵塞严重，无法疏通，或破裂无法焊补时，可将管子两端用锡焊堵牢。但每件中冷器堵塞数不得超过 2 根。 当环境温度较低时，柴油机停车后，应放净中冷器内积水。 | H12V190型高增压柴油机使用维护手册.pdf-六、高压油管 （三） 机油冷却器 机油冷却器为板翅式结构，如图 8.1-5 所示。 (5674321)<图片>示例图4</图片>(图8.1-5机油冷却器) 1-油冷器外壳 2-油冷器芯子分部件 3-钢丝螺套 4-油冷器底座5-丝圈 6-钢丝螺套 7-恒温器外壳 机油冷却器在使用中应注意以下事项 （1） 保持进入机油冷却器内的机油和冷却水的清洁。 （2） 当环境温度较低时，柴油机停车后，应放净机油冷却器内积水，以免冻坏板片。 机油冷却器使用一段时间或发生堵塞、油水串流等故障时，应及时拆检。拆检的方法、步骤如下： （1）放净机油冷却器内的积水、积油。 第八章 冷却系统 将油冷器从柴油机上拆下，拧下油冷器上的螺栓，将油冷器芯子拆出。 清洗油冷器芯子，然后用压缩空气吹干或晾干。 （4）检查所有密封垫有无老化、损坏情况，必要时更换新件。按与上述相反的顺序复装。 （四）中冷器 1、中冷器的结构特点 采用水-气式中冷器，圆管串片式结构，如图 8.1-6 所示。 (中冷器部件中冷器进水中冷器出水)<图片>示例图5</图片>(图8.1-6中冷器部件) 中冷器在工作时，冷却水从进水盖口进入内部水道，流经圆管从出水盖口流出，空气则从散热片间流出，两者发生热交换，使进气温度降低。 2、使用及维护保养 中冷器使用一段时间（正常情况下 1500 小时）或发生漏水、堵塞等故障时，应进行拆检、清洗。方法是： 放净中冷器内的积水。 拆除进、出水管和进、出气腔，将中冷器取下。 拆下侧板及进出、水盖。 清洗所有零件，洗好后，用压缩空气吹干。 （5）若有个别铜管堵塞严重，无法疏通，或破裂无法焊补时，可将管子两端用锡焊堵牢。每单件中冷器堵塞数不得超过 2 根。 当环境温度较低时，柴油机停车后，应放净中冷器内积水。 | 电动钻机用柴油发电机组使用维护手册.pdf-第一章 概述-第八章 冷却系统 1.1 机油冷却器 机油冷却器为板翅式结构，如图 8.1-2 所示。 机油冷却器在使用中应注意以下事项： 保持进入机油冷却器内的机油和冷却水的清洁。 (2) 当环境温度较低时，柴油机停车后，应放净机油冷却器内积水，以免冻坏板片。 (11109128765412321)<图片>示例图6</图片>(图8.1-2机油冷却器) 1-螺栓 2-垫片 3-垫片 4-油冷器外壳 5-O 形密封圈 6-油冷器芯子分部件 7-钢丝螺套 8-油冷器底座 9-垫片 10-垫片 11-螺栓 12-钢丝螺套 机油冷却器使用一段时间或发生堵塞、油水串流等故障时，应及时对机油冷却器进行拆检。拆检的方法、步骤如下： a、放净机油冷却器内积水、积油。 将油冷器从柴油机上拆下，拧下油冷器上的螺栓，将油冷器芯子拆出。 清洗油冷器芯子，然后用压缩空气吹干或晾干。 检查所有密封垫有无老化、损坏情况，必要时更换新件。按与上述相反的程序复装。 1.2 中冷器 （1）中冷器的结构特点： 柴油机采用水一气式中冷器，圆管串片式结构，如图 8.1-3 所示。 中冷器在工作时，冷却水从进水盖口进入内部水道，流经圆管从出水盖口流出，空气则从散热片间流出，两者发生热交换，从而降低进气温度。 <图片>示例图7</图片> 中国石油装备 (进气Q1进水出水出气)<图片>示例图8</图片>(图8.1-3中冷器部件) （2）使用及维护保养 中冷器使用一段时间（正常情况下 1500 小时）或发生漏水、堵塞等故障时，应进行拆检、清洗。方法是： a、放净中冷器内的积水。 拆除进、出水管和进、出气腔，将中冷器取下。 c、拆下侧板及进出、水盖。 d、清洗所有零件，其中芯子组的清洗方法可参照机油滤清器芯子组。零件洗好后，用压缩空气吹干。 若有个别铜管堵塞严重，无法疏通，或破裂无法焊补时，可将管子两端用锡焊堵牢。但每件中冷器堵塞数不得超过 2 根。 当环境温度较低时，柴油机停车后，应放净中冷器内积水。 | 3000系列柴油机使用维护手册.pdf-第五章 增压器-（四）、中冷器 1、中冷器的结构特点： 12V 和 8V 柴油机均采用水-气式中冷器，圆管串片式结构，如图 8.1-6 所示。 中冷器在工作时，冷却水从进水盖口进入内部水道，流经圆管从出水盖口流出，空气则从散热片间流出，两者发生热交换，使进气温度降低。 (进气\textcircled{\xmark}进水出水C_{1})<图片>示例图9</图片>(图8.1-6中冷器部件) 2、使用及维护保养 中冷器使用一段时间（正常情况下 1500 小时）或发生漏水、堵塞等故障时，应进行拆检、清洗。 方法是： (1) 放净中冷器内的积水。 拆除进、出水管和进、出气腔，将中冷器取下。 (3)拆下侧板及进出、水盖。 (4)清洗所有零件，其中芯子组的清洗方法可参照机油滤清器芯子组。零件洗好后，用压缩空气吹干。 若有个别铜管堵塞严重，无法疏通，或破裂无法焊补时，可将管子两端用锡焊堵牢。单每件中冷器堵塞数不得超过 2 根。 当环境温度较低时，柴油机停车后，应放净中冷器内积水。 | L12V200系列闭环电控瓦斯发动机及发电机组使用维护手册2023版.pdf-目 录-警告-6.2.2.6.3 中冷器维护与保养 中冷器使用一段时间（正常情况下 1500 小时）或发生漏水、堵塞等故障时，应进行拆检、清洗。结构见图 3.9-3 所示，方法是： 1) 放净中冷器内的积水。 拆除进、出水管和进、出气腔，将中冷器取下。 3)拆下侧板及进出水盖板。 4) 清洗所有零件，其中芯子组的清洗方法可参照机油滤清器芯子组。零件洗好后，用压缩空气吹干。 5) 若有个别铜管堵塞严重，无法疏通或破裂无法焊补时，可将管子两端用锡焊堵牢，但每件中冷器的管子堵塞数目不得超过2根。 ¦注意<图片>示例图10</图片>¦当环境温度较低时，发动机停车后，应放净中冷器内的积水。¦¦ ¦-¦-¦-¦ | L20V190系列闭环电控沼气发动机及发电机组使用维护手册2021版.pdf-第六章 维护与保养-6.1 维护工具-6.2 维护/保养内容-6.2.2 维护保养的操作 6.2.2.7.2 机油冷却器的拆检 机油冷却器使用一段时间或发生堵塞、油水串流等故障时，应及时对机油冷却器进行拆检。结构见图 3.9-2 所示，拆检的方法、步骤如下： 放净机油冷却器内积水、积油。 2) 将油冷器从发动机上拆下，拧下油冷器上的螺栓，将油冷器芯子拆出。 清洗油冷器芯子，然后用压缩空气吹干或晾干。 4) 检查所有密封垫有无老化、损坏情况，必要时更换新件。按与上述相反的程序复装。 维护与保养 <图片>示例图11</图片> 中国石油装备 6.2.2.7.3 中冷器维护与保养 中冷器使用一段时间（正常情况下 1500 小时）或发生漏水、堵塞等故障时，应进行拆检、清洗。结构见图 3.9-3 所示，方法是： 1) 放净中冷器内的积水。 拆除进、出水管和进、出气腔，将中冷器取下。 3)拆下侧板及进出水盖板。 4)清洗所有零件，其中芯子组的清洗方法可参照机油滤清器芯子组。零件洗好后，用压缩空气吹干。 5) 若有个别铜管堵塞严重，无法疏通或破裂无法焊补时，可将管子两端用锡焊堵牢，但每件中冷器的管子堵塞数目不得超过2根。 | L20V190系列闭环电控瓦斯发动机及发电机组使用维护手册2022版.pdf-目录-第六章 维护与保养-6.2 维护/保养内容-6.2.2.5 配气机构的使用与维护 6.2.2.6.2 机油冷却器的拆检 机油冷却器使用一段时间或发生堵塞、油水串流等故障时，应及时对机油冷却器进行拆检。结构见图 3.9-2 所示，拆检的方法、步骤如下： 放净机油冷却器内积水、积油。 2) 将油冷器从发动机上拆下，拧下油冷器上的螺栓，将油冷器芯子拆出。 清洗油冷器芯子，然后用压缩空气吹干或晾干。 4) 检查所有密封垫有无老化、损坏情况，必要时更换新件。按与上述相反的程序复装。 <图片>示例图12</图片>济柴 <图片>示例图13</图片> 中国石油装备 维护与保养 6.2.2.6.3 中冷器维护与保养 中冷器使用一段时间（正常情况下 1500 小时）或发生漏水、堵塞等故障时，应进行拆检、清洗。结构见图 3.9-3 所示，方法是： 1) 放净中冷器内的积水。 拆除进、出水管和进、出气腔，将中冷器取下。 3)拆下侧板及进出水盖板。 4)清洗所有零件，其中芯子组的清洗方法可参照机油滤清器芯子组。零件洗好后，用压缩空气吹干。 5) 若有个别铜管堵塞严重，无法疏通或破裂无法焊补时，可将管子两端用锡焊堵牢，但每件中冷器的管子堵塞数目不得超过2根。 | 无召回片段 | 无召回片段 | 无召回片段
简述冷却水预热装置工作原理？ | 发动机的冷却水从进水口进入水加热器，加热后由循环水泵将加热后的冷却水输入发动机的冷却水系统中，往复循环直至整个发动机冷却水温达到设定值，当发动机投入正常运行时，这时的冷却水温度已超过设定值，冷却水加热器自动停止工作，电子监控系统进行正常的监测与控制（主开关为开状态）。冷却水在单向止回阀的作用下，其系统不形成冷却水回流。当发动机停止工作后冷却水温度低于40℃，水加热器自动投入运行，使停机后的发动机冷却水温度始终保持在规定的范围内，满足寒冷地区、应急机组、自动化机组对起动和加载的要求。 | H16V190系列闭环电控天然气发动机及发电机组使用维护手册第四章天然气发电机组4.3.4.2工作原理 | 4.3.4.2 工作原理 发动机的冷却水从进水口进入水加热器，加热后由循环水泵将加热后的冷却水输入发动机的冷却水系统中，往复循环直至整个发动机冷却水温达到设定值，当发动机投入正常运行时，这时的冷却水温度已超过设定值，冷却水加热器自动停止工作，电子监控系统进行正常的监测与控制（主开关为开状态）。冷却水在单向止回阀的作用下，其系统不形成冷却水回流。当发动机停止工作后冷却水温度低于40℃，水加热器自动投入运行，使停机后的发动机冷却水温度始终保持在规定的范围内，满足寒冷地区、应急机组、自动化机组对起动和加载的要求 | 冷却水预热装置的工作原理如下： 1. 发动机的冷却水从进水口进入水加热器。 2. 加热后的冷却水由循环水泵输入发动机的冷却水系统中，进行往复循环。 3. 当整个发动机冷却水温达到设定值时，冷却水加热器自动停止工作。此时，电子监控系统进行正常的监测与控制（主开关为开状态）。 4. 在单向止回阀的作用下，系统不形成冷却水回流。 5. 当发动机停止工作后，冷却水温度下降至低于设定值时，水加热器自动投入运行，保持发动机冷却水温度在规定范围内，以满足寒冷地区、应急机组、自动化机组对起动和加载的要求。 | AS8200系列柴油机使用维护手册.pdf-目 录-3.7.2.8 机油预热装置（选配）-3.8 冷却系统-3.8.6 水泵部件 ¦注 意¦¦ ¦-¦-¦ ¦<图片>示例图1</图片>¦若水泵下方泄水孔处漏水成流时，表示水封损坏，应及时拆检。¦ 3.8.7 水预热装置（选配） 发动机起动性能与环境温度有关，该装置可使发动机水温始终保持在要求的范围内，可确保发动机在低温环境下随时都能起动，并在最短时间内加载到全负荷。强制循环式冷却水预热器是应急电站、自动化机组必需的配套设备。 3.8.7.1 水预热装置结构 水预热器主要由电子控制箱、循环水泵、热交换水箱及电加热器、单向止回阀、放水排污件及连接法兰等组成。水预热器示意图见图 3.8-7。 柴油机结构 <图片>示例图2</图片> 中国石油装备 (出水60\triangle进水)<图片>示例图3</图片>(图3.8-7水预热器示意图) 3.8.7.2 水预热器工作原理 发动机的冷却水从进水口进入水预热器，加热后由循环水泵将预热后的冷却水输入发动机的冷却水系统中，往复循环直至整个发动机冷却水温达到设定值，当发动机投入正常运行时，这时的冷却水温度已超过设定值，冷却水预热器自动停止工作，循环水泵和加热器不工作，而电子监控系统进行正常的监测与控制（主开关为开状态）。冷却水在单向止回阀的作用下，其系统不形成冷却水回流。当发动机停止工作后冷却水温度低于 <图片>示例图4</图片>，水预热器自动投入运行，使停机后的发动机冷却水温度始终保持在规定的范围内，满足寒冷地区、应急机组、自动化机组对起动和加载的要求。 | H16V190柴油机使用维护手册.pdf-目 录-第三章 柴油机结构-3.7 润滑系统 3.8.6 水泵部件 <图片>示例图5</图片> 中国石油装备 柴油机结构 3.8.7 水预热装置 发动机起动性能与环境温度有关，该装置可使发动机水温始终保持在要求的范围内，可确保发动机在低温环境下随时都能起动，并在最短时间内加载到全负荷。强制循环式冷却水预热器是应急电站、自动化机组必需的配套设备。 3.8.7.1 水预热装置结构 水预热器主要由电子控制箱、循环水泵、热交换水箱及电加热器、单向止回阀、放水排污件及连接法兰等组成。水预热器示意图见图 3.8-8。 (出水60\triangle60进水)<图片>示例图6</图片>(图3.8-8水预热器示意图) 3.8.7.2 水预热器工作原理 发动机的冷却水从进水口进入水预热器，加热后由循环水泵将预热后的冷却水输入发动机的冷却水系统中，往复循环直至整个发动机冷却水温达到设定值，当发动机投入正常运行时，这时的冷却水温度已超过设定值，冷却水预热器自动停止工作，循环水泵和加热器不工作，而电子监控系统进行正常的监测与控制（主开关为开状态）。冷却水在单向止回阀的作用下，其系统不形成冷却水回流。当发动机停止工作后冷却水温度低于 <图片>示例图7</图片>，水预热器自动投入运行，使停机后的发动机冷却水温度始终保持在规定的范围内，满足寒冷地区、应急机组、自动化机组对起动和加载的要求。 | L20V190系列闭环电控沼气发动机及发电机组使用维护手册2021版.pdf-目 录-4.3.3 冷却水预热装置-4.3.3.1 结构 ¦注 意¦¦¦¦ ¦-¦-¦-¦-¦ ¦<图片>示例图8</图片>¦¦¦冷却水预热装置接通之时，应将管路最高处放气阀打开，以避免管路中气体影响水的流动。¦ 4.3.3.2 工作原理 发动机的冷却水从进水口进入水加热器，加热后由循环水泵将加热后的冷却水输入发动机的冷却水系统中，往复循环直至整个发动机冷却水温达到设定值，当发动机投入正常运行时，这时的冷却水温度已超过设定值，冷却水加热器自动停止工作，电子监控系统进行正常的监测与控制（主开关为开状态）。冷却水在单向止回阀的作用下，其系统不形成冷却水回流。 当发动机停止工作后，冷却水温度低于 <图片>示例图9</图片>，水加热器自动投入运行，使停机后的发动机冷却水温度始终保持在规定的范围内，满足寒冷地区、应急机组、自动化机组对起动和加载的要求。 4.3.3.3 日常维护、检查 1)工作前应使循环系统中充满足够的冷却水，并排清空气后再开电源开关。注意：在未安装接地前，水加热装置绝对不可接电投入运行。 2)在不使用水加热装置时，请切断电源，并放净加热器内的水。 3) 定期检查水加热装置循环系统中的管道件，必要时予以更换。 4)每年进行一次检修，检查所有电气接线，确定其牢固，已氧化的零件须及时更换，用万用表检查相关电器元件，保证动作灵敏可靠。 5) 彻底清洗水加热器及水泵中的污垢、锈斑，保证循环系统中水路畅通。 6) 若需更换恒温器，需打开电控箱，拉出恒温器和测温管中的毛细管探头，换上相同规格的恒温器，调整好设定温度即可。 4.3.3.4 故障分析 冷却水预热装置故障分析见表 4.3-1 所示。 4.3.4 机油预热装置 发动机起动性能与环境温度有关，该装置可使发动机机油温度始终保持在要求的范围内，可确保发动机在低温环境下随时都能起动，并在最短时间内加载到全负荷。强制循环式机油预热装置是寒冷地区、应急电站、自动化机组必需的配套设备。强制循环式机油预热装置可根据用户要求配置。 沼气发电机组 <图片>示例图10</图片> 中国石油装备 | L20V190系列闭环电控天然气发动机及发电机组使用维护手册2024版.pdf-目 录-4.3.3 冷却水预热装置-4.3.3.1 结构 ¦注 意<图片>示例图11</图片>¦¦冷却水预热装置接通之时，应将管路最高处放气阀打开，以避免管路中气体影响水的流动。¦¦ ¦-¦-¦-¦-¦ 4.3.3.2 工作原理 发动机的冷却水从进水口进入水加热器，加热后由循环水泵将加热后的冷却水输入发动机的冷却水系统中，往复循环直至整个发动机冷却水温达到设定值，当发动机投入正常运行时，这时的冷却水温度已超过设定值，冷却水加热器自动停止工作，电子监控系统进行正常的监测与控制（主开关为开状态）。冷却水在单向止回阀的作用下，其系统不形成冷却水回流。 当发动机停止工作后，冷却水温度低于 <图片>示例图12</图片>，水加热器自动投入运行，使停机后的发动机冷却水温度始终保持在规定的范围内，满足寒冷地区、应急机组、自动化机组对起动和加载的要求。 4.3.3 日常维护、检查 1)工作前应使循环系统中充满足够的冷却水，并排清空气后再开电源开关。注意：在未安装接地前，水加热装置绝对不可接电投入运行。 2) 在不使用水加热装置时，请切断电源，并放净加热器内的水。 3) 定期检查水加热装置循环系统中的管道件，必要时予以更换。 4)每年进行一次检修，检查所有电气接线，确定其牢固，已氧化的零件须及时更换，用万用表检查相关电器元件，保证动作灵敏可靠。 5) 彻底清洗水加热器及水泵中的污垢、锈斑，保证循环系统中水路畅通。 6) 若需更换恒温器，需打开电控箱，拉出恒温器和测温管中的毛细管探头，换上相同规格的恒温器，调整好设定温度即可。 4.3.3.4 故障分析 冷却水预热装置故障分析见表 4.3-1 所示。 4.3.4 机油预热装置 发动机起动性能与环境温度有关，该装置可使发动机机油温度始终保持在要求的范围内，可确保发动机在低温环境下随时都能起动，并在最短时间内加载到全负荷。强制循环式机油预热装置是寒冷地区、应急电站、自动化机组必需的配套设备。强制循环式机油预热装置可根据用户要求配置。 <图片>示例图13</图片>济柴 <图片>示例图14</图片> 中国石油装备 天然气发电机组 | L16V200系列闭环电控天然气发动机及发电机组使用维护手册2024版.pdf-目 录-4.3.3 冷却水预热装置-4.3.3.1 结构 ¦注意<图片>示例图15</图片>¦冷却水预热装置接通之时，应将管路最高处放气阀打开，以避免管路中气体影响水的流动。¦¦ ¦-¦-¦-¦ 4.3.3.2 工作原理 发动机的冷却水从进水口进入水加热器，加热后由循环水泵将加热后的冷却水输入发动机的冷却水系统中，往复循环直至整个发动机冷却水温达到设定值，当发动机投入正常运行时，这时的冷却水温度已超过设定值，冷却水加热器自动停止工作，电子监控系统进行正常的监测与控制（主开关为开状态）。冷却水在单向止回阀的作用下，其系统不形成冷却水回流。 当发动机停止工作后，冷却水温度低于 <图片>示例图16</图片>，水加热器自动投入运行，使停机后的发动机冷却水温度始终保持在规定的范围内，满足寒冷地区、应急机组、自动化机组对起动和加载的要求。 4.3.3 日常维护、检查 1)工作前应使循环系统中充满足够的冷却水，并排清空气后再开电源开关。注意：在未安装接地前，水加热装置绝对不可接电投入运行。 2)在不使用水加热装置时，请切断电源，并放净加热器内的水。 3) 定期检查水加热装置循环系统中的管道件，必要时予以更换。 4)每年进行一次检修，检查所有电气接线，确定其牢固，已氧化的零件须及时更换，用万用表检查相关电器元件，保证动作灵敏可靠。 5) 彻底清洗水加热器及水泵中的污垢、锈斑，保证循环系统中水路畅通。 6) 若需更换恒温器，需打开电控箱，拉出恒温器和测温管中的毛细管探头，换上相同规格的恒温器，调整好设定温度即可。 4.3.3.4 故障分析 冷却水预热装置故障分析见表 4.3-1 所示。 4.3.4 机油预热装置 发动机起动性能与环境温度有关，该装置可使发动机机油温度始终保持在要求的范围内，可确保发动机在低温环境下随时都能起动，并在最短时间内加载到全负荷。强制循环式机油预热装置是寒冷地区、应急电站、自动化机组必需的配套设备。强制循环式机油预热装置可根据用户要求配置。 <图片>示例图17</图片>济柴 <图片>示例图18</图片> 中国石油装备 天然气发电机组 | 无召回片段 | 无召回片段 | 无召回片段 | 无召回片段 | 无召回片段
简述凸轮轴的结构及工作原理？ | 凸轮轴分为左侧凸轮轴和右侧凸轮轴两部分，分别安装在机体两侧的座孔内。飞轮端装有定时齿轮，通过齿轮系驱动。凸轮轴上按一定方位顺序排列进排凸轮，驱动着滚轮挺柱在挺柱座内上下运动，再经推杆及气缸盖上的气门摇臂和摇臂横桥，定时地控制着两个同名气门的开闭。自由端装有止推盘、定时齿轮，用螺栓紧固，止推盘装在轴颈端面与定时齿轮之间。 支承颈表面由机体内部油路润滑，进排气凸轮表面由滚轮挺柱处流出的机油润滑。 | H16V190系列闭环电控天然气发动机及发电机组使用维护手册第三章3.4.1凸轮轴 | 3.4.1.1 凸轮轴 凸轮轴分为左侧凸轮轴和右侧凸轮轴两部分，分别安装在机体两侧的座孔内。其飞轮端装有定时齿轮6，通过齿轮系驱动。凸轮轴上按一定方位顺序排列的各凸轮中，进排气凸轮驱动着滚轮挺柱12在挺柱座9内上下运动，经推杆14及气缸盖上的气门摇臂和摇臂横桥，定时地控制着两个同名气门的开闭。 凸轮轴自由端装有止推盘、定时齿轮，用螺栓紧固。止推盘装在轴颈端面与定时齿轮之间。 凸轮轴所有支承颈表面均由机体内部油路润滑；而各进排气凸轮表面则由滚轮挺柱处流出的机油润滑。 | 凸轮轴是发动机中一个关键的部件，主要功能是控制进、排气门的开启与关闭，确保新鲜空气充入气缸和废气排出。根据提供的资料，凸轮轴的结构及工作原理如下： ### 结构特点： 1. **组成部分**：凸轮轴通常分为左侧和右侧两部分，安装在机体V型夹角两侧的座孔内。 2. **驱动方式**：通过飞轮端的定时齿轮，凸轮轴由齿轮系驱动旋转。 3. **润滑方式**：凸轮轴支承颈表面由机体内部油路润滑，进排气凸轮表面由滚轮挺柱处流出的机油润滑。 4. **附属设备**：凸轮轴上装有止推盘和定时齿轮，用于轴向定位和传递运动。 ### 工作原理： 1. **凸轮设计**：凸轮轴上的各凸轮按一定顺序排列，分别对应进气和排气动作。 2. **驱动机制**：凸轮轴旋转时，进排气凸轮推动滚轮挺柱在挺柱座内上下运动。 3. **传动过程**：通过推杆、气门摇臂和摇臂横桥，控制气缸盖上的进、排气门的启闭。 4. **同步控制**：喷油泵凸轮直接驱动单体喷油泵，实现燃油喷射与气门动作的同步。 简言之，凸轮轴通过其独特的凸轮设计，配合滚轮挺柱组件和推杆系统，精确控制发动机的进排气和喷油时机，确保发动机高效运行。 | H16V190柴油机使用维护手册.pdf-目 录-第三章 柴油机结构-3.4 配气机构-3.4.1 配气机构的构造-3.4.1 凸轮轴 凸轮轴分为左侧凸轮轴和右侧凸轮轴两部分，分别安装在机体两侧的座孔内。其飞轮端装有定时齿轮 6，通过齿轮系驱动。凸轮轴上按一定方位顺序排列的各凸轮中，进排气凸轮驱动着滚轮挺柱 14 在挺柱座 11 内上下运动，经挺杆 16 及气缸盖上的气门摇臂和摇臂横桥，定时地控制着两个同名气门的开闭；喷油泵凸轮则直接驱动单体喷油泵。 凸轮轴自由端装有连接盘、定时齿轮，用螺栓紧固。连接盘装在轴颈端面与定时齿轮之间。 凸轮轴所有支承颈表面均由机体内部油路润滑；而各进排气凸轮表面则由滚轮挺柱处流出的机油润滑；喷油泵凸轮则由单体喷油泵流出的机油润滑。 <图片>示例图1</图片> 中国石油装备 柴油机结构 (1510131421211161345789)<图片>示例图2</图片>(图3.4-1配气机构) 1-右侧后段凸轮轴 2-右侧前段凸轮轴 3-左侧前段凸轮轴 4-圆柱销 5-止推盘 6-定时齿轮 7-输油泵传动轴 8-挡圈 9-轴套 10-左侧后段凸轮轴 11-挺柱座 12-气缸盖进气密封圈 13-滚轮 14-挺柱 15-球座 16-推杆 | 16V2632T天然气发动机使用维护手册.pdf-目 录-连杆组 凸轮轴 如图 2-24 所示，凸轮轴是由多个凸轮轴单元组合而成，凸轮轴单元包括单个凸轮轴段和轴承座，每个凸轮轴段都是通用的，各缸间凸轮转角通过轴承体上的不同的定位销孔角度调节。凸轮轴通过定时齿轮系驱动，凸轮轴轴向定位位于飞轮端。在不拆开发动机其它零件时，能够从凸轮轴观察盖孔将单个凸轮单元拆下。此外，为了在不影响刚度的条件下减少部件重量，凸轮单元和轴承体一样采用中空结构。凸轮轴径向和轴向间隙的控制范围见表 2-6。 (轴向定位轴承凸轮轴自由端轴承座)<图片>示例图3</图片>(图2-24凸轮轴部件) <图片>示例图4</图片> 2.3.3.2 阀系 发动机每缸的阀系包含 2 个挺柱、挺杆，2 个摇臂、横桥，2 个进、排气门，如图 2-25 所示。两个进排气门采用相同的一对气门弹簧（内、外弹簧）及气门旋转机构。内、外弹簧旋向不同，弹簧采用高合金弹簧钢材料制成。气门旋转机构可保证气阀的可靠性和低磨损程度。 (横桥摇臂气门旋转机构挺杆气门弹簧排气门挺住进气门)<图片>示例图5</图片>(图2-25阀系) 挺柱 发动机机通过凸轮轴驱动挺柱的升降传递给挺杆和摇臂来控制气门的开启.闭合。其中挺柱由挺柱体，带衬套的滚轮、滚轮轴和带挺杆凹坑的嵌装套组成，如图 2-26 所示。 挺柱通过钻的油孔完成排油并且润滑了滚轮和凸轮的表面。 在气阀关闭而引起系统震动的时候，为了防止挺柱转动，每个挺柱有一个销，这些销的第二个功能是在凸轮轴没有装配时将挺柱预装在水套上。 <图片>示例图6</图片>(图2-26挺柱) <图片>示例图7</图片> 中国石油装备 挺杆 挺杆采用冷拔工艺制成，两端分别压装嵌入体（球头和凹坑），如图 2-27 所示；挺杆通过挺柱的驱动完成升降运动。 <图片>示例图8</图片>(图2-27挺杆) | 电动钻机用175系列柴油机及发电机组使用维护手册.pdf-目 录 2.3.4.2 滚轮摇臂及盖板组件 进排气凸轮通过滚轮驱动滚轮摇臂，带动挺杆上下运动。柴油机左右相对各缸的的进排气凸轮对应的 4 个滚轮摇臂共用一段滚轮摇臂轴，通过盖板悬装在机体顶面观察孔处，如图2.3-13 所示。 <图片>示例图9</图片>(图2.3-13滚轮摇臂及盖板组件) 2.3.4.3 凸轮轴 凸轮轴主要由轴承座及凸轮轴段组成。175 系列柴油机机只有一根凸轮轴，位于机体顶部的 V 型夹角内，如图 2.3-13 所示。每段凸轮轴均带有两只进气凸轮和两只排气凸轮，分别用于驱动两侧对应气缸的进排气门。凸轮轴段采用优质碳素结构钢制成，具有良好的耐磨性和抗冲击性能。凸轮轴径向和轴向间隙的控制范围见表 2.1-6。 <图片>示例图10</图片>(图2.3-14凸轮轴) | 电动钻机用175系列柴油机及发电机组使用维护手册.pdf-目 录-2.4.6.7 冷却系统的放气 曲轴转速传感器 功能：感应式转速传感器，见图 2.4-59 所示，与飞轮上的脉冲盘配合，提供柴油机转速信息。 原理：传感器与脉冲盘配合使用。脉冲盘周圈有 60 个齿，但其中有一个齿空缺，脉冲盘随曲轴旋转。当脉冲盘上的齿靠近传感器的头部时，铁磁材料制成的脉冲盘便切割传感器中永久磁铁的磁力线，通过霍尔效应产生转速脉冲信号并输出。 安装位置：飞轮端罩壳，指向飞轮上的脉冲盘轮齿。 安装要求：1、间隙符合要求（工作间隙<图片>示例图11</图片>）； 2、锁紧螺母拧紧。 针脚定义：1----地线； 2----电源； 3----信号。 电气参数：1、供电电压：3.5 VDC<图片>示例图12</图片>28VDC； 工作温度：<图片>示例图13</图片>； 测量频率：<图片>示例图14</图片>kHz。 (\xmark)<图片>示例图15</图片>(图2.4-59曲轴转速传感器) 凸轮轴转速传感器 功能：感应式转速传感器，见图 2.4-60 所示，与凸轮轴定时齿轮端面上的磁钉配合，在柴油机运转过程中提供各缸压缩冲程上止点信息。 原理：传感器与磁钉配合使用。磁钉随凸轮轴一起旋转。当磁钉靠近传感器的头部时，铁磁材料制成的磁钉切割传感器中永久磁铁的磁力线，通过霍尔效应产生转速脉冲信号并输出。 安装位置：飞轮端罩壳，指向凸轮轴定时齿轮端面上的磁钉。 技术资料 <图片>示例图16</图片> 中国石油装备 安装要求：1、间隙符合要求（工作间隙<图片>示例图17</图片>）； 2、锁紧螺母拧紧。 针脚定义：1----地线； 2----电源； 3----信号。 电气参数：1、供电电压：3.5 VDC<图片>示例图18</图片>28VDC； 工作温度：<图片>示例图19</图片>； 测量频率：<图片>示例图20</图片>kHz。 (\xmark)<图片>示例图21</图片>(图2.4-60凸轮转速传感器) | L12V200系列闭环电控天然气发动机及发电机组使用维护手册2023版.pdf-目 录 3.4.1.1 凸轮轴 凸轮轴分为左侧凸轮轴和右侧凸轮轴两部分，分别安装在机体两侧的座孔内。其飞轮端分别装有定时齿轮 7、12，通过齿轮系驱动。凸轮轴上按一定方位顺序排列的各凸轮中，进排气凸轮驱动着滚轮挺柱 17 在挺柱座 15 内上下运动，经推杆 18 及气缸盖上的气门摇臂和摇臂横桥，定时地控制着两个同名气门的开闭。 凸轮轴飞轮端装有止推盘、定时齿轮，用螺栓紧固。止推盘装在轴颈端面与定时齿轮之间。 凸轮轴所有支承颈表面均由机体内部油路润滑；而各进排气凸轮表面则由滚轮挺柱处流出的机油润滑。 3.4.1.2 滚轮挺柱组件 滚轮挺柱组件由挺柱座和滚轮挺柱分部件组成。挺柱座通过螺栓连接在机体上，滚轮挺柱安装在挺柱座的通孔内，并沿其轴线做往复运动，以推动进排气门工作。由机体油道送来的机油，经挺柱座上的通孔进入滚轮挺柱。 滚轮挺柱分部件的构造如图 3.4-2 所示。滚轮 3 装在滚轮轴 5 上，两者之间装有滚轮轴 发动机结构 <图片>示例图22</图片> 中国石油装备 套 4。滚轮轴通过堵头 7 与挺柱 1 连接，轴上平面和轴套组成的空腔存储从挺柱流下的机油，润滑滚轮轴和轴套，并通过轴套上的油孔润滑滚轮，机油最后从轴与套的缝隙流到凸轮上。 (1234567)<图片>示例图23</图片>(图3.4-2滚轮挺柱分部件) 1-挺柱 2-球座 3-滚轮 4-滚轮轴套 5-滚轮轴 6-弹簧 7-堵头 3.4.2 齿轮系 齿轮系的功用是将曲轴的旋转运动按一定的方向和传动比传递到发动机各辅助系统，用以驱动凸轮轴、机油泵、水泵等附件。 发动机机体两端均布置有齿轮系。 | 3000系列柴油机使用维护手册.pdf-四、液压拉伸器-四、配气机构 配气机构的功用是：驱动气缸盖上气门摇臂，控制进、排气门的开启与关闭，保证新鲜空气及时充入气缸，并将燃烧后的废气及时排出。 （一）配气机构的构造特点 3000 系列柴油机采用下置式、滚轮挺柱、四气门配气机构型式，其构造如图 4.4-1 所示。 (15131410121116987651432)<图片>示例图24</图片>(图4.4-13000系列机配气机构) 1-右侧后段凸轮轴 2-右侧前段凸轮轴 3-左侧前段凸轮轴 4-圆柱销 5-止推盘 6-定时齿轮 7-输油泵传动齿轮 8-挡圈 9-轴套 10-左侧后段凸轮轴 11-挺柱座 12-气缸盖进气密封圈 13-滚轮 14-挺柱 15-球座 16-推杆 1.凸轮轴 凸轮轴装在机体 V 型夹角两侧的座孔内，其飞轮端装有定时齿轮 6，通过齿轮系驱动运转。凸轮轴上按一定方位顺序排列的各凸轮，进排气凸轮驱动着滚轮挺柱 14 在挺柱座 11 内上下运动，经推杆 16 及气缸盖上的气门摇臂和摇臂横桥，定时地控制着两个同名气门启闭；喷油泵凸轮则直接驱动单体喷油泵工作。 凸轮轴由左侧凸轮轴分部件和右侧凸轮轴分部件两部分组成。 凸轮轴所有支承颈表面，均是由机体内部油路进行润滑；而各进排气凸轮表面则是由滚轮挺柱处流出的机油润滑；喷油泵凸轮则由单体喷油泵流出的机油润滑。 2.滚轮挺柱组件 滚轮挺柱组件是由挺柱座和滚轮挺柱分部件组成。挺柱座通过螺栓连接在机体上，滚轮挺柱安装在挺柱座的通孔内，并沿其轴线做往复运动以推动进排气门工作。由主油道送来的机油，经挺柱座上的通孔进入滚轮挺柱。 滚轮挺柱分部件的构造如图 4.4-2 所示。滚轮装在滚轮轴上，两者之间装有滚轮轴套。机油从轴与套的缝隙流到凸轮上。 | 济柴牌6270ZLC& 8270ZLC柴油机使用维护手册.pdf-6270 机体底部视图及油水接口尺寸-4.2.2维护计划一船用柴油、船用轻柴油运行模式 大修/检查 ¦简述$\blacksquare$ 检查状态$\circ$ 大修期¦检查新件及大修件的间隔时间h¦¦大修间隔时间¦¦¦¦¦¦¦¦¦ ¦-¦-¦-¦-¦-¦-¦-¦-¦-¦-¦-¦-¦ ¦¦¦200¦2000¦6000¦16000¦2400¦32000¦日常¦周¦月¦关注¦ ¦发动机底盘和地基¦¦¦¦¦¦¦¦¦¦¦¦ ¦地基螺栓：重新柠紧¦200¦¦¦¦$\blacksquare$¦¦¦¦¦¦¦ ¦安全盖板-功能测试¦¦¦¦¦¦¦$\blacksquare$¦¦¦¦¦ ¦曲轴和主轴承¦¦¦¦¦¦¦¦¦¦¦¦ ¦检查主轴承（每次两个）¦¦¦¦¦$\blacksquare$¦¦¦¦¦¦¦ ¦检查导向轴承¦¦¦¦¦$\blacksquare$¦¦¦¦¦¦¦ ¦记录曲轴变形量¦¦¦¦¦$\blacksquare$¦¦¦¦¦¦¦ ¦主轴承盖和导向轴承盖-重新紧固¦200¦¦¦¦$\blacksquare$¦¦¦¦¦¦¦ ¦减震器-检查弹簧套¦¦¦¦¦¦¦¦¦¦¦¦ ¦平衡块-重新紧固¦200¦¦¦¦$\blacksquare$¦¦¦¦¦¦¦ ¦凸轮轴和凸轮轴传动机构¦¦¦¦¦¦¦¦¦¦¦¦ ¦凸轮轴-检查齿轮、螺钉和接头等¦200¦¦¦¦$\blacksquare$¦¦¦¦¦¦¦ ¦凸轮轴轴承-检查间隙¦¦¦¦¦$\blacksquare$¦¦¦¦¦¦¦ ¦凸轮轴调节-检查凸轮随动件¦¦¦¦¦$\blacksquare$¦¦¦¦¦¦¦ ¦气缸组¦¦¦¦¦¦¦¦¦¦¦¦ ¦拆卸气缸组总成（若发动机上有空间）¦¦¦¦¦¦¦$\circ$¦¦¦¦¦ ¦检查活塞¦¦¦¦¦¦¦$\blacksquare$¦¦¦¦¦ ¦更换活塞环和刮油环¦¦¦¦¦¦¦$\circ$¦¦¦¦¦ ¦检查连杆轴瓦¦¦¦¦¦¦¦$\blacksquare$¦¦¦¦¦ ¦连杆-重新紧固¦200¦¦¦$\blacksquare$¦¦¦¦¦¦¦¦ ¦缸套-用内窥镜检查气缸¦¦¦¦¦¦$\blacksquare$¦¦¦¦¦¦ ¦缸套-清洗、研磨、测量¦¦¦¦¦¦¦$\circ$¦¦¦¦¦ ¦进气阀、排气阀、气阀导管和气门旋转机构¦¦¦¦¦¦¦$\circ$¦¦¦¦$\blacksquare$¦ | 无召回片段 | 无召回片段 | 无召回片段
简述发动机吊运过程中的安全注意事项。 | 吊运发动机时，存在人员挤、碰伤害，高空坠落的风险。操作需多人协同，一人指挥吊车，其他人员准备引绳并远离悬空发动机；严禁站立在吊车臂下方，以免发生意外伤害；严禁站立在发动机下方。 | S8200船用天然气发动机操作手册第三章运行/工作介质3.1.6.1发动机吊运 | 3.1.6.1 发动机吊运 吊运发动机时，存在人员挤、碰伤害，高空坠落的风险，所以在操作过程中，必须多人协同操作，一人指挥吊车，其他人员必须准备引绳并远离悬空发动机。 严禁站立在吊车臂下方，以免发生意外伤害！ 严禁站立在发动机下方！ | 在发动机吊运过程中，应严格遵守以下安全注意事项： 1. **使用合适的吊具**：确保使用足以承受发动机重量的钢丝绳和吊具。钢丝绳应挂在底盘两端的起重吊挂处，长度应适当，使吊钩高出排气管上平面1米以上，避免与发动机零件接触。 2. **固定发动机**：在搬运前，放净油和水，并用塑料布或其他材料密封所有油、水、气进出口，防止灰尘和污物进入。将发动机固定在具有足够刚性的支架上，并确保支架表面平整。 3. **多人协同操作**：吊运时应多人协同操作，一人指挥吊车，其他人员准备引绳并远离悬空的发动机。严禁在吊车臂下方或发动机下方站立。 4. **安全防护**：操作人员必须穿戴齐全的劳保用品，包括安全帽、防护眼镜、防护耳罩等，严禁穿着肥大的工装及配戴首饰，避免缠绕在操作杆或发动机零件上造成人身伤害。 5. **禁止行为**：严禁在发动机使用现场吸烟，严禁发动机运行期间进行电气或机械作业。 遵循上述步骤和注意事项，可以有效避免吊运过程中可能发生的事故，确保操作安全。 | S8200船用天然气发动机操作手册2025版.pdf-第三章 运行/工作介质-第四章 发动机安装与调整 一台技术状态良好的发动机，如果不按技术规定进行吊装搬运，也可能造成搬运事故或发动机在使用过程中出现故障，主要是发动机的机体和零部件变形、管道堵塞以及由此引发的其它故障。所以，必须十分重视发动机的吊装和搬运。在发动机起吊、搬运、安装和调整过程中，必须按规定正确操作，做到安全、平稳、牢固、准确、四不漏（即不漏水、油、气、电）。 安装步骤大致如下： 做好基础$\rightarrow$备好支架$\rightarrow$备好天然气管、水管、蓄电池、压缩空气管路（气马达起动）、排气管、消声器$\rightarrow$备好水、机油、天然气、压缩空气$\rightarrow$发动机和工作机械及与基础、支架的连接对中找正、固定紧固$\rightarrow$冷却水管路安装、天然气管路安装、压缩空气管路安装（气起动）、排气管安装$\rightarrow$加油、加水、通压缩空气、通天然气$\rightarrow$试运转。 4.1 发动机搬运 1)发动机搬运前，应放净油和水，并把发动机所有油、水、气进出口用塑料布或其他合适的材料密封好，防止灰尘、污物进入。 2)发动机搬运时，必须固定在具有足够刚性的支架上。支架的支承表面应平整，将发动机用螺栓固定在支架上，并与运输车辆固牢。 3)通过2个固定于气缸盖螺栓上的起重吊耳，用起吊杠和钢丝绳吊装。不得在其他部位吊装，更不能直接在地面上拖拉或用顶推减振器、飞轮的方式移动发动机。 4)起吊时，应选用足以承受发动机重量的钢丝绳和吊具。钢丝绳应挂在底盘两端的起重吊挂处，其长度应适当，使起重设备的吊钩高出排气管上平面1m以上，以保持钢丝绳与发动机零件不直接接触，以免挤坏机件或破坏表面漆层。 5)搬运时，应防止外露的旋钮和仪表碰坏。 6)发动机搬运过程中，应注意钢丝绳挤压等机械伤人。 | S8200船用天然气发动机操作手册2025版.pdf-第三章 运行/工作介质-3.1 安全规程-3.1.6 风险识别及控制措施 发动机在运行过程中，存在高速、高温、高压、高空、易燃等风险，因此在操作过程中，必须严格按照安全生产要求佩戴安全帽、防护眼镜、防护耳罩和其他防护设备。穿戴齐全劳保用品，严禁穿着肥大的工装及配戴首饰，避免缠绕在操作杆或发动机零件上造成人身伤害。 严禁在发动机使用现场吸烟！ 严禁发动机运行期间进行电气或机械作业！ 3.1.6.1 发动机吊运 吊运发动机时，存在人员挤、碰伤害，高空坠落的风险，所以在操作过程中，必须多人协同操作，一人指挥吊车，其他人员必须准备引绳并远离悬空发动机。 严禁站立在吊车臂下方，以免发生意外伤害！ 严禁站立在发动机下方！ 运行/工作介质 <图片>示例图1</图片> 中国石油装备 | 济柴牌S200型柴油机使用维护手册.pdf-四、线 束-第十三章 发动机的安装与调整-一、发动机的搬运 发动机单机（不带底盘）的正确吊装方法是：通过 2 个固定于气缸盖螺栓上的起重吊耳，用起吊杠和钢丝绳吊装。不得在其他部位吊装，更不能直接在地面上拖拉或用顶推减振器及飞轮的方式移动发动机。 单机搬运时，必须固定在具有足够刚性的支架上。支架的支承表面应平整，将发动机用螺栓固定在支架上，并与运输车辆固牢。 注意！！！ 起重用钢丝绳应有足够长度，不得与发动接触，以免挤坏机件或破坏表面漆层。 发动机搬运前，应放净油和水，并把发动机所有油、水、气进出口用塑料布或其他合适的材料密封好，防止灰尘、污物进入。 警告//发动机搬运过程中，应注意钢丝绳挤压等机械伤人。 | S8200船用天然气发动机操作手册.pdf-目 录-第四章 发动机安装与调整 一台技术状态良好的发动机，如果不按技术规定进行吊装搬运，也可能造成搬运事故或发动机在使用过程中出现故障，主要是发动机的机体和零部件变形、管道堵塞以及由此引发的其它故障。所以，必须十分重视发动机的吊装和搬运。在发动机起吊、搬运、安装和调整过程中，必须按规定正确操作，做到安全、平稳、牢固、准确、四不漏（即不漏水、油、气、电）。 安装步骤大致如下： 做好基础备好支架 备好天然气管、水管、蓄电池、压缩空气管路（气马达起动）、排气管、消声器 备好水、机油、天然气、压缩空气 发动机和工作机械及与基础、支架的连接对中找正、固定紧固 冷却水管路安装、天然气管路安装、压缩空气管路安装（气起动）、排气管安装$\rightarrow$加油、加水、通压缩空气、通天然气$\rightarrow$试运转。 4.1 发动机搬运 1) 发动机搬运前，应放净油和水，并把发动机所有油、水、气进出口用塑料布或其他合适的材料密封好，防止灰尘、污物进入。 2) 发动机搬运时，必须固定在具有足够刚性的支架上。支架的支承表面应平整，将发动机用螺栓固定在支架上，并与运输车辆固牢。 3) 通过2个固定于气缸盖螺栓上的起重吊耳，用起吊杠和钢丝绳吊装。不得在其他部位吊装，更不能直接在地面上拖拉或用顶推减振器、飞轮的方式移动发动机。 4)起吊时，应选用足以承受发动机重量的钢丝绳和吊具。钢丝绳应挂在底盘两端的起重吊挂处，其长度应适当，使起重设备的吊钩高出排气管上平面 1m 以上，以保持钢丝绳与发动机零件不直接接触，以免挤坏机件或破坏表面漆层。 5) 搬运时，应防止外露的旋钮和仪表碰坏。 6) 发动机搬运过程中，应注意钢丝绳挤压等机械伤人。 4.2 发动机安装 安装发动机时，应设置支承底架。机体支架底平面与支承底架面间应均匀接触，并用螺栓固紧。被驱动机械与发动机应固定在同一底座上，以保持较好的对中性和整体刚性，并可避免在工作时发动机和被驱动机械的对中轴线产生位置偏移，以减少对曲轴主轴承、止推轴承及连接器的破坏。 | S8200船用天然气发动机操作手册.pdf-目 录-第三章 运行/工作介质-3.1.6 风险识别及控制措施 发动机在运行过程中，存在高速、高温、高压、高空、易燃等风险，因此在操作过程中，必须严格按照安全生产要求佩戴安全帽、防护眼镜、防护耳罩和其他防护设备。穿戴齐全劳保用品，严禁穿着肥大的工装及配戴首饰，避免缠绕在操作杆或发动机零件上造成人身伤害。 严禁在发动机使用现场吸烟！ 运行/工作介质 <图片>示例图2</图片> 中国石油装备 严禁发动机运行期间进行电气或机械作业！ 3.1.6.1 发动机吊运 吊运发动机时，存在人员挤、碰伤害，高空坠落的风险，所以在操作过程中，必须多人协同操作，一人指挥吊车，其他人员必须准备引绳并远离悬空发动机。 严禁站立在吊车臂下方，以免发生意外伤害！ 严禁站立在发动机下方！ 3.1.6.2 发动机运行前 运行前应对发动机进行巡回检查： 1.检查所有管路有无磨损或损坏，确保无漏油漏水漏气，机油、防冻液液位正常。 2.喷射到高温表面（如排气管、高温水管等）上的机油或冷却液可能会引起火灾，从而造成人身伤害和财产损失，所以必须擦拭干净。 3. 启车前必须确定非操作人员已经远离发动机。 | L12V200系列闭环电控天然气发动机及发电机组使用维护手册2023版.pdf-目 录-第五章 安装与运行-5.3 发动机安装-5.3.1 发动机的搬运 ¦注 意<图片>示例图3</图片>¦1.发动机搬运过程中，应注意钢丝绳挤压等机械伤人。¦ ¦-¦-¦ ¦¦2.起重用钢丝绳应有足够长度，不得与发动机接触，以免挤坏机件或破坏表面漆层。¦ ¦警告<图片>示例图4</图片>¦起吊前应确保钢丝绳等吊具能够承载发动机的重量，且在吊挂上挂好，否则将导致严重事故，造成发动机损毁甚至人身伤害。¦ | SY_T 6416-2014发动机的安装、操作和维护推荐作法3术语和定义.pdf-4 安装 4.1 搬运要求4.1.1 单机搬运时，应通过起重吊挂，用起重吊杠、钢丝绳进行水平吊装，不应使用其他部位吊装。 运输时，应固定在具有足够刚性的支架上，支架的支承表面应平整，支架与发动机用螺栓固紧，并与运输车辆固牢。 4.1.2 配套机搬运时，应通过底盘前后端的起重吊挂，用钢丝绳进行吊装，不应使用机体上的起重吊挂或其他部位进行吊装。运输时，可直接平放在运输车辆上，并与运输车辆固牢。 4.1.3 起吊时起重设备的吊钩应高出排气总管上平面1m以上，吊装时钢丝绳不得损伤发动机零件。 4.1.4 发动机搬运时，应将外接排气管、联轴器等附加装置全部拆除。机器上所有油、水、气管的进、出口应进行密封。 4.1.5 发动机在搬运至新位置后应按照5.2.1的规定进行检查。装有偶合器的配套机经过搬运后，偶合器与单机相互联接位置精度应按照4.2.4.9的规定进行检查调整。 | 无召回片段 | 无召回片段 | 无召回片段
简述发动机正常停车时应注意以下事项。 | 1.正常停车前需卸去负荷，逐渐降低转速，怠速运转至油、水温降到60℃以下后，再关闭电磁阀停车。 2.除发生飞车、工作场所易燃气体泄漏等意外事故外，严禁带负荷停车。 3.环境温度低于5℃且未采用防冻液等防寒措施时，停车后应将冷却液放净，用压缩空气吹净中冷器和机油冷却器散热腔内积水，严寒地区应采取防冻措施。 4.环境温度低于机油凝固点时，停车后应将机油放净。 5.需要更换机油时，在停车后机油中杂质未沉淀时放净机油以便于清洗。 | L12V200系列闭环电控瓦斯发动机及发电机组使用维护手册 第五章安装与运行5.5.4.1 正常停车 | 5.5.4 发动机的停车 5.5.4.1 正常停车 正常情况下，停车前应卸去负荷，并逐渐降低转速，怠速运转一段时间，使油、水温降到60℃以下后，关闭电磁阀，使发动机停车。发动机停车时应注意以下事项： 1） 除发生飞车或工作场所出现易燃气体泄漏等意外事故外，正常情况下严禁带负荷停车。 2）当环境温度低于5℃，没有采用防冻液或其他防寒措施时，停车后应将冷却液放净。应特别注意用压缩空气吹净中冷器和机油冷却器散热腔内积水。严寒地区应采取必要的防冻措施。 3）当环境温度低于机油凝固点时，停车后应将机油放净。 4）需要更换机油时，应在停车后机油中杂质尚未沉淀时，将机油放净，以便于清洗。 | 发动机正常停车时应注意以下事项： 1. 除发生飞车或工作场所出现易燃气体泄漏等意外事故外，正常情况下严禁带负荷停车。 2. 当环境温度低于指定温度，没有采用防冻液或其他防寒措施时，停车后应将冷却液放净。特别注意用压缩空气吹净中冷器和机油冷却器散热腔内积水。严寒地区应采取必要的防冻措施。 3. 当环境温度低于机油凝固点时，停车后应将机油放净。 4. 需要更换机油时，应在停车后机油中杂质尚未沉淀时，将机油放净，以便于清洗。 | L16V200系列闭环电控天然气发动机及发电机组使用维护手册2024版.pdf-目 录-发动机转入正常运转后，应注意以下事项： <图片>示例图1</图片> 中国石油装备 安装与运行 5.5.4 发动机的停车 5.5.4.1 正常停车 正常情况下，停车前应卸去负荷，并逐渐降低转速，怠速运转一段时间，使油、水温降到<图片>示例图2</图片>以下后，关闭电磁阀，使发动机停车。发动机停车时应注意以下事项： 1) 除发生飞车或工作场所出现易燃气体泄漏等意外事故外，正常情况下严禁带负荷停车。 2) 当环境温度低于<图片>示例图3</图片>，没有采用防冻液或其他防寒措施时，停车后应将冷却液放净。应特别注意用压缩空气吹净中冷器和机油冷却器散热腔内积水。严寒地区应采取必要的防冻措施。 3) 当环境温度低于机油凝固点时，停车后应将机油放净。 4)需要更换机油时，应在停车后机油中杂质尚未沉淀时，将机油放净，以便于清洗。 5.5.4.2 紧急停车 发动机使用过程中，当出现意外故障，如不及时停车，将危及人身及设备安全时，应迅速关闭燃气电磁阀，使发动机紧急停车。 当发动机超速至115%标定转速或主油道机油压力低于150kPa时，控制系统内安保功能起作用，会出现紧急停车现象。 | L12V200系列闭环电控天然气发动机及发电机组使用维护手册2023版.pdf-目 录-发动机转入正常运转后，应注意以下事项： <图片>示例图4</图片> 中国石油装备 安装与运行 5.5.4 发动机的停车 5.5.4.1 正常停车 正常情况下，停车前应卸去负荷，并逐渐降低转速，怠速运转一段时间，使油、水温降到<图片>示例图5</图片>以下后，关闭电磁阀，使发动机停车。发动机停车时应注意以下事项： 1) 除发生飞车或工作场所出现易燃气体泄漏等意外事故外，正常情况下严禁带负荷停车。 2) 当环境温度低于<图片>示例图6</图片>，没有采用防冻液或其他防寒措施时，停车后应将冷却液放净。应特别注意用压缩空气吹净中冷器和机油冷却器散热腔内积水。严寒地区应采取必要的防冻措施。 3) 当环境温度低于机油凝固点时，停车后应将机油放净。 4)需要更换机油时，应在停车后机油中杂质尚未沉淀时，将机油放净，以便于清洗。 5.5.4.2 紧急停车 发动机使用过程中，当出现意外故障，如不及时停车，将危及人身及设备安全时，应迅速关闭燃气电磁阀，使发动机紧急停车。 当发动机超速至115%标定转速或主油道机油压力低于150kPa时，控制系统内安保功能起作用，会出现紧急停车现象。 | L20V190系列闭环电控天然气发动机及发电机组使用维护手册2024版.pdf-目 录-发动机转入正常运转后，应注意以下事项： <图片>示例图7</图片> 中国石油装备 安装与运行 5.5.4 发动机的停车 5.5.4.1 正常停车 正常情况下，停车前应卸去负荷，并逐渐降低转速，怠速运转一段时间，使油、水温降到<图片>示例图8</图片>以下后，关闭电磁阀，使发动机停车。发动机停车时应注意以下事项： 1) 除发生飞车或工作场所出现易燃气体泄漏等意外事故外，正常情况下严禁带负荷停车。 2) 当环境温度低于<图片>示例图9</图片>，没有采用防冻液或其他防寒措施时，停车后应将冷却液放净。应特别注意用压缩空气吹净中冷器和机油冷却器散热腔内积水。严寒地区应采取必要的防冻措施。 3) 当环境温度低于机油凝固点时，停车后应将机油放净。 4)需要更换机油时，应在停车后机油中杂质尚未沉淀时，将机油放净，以便于清洗。 5.5.4.2 紧急停车 发动机使用过程中，当出现意外故障，如不及时停车，将危及人身及设备安全时，应迅速关闭燃气电磁阀，使发动机紧急停车。 当发动机超速至115%标定转速或主油道机油压力低于150kPa时，控制系统内安保功能起作用，会出现紧急停车现象。 | H16V190系列闭环电控沼气发动机及发电机组使用维护手册2019版.pdf-目 录-发动机转入正常运转后，应注意以下事项：-5.5.4 发动机的停车 5.5.4.1 正常停车 正常情况下，停车前应卸去负荷，并逐渐降低转速，怠速运转一段时间，使油、水温降 安装与运行 <图片>示例图10</图片> 中国石油装备 到<图片>示例图11</图片>以下后，关闭电磁阀，使发动机停车。发动机停车时应注意以下事项： 1) 除发生飞车或工作场所出现易燃气体泄漏等意外事故外，正常情况下严禁带负荷停车。 2) 当环境温度低于<图片>示例图12</图片>，没有采用防冻液或其他防寒措施时，停车后应将冷却液放净。应特别注意用压缩空气吹净中冷器和机油冷却器散热管内积水。严寒地区应采取必要的防冻措施。 3) 当环境温度低于机油凝固点时，停车后应将机油放净。 4)需要更换机油时，应在停车后机油中杂质尚未沉淀时，将机油放净，以便于清洗。 5.5.4.2 紧急停车 发动机使用过程中，当出现意外故障，如不及时停车，将危及人身及设备安全时，应迅速切断调速器电源和关闭燃气电磁阀，使发动机紧急停车。 当发动机超速至115%标定转速或主油道机油压力低于150kPa时，控制系统内安保功能起作用，会出现紧急停车现象。 | L12V200系列闭环电控瓦斯发动机及发电机组使用维护手册2023版.pdf-目 录-5.4 发电机组的安装-5.5 发动机的运行-5.5.4 发动机的停车 5.5.4.1 正常停车 正常情况下，停车前应卸去负荷，并逐渐降低转速，怠速运转一段时间，使油、水温降到<图片>示例图13</图片>以下后，关闭电磁阀，使发动机停车。发动机停车时应注意以下事项： 1) 除发生飞车或工作场所出现易燃气体泄漏等意外事故外，正常情况下严禁带负荷停车。 2)当环境温度低于<图片>示例图14</图片>，没有采用防冻液或其他防寒措施时，停车后应将冷却液放净。应特别注意用压缩空气吹净中冷器和机油冷却器散热腔内积水。严寒地区应采取必要的防冻措施。 3) 当环境温度低于机油凝固点时，停车后应将机油放净。 4)需要更换机油时，应在停车后机油中杂质尚未沉淀时，将机油放净，以便于清洗。 5.5.4.2 紧急停车 发动机使用过程中，当出现意外故障，如不及时停车，将危及人身及设备安全时，应迅速关闭燃气电磁阀，使发动机紧急停车。 当发动机超速至115%标定转速或主油道机油压力低于150kPa时，控制系统内安保功能起作用，会出现紧急停车现象。 <图片>示例图15</图片>济柴 <图片>示例图16</图片> 中国石油装备 安装与运行 | 无召回片段 | 无召回片段 | 无召回片段 | 无召回片段 | 无召回片段
简述发动机的气马达起动方式的操作要点。 | 1）打开气源总旋阀（压缩空气），按动起动预供油开关（手动启动使用），使机油压力增至100kPa，使润滑油充满有关运动件。 2）按起动按钮点火起动，发动机起动后，应立即释放起动按钮，以免损坏马达。 3）起动后先在480r/min转速下怠速运行，检查运行是否正常，再到额定转速位置，必要时可略加负载进行暖机，同时检查所有仪表是否正常。 4）若三次起动仍不成功时，需查明原因排除故障后再起动，二次起动间隔时间至少在1分钟以上。 5）在严寒环境下需要使用冬季机油，在环境温度特别低的情况下，建议使用机油预热装置、高低温冷却水预热装置。 6）严禁联动发动机拖带和带负荷起动。 7）气动马达起动时，每次连续运转时间不得超过15秒，起动后关闭气源总旋阀；起动失败切断燃气，让气马达空转10秒排出残余燃气。 | S8200船用天然气发动机操作手册第五章 发动机的使用5.2 发动机起动 | 5.2 发动机起动 在完成起动前的准备工作，并检查无误后，方可起动发动机。起动方式为自动起动，按下起动按键后，系统首先进行预供油工作，待完成后执行起动动作。 起动动作开始后，若发动机在（5～10）秒内未能正常起动，则应等待1分钟后再重复起动过程。但如果连续三次不能起动时，应停止起动，待找出原因并排除故障之后再进行起动。发动机起动后，应立即松开起动按钮，同时注意各仪表读数。 1、气马达起动方式 1）打开气源总旋阀（压缩空气），按动起动预供油开关（手动启动使用），使机油压力增至100kPa，使润滑油充满有关运动件。 2）按动起动按钮，使发动机点火起动。注意：发动机机起动后，应立即释放起动按钮，以免损坏马达。 3）起动后，发动机应控制在480r/min转速下怠速运行，检查运行是否正常。然后到额定转速位置，必要时可略加负载进行暖机。暖机期间，检查所有仪表是否正常。 4）若三次起动仍不成功时，应查明原因，排除故障后再起动，二次起动间隔时间至少在1分钟以上。 5）在严寒环境下起动，必须使用适用于当地气温的冬季机油。在环境温度特别低的情况下，建议使用机油预热装置、高低温冷却水预热装置。 6）严禁采用联动发动机拖带的方式进行起动，以及带负荷起动。 注意！！气动马达起动时，每次连续运转时间不得超过15秒。起动完成后，应立即将气源（压缩空气）总旋阀关闭，以防发动机运转中因误触按钮而损坏气马达。 注意！！当发动机起动失败后，切断燃气，气马达空转10秒，以驱除残余燃气。 2、电马达起动方式 1）打开预供油开关（手动启动使用）。手动或电动预供油泵供油，使机油压力增至100kPa，使润滑油充满有关运动件。 2）然后按照气动马达起动过程2、3、4所述要求进行操作。 注意！！电马达起动时，每次连续运行不得超过10秒钟，若三次不能起动时，应查明原因，排除故障后再起动，二次起动间隔时间至少在1分钟以上。 注意！！采用电动预供油泵泵油时，每次连续运转不得超过2分钟，油压不得超过300kPa，以免损坏预供油泵。若一次泵油油压达不到要求，可隔一段时间后再次泵油。 | 发动机的气马达起动方式操作要点如下： 1. **打开总旋阀**：确保压缩空气供应正常。 2. **预供油**：按动起动预供油开关，使机油压力增至100kPa，保证润滑系统充满润滑油。 3. **起动发动机**： - 扳动油门手柄至低怠速位置。 - 按动起动按钮，启动气动马达，带动发动机转动。注意：发动机起动后应立即释放起动按钮，避免损坏马达。 4. **怠速运行检查**： - 起动后，用停车手柄控制油量调节齿杆，必要时适当减油，以免转速过高。 - 发动机应控制在600r/min转速下怠速运行，检查运行是否正常。然后将油门手柄扳到额定转速位置，必要时可略加负载进行暖机，并检查所有仪表是否正常。 5. **故障处理**：若三次起动仍不成功时，应查明原因，排除故障后再起动。 6. **安全注意事项**： - 气动马达起动时，每次连续运转时间不得超过15秒。 - 起动完成后，应立即将气源总旋阀关闭，以防柴油机运转中因误触按钮而损坏气马达。 - 当发动机起动失败后，切断燃气，气马达空转10秒，以驱除残余燃气。 | 济柴牌6270ZLC& 8270ZLC柴油机使用维护手册.pdf-6270 机体底部视图及油水接口尺寸-二、使用与保养-2.4.5 起动系统 柴油机采用气马达方式起动。起动系统的功用是：借助于由空气瓶提供的压缩空气气流，通过气起动马达驱动柴油机从静止状态转入工作状态。 2.4.5.1 起动系统流程 (控制空气管路3紧急停车装置盘车机构分部件20VG\times气)<图片>示例图1</图片> 起动系统主要由气马达总成（包括气起动马达、减压阀、过滤器、整体式继气器、电磁阀等）、空气瓶、盘车装置、紧急停车装置、控制空气管路等部分组成。 起动马达通过一个电磁阀进行起动。该电磁阀可从发动机上的启动箱手动激活，也可以通过远程控制手动或自动激活。 对于远程激活，启动线圈处于连接状态，起动线圈接收的每个起动信号都会经过安全启动功能，该项功能与安装在发动机上的安全系统相连。 启动阀具有紧急起动阀的作用，在断电的情况下可以手动起动气动马达。 <图片>示例图2</图片> 2.4.5.2 气马达总成 (整体式继气器建议气瓶至马达进气孔采用DN50管径C电磁阀\le)<图片>示例图3</图片> 气马达总成主要包括气起动马达、减压阀、过滤器、整体式继气器、电磁阀等零件。 2.4.5.2.1气起动马达 2.4.5.2.1.1 工作原理 马达由动力部分和输出部分组成，动力部分为涡轮式气动马达，需要起动柴油机时，按下气开关（或电磁阀开关）使压缩空气由输出部分预啮合进气孔进入，推动输出轴伸出并自动调整，使输出齿轮与飞轮齿圈进入正确啮合位置。当输出齿轮达到规定位置时，压缩空气经预啮合出气孔与继气器接通，打开主气路，压缩空气进入气动马达，驱动马达旋转，起动柴油机。当柴油机被起动后，该马达可由超越离合器实现超越，避免大齿圈带动马达旋转。松开起动开关，切断气源，输出齿轮自动退回完成一个起动过程。 2.4.5.2.1.2 马达工作参数 将启动空气瓶(30bar)中的空气经减压阀减压至10bar后起动马达，气马达在不同气压下的参数如下： | S8200船用天然气发动机操作手册2025版.pdf-第三章 运行/工作介质-第五章 发动机的使用-5.2 发动机起动 在完成起动前的准备工作，并检查无误后，方可起动发动机。起动方式为自动起动，按下起动按键后，系统首先进行预供油工作，待完成后执行起动动作。 起动动作开始后，若发动机在（$5\sim 10$）秒内未能正常起动，则应等待 1 分钟后再重复起动过程。但如果连续三次不能起动时，应停止起动，待找出原因并排除故障之后再进行起动。发动机起动后，应立即松开起动按钮，同时注意各仪表读数。 1、气马达起动方式 1)打开气源总旋阀（压缩空气），按动起动预供油开关（手动启动使用），使机油压力增至100kPa,使润滑油充满有关运动件。 2)按动起动按钮，使发动机点火起动。注意：发动机机起动后，应立即释放起动按钮，以免损坏马达。 3)起动后，发动机应控制在480r/min转速下怠速运行，检查运行是否正常。然后到额定转速位置，必要时可略加负载进行暖机。暖机期间，检查所有仪表是否正常。 4)若三次起动仍不成功时，应查明原因，排除故障后再起动，二次起动间隔时间至少在1分钟以上。 5)在严寒环境下起动，必须使用适用于当地气温的冬季机油。在环境温度特别低的情况下，建议使用机油预热装置、高低温冷却水预热装置。 6)严禁采用联动发动机拖带的方式进行起动，以及带负荷起动。 注意！! 气动马达起动时，每次连续运转时间不得超过15秒。起动完成后，应立即将气源（压缩空气）总旋阀关闭，以防发动机运转中因误触按钮而损坏气马达。 注意！！当发动机起动失败后，切断燃气，气马达空转10秒，以驱除残余燃气。 2、电马达起动方式 1)打开预供油开关（手动启动使用）。手动或电动预供油泵供油，使机油压力增至100kPa,使润滑油充满有关运动件。 2) 然后按照气动马达起动过程2、3、4所述要求进行操作。 注意！! 电马达起动时，每次连续运行不得超过10秒钟，若三次不能起动时，应查明原因，排除故障后再起动，二次起动间隔时间至少在1分钟以上。 注意！!采用电动预供油泵泵油时，每次连续运转不得超过2分钟，油压不得超过300kPa,以免损坏预供油泵。若一次泵油油压达不到要求，可隔一段时间后再次泵油。 | S8200船用天然气发动机操作手册.pdf-第五章 发动机的使用-5.1 起动前的准备-5.2 发动机起动 在完成起动前的准备工作，并检查无误后，方可起动发动机。起动方式为自动起动，按下起动按键后，系统首先进行预供油工作，待完成后执行起动作。 起动动作开始后，若发动机在(5$\sim$10)秒内未能正常起动，则应等待1分钟后再重复起动过程。但如果连续三次不能起动时，应停止起动，待找出原因并排除故障之后再进行起动。发动机起动后，应立即松开起动按钮，同时注意各仪表读数。 1、气马达起动方式 1)打开气源总旋阀（压缩空气），按动起动预供油开关（手动启动使用），使机油压力增至100kPa,使润滑油充满有关运动件。 2)按动起动按钮，使发动机点火起动。注意：发动机机起动后，应立即释放起动按钮，以免损坏马达。 3)起动后，发动机应控制在480r/min转速下怠速运行，检查运行是否正常。然后到额定转速位置，必要时可略加负载进行暖机。暖机期间，检查所有仪表是否正常。 4)若三次起动仍不成功时，应查明原因，排除故障后再起动，二次起动间隔时间至少在1分钟以上。 5)在严寒环境下起动，必须使用适用于当地气温的冬季机油。在环境温度特别低的情况下，建议使用机油预热装置、高低温冷却水预热装置。 6)严禁采用联动发动机拖带的方式进行起动，以及带负荷起动。 注意！/ 气动马达起动时，每次连续运转时间不得超过15秒。起动完成后，应立即将气源（压缩空气）总旋阀关闭，以防发动机运转中因误触按钮而损坏气马达。 注意！ 当发动机起动失败后，切断燃气，气马达空转10秒，以驱除残余燃气。 2、电马达起动方式 1)打开预供油开关（手动启动使用）。手动或电动预供油泵供油，使机油压力增至100kPa,使润滑油充满有关运动件。 2) 然后按照气动马达起动过程2、3、4所述要求进行操作。 注意/ / 电马达起动时，每次连续运行不得超过10秒钟，若三次不能起动时，应查明原因，排除故障后再起动，二次起动间隔时间至少在1分钟以上。 注意！/ 采用电动预供油泵泵油时，每次连续运转不得超过2分钟，油压不得超过300 kPa，以免损坏预供油泵。若一次泵油油压达不到要求，可隔一段时间后再次泵油。 <图片>示例图4</图片>济柴 <图片>示例图5</图片> 中国石油装备 发动机的使用 | L12V200系列闭环电控天然气发动机及发电机组使用维护手册2023版.pdf-目 录-3.8.8 限压阀-3.10 起动系统 起动系统的功用是：借助于外部能量，驱动发动机从静止状态转入工作状态。起动系统分为气起动系统和电起动系统两种形式。 3.10.1 气起动系统 3.10.1.1 气起动系统系统图 气起动系统采用带预供油泵式起动系统。系统示意图如图 3.10-1 所示。主要由气马达、空气过滤器、预供油泵、各种控制阀及管系组成。 (气起动开关马达排气主油道预供油泵预供油开关气控阀继气器过滤器磁)<图片>示例图6</图片>(图3.10-1气马达起动系统图) 起动系统工作原理：发动机起动前先打开总旋阀，过滤后的压缩空气经过减压阀后压力降至0.4-0.6MPa。 从减压阀流出的压缩空气分两路：一路经主进气管进入继气器上部气室内；另一路经气控阀主进气管进入气控阀后气室，又经按钮进气管进入气开关后气室内，此时所有控制阀均处于关阀状态。 1. 先预供油：按下预供油开关，使其前、后气室相通，压缩空气进入前气室，通过管子进入气控阀右气室，推动柱塞左移，将左侧密封座处阀门打开，压缩空气经右气室进入气动预供油泵，驱动油泵工作，将油底壳内的机油压入润滑系统内。 发动机结构 <图片>示例图7</图片> 中国石油装备 2.后起动：按下起动开关，使其前、后气室相通，压缩空气进入前气室，通过管系进入马达预啮合进气口，推动输出齿轮伸出，并自动调整，进入啮合位置。当输出齿轮达到规定的行程时，压缩空气经预啮合出气孔与继气器接通，打开主气路，压缩空气进入马达，使马达转动，带动发动机运转。当发动机被起动后，马达可由超越离合器实现超越。切断气源，输出齿轮即可缩回，完成一个起动过程。 3.10.1.2 气起动马达 气动马达为预啮合式低压气动马达，其使用气压为<图片>示例图8</图片>，当工作压力为0.41MPa时，最大功率耗气量为543L/S左右。使用中应注意以下事项： 1)在发动机上正确安装后方可使用； 2)使用压力不允许超过铭牌上的额定压力； 在安装、拆卸、调节或维护前应切断气源； <图片>示例图9</图片>(图3.10-2减压阀的安装与调整) 4) 不允许用煤油或航空煤油等易燃或易挥发的液体润滑马达。 具体维护详见气马达说明书。 | 济柴牌S200型柴油机使用维护手册.pdf-四、线 束-三、发动机的起动-（二）气马达起动 1、打开总旋阀，按动起动预供油开关，使机油压力增至100kPa。 2、扳动油门手柄到低怠速位置，按动起动按钮，使柴油机点火起动。注意：柴油机起动后，应立 <图片>示例图10</图片> 中国石油装备 即释放起动按钮，以免损坏马达。 3、柴油机起动后，用停车手柄控制油量调节齿杆，必要时适当减油，以免转速瞬时过高。 4、起动后，柴油机应控制在 600r/min 转速下怠速运行，检查运行是否正常。然后将油门手柄扳到额定转速位置，必要时可略加负载进行暖机。暖机期间，检查所有仪表是否正常。 5、若三次起动仍不成功时，应查明原因，排除故障后再起动。 注意!/气动马达起动时，每次连续运转时间不得超过 15 秒。起动完成后，应立即将气源总旋阀关闭，以防柴油机运转中因误触按钮而损坏气马达。 | 无召回片段 | 无召回片段 | 无召回片段 | 无召回片段 | 无召回片段
简述发动机运行时对沼气的供气要求有哪些？ | 发动机运行时对沼气供气有以下要求： a)沼气温度不高于35 ℃； b)沼气中甲烷在30 s内的体积含量的变化量不应超过2 %；发动机在连续运行期间沼气中甲烷体积含量的变化量不应超过5 %； c)发动机燃气控制阀进口压力应为5～12kPa之间；压力变化速率不大于1 kPa/min，总变化量不大于2kPa。当沼气压力不满足技术文件规定的要求时，可采用降压或升压设备使压力达到要求范围。 d)用户现场的供气系统应设有沼气渗漏、溢出和排泄等防护装置；还应配置沼气脱水、脱硫、脱尘装置。 | L20V190系列闭环电控沼气发动机及发电机组使用维护手册 第五章 5.3.4.1 供气要求 | 5.3.4.1 供气要求 a)沼气温度不高于35 ℃； b)沼气中甲烷在30 s内的体积含量的变化量不应超过2 %； c)发动机在连续运行期间沼气中甲烷体积含量的变化量不应超过5 %； d)发动机燃气控制阀进口压力应为5～12kPa之间；压力变化速率不大于1 kPa/min，总变化量不大于2kPa。 e)当沼气压力不满足技术文件规定的要求时，可采用降压或升压设备使压力达到要求范围。 f)用户现场的供气系统应设有沼气渗漏、溢出和排泄等防护装置； g)用户现场的供气系统应配置沼气脱水、脱硫、脱尘装置。 | 发动机运行时对沼气的供气要求包括： 1. 沼气温度不高于特定值（具体值见手册示例图9）。 2. 沼气中甲烷在30秒内的体积含量变化量不应超过2%。 3. 发动机在连续运行期间，沼气中甲烷体积含量的变化量不应超过5%。 4. 发动机燃气控制阀进口压力应在特定范围内（具体值见手册示例图10），压力变化速率不大于1 kPa/min，总变化量不大于2kPa。 5. 当沼气压力不满足技术文件规定的要求时，应采用降压或升压设备使压力达到要求范围。 6. 用户现场的供气系统应设有沼气渗漏、溢出和排泄等防护装置。 7. 用户现场的供气系统应配置沼气脱水、脱硫、脱尘装置。 | L20V190系列闭环电控沼气发动机及发电机组使用维护手册2021版.pdf-目 录-5.3 发动机安装-5.3.1 发动机的搬运-5.3.4 气、油、水路的安装要求 发动机外接管路必须清洁、畅通，线路排列有序、连接牢固、密封可靠。 5.3.4.1 供气要求 沼气温度不高于<图片>示例图1</图片>； 沼气中甲烷在30s内的体积含量的变化量不应超过2%； 发动机在连续运行期间沼气中甲烷体积含量的变化量不应超过5%； 发动机燃气控制阀进口压力应为<图片>示例图2</图片>kPa之间；压力变化速率不大于1 kPa/min， 总变化量不大于2kPa。 当沼气压力不满足技术文件规定的要求时，可采用降压或升压设备使压力达到要求范 围。 f) 用户现场的供气系统应设有沼气渗漏、溢出和排泄等防护装置； g) 用户现场的供气系统应配置沼气脱水、脱硫、脱尘装置。 | L20V190系列闭环电控沼气发动机及发电机组使用维护手册2021版.pdf-目 录-第五章 安装与运行-5.2 工作介质-5.2.1 沼气 沼气应经处理，达到无液态成分。为了确定发动机或发电机组的功率和热耗率，沼气应满足如下要求： 低热值不低于 18 MJ/m$^{3}$（标准状态下，相当于甲烷体积含量不低于50%）； 氯氟化物含量不大于100mg/m$^{3}$； 总硫（以硫计）含量不高于 350 mg/m$^{3}$； 硫化氢含量不大于20mg/m$^{3}$； 氨含量不大于20mg/m$^{3}$； 杂质粒度不大于 5$\mu $ m，含量不大于 30 g/m$^{3}$； 7)无液体成分，湿度不大于80%。 注：沼气体积的标准参比条件是101.3kPa，$20\textcelsius$。 安装与运行 <图片>示例图3</图片> 中国石油装备 5.2.2 机油 发动机的长期稳定高效运转需要良好的润滑，用户在使用过程中应按照本手册要求正确选择优质的机油。推荐使用昆仑济柴专用KJNG燃气发动机机油（如：型号KJNG20501）。 昆仑济柴专用 KJNG 燃气发动机机油是根据济柴牌燃气发动机/机组使用环境恶劣及长周期运行等特点，采用独特配方设计而成。具有良好的清净分散性、优异的抗磨性和抗擦伤性、抗氧化硝化及化学稳定性，可有效保持发动机清洁。独特的无、中、低灰配方技术可减少焦化和活塞顶部、燃烧室积炭，减少阀区、活塞环、缸套、轴瓦腐蚀和磨损。 对于沼气质量满足 5.2.1 要求，硫含量<图片>示例图4</图片>200mg/m<图片>示例图5</图片>，推荐使用 KJNG05 低灰发动机机油；硫含量<图片>示例图6</图片>350mg/m<图片>示例图7</图片>，推荐使用 KJNG10 中灰发动机机油。 5.2.2.1 机油典型数据 推荐使用的昆仑济柴专用KJNG燃气发动机机油典型理化指标见表5.2-1。 | L20V190系列闭环电控沼气发动机及发电机组使用维护手册2021版.pdf-目 录-第三章 发动机结构-3.7 沼气供给系统-3.7.1 沼气供给系统的组成 3.7.2.5 燃气控制阀 燃气控制阀的特点是将传感器和相关电路集成一体，可以保证在全工况范围内精确地控制沼气流量。 在燃气控制阀内部的微处理器自动转换给定流量信号，并根据气体参数，如：燃气进气压力、燃气温度和阀前后的压差，最终给出准确的阀位命令。 3.7.2.6 混合器 采用文丘里式混合器，能在低阻力下实现高度均匀混合。经过滤净化后的空气和沼气在混合器内混合成一定比例的可燃混合气，供发动机使用。 3.7.2.7 燃气管路 管路拆装时，应保持管道内壁清洁、无杂物。装配好后，各管的连接处不得渗漏。螺纹联结处应涂相应的密封胶（乐泰 565）。 | L20V190系列闭环电控沼气发动机及发电机组使用维护手册2021版.pdf-目 录-5.3 发动机安装-5.3.1 发动机的搬运-5.3.4 气、油、水路的安装要求-5.3.4.1 供气要求 ¦注 意<图片>示例图8</图片>¦手动控制阀门应安装在便于开、关操作的管道位置上。¦¦ ¦-¦-¦-¦ | H16V190系列闭环电控沼气发动机及发电机组使用维护手册2019版.pdf-目 录-5.3 发动机安装-5.3.4 气、油、水路的安装要求 发动机外接管路必须清洁、畅通，线路排列有序、连接牢固、密封可靠。 a) 沼气温度不高于<图片>示例图9</图片>； 沼气中甲烷在30s内的体积含量的变化量不应超过2%； c) 发动机在连续运行期间沼气中甲烷体积含量的变化量不应超过5%； 发动机燃气控制阀进口压力应为<图片>示例图10</图片>kPa之间；压力变化速率不大于 1 kPa/min, 总变化量不大于 2kPa。 e) 当沿气压力不满足技术文件规定的要求时，可采用降压或升压设备使压力达到要求范围。 用户现场的供气系统应设有沼气渗漏、溢出和排泄等防护装置； g) 用户现场的供气系统应配置沼气脱水、脱硫、脱尘装置。 | H16V190系列闭环电控沼气发动机及发电机组使用维护手册2019版.pdf-目 录-第五章 安装与运行-5.2 工作介质-5.2.1 沼气 沼气应经处理，达到无液态成分。为了确定发动机或发电机组的功率和热耗率，沼气应满足如下要求： 1) 低热值不低于18 MJ/m$^{3}$ （标准状态下，相当于甲烷体积含量不低于50%）； 氯氟化物含量不大于100mg/m$^{3}$； 硫化氢含量不大于20mg/m$^{3}$； 氨含量不大于20mg/m$^{3}$； 杂质粒度不大于 5$\mu $m，含量不大于30 g/m$^{3}$； 无液体成分，湿度不大于80%。 注：沼气体积的标准参比条件是101.3kPa，$20\textcelsius$。 5.2.2 机油 发动机的长期稳定高效运转需要良好的润滑，用户在使用过程中应按照本手册要求正确选择优质的机油。推荐使用昆仑济柴专用KJNG燃气发动机机油（如：型号KJNG20501）。 昆仑济柴专用 KJNG 燃气发动机机油是根据济柴牌燃气发动机/机组使用环境恶劣及长周期运行等特点，采用独特配方设计而成。具有良好的清净分散性、优异的抗磨性和抗擦伤性、抗氧化硝化及化学稳定性，可有效保持发动机清洁。独特的无、中、低灰配方技术可减少焦化和活塞顶部、燃烧室积炭，减少阀区、活塞环、缸套、轴瓦腐蚀和磨损。 对于沼气质量满足5.2.1要求，硫含量<图片>示例图11</图片>，推荐使用KJNG05低灰发动机机油；硫含量<图片>示例图12</图片>，推荐使用KJNG10中灰发动机机油。 5.2.2.1 机油典型数据 推荐使用的昆仑济柴专用KJNG燃气发动机机油典型理化指标见表5.2-1。 5.2.2.2 机油黏度牌号的选择 根据发动机运行的环境温度，参照表5.2-2,确定机油黏度牌号。 5.2.2.3 机油换油周期和换油指标 在正常使用条件情况下，建议换油周期为运行1500小时。 如果发生油品污染或发动机/机组操作参数突变等非正常使用条件情况，机油性能可能会受影响，此时可参考换油指标见表5.2-3，其中若有一项超标，应立即换油。 <图片>示例图13</图片>济柴 <图片>示例图14</图片> 中国石油装备 安装与运行 | 无召回片段 | 无召回片段 | 无召回片段 | 无召回片段
简述曲轴箱油雾探测器的工作原理及报警阈值。 | 工作原理：安装于发动机左侧1缸和8缸曲轴箱侧观察盖处的油雾浓度传感器，连续采集油雾浓度信号，通过RS485总线传输到的中央处理单元进行运算，再由过油雾浓度指示器显示实时油雾浓度，当油雾浓度达到一定数值时，发出相应信号。 报警阈值：油雾的浓度达到2.0mg/L±10%时油雾探测器发出预警信号，达到2.5mg/L±10%时油雾探测器发出报警及停车控制信号。 | S8200船用天然气发动机操作手册第四章 发动机安装与调整4.2.4.11 曲轴箱油雾探测器 | 4.2.4.11 曲轴箱油雾探测器（选用） 发动机曲轴箱采用总线式油雾探测器，用于监测发动机的油雾浓度来避免发动机因油雾浓度过高导致的曲轴箱事故的可能性。 总线式油雾探测器由控制器组件、油雾浓度传感器组件和连接电缆等零部件组成（如图4.2-25），通过RS485总线连接控制器与油雾浓度传感器。 安装于发动机左侧1缸和8缸曲轴箱侧观察盖处的油雾浓度传感器（如图4.2-26）分别连续采集油雾浓度信号，通过RS485总线传输到的中央处理单元进行运输并通过油雾浓度指示器显示实时油雾浓度，当这种油雾的浓度达到2.0mg/L±10%时油雾探测器发出预警信号，达到2.5mg/L±10%时油雾探测器发出报警及停车控制信号。 | 曲轴箱油雾探测器通过监测发动机曲轴箱内油雾的浓度来避免因油雾浓度过高导致的曲轴箱事故。其工作原理是利用油雾浓度传感器连续采集油雾浓度信号，并通过RS485总线将信号传输到中央处理单元进行处理。处理后的信号会显示在油雾浓度指示器上，并根据浓度的不同点亮不同数量的LED灯。 具体报警阈值如下： - 当油雾浓度达到2.0mg/L±10%时，油雾探测器发出预警信号，此时油雾浓度指示器的第8-14灯将点亮。 - 当油雾浓度达到2.5mg/L±10%时，油雾探测器发出报警及停车控制信号，此时油雾浓度指示器的第15灯将点亮。 这些设置有助于提前预警和及时停机，防止因油雾浓度过高引发的曲轴箱爆炸风险。 | 济柴牌6270ZLC& 8270ZLC柴油机使用维护手册.pdf-6270 机体底部视图及油水接口尺寸-2.4.6.3线束布局-2.4.6.4远传面板（用户选用）-2.4.6.5 油雾探测器（用户选用） 6270ZLC 和 8270ZLC 用户可以选用油雾探测器，油雾探测器的主要功效是通过监测柴油机曲轴箱或传动箱内油雾的浓度来避免柴油机因油雾浓度过高导致的曲轴箱爆炸的可能性，是保障柴油机安全运行的重要组成部分。 当曲轴箱或传动箱内运动部件发生故障（如轴承过热、活塞漏气、连杆螺栓拉长、拉缸、咬轴等）引起箱内局部温度过高（大于$200\textcelsius$）时，将造成部分润滑油汽化而产生一种烟雾状的油雾。当这种油雾的浓度达到 2.0mg/L$\pm 10\%$时油雾探测器发出预警信号；达到 2.5mg/L$\pm 10\%$时油雾探测器发出报警及停车控制信号，同时油雾探测器提供给发动机油雾探测器故障报警、油雾浓度高预报警、油雾浓度高报警/停机信号，这三个信号均为无源常开，当信号闭合时，监控仪也会提示油雾探测器报警。 油雾探测器安装布置图如下所示： (C防水罩Watershield远程监视器接口RemoteMon)<图片>示例图1</图片> 当曲轴箱内运动部件发生故障（如轴承过热、活塞漏气、连杆螺栓拉长、拉缸、咬轴等）引起曲轴箱内局部温度过高（大于$200\textcelsius$）时，将造成部分润滑油汽化而产生一种烟雾状的油雾。油雾探测器就是监测单位体积（1L）的这种油雾中所含的介质油品的质量（即：油雾浓度，mg/L），监测到的油雾浓度值越高，油雾浓度指示器点亮的 LED 灯的数量越多。当油雾浓度处于正常范围时，油雾浓度指示器的第 1-7 灯亮；达到或超过2.0mg/L$\pm 10\%$时，油雾浓度指示器的第 8-14 灯将点亮、预警灯亮并发出预警信号；达到2.5mg/L$\pm 10\%$时，油雾浓度指示器的第 15 灯将点亮、报警灯亮并输出停机控制信号，从而预防油雾达到或超过最低爆炸浓度极限（LEL）（50 mg/L，100%LEL）时可能发生的曲轴箱爆炸。 | S8200船用天然气发动机操作手册.pdf-目 录-2、手摇机油泵的安装（用户现场安装）-2、减压阀压力设定-4.2.4.11 曲轴箱油雾探测器（选用） 发动机曲轴箱采用总线式油雾探测器，用于监测发动机的油雾浓度来避免发动机因油雾浓度过高导致的曲轴箱事故的可能性。 总线式油雾探测器由控制器组件、油雾浓度传感器组件和连接电缆等零部件组成（如图 4.2-25）通过 RS485 总线连接控制器与油雾浓度传感器。 (123控制箱接线端子图故障报警继电器Faultalarmrel)<图片>示例图2</图片>(图4.2-25总线式油雾探测器) 1-油雾浓度传感器组件 2-连接电缆 3-控制器组件 安装于发动机左侧 1 缸和 8 缸曲轴箱侧观察盖处的油雾浓度传感器（如图 4.2-26）分别连续采集油雾浓度信号，通过 RS485 总线传输到的中央处理单元进行运输并通过油雾浓度指示器显示实时油雾浓度，当这种油雾的浓度达到$2.0mg/L\pm 10\%$时油雾探测器发出预警信号，达到$2.5mg/L\pm 10\%$时油雾探测器发出报警及停车控制信号。 发动机安装与调整 <图片>示例图3</图片> 中国石油装备 (飞兔端武振器端济樂DC20i电源呈显控仪报警/停车开关量信号油)<图片>示例图4</图片>(图4.2-26曲轴箱油雾探测器安装位置) (油雾浓度传感器油雾检测器Oilmistanalyzerdevi)<图片>示例图5</图片>(图4.2-27油雾浓度传感器组件的安装) | S8200船用天然气发动机操作手册2025版.pdf-第三章 运行/工作介质-4.2.4.6.3 过滤器 4.2.4.11 曲轴箱油雾探测器（选用） 发动机曲轴箱采用总线式油雾探测器，用于监测发动机的油雾浓度来避免发动机因油雾浓度过高导致的曲轴箱事故的可能性。 总线式油雾探测器由控制器组件、油雾浓度传感器组件和连接电缆等零部件组成（如图 4.2-25），通过 RS485 总线连接控制器与油雾浓度传感器。 (123控制箱接线端子图故障报警继电器Faultalarmrel)<图片>示例图6</图片>(图4.2-25总线式油雾探测器) 1-油雾浓度传感器组件 2-连接电缆 3-控制器组件 安装于发动机左侧 1 缸和 8 缸曲轴箱侧观察盖处的油雾浓度传感器（如图 4.2-26）分别连续采集油雾浓度信号，通过 RS485 总线传输到的中央处理单元进行运输并通过油雾浓度指示器显示实时油雾浓度，当这种油雾的浓度达到<图片>示例图7</图片>时油雾探测器发出预警信号，达到<图片>示例图8</图片>时油雾探测器发出报警及停车控制信号。 <图片>示例图9</图片>济柴 <图片>示例图10</图片> 中国石油装备 发动机安装与调整 (飞兔端武振器端济樂DC20i电源呈显控仪报警/停车开关量信号油)<图片>示例图11</图片>(图4.2-26曲轴箱油雾探测器安装位置) (油雾浓度传感器Oilmistanalyzerdevice油雾检)<图片>示例图12</图片>(图4.2-27油雾浓度传感器组件的安装) 1、油雾浓度传感器组件的安装 油雾浓度传感器组件按下列顺序安装： 1) 将紫铜垫套入连接螺母，然后一起固定在曲轴箱壁上。 2) 手持油雾分离器，将油雾导管自由轴箱内向外穿过连接螺母，油雾吸口向下（这个位置对油雾分离器的正常工作很重要）。油雾分离器与曲轴箱内壁的间隔距离，一般控制在<图片>示例图13</图片> 之间。 3) 按图 4.2-27 所示套入锥套（小头向内），然后拧紧六角接头，锁定油雾分离器。依次安装其余的 发动机安装与调整 <图片>示例图14</图片> 中国石油装备 油雾分离器并拧紧相应的六角接头。 4) 逐个安装油雾检测器并调整其方位至水平，然后拧紧活套螺母，锁定油雾检测器。 5) 逐个安装油雾浓度传感器并调整其方位至水平，然后拧紧活套螺母，锁定油雾浓度传感器。 6) 依次连接油雾浓度传感器之间以及油雾浓度传感器与控制器之间的连接电缆并固定，然后连接DC24V工作电源和报警控制回路。 | 16V2632T天然气发动机使用维护手册_-.pdf-目 录-2.4.6.2 结构布置-2.4.7 安全防爆系统 2.4.7.1 曲轴箱安全防保措施 2.4.7.1 曲轴箱通风装置 曲轴箱通风装置置于发动机后端罩壳，出口处应引向厂房外并处于高处（或其他对于含可燃气体的收集装置），管路的布置应能保证气体流动畅通，使曲轴箱内可能混有的可燃气体的废气能及时排出。曲轴箱通风装置如图2-86： <图片>示例图15</图片>(图2-86曲轴箱通风装置) <图片>示例图16</图片> 中国石油装备 2.4.7.1.2 曲轴箱安全防爆阀 曲轴箱安全防爆阀安装在发动机B侧曲轴箱盖板上，共8个，泄爆面积为95cm<图片>示例图17</图片>，曲轴箱安全防爆阀如图2-87所示： (\phi1105333)<图片>示例图18</图片>(图2-87曲轴箱防爆阀) 采用轻质阀片并具备低响应压力的特点，阀门能够在爆炸发生几分之一秒内做出响应，并利用其内置的消焰器确保无焰泄减压。爆炸发生后，防爆阀能够立即关闭并密封，从而降低二次爆炸的风险。 安装时螺栓的最大扭矩为60Nm，并且6个螺栓应一次三对角预紧。 在正常工况下，不应出现机油渗漏现象。当由于异常原因导致曲轴箱内可燃气体出现爆燃时，曲轴箱压力急剧升高，使防爆阀自动打开，起了泄压作用，防止发动机损坏。防爆阀复位后，应查找原因，消除爆燃现象。 2.4.7.1.3 曲轴箱轴承温度监测 发动机电子监控系统配置有主轴承温度传感器和止推轴承温度传感器，用于实时监测发动机主轴承和止推轴承的温度。轴承温度传感器安装在主轴承盖和止推轴承盖上，监测信号传送至电子监控系统，并在控制柜人机操作面板上实时显示温度值。当轴承温度过高超过保护限值时，发动机控制系统会出现报警指令，进一步甚至会激活停机指令。 | 16V2632T天然气发动机使用维护手册.pdf-目 录-2.4.5 气起动系统-2.4.7 安全防爆系统 2.4.7.1 曲轴箱安全防保措施 2.4.7.1.1 曲轴箱通风装置 曲轴箱通风装置置于发动机后端罩壳，出口处应引向厂房外并处于高处（或其他对于含可燃气体的收集装置），管路的布置应能保证气体流动畅通，使曲轴箱内可能混有的可燃气体的废气能及时排出。曲轴箱通风装置如图2-86： <图片>示例图19</图片>(图2-86曲轴箱通风装置) 2.4.7.1.2 曲轴箱安全防爆阀 曲轴箱安全防爆阀安装在发动机B侧曲轴箱盖板上，共8个，泄爆面积为95cm<图片>示例图20</图片> ,曲轴箱安全防爆阀如图2-87所示： <图片>示例图21</图片> (\phi1105333)<图片>示例图22</图片>(图2-87曲轴箱防爆阀) 采用轻质阀片并具备低响应压力的特点，阀门能够在爆炸发生几分之一秒内做出响应，并利用其内置的消焰器确保无焰泄减压。爆炸发生后，防爆阀能够立即关闭并密封，从而降低二次爆炸的风险。 安装时螺栓的最大扭矩为60Nm，并且6个螺栓应一次三对角预紧。 在正常工况下，不应出现机油渗漏现象。当由于异常原因导致曲轴箱内可燃气体出现爆燃时，曲轴箱压力急剧升高，使防爆阀自动打开，起了泄压作用，防止发动机损坏。防爆阀复位后，应查找原因，消除爆燃现象。 2.4.7.1.3曲轴箱轴承温度监测 发动机电子监控系统配置有主轴承温度传感器和止推轴承温度传感器，用于实时监测发动机主轴承和止推轴承的温度。轴承温度传感器安装在主轴承盖和止推轴承盖上，监测信号传送至电子监控系统，并在控制柜人机操作面板上实时显示温度值。当轴承温度过高超过保护限值时，发动机控制系统会出现报警指令，进一步甚至会激活停机指令。 | 无召回片段 | 无召回片段 | 无召回片段 | 无召回片段 | 无召回片段
简述机体的结构特点？ | 机体采用龙门式、悬挂主轴承结构型式。上半部为左右两排气缸体，呈V形排列，夹角为60°；下半部为曲轴箱。机体中心面自下而上布置有主轴承座孔、主油道、水腔、气腔，左右各有凸轮轴轴孔和副油道。机体主轴承座两侧有观察窗口，供装拆和检查内部零件用。 | L16V200系列闭环电控天然气发动机及发电机组使用维护手册 第三章发动机结构3.1.1机体 | 3.1.1 机体 机体采用龙门式、悬挂主轴承结构型式。上半部为左右两排气缸体，呈V形排列，夹角为60°；下半部为曲轴箱。机体中心面自下而上布置有主轴承座孔、主油道、水腔、气腔，左右各有凸轮轴轴孔和副油道。机体主轴承座两侧有观察窗口，供装拆和检查内部零件用。 | 机体的结构特点包括： 1. **龙门式、悬挂主轴承结构**：机体采用龙门式设计，上半部为左右两排气缸体，呈V型60度夹角排列；下半部为曲轴箱。 2. **冷却系统**：机体两侧铸有冷却水道，与各缸水腔相通，形成内部冷却通道。顶面的串水孔与水套相通，内装串水管并配有密封圈。 3. **润滑油路**：主油道纵向贯穿整个机体，两端用螺堵和垫圈密封，一般不需拆卸。气缸座孔右上方的斜油孔与主油道相连，机油通过此流向气缸盖润滑气门摇臂机构。 4. **观察口**：机体两侧和顶面各有六个观察口，便于装拆和检查内部零件。 5. **材料与紧固方式**：机体材料为灰口铸铁，主轴承盖通过液压拉伸螺栓固定在机体下端，增加抗变形能力。 这些结构特点确保了机体的稳定性、耐用性和高效性。 | 电动钻机用柴油发电机组使用维护手册.pdf-第一章 概述-4、喷油泵-4.1 喷油泵的构造特点 喷油泵采用柱塞式单体泵，每缸为一个独立喷油泵，进入气缸燃油量由齿条控制（机械单体泵）或电磁阀控制（电控单体泵）。主要有油泵体、泵油偶体、油量控制机构和传动机构等部分组成。 主要技术规格 ¦¦机械单体泵¦电控单体泵¦ ¦-¦-¦-¦ ¦柱塞直径(mm):¦18¦¦ ¦柱塞行程(mm):¦18¦¦ ¦最高允许泵端压力(MPa):¦120¦200¦ ¦滑油压力(MPa):¦0.25¦¦ 4.2 喷油泵的使用与维护 (1) 进入喷油泵的柴油必须经过严格滤清。 (2)对于机械单体泵，定期检查供油提前角，必须保持供油提前角在规定范围内。 (3)柴油机起动前，对于机械单体泵检查喷油泵各运动机构是否灵活，调节齿杆、柱塞偶件等处是否有卡滞等异常现象。 (4)在装机使用或在试验台上进行试验时，必须保证在润滑油进油孔处引入的润滑油压力不低于0.25MPa,否则可能引起滚轮咬卡。 (5)在柴油机的运行中，应经常检查喷油泵的运行情况。 ¦注意：<图片>示例图1</图片>¦在检查泵体和高压油管的工作温度时，如发现异常应及时停机检修喷油泵，如有温度升高，还应检查喷油嘴是否有堵塞、卡滞现象。¦ ¦-¦-¦ | AS8200系列柴油机使用维护手册.pdf-目 录-第三章 柴油机结构-3.1 机体部件 机体部件是柴油机的基础骨架。其功能是：气缸盖、与活塞组构成燃烧室以实现柴油机工作过程；支承柴油机运动件和固定所有附件，以保证柴油机正常工作。 | 电动钻机用175系列柴油机及发电机组使用维护手册.pdf-目 录-第二章 技术资料-2.3 零件/部件-2.3.1 机体部件 机体部件是柴油机的基础骨架，与气缸盖、气缸套及活塞构成燃烧室以实现柴油机工作过程。机体部件主要由机体、曲轴止推片、主轴瓦、飞轮端罩壳及油底壳组成。 2.3.1.1 机体/主轴承盖/主轴承螺栓 机体采用龙门式、悬挂主轴承结构型式，机体材料为灰口铸铁，如图 2.3-1 所示。其上半部为左右两排气缸体，呈 V 形排列，夹角为 60<图片>示例图2</图片>，下半部为曲轴箱。机体中心面自下而上布置有主轴承座孔、两侧的主油道、两侧缸套腔、凸轮轴轴孔。主轴承盖通过两根液压拉伸螺栓固定在机体下端，两侧各有两根横拉螺栓，采用转角扭紧方式紧固。横拉螺栓有利于增加主轴承体的抗变形能力，这样可以防止有效燃烧压力下机体侧应力的影响。 <图片>示例图3</图片>(图2.3-1机体/主轴承盖/主轴承螺栓) | AG12V190电控柴油机使用维护手册.pdf-第二章 机体与气缸盖部件-一、机体部件 机体部件的构造如图2.1-1(a)、(b)所示，主要由机体14、气缸套101、齿轮罩壳90、飞轮端罩壳4、主轴承盖68和主轴瓦65、呼吸器55等组成。 （一）机体 机体采用龙门式、悬挂主轴承式结构。上半部为左、右两排气缸体，呈V型60<图片>示例图4</图片>夹角排列；下半部为曲轴箱。沿机体中央自下而上为主轴承座孔、主油道、凸轮轴座孔和摇臂轴座孔。机体的两侧和顶面各有六个观察口，供装拆和检查内部零件用。 机体两侧铸有冷却水道，并与各缸水腔相通，构成机体内部冷却通道。机体顶面的串水孔与水套相通，其内装有串水管，外面套有密封圈。 应在气缸盖螺栓螺纹上涂以润滑油，以免较大的旋紧扭矩损伤螺纹。 主油道纵向贯穿整个机体，两端用螺堵和垫圈密封，并涂以密封胶，一般不要拆卸。 在各气缸座孔右上方沿气缸体侧壁，有一斜油孔与主油道相连通，机油通过该油道流向气缸盖以润滑气门摇臂机构。在机体串油孔出口处装有节流阀，如图2.1-2所示。因节流阀处配合间隙较小，若机油杂质过多，很容易堵塞。因此，定期打开气缸盖上罩壳，检查气门摇臂处是否有机油不断溢出。如发现油流不畅，应及时拆检、清洗节流阀。 | AG12V190电控柴油机使用维护手册.pdf-二、排气系统-四、喷油泵-（一）电控单体组合泵的构造特点 HD 型电控单体组合泵机分为左、右泵，如图 6.4-1 所示，由泵体 2、EUP 分部件 1、左泵输油泵 4、右泵输油泵 9、角度传感器 6、油温传感器 7、油尺 8 等部件组成。 ¦注意：<图片>示例图5</图片>¦开机前应确保泵体内有足够的润滑油。¦ ¦-¦-¦ | 济柴牌6270ZLC& 8270ZLC柴油机使用维护手册.pdf-6270 机体底部视图及油水接口尺寸-4.2.3维护计划_重油发动机维护计划 ¦简述$\blacksquare$ 检查状态$\circ$ 大修期¦检查新件及大修件的间隔时间h¦¦大修间隔时间¦¦¦¦¦¦¦¦¦ ¦-¦-¦-¦-¦-¦-¦-¦-¦-¦-¦-¦-¦ ¦¦¦200¦200¦600¦12000¦1800¦2400¦日常¦周¦月¦关注¦ ¦发动机地盘和地基¦¦¦¦¦¦¦¦¦¦¦¦ ¦地基螺栓：重新拧紧¦200¦¦¦¦$\blacksquare$¦¦¦¦¦¦¦ ¦安全盖板-功能测试¦¦¦¦¦¦¦$\blacksquare$¦¦¦¦¦ ¦曲轴和主轴承¦¦¦¦¦¦¦¦¦¦¦¦ <图片>示例图6</图片> 中国石油装备 | 济柴牌6270ZLC& 8270ZLC柴油机使用维护手册.pdf-6270 机体底部视图及油水接口尺寸-4.2.2维护计划一船用柴油、船用轻柴油运行模式 ¦简述$\blacksquare$检查状态$\circ$ 大修期¦检查新件及大修件的间隔时间¦¦大修间隔时间¦¦¦¦¦¦¦¦¦ ¦-¦-¦-¦-¦-¦-¦-¦-¦-¦-¦-¦-¦ ¦¦¦200¦200¦600¦12000¦1800¦24000¦日常¦周周¦月¦关注¦ ¦发动机常规操作¦¦¦¦¦¦¦¦¦¦¦¦ ¦按照工厂试验报告填写发动机性能参数¦¦¦¦¦¦¦¦¦$\blacksquare$¦¦¦ ¦经常排放冷凝水¦¦¦¦¦¦¦¦¦$\blacksquare$¦¦¦ ¦检查泄漏¦¦$\blacksquare$¦¦¦¦¦¦¦¦¦¦ ¦发动机地盘和地基¦¦¦¦¦¦¦¦¦¦¦¦ ¦弹性支撑一检查橡胶支撑¦¦¦$\blacksquare$¦¦¦¦¦¦¦¦¦ ¦气缸总成¦¦¦¦¦¦¦¦¦¦¦¦ ¦进排气阀-检查和调整气门间隙¦200¦¦$\blacksquare$¦¦¦¦¦¦¦¦¦ <图片>示例图7</图片> 中国石油装备 | 无召回片段 | 无召回片段 | 无召回片段
简述气缸套的拆检步骤有哪些？ | 气缸套的拆检步骤如下： 1）拆下气缸盖，将气缸套上口处的积炭清理干净，拆出活塞连杆部件。 2）检查气缸套内表面有无拉缸、裂纹等损坏现象，用内径千分表在活塞全行程范围内，依次测量五个不同位置的孔径，并在每一测量位置处沿机体轴向X—X及其垂直方向Y—Y分别进行测量，根据实际尺寸与活塞裙部实际尺寸比较，求得最小间隙值，若该间隙值大于0.6mm时，应更换气缸套。 3）用专用工具拆卸气缸套，使螺杆穿过气缸套伸出缸套底面，在螺杆伸出端挂上托板，旋转手柄螺母，通过螺杆带动托板上移，将气缸套从座孔中拉出。 4）检查气缸套外表面有无穴蚀现象，若穴蚀孔深小于3mm时，可将安装方向调转90°后继续使用，拆下的气缸套所有封水密封圈一般不再使用。 5）装气缸套，先将气缸套封水胶圈依次套装到相应位置，将装好密封圈的气缸套一并放入机体座孔内。 6）进行密封性水压试验，冷却水腔应在400kPa水压下进行密封试验，5分钟内不得有渗漏现象。 | L20V190系列闭环电控沼气发动机及发电机组使用维护手册 第六章维护与保养6.2.2.1.2 气缸套的拆检 | 6.2.2.1.2 气缸套的拆检 气缸套压入机体后，冷却水腔应在400kPa压力下做密封性试验，各处不得有渗漏现象。应重点检查下部橡胶密封圈处，以免冷却水漏入油底壳稀释机油。 气缸套工作条件恶劣，其工作状况直接影响着发动机的正常运行，因此要定期拆检。步骤如下： 1）拆下气缸盖，将气缸套上口处的积炭清理干净。拆出活塞连杆部件。 2）检查气缸套内表面有无拉缸、裂纹等损坏现象，并测量其内径尺寸，如图6.2-1所示。测量时，可用内径千分表在活塞全行程范围内，依次测量五个不同位置的孔径，如图6.2-2 所示。并在每一测量位置处沿机体轴向X—X及其垂直方向Y—Y分别进行测量。根据实际尺寸与活塞裙部实际尺寸比较，求得最小间隙值。若该间隙值大于0.6mm时，应更换气缸套。 3）拆卸气缸套。拆卸气缸套需用专用工具，如图6.2-3 所示。使螺杆穿过气缸套伸出缸套底面，在螺杆伸出端挂上托板。旋转手柄螺母1，如图6.2-4所示，通过螺杆带动托板上移，将气缸套从座孔中拉出。 4）检查气缸套外表面有无穴蚀现象。若穴蚀孔深小于3mm时，可将安装方向调转90°后继续使用。拆下的气缸套所有封水密封圈，因受高温作用易老化、变形，一般不再使用。 5）装气缸套。先将气缸套封水胶圈依次套装到相应位置。将装好密封圈的气缸套一并放入机体座孔内。 6）密封性水压试验。冷却水腔应在400kPa水压下进行密封试验，5分钟内不得有渗漏现象。 | 气缸套的拆检步骤如下： 1. **拆卸气缸盖**：将气缸盖上的积炭清理干净，并拆出活塞连杆部件。 2. **检查气缸套内表面**：查看是否有拉缸、裂纹等损坏现象，并使用内径千分表测量其内径尺寸。在活塞全行程范围内依次测量五个不同位置的孔径，并在每一测量位置处沿机体轴向及其垂直方向进行测量。若最小间隙值大于0.6mm，应更换气缸套。 3. **拆卸气缸套**：使用专用工具（螺杆穿过气缸套伸出缸套底面，挂上托板），旋转手柄螺母，通过螺杆带动托板上移，将气缸套从座孔中拉出。 4. **检查气缸套外表面**：查看有无穴蚀现象。若穴蚀孔深小于3mm，可将安装方向调转90°后继续使用。拆下的气缸套所有封水密封圈一般不再使用。 5. **复装气缸套**：将气缸套的封水胶圈依次套装到相应位置，然后将装好密封圈的气缸套一并放入机体座孔内。 6. **进行密封性水压试验**：冷却水腔应在400kPa水压下进行密封试验，5分钟内不得有渗漏现象。 请确保在操作过程中遵循安全规程，避免意外发生。 | L16V200系列闭环电控天然气发动机及发电机组使用维护手册2024版.pdf-目 录-第六章 维护与保养-6.2 维护/保养内容-6.2.2 维护保养的操作-6.2.2.1.2 气缸套的拆检 气缸套压入机体后，冷却水腔应在 400kPa 压力下做密封性试验，各处不得有渗漏现象。应重点检查下部橡胶密封圈处，以免冷却水漏入油底壳稀释机油。 气缸套工作条件恶劣，其工作状况直接影响着发动机的正常运行，因此要定期拆检。步骤如下： 1) 拆下气缸盖，将气缸套上口处的积炭清理干净。拆出活塞连杆部件。 2) 检查气缸套内表面有无拉缸、裂纹等损坏现象，并测量其内径尺寸，如图 6.2-1 所示。测量时，可用内径千分表在活塞全行程范围内，依次测量五个不同位置的孔径，如图 6.2-2所示。并在每一测量位置处沿机体轴向$X-X$ 及其垂直方向 Y-Y 分别进行测量。根据实际尺寸与活塞裙部实际尺寸比较，求得最小间隙值。若该间隙值大于 0.6mm 时，应更换气缸套。 <图片>示例图1</图片>(图6.2-1气缸套内径测量方法) (D140120200D2Y200360D3D4XXD5Y)<图片>示例图2</图片>(图6.2-2气缸套内径测量位置) 3)拆卸气缸套。拆卸气缸套需用专用工具，如图 6.2-3 所示。使螺杆穿过气缸套伸出缸套底面，在螺杆伸出端挂上托板。旋转手柄螺母 1,如图 6.2-4 所示，通过螺杆带动托板上移，将气缸套从座孔中拉出。 (C2134)<图片>示例图3</图片>(图6.2-3拆卸气缸套用专用工具) <图片>示例图4</图片>(图6.2-4拆卸气缸套) 维护与保养 <图片>示例图5</图片> 中国石油装备 4) 检查气缸套外表面有无穴蚀现象。若穴蚀孔深小于3mm时，可将安装方向调转 90$^{\circ}$后继续使用。拆下的气缸套所有封水密封圈，因受高温作用易老化、变形，一般不再使用。 5) 装气缸套。先将气缸套封水胶圈依次套装到相应位置。将装好密封圈的气缸套一并放入机体座孔内。 6) 密封性水压试验。冷却水腔应在 400kPa 水压下进行密封试验，5 分钟内不得有渗漏现象。 ¦注意¦¦ ¦-¦-¦ ¦<图片>示例图6</图片>¦气缸套压入前，应在下端封水密封圈表面涂上少量润滑油，以免压入气缸套时挤坏密封胶圈。气缸套装入机体座孔后，应检测内孔尺寸精度。¦ | L20V190系列闭环电控天然气发动机及发电机组使用维护手册2024版.pdf-目 录-第六章 维护与保养-6.2 维护/保养内容-6.2.2 维护保养的操作-6.2.2.1.2 气缸套的拆检 气缸套压入机体后，冷却水腔应在 400kPa 压力下做密封性试验，各处不得有渗漏现象。应重点检查下部橡胶密封圈处，以免冷却水漏入油底壳稀释机油。 气缸套工作条件恶劣，其工作状况直接影响着发动机的正常运行，因此要定期拆检。步骤如下： 1) 拆下气缸盖，将气缸套上口处的积炭清理干净。拆出活塞连杆部件。 2) 检查气缸套内表面有无拉缸、裂纹等损坏现象，并测量其内径尺寸，如图 6.2-1 所示。测量时，可用内径千分表在活塞全行程范围内，依次测量五个不同位置的孔径，如图 6.2-2 所示。并在每一测量位置处沿机体轴向$X-X$ 及其垂直方向 Y--Y 分别进行测量。根据实际尺寸与活塞裙部实际尺寸比较，求得最小间隙值。若该间隙值大于 0.6mm 时，应更换气缸套。 <图片>示例图7</图片>(图6.2-1气缸套内径测量方法) (15YD1120D2J95250320D3XXD4D5Y)<图片>示例图8</图片>(图6.2-2气缸套内径测量位置) 3)拆卸气缸套。拆卸气缸套需用专用工具，如图 6.2-3 所示。使螺杆穿过气缸套伸出缸套底面，在螺杆伸出端挂上托板。旋转手柄螺母 1,如图 6.2-4 所示，通过螺杆带动托板上移，将气缸套从座孔中拉出。 (2134)<图片>示例图9</图片>(图6.2-3拆卸气缸套用专用工具) <图片>示例图10</图片>(图6.2-4拆卸气缸套) 维护与保养 <图片>示例图11</图片> 中国石油装备 4) 检查气缸套外表面有无穴蚀现象。若穴蚀孔深小于 3mm 时，可将安装方向调转 90$^{\circ}$后继续使用。拆下的气缸套所有封水密封圈，因受高温作用易老化、变形，一般不再使用。 5) 装气缸套。先将气缸套封水胶圈依次套装到相应位置。将装好密封圈的气缸套一并放入机体座孔内。 6) 密封性水压试验。冷却水腔应在 400kPa 水压下进行密封试验，5 分钟内不得有渗漏现象。 ¦注 意<图片>示例图12</图片>¦¦¦ ¦-¦-¦-¦ ¦¦气缸套压入前，应在下端封水密封圈表面涂上少量润滑油，以免压入气缸套时挤坏密封胶圈。气缸套装入机体座孔后，应检测内孔尺寸精度。¦¦ | L12V190L12V200系列发动机及机组使用维护手册-7-17.pdf-第一章 概述-第二章 机体与气缸盖部件-1.2 气缸套 气缸套采用湿式气缸套，气缸套可更换。气缸套装在机体气缸体座孔内，下部有三道环槽，分别装有一个矩形水圈和两个 O 形密封圈，由此将气缸体座孔内部密封，构成密闭的冷却水腔。气缸套压入机体后，冷却水腔应在 400kPa 压力下做密封性试验，各处不得有渗漏现象。要特别仔细检查下部橡胶密封圈处，以免冷却水漏入油底壳稀释机油。 气缸套工作条件恶劣，其工作状况直接影响着柴油机正常运行，因此要定期拆检。步骤如下： (1)拆下气缸盖，将气缸套上口处积炭清理干净。拆出活塞连杆部件。 （2）检查气缸套内表面有无拉缸、裂纹等损坏现象，并测量其内径尺寸，如图 2.1-2 所示。 测量时，可用内径千分表在活塞行程范围内，依次测量五个不同位置的孔径，如图 2.1-3 所示。并在每一测量位置处沿机体轴向$X\space \rightarrow \space X$ 及其垂直方向 Y \rightarrow Y 分别进行测量。根据实际尺寸与活塞裙部实际尺寸比较，求得最小间隙值。若该间隙值大于 0.6mm 时，应更换气缸套。 <图片>示例图13</图片>(图2.1-2气缸套内径测量方法) (15YD1120D218525320D3XXD4D5Y)<图片>示例图14</图片>(图2.1-3气缸套内径测量位置) (2134)<图片>示例图15</图片>(图2.1-4拆卸气缸套用专用工具) <图片>示例图16</图片>(图2.1-5拆卸气缸套) 1-手柄螺母 2-螺杆 3-支架 4-托板 (3)拆卸气缸套。拆卸气缸套需用专用工具，如图 2.1-4 所示。使螺杆穿过气缸套伸出缸套底面，在螺杆伸出端挂上托板。旋转手柄螺母 1，如图 2.1-5 所示，通过螺杆带动托板上移，将气缸套从座孔 <图片>示例图17</图片> 中国石油装备 中拉出。 (4) 检查气缸套外表面有无穴蚀现象。若穴蚀孔深小于3mm时，可将安装方向调转90$^{\circ}$继续使用。拆下的气缸套所有封水密封圈，一般不再使用。 （5）气缸套的复装。先将气缸套三个封水胶圈依次套装到相应位置。将装好密封圈的气缸套一并放入机体座孔内。 | 电动钻机用柴油发电机组使用维护手册.pdf-第一章 概述-第二章 机体与气缸盖部件-1.2 气缸套 气缸套采用湿式气缸套，气缸套可更换。气缸套装在机体气缸体座孔内，下部有三道环槽，分别装有一个矩形水圈和两个 O 形密封圈，由此将气缸体座孔内部密封，构成密闭的冷却水腔。气缸套压入机体后，冷却水腔应在 400kPa 压力下做密封性试验，各处不得有渗漏现象。要特别仔细检查下部橡胶密封圈处，以免冷却水漏入油底壳稀释机油。 气缸套工作条件恶劣，其工作状况直接影响着柴油机正常运行，因此要定期拆检。步骤如下： (1)拆下气缸盖，将气缸套上口处积炭清理干净。拆出活塞连杆部件。 （2）检查气缸套内表面有无拉缸、裂纹等损坏现象，并测量其内径尺寸，如图 2.1-2 所示。 测量时，可用内径千分表在活塞行程范围内，依次测量五个不同位置的孔径，如图 2.1-3 所示。并在每一测量位置处沿机体轴向$X\space \rightarrow \space X$ 及其垂直方向 Y \rightarrow Y 分别进行测量。根据实际尺寸与活塞裙部实际尺寸比较，求得最小间隙值。若该间隙值大于 0.6mm 时，应更换气缸套。 <图片>示例图18</图片>(图2.1-2气缸套内径测量方法) (15YD1120D218525320D3XXD4D5Y)<图片>示例图19</图片>(图2.1-3气缸套内径测量位置) (2134)<图片>示例图20</图片>(图2.1-4拆卸气缸套用专用工具) <图片>示例图21</图片>(图2.1-5拆卸气缸套) 1-手柄螺母 2-螺杆 3-支架 4-托板 (3)拆卸气缸套。拆卸气缸套需用专用工具，如图 2.1-4 所示。使螺杆穿过气缸套伸出缸套底面，在螺杆伸出端挂上托板。旋转手柄螺母 1，如图 2.1-5 所示，通过螺杆带动托板上移，将气缸套从座孔 <图片>示例图22</图片> 中国石油装备 中拉出。 (4) 检查气缸套外表面有无穴蚀现象。若穴蚀孔深小于3mm时，可将安装方向调转90$^{\circ}$继续使用。拆下的气缸套所有封水密封圈，一般不再使用。 （5）气缸套的复装。先将气缸套三个封水胶圈依次套装到相应位置。将装好密封圈的气缸套一并放入机体座孔内。 ¦注意：!<图片>示例图23</图片>¦¦ ¦-¦-¦ ¦¦气缸套压入前，应在下端封水密封圈表面涂上少量润滑油，以免压入气缸套时挤坏密封胶圈。气缸套装入机体座孔后，应检测内孔尺寸精度。¦ | L20V190系列闭环电控瓦斯发动机及发电机组使用维护手册2022版.pdf-目录-第六章 维护与保养-6.2 维护/保养内容-6.2.2 维护保养的操作-6.2.2.1.2 气缸套的拆检 气缸套压入机体后，冷却水腔应在 400kPa 压力下做密封性试验，各处不得有渗漏现象。应重点检查下部橡胶密封圈处，以免冷却水漏入油底壳稀释机油。 气缸套工作条件恶劣，其工作状况直接影响着发动机的正常运行，因此要定期拆检。步骤如下： 1) 拆下气缸盖，将气缸套上口处的积炭清理干净。拆出活塞连杆部件。 2) 检查气缸套内表面有无拉缸、裂纹等损坏现象，并测量其内径尺寸，如图 6.2-1 所示。测量时，可用内径千分表在活塞全行程范围内，依次测量五个不同位置的孔径，如图 6.2-2 所示。并在每一测量位置处沿机体轴向$X-X$ 及其垂直方向 Y--Y 分别进行测量。根据实际尺寸与活塞裙部实际尺寸比较，求得最小间隙值。若该间隙值大于 0.6mm 时，应更换气缸套。 3)拆卸气缸套。拆卸气缸套需用专用工具，如图 6.2-3 所示。使螺杆穿过气缸套伸出缸套底面，在螺杆伸出端挂上托板。旋转手柄螺母 1，如图 6.2-4 所示，通过螺杆带动托板上移，将气缸套从座孔中拉出。 4) 检查气缸套外表面有无穴蚀现象。若穴蚀孔深小于 3mm 时，可将安装方向调转 90$^{\circ}$后继续使用。拆下的气缸套所有封水密封圈，因受高温作用易老化、变形，一般不再使用。 $\copyright$济柴 <图片>示例图24</图片> 中国石油装备 维护与保养 5）装气缸套。先将气缸套封水胶圈依次套装到相应位置。将装好密封圈的气缸套一并放入机体座孔内。 6) 密封性水压试验。冷却水腔应在 400kPa 水压下进行密封试验，5 分钟内不得有渗漏现象。 <图片>示例图25</图片>(图6.2-1气缸套内径测量方法) (15YD1120D2195256300D3XXD4D5Y)<图片>示例图26</图片>(图6.2-2气缸套内径测量位置) (2134)<图片>示例图27</图片>(图6.2-3拆卸气缸套用专用工具) <图片>示例图28</图片>(图6.2-4拆卸气缸套) ¦注 意<图片>示例图29</图片>¦气缸套压入前，应在下端封水密封圈表面涂上少量润滑油，以免压入气缸套时挤坏密封胶圈。气缸套装入机体座孔后，应检测内孔尺寸精度。¦ ¦-¦-¦ | H16V190系列闭环电控天然气发动机及发电机组使用维护手册2019版.pdf-目 录-第六章 维护与保养-6.2 维护/保养内容-6.2.2 维护保养的操作 6.2.2.1.2 气缸套的拆检 (2134)<图片>示例图30</图片>(图6.2-3拆卸气缸套用专用工具) <图片>示例图31</图片>(图6.2-4拆卸气缸套) 6.2.2.1.3 主轴承的拆检 拆检时必须按标记位置进行安装，不得随意更换或调换安装方向。主轴承盖两侧各有一个横拉螺栓，以增强机体刚度，横拉螺栓的扭矩为 1100Nm。装配时，主轴承螺栓和横拉螺栓预涂润滑油，应先将右侧的横拉螺栓预紧到 330Nm，待主轴承螺母全部拧紧后，再将该侧横拉螺栓紧至 1100Nm，最后一次拧紧左侧各横拉螺栓。主轴承座孔内装有主轴瓦，由上、下半瓦构成，主轴瓦采用定位唇定位。装在机体一侧的上主轴瓦加工有油槽，而下主轴瓦则没有油槽。该主轴瓦为互换瓦，但在使用过程中，为保持其良好的磨合状态，拆检时仍要按出厂时的装配标记位置进行复装。 发动机经长时间运转后，特别是操作不当（如超负荷运行、机油不清洁、发生飞车等事故）时，主轴瓦会产生较大磨损，这时应及时拆检主轴承，检查主轴瓦是否有不正常磨损、擦伤、腐蚀、合金层剥落或熔着磨损等异常现象，以及瓦背表面贴合状况是否正常等。另外，也应检查主轴瓦与主轴径间的配合间隙是否在规定范围内以及主轴瓦弹张量是否适宜。若主轴瓦表面有损伤或配合间隙过大或弹张量不足，均应更换主轴瓦。 在主轴承复装前，必须将主轴瓦及座孔清洗干净，并在轴瓦表面涂适量的清洁机油。然后按装配标记位置，用手将上、下轴瓦分别压入机体座孔和主轴承盖内，按装配要求装配。 维护与保养 <图片>示例图32</图片> 中国石油装备 | H16V190系列闭环电控沼气发动机及发电机组使用维护手册2019版.pdf-目 录-第六章 维护与保养-6.2 维护/保养内容-6.2.2 维护保养的操作 6.2.2.1.2 气缸套的拆检 (21)<图片>示例图33</图片>(图6.2-3拆卸气缸套用专用工具) <图片>示例图34</图片>(图6.2-4拆卸气缸套) 6.2.2.1.3 主轴承的拆检 拆检时必须按标记位置进行安装，不得随意更换或调换安装方向。主轴承盖两侧各有一个横拉螺栓，以增强机体刚度，横拉螺栓的扭矩为 1100Nm。装配时，主轴承螺栓和横拉螺栓预涂润滑油，应先将右侧的横拉螺栓预紧到 330Nm，待主轴承螺母全部拧紧后，再将该侧横拉螺栓紧至 1100Nm，最后一次拧紧左侧各横拉螺栓。主轴承座孔内装有主轴瓦，由上、下半瓦构成，主轴瓦采用定位唇定位。装在机体一侧的上主轴瓦加工有油槽，而下主轴瓦则没有油槽。该主轴瓦为互换瓦，但在使用过程中，为保持其良好的磨合状态，拆检时仍要按出厂时的装配标记位置进行复装。 发动机经长时间运转后，特别是操作不当（如超负荷运行、机油不清洁、发生飞车等事故）时，主轴瓦会产生较大磨损，这时应及时拆检主轴承，检查主轴瓦是否有不正常磨损、擦伤、腐蚀、合金层剥落或熔着磨损等异常现象，以及瓦背表面贴合状况是否正常等。另外，也应检查主轴瓦与主轴径间的配合间隙是否在规定范围内以及主轴瓦弹张量是否适宜。若主轴瓦表面有损伤或配合间隙过大或弹张量不足，均应更换主轴瓦。 在主轴承复装前，必须将主轴瓦及座孔清洗干净，并在轴瓦表面涂适量的清洁机油。然后按装配标记位置，用手将上、下轴瓦分别压入机体座孔和主轴承盖内，按装配要求装配。 维护与保养 <图片>示例图35</图片> 中国石油装备 | 无召回片段 | 无召回片段 | 无召回片段
简述电磁气体喷射阀的保养步骤。 | 1）拆卸部件：松开电磁气体喷射阀电磁线圈总成固定螺栓，拆下电磁铁，拆下电磁线圈总成、阀芯、弹簧、弹簧垫。 2）清洗零件：用煤油擦洗电磁气体喷射阀内腔、阀芯、弹簧、弹簧垫；用煤油冲洗阀体组件，对阀套内孔、内腔及未拆解的部分反复冲洗、吹洗并擦洗干净，直至无灰渍为止。 3）干燥零件：将清洗干净的零件彻底吹晾干净，确保未拆解的部分无油迹和污物； 4）检查更换：检查O型圈，如老化或损伤需更换。 5）清洁管路：清洁燃气管路、轨管内腔的污物。 6）重新组装： ① 阀芯、电磁铁、弹簧、弹簧垫与阀体单独配制，各阀间不得混装; ② 装配阀芯后，用手沿轴向轻压阀芯外端，阀芯才能落座，松开手压力后，阀芯应能轻微弹起，否则，需重新清洗阀体组件没有拆解部分（缓冲机构）。 ③保证电磁铁出线方向与阀体出气口方向和原状态一致，不得装反。 | S8200船用天然气发动机操作手册第六章 维护与保养6.1.2.10.2.2 电磁气体喷射阀保养 | 6.1.2.10.2.2 电磁气体喷射阀保养 1）松开电磁气体喷射阀电磁线圈总成固定螺栓，拆下电磁铁，拆下电磁线圈总成、阀芯、弹簧、弹簧垫； 2）将电磁气体喷射阀内腔、阀芯、弹簧、弹簧垫用煤油擦洗干净； 3）将阀体组件用煤油冲洗干净，特别注意阀套内孔、内腔及没有拆解的部分，需要反复冲洗、吹洗，并反复擦洗干净，直至不再出现灰渍为止； 4）将清洗干净的零件彻底吹晾干净，特别注意没有拆解的部分，不能存留油迹和污物； 5）检查O型圈，如老化或损伤，必须更换； 6）清洁燃气管路、轨管内腔的污物。 7）重新组装，注意： ① 阀芯、电磁铁、弹簧、弹簧垫与阀体单独配制，各阀间不得混装; ② 装配阀芯后，用手沿轴向轻压阀芯外端，阀芯才能落座，松开手压力后，阀芯应能轻微弹起，否则，需重新清洗阀体组件没有拆解部分（缓冲机构）。 ③ 电磁铁出线方向与阀体出气口方向，保持与原状态一致，不得装反； | 电磁气体喷射阀的保养步骤如下： 1) 松开电磁气体喷射阀电磁线圈总成固定螺栓，拆下电磁铁，拆下电磁线圈总成、阀芯、弹簧、弹簧垫； 2) 将电磁气体喷射阀内腔、阀芯、弹簧、弹簧垫用煤油擦洗干净； 3) 将阀体组件用煤油冲洗干净，特别注意阀套内孔、内腔及没有拆解的部分，需要反复冲洗、吹洗，并反复擦洗干净，直至不再出现灰渍为止； 4) 将清洗干净的零件彻底吹晾干，特别注意没有拆解的部分，不能存留油迹和污物； - 检查O型圈，如老化或损伤，必须更换； - 清洁燃气管路、轨管内腔的污物。 5) 重新组装，注意： - 阀芯、电磁铁、弹簧垫与阀体单独配制，各阀间不得混装； - 装配阀芯后，用手沿轴向轻压阀芯外端，阀芯才能落座，松开手压力后，阀芯应能轻微弹起，否则，需重新清洗阀体组件没有拆解部分（缓冲机构）。 - 电磁铁出线方向与阀体出气口方向，保持与原状态一致，不得装反。 | S8200船用天然气发动机操作手册.pdf-第六章 维护与保养-2、使用注意事项-4、常见故障及排除方法-6.1.2.9 点火系统 6.1.2.10 电磁气体喷射阀（双壁阀） 6.1.2.10.1 保养要求 6.1.2.10.2 保养方法 6.1.2.10.2.1 电磁气体喷射阀（双壁阀）拆卸方法 维护与保养 <图片>示例图1</图片> 中国石油装备 防止阀在高压燃气的推动下飞出伤人 4) 按照6.1.2.10.2.2对电磁气体喷射阀进行保养 5)保养结束后，重新组装双壁阀，并检测双壁阀气密性。 6.1.2.10.2.2 电磁气体喷射阀保养 1)松开电磁气体喷射阀电磁线圈总成固定螺栓，拆下电磁铁，拆下电磁线圈总成、阀芯、弹簧、弹簧垫； 2) 将电磁气体喷射阀内腔、阀芯、弹簧、弹簧垫用煤油擦洗干净； 3) 将阀体组件用煤油冲洗干净，特别注意阀套内孔、内腔及没有拆解的部分，需要反复冲洗、吹洗，并反复擦洗干净，直至不再出现灰渍为止； 4)将清洗干净的零件彻底吹晾干，特别注意没有拆解的部分，不能存留油迹和污物； 检查O型圈，如老化或损伤，必须更换； 清洁燃气管路、轨管内腔的污物。 7)重新组装，注意： 阀芯、电磁铁、弹簧垫与阀体单独配制，各阀间不得混装； <图片>示例图2</图片>装配阀芯后，用手沿轴向轻压阀芯外端，阀芯才能落座，松开手压力后，阀芯应能轻微弹起，否则，需重新清洗阀体组件没有拆解部分（缓冲机构）。 <图片>示例图3</图片>电磁铁出线方向与阀体出气口方向，保持与原状态一致，不得装反； | L20V190系列闭环电控天然气发动机及发电机组使用维护手册2024版.pdf-目 录-第六章 维护与保养-6.2 维护/保养内容-6.2.2 维护保养的操作-6.2.2.8.1 燃气滤清器 燃气过滤器的滤芯为纤维式，一般建议半年更换一次即可。如发现滤芯有损坏，则必须更换新滤芯。滤芯的更换方法如下： 1)拆掉过滤器的顶盖，拿下密封用胶圈。 2) 取出过滤器滤芯，用干净的抹布清洁过滤体内腔。 3)换装新滤芯（或清洁后的滤芯）时，滤芯应插入过滤器体的凹槽内，装好胶圈（换新滤芯时应用新胶圈），紧固过滤器顶盖。 4) 检查燃气系统的密封性能。 ¦注 意<图片>示例图4</图片>¦损坏的滤芯不应清洁后再利用。2.注意防火未安装滤芯或滤芯损坏，请勿运转发动机。¦ ¦-¦-¦ 6.2.2.8.2 电磁阀 电磁阀按下列要求做好维护保养工作： 1) 若初次通电无开、关动作，首先应检查线圈部位是否得电，然后核实流体压力是否满足，最后再断电取下线圈，依次拆开电磁阀，检查阀内是否有杂质，按此顺序排除。 2)应定期维护清洗阀内、外及动磁芯表面的污垢和杂质，且不得损坏密封面。 在进行拆修电磁阀时，注意零件的安装次序，不能装错或丢失零件。 电磁阀长时间停用，重新启用时应清洗管路，应排除管路中积水、杂物。 在调试过程中，若出现不能关闭现象，测电磁阀后端管道是否存憋压现象 防爆电磁阀的维修、保养应由具有资质的人员按 GB3836.13 的有关规定执行。 ¦警告¦电磁阀严禁带电检修！¦ ¦-¦-¦ ¦<图片>示例图5</图片>¦2.严格遵守断电 10 分钟后开盖检查！¦ ¦¦电磁阀关闭后，二次开启间隔时间需大于 10 秒。¦ <图片>示例图6</图片>济柴 <图片>示例图7</图片> 中国石油装备 维护与保养 电磁阀常见故障类型、原因及排除方法见表 6.2-6 所示。 | S8200船用天然气发动机操作手册2025版.pdf-第六章 维护与保养-6.1.2.8 蓄电池的维护保养 6.1.2.9.2 使用注意事项 <图片>示例图8</图片>济柴 <图片>示例图9</图片> 中国石油装备 维护与保养 3. 在使用点火系统时，如未遵守以下说明，会造成点火系统损坏或人身伤害。 仅在技术数据指定的参数范围内运行点火系统。 正确使用点火系统并仅用于指定用途。 切勿对点火系统施加外力。 4)对于所有工作，例如安装、转换、改装、维护和维修，必须断开所有电源，以防意外启动。 5)仅在点火系统处于正常状态时运行发动机。 6)如果火花塞未完全紧固和密封，天然气可能溢出并有爆炸危险。完成所有组装工作后，务必检查火花塞的紧密程度。 7)务必确保发动机机房通风充足。 6.1.2.10 电磁气体喷射阀（双壁阀） 6.1.2.10.1 保养要求 一般发动机运行 500 小时后，需进行首次保养； 发动机累计运行<图片>示例图10</图片> 小时后，建议进行专业保养； 气源比较恶劣的工况，应缩短保养时间； 保养建议由专业机构进行，或在专业人员的指导下进行。 6.1.2.10.2 保养方法 6.1.2.10.2.1 电磁气体喷射阀（双壁阀）拆卸方法 1)拔下电磁气体喷射阀插头 2)拆卸阀盖连接螺栓，并将阀盖拆下 3)松开电磁气体喷射阀的安装螺栓，拆下喷气阀。拆前必须关闭燃气总阀门，泄掉轨管内燃气压力，防止阀在高压燃气的推动下飞出伤人 4) 按照 6.1.2.10.2.2 对电磁气体喷射阀进行保养 5)保养结束后，重新组装双壁阀，并检测双壁阀气密性。 | L12V200系列闭环电控天然气发动机及发电机组使用维护手册2023版.pdf-目 录-第六章 维护与保养-6.2 维护/保养内容-6.2.2.5 配气机构的使用与维护-6.2.2.7.1 燃气滤清器 根据现场气源情况，应定期清理滤芯，建议每月进行检查，如发现滤芯有损坏，则必须更换新滤芯。滤芯的更换方法如下： 1)拆掉过滤器的顶盖，拿下密封用胶圈。 2) 取出过滤器滤芯，用干净的抹布清洁过滤体内腔。 3)换装新滤芯（或清洁后的滤芯）时，滤芯应插入过滤器体的凹槽内，装好胶圈（换新滤芯时应用新胶圈），紧固过滤器顶盖。 4) 检查燃气系统的密封性能。 ¦注 意<图片>示例图11</图片>¦损坏的滤芯不应清洁后再利用。2.注意防火¦ ¦-¦-¦ ¦¦3.未安装滤芯或滤芯损坏，请勿运转发动机。¦ 6.2.2.7.2 电磁阀 电磁阀按下列要求做好维护保养工作： 1) 若初次通电无开、关动作，首先应检查线圈部位是否得电，然后核实流体压差是否满足，最后再断电取下线圈，依次拆开电磁阀，检查阀内是否有杂质，按此顺序排除。 2) 应定期维护清洗阀内、外及动磁芯表面的污垢和杂质，且不得损坏密封面。 在进行拆修电磁阀时，注意零件的安装次序，不能装错或丢失零件。 电磁阀长时间停用，重新启用时应清洗管路，应排除管路中积水、杂物。 在调试过程中，若出现不能关闭现象，测电磁阀后端管道是否存憋压现象。 防爆电磁阀的维修、保养应由具有资质的人员按 GB3836.13 的有关规定执行。 <图片>示例图12</图片>济柴 <图片>示例图13</图片> 中国石油装备 维护与保养 ¦警 告¦电磁阀严禁带电检修！¦ ¦-¦-¦ ¦<图片>示例图14</图片>¦2.严格遵守断电 10 分钟后开盖检查！¦ ¦¦3.电磁阀关闭后，二次开启间隔时间需大于 10 秒。¦ 电磁阀常见故障类型、原因及排除方法见表 6.2-6 所示。 | L16V200系列闭环电控天然气发动机及发电机组使用维护手册2024版.pdf-目 录-第六章 维护与保养-6.2 维护/保养内容-6.2.2 维护保养的操作-6.2.2.8.1 燃气滤清器 燃气过滤器的滤芯为纤维式，一般建议半年更换一次即可。如发现滤芯有损坏，则必须更换新滤芯。滤芯的更换方法如下： 1) 拆掉过滤器的顶盖，拿下密封用胶圈。 2) 取出过滤器滤芯，用干净的抹布清洁过滤体内腔。 3)换装新滤芯（或清洁后的滤芯）时，滤芯应插入过滤器体的凹槽内，装好胶圈（换新滤芯时应用新胶圈），紧固过滤器顶盖。 4) 检查燃气系统的密封性能。 ¦注 意<图片>示例图15</图片>¦1.损坏的滤芯不应清洁后再利用。2.注意防火3.未安装滤芯或滤芯损坏，请勿运转发动机。¦ ¦-¦-¦ ¦¦¦ 6.2.2.8.2 电磁阀 1、电磁阀按下列要求做好维护保养工作： 维护与保养 <图片>示例图16</图片> 中国石油装备 1) 若初次通电无开、关动作，首先应检查线圈部位是否得电，然后核实流体压力是否满足，最后再断电取下线圈，依次拆开电磁阀，检查阀内是否有杂质，按此顺序排除。 2) 应定期维护清洗阀内、外及动磁芯表面的污垢和杂质，且不得损坏密封面。 在进行拆修电磁阀时，注意零件的安装次序，不能装错或丢失零件。 电磁阀长时间停用，重新启用时应清洗管路，应排除管路中积水、杂物。 在调试过程中，若出现不能关闭现象，测电磁阀后端管道是否存憋压现象。 防爆电磁阀的维修、保养应由具有资质的人员按 GB3836.13 的有关规定执行。 2、电磁阀常见故障类型、原因及排除方法见表 6.2-6 所示。 表6.2-6电磁阀的常见故障类型、原因及排除方法 ¦故 障 原 因¦排 除 方 法¦ ¦-¦-¦ ¦（一）通电但无动作¦¦ ¦1.电源接线接触不良¦接好电源线¦ ¦2. 电压不在允许的功率范围内¦调整好电压到正常范围¦ ¦3. 线圈短路或烧坏¦更换线圈¦ ¦（二）开阀后没有流体通过¦¦ ¦流体压力不符合 调整压力到使用范围¦¦ ¦2. 阀芯与动铁芯周围混入杂质¦2. 清理杂质¦ ¦3.工作频率太高、寿命到期¦更换电磁阀¦ ¦（三）工作噪音过大¦¦ ¦1.零件松动¦柠紧零部件¦ ¦2.电压不稳定¦调整电压到正常范围¦ ¦3. 流体压力不符合¦3. 调整压力到使用范围¦ | 无召回片段 | 无召回片段 | 无召回片段 | 无召回片段 | 无召回片段
简述进气系统的进气过程？ | 进气过程是：经空气滤清器净化后的新鲜空气与燃气混合后，通过增压器压气机作用，使其压力升高，经进气弯管送至中冷器，使混合气温度降低，密度增大，再送至机体内进气腔通过进气管道分别达到各气缸内。 | H16V190系列闭环电控天然气发动机及发电机组使用维护手册第三章3.6.1进气流程 | 3.6.1 进气流程 进气系统为增压、中冷式，其进气过程是：经空气滤清器净化后的新鲜空气与燃气混合后，通过增压器压气机作用，使其压力升高，经进气弯管送至中冷器，使混合气温度降低，密度增大，再送至机体内进气腔通过进气管道分别达到各气缸内。 | 进气系统的进气过程是：经空气滤清器净化后的新鲜空气，与燃气混合后，通过增压器压气机作用，使其压力升高，然后经过中冷器冷却降温，使混合气温度降低、密度增大，再送至机体内进气腔并通过进气管道分别达到各气缸内。在整个过程中，要求进气管路具有良好的密封性，并保持清洁，避免漏气现象，必要时应及时更换密封垫。操作人员应注意远离高温的中冷器进气腔，以免烫伤。 | 16V2632T天然气发动机使用维护手册.pdf-目 录-气缸盖中间体-2.4 系统-2.4.1 进排气系统 进排气系统主要由进气系统、排气系统及增压器部件组成，其系统流程图及结构图见图2-37 及图 2-38。 发动机左、右两侧各缸的排气，经排气歧管分别进入发动机上部两侧的进气接座中，各缸汇总后相应进入左、右增压器废气涡轮，驱动涡轮高速旋转，进而带动压气机叶轮旋转，实现新鲜空气的进气增压功能，增压后的空气经中冷器冷却后汇入主进气腔，通过进气歧管进入各缸。在各缸进气歧管处喷入气体燃料，随增压空气一起进入各缸燃烧室。 (11CAF2341BBD5E8679V10HGV1进气消音器A)<图片>示例图1</图片>(图2-37进排气系统流程图) <图片>示例图2</图片> 中国石油装备 <图片>示例图3</图片>(图2-38增压进排气系统) | L20V190系列闭环电控沼气发动机及发电机组使用维护手册2021版.pdf-目 录-第三章 发动机结构-3.5 油底壳部件 发动机采用湿式油底壳，如图 3.5-1 所示。 油底壳的功用是：密封曲轴箱，并用作存储发动机润滑循环用润滑油。 油底壳上端面与机体、齿轮罩壳相连，在结合面处涂密封胶，以保证密封性。 油底壳的前端面装有机油输出口、预供油泵接口和机油加热装置接口；壳体的底面靠近前端板处装有放油口。 防泡板装在隔板上，用于消除机油因受冲击、振荡作用所产生的泡沫，以保证机油泵正常工作。 油底壳为一钢板薄壳结构，在搬运和安装发动机时应注意保护，不得碰撞、挤压，更不能用油底壳作支撑，以免损坏。 $\copyright$济柴 <图片>示例图4</图片> 中国石油装备 发动机结构 (126543)<图片>示例图5</图片>(图3.5-1油底壳) 1-油底壳 2-机油防泡板 3-放油弯头 4-内螺纹球阀 5-放油螺塞 6-吸油管 3.6 进、排气系统 发动机进、排气系统包括进气系统和排气系统两部分。进、排气系统流程如图3.6-1所示。 (空气空气排气消音器空气滤清器空气滤清器CTTC排气管路中冷器进)<图片>示例图6</图片>(图3.6-1进、排气系统流程图) 发动机结构 <图片>示例图7</图片> 中国石油装备 3.6.1 进气系统 进气系统为增压、中冷式，其进气过程是：经空气滤清器净化后的新鲜空气与沼气混合后，通过增压器压气机作用，使其压力升高，经进气弯管送至中冷器，使混合气温度降低，密度增大，再送至机体内进气腔通过进气管道分别达到各气缸内。 进气管路构造如图3.6-2所示，增压器压气机出口送出的混合气体经左、右进气弯管、进气汇总腔、中冷器进入机体进气腔。机体进气腔内的混合气通过机体上的进气管道送往各气缸内。 (658327941)<图片>示例图8</图片>(图3.6-2进气管路) 1-左进气弯管 2-右进气弯管 3-进气汇总腔 4-中冷器进气腔 5-放油阀 6-中冷器出气腔 7-中冷器进出水盖板 8-进气腔II 9-进气腔I 为了提高进气效率，整个进气管路都要求具有良好的密封性。为此，在进气管路各法兰连接处均装有密封垫。中冷器进、出气腔所连接的管道上各安装了一个放泄阀，以便进气管回火时迅速泄掉进气管的压力，保证发动机的安全。 使用过程中，进气管道内腔应保持清洁，各接头不得有渗气现象，必要时应及时更换密封垫。 | 16V2632T天然气发动机使用维护手册_-.pdf-目 录-气缸盖中间体-2.4 系统-2.4.1 进排气系统 进排气系统主要由进气系统、排气系统及增压器部件组成，其系统流程图及结构图见图2-37 及图 2-38。 发动机左、右两侧各缸的排气，经排气歧管分别进入发动机上部两侧的进气接座中，各缸汇总后相应进入左、右增压器废气涡轮，驱动涡轮高速旋转，进而带动压气机叶轮旋转，实现新鲜空气的进气增压功能，增压后的空气经中冷器冷却后汇入主进气腔，通过进气歧管进入各缸。在各缸进气歧管处喷入气体燃料，随增压空气一起进入各缸燃烧室。 (11CAF2341BD5E8679/10HVG1进气消音器A流)<图片>示例图9</图片>(图2-37进排气系统流程图) 11 排气管 <图片>示例图10</图片> 中国石油装备 <图片>示例图11</图片>(图2-38增压进排气系统) | L20V190系列闭环电控瓦斯发动机及发电机组使用维护手册2022版.pdf-目录-第三章 发动机结构-3.6 进、排气系统 发动机进、排气系统包括进气系统和排气系统两部分。进、排气系统流程如图3.6-1所示。 (空气空气排气消音器空气滤清器空气滤清器CTTC排气管路中冷器进)<图片>示例图12</图片>(图3.6-1进、排气系统流程图) $\copyright$济柴 <图片>示例图13</图片> 中国石油装备 发动机结构 3.6.1 进气系统 进气系统为增压、中冷式，其进气过程是：经空气滤清器净化后的新鲜空气与燃气混合后，通过增压器压气机作用，使其压力升高，经进气弯管送至中冷器，使混合气温度降低，密度增大，再送至机体内进气腔通过进气管道分别达到各气缸内。 进气管路构造如图 3.6-2 所示，增压器压气机出口送出的混合气体经左、右进气弯管、进气汇总腔、中冷器进入机体进气腔。机体进气腔内的混合气通过机体上的进气管道送往各气缸内。 (6581327941)<图片>示例图14</图片>(图3.6-2进气管路) 1-左进气弯管 2-右进气管管 3-进气汇总腔 4-中冷器进气腔 5-放泄阀 6-中冷器出气腔7-中冷器进出水盖板 8-进气腔 II 9-进气腔 I 为了提高进气效率，整个进气管路都要求具有良好的密封性。为此，在进气管路各法兰连接处均装有密封垫。中冷器进、出气腔所连接的管道上各安装了一个放泄阀，以便进气管回火时迅速泄掉进气管的压力，保证发动机的安全。 使用过程中，进气管道内腔应保持清洁，各接头不得有渗气现象，必要时应及时更换密封垫。 发动机结构 <图片>示例图15</图片> 中国石油装备 | H16V190系列闭环电控沼气发动机及发电机组使用维护手册2019版.pdf-目 录-3.6 进、排气系统 发动机进、排气系统包括进气系统和排气系统两部分。进、排气系统流程如图3.6-1所示。发动机左、右排气缸分别配置空气滤清器、增压器、中冷器、进气管和排气管。 (消音器空气滤清器增压器增压器空气滤清器压气机满轮机消轮机压气机)<图片>示例图16</图片>(图3.6-1进、排气系统流程图) $\copyright$济柴 <图片>示例图17</图片> 中国石油装备 发动机结构 3.6.1 进气流程 进气系统为增压、中冷式，其进气过程是：经空气滤清器净化后的新鲜空气与燃气混合后，通过增压器压气机作用，使其压力升高，经进气弯管送至中冷器，使混合气温度降低，密度增大，再送至机体内进气腔通过进气管道分别达到各气缸内。 进气管路构造如图3.6-2所示，增压器压气机出口送出的混合气体经左、右进气弯管、进气汇总腔、中冷器进入机体进气腔。机体进气腔内的混合气通过机体上的进气管道送往各气缸内。 (56842391)<图片>示例图18</图片>(图3.6-2进气管路) 1-左进气弯管 2-右进气弯管 3-进气汇总腔 4-中冷器进气腔 5-放泄阀 6-中冷器出气腔 7-中冷器进出水盖板 8-进气腔II 9-进气腔I 为了提高进气效率，整个进气管路都要求具有良好的密封性。为此，在进气管路各法兰连接处均装有密封垫。中冷器进、出气腔所连接的管道上各安装了一个放泄阀，以便进气管回火时迅速泄掉进气管的压力，保证发动机的安全。 使用过程中，进气管道内腔应保持清洁，各接头不得有渗气现象，必要时应及时更换密封垫。 | 济柴牌S200型柴油机使用维护手册.pdf-目 录-第四章 进排气系统及配气机构-一、进气系统 发动机为增压、中冷型式，其进气过程是：经空气滤清器净化后的新鲜空气，经进气弯管 1 与天然气在混合器内混合后进入增压器，通过增压器压气机压缩作用，使其压力升高，经中冷器进气腔4进入中冷器，使混合气冷却降温，密度增大，再通过机体内进气腔和进气管道分别到达各气缸内。进气管路构造如图 4.1-1 所示。 (空气213)<图片>示例图19</图片>(图4.1-1进气管路) 1-进气弯管 2-波纹管 3-中冷器进气腔 为了提高进气效率，整个进气管路都要求具有良好的密封性，装配时，在进气管路各法兰连接处均装有密封垫。 使用过程中，进气管道内腔应保持清洁，各接头不得有漏气现象，必要时应及时更换密封垫。 警告！!发动机运行过程中，操作人员操作时应注意远离中冷器进气腔，避免高温烫伤。 中国石油装备 <图片>示例图20</图片> | 济柴牌L190&S190柴油机使用维护手册.pdf-目 录-第四章 进排气系统及配气机构-一、进气系统 发动机为增压、中冷型式，其进气过程是：经空气滤清器净化后的新鲜空气，经进气弯管 1 与天然气在混合器内混合后进入增压器，通过增压器压气机作用，使其压力升高，经中冷器进气腔4进入中冷器，使混合气温度降低，密度增大，再通过机体内进气腔和进气管道分别到达各气缸内。进气管路构造如图 4.1-1 所示。 (空气213)<图片>示例图21</图片>(图4.1-1进气管路) 1-进气弯管 2-波纹管 3-中冷器进气腔 为了提高进气效率，整个进气管路都要求具有良好的密封性，装配时，在进气管路各法兰连接处均装有密封垫。 使用过程中，进气管道内腔应保持清洁，各接头不得有漏气现象，必要时应及时更换密封垫。 警告!!发动机运行过程中，操作人员操作时应注意远离中冷器进气腔，以免烫伤。 | 无召回片段 | 无召回片段 | 无召回片段
简述连杆组的组成及装配要点。 | 组成：连杆组是由连杆体、连杆盖、连杆螺栓和小头衬套等组成。连杆体和连杆盖用4个连杆螺栓固定，结合面处装有菱形定位销，其长轴方向与大头孔轴向一致，用作轴向定位，连杆小头孔内装有小头衬套，连杆轴瓦采用定位唇定位。 装配要点：1）连杆体和连杆盖为组合加工，加工后在连杆体、盖的同一侧分别打印有装配标记，拆装时必须严格按标记位置进行安装，不得装反或调换。2）连杆两侧四个螺栓安装方向相同，安装时一定要按照装配要求依次交替旋紧，扭紧力矩为270±18Nm。 | L12V200系列闭环电控天然气发动机及发电机组使用维护手册 第三章发动机结构3.3.2.2 连杆组 | 3.3.2.2 连杆组 连杆组是由连杆体、连杆盖、连杆螺栓和小头衬套等组成（图3.3-2）。连杆体和连杆盖用4个连杆螺栓固定，结合面处装有菱形定位销，其长轴方向与大头孔轴向一致，用作轴向定位。连杆小头孔内装有小头衬套。 连杆轴瓦采用定位唇定位。为保证连杆大头孔精度，连杆体和连杆盖为组合加工。组合加工后，在连杆体、盖的同一侧分别打印有装配标记，拆装时必须严格按标记位置进行安装，不得装反或调换。 连杆两侧四个螺栓安装方向相同。安装时一定要按照装配要求依次交替旋紧，扭紧力矩为270±18Nm。 | 连杆组主要由以下部件组成： 1. **连杆体**：与连杆盖一起构成连杆的主要部分，采用优质合金钢模锻加工而成。 2. **连杆盖**：与连杆体配合使用，通过连杆螺栓固定。 3. **连杆螺栓**：用于固定连杆体和连杆盖，通常有4个。 4. **连杆轴瓦**：安装在连杆大头孔内，采用高锡铝基钢复合板制造的薄壁瓦，带有定位唇。 5. **小头衬套**：安装在连杆小头孔内，作为活塞连杆组的轴向定位面。 6. **定位销**：用于连杆体和盖之间的轴向定位，结合面处装有菱形定位销。 装配要点包括： - 安装前确保所有零件清洁无损。 - 在组装连杆体和盖时，必须对准装配标记，确保不装反或调换位置。 - 连杆轴瓦需正确装入连杆大头孔内，并经过组合加工以确保精度。 - 连杆两侧四个螺栓应按相同方向安装，依次交替旋紧，扭紧力矩为250-270N·m。 - 注意检查连杆螺母上的防松装置（若有的话），确保其弹性作用防止自行松脱。 请在进行任何维护或组装工作时，务必遵循安全操作规程。 | 济柴牌6190柴油机使用维护手册.pdf-目 录-二、活塞连杆部件-2.连杆组 连杆组是由连杆体 11、连杆盖 7、连杆螺栓 9、连杆轴瓦 8 和小头衬套 12 等组成（见图 4.2-1）。 连杆体和连杆盖采用优质合金钢模锻加工而成。连杆大头为直切口、齿面定位结构型式。连杆体与连杆盖之间装有 4 个连杆螺栓固定，结合面处装有菱形定位销 6，其长轴方向与大头孔轴向一致，以作轴向定位。连杆小头呈阶梯形，孔内装有连杆小头衬套，其下部较宽部分两端面，作为活塞连杆组轴向定位面。沿连杆体工字形截面一侧，加工有长油孔，将大、小头座孔连通，从曲轴内部油道过来的机油，通过该孔送到小头衬套。 连杆轴承采用高锡铝基钢复合板制造的薄壁瓦，定位唇定位。在连杆下轴瓦内表面加工有油槽。为保证连杆轴的装配精度，其按规定要求装入连杆大头孔内后，轴瓦内孔经组合加工而成。组合加工后，在连杆体、盖和上、下轴瓦的同一侧位置处，分别打印有装配标记，拆装时必须严格按标记位置进行安装，不得装反或调换。 连杆两侧四个螺栓安装方向相同，连杆螺母没有设置防松装置，仅在螺母上端铣有几条窄槽，利用其弹性作用，防止螺母自行松脱。安装时一定要严格按照装配要求，依次交替旋紧，扭紧力矩为 250-270N m。 | 电动钻机用柴油发电机组使用维护手册.pdf-第一章 概述-第三章 曲柄连杆机构-2、活塞连杆部件-2.1 活塞连杆部件的结构 活塞连杆部件由活塞组和连杆组两部分组成，如图 3.2-1 所示。 活塞组是由活塞、气环、组合油环和活塞销等零件组成。柴油机机采用钢顶铝裙组合式活塞，活塞头部加工有冷却腔，工作时由安装在机体内部的冷却喷油嘴喷入高压润滑油到冷却腔内，冷却活塞头部。活塞环槽内分别装有两道气环（特殊用途为三道气环）和一道组合式油环，其结构型式各不相同，具有良好的磨合性和密封性能，并使活塞在上行时形成油膜，下行时有良好的刮油作用，减少机油上窜。弹簧组合式油环是由油环、涨簧和钢丝组成，在油环外圆上开有环形槽，中间加工有回油孔。弹簧涨圈装在油环内侧环槽内，以弹簧具有的预紧张力，保持油环与气缸壁均匀而稳定地配合。 中国石油装备 <图片>示例图1</图片> ¦注意：<图片>示例图2</图片>¦¦活塞环装配时有方向性要求，在上端表面上印有“TOP”标记，安装时必须将有标记一端朝向活塞顶。¦¦ ¦-¦-¦-¦-¦ 连杆组是由连杆体、连杆盖、连杆螺栓和连杆衬套等组成。连杆体和连杆盖之间装有4个连杆螺栓固定，结合面处装有菱形定位销，其长轴方向与连杆齿形方向一致，以作轴向定位。连杆小头呈阶梯形，孔内装有连杆小头衬套，其下部较宽部分两端面，作为活塞连杆组轴向定位面。 在连杆体、连杆盖和上下轴瓦的同一侧位置处分别打印有装配标记，拆装时必须严格按标记位置进行安装，不得装反或调换。连杆两侧四个螺栓安装方向相同，安装时一定要按照装配要求依次交替旋紧，扭紧力矩为 270<图片>示例图3</图片>18Nm。 (112345678910111213)<图片>示例图4</图片>(图3.2-1活塞连杆部件) 1-气环（第一道）2-气环（第二道）3-油环分部件4-活塞5-活塞销6-档圈7-连杆衬套8-连杆体9-定位销 10-上连杆轴瓦 11-下连杆轴瓦 12-连杆盖 13-连杆螺栓 | AG12V190电控柴油机使用维护手册.pdf-第二章 机体与气缸盖部件-二、活塞连杆部件-2. 连杆组 连杆组由连杆螺栓6、连杆盖7、连杆轴瓦8、连杆体10和小头衬套11等组成（见图3.2-1）。 连杆大头为直切口、齿面定位结构型式。连杆体与连杆盖之间以4个连杆螺栓联接，结合面处装有菱形定位销9以作轴向定位。连杆小头孔内装有小头衬套11，其下部较宽部分的两端面，作为活塞连杆组轴向定位面。连杆体内加工有油孔，将大、小头座孔连通，从曲轴内部油道送来的机油，通过该孔送到连杆小头处。 1 (2354101198D76)<图片>示例图5</图片>(图3.2-1活塞连杆部件) 1-气环 2-组合油环 3-活塞 4-活塞销 5-挡圈 6-连杆螺栓 7-连杆盖 8-连杆轴瓦9-定位销 10-连杆体 11-小头衬套 <图片>示例图6</图片> 中国石油装备 (1(a)(b)2(C)3)<图片>示例图7</图片>(图3.2-2活塞环截面结构形式) 1-油环 2-涨簧 3-钢丝 连杆轴瓦8为定位唇定位的薄壁瓦，在下连杆轴瓦内表面加工有油槽。为保证连杆轴瓦孔的装配精度，应按规定要求将主轴瓦装入连杆大头孔，组合加工出其内孔。组合加工后，在连杆体、连杆盖和上、下轴瓦同一侧的相应位置，同时打印装配标记。 注意： ¦拆装时必须严格按装配标记进行装配，不得装反或调换。¦ ¦-¦ ¦连杆联接没有设置防松装置，连杆两侧四个螺栓安装方向相同。¦ ¦安装时必须严格按要求（扭紧力矩为$\mathbf{260\sim 280N.m}$），依次交叉旋紧。¦ | L12V190L12V200系列发动机及机组使用维护手册-7-17.pdf-第一章 概述-第三章 曲柄连杆机构-2、活塞连杆部件-2.1 活塞连杆部件的结构 活塞连杆部件由活塞组和连杆组两部分组成，如图 3.2-1 所示。 活塞组是由活塞、气环、组合油环和活塞销等零件组成。柴油机机采用钢顶铝裙组合式活塞，活塞头部加工有冷却腔，工作时由安装在机体内部的冷却喷油嘴喷入高压润滑油到冷却腔内，冷却活塞头部。活塞环槽内分别装有两道气环（特殊用途为三道气环）和一道组合式油环，其结构型式各不相同，具有良好的磨合性和密封性能，并使活塞在上行时形成油膜，下行时有良好的刮油作用，减少机油上窜。弹簧组合式油环是由油环、涨簧和钢丝组成，在油环外圆上开有环形槽，中间加工有回油孔。弹簧涨圈装在油环内侧环槽内，以弹簧具有的预紧张力，保持油环与气缸壁均匀而稳定地配合。 中国石油装备 <图片>示例图8</图片> ¦注意：<图片>示例图9</图片>¦¦活塞环装配时有方向性要求，在上端表面上印有“TOP”标记，安装时必须将有标记一端朝向活塞顶。¦¦ ¦-¦-¦-¦-¦ 连杆组是由连杆体、连杆盖、连杆螺栓和连杆衬套等组成。连杆体和连杆盖之间装有4个连杆螺栓固定，结合面处装有菱形定位销，其长轴方向与连杆齿形方向一致，以作轴向定位。连杆小头呈阶梯形，孔内装有连杆小头衬套，其下部较宽部分两端面，作为活塞连杆组轴向定位面。 在连杆体、连杆盖和上下轴瓦的同一侧位置处分别打印有装配标记，拆装时必须严格按标记位置进行安装，不得装反或调换。连杆两侧四个螺栓安装方向相同，安装时一定要按照装配要求依次交替旋紧，扭紧力矩为 270<图片>示例图10</图片>18Nm。 (112345678910111213)<图片>示例图11</图片>(图3.2-1活塞连杆部件) 1-气环（第一道）2-气环（第二道）3-油环分部件4-活塞5-活塞销6-档圈7-连杆衬套8-连杆体9-定位销 10-上连杆轴瓦 11-下连杆轴瓦 12-连杆盖 13-连杆螺栓 | L20V190系列闭环电控天然气发动机及发电机组使用维护手册2024版.pdf-目 录-第三章 发动机结构-3.3 曲柄连杆机构-3.3.2.1 活塞组 活塞组由活塞、气环、组合油环和活塞销等零件组成。 发动机采用了钢顶铝裙组合式活塞，由活塞裙体和活塞顶两部分组成。活塞头部加工有冷却腔，工作时由安装在机体内部的冷却喷油嘴喷入润滑油到冷却腔内，冷却活塞头部，减少活塞的热负荷。 每个活塞装有三道气环和一道组合油环，四道活塞环的结构型式各不相同，如图 3.3-3所示。上端第一道气环为矩形环，第二道气环为锥面环，第三道气环为鼻形环。 发动机结构 <图片>示例图12</图片> 中国石油装备 ¦注 意<图片>示例图13</图片>¦三道气环装配时有方向性要求，在上端表面上印有“TOP”标记，安装时必须将有标记一端朝向活塞顶。¦¦¦ ¦-¦-¦-¦-¦ 弹簧组合式油环由油环体 1、螺旋撑簧 2 和闩销 3 组成（图 3.3-3d），在油环外圆上开有环形槽，中间加工有回油孔。螺旋撑簧装在油环内侧环槽内，以弹簧具有的预紧张力，保持油环与气缸壁均匀而稳定地配合。 (123(a)(b)(c)(d))<图片>示例图14</图片>(图3.3-3活塞环截面结构型式) 1-油环体 2-螺旋撑簧 3-闩销 3.3.2.2 连杆组 连杆组是由连杆体、连杆盖、连杆螺栓和小头衬套等组成（图 3.3-2）。连杆体和连杆盖用 4 个连杆螺栓固定，结合面处装有菱形定位销，其长轴方向与大头孔轴向一致，用作轴向定位。连杆小头孔内装有小头衬套。 连杆轴瓦采用定位唇定位。为保证连杆大头孔精度，连杆体和连杆盖为组合加工。组合加工后，在连杆体、盖的同一侧分别打印有装配标记，拆装时必须严格按标记位置进行安装，不得装反或调换。 连杆两侧四个螺栓安装方向相同。安装时一定要按照装配要求依次交替旋紧，扭紧力矩为<图片>示例图15</图片>。 | H16V190系列闭环电控沼气发动机及发电机组使用维护手册2019版.pdf-目 录-第三章 发动机结构-3.3 曲柄连杆机构-3.3.2.1 活塞组 ¦注 意<图片>示例图16</图片>¦三道气环装配时有方向性要求，在上端表面上印有“TOP”标记，安装时必须将有标记一端朝向活塞顶。¦¦¦ ¦-¦-¦-¦-¦ ¦¦¦¦¦ 弹簧组合式油环由油环体 1、螺旋撑簧 2 和闩销 3 组成（图 3.3-3d），在油环外圆上开有环形槽，中间加工有回油孔。弹簧涨圈装在油环内侧环槽内，以弹簧具有的预紧张力，保持油环与气缸壁均匀而稳定地配合。 (123(a)(b)(c)(d))<图片>示例图17</图片>(图3.3-3活塞环截面结构型式) 1-油环体 2-螺旋撑簧 3-闩销 3.3.2.2 连杆组 连杆组是由连杆体、连杆盖、连杆螺栓和小头衬套等组成（图 3.3-2）。连杆体和连杆盖用 4 个连杆螺栓固定，结合面处装有菱形定位销，其长轴方向与大头孔轴向一致，用作轴向定位。连杆小头孔内装有小头衬套。 连杆轴瓦采用定位唇定位。在下连杆轴瓦内表面加工有油槽。为保证连杆大头孔精度，连杆体和连杆盖为组合加工。组合加工后，在连杆体、盖的同一侧分别打印有装配标记，拆装时必须严格按标记位置进行安装，不得装反或调换。 连杆两侧四个螺栓安装方向相同。安装时一定要按照装配要求依次交替旋紧，扭紧力矩为<图片>示例图18</图片>。 | 无召回片段 | 无召回片段 | 无召回片段 | 无召回片段
简述配气定时的检查方法与步骤？ | 1）检查前，必须先将各缸气门间隙检查、调整合格。 2）盘转曲轴，使第一缸活塞位于上止点。 3）由一人按曲轴转向（面向飞轮端视为逆时针方向）均匀缓慢地转动曲轴。与此同时，另一个人用手捏住气门挺杆上端，并轻轻地捻动。当挺杆由不能转动到刚刚能转动的瞬间，所对应的飞轮指示刻度值即为该气门关闭时刻。反之，则为开启时刻。 4）根据配气定时、发火顺序和间隔角，按相关表格依次检查各缸气门的开关时刻。表中所列出的飞轮刻度值即为各缸气门所对应的开关时刻。 5）发现配气定时有异常现象时，应首先检查指针的上止点指示位置是否正确，然后检查传动系统各齿轮传动记号是否对准，整个传动系统的装配关系及气门间隙是否正确。若经检查调整后仍与规定值差异较大，则应考虑凸轮轴或齿轮传动件有无损坏现象，必要时应进行修复或更换。 | L20V190系列闭环电控沼气发动机及发电机组使用维护手册 第五章 5.5.5.2 配气定时的检查 | 5.5.5.2 配气定时的检查 配气定时是用曲轴转角表示的气门开关时刻。发动机的配气定时如图5.5-4所示。 配气定时通常由凸轮轴等零件的加工精度和有关零件的相对装配位置所确定。正常使用情况下，配气定时不需要进行调整。当配气系统拆检或发动机各缸工作出现异常时，应检查配气定时。 配气定时通常由凸轮轴等零件的加工精度和有关零件的相对装配位置所确定。正常使用情况下，配气定时不需要进行调整。当配气系统拆检或发动机各缸工作出现异常时，应检查配气定时。 配气定时的检查方法与步骤： 1）检查前，必须先将各缸气门间隙检查、调整合格。 2）盘转曲轴，使第一缸活塞位于上止点。 3）由一人按曲轴转向（面向飞轮端视为逆时针方向）均匀缓慢地转动曲轴。与此同时，另一个人用手捏住气门挺杆上端，并轻轻地捻动。当挺杆由不能转动到刚刚能转动的瞬间，所对应的飞轮指示刻度值即为该气门关闭时刻。反之，则为开启时刻。 4）根据配气定时、发火顺序和间隔角，按表5.5-3依次检查各缸气门的开关时刻。表中所列出的飞轮刻度值，即为各缸气门所对应的开关时刻。 5）发现配气定时有异常现象时，应首先检查指针的上止点指示位置是否正确，然后检查传动系统各齿轮传动记号是否对准，整个传动系统的装配关系及气门间隙是否正确。若经检查调整后仍与规定值差异较大，则应考虑凸轮轴或齿轮传动件有无损坏现象，必要时应进行修复或更换。 | 配气定时的检查方法与步骤如下： 1) 检查前，必须先将各缸气门间隙检查、调整合格。 2) 盘转曲轴，使第一缸活塞位于上止点。 3) 由一人按曲轴转向（面向飞轮端视为逆时针方向）均匀缓慢地转动曲轴。与此同时，另一个人用手捏住气门挺杆上端，并轻轻地捻动。当挺杆由不能转动到刚刚能转动的瞬间，所对应的飞轮指示刻度值即为该气门关闭时刻。反之，则为开启时刻。 4) 根据配气定时、发火顺序和间隔角，按表5.5-3依次检查各缸气门的开关时刻。表中所列出的飞轮刻度值，即为各缸气门所对应的开关时刻。 | L20V190系列闭环电控沼气发动机及发电机组使用维护手册2021版.pdf-目 录-5.5.5.1 气门间隙的检查与调整 ¦注 意在调整摇臂横桥之后，一定要重新调整气门间隙。<图片>示例图1</图片>¦¦ ¦-¦-¦ ¦<图片>示例图2</图片>¦<图片>示例图3</图片>¦ ¦¦¦ ¦¦¦ ¦配气定时是用曲轴转角表示的气门开关时刻。发动机的配气定时如图 5.5-4 所示。¦¦ ¦¦¦ ¦¦¦ ¦配气定时通常由凸轮轴等零件的加工精度和有关零件的相对装配位置所确定。正常使用情况下，配气定时不需要进行调整。当配气系统拆检或发动机各缸工作出现异常时，应检查配气定时。¦<图片>示例图4</图片>¦ ¦¦¦ ¦¦¦ ¦配气定时通常由凸轮轴等零件的加工精度和有关零件的相对装配位置所确定。正常使用情况下，配气定时不需要进行调整。当配气系统拆检或发动机各缸工作出现异常时，应检查配气定时。¦¦ ¦¦¦ ¦¦¦ ¦配气定时的检查方法与步骤：¦¦ ¦1)检查前，必须先将各缸气门间隙检查、调整合格。¦¦ ¦2) 盘转曲轴，使第一缸活塞位于上止点。¦¦ ¦¦¦ ¦3)由一人按曲轴转向（面向飞轮端视为逆时针方向）均匀缓慢地转动曲轴。与此同时，另一个人用手捏住气门挺杆上端，并轻轻地捻动。当挺杆由不能转动到刚刚能转动的瞬间，所对应的飞轮指示刻度值即为该气门关闭时刻。反之，则为开启时刻。¦¦ ¦4)根据配气定时、发火顺序和间隔角，按表 5.5-3 依次检查各缸气门的开关时刻。表中¦¦ | L20V190系列闭环电控天然气发动机及发电机组使用维护手册2024版.pdf-目 录-5.5.5.1 气门间隙的检查与调整 <图片>示例图5</图片>(图5.5-2气门间隙的调整) <图片>示例图6</图片>(图5.5-3摇臂横桥的调整) 5.5.5.2 配气定时的检查 配气定时是用曲轴转角表示的气门开关时刻。发动机的配气定时如图 5.5-4 所示。 配气定时通常由凸轮轴等零件的加工精度和有关零件的相对装配位置所确定。正常使用情况下，配气定时不需要进行调整。当配气系统拆检或发动机各缸工作出现异常时，应检查配气定时。 配气定时通常由凸轮轴等零件的加工精度和有关零件的相对装配位置所确定。正常使用情况下，配气定时不需要进行调整。当配气系统拆检或发动机各缸工作出现异常时，应检查配气定时。 配气定时的检查方法与步骤： 1)检查前，必须先将各缸气门间隙检查、调整合格。 (上止点21^{\circ}排气门关进气门开16^{\circ})<图片>示例图7</图片>(图5.5-4配气定时) 2) 盘转曲轴，使第一缸活塞位于上止点。 3)由一人按曲轴转向（面向飞轮端视为逆时针方向）均匀缓慢地转动曲轴。与此同时，另一个人用手捏住气门挺杆上端，并轻轻地捻动。当挺杆由不能转动到刚刚能转动的瞬间，所对应的飞轮指示刻度值即为该气门关闭时刻。反之，则为开启时刻。 <图片>示例图8</图片>济柴 <图片>示例图9</图片> 中国石油装备 安装与运行 4)根据配气定时、发火顺序和间隔角，按表5.5-3依次检查各缸气门的开关时刻。表中所列出的飞轮刻度值，即为各缸气门所对应的开关时刻。 | H16V190系列闭环电控天然气发动机及发电机组使用维护手册2019版.pdf-目 录-5.5.5.1 气门间隙的检查与调整-5.5.5.2 配气定时的检查 配气定时是用曲轴转角表示的气门开关时刻。发动机的配气定时如图 5.5-4 所示。 配气定时通常由凸轮轴等零件的加工精度和有关零件的相对装配位置所确定。正常使用情况下，配气定时不需要进行调整。当配气系统拆检或发动机各缸工作出现异常时，应检查配气定时。 配气定时通常由凸轮轴等零件的加工精度和有关零件的相对装配位置所确定。正常使用情况下，配气定时不需要进行调整。当配气系统拆检或发动机各缸工作出现异常时，应检查配气定时。 配气定时的检查方法与步骤： 1)检查前，必须先将各缸气门间隙检查、调整合格。 2) 盘转曲轴，使第一缸活塞位于上止点。 3) 由一人按曲轴转向（面向飞轮端视为逆时针 (上止点21^{\circ}排气门关进气门开16^{\circ})<图片>示例图10</图片>(图5.5-4配气定时) $\copyright$济柴 <图片>示例图11</图片> 中国石油装备 安装与运行 方向）均匀缓慢地转动曲轴。与此同时，另一个人用手捏住气门挺杆上端，并轻轻地捻动。当挺杆由不能转动到刚刚能转动的瞬间，所对应的飞轮指示刻度值即为该气门关闭时刻。反之，则为开启时刻。 4) 根据配气定时、发火顺序和间隔角，按表 5.5-3 依次检查各缸气门的开关时刻。表中所列出的飞轮刻度值，即为各缸气门所对应的开关时刻。 5)发现配气定时有异常现象时，应首先检查指针的上止点指示位置是否正确，然后检查传动系统各齿轮传动记号是否对准，整个传动系统的装配关系及气门间隙是否正确。若经检查调整后仍与规定值差异较大，则应考虑凸轮轴或齿轮传动件有无损坏现象，必要时应进行修复或更换。 | L16V200系列闭环电控天然气发动机及发电机组使用维护手册2024版.pdf-目 录 5.5.5.1 气门间隙的检查与调整 安装与运行 <图片>示例图12</图片> 中国石油装备 <图片>示例图13</图片>(图5.5-2气门间隙的调整) <图片>示例图14</图片>(图5.5-3摇臂横桥的调整) 5.5.5.2 配气定时的检查 配气定时是用曲轴转角表示的气门开关时刻。发动机的配气定时如图 5.5-4 所示。 配气定时通常由凸轮轴等零件的加工精度和有关零件的相对装配位置所确定。正常使用情况下，配气定时不需要进行调整。当配气系统拆检或发动机各缸工作出现异常时，应检查配气定时。 配气定时通常由凸轮轴等零件的加工精度和有关零件的相对装配位置所确定。正常使用情况下，配气定时不需要进行调整。当配气系统拆检或发动机各缸工作出现异常时，应检查配气定时。 配气定时的检查方法与步骤： 1) 检查前，必须先将各缸气门间隙检查、调整合格。 2) 盘转曲轴，使第一缸活塞位于上止点。 3)由一人按曲轴转向（面向飞轮端视为逆时针方向）均匀缓慢地转动曲轴。与此同时，另一个人用手捏住气门挺杆上端，并轻轻地捻动。当挺杆由不能转动到刚刚能转动的瞬间，所对应的飞轮指示刻度值即为该气门关闭时刻。反之，则为开启时刻。 (上止点21^{\circ}排气门关进气门开16^{\circ})<图片>示例图15</图片>(图5.5-4配气定时) 4)根据配气定时、发火顺序和间隔角，按表5.5-3依次检查各缸气门的开关时刻。表中 <图片>示例图16</图片> 中国石油装备 安装与运行 所列出的飞轮刻度值，即为各缸气门所对应的开关时刻。 | L12V200系列闭环电控瓦斯发动机及发电机组使用维护手册2023版.pdf-目 录-5.4 发电机组的安装-5.5.5 发动机的检查与调整-5.5.5.2 配气定时的检查 配气定时是用曲轴转角表示的气门开关时刻。发动机的配气定时如图 5.5-4 所示。 图 5.5-2 气门间隙的调整 图 5.5-3 摇臂横桥的调整 安装与运行 <图片>示例图17</图片> 中国石油装备 配气定时通常由凸轮轴等零件的加工精度和有关零件的相对装配位置所确定。正常使用情况下，配气定时不需要进行调整。当配气系统拆检或发动机各缸工作出现异常时，应检查配气定时。 配气定时通常由凸轮轴等零件的加工精度和有关零件的相对装配位置所确定。正常使用情况下，配气定时不需要进行调整。当配气系统拆检或发动机各缸工作出现异常时，应检查配气定时。 配气定时的检查方法与步骤： 1)检查前，必须先将各缸气门间隙检查、调整合格。 2) 盘转曲轴，使第一缸活塞位于上止点。 (上止点21^{\circ}排气门关进气门开16^{+}排气门开)<图片>示例图18</图片>(图5.5-4配气定时) 3) 由一人按曲轴转向（面向飞轮端视为逆时针方向）均匀缓慢地转动曲轴。与此同时，另一个人用手捏住气门挺杆上端，并轻轻地捻动。当挺杆由不能转动到刚刚能转动的瞬间，所对应的飞轮指示刻度值即为该气门关闭时刻。反之，则为开启时刻。 4)根据配气定时、发火顺序和间隔角，按表 5.5-3 依次检查各缸气门的开关时刻。表中所列出的飞轮刻度值，即为各缸气门所对应的开关时刻。 5）发现配气定时有异常现象时，应首先检查指针的上止点指示位置是否正确，然后检查传动系统各齿轮传动记号是否对准，整个传动系统的装配关系及气门间隙是否正确。若经检查调整后仍与规定值差异较大，则应考虑凸轮轴或齿轮传动件有无损坏现象，必要时应进行修复或更换。 | 无召回片段 | 无召回片段 | 无召回片段 | 无召回片段 | 无召回片段
自动化柴油发电机组使用时有什么注意事项？ | 1．机组需要自启动时，必须随时处于准启动状态，即必须保持油、水预热装置和循环油泵经常处于正常运行状态；采用遥控启动或手动启动方式时，机组可不必处于准启动状态，但启动前必须按规定对柴油机进行预热和预供泵油。 2．机组处于启动状态时，转速定点电位器必须置于额定转速位置，平时不要随意改变转速定点电位器的位置 3．应经常注意控制屏中PC的工作状况，如发现PC损坏或工作不正常时，可改用手动启动方式，以便及时满足供电需要。 4．启动电源与控制屏使用的直流电源是分开的，使用中不要将两套电源并接在一起。 | 《190系列柴油发电机组使用维护说明书》第七章三、（二）自动化柴油发电机组使用注意事项 | （二）自动化柴油发电机组使用注意事项 1．机组需要自启动时，必须随时处于准启动状态，即必须保持油、水预热装置和循环油泵经常处于正常运行状态；采用遥控启动或手动启动方式时，机组可不必处于准启动状态，但启动前必须按规定对柴油机进行预热和预供泵油。 2．机组处于启动状态时，转速定点电位器必须置于额定转速位置，平时不要随意改变转速定点电位器的位置 3．应经常注意控制屏中PC的工作状况，如发现PC损坏或工作不正常时，可改用手动启动方式，以便及时满足供电需要。 4．启动电源与控制屏使用的直流电源是分开的，使用中不要将两套电源并接在一起。 | 自动化柴油发电机组使用时的注意事项包括： 1. 机组需要自启动时，必须随时处于准启动状态，即油、水预热装置和循环油泵应经常处于正常运行状态。若采用手动或遥控启动方式，启动前需按规定对柴油机进行预热和预供油。 2. 启动电源与控制屏使用的直流电源是分开的，使用中不要将两套电源并接在一起。 3. 在自起动检验前，一定要检查模块参数设置是否正确。 4. 当机组处于启动状态时，转速定点电位器必须置于额定转速位置，平时不要随意改变转速定点电位器的位置。 5. 应经常注意控制屏中PC的工作状况，发现PC损坏或工作不正常时，可改用手动启动方式。 6. 停机后，应将转速定点电位器调回额定转速位置，以便应急自启动时用。 | 190系列柴油发电机组使用维护说明书.pdf-二、1FC5系列发电机 三、自动化柴油发电机组的使用 4. 手动启动 由人工直接操作，完成机组柴油机的起动与停车过程，以操纵机组工作状态。其操作方法如下： (1)将启动方式控制开关置于“手动”位置。 （2）踏下公共底盘上的起动开关，按下柴油机上起动按钮。待柴油机起动完成后，立即释放起动按钮，并断开（脚踏）起动开关。 (3)调整机组转速，合闻供电。 （4）机组停机时，可按动控制屏上的停机按钮，或直接操纵柴油机停机手柄。 注意！!采用遥控、手动方式停机后，应将转速定点电位器调制额定转速位置，以便应急自启动时用。 5.自检启动 为保持自动化机组经常处于准启动状态，随时可以完成机组启动和转入正常运行，通常都设置有自检启动功能。即将控制屏上定期自检按钮按下，PC即可根据程序设定值，定期自动启动机组，进行试运转，并自动停机。 （二）自动化柴油发电机组使用注意事项 1.机组需要自启动时，必须随时处于准启动状态，即必须保持油、水预热装置和循环油泵经常处于正常运行状态；采用遥控启动或手动启动方式时，机组可不必处于准启动状态，但启动前必须按规定对柴油机进行预热和预供泉油。 2.机组处于启动状态时，转速定点电位器必须置于额定转速位置，平时不要随意改变转速定点电位器的位置。 3.应经常注意控制屏中PC的工作状况，如发现PC损坏或工作不正常时，可改用手动启动方式，以便及时满足供电需要。 4.启动电源与控制屏使用的直流电源是分开的，使用中不要将两套电源并接在一起。 | 190系列柴油发电机组使用维护说明书.pdf-二、1FC5系列发电机-2.起动与加载过程的注意事项 （二）普通柴油发电机组运行 柴油发电机组在正常运行中应注意以下事项： 1.机组运行中应经常观察电器仪表（电流表、电压表、频率表和功率表等），以及柴油机仪表（机油压力表、机油温度表、水温表、转速表等）的指示状况，根据规定要求，随时加以调整，以保持机组在正常状态下运行。同时，应观察各信号显示是否正常。 2.加、减负载时，应保持三相平衡。 3.闭式机组在柴油机出水温度高于<图片>示例图1</图片>时，偶合器应带动风扇转动，并随水温升高而加速。如果此时风扇仍不转动或转速很低，而水温持续上升时，应检查热感元件和充油阀（详见《柴油机手册1》第八章六）。装有调温阀的闭式机组，若柴油机出水温度高于<图片>示例图2</图片>时，应检查调温前是否正常。 4.注意柴油、机油和冷却水消耗状况，必要时应及时添加。 5. 随时注意各部位发热、振动和噪音状况，发现异常现象应及时查明原因，并排除故障。 6.带有电刷的发电机，应注意检查电刷工作状况，如发现有过热或不正常的火花现象，应及时停机检查和维修。 7. 发电机周围环境应保持清洁，防止水、油或沙尘等进入发电机内部。不得用水冲刷发电机组。 8.机组因故障停机时，应仔细找故障原因，待故障解除后方可开机使用。严禁在机组仪表失灵或其他元件损坏情况下使用机组。 <图片>示例图3</图片> 柴油发电机组的使用与维护 9.使用中应做好运行记录，故障分析及处理记录，机组送修时应有完整的记录和送修原因报告。 （三）普通柴油发电机组的停机 普通柴油发电机组停机步骤及注意事项： 机组停机前，应逐渐卸去负载，然后再按动主开关分断按钮，使主开关落闸。 带有投励开关的机组，将投励开关置于“断”位置。 调节柴油机油门操纵装置（手柄、旋钮或电位器），降低机组转速至怠速状态。 4.当柴油机的油温降至<图片>示例图4</图片>时，扳动停车手柄使柴油机停止运转。待机组停稳后，松开手柄。 | H190系列柴油发电机组使用说明书.pdf-三、自动化柴油发电机组的使用 2、自动化发电机组的使用与注意事项 1)机组需要自启动时，必须随时处于准启动状态，即必须保持油、水预热装置和循环油泵经常处于正常运行状态；采用手动启动方式时，机组可不必处于准启动状态，但启动前必须按规定对柴油机进行预热和预供泉油。 2)启动电源与控制屏使用的直流电源是分开的，使用中不要将两套电源并接在一起。 3)自起动功能检验 将机组控制电缆与启动电源正确连接并检查无误后，打开控制屏直流电源开关、模块电源开关，并置怠速/额定开关于怠速位置，急停机按钮置于弹出位置。将模块设置成自动方式。打开系统启/停旋钮，机组能正常自起动。 注意！!自起动检验前一定要检查模块参数设置是否正确。 <图片>示例图5</图片> 中国石油装备 | 电动钻机用柴油发电机组使用维护手册.pdf-第一章 概述-第十四章 使用与维护保养-1、使用柴油机及发电机组注意事项 使用柴油机及发电机组时，操作者应严格遵守以下注意事项： (1)操作者应仔细阅读本手册及相关随即资料，掌握所使用柴油机及发电机组的构造特点及使用操作方法。 (2)检查各部分安装情况，应符合规定要求，接线应正确无误，操作部分应灵活，运动件不得有碰擦现象。 (3)严格按照本说明书中规定的品种、牌号选用燃油和机油。存放油料的容器应清洁，油料使用前应经沉淀和过滤。严格控制冷却水质，按规定要求添加防锈乳化液。 (4)严格执行有关技术保养的规定，按规定周期认真进行各项技术保养工作。 (5)柴油机冷态起动后，不宜立即进行加载，应待柴油机冷却水温度达到$40\textcelsius$以上，方可逐渐加载转入正常工作。 (6)柴油机正常停车时，负载卸掉后运行一段时间即可停车，柴油机禁止长时间空载怠速运行。 (7)使用过程中应注意柴油机发电机组运行状况，按规定做好运行记录。运行中如发现异常现象时，应立即查找原因并及时排除。若发生自动停车现象时，一定要先查明停车原因，并排除故障后，方可起动柴油机发电机组。 (8)严禁随意拆卸柴油机零部件（特别是燃油供给系统的精密偶件及增压器等）。如果需要拆检时，应严格按规定程序和要求操作。对影响各项技术参数（如气门间隙、供油提前角等）的部位进行拆检时，复装后必须重新进行检查、调整。对所有铅封部位使用过程中严禁开封。 (9)新机超出封存期或老机长期封存重新启用时，不得直接安装使用。启用前，必须全面进行检查。通常可先打开气缸盖，检查气缸套内部状况，拨动增压器涡轮，检查其自转状况，检查发电机的联接和绝缘状况。若发现有明显锈蚀和其它异常现象时，必须进行全面拆检，待维护保养合格后，方可使用。 (10)初次投入运行的机组，测量各电器回路对地、以及回路之间的冷态绝缘电阻，检查时可用500V兆欧表进行测量。测量过程中柴油发电机组的电器部分、半导体器件、电容器等弱电元件的联接应全部断开。测量结果应不低于2M$\Omega$. (11)机组并网或并联运行时，运行前应进行相序测量，确保两机的相序或机组与电网的相序相同。 (12)检查控制屏上报警指示及声响是否完好。按动试报警按钮，各指示灯应同时闪烁，电笛和电 <图片>示例图6</图片> 中国石油装备 | L6200系列柴油机及发电机组使用维护手册.pdf-目 录-第三章 使用与维护保养-1、使用柴油机及发电机组注意事项 使用柴油机及发电机组时，操作者应严格遵守以下注意事项： (1) 操作者应仔细阅读本手册及相关随即资料，掌握所使用柴油机及发电机组的构造特点及使用操作方法。 (2) 检查各部分安装情况，应符合规定要求，接线应正确无误，操作部分应灵活，运动件不得有碰擦现象。 (3) 严格按照本说明书中规定的品种、牌号选用燃油和机油。存放油料的容器应清洁，油料使用前应经沉淀和过滤。严格控制冷却水质，按规定要求添加防锈乳化液。 (4) 严格执行有关技术保养的规定，按规定周期认真进行各项技术保养工作。 （5）柴油机冷态起动后，不宜立即进行加载，应待柴油机冷却水温度达到40℃以上，方可逐渐加载转入正常工作。 (6)柴油机正常停车时，负载卸掉后运行一段时间即可停车，柴油机禁止长时间空载怠速运行。 (7) 使用过程中应注意柴油机发电机组运行状况，按规定做好运行记录。运行中如发现异常现象时，应立即查找原因并及时排除。若发生自动停车现象时，一定要先查明停车原因，并排除故障后，方可起动柴油机发电机组。 (8)严禁随意拆卸柴油机零部件（特别是燃油供给系统的精密偶件及增压器等）。如果需要拆检时，应严格按规定程序和要求操作。对影响各项技术参数（如气门间隙）的部位进行拆检时，复装后必须重新进行检查、调整。对所有铅封部位使用过程中严禁开封。 (9) 新机超出封存期或老机长期封存重新启用时，不得直接安装使用。启用前，必须全面进行检查。通常可先打开气缸盖，检查气缸套内部状况，拨动增压器涡轮，检查其自转状况，检查发电机的联接和绝缘状况。若发现有明显锈蚀和其它异常现象时，必须进行全面拆检，待维护保养合格后，方可使用。 (10)初次投入运行的机组，测量各电器回路对地、以及回路之间的冷态绝缘电阻，检查时可用 500V 兆欧表进行测量。测量过程中柴油发电机组的电器部分、半导体器件、电容器等弱电元件的联接应全部断开。测量结果应不低于2M$$\Omega$$. (11)机组并网或并联运行时，运行前应进行相序测量，确保两机的相序或机组与电网的相序相同。 (12) 检查控制屏上报警指示及声响是否完好。按动试报警按钮，各指示灯应同时闪烁，电笛和电铃应发出报警声响。按动报警消失按钮声响终止，按动报警解除按钮，各指示灯熄灭。(13) 按表 3.1-1 所列项目，将各控制开关、转换开关、主开关置于机组运行前工作状态。表3.1-1¦序号¦机组开关名称¦开关安装位置¦机组运行前工作状态¦备 注¦ ¦-¦-¦-¦-¦-¦ ¦1¦自动空气开关¦控制屏内¦分断¦¦ ¦2¦电压转换开关¦控制屏面板¦AB、BC、CA任一线电压¦¦ ¦3¦蓄电池电源开关¦控制屏面板¦通¦¦ ¦4¦同期开关¦控制屏面板¦断¦¦ ¦5¦起动开关¦机组底盘右侧¦通¦¦ | 无召回片段 | 无召回片段 | 无召回片段 | 无召回片段 | 无召回片段
自动化柴油发电机组如何遥控启动？ | 由控制屏上设置的遥控按钮，按实际工作需要操纵机组的启动、切换和停机。其操作方法如下： (1）将启动方式控制开关置于"遥控"位置。 (2）将电子调速器的转速调整电位器逆时针旋到底。按动控制屏上遥控按钮，使机组完成启动过程，并进入怠速运行状态。 (3）通过转速调整电位器，将机组转速逐步调至额定转速。 (4）按下发电机主开关合闸按钮，机组便可进入正常供电状态。此时若主电网有电，系统控制屏处于合闸状态时，发电机组的控制屏的主开关便合不上闸。 (5）当主电网不需要由机组供电时，可将负载逐渐减小，并按动控制屏分闸按钮，使主开关落闸，卸除机组负荷，待怠速运转后，按动控制屏上的停机按钮。 若机组停机后，需由电网继续向负载供电时，可按下系统控制屏的合闸按钮。 | 《190系列柴油发电机组使用维护说明书》第七章三、（一）3 遥控启动 | 3.遥控启动 由控制屏上设置的遥控按钮，按实际工作需要操纵机组的启动、切换和停机。其操作方法如下： (1）将启动方式控制开关置于"遥控"位置。 (2）将电子调速器的转速调整电位器逆时针旋到底。按动控制屏上遥控按钮，使机组完成启动过程，并进入怠速运行状态。 (3）通过转速调整电位器，将机组转速逐步调至额定转速。 (4）按下发电机主开关合闸按钮，机组便可进入正常供电状态。此时若主电网有电，系统控制屏处于合闸状态时，发电机组的控制屏的主开关便合不上闸。 (5）当主电网不需要由机组供电时，可将负载逐渐减小，并按动控制屏分闸按钮，使主开关落闸，卸除机组负荷，待怠速运转后，按动控制屏上的停机按钮。 若机组停机后，需由电网继续向负载供电时，可按下系统控制屏的合闸按钮。 | 要遥控启动自动化柴油发电机组，您需要按照以下步骤操作： 1. 将控制屏上启动方式控制开关置于“遥控”位置。 2. 通过控制屏上的遥控按钮启动机组，使机组完成启动过程，并进入怠速运行状态。 3. 使用转速调整电位器，将机组转速逐步调至额定转速。 4. 按下发电机主开关合闸按钮，使机组进入正常供电状态。 请注意，在执行这些操作时务必遵循安全操作规程，确保设备和人员的安全。 | 190系列柴油发电机组使用维护说明书.pdf-二、1FC5系列发电机 三、自动化柴油发电机组的使用 4. 手动启动 由人工直接操作，完成机组柴油机的起动与停车过程，以操纵机组工作状态。其操作方法如下： (1)将启动方式控制开关置于“手动”位置。 （2）踏下公共底盘上的起动开关，按下柴油机上起动按钮。待柴油机起动完成后，立即释放起动按钮，并断开（脚踏）起动开关。 (3)调整机组转速，合闻供电。 （4）机组停机时，可按动控制屏上的停机按钮，或直接操纵柴油机停机手柄。 注意！!采用遥控、手动方式停机后，应将转速定点电位器调制额定转速位置，以便应急自启动时用。 5.自检启动 为保持自动化机组经常处于准启动状态，随时可以完成机组启动和转入正常运行，通常都设置有自检启动功能。即将控制屏上定期自检按钮按下，PC即可根据程序设定值，定期自动启动机组，进行试运转，并自动停机。 （二）自动化柴油发电机组使用注意事项 1.机组需要自启动时，必须随时处于准启动状态，即必须保持油、水预热装置和循环油泵经常处于正常运行状态；采用遥控启动或手动启动方式时，机组可不必处于准启动状态，但启动前必须按规定对柴油机进行预热和预供泉油。 2.机组处于启动状态时，转速定点电位器必须置于额定转速位置，平时不要随意改变转速定点电位器的位置。 3.应经常注意控制屏中PC的工作状况，如发现PC损坏或工作不正常时，可改用手动启动方式，以便及时满足供电需要。 4.启动电源与控制屏使用的直流电源是分开的，使用中不要将两套电源并接在一起。 | 190系列柴油发电机组使用维护说明书.pdf-二、1FC5系列发电机-三、自动化柴油发电机组的使用-（一）自动化发电机组的启动与停机 自动化柴油发电机组可根据各种不同使用条件和需要，采用多种方式进行启动与停机。 1.自启动和自动换档 当机组直接与主电网相连时，将控制屏上启动方式控制开关转至“自动1”位置，机组通过可编程序控制器（PC）自动控制机组的启动与停机。 当主电网失电时，经PC判断2秒后，即发出启动指令，柴油机电动马达开始工作，使柴油机起动。当机组转速上升至300r/min时，电动马达便自动退出工作。机组转速上升为额定转速时，主开关便自动合闸，紧急向电网供电。机组开始加载为50% 额定功率，然后逐步加至满载运行。 当主电网恢复供电后，控制屏主开关落间，同时，系统控制屏自动合闸，转换为由主电网负载供电。机组卸除负载后，空运转5分钟便自动停机。 上述机组的启动、合闻及切换、停机整个工作过程，均由控制屏中PC自动控制完成。 2.自启动和手动切换 自动化机组在运行中，如果主电网恢复供电，如上所述机组实施自动切换时，将会出现瞬时断电过程。对某些用户来说这种瞬时断电时不允许的。为此用户可根据实际需要选用手动切换功能。 手动切换操作方法如下： (1)将控制屏上启动方式控制开关置于“自动2”位置。 (2)启动供电过程与"自动1"相同。只有当主电网恢复供电后，机组不受影响仍继续工作。需要切换时，则需由操作者按动发电机主开关分闸按钮，使主开关落间，机组卸载空转5分钟后自动停机。 当发电机主开关分闸后，系统主开关自动合闻，此时仍由电网继续向负载供电。 3.遥控启动 由控制屏上设置的遥控按钮，按实际工作需要操纵机组的启动、切换和停机。其操作方法如下： (1)将启动方式控制开关置于“遥控”位置。 (2)将电子调速器的转速调整电位器逆时针旋到底。按动控制屏上遥控按钮，使机组完 柴油发电机组的使用与维护 <图片>示例图1</图片> 成启动过程，并进入怠速运行状态。 (3) 通过转速调整电位器，将机组转速逐步调至额定转速。 (4)按下发电机主开关合闸按钮，机组便可进入正常供电状态。此时若主电网有电，系统控制屏处于合闻状态时，发电机组的控制屏的主开关便合不上闸。 （5）当主电网不需要由机组供电时，可将负载逐渐减小，并按动控制屏分闻按钮，使主开关落闸，卸除机组负荷，待怠速运转后，按动控制屏上的停机按钮。 若机组停机后，需由电网继续向负载供电时，可按下系统控制屏的合闻按钮。 | 190系列柴油发电机组使用维护说明书.pdf-二、1FC5系列发电机-三、自动化控制屏-（续） 时Q1闭合，机组对外供电。当电网恢复供电时，Q1与Q2自动切换（互锁），转由电网供电。发电机空载运行5分钟后自动停机。 启动控制开关置于“自动2”时，机组的控制流程如图5.3-4所示。此时与“自动1”工作过程不同的是在电网恢复供电时，Q1与Q2之间不能自动切换，而必须由操作者根据供电要求，在适当时候进行切换，故其四个工作状态没有形成完全自动循环。 启动控制开关置于“遥控”位置时，机组的启动、运行、停机及准起动准备等工作过程均由人工操作，即整个工作过程均为非自动循环。 (Q1Q2YJ1YI_{2}G电网)<图片>示例图2</图片>(图5.3-2自动化控制屏单线图) Q1、Q2-自动空气开关 YJ$_{1}$、YJ$_{2}$-电压继电器 启动控制开关置于“手动”位置时，可近机控制机组的启、停过程。此时可编程序控制器退出工作状态。同时机组的自动控制、自动保护装置均不起作用，机组处于随意工作状态。 “遥控”与“手动”工作方式均用于机组进行检 (准备运行自动启动自动停车自动加载)<图片>示例图3</图片>(图5.3-3“自动1”工作流程) (准备运行自动启动自动停车自动加载)<图片>示例图4</图片>(图5.3-4“自动2”工作流程) 控制屏 <图片>示例图5</图片> 修，或排除故障后试运行时。 控制面板上的定期自检按钮，用于机组长期不进行自启动时，自动控制机组进行检查运行。由PC控制机组每半月自检运行一次（程序控制）。当按下此按钮时，自检灯亮，机组便自启动，不合闸空运转10分钟后，自动停机。如在自检期间主电网失电，程序便可自动转入正常运行状态。 | 190系列柴油发电机组使用维护说明书.pdf-目 录-第二章 柴油发电机组型号、规格及技术要求-（二）技术性能 注：1.机组在$0\sim 25$%额定负载下，电压和频率的波动率允许比表中所列数值大0.5。 2.计算稳态电压调整率时，不包括从冷态到热态的电压变化。热态是指机组在额定方式下经连续工作后，各部分的温升在1小时内的变化不超过$1\textcelsius$的状态；冷态是指机组开机不长时间的状态。 3.采用电子调速器的机组，其频率稳态频率调整率$0\sim 5\%$可调。 3.机组一般都具有并网或并联功能，少数机组（如200kW机组）可根据用户需要增加该项功能。电动钻机用机组频率稳态调整率$0\sim 5\%$可调，并联时定在$2.9\pm 0.1\%$。并联时其有功和无功分配差度均为$\pm 5\%$。 4.自动化机组还具有下列功能： 在备用状态下，机组处于准起动状态 定时向柴油机润滑系统供油。 根据使用环境要求，考虑对机油和冷却水加热。 机组自启动和自动停机 $\textcircled{1} $自启动 当主电网中断供电时，机组可在15秒内自行启动，并向负载供电。 $\textcircled{2} $自动停车 主电网恢复供电后，机组能自动切换，由主电网向负载继续供电，机组空载运行一段时间后，自动停机。 $\textcircled{3} $定期自检运行。 遥控及手动操作。 5.应急舰用机组具有双能源起动功能 机组在电起动失效的情况下，可以人工操作气动马达起动系统完成起动。 赣 <图片>示例图6</图片> 190 系列柴油发电机组构造特点 | H190系列柴油发电机组使用说明书.pdf-三、自动化柴油发电机组的使用 2、自动化发电机组的使用与注意事项 1)机组需要自启动时，必须随时处于准启动状态，即必须保持油、水预热装置和循环油泵经常处于正常运行状态；采用手动启动方式时，机组可不必处于准启动状态，但启动前必须按规定对柴油机进行预热和预供泉油。 2)启动电源与控制屏使用的直流电源是分开的，使用中不要将两套电源并接在一起。 3)自起动功能检验 将机组控制电缆与启动电源正确连接并检查无误后，打开控制屏直流电源开关、模块电源开关，并置怠速/额定开关于怠速位置，急停机按钮置于弹出位置。将模块设置成自动方式。打开系统启/停旋钮，机组能正常自起动。 注意！!自起动检验前一定要检查模块参数设置是否正确。 <图片>示例图7</图片> 中国石油装备 | 无召回片段 | 无召回片段 | 无召回片段 | 无召回片段 | 无召回片段
车用柴油按凝点分为哪些牌号？ | 5、0、-10、-20、-35和-50 | GB 19147-2016车用柴油 第4章 | 车用柴油按凝点分为六个牌号： 5号车用柴油 0号车用柴油 -10号车用柴油 -20号车用柴油 -35号车用柴油 -50号车用柴油 | 车用柴油按凝点分为六个牌号： - 5号车用柴油：适用于风险率为10%的最低气温在8℃以上的地区使用； - 0号车用柴油：适用于风险率为10%的最低气温在4℃以上的地区使用； - 10号车用柴油：适用于风险率为10%的最低气温在-5℃以上的地区使用； - -20号车用柴油：适用于风险率为10%的最低气温在-14℃以上的地区使用； - -35号车用柴油：适用于风险率为10%的最低气温在-29℃以上的地区使用； - -50号车用柴油：适用于风险率为10%的最低气温在-44℃以上的地区使用。 | GB 19147-2016车用柴油.pdf-3 术语和定义 下列术语和定义适用于本文件。 3.1 多环芳烃含量 content of polycyclic aromatic hydrocarbons 柴油中的总芳烃含量减去单环芳烃的含量。 4 产品分类 车用柴油按凝点分为六个牌号： 5号车用柴油：适用于风险率为10%的最低气温在8℃以上的地区使用； 0号车用柴油：适用于风险率为10%的最低气温在4℃以上的地区使用； 10号车用柴油：适用于风险率为10%的最低气温在一5℃以上的地区使用； -20号车用柴油：适用于风险率为10%的最低气温在一14℃以上的地区使用； 号车用柴油：适用于风险率为10%的最低气温在一29℃以上的地区使用； 50号车用柴油：适用于风险率为10%的最低气温在一44℃以上的地区使用。 注：可参见附录A选用不同牌号的车用柴油。 | 济柴牌6190柴油机使用维护手册.pdf-目 录-第十二章 柴油机的使用与维护保养-二、燃油、机油和冷却水-（二）机油 表12.2-1 ¦检 验 项 目¦柴油牌号¦¦¦¦ ¦-¦-¦-¦-¦-¦ ¦¦0 号¦$-10$ 号¦$-20$ 号¦$-35$ 号¦ ¦十六烷值$\ge$¦45¦45¦45¦45¦ ¦闪点（闭口杯法$\textcelsius$）$\ge$¦65¦65¦65¦45¦ ¦凝点$(\textcelsius )\le$¦0¦$-10$¦$-20$¦$-35$¦ ¦运动粘度$(20\textcelsius ，mm^{2}/s)$¦$3.0\sim 8.0$¦$3.0\sim 8.0$¦$2.5\sim 8.0$¦$1.8\sim 7.0$¦ ¦馏程：50%馏出温度（$\textcelsius$）$\le$¦300¦300¦300¦300¦ ¦90%馏出温度$(\textcelsius )\le$¦355¦355¦355¦355¦ ¦10%蒸余物残炭（%）$\le$¦0.3¦0.3¦0.3¦0.3¦ ¦灰分（%）$\le$¦0.01¦0.01¦0.01¦0.01¦ | H12V190型高增压柴油机使用维护手册.pdf-六、高压油管-第十三章 柴油机的使用与维护保养-二、燃油、机油和冷却液-（一）燃油 柴油机所使用的燃油必须符合“GB252-87轻柴油”所规定的品种规格，其主要质量指标如表 13.2-1 所示。夏季应选用 0 号轻柴油，冬季则应根据地区气候条件不同，分别选用$-10$号、$-20$ 号或$-35$ 号轻柴油。 第十三章 柴油机的使用与维护保养 表13.2-1 ¦检验项目¦柴油牌号¦¦¦¦ ¦-¦-¦-¦-¦-¦ ¦¦0 号¦$-10$ 号¦$-20$ 号¦$-35$ 号¦ ¦十六烷值$\ge$¦45¦45¦45¦45¦ ¦闪点（闭口杯法$\textcelsius$）$\ge$¦65¦65¦65¦45¦ ¦凝点 $(\textcelsius )\le$¦0¦$-10$¦$-20$¦$-35$¦ ¦运动粘度（$20\textcelsius$，mm$^{2}$/S）¦$3.0\sim 8.0$¦$3.0\sim 8.0$¦$2.5\sim 8.0$¦$1.8\sim 7.0$¦ ¦馏程：50%馏出温度（$\textcelsius$）$\le$¦300¦300¦300¦300¦ ¦90%馏出温度（$\textcelsius$）$\le$¦355¦355¦355¦355¦ ¦10%蒸余物残炭（%）$\le$¦0.3¦0.3¦0.3¦0.3¦ ¦灰分（%）$\le$¦0.01¦0.01¦0.01¦0.01¦ | B3000系列柴油机使用维护手册.pdf-第十一章 仪表监控报警系统-（二） 机油 B3000 柴油机推荐按表 14.2-2 选用机油牌号。 表14.2-1 ¦检验项目¦柴油牌号¦¦¦¦ ¦-¦-¦-¦-¦-¦ ¦¦0 号¦$-10$ 号¦-20 号¦-35 号¦ ¦十六烷值$\ge$¦45¦45¦45¦45¦ ¦闪点（闭口杯法$\textcelsius$）$\ge$¦65¦65¦65¦45¦ ¦凝点$(\textcelsius )\le$¦0¦$-10$¦$-20$¦$-35$¦ ¦运动粘度（$20\textcelsius$，mm$^{2}$/S）¦$3.0\sim 8.0$¦$3.0\sim 8.0$¦$2.5\sim 8.0$¦$1.8\sim 7.0$¦ ¦馏程：50%馏出温度（$\textcelsius$）$\le$¦300¦300¦300¦300¦ ¦90%馏出温度 $(\textcelsius )\le$¦355¦355¦355¦355¦ ¦10%蒸余物残炭（%）$\le$¦0.3¦0.3¦0.3¦0.3¦ ¦灰分（%）$\le$¦0.01¦0.01¦0.01¦0.01¦ 表14.2-2 ¦环境温度¦润滑油规格及名称¦¦ ¦-¦-¦-¦ ¦¦规格¦名称¦ ¦$-40\textcelsius \sim 50\textcelsius$¦API CH-4,CG-4,CF-4,SJSAE 5W-40¦美孚多威力 1 号¦ ¦$-20\textcelsius \sim 40\textcelsius$¦API CH-4, CG-4, CF-4, CF, SJSAE 15W-40¦美孚超级黑霸王 15W-40¦ ¦$-20\textcelsius \sim 40\textcelsius$¦API CG-4,CF-4,CF,SHSAE 15W-40¦美孚超级黑霸王¦ | S190型柴油机说明书.pdf-第十三章 发动机的使用与维护-二、燃油、机油和冷却液-（一）燃油 L190系列柴油机所使用的燃油必须符合"GB252-87轻柴油"所规定的品种规格，其主要质量指标如表15.2-1所示。夏季应选用0号轻柴油，冬季则应根据地区气候条件不同，分别选用-10号、-20号或-35号轻柴油。 <图片>示例图1</图片> 中国石油装备 表13.2-1 ¦检验项目¦柴油牌号¦¦¦¦ ¦-¦-¦-¦-¦-¦ ¦¦0 号¦$-10$ 号¦$-20$ 号¦$-35$ 号¦ ¦十六烷值$\ge$¦45¦45¦45¦45¦ ¦闪点（闭口杯法$\textcelsius$）$\ge$¦65¦65¦65¦45¦ ¦凝点$(\textcelsius )\le$¦0¦$-10$¦$-20$¦$-35$¦ ¦运动粘度（$20\textcelsius$，mm$^{2}$/S）¦$3.0\sim 8.0$¦$3.0\sim 8.0$¦$2.5\sim 8.0$¦$1.8\sim 7.0$¦ ¦馏程：50%馏出温度 $(\textcelsius )\le$¦300¦300¦300¦300¦ ¦90%馏出温度 $(\textcelsius )\le$¦355¦355¦355¦355¦ ¦10%蒸杂物残炭（%）$\le$¦0.3¦0.3¦0.3¦0.3¦ ¦灰分（%）$\le$¦0.01¦0.01¦0.01¦0.01¦ | L6200系列柴油机及发电机组使用维护手册.pdf-2、燃油、润滑油和冷却液 2.1 燃油柴油机所使用的燃油必须符合“GB 19147 车用柴油”所规定的品种规格，其主要质量指标如表 3.2-1 所示。夏季应选用 0 号轻柴油，冬季则应根据地区气候条件不同，可分别选用$-10$ 号、$-20$ 号或$-35$ 号轻柴油。表3.2-1¦柴油机用燃油质量指标¦¦¦¦¦¦ ¦-¦-¦-¦-¦-¦-¦ ¦检验项目¦¦柴油牌号¦¦¦¦ ¦¦0#¦¦$-10$#¦$-20$ #¦$-35$ #¦ ¦十六烷值¦$\ge$¦45¦45¦45¦45¦ ¦闪点（闭口杯法$\textcelsius$）¦$\ge$¦65¦65¦65¦45¦ ¦凝点 $(\textcelsius )$¦$\le$¦0¦$-10$¦$-20$¦$-35$¦ ¦运动粘度$(20\textcelsius,mm^{2}/S)$¦¦¦¦¦¦ ¦馏程：50%馏出温度 $(\textcelsius )$¦$\le$$3.0^{\sim}8.0$¦¦$3.0^{\circ}8.0$¦$2.5^{\sim}8.0$¦$1.8^{\sim}7.0$¦ ¦90%馏出温度 $(\textcelsius )$¦$\le$¦300¦300¦300¦300¦ ¦10%蒸余物残炭（%）¦$\le$¦355¦355¦355¦355¦ ¦灰分（%）¦$\ll$¦0.3¦0.3¦0.3¦0.3¦ ¦¦¦0.01¦0.01¦0.01¦0.01¦ ¦注意：¦燃油受热时膨胀，可能溢出油箱。¦¦¦¦¦ ¦-¦-¦¦¦¦¦ ¦¦应定期从燃油箱中排出水和沉淀物¦¦¦¦¦ ¦¦旋装式燃油滤清器未安装前，不要向滤清器加油。¦¦¦¦¦ ¦¦¦¦¦¦¦ ¦¦¦¦¦¦¦ | 无召回片段 | 无召回片段 | 无召回片段 | 无召回片段
车用柴油每批产品检验取样有什么要求？ | 取样按GB/T 4756进行，取样4L作为检验和留样用。 | GB 19147-2016车用柴油 第6章 | 取样按GB/T 4756进行，取样4L作为检验和留样用。 | 车用柴油每批产品取样应按照GB/T 4756进行，每批产品取样3L（如包括发动机台架试验的情况增加取样量）作为检验和留样用。 | GB 11122-2006柴油机油.pdf-柴 油 机 油-5 检验规则 5.2 组批 在原材料、工艺不变的条件下，产品每生产一罐或釜为一批。 5.3 取样 取样按GB/T4756进行，每批产品取样3L（如包括发动机台架试验的情增加取样量）作为检验和留样用。 5.4 判定规则 出厂检验和型式检验结果符合第4章的技术要求，则判定该产品合格。 5.5 复验规则 如出厂批次检验和出厂周期检验结果中有不符合第4章技术要求的规定时，按GB/T 4756的规定重新抽取双倍样品进行复检，复检结果如仍有一项不符合第4章技术要求的规定时，则判定该批产品为不合格。6 标志、包装、运输和贮存 标志、包装、运输和贮存及交货验收按SH0164进行。 7 有关说明事项 需方如有要求，可与供方协商在购货合同中增加控制指标、对报告项目确定具体指标或增加产品检验频次。 GB 11122-2006 | GB 11122-2006柴油机油.pdf-5 检验规则 5.1 检验分类与检验项目本产品检验分为出厂检验和型式检验。 5.1.1 出厂检验 出厂批次检验项目包括：运动黏度、黏度指数、低温动力黏度、倾点、机械杂质、水分、闪点、泡沫性、硫酸盐灰分、碱值、氨含量和磷含量。 基础油和添加剂无变化时，出厂周期检验项目包括：蒸发损失、边界泵送温度、低温泵送黏度、高温高剪切黏度和硫含量每半年检测一次；腐蚀试验、高温腐蚀试验、柴油喷嘴剪切试验、L-38发动机试验或程序VIII发动机试验每年检测一次。 5.1.2 型式检验 型式检验项目为第4章技术要求规定的所有检验项目。 在下列情况下进行型式检验： 新产品投产或产品定型鉴定时； 原材料、工艺等发生较大变化，可能影响产品质量时； c) 出厂检验或周期检验结果与上次型式检验结果有较大差异时。 | 济柴牌6270ZLC& 8270ZLC柴油机使用维护手册.pdf-6270 机体底部视图及油水接口尺寸 检查 取样 <图片>示例图1</图片> 中国石油装备 如果要检查是否符合指定的技术规范和/或规定的交货文件，我们建议至少在质保期内，每个储油箱至少要保存一个最小量的燃油样品。为保证取样能够代表加注的燃油，取样需要从加油刚开始、一半时间以及加油快结束时分别从输油管中进行取样. 取样分析 与加注的重油不同，取样要经常从燃料仓储公司获取的样品，验证燃料库文件中说明的重油特征值也是必要的，如密度、粘度。若这些值与加注的重油值有偏差，就会增加重油分离机和预热设备的运行风险，不能实现正确设定的喷射粘度。 进气（燃烧气体）品质要求 概述 进气（燃烧气体）质量和状况对发动机输出功率影响很大，这一点不仅对大气状况很重要，而且空气中固体和气态物质的污染也很重要。进气中的矿物尘颗粒将导致磨损增加，而且化学/气态成分将加剧腐蚀。为此，要求对进气（燃烧气体）进行有效清洁和定期维护/清洁空滤器。设计进气系统时，一定要考虑到总压力降（滤清器、消音器、管系）不能超过 20mbar。 技术要求 空滤器后和/或增压器进口前的气体浓度不能超出表3-67中的限值要求。 | GB 19147-2016车用柴油.pdf-车 用 柴 油 6 取样 取样按照GB/T 4756进行，取4L作为检验和留样用。 7 标志、包装、运输和贮存 7.1 向用户销售的符合本标准表1、表2、表3要求的车用柴油所使用的加油机都应明确标示产品的名称、牌号和等级(IV、V或VI),如：0号车柴\(V\)、0号车柴(VI)等，并应标识在汽车驾驶者可以看见的地方。 7.2 车用柴油属易燃液体，产品的标志、包装、运输和贮存及交货验收按SH0164、GB30000.7-2013和GB190进行。 8 安全 车用柴油属易燃液体，其危险说明和防范说明见GB30000.7-2013的附录D。 9 标准的实施 本标准自发布之日起在全国范围内实施，并实行逐步引入的过渡期要求。表2规定的技术要求过渡期至2016年12月31日，自2017年1月1日起，表1规定的技术要求废止；表3规定的技术要求过渡期至2018年12月31日，自2019年1月1日起，表2规定的技术要求废止。 考虑到国内某些地区环保的特殊需求，各地方政府可依据其环保治理要求，与相关油品供应部门协商一致后，可提前实施相应阶段的车用柴油技术要求。 GB 19147-2016 | GB 19147-2016车用柴油.pdf-2 规范性引用文件 下列文件对于本文件的应用是必不可少的。凡是注日期的引用文件，仅注日期的版本适用于本文件。凡是不注日期的引用文件，其最新版本（包括所有的修改单）适用于本文件。 GB 190 危险货物包装标志 GB/T 258 轻质石油产品酸度测定法 GB/T 260 石油产品水分测定法 GB/T 261 闪点的测定 宾斯基-马丁闭口杯法 GB/T 265 石油产品运动黏度测定法和动力黏度计算法 GB/T 268 石油产品残炭测定法（康氏法） GB/T 386 柴油十六烷值测定法 GB/T 508 石油产品灰分测定法 GB/T 510 石油产品凝点测定法 GB/T 511 石油和石油产品及添加剂机械杂质测定法 GB/T 1884 原油和液体石油产品密度实验室测定法（密度计法） GB/T 1885 石油计量表 GB/T 4756 石油液体手工取样法 GB/T 5096 石油产品铜片腐蚀试验法 GB/T 6536 石油产品常压蒸馏特性测定法 GB/T 11133 石油产品、润滑油和添加剂中水含量的测定卡尔费休库仑滴定法 GB/T 11139 馏分燃料十六烷指数计算法 GB/T 11140 石油产品硫含量的测定 波长色散X射线荧光光谱法 GB/T 17144 石油产品残炭测定法（微量法） GB/T 20828 柴油机燃料调合用生物柴油(BD100) GB/T 23801 中间馏分油中脂肪酸甲酯含量的测定 红外光谱法 GB 30000.7-2013 化学品分类和标签规范 第7部分：易燃液体 GB/T 30515 透明和不透明液体石油产品运动黏度 测定法及动力黏度计算法 GB 19147-2016 GB/T 33400 中间馏分油、柴油及脂肪酸甲酯中总污染物含量测定法 SH 0164 石油产品包装、贮运及交货验收规则 SH/T 0175 馏分燃料油氧化安定性测定法（加速法） SH/T 0246 轻质石油产品中水含量测定法（电量法） SH/T 0248柴油和民用取暖油冷滤点测定法 SH/T 0604 原油和石油产品密度测定法(U形振动管法) SH/T 0606 中间馏分烃类组成测定法（质谱法） SH/T 0689 轻质烃及发动机燃料和其他油品的总硫含量测定法（紫外荧光法） SH/T 0694 中间留分燃料十六烧指数计算法（四变量公式法）SH/T 0765柴油润滑性评定法（高频往复试验机法）SH/T 0806 中间馏分芳烃含量的测定 示差折光检测器高效液相色谱法NB/SH/T 0916柴油燃料中生物柴油（脂肪酸甲酯）含量的测定红外光谱法ASTM D7039 汽油、柴油、喷气燃料、煤油、生物柴油、生物调合柴油以及乙醇汽油中硫含量的测定（单波长色散X射线荧光光谱法）(Standard Test Method for Sulfur in Gasoline, Diesel Fuel, JetFuel,Kerosine,Biodiesel,Biodiesel Blends,and Gasoline-Ethanol Blends by Monochromatic Wave-length Dispersive X-ray Fluorescence Spectrometry) | 无召回片段 | 无召回片段 | 无召回片段 | 无召回片段 | 无召回片段
车用柴油的包装、运输和验收标准是什么？ | SH 0164、GB30000.7-2013和GB190 | GB 19147-2016车用柴油 第7.2条 | 车用柴油属易燃液体，产品的标志、包装、运输和贮存及交货验收按SH 0164、GB30000.7-2013和GB190进行。 | 车用柴油属于易燃液体，其包装、运输和贮存及交货验收应按照SH0164、GB30000.7-2013和GB190进行。在执行这些操作时，请严格遵守安全操作规程以确保安全。 | GB 19147-2016车用柴油.pdf-车 用 柴 油 6 取样 取样按照GB/T 4756进行，取4L作为检验和留样用。 7 标志、包装、运输和贮存 7.1 向用户销售的符合本标准表1、表2、表3要求的车用柴油所使用的加油机都应明确标示产品的名称、牌号和等级(IV、V或VI),如：0号车柴\(V\)、0号车柴(VI)等，并应标识在汽车驾驶者可以看见的地方。 7.2 车用柴油属易燃液体，产品的标志、包装、运输和贮存及交货验收按SH0164、GB30000.7-2013和GB190进行。 8 安全 车用柴油属易燃液体，其危险说明和防范说明见GB30000.7-2013的附录D。 9 标准的实施 本标准自发布之日起在全国范围内实施，并实行逐步引入的过渡期要求。表2规定的技术要求过渡期至2016年12月31日，自2017年1月1日起，表1规定的技术要求废止；表3规定的技术要求过渡期至2018年12月31日，自2019年1月1日起，表2规定的技术要求废止。 考虑到国内某些地区环保的特殊需求，各地方政府可依据其环保治理要求，与相关油品供应部门协商一致后，可提前实施相应阶段的车用柴油技术要求。 GB 19147-2016 | GB 19147-2016车用柴油.pdf-1 范围 本标准规定了车用柴油的术语和定义、产品分类、技术要求和试验方法、取样、标志、包装、运输和贮存、安全及标准的实施。本标准适用于压燃式发动机汽车使用的、由石油制取或加有改善使用性能添加剂的车用柴油。本标准不适用于以生物柴油为调合组分的车用柴油。 | GB 19147-2016车用柴油.pdf-2 规范性引用文件 下列文件对于本文件的应用是必不可少的。凡是注日期的引用文件，仅注日期的版本适用于本文件。凡是不注日期的引用文件，其最新版本（包括所有的修改单）适用于本文件。 GB 190 危险货物包装标志 GB/T 258 轻质石油产品酸度测定法 GB/T 260 石油产品水分测定法 GB/T 261 闪点的测定 宾斯基-马丁闭口杯法 GB/T 265 石油产品运动黏度测定法和动力黏度计算法 GB/T 268 石油产品残炭测定法（康氏法） GB/T 386 柴油十六烷值测定法 GB/T 508 石油产品灰分测定法 GB/T 510 石油产品凝点测定法 GB/T 511 石油和石油产品及添加剂机械杂质测定法 GB/T 1884 原油和液体石油产品密度实验室测定法（密度计法） GB/T 1885 石油计量表 GB/T 4756 石油液体手工取样法 GB/T 5096 石油产品铜片腐蚀试验法 GB/T 6536 石油产品常压蒸馏特性测定法 GB/T 11133 石油产品、润滑油和添加剂中水含量的测定卡尔费休库仑滴定法 GB/T 11139 馏分燃料十六烷指数计算法 GB/T 11140 石油产品硫含量的测定 波长色散X射线荧光光谱法 GB/T 17144 石油产品残炭测定法（微量法） GB/T 20828 柴油机燃料调合用生物柴油(BD100) GB/T 23801 中间馏分油中脂肪酸甲酯含量的测定 红外光谱法 GB 30000.7-2013 化学品分类和标签规范 第7部分：易燃液体 GB/T 30515 透明和不透明液体石油产品运动黏度 测定法及动力黏度计算法 GB 19147-2016 GB/T 33400 中间馏分油、柴油及脂肪酸甲酯中总污染物含量测定法 SH 0164 石油产品包装、贮运及交货验收规则 SH/T 0175 馏分燃料油氧化安定性测定法（加速法） SH/T 0246 轻质石油产品中水含量测定法（电量法） SH/T 0248柴油和民用取暖油冷滤点测定法 SH/T 0604 原油和石油产品密度测定法(U形振动管法) SH/T 0606 中间馏分烃类组成测定法（质谱法） SH/T 0689 轻质烃及发动机燃料和其他油品的总硫含量测定法（紫外荧光法） SH/T 0694 中间留分燃料十六烧指数计算法（四变量公式法）SH/T 0765柴油润滑性评定法（高频往复试验机法）SH/T 0806 中间馏分芳烃含量的测定 示差折光检测器高效液相色谱法NB/SH/T 0916柴油燃料中生物柴油（脂肪酸甲酯）含量的测定红外光谱法ASTM D7039 汽油、柴油、喷气燃料、煤油、生物柴油、生物调合柴油以及乙醇汽油中硫含量的测定（单波长色散X射线荧光光谱法）(Standard Test Method for Sulfur in Gasoline, Diesel Fuel, JetFuel,Kerosine,Biodiesel,Biodiesel Blends,and Gasoline-Ethanol Blends by Monochromatic Wave-length Dispersive X-ray Fluorescence Spectrometry) | GB 19147-2016车用柴油.pdf 本标准的全部技术内容为强制性的。 本标准按照GB/T 1.1-2009给出的规则起草。 本标准代替GB 19147-2013《车用柴油\(V\)》。 本标准与GB19147-2013相比，除编辑性修改外，主要技术变化如下： 增加了“车用柴油中不得人为加入甲醇”（见5.1,2013年版5.1）； 删除车用柴油(III)的技术要求和试验方法（见2013年版表1），增加了车用柴油(VI)的技术要 求和试验方法（见表3）； 提高了5号、0号、-10号车用柴油的闪点至不低于60℃（见表1、表2,2013年版表2、表3）； 修改了10%蒸余物残炭值仲裁试验方法为GB/T 17144; 修改了多环芳烃含量的仲裁试验方法为SH/T 0806; 增加了脂肪酸甲酯含量测定方法NB/SH/T 0916,并作为仲裁试验方法； 修改了第9章"标准的实施"（见第9章，2013年版第9章）。 本标准由国家能源局提出。 本标准由全国石油产品和润滑剂标准化技术委员会石油燃料和润滑剂分技术委员会(SAC/TC 280/SC1)技术归口。 本标准起草单位：中国石油化工股份有限公司石油化工科学研究院、中国石油天然气股份有限公司炼油与化工分公司、中国石油天然气股份有限公司石油化工研究院、中海石油化工有限责任公司、中国汽车研究中心。 本标准主要起草人：倪蓓、龙军、李文乐、张建荣、张彦、张国相、丁晓亮、张春龙、刘倩。 本标准所代替标准的历次版本发布情况为： GB/T 19147-2003、GB 19147-2009、GB 19147-2013《车用柴油(IV)》、GB 19147-2013 《车用柴油\(V\)》。 GB 19147-2016 车 用 柴 油 警告--如果不遵守适当的防范措施，本标准所属产品在生产、运输、装卸、贮运和使用等过程中可能存在危险。本标准无意对与本产品有关的所有安全问题提出建议。使用者有责任采用适当的安全和防范措施，并保证符合国家有关法规规定的条件。 | 济柴牌6270ZLC& 8270ZLC柴油机使用维护手册.pdf-6270 机体底部视图及油水接口尺寸-3.2 工作介质-3.2.1 燃油-3.2.1 船用柴油（MDO）品质要求 其它名称 Diesel Fuel Oil, Diesel Oil, Bunker Diesel Oil, Marine Diesel Fuel （发动机用柴油、柴油、船用柴油）。 船用柴油（MDO）是由重馏分油（牌号 ISO-F-DMB）或馏分油与少量残渣油（牌号ISO-F-DMC）混合而成，专门用于船舶用途。通常使用的MDO混合油为深棕色或黑色。MDO是由原油中提炼出来的，不能含有任何有机酸，无任何矿物油产品。 技术规范 燃料的适用性，取决于发动机设计、所用的清洗设备以及主要特性参数是否符合下表关于交货条件的要求。 主要特性参数在很大程度上是基于国际标准ISO 8217-2005和CIMAC-2003要求确定的。 这些主要特性参数也是以指定的测试方法为基础。 ¦性质/特点¦单位¦测试方法¦名称¦¦ ¦-¦-¦-¦-¦-¦ ¦ISO-F 规定¦¦¦DMB¦DMC¦ ¦$15\textcelsius$时的密度¦kg/m$^{3}$¦ISO 3675¦900¦920¦ ¦$40\textcelsius$时运动粘度¦mm$^{2}$/s cSt¦ISO 3104¦$>2.5$ $<11$¦$>4\space <14$¦ ¦倾点（冬季）¦$\textcelsius$¦ISO 3016¦$<0$¦$<0$¦ <图片>示例图1</图片> | 无召回片段 | 无召回片段 | 无召回片段 | 无召回片段 | 无召回片段
转速传感器安装时需要将螺纹拧到底吗？ | 转速传感器不能拧到底，安装时应距齿顶0.8～2mm。 | 《济柴16V260燃气发动机综合管理系统》第12.3.2。 | 间隙过小时，发动机运行过程中振动会导致传感器损坏，间隙过大时控制系统无法测量转速信号。 | 是的，转速传感器安装时首先需要将传感器旋至接触齿轮，然后退出半圈，再旋紧螺母将传感器固定。确保测速磁头与齿圈的安装间隙为0.5~1.0毫米。 | S8200船用天然气发动机操作手册2025版.pdf-第六章 维护与保养-2. 水泵的拆检 1、传感器的安装 将压力传感器、温度传感器、转速传感器分别从屏蔽电缆上拆下（包装时，传感器可能与屏蔽电缆连接在一起），然后将传感器安装在发动机上指定的安装位置，传感器应安装正确，确保安装牢固、不松动、不漏油、不漏水。压力、温度传感器安装时，确保传感器探头不得触碰管壁。 转速传感器安装时，首先将传感器旋至接触齿轮，然后退出半圈，旋紧螺母将传感器固定。安装完成后传感器纵轴线应通过测速齿轮齿轮轴心，测速磁头与齿圈的安装间隙为<图片>示例图1</图片>毫米，见图6.1-12。安装前应清洁传感器探测头，铁屑等杂质会影响转速测量效果。 2、系统的连接 使用随机配置的线束连接传感器和监控仪。接插件使用防水设计，连接时请勿遗漏密封圈，紧固接插件，以保证防水效果。 (间隙0.5\sim1.0mm测速齿轮转速传感器测速齿轮径向中心)<图片>示例图2</图片>(图6.1-12转速传感器安装示意图) 按照随机配置的“接线示意图”将 ECU 线束、监控线束及远传线束等接至机旁控制柜。 | S8200船用天然气发动机操作手册.pdf-第六章 维护与保养-2、使用注意事项 1、传感器的安装 将压力传感器、温度传感器、转速传感器分别从屏蔽电缆上拆下（包装时，传感器可能与屏蔽电缆连接在一起），然后将传感器安装在发动机上指定的安装位置，传感器应安装正确，确保安装牢固、不松动、不漏油、不漏水。压力、温度传感器安装时，确保传感器探头不得触碰管壁。 转速传感器安装时，首先将传感器旋至接触齿轮，然后退出半圈，旋紧螺母将传感器固定。安装完成后传感器纵轴线应通过测速齿轮齿轮轴心，测速磁头与齿圈的安装间隙为0.5<图片>示例图3</图片>1.0毫米，见图6.1-12。 安装前应清洁传感器探测头，铁屑等杂质会影响转速测量效果。 2、系统的连接 使用随机配置的线束连接传感器和监控仪。接插件使用防水设计，连接时请勿遗漏密封圈，紧固接插件，以保证防水效果。 <图片>示例图4</图片>济柴 <图片>示例图5</图片> 中国石油装备 维护与保养 (间隙0.5\sim1.0mm测速齿轮转速传感器测速齿轮径向中心)<图片>示例图6</图片>(图6.1-12转速传感器安装示意图) 按照随机配置的“接线示意图”将 ECU 线束、监控线束及远传线束等接至机旁控制柜。 | S190型柴油机说明书.pdf-二、操纵装置-第十一章 仪表监控及安全保护-（四）系统安装与连接 1、传感器的安装 将压力传感器、温度传感器、转速传感器分别从屏蔽电缆上拆下（包装时，传感器可能与屏蔽电缆连接在一起），然后将传感器安装在发动机上指定的安装位置，传感器应安装正确，确保安装牢固、不松动、不漏油、不漏水。压力、温度传感器安装时，确保传感器探头不得触碰管壁。 转速传感器安装时，首先将传感器旋至接触齿轮，然后退出半圈，旋紧螺母将传感器固定。安装完成后传感器纵轴线应通过测速齿轮齿轮轴心，测速磁头与齿圈的安装间隙为<图片>示例图7</图片>毫米，见图 11.1-1。安装前应清洁传感器探测头，铁屑等杂质会影响转速测量效果。 (间隙0.5\sim1.0mm测速齿轮转速传感器测速齿轮径向中心)<图片>示例图8</图片>(图11.1-1转速传感器安装示意图) 2、监控仪的安装 将监控仪主机安装在发动机的仪表支架上。安装完成后，安装螺钉应紧固，监控仪应成竖直状态，以保证监控仪减震器的减震效果。 3、系统的连接 使用随机配置的屏蔽电缆连接传感器和监控仪。接插件使用防水设计，连接时请勿遗漏密封圈，紧固接插件，以保证防水效果。如果安装完成后使用黄油对接插件进行密封，可以保证产品长期良好的使用。 按照随机配置的“接线示意图”将监控仪附件线束一一对应连接到到停车电磁阀、蓄电池等。 注意！！监控仪与蓄电池联接时，务必确认监控仪电源开关处于“关闭”位置，注意正负极性，按照“接线示意图”正确连接。否则可能造成监控仪损坏。 <图片>示例图9</图片> 中国石油装备 | 济柴牌S200型柴油机使用维护手册.pdf-二、操纵装置-第十一章 仪表监控及安全保护-（四）系统安装与连接 1、传感器的安装 将压力传感器、温度传感器、转速传感器分别从屏蔽电缆上拆下（包装时，传感器可能与屏蔽电缆连接在一起），然后将传感器安装在发动机上指定的安装位置，传感器应安装正确，确保安装牢固、不松动、不漏油、不漏水。压力、温度传感器安装时，确保传感器探头不得触碰管壁。 转速传感器安装时，首先将传感器旋至接触齿轮，然后退出半圈，旋紧螺母将传感器固定。安装完成后传感器纵轴线应通过测速齿轮齿轮轴心，测速磁头与齿圈的安装间隙为<图片>示例图10</图片>毫米，见图11.1-1。安装前应清洁传感器探测头，铁屑等杂质会影响转速测量效果。 (间隙\mathbf{0.5\sim1.0mm}测速齿轮转速传感)<图片>示例图11</图片>(图11.1-1转速传感器安装示意图) 2、监控仪的安装 将监控仪主机安装在发动机的仪表支架上。安装完成后，安装螺钉应紧固，监控仪应成竖直状态，以保证监控仪减震器的减震效果。 3、系统的连接 使用随机配置的屏蔽电缆连接传感器和监控仪。接插件使用防水设计，连接时请勿遗漏密封圈，紧固接插件，以保证防水效果。如果安装完成后使用黄油对接插件进行密封，可以保证产品长期良好的使用。 按照随机配置的“接线示意图”将监控仪附件线束一一对应连接到到停车电磁阀、蓄电池等。 注意//监控仪与蓄电池联接时，务必确认监控仪电源开关处于“关闭”位置，注意正负极性，按照“接线示意图”正确连接。否则可能造成监控仪损坏。 <图片>示例图12</图片> 中国石油装备 | JC15发动机用共轨系统使用维护手册.doc-7、传感器 <br>-7.1曲轴转速传感器（3602060-CR0-JC00） <图片>示例图13</图片> <图片>示例图14</图片> **图****7.1****曲轴转速传感器外形** **功能：**感应式转速传感器与脉冲盘配合，提供发动机转速信息。 **原理：**与脉冲盘配合使用，脉冲盘60齿，但有二个齿空缺，脉冲盘安装在曲轴上，随曲轴旋转。当齿靠近传感器的顶部时，铁磁材料制成的脉冲盘切割传感器中永久磁铁的磁力线，通过霍尔效应产生转速脉冲信号输出。 **安装位置：** 发动机飞轮罩壳上，如图7.3所示。 <图片>示例图15</图片> **图****7.3** **曲轴转速传安装位置示意图** **安装要求：** 1、安装力矩8±2N•M； 2、安装前确保安装平台洁净无油污，并可以在传感器密封圈涂抹无硅洁净油或者“Shell Ondina Oil N 68”； 3、安装间隙符合要求（工作间隙1.0~2.5mm）； 4、只允许用压入的方法安装，而不能使用任何敲击等冲击力； **维修注意事项：** 1、各种液体（如机油、冷却液、制动液、水等）长时间接触到传感器，可对传感器造成腐蚀。 2、故障一般表现为信号输出不正常，检查5V电源是否有短路或者断路现象，再用示波器检查信号输出是否正常。 <图片>示例图16</图片> **针脚定义：** 1 电源2 信号3 地线 **图****7.2****曲轴转速传感器针脚定义** **特性参数****(****室温****)****：** 供电电压：4.5~24V 负载电流：不超过25mA 测量频率：10~20KHz 使用温度范围： -25~150℃。 | AG12V190电控柴油机使用维护手册.pdf-四、机油滤清器 （三）压力传感器 功能：见图 10.3-3 所示，测量进气压力和机油压力，给 ECU 提供压力信号。 原理：ECU提供24V直流电源，传感器反馈电流信号给ECU。 安装位置：进气管、机油滤清器壳体。 安装要求：1、最大安装力矩为 20N m；2、应确保传感器完全拧入，测量介质无泄漏。 针脚定义：A-直流电源+；B-信号输出。 电气参数：1、量程：<图片>示例图17</图片>MPa；2、工作电压：9<图片>示例图18</图片>36VDC；3、工作温度：<图片>示例图19</图片>；4、输出信号：<图片>示例图20</图片>。 (ABCM0*1\phi19-200)<图片>示例图21</图片>(图10.3-3压力传感器) （四）排气温度传感器 功能：见图 10.3-4 所示，测量左、右排涡轮增压器涡轮进口及各缸排气歧管的排气温度。 原理：该类传感器的类型是 K 型热电偶，将信号送至 ECU 或监控仪。 安装位置：增压器涡前排气管、1缸到12缸排气歧管。 <图片>示例图22</图片> 中国石油装备 安装要求：1、安装时在螺纹处涂抹防烧结润滑剂；2、最大安装力矩为 20N m。 针脚定义：1-正；2-负。 电气参数：1、测量范围：<图片>示例图23</图片>；2、导线耐温：<图片>示例图24</图片>。 (W24X1.5SW24\phi8350130)<图片>示例图25</图片>(图10.3-4排气温度传感器) （五）凸轮轴传感器 功能：霍尔式转速传感器，与曲轴转速传感器配合，确定各缸喷油时刻。 安装位置：集成在燃油泵上，见图 10.3-5。 (燃油温度凸轮轴转速)<图片>示例图26</图片>(图10.3-5凸轮轴转速传感器) 针脚定义：1-电源正；2-电源负；3-信号正。 <图片>示例图27</图片> 中国石油装备 | L12V190L12V200系列发动机及机组使用维护手册-7-17.pdf-第一章 概述 4、ECU 电控系统 （三）压力传感器 功能：见图10-7所示，测量进气压力和机油压力，给ECU提供压力信号。 原理：ECU提供24V直流电源，传感器反馈电流信号给ECU。 安装位置：进气管、机油滤清器壳体。 安装要求：1、最大安装力矩为20N<图片>示例图28</图片> m； 2、应确保传感器完全拧入，测量介质无泄漏。 针脚定义：A-直流电源+；B-信号输出。 电气参数：1、量程：<图片>示例图29</图片>MPa； 2、工作电压：9<图片>示例图30</图片>36VDC； 工作温度：<图片>示例图31</图片>； 4、输出信号：<图片>示例图32</图片>。 (ABC10^{*}\phi19200)<图片>示例图33</图片>(图10.4-7压力传感器) （四）排气温度传感器 功能：见图10.4-5所示，测量左、右排涡轮增压器涡轮进口及各缸排气歧管的排气温度。 原理：该类传感器的类型是K型热电偶，将信号送至ECU或监控仪。 安装位置：增压器涡前排气管、1缸到12缸排气歧管。 安装要求：1、安装时在螺纹处涂抹防烧结润滑剂； <图片>示例图34</图片> 中国石油装备 2、最大安装力矩为 20N<图片>示例图35</图片> m。 针脚定义：1-正；2-负。 电气参数：1、测量范围 :<图片>示例图36</图片> C； 2、导线耐温：<图片>示例图37</图片>。 (W2X1.5SW24\phi8350130)<图片>示例图38</图片>(图10.4-8排气温度传感器) （五）凸轮轴传感器 功能：霍尔式转速传感器，与曲轴转速传感器配合，确定各缸喷油时刻。 安装位置：集成在燃油泵上，见图10.4-9。 针脚定义：1-电源负；2-电源正；3-信号正；4-空。 (A向4477\phi22M1631.585接插件：KUMPB6)<图片>示例图39</图片>(图10.4-9凸轮轴转速传感器) 4.4 线束 ECU 与监控仪、传感器之间以及监控仪与传感器之间全部采用线束连接，线束共分为4根：线束1、线束II、排温线束、电源线。 （一） 线束技术特性 线束各连接器防护等级(IP65) 导线耐温 125<图片>示例图40</图片> 线束波纹管耐温 125<图片>示例图41</图片> <图片>示例图42</图片> 中国石油装备 | 无召回片段 | 无召回片段 | 无召回片段
进排气系统检查的主要内容是什么？ | 1.检查发动机进气管路和空气滤清器是否安装到位，禁止机组无空气滤清器的情况下工作。 2.检查空气滤清器堵塞报警指示器，当堵塞报警指示器的窗口显示红色或压力指针指向6.2kPa时，应停机清理或更换滤芯。 3.检查曲轴箱呼吸器是否清洁畅通，在机组运行时，可用手放在呼吸口感觉气体的进出。（若呼吸器口外接管线，需检查管线连接是否良好）。 | L12V200系列闭环电控天然气发动机及发电机组使用维护手册 第五章安装与运行5.5.1.5 进、排气系统检查 | 5.5.1.5 进、排气系统检查 1）检查发动机进气管路和空气滤清器是否安装就位。禁止机组无空气滤清器工作。 2）检查空气滤清器堵塞报警指示器。一般情况下，当堵塞报警指示器的窗口显示红色或压力指针指向6.2kPa时，应停机清理或更换滤芯。 3）检查曲轴箱呼吸器是否清洁畅通，在机组运行时，用手放在呼吸口感觉气体的进出。（呼吸器口外接管线的，检查是否已连接好！） | 进排气系统检查的主要内容如下： 1. **检查发动机进气管路和空气滤清器是否安装就位**。禁止发动机无空气滤清器工作。 2. **检查空气滤清器堵塞报警指示器**。一般情况下，当堵塞报警指示器的窗口显示红色或压力指针指向6.2kPa时，应停机清理或更换滤芯。 3. **检查曲轴箱呼吸器是否清洁畅通**，在发动机运行时，用手放在呼吸口感觉气体的进出。（呼吸器口外接管线的，检查是否已连接好！） 4. **检查空滤器通风口滤网是否清洁，无阻碍**。 5. **对于气起动系统，检查管路连接是否正确，工作压力应达到400-600kPa，输气管路不得过长，也不得有孔径小的过渡接头，管路不得有焊渣等异物，不得漏气**。 6. **对于电动马达系统，应采用双线制，接线牢固，避免起动电流流经轴瓦等运动副；检查蓄电池电压及电介液密度，应处于饱和状态**。 7. **监控仪和各传感器是否联接正确、接触良好并紧固**。 8. **检查蓄电池电压，是否在正常值范围**。低温会降低蓄电池的容量，根据实际情况可能需要增加蓄电池的容量。 9. **检查电缆的接线端子是否连接紧密并牢固**。 10. **发电机的三相绕组绝缘是否正常**。 11. **检查控制系统、点火系统的线路有无松动、破损或损坏**。 12. **检查接地是否牢靠**。 13. **盘车：先预供油，然后盘转曲轴至少两圈，不得有卡碰或异常现象**。 | L20V190系列闭环电控沼气发动机及发电机组使用维护手册2021版.pdf-目 录-5.3 发动机安装-5.5 发动机的运行 5.5.1 起动前的准备 5.5.1.5 进、排气系统检查 1) 检查发动机进气管路和空气滤清器是否安装就位。禁止机组无空气滤清器工作。 2) 检查空气滤清器堵塞报警指示器。一般情况下，当堵塞报警指示器的窗口显示红色或压力指针指向 6.2kPa 时，应停机清理或更换滤芯。 3) 检查曲轴箱呼吸器是否清洁畅通，在机组运行时，用手放在呼吸口感觉气体的进出。（呼吸器口外接管线的，检查是否已连接好！） 5.5.1.6 气起动系统 检查马达安装位置（轴向间隙和侧向间隙）是否符合要求，并将所有固定螺栓旋紧。 检查调压阀后压缩空气压力是否达到 600<图片>示例图1</图片>800kPa。 检查气马达润滑脂。 4) 检查压缩空气瓶和起动管路气水分离器内的水是否排净。（适用于气起动） 5.5.1.7 监控系统检查 监控仪和各传感器是否联接正确、接触良好并紧固。 检查蓄电池电压及电解液密度，应处于饱和状态。 检查蓄电池电压，是否在正常值范围。 低温会降低蓄电池的容量。根据实际情况可能需要增加蓄电池的容量。 5.5.1.8 电气系统检查 检查电缆的接线端子是否连接紧密并牢固。 发电机的三相绕组绝缘是否正常。 检查控制系统、点火系统的线路有无松动、破损或损坏。 检查接地是否牢靠。 5.5.1.9 盘车 应先预供油，然后盘转曲轴至少两圈，不得有卡碰或异常现象。 安装与运行 <图片>示例图2</图片> 中国石油装备 5.5.2 发动机的起动 在完成起动前的准备工作，并检查无误后，方可起动发动机。 1)起动前开动电动预供油泵泵油，使机油压力至 98kPa，使润滑油充满有关运动件。 2)开动起动开关。气起动马达连续运行不得超过 10 秒钟，若三次不能起动时，应查明原因，排除故障后再起动，二次起动间隔时间至少在 1 分钟以上。 3)起动后先进行暖机，转速从700r/min逐渐增加，直到标定转速，观察仪表盘上所指示参数，当水温、油温达到 <图片>示例图3</图片>以上，方允许逐渐加负荷。 | L20V190系列闭环电控沼气发动机及发电机组使用维护手册2021版.pdf-目 录-第三章 发动机结构-3.5 油底壳部件 发动机采用湿式油底壳，如图 3.5-1 所示。 油底壳的功用是：密封曲轴箱，并用作存储发动机润滑循环用润滑油。 油底壳上端面与机体、齿轮罩壳相连，在结合面处涂密封胶，以保证密封性。 油底壳的前端面装有机油输出口、预供油泵接口和机油加热装置接口；壳体的底面靠近前端板处装有放油口。 防泡板装在隔板上，用于消除机油因受冲击、振荡作用所产生的泡沫，以保证机油泵正常工作。 油底壳为一钢板薄壳结构，在搬运和安装发动机时应注意保护，不得碰撞、挤压，更不能用油底壳作支撑，以免损坏。 $\copyright$济柴 <图片>示例图4</图片> 中国石油装备 发动机结构 (126543)<图片>示例图5</图片>(图3.5-1油底壳) 1-油底壳 2-机油防泡板 3-放油弯头 4-内螺纹球阀 5-放油螺塞 6-吸油管 3.6 进、排气系统 发动机进、排气系统包括进气系统和排气系统两部分。进、排气系统流程如图3.6-1所示。 (空气空气排气消音器空气滤清器空气滤清器CTTC排气管路中冷器进)<图片>示例图6</图片>(图3.6-1进、排气系统流程图) 发动机结构 <图片>示例图7</图片> 中国石油装备 3.6.1 进气系统 进气系统为增压、中冷式，其进气过程是：经空气滤清器净化后的新鲜空气与沼气混合后，通过增压器压气机作用，使其压力升高，经进气弯管送至中冷器，使混合气温度降低，密度增大，再送至机体内进气腔通过进气管道分别达到各气缸内。 进气管路构造如图3.6-2所示，增压器压气机出口送出的混合气体经左、右进气弯管、进气汇总腔、中冷器进入机体进气腔。机体进气腔内的混合气通过机体上的进气管道送往各气缸内。 (658327941)<图片>示例图8</图片>(图3.6-2进气管路) 1-左进气弯管 2-右进气弯管 3-进气汇总腔 4-中冷器进气腔 5-放油阀 6-中冷器出气腔 7-中冷器进出水盖板 8-进气腔II 9-进气腔I 为了提高进气效率，整个进气管路都要求具有良好的密封性。为此，在进气管路各法兰连接处均装有密封垫。中冷器进、出气腔所连接的管道上各安装了一个放泄阀，以便进气管回火时迅速泄掉进气管的压力，保证发动机的安全。 使用过程中，进气管道内腔应保持清洁，各接头不得有渗气现象，必要时应及时更换密封垫。 | S8200船用天然气发动机操作手册2025版.pdf-第三章 运行/工作介质-第五章 发动机的使用 4.冷却系统检查 <图片>示例图9</图片>检查冷却水液面是否达到水标规定位置。同时应检查所有冷却水水质状况，应符合本手册中规定指标，必要时添加适当比例的防锈液或防冻液。 检查冷却系统软管有无绽裂，管夹是否松动。 排除冷却管路内的空气。 当环境温度低于<图片>示例图10</图片>时，冷却水应进行预热，使水温升至<图片>示例图11</图片>以上。 5.进、排气系统检查 <图片>示例图12</图片>检查发动机进气管路和空气滤清器是否安装就位。禁止发动机无空气滤清器工作。 <图片>示例图13</图片>检查空气滤清器堵塞报警指示器。一般情况下，当堵塞报警指示器的窗口显示红色或压力指针指向6.2kPa时，应停机清理或更换滤芯。 <图片>示例图14</图片>检查曲轴箱呼吸器是否清洁畅通，在发动机运行时，用手放在呼吸口感觉气体的进出。（呼吸器口外接管线的，检查是否已连接好！） <图片>示例图15</图片>空滤器通风口滤网是否清洁，无阻碍。 6.起动系统 <图片>示例图16</图片>采用气起动马达系统时，检查管路连接是否正确，工作压力应达到 400<图片>示例图17</图片>600kPa，输气管路不得过长，也不得有孔径小的过渡接头，管路不得有焊渣等异物，不得漏气。 <图片>示例图18</图片>采用电动马达系统时，应采用双线制，接线牢固，避免起动电流流经轴瓦等运动副；检查蓄电池电压及电介液密度，应处于饱和状态。 7.监控系统检查 监控仪和各传感器是否联接正确、接触良好并紧固。 检查蓄电池电压，是否在正常值范围。 8.电气系统检查 检查电缆的接线端子是否连接紧密并牢固。 检查控制系统、点火系统的线路有无松动、破损或损坏。 检查接地是否牢靠。 9. 盘车 先预供油，然后盘转曲轴至少两圈，不得有卡碰或异常现象。 <图片>示例图19</图片>济柴 <图片>示例图20</图片> 中国石油装备 发动机的使用 | L20V190系列闭环电控天然气发动机及发电机组使用维护手册2024版.pdf-目 录-6.2.2.17 围绕机组的检查 开机前，围绕机组进行几分钟的检查，可以避免代价昂贵的维修和事故。 检查防护罩是否缺失或损坏。 检查冷却管路是否有冷却液渗漏。 检查水泵是否有冷却液渗漏。 4)检查润滑系统的曲轴前后端油封、油底壳、机油滤清器、离心滤清器、气缸盖上罩、增压器支架等处是否有机油渗漏。 5) 检查燃气供给系统的燃气管路、燃气滤清器、电磁阀、传感器接口等处是否有燃气泄漏。 6)检查进气系统的连接管箍有无松动。 7)检查排气系统的排气管连接管箍、排气歧管连接螺栓、排气管支架螺栓、排温传感器等处有无松动。 8) 检查监控系统的状况，仪表是否显示准确、线束是否存在破损、接头是否松动等。 9)检查机组底盘和支架是否存在开焊现象。 ¦注 意<图片>示例图21</图片>¦1.建议复制一份维护保养计划表，并展示在机组附近，作为一种方便的提醒。¦ ¦-¦-¦ ¦¦2.建议将维护保养记录作为机组永久性记录的一部分保存好。¦ 维护与保养 <图片>示例图22</图片> 中国石油装备 6.3 故障原因及排除方法 发动机发生故障后，往往会出现以下几种异常现象： 声音异常，如出现不正常的敲击声、放炮声、吹嘘声等； 动作异常，如出现发动机起动困难，带不动负荷，产生强烈振动等； 外观异常，如发动机排气呈现蓝烟或白烟，有漏油、漏水、漏气现象； 温度异常，如机油、冷却液温度过高、排气温度过高、排温不均匀、轴承过热等； 压力异常，如机油压力过低等； 6)气味异常，如出现有臭味、焦味、烟味等。 当发动机发生故障时，应根据故障现象和发动机使用状况，认真分析，判断故障原因，并及时排除故障，确保发动机运行安全。 L20V190 系列闭环电控天然气发动机及发电机组使用过程中各种故障现象及可能的故障原因可参考表 6.3-1。 | 电动钻机用175系列柴油机及发电机组使用维护手册.pdf-目 录-滤芯的检查方法-增压器的清洁和检查-4.2.2.8 气起动系统-4.2.2.13 蓄电池 蓄电池使用注意事项： 柴油机及机组配备的蓄电池均为免维护电池。在使用过程中，应保持蓄电池及电 缆接柱的清洁，以免影响导电性。 蓄电池首次使用前，应提前对蓄电池充电24h,以激活蓄电池。蓄电池使用前， 应确认所有电缆接线正确。使用时接线应牢固，不得过量放电或大电流放电。机 组长时间停用时，要定期给蓄电池充电，避免损坏。 机组运行中，应注意检查充电机是否正常运行，以保证蓄电池充电。关注蓄电池 电压，电池电压过低会影响机组运行。 不得使蓄电池在阳光下暴晒，冬季应注意保温，寒冷地区应选用低温蓄电池。 <图片>示例图23</图片> 中国石油装备 维护与保养 ¦警告<图片>示例图24</图片>¦1、严禁将工具或其他金属物品放在蓄电池上，以免造成短路，损坏蓄电池。¦ ¦-¦-¦ ¦¦2、严禁将油料溅到蓄电池外壳上，以免损坏壳体。¦ ¦¦3、更换的旧电池必须做回收处理，绝不能随意遗弃。¦ ¦¦4、充电装置正在工作时，切勿从蓄电池上断开任何充电装置电路或蓄电池电路电缆。¦ ¦¦5、在蓄电池充电场所不准吸烟。¦ 4.2.2.14 围绕机组的检查 开机前，围绕机组进行几分钟的检查，可以避免代价昂贵的维修和事故。 检查防护罩是否缺失或损坏。 检查冷却管路是否有冷却液渗漏。 检查水泵是否有冷却液渗漏。 检查润滑系统的曲轴前后端油封、油底壳、机油滤清器、离心滤清器、气缸盖上 罩、增压器支架等处是否有机油渗漏。 检查燃油系统的燃油输油管、粗滤器、精滤器、高压油管、分配块卸油口、传感 器接口等处是否有燃油渗漏。 检查进气系统的连接管箍有无松动。 检查排气系统的排气管连接管箍、排气歧管连接螺栓、排气管支架螺栓、排温传 感器等处有无松动。 检查风扇传动轴、传动皮带是否有裂纹或断裂，检查连接螺栓是否松动。 检查监控系统的状况，仪表是否显示准确、线束是否存在破损、接头是否松动等。 检查机组底盘和支架是否存在开焊现象。 ¦注意<图片>示例图25</图片>¦1、建议复制一份维护保养计划表，并展示在机组附近，作为一种方便的提醒。2、建议将维护保养记录作为机组永久性记录的一部份保存好。¦ ¦-¦-¦ ¦¦¦ 维护与保养 <图片>示例图26</图片> 中国石油装备 | L20V190系列闭环电控瓦斯发动机及发电机组使用维护手册2022版.pdf-目录-表6.3_2 常见故障的类型、原因及排除方法 （二）瓦斯气供给系统故障 （三）进排气系统故障 （四）润滑系统故障 （五）点火系统故障 （六）控制系统故障 维护与保养 <图片>示例图27</图片> 中国石油装备 二、功率不足 ¦故障原因¦排除方法¦ ¦-¦-¦ ¦（一）瓦斯气供给系统故障¦¦ ¦1.燃气不符合要求或含有水¦加装燃气处理装置，使燃气符合要求¦ ¦2.燃气供应不足¦2.检查燃气管系、阀门、过滤器、调压器和执行器及气源压力¦ ¦3.电缆接触不良或损坏¦3.检查电缆并修复¦ ¦4.滤清器堵塞¦检查滤清器，清洗或更换滤芯¦ ¦5.蓄电池电压不足¦5.检查蓄电池电压，及时充电或更换蓄电池¦ （二）进、排气系统故障 1.空气滤清器污堵 1.清理空气滤清器 2.空气滤清器纸滤芯潮涨 更换滤芯 3.进、排气道受阻 清理进、排气道 4.配气定时不正确 4.检查并调整配气定时 5.进、排气门严重下陷 更换气门座、气门 6.气缸垫或活塞环处漏气 更换气缸垫、活塞环 7.进、排气门处漏气 7.配研气门和气门座 8.中冷器脏污 8.清洗中冷器 9.进、排气凸轮磨损严重 9.更换凸轮轴 10.进气管道密封不严 10.拆检并更换密封件 11.排气引管阻力过大，消声器不匹配 11.按规定要求设置排气引管和消声器 12.高温或高原地区空气密度小 12.降低功率使用或选择合适的机型 （三）冷却系统故障 1.进气温度过高 检查低温水泵、散热器和中冷器 2.中冷器水路堵塞 2.清洗中冷器 （四）点火系统故障 1.线束故障 检查连接处是否松动、潮湿及损坏，及时修复或更换 2.点火正时不正确 检查点火模块参数；检查全部电缆连接是否完好 3.火花塞跳火不良或不跳火 3.检查火花塞规格是否符合要求，安装时是否漏气，火花塞陶瓷是否破裂，必要时更换新火花塞 4.霍尔传感器损坏 4.检查并更换霍尔传感器 <图片>示例图28</图片>济柴 <图片>示例图29</图片> 中国石油装备 维护与保养 | 济柴牌6270ZLC& 8270ZLC柴油机使用维护手册.pdf-6270 机体底部视图及油水接口尺寸-2.4 系统-2.4.1 进、排气系统 进、排气系统包括进气系统和排气系统两部分。进、排气系统流程如图2.4-1所示。6270采用脉冲增压，发动机各缸的排气，经排气歧管每三缸汇总到一个排气管，两个排气管中的废气进入增压器废气涡轮，驱动涡轮高速旋转，进而带动压气机叶轮旋转，实现新鲜空气的进气增压功能，增压后的空气经中冷器冷却后汇入主进气腔，再分别进入各缸燃烧室。8270采用恒压增压系统，发动机各缸的排气，汇总到一个排气管进入增压器废气涡轮，增压后的空气经中冷器冷却后汇入主进气腔，再分别进入各缸燃烧室。 柴油机上配置空气滤清器、增压器、两级中冷器、进气管、排气管。进排气系统如图2.4-2所示。 <图片>示例图30</图片> 中国石油装备 (排气管排气汇总管排气总管烧烧室压气机涡轮机空气滤清器或进气消音)<图片>示例图31</图片>(图2.4-1进排气系统流程) (进气排气)<图片>示例图32</图片>(图2.4-2进排气系统) 2.4.1.1 进气流程 新鲜空气经过进气消音器，被增压器的压气机叶轮轴向吸入。排气能量作用在增压器的涡轮机上，带动压气机压缩新鲜空气。增压空气经过扩压器进入导流壳。扩压器降低气流速度并提高压力。增压空气经中冷器冷却后进入进气腔，然后通过各缸的进气歧管进入各个气缸中燃烧。增压空气采用高低温冷却水两级冷却方式。中冷器的作用就是降低增压空气温度，提高空气密度，增加气缸充气量。 进气管路的使用与维护： (1).使用过程中，进气管路内腔应保持清洁，必要时应予以清理。 (2).避免油污沾染橡胶密封件，以免橡胶件过早老化、损坏。 (3).经常检查各连接处的密封状况。如有漏气现象，应及时紧固螺栓或换新密封件。 <图片>示例图33</图片> | 无召回片段 | 无召回片段 | 无召回片段
连杆螺栓的扭紧力矩是多少？ | 270±18Nm。 | L12V190L12V200系列发动机及机组使用维护手册第三章曲柄连杆机构 2、活塞连杆部件 | 2.1 活塞连杆部件的结构 在连杆体、连杆盖和上下轴瓦的同一侧位置处分别打印有装配标记，拆装时必须严格按标记位置进 行安装，不得装反或调换。连杆两侧四个螺栓安装方向相同，安装时一定要按照装配要求依次交替旋紧， 扭紧力矩为270±18Nm。 | 连杆螺栓的扭紧力矩为250-270N·m。在安装时，一定要按照装配要求依次交替旋紧。 | AG12V190电控柴油机使用维护手册.pdf-第二章 机体与气缸盖部件-二、活塞连杆部件-2. 连杆组 连杆组由连杆螺栓6、连杆盖7、连杆轴瓦8、连杆体10和小头衬套11等组成（见图3.2-1）。 连杆大头为直切口、齿面定位结构型式。连杆体与连杆盖之间以4个连杆螺栓联接，结合面处装有菱形定位销9以作轴向定位。连杆小头孔内装有小头衬套11，其下部较宽部分的两端面，作为活塞连杆组轴向定位面。连杆体内加工有油孔，将大、小头座孔连通，从曲轴内部油道送来的机油，通过该孔送到连杆小头处。 1 (2354101198D76)<图片>示例图1</图片>(图3.2-1活塞连杆部件) 1-气环 2-组合油环 3-活塞 4-活塞销 5-挡圈 6-连杆螺栓 7-连杆盖 8-连杆轴瓦9-定位销 10-连杆体 11-小头衬套 <图片>示例图2</图片> 中国石油装备 (1(a)(b)2(C)3)<图片>示例图3</图片>(图3.2-2活塞环截面结构形式) 1-油环 2-涨簧 3-钢丝 连杆轴瓦8为定位唇定位的薄壁瓦，在下连杆轴瓦内表面加工有油槽。为保证连杆轴瓦孔的装配精度，应按规定要求将主轴瓦装入连杆大头孔，组合加工出其内孔。组合加工后，在连杆体、连杆盖和上、下轴瓦同一侧的相应位置，同时打印装配标记。 注意： ¦拆装时必须严格按装配标记进行装配，不得装反或调换。¦ ¦-¦ ¦连杆联接没有设置防松装置，连杆两侧四个螺栓安装方向相同。¦ ¦安装时必须严格按要求（扭紧力矩为$\mathbf{260\sim 280N.m}$），依次交叉旋紧。¦ | 190系列柴油机使用维护手册.pdf-特 别 提 示-四、柴油机主要技术数据-（一）190 系列柴油机主要调整数据 （四）主要螺栓、螺母扭矩 ¦项 点¦扭 矩(Nm)¦说 明¦ ¦-¦-¦-¦ ¦主轴承螺母¦$1177\sim 1373$¦或以 490Nm 扭矩旋紧，再转$60^{\circ}\sim$75$^{\circ}$，即六角螺母一个扁方或稍多一些¦ ¦气缸盖螺母¦$314\sim 353$¦按交叉顺序，以 40、80、160、314$\sim$353Nm，分四次均匀旋紧¦ ¦连杆螺栓¦$245\sim 265$¦以 60、120、$245\sim 265$ Nm 分三次均匀旋紧¦ ¦曲轴平衡块螺栓¦$539\sim 588$¦以]150、300、$539\sim 588$ Nm分三次均匀旋紧¦ ¦减震器安装螺栓¦$147\sim 196$¦¦ ¦飞轮固定螺栓¦$250\sim 280$¦¦ ¦喷油泵出油阀紧座¦$137\sim 147$¦¦ ¦喷油头紧帽¦$58.8\sim 78.4$¦¦ ¦喷油泵齿轮联轴器紧固螺栓¦$59\sim 69$¦¦ <图片>示例图4</图片> 中国石油装备 （续） ¦项 点¦¦扭 矩(Nm)¦说 明¦ ¦-¦-¦-¦-¦ ¦气马达离合器锁紧螺母¦¦$245\sim 284$¦¦ ¦增压器转子轴锁紧螺母¦SJ160 系列¦$52\sim 56$¦¦ ¦¦J170 系列¦$50\sim 60$¦¦ ¦¦20GJ系列¦$70\sim 90$¦¦ ¦半开式叶轮水泵背帽螺母¦¦$98\sim 117.6$¦¦ ¦闭式叶轮水泵背帽螺母¦¦$147\sim 176$¦¦ | 济柴牌6190柴油机使用维护手册.pdf-目 录-二、活塞连杆部件-2.连杆组 连杆组是由连杆体 11、连杆盖 7、连杆螺栓 9、连杆轴瓦 8 和小头衬套 12 等组成（见图 4.2-1）。 连杆体和连杆盖采用优质合金钢模锻加工而成。连杆大头为直切口、齿面定位结构型式。连杆体与连杆盖之间装有 4 个连杆螺栓固定，结合面处装有菱形定位销 6，其长轴方向与大头孔轴向一致，以作轴向定位。连杆小头呈阶梯形，孔内装有连杆小头衬套，其下部较宽部分两端面，作为活塞连杆组轴向定位面。沿连杆体工字形截面一侧，加工有长油孔，将大、小头座孔连通，从曲轴内部油道过来的机油，通过该孔送到小头衬套。 连杆轴承采用高锡铝基钢复合板制造的薄壁瓦，定位唇定位。在连杆下轴瓦内表面加工有油槽。为保证连杆轴的装配精度，其按规定要求装入连杆大头孔内后，轴瓦内孔经组合加工而成。组合加工后，在连杆体、盖和上、下轴瓦的同一侧位置处，分别打印有装配标记，拆装时必须严格按标记位置进行安装，不得装反或调换。 连杆两侧四个螺栓安装方向相同，连杆螺母没有设置防松装置，仅在螺母上端铣有几条窄槽，利用其弹性作用，防止螺母自行松脱。安装时一定要严格按照装配要求，依次交替旋紧，扭紧力矩为 250-270N m。 | 济柴牌6190柴油机使用维护手册.pdf-目 录-二、柴油机主要技术数据-5.主要件的配合公差 6.主要螺栓.螺母扭紧力矩 ¦序号¦螺栓.螺母名称¦扭矩$N\cdot m$¦操作要求¦ ¦-¦-¦-¦-¦ ¦1¦气缸盖螺栓¦$360\sim 400$¦¦ ¦2¦主轴承螺栓¦$1275\sim 1324$¦¦ ¦3¦主轴承螺母¦$1200\sim 1400$¦按规定扭矩、或以 500N$\cdot$ m 扭后再转$1\sim 1.2$ 方¦ ¦4¦平衡块螺栓¦$540\sim 600$¦以 50、300、$550\sim 600N$ ，m 分三次交错旋紧¦ ¦5¦连杆螺栓¦$250\sim 270$¦以 60、120、$250\sim 270N$ .m 分三次按对角顺序 旋紧¦ ¦6¦飞轮固定螺栓¦$510\sim 540$¦以 150、300、$510\sim 540N$ . m 分三次按对角顺序旋紧¦ ¦7¦气缸盖螺母¦$380\sim 400$¦以 50、100、200、380$\sim$400N$\cdot$ m 分四次按对角顺序旋紧¦ ¦8¦G6190 气缸盖螺母¦$430\sim 450$¦¦ ¦9¦凸轮轴中间轮轴螺栓¦$340\sim 360$¦¦ ¦10¦皮带轮固定螺栓¦150¦以 50、100、150N$\cdot$ m 分三次按对角顺序旋紧¦ ¦11¦喷油泵联轴器螺母¦$50\sim 60$¦¦ ¦12¦喷油泵传动齿轮紧固螺母¦$500\sim 520$¦¦ ¦13¦喷油泵中间轮轴、凸轮轴¦$80\sim 100$¦¦ ¦14¦横拉螺栓(B6190、G6190、C6190)¦1100¦先将右侧（飞轮端视）各螺栓预紧至 330N$\cdot$m，待主轴承螺母全部扭紧后，再扭紧至 1100N$\cdot$m，随后扭紧另一侧各横拉螺栓。¦ 7.油头伸出高度：<图片>示例图5</图片> <图片>示例图6</图片> | 202144-202145#-DTY3500M240(6)压缩机组操作维护手册.pdf-第三章 综合数据 3.2.2机组其他主要紧固件扭矩值¦名 称¦扭矩(N$\cdot$ m)¦ ¦-¦-¦ ¦一级压缩缸（$\Phi$240缸）填料压紧螺母、气阀盖连接螺母¦550（分三次275、440、550）¦ ¦一级压缩缸（$\Phi$240缸）中体连接螺母、堵盖压紧螺母¦365（分三次 185、295、365）¦ ¦一级压缩缸（$\Phi$240缸）气阀盖螺母¦230（分三次 115、185、230）¦ ¦一级压缩缸（$\Phi$240缸）缸端盖连接螺母、法兰盘螺母、余隙缸组件连接螺母¦740（分三次370、590、740）¦ ¦一级压缩缸（$\Phi$240缸）十字头并帽螺母¦9400¦ ¦一级余隙缸标尺导架连接螺栓¦150（分三次 75、120、150）¦ ¦一级余隙缸手轮锁紧螺母¦2500¦ ¦说明：上表所列扭矩值是螺纹没有卡阻且被润滑后的扭矩值。¦¦ | 电动钻机用柴油发电机组使用维护手册.pdf-第一章 概述-第三章 曲柄连杆机构-2、活塞连杆部件-2.1 活塞连杆部件的结构 活塞连杆部件由活塞组和连杆组两部分组成，如图 3.2-1 所示。 活塞组是由活塞、气环、组合油环和活塞销等零件组成。柴油机机采用钢顶铝裙组合式活塞，活塞头部加工有冷却腔，工作时由安装在机体内部的冷却喷油嘴喷入高压润滑油到冷却腔内，冷却活塞头部。活塞环槽内分别装有两道气环（特殊用途为三道气环）和一道组合式油环，其结构型式各不相同，具有良好的磨合性和密封性能，并使活塞在上行时形成油膜，下行时有良好的刮油作用，减少机油上窜。弹簧组合式油环是由油环、涨簧和钢丝组成，在油环外圆上开有环形槽，中间加工有回油孔。弹簧涨圈装在油环内侧环槽内，以弹簧具有的预紧张力，保持油环与气缸壁均匀而稳定地配合。 中国石油装备 <图片>示例图7</图片> ¦注意：<图片>示例图8</图片>¦¦活塞环装配时有方向性要求，在上端表面上印有“TOP”标记，安装时必须将有标记一端朝向活塞顶。¦¦ ¦-¦-¦-¦-¦ 连杆组是由连杆体、连杆盖、连杆螺栓和连杆衬套等组成。连杆体和连杆盖之间装有4个连杆螺栓固定，结合面处装有菱形定位销，其长轴方向与连杆齿形方向一致，以作轴向定位。连杆小头呈阶梯形，孔内装有连杆小头衬套，其下部较宽部分两端面，作为活塞连杆组轴向定位面。 在连杆体、连杆盖和上下轴瓦的同一侧位置处分别打印有装配标记，拆装时必须严格按标记位置进行安装，不得装反或调换。连杆两侧四个螺栓安装方向相同，安装时一定要按照装配要求依次交替旋紧，扭紧力矩为 270<图片>示例图9</图片>18Nm。 (112345678910111213)<图片>示例图10</图片>(图3.2-1活塞连杆部件) 1-气环（第一道）2-气环（第二道）3-油环分部件4-活塞5-活塞销6-档圈7-连杆衬套8-连杆体9-定位销 10-上连杆轴瓦 11-下连杆轴瓦 12-连杆盖 13-连杆螺栓 | 无召回片段 | 无召回片段 | 无召回片段 | 无召回片段
造成内燃机发生故障的主要原因有哪些方面？ | 主要有设计结构和选材不当方面的；有加工制造热处理工艺精度不高方面的；有装配调试质量欠佳方面的；有使用操作不当和维护保养不良方面的；有现场修理拆装时错装、漏装方面的。 |  |  | 内燃机发生故障的主要原因包括以下方面： 1. **零部件磨损或紧固件松动**：如滑轮轴承发烧、轴承异响等。 2. **润滑不良**：如润滑油道堵塞、油质不清洁，导致轴承损坏。 3. **机械损伤**：如钢丝绳磨护罩、滑轮卡死等。 4. **操作不当**：如高温紧急停车、超速运行等。 5. **异物进入**：如螺钉、石子等较大颗粒物进入增压器。 6. **冷却系统问题**：如水冷增压器未接冷却水，导致中间体高温变形。 7. **燃烧不良**：如喷油嘴粘结、燃油中混有杂质等。 8. **进气受阻或空滤脏污**：如增压器漏油、油气吸入造成假象漏油。 9. **温度异常**：如机油和冷却水温度过高、排气温度过高。 10. **压力异常**：如机油压力过低。 11. **气味异常**：如出现臭味、焦味或烟味等不正常气味。 以上原因均可能导致内燃机工作受阻，丧失正常工作能力，用户应根据实际情况进行具体分析和处理。 | 济柴牌L190&S190柴油机使用维护手册.pdf-四、发动机的运转和停车 第十四章 发动机故障原因及排除方法 发动机运行过程中，因部分机件损坏或使用不当，使其工作受阻，丧失了正常工作能力，甚至不能继续工作。这种影响发动机正常工作的现象，通常称做故障。 柴油机发生故障后，往往会出现以下几种异常现象： 声音异常。如出现不正常的敲击声、放炮声、吹嘘声等。 动作异常。如出现柴油机起动困难，带不动负荷，工作时发生强烈振动等。 外观异常。如柴油机排气冒黑烟、蓝烟或白烟，有漏油、漏水、漏气、漏电等现象。 温度异常。如机油和冷却水温度过高，排气温度过高，轴承过热等。 压力异常。如机油压力过低等。 6.气味异常。如出现臭味、焦味或烟味等不正常气味。 当柴油机发生故障时，应根据故障现象和柴油机使用状况，认真分析和判断故障原因，并采取有效措施，及时排除故障，确保柴油机运行安全。 故障分析及排除工作应遵循以下原则： 1.发现故障后应首先思考下列问题： 故障发生前出现过哪些异常现象？ 在这之前曾进行过哪些维修、保养工作？ (3)过去是否出现过类似现象？如何进行处理的？ 2.如果出现的故障不会引发事故，危及设备和人身安全，应让其继续运转一段时间，以便于观察分析故障原因。 3.故障分析原则：可参照本手册附录中“柴油机故障原因分析表”及本章所列常见故障原因及排除方法，查出引起故障的原因。分析、判断过程中应按“先筒后繁，先易后难”的原则，依次检查各有关部位，查明故障确切原因，并及时排除。 4. 找出并消除诱发故障的基本因素：在故障分析及排除过程中，应同时找出诱发故障的基本因素，以免修复后又会出现同样故障。如喷油器的喷油嘴粘结，造成柴油机功率不足，通常换掉失效的偶件，柴油机即可恢复正常工作。但是，导致喷油嘴粘结的基本因素很多，如喷油器调整不当，燃油中混有杂质，长时间怠速运转造成燃烧不良而造成结炭等。如不查明这些基本因素的原因并采取相应措施，就难以从根本上消除事故隐患。 在分析故障时，往往会遇到一种故障会导致多种异常现象；而同一种异常现象也可能由多种故障所造成。用户必须根据现场实践经验，认真进行判断。 由于故障原因十分复杂，下表中难以全面概括，也不可能对现场中所出现的问题提供具体解决方法。用户应在实践中不断积累经验，以便更好地处理现场所发现的问题。 L8190ZC型发动机常见故障原因及排除方法提示如下： <图片>示例图1</图片> | 16V2632T天然气发动机使用维护手册_-.pdf-第四章 维护与保养-4.2.2.11 蓄电池-4.3 故障原因及排除方法 发动机发生故障后，往往会出现以下几种异常现象： 声音异常，如出现不正常的敲击声、放炮声、吹嘘声等； 动作异常，如出现发动机起动困难，带不动负荷，产生强烈振动等； <图片>示例图2</图片> 中国石油装备 3) 外观异常，如发动机排气呈现黑烟、蓝烟或白烟，有漏油、漏水、漏气现象； 温度异常，如机油、冷却液温度过高、排气温度过高、轴承过热等； 压力异常，如机油压力过低等； 6)气味异常，如出现有臭味、焦味、烟味等。 当发动机发生故障时，应根据故障现象和发动机使用状况，认真分析，判断故障原因，并及时排除故障，确保发动机运行安全。16V26/32T 发动机使用过程中各种故障现象及可能的故障原因可参考表 4-6。 故障分析及排除工作应遵循以下原则： 发现故障后应首先应思考下列问题： 故障发生前出现过哪些异常现象？ 在此之前曾进行过哪些维修、保养工作？ 是否出现过类似现象？如何处理的？ 2)如果出现的故障不会引发事故，应让其继续运转一段时间，以便于观察并分析故障原因。 3)故障原因分析应按"先简后繁，先易后难"的原则，依次检查各相关部位，查明故障的确切原因，并及时排除。 4) 找出并消除诱发故障的基本因素：在故障分析及排除过程中，应同时查明诱发故障的基本因素，以免修复后再次出现同样的故障。如气阀下陷，造成发动机功率不足，通常换掉失效的气阀、阀座，发动机即可恢复正常工作。但是，导致气阀下陷的基本因素很多，如燃气成分含硫、燃气中颗粒较大、长时间怠速运转产生积碳等。如不查明导致故障基本因素并采取措施，就难以从根本上消除事故隐患。 通常在分析故障时，往往会遇到一种故障会导致多种异常现象、而同一种异常现象也可能由多种故障所造成的情况。用户必须根据现场实践经验，认真分析、判断。“故障原因分析表”尽可能直观地反映故障现象与原因之间的关系，为用户提供解决的途径。 由于故障类型及其原因十分繁复，表中难以概括全面，也难以对现场所出现的问题提供完备的解决办法，用户应在实践中不断积累经验，以便更好地处理现场问题。 <图片>示例图3</图片> 中国石油装备 | 电动钻机用柴油发电机组使用维护手册.pdf-第一章 概述-第十五章 常见故障及排除 柴油机运行过程中，因部分机件损坏，使用不当，使其工作受阻，丧失了正常工作能力，甚至不能继续工作。这种影响柴油机正常工作的现象，通常称做故障。 柴油机发生故障后，往往会出现以下几种异常现象： 声音异常。如出现不正常的敲击声、放炮声、吹嘘声等。 动作异常。如出现柴油机起动困难，拖不动负荷，工作时发生强烈振动等。 外观异常。如柴油机排气呈现冒黑烟、蓝烟或白烟，有漏油、漏水、漏气现象。 温度异常。如机油和冷却水温度过高，排气温度过高，轴承过热等。 压力异常。如机油压力过低等。 (6)气味异常。如出现有臭味、焦味或烟味等不正常气味。 当柴油机发生故障时，应根据故障现象和柴油机使用状况，认真分析和判断故障原因，并采取有效措施，及时排除故障，确保柴油机运行安全。 故障分析及排除工作应遵循以下原则： (1)发现故障后应首先思考下列问题： a、故障发生前出现过哪些异常现象？ 在这之前曾进行过哪些维修、保养工作？ 过去是否出现过类似现象？如何进行处理的？ (2)如果出现的故障不会引发事故，危及设备和人身安全，应让其继续运转一段时间，以便于观察分析故障原因。 (3)故障分析原则：可参照本手册附录五柴油机故障原因分析表及本章所列常见故障原因及排除方法，查出引起故障的原因。分析判断过程中应按"先简后繁，先易后难"的原则，依次检查各有关部位，查明故障确切原因，并及时排除。 (4) 找出并消除诱发故障的基本因素：在故障分析及排除过程中，应同时找出诱发故障的基本因素，以免修复后又会出现同样故障。如喷油器的喷油嘴粘结，造成柴油机功率不足，通常换掉失效的偶件，柴油机即可恢复正常工作。但是，导致喷油嘴粘结的基本因素很多，如喷油器调整不当，燃油中混有杂质，长时间怠速运转造成燃烧不良而造成结炭等，如不查明这些基本因素的原因，并采取措施，就难以从根本上消除事故隐患。 通常在分析故障时，往往会遇到一种故障会导致多种异常现象；而同一种异常现象也可能由多种故障所造成，用户必须根据现场实践经验，认真进行判断。 <图片>示例图4</图片> 由于故障原因十分复杂，表中难以包括全面，也不可能对现场中所出现问题提供具体解决方法，用户应在实践中不断积累经验，以便更好地处理现场所发现问题。 柴油机常见故障原因及排除方法提示如下： | S190型柴油机说明书.pdf-第十三章 发动机的使用与维护 第十四章 发动机故障原因及排除方法 发动机运行过程中，因部分机件损坏或使用不当，使其工作受阻，丧失了正常工作能力，甚至不能继续工作。这种影响发动机正常工作的现象，通常称做故障。 柴油机发生故障后，往往会出现以下几种异常现象： 1.声音异常。如出现不正常的敲击声、放炮声、吹嘘声等。 2.动作异常。如出现柴油机起动困难，带不动负荷，工作时发生强烈振动等。 外观异常。如柴油机排气冒黑烟、蓝烟或白烟，有漏油、漏水、漏气、漏电等现象。 温度异常。如机油和冷却水温度过高，排气温度过高，轴承过热等。 5.压力异常。如机油压力过低等。 6.气味异常。如出现臭味、焦味或烟味等不正常气味。 当柴油机发生故障时，应根据故障现象和柴油机使用状况，认真分析和判断故障原因，并采取有效措施，及时排除故障，确保柴油机运行安全。 故障分析及排除工作应遵循以下原则： 1.发现故障后应首先思考下列问题： 故障发生前出现过哪些异常现象？ (2)在这之前曾进行过哪些维修、保养工作？ (3)过去是否出现过类似现象？如何进行处理的？ 2.如果出现的故障不会引发事故，危及设备和人身安全，应让其继续运转一段时间，以便于观察分析故障原因。 3.故障分析原则：可参照本手册附录中"柴油机故障原因分析表"及本章所列常见故障原因及排除方法，查出引起故障的原因。分析、判断过程中应按"先简后繁，先易后难"的原则，依次检查各有关部位，查明故障确切原因，并及时排除。 4. 找出并消除诱发故障的基本因素：在故障分析及排除过程中，应同时找出诱发故障的基本因素，以免修复后又会出现同样故障。如喷油器的喷油嘴粘结，造成柴油机功率不足，通常换掉失效的偶件，柴油机即可恢复正常工作。但是，导致喷油嘴粘结的基本因素很多，如喷油器调整不当，燃油中混有杂质，长时间怠速运转造成燃烧不良而造成结炭等。如不查明这些基本因素的原因并采取相应措施，就难以从根本上消除事故隐患。 在分析故障时，往往会遇到一种故障会导致多种异常现象；而同一种异常现象也可能由多种故障所造成。用户必须根据现场实践经验，认真进行判断。 由于故障原因十分复杂，下表中难以全面概括，也不可能对现场中所出现的问题提供具体解决方法。用户应在实践中不断积累经验，以便更好地处理现场所发现的问题。 L8190Z<图片>示例图5</图片>C型发动机常见故障原因及排除方法提示如下： <图片>示例图6</图片> 中国石油装备 | 济柴牌S200型柴油机使用维护手册.pdf-五 发动机的维护保养 第十五章 发动机故障原因及排除方法 发动机运行过程中，因部分机件损坏或使用不当，使其工作受阻，丧失了正常工作能力，甚至不能继续工作。这种影响发动机正常工作的现象，通常称做故障。 柴油机发生故障后，往往会出现以下几种异常现象： 声音异常。如出现不正常的敲击声、放炮声、吹嘘声等。 2、动作异常。如出现柴油机起动困难，带不动负荷，工作时发生强烈振动等。 外观异常。如柴油机排气冒黑烟、蓝烟或白烟，有漏油、漏水、漏气、漏电等现象。 温度异常。如机油和冷却水温度过高，排气温度过高，轴承过热等。 5、压力异常。如机油压力过低等。 6、气味异常。如出现臭味、焦味或烟味等不正常气味。 当柴油机发生故障时，应根据故障现象和柴油机使用状况，认真分析和判断故障原因，并采取有效措施，及时排除故障，确保柴油机运行安全。 故障分析及排除工作应遵循以下原则： 1、发现故障后应首先思考下列问题： 故障发生前出现过哪些异常现象？ 在这之前曾进行过哪些维修、保养工作？ (3)过去是否出现过类似现象？如何进行处理的？ 2、如果出现的故障不会引发事故，危及设备和人身安全，应让其继续运转一段时间，以便于观察分析故障原因。 3、故障分析原则：可参照本手册附录中“柴油机故障原因分析表”及本章所列常见故障原因及排除方法，查出引起故障的原因。分析、判断过程中应按“先简后繁，先易后难”的原则，依次检查各有关部位，查明故障确切原因，并及时排除。 4、找出并消除诱发故障的基本因素：在故障分析及排除过程中，应同时找出诱发故障的基本因素，以免修复后又会出现同样故障。如喷油器的喷油嘴粘结，造成柴油机功率不足，通常换掉失效的偶件，柴油机即可恢复正常工作。但是，导致喷油嘴粘结的基本因素很多，如喷油器调整不当，燃油中混有杂质，长时间怠速运转造成燃烧不良而造成结炭等。如不查明这些基本因素的原因并采取相应措施，就难以从根本上消除事故隐患。 在分析故障时，往往会遇到一种故障会导致多种异常现象；而同一种异常现象也可能由多种故障所造成。用户必须根据现场实践经验，认真进行判断。 由于故障原因十分复杂，下表中难以全面概括，也不可能对现场中所出现的问题提供具体解决方法。用户应在实践中不断积累经验，以便更好地处理现场所发现的问题。 S200ZLC 型发动机常见故障原因及排除方法提示如下： <图片>示例图7</图片> 中国石油装备 | 增压器常见故障.pdf-三、增压器漏油 1、增压器如果只是压气机端漏油，要重点排查进气道是否受阻或者空滤器是否脏污。 2、空气不清洁或者发动机曲轴箱通风系统接在压气机前增压器会吸入油气造成假象漏油，容易误判。 3、增压器回油不畅或者曲轴箱压力过高会导致增压器压气机端和涡轮端同时漏油。 4、新增压器或者拆卸后垂直放置的增压器会造成中间体内部润滑油流到压壳或者涡壳内，在开始使用时产生轻微漏油现象，这是假象漏油，一般在使用10-20小时后会自行消失。 吸入油气造成假象漏油 <图片>示例图8</图片> <图片>示例图9</图片> (增压器吸入含油气的空气造成假象漏油。)<图片>示例图10</图片> (粘满油污的扩压器，会导致增压器喘振。)<图片>示例图11</图片> 扩压器上的油污 <图片>示例图12</图片> (扩压器上刮下的油污。)<图片>示例图13</图片> (增压器吸入含油气的空气造成假象漏油。)<图片>示例图14</图片> 正常运行的增压器 (正常使用的增压器有轻微的灰尘，没有油污。)<图片>示例图15</图片> 四、高温紧急停车损坏 高温紧急停车会因为增压器内部热量无法散出造成损坏，大负荷运行后的发动机应该怠速运行3分钟以上待增压器温度降低后停机。 如果可能有造成紧急停车的情况，例如气体机气源可能会突然中断。油冷增压器必须有单独的油循环装置继续循环10分钟以上，水冷增压器必须有单独的水循环装置继续循环10分钟以上。这样可以使增压器内热量充分散出，可以延长增压器的使用寿命。 高温急停损坏的部件 (高温状态下紧急停车因为没有冷却造成涡轮轴高温变色。高温状态下紧)<图片>示例图16</图片> 五、进异物损坏 较大颗粒物如螺钉、石子等异物进入增压器会造成增压器损坏，增压器是高速旋转部件，一旦有异物进入会造成损坏或者事故。使用和维修过程中必须要注意。<图片>示例图17</图片>0 (进异物打坏的涡轮)<图片>示例图18</图片>1 异物打坏的部件 (进异物打坏的涡轮异物打坏的喷嘴环异物打坏的压气机叶轮)<图片>示例图19</图片>2 六、增压器超速损坏 增压器有严格的转速限制，超过规定的最高转速会造成严重的机械事故，甚至造成严重的人身伤害，增压器一定不能超转速运行，发动机飞车或者超负荷运行是造成增压器超速的主要原因。<图片>示例图20</图片>3 (超转速损坏后被打坏的涡壳超转速后损坏的涡轮)<图片>示例图21</图片>4 七、高温损坏 带水冷增压器使用时必须有冷却水循环，因为水冷结构带冷却水套，如果没有冷却水，会导致涡轮端热量过多的传递到中间体而无法散出，导致中间体高温变形损坏。 (没有接冷却水造成高温变形的中间体。正常冷却的中间体。)<图片>示例图22</图片>5 | 游车使用维护手册.pdf-6 常见故障及诊断方法 当游车出现故障时，首先应区分该故障的类别，然后加以分析处理。 机械故障多由零部件磨损或紧固件松动造成，更换磨损的零部件或紧固松动元件即可排除。在日常维护中多加注意可有效减少机械故障的发生。 常见故障及处理办法见表 6-1。表6-1故障分析和排除表¦序号¦故 障¦原 因¦排除方法¦ ¦-¦-¦-¦-¦ ¦1¦滑轮轴承发烧¦1.油道堵死或缺油2.润滑油不清洁3.轴承内外圈松动¦1.疏通油道、换注新油2.清洗轴承、换注新油3.调整或更换轴承¦ ¦2¦轴承异响，滑轮有卡阻现象¦1.轴承支架或内外套损坏2.轴承进杂质¦1.送修、更换轴承2.清除杂质、换新油¦ ¦3¦有金属摩擦声或卡阻现象¦1.钢丝绳磨护罩2.滑轮卡死¦1.调整、紧固护罩2.检查、更换破损零件¦ ¦4¦两滑轮轮缘有相互摩擦¦滑轮孔径与轴承配合松动，滑轮运转时有位移¦修理¦ ¦注：除以上估计可能出现的故障之外，如发现其它异常现象时，应根据故障发生的地点仔细寻找原因，直到查明原因并进行排除。¦¦¦¦ | 无召回片段 | 无召回片段 | 无召回片段
采用万向联轴节联接时，发动机与被驱动机械联接的精度要求有哪些？ | 发动机联接器端面与被驱动机械联接盘端间，在直径500范围内，平行度误差不大于0.5mm 。被驱动机械联接盘处圆对发动机曲轴中心线径向圆跳动误差不大于1mm 。万向轴花键轴向余隙为15-20mm 。 | S8200船用天然气发动机操作手册第四章 发动机安装与调整4.2.1 动力输出端的联接与对中 | 2）采用万向联轴节 采用万向联轴节联接时，发动机联接器端面与被驱动机械联接盘端间，在直径500范围内，平行度误差不大于0.5mm，被驱动机械联接盘处圆对发动机曲轴中心线径向圆跳动误差不大于1mm，万向轴花键轴向余隙为15-20mm。 | 采用万向联轴节联接时，发动机与被驱动机械联接的精度要求如下： 1. **平行度误差**：在直径500mm范围内，柴油机联接器端面与被驱动机械联接盘端面间的平行度误差不大于0.5mm。 2. **径向圆跳动误差**：被驱动机械联接盘处圆对柴油机曲轴中心线径向圆跳动误差不大于1mm。 3. **花键轴向余隙**：万向轴花键轴向余隙为15-20mm。 | SY_T 6416-2014发动机的安装、操作和维护推荐作法3术语和定义.pdf-发动机的安装、操作和维护推荐作法-4 安装-4.2 安装要求-4.2.3 动力输出联接 4.2.3.1 发动机与被驱动的从动机联动机组相互位置应统一找正，然后固牢，保持相对位置正确。 4.2.3.2 发动机与钻机联动机组减速箱之间，不应用刚性联接。 4.2.3.3 采用万向联轴节连接时，发动机联接器与被驱动机械的连接应符合产品技术文件的要求。 4.2.3.4 采用其他连接方式时，安装位置精度应符合相应联接器的规定。不应在功率输出盘上直接安装皮带轮等传动件做横向动力输出。 4.2.3.5 同一台钻机联动机组使用的多台发动机，其相对安装位置应能使传动皮带的张紧度保持一致。 SY/T 6416-2014 | S8200船用天然气发动机操作手册2025版.pdf-第三章 运行/工作介质-第四章 发动机安装与调整-2、采用双支承时的对中要求 在运输搬运过程中，或机组经一段时间运行后，其相互位置精度会发生变化，故需进行检查、调整。调整时，发动机应充满油和水，其具体检查、调整方法如下： 1) 内齿高弹联轴器 在安装联轴器之前，需对与联轴器相接的机器进行对中，要求与联轴器输入、输出联接的零件之间的轴向偏差<图片>示例图1</图片>，径向偏差<图片>示例图2</图片>，角度偏差<图片>示例图3</图片>。在进行对中时，可参照图4.2-1所示进行。 2) 采用万向联轴节 采用万向联轴节联接时，发动机联接器端面与被驱动机械联接盘端间，在直径 500 范围内，平行度误差不大于 0.5mm，被驱动机械联接盘处圆对发动机曲轴中心线径向圆跳动误差不大于 1mm，万向轴花键轴向余隙为 15-20mm。 (14356)<图片>示例图4</图片>(图4.2-2万向连轴节对中误差检测) (ADBC)<图片>示例图5</图片>(图4.2-3径向跳动误差检测) 1-发动机飞轮 2-接杠 3-千分表表架 4-千分表 1 5-被动机械联结盘 6-千分表 2 在安装发动机时，两联接器之间距离较大，不直接用千分表测量，可在发动机飞轮端面装上一接杠， 发动机安装与调整 <图片>示例图6</图片> 中国石油装备 如图 4.2-2 所示，将千分表固定在接杠外伸端，使千分表 2 触头与被驱动机械联接盘外圆接触，千分表1触头与联接盘端面接触。盘转曲轴，带动被驱动机械旋转一周，分别测得对应方向 A、B、C、D 四个位置指示数值，如图 4.2-3 所示，千分表 2 测得最大读数差，即为被驱动机械联接盘外圆对发动机曲轴中心线的径向圆跳动误差，千分表 2 测得最大读数值，即为两联接盘端面之间的平行度误差，两联接盘端面之间的平行度误差，也可用厚薄规测量。 4.2.2 联接盘连接要求 输出联接的对中位置调好后，应将两联接盘用螺栓固紧。功率输出联结螺栓的旋紧力矩应符合表 4.2-1所示规定。 | S8200船用天然气发动机操作手册.pdf-目 录-第四章 发动机安装与调整-4.2 发动机安装-4.2.1 动力输出端的联接与对中 发动机的联接方式有两种：即单支承（刚性联接）和双支承（内齿传动弹性联结器联接、扇形弹性元 发动机安装与调整 <图片>示例图7</图片> 中国石油装备 件联接）。无论何种联接方式，发动机与被驱动机械之间都有严格的对中要求，安装时，必须仔细找正。 1、直接耦合（单支承刚性联接）对中要求： 直接耦合的部件，例如单支承发电机、偶合器、变距器，出厂前，都经过严格对中，一般不须重新对中，若需拆检、换装，由于安装不当产生外部应力而使飞轮壳体变形，这种情况会产生很大的振力，因此也需重新对中。 1) 以曲轴中心线为基准，测得飞轮罩壳定位止口的径向跳动不大于 0.3mm, 2) 以飞轮定位止口内端面为基准，测得飞轮罩壳定位止口的端面跳动不大于 0.3mm。 2、采用双支承时的对中要求 在运输搬运过程中，或机组经一段时间运行后，其相互位置精度会发生变化，故需进行检查、调整。调整时，发动机应充满油和水，其具体检查、调整方法如下： <图片>示例图8</图片>(图4.2-1内齿高弹联轴器的对中) 1) 内齿高弹联轴器 在安装联轴器之前，需对与联轴器相接的机器进行对中，要求与联轴器输入、输出联接的零件之间的轴向偏差$\pm 2mm$，径向偏差$\pm 0.20mm$，角度偏差$\pm 0.5^{\circ}$。在进行对中时，可参照图4.2-1所示进行。 2) 采用万向联轴节 采用万向联轴节联接时，发动机联接器端面与被驱动机械联接盘端间，在直径 500 范围内，平行度误差不大于 0.5mm，被驱动机械联接盘处圆对发动机曲轴中心线径向圆跳动误差不大于 1mm，万向轴花键轴向余隙为 15-20mm。 (4536)<图片>示例图9</图片>(图4.2-2万向连轴节对中误差检测) 1-发动机飞轮 2-接杠 3-千分表支架 4-千分表 1 5-被动机械联结盘 6-千分表 2 (ADBC)<图片>示例图10</图片>(图4.2-3径向跳动误差检测) 在安装发动机时，两联接器之间距离较大，不直接用千分表测量，可在发动机飞轮端面装上一接杠 $\copyright$济柴 中国石油装备 <图片>示例图11</图片> 发动机安装与调整 | AG12V190电控柴油机使用维护手册.pdf-四、线束-二、柴油机的安装与使用-（二）柴油机的安装基础 (LEDE39800A-A80kA120600135120霍尔放)<图片>示例图12</图片>(图11.2-3AG12V190PZL型柴油机安装基础的结构) （三）动力输出联接的安装要求 柴油机与被驱动机械之间的联接有严格的对中要求，配套安装时，必须严格按规定要求对中并紧固，以确保相对位置的正确。 1. 功率输出联接的对中要求 190 系列柴油机功率输出联接装置，通常采用弹性联接器或万向联轴节等结构型式，安装时可用薄钢垫、水平螺钉等进行调整。采用不同类型的联接器，其对中要求也不相同。 （1）采用万向联轴节联接时，柴油机联接器端面与被驱动机械联接盘端面间的平行度误差不大于0.5mm（直径 500mm 范围内）；被驱动机械联接盘外圆对柴油机曲轴中心线的径向跳动误差不大于 1mm；万向联轴节花键轴轴向余隙为<图片>示例图13</图片>。 （2）偶合器用高弹性联轴器要求在两联接盘紧固之前，端面间隙为<图片>示例图14</图片>；偶合器联接盘对柴油机曲轴轴线的径向跳动误差和端面间的平行度误差均为<图片>示例图15</图片>。 | 济柴牌L190&S190柴油机使用维护手册.pdf-第十章 调速及操纵装置-三、发动机的安装要求-（一）动力输出联接的安装要求 发动机的联接方式有两种：即单支承（刚性联接）和双支承（内齿传动弹性联结器联接、扇形弹性元件联接）。无论何种联接方式，柴油机与被驱动机械之间都有严格的对中要求，安装时，必须仔细找正。 1、直接耦合（单支承刚性联接）对中要求： 直接耦合的部件，例如单支承发电机、偶合器、变距器，出厂前，都经过严格对中，一般不须重新对中，若需拆检、换装，由于安装不当产生外部应力而使飞轮壳体变形，这种情况会产生很大的振力，因此也需重新对中。 1)、以曲轴中心线为基准，测得飞轮罩壳定位止口的径向跳动不大于 0.3mm, 2)、以飞轮定位止口内端面为基准，测得飞轮罩壳定位止口的端面跳动不大于0.3mm。 飞轮罩壳与电机罩壳或偶合器止口定位对正好然后紧固螺栓并涂乐泰 243 密封胶，其扭紧力矩按表 14.3-1 要求。 2、采用双支承时的对中要求： 在运输搬运过程中，或机组经一段时间运行后，其相互位置精度会发生变化，故需进行检查、调整。调整时，发动机应充满油和水，其具体检查、调整方法如下： 1) 内齿高弹联轴器 在安装联轴器之前，需对与联轴器相接的机器进行对中，要求与联轴器输入、输出联接的零件之间的轴向偏差$\pm 2mm$，径向偏差$\pm 0.20$，角度偏差$\pm 0.5^{\circ}$。在进行对中时，可参照图14.3-1所示进行。 2) 采用万向联轴节 采用万向联轴节联接时，柴油机联接器端面与被驱动机械联接盘端间，在直径 500 范围内，平行度误差不大于 0.5mm，被驱动机械联接盘处圆对柴油机曲轴中心线径向圆跳动误差不大于1mm，万向轴花键轴向余隙为 15-20mm。 在安装柴油机时，两联接器之间距离较大，不直接用千分表测量，可在柴油机飞轮端面装上一接杠，如图 14.3-2 所示，将干分表固定在接杠外伸端，使千分表 2 触头与被驱动机械联接盘外圆接触，千分表 1 触头与联接盘端面接触。盘转曲轴，带动被驱动机械旋转一周，分别测得对应方向 A、B、C、D 四个位置指示数值，如图 14.3-3 所示，千分表 2 测得最大读数差，即为被驱动机械联接盘外圆对柴油机曲轴中心线的径向圆跳动误差，千分表 2测得最大读数值，即为两联接盘端面之间的平行度误差，两联接盘端面之间的平行度误差，也可用厚薄规测量。 | S190型柴油机说明书.pdf-四、线 束-三、发动机的安装要求-（一）动力输出联接的安装要求 发动机的联接方式有两种：即单支承（刚性联接）和双支承（内齿传动弹性联结器联接、扇形弹性元件联接）。无论何种联接方式，柴油机与被驱动机械之间都有严格的对中要求，安装时，必须仔细找正。 1、直接耦合（单支承刚性联接）对中要求： 直接耦合的部件，例如单支承发电机、偶合器、变距器，出厂前，都经过严格对中，一般不须重新对中，若需拆检、换装，由于安装不当产生外部应力而使飞轮壳体变形，这种情况会产生很大的振力，因此也需重新对中。 1)、以曲轴中心线为基准，测得飞轮罩壳定位止口的径向跳动不大于 0.3mm, 2)、以飞轮定位止口内端面为基准，测得飞轮罩壳定位止口的端面跳动不大于 0.3mm。 飞轮罩壳与电机罩壳或偶合器止口定位对正好然后紧固螺栓并涂乐泰 243 密封胶，其扭紧力矩按表 14.3-1 要求。 2、采用双支承时的对中要求： 在运输搬运过程中，或机组经一段时间运行后，其相互位置精度会发生变化，故需进行检查、调整。调整时，发动机应充满油和水，其具体检查、调整方法如下： 1) 内齿高弹联轴器 在安装联轴器之前，需对与联轴器相接的机器进行对中，要求与联轴器输入、输出联接的零件之间的轴向偏差$\pm 2mm$，径向偏差$\pm 0.20$，角度偏差$\pm 0.5^{\circ}$。在进行对中时，可参照图14.3-1所示进行。 2) 采用万向联轴节 采用万向联轴节联接时，柴油机联接器端面与被驱动机械联接盘端间，在直径 500 范围内，平行度误差不大于 0.5mm，被驱动机械联接盘处圆对柴油机曲轴中心线径向圆跳动误差不大于 1mm，万向轴花键轴向余隙为 15-20mm。 在安装柴油机时，两联接器之间距离较大，不直接用千分表测量，可在柴油机飞轮端面装上一接杠，如图 14.3-2 所示，将千分表固定在接杠外伸端，使千分表 2 触头与被驱动机械联接盘外圆接触，千分表 1 触头与联接盘端面接触。盘转曲轴，带动被驱动机械旋转一周，分别测得对应方向 A、B、C、D 四个位置指示数值，如图 14.3-3 所示，千分表 2 测得最大读数差，即为被驱动机械联接盘外圆对柴油机曲轴中心线的径向圆跳动误差，千分表 2测得最大读数值，即为两联接盘端面之间的平行度误差，两联接盘端面之间的平行度误差，也可用厚薄规测量。 | 无召回片段 | 无召回片段 | 无召回片段 | 无召回片段
锁固剂应该如何涂覆？ | 常用方法有手工滴涂、手动胶枪或气动胶枪挤涂等 | Q/CNPC-JC 30025-2009 锁固剂、密封剂涂覆技术条件 9.3涂覆 | 常用方法有手工滴涂、手动胶枪或气动胶枪挤涂等，单件少量的涂覆多 用手工，采用各种形状的毛刷、刮勺和滚轮。生产节拍短、面积大涂覆可采 用半自动施涂。 | 根据Q/CNPC-JC 30025-2009标准，锁固剂的涂覆技术要求如下： 1. **一般要求**: - 使用锁固剂进行涂覆时，应严格按照工艺规程及使用说明书操作。 2. **预处理**: - 在涂覆前，需要对零件表面进行预处理，特别注意清除毛刺、不应有磕碰；所有密封表面不应有油污、铁锈、油漆、残胶、灰尘、污物及孔边毛刺等。 - 推荐使用1755喷雾罐高效金属清洗剂清理密封面的油污、油漆等污物。 - 可以采用机械处理方法除去零件上的金属氧化层，硬金属可选用铁砂，铝类软金属可用砂子或氧化铝。 3. **涂覆方法**: - 常用方法包括手工滴涂、手动胶枪或气动胶枪挤涂等。 - 单件少量的涂覆多用手工，可采用各种形状的毛刷、刮勺和滚轮。 - 生产节拍短、面积大涂覆可采用半自动施涂。 4. **螺纹锁固剂的涂覆**: - 螺纹端部应空出2~3扣不涂，且涂施的剂线必须连续。 - 使用螺纹锁固剂的螺栓经试验后可取消平垫及弹簧垫。 5. **注意事项**: - 主轴承螺栓螺母、气缸盖螺栓及螺母、连杆螺栓及螺母不应涂覆锁固剂、密封剂。 - 大批量用厌氧型锁固剂、密封剂时，剩余的胶液不可再倒入原瓶中。 - 对工作温度超过150℃的零部件的某些高温部位，不宜涂密封剂。 请确保在进行任何维护工作时遵循安全操作规程。 | QCNPC-JC 30025-2009 锁固剂、密封剂涂覆技术条件.pdf-9 技术要求 9.1 一般要求 使用锁固剂涂覆时，零部件涂覆的部位及技术要求应严格按照工艺规程要求及使用说明书操作。 9.2 预处理 9.2.1 零件表面涂覆前应进行预处理，对于厌氧密封剂特别注意清除毛刺、 Q/CNPC-JC 30025-2009 不应有磕碰；所有密封表面不应有油污、铁锈、油漆、残胶、灰尘、污物及孔边毛刺等。 9.2.2 为达到最佳的锁固、粘接及密封效果可采用1755喷雾罐高效金属清洗剂对密封面的油污、油漆等污物进行清理。 9.2.3 零件上金属氧化层可采用机械处理方法除去，其中以喷砂效果最佳。 砂粒材质根据被处理材料的软硬程度合理选择。硬金属可选用铁砂，而铝类软金属可用砂子或氧化铝。亦可采用丝刷打磨方法进行处理。 9.3 涂覆 常用方法有手工滴涂、手动胶枪或气动胶枪挤涂等，单件少量的涂覆多用手工，采用各种形状的毛刷、刮勺和滚轮。生产节拍短、面积大涂覆可采用半自动施涂。 9.4 螺纹锁固剂的涂覆 9.4.1 螺纹锁固剂涂覆时，螺纹端部应空出$$2\sim 3$$扣不涂，且涂施的剂线必须连续。 9.4.2 使用螺纹锁固剂的螺栓经试验后可取消平垫及弹簧垫。 9.5 平面密封剂的涂覆 9.5.1 使用平面密封剂时，可取消平面间的各种垫片，但应注意不要发生机械干涉。对出现机械干涉的平面，应保留原密封垫片。 9.5.2 平面密封剂应涂覆在密封面的中间位置，涂施的剂线应连续并形成封闭的环线，封闭环线的宽度约为$$1.5\sim 2mm$$。 9.6 注意事项 9.6.1 下列螺栓不应涂覆锁固剂、密封剂： 主轴承螺栓螺母； 气缸盖螺栓及螺母； 连杆螺栓及螺母。 9.6.2 大批量用厌氧型锁固剂、密封剂时，可将其倒入非金属容器内，用毛刷刷涂，但剩余的胶液不可再倒入原瓶中。 9.6.3 对工作温度超过150℃的零部件的某些高温部位，不宜涂密封剂如：排气系统中的零件、机体与缸盖结合面等。 Q/CNPC-JC 30025-2009 | QCNPC-JC 30025-2009 锁固剂、密封剂涂覆技术条件.pdf-锁固剂、密封剂涂覆技术条件-3 螺纹锁固剂 3 螺纹锁固剂3.1 螺纹锁固剂性能见表1。3.2 螺纹锁固剂用途及特点见表2。3.3 螺纹钢固剂适用零件及涂覆部位。3.3.1 图样中有扭矩要求的螺栓（本标准9.6.1条规定除外）一般涂覆C型或A型锁固剂如：如齿轮系螺栓；水泵轴头螺母；机油泵轴头螺母；减振器螺栓；平衡块螺栓；风扇固定螺栓；飞轮螺栓；螺塞等。3.3.2 图样上无扭矩要求的螺栓涂覆 A 型锁固剂如：一般支架、盖板、罩壳、管路法兰的安装螺栓等。3.3.3 锁固剂应涂覆在外螺纹的螺纹部位及相应螺纹孔内，对螺纹盲孔应沿螺纹孔边沿滴入孔内。Q/CNPC-JC 30025-2009表1螺纹锁固剂性能¦代号¦常用颜色¦粘度cP¦密度g/cm$^{3}$¦最大锁固螺纹直径¦最大填充间隙mm¦固化速度¦¦剪切强度¦¦工作温度$\textcelsius$¦ ¦-¦-¦-¦-¦-¦-¦-¦-¦-¦-¦-¦ ¦¦¦¦¦¦¦初固min¦全固h¦破坏力矩N m¦平均拆卸力矩N m¦¦ ¦$\blacktriangle $ A¦蓝¦$2250\sim 5000$¦1.07¦M20¦0.2¦$10\sim 12$¦24¦20¦7¦$-54\sim 149$¦ ¦B¦红¦$2000\sim 5000$¦1.05¦M26¦0.25¦20¦24¦22¦32¦$-54\sim 149$¦ ¦$\blacktriangle $C¦红¦$500\sim 800$¦1.11¦M26¦0.15¦10¦24¦28¦31¦$-54\sim 149$¦ ¦注：表中带$\blacktriangle $者为我厂选用锁固剂代号¦¦¦¦¦¦¦¦¦¦¦表2螺纹锁固剂用途及特点¦代号¦用 途¦适用零 件¦备 注¦ ¦-¦-¦-¦-¦ ¦$\blacktriangle $ A¦中强度 容油性：--触变性粘度；--容油性好，可在轻微油渍表面使用；--可在非活性如不锈钢，镀锌表面使用；--用普通工具可拆卸；--用于$M6\sim M20$螺纹紧固件锁固密封。¦一般支架、盖板、罩壳、管路法兰等连接螺栓¦可在轻微 油 质的 工 作表 面 上使用¦ ¦B¦中高强度：--触变性粘度；--适合重载荷螺纹紧固件锁固密封；--润滑性，易装配；用普通工具可拆卸；--用于 M26 以下螺纹紧固件锁固密封。¦M26 以下螺纹锁固与密封.¦-¦ ¦$\blacktriangle $ C¦高强度 中低粘度：--适合重载荷螺纹紧固件锁固密封；--润滑性，易装配；用普通工具难拆卸，可加热拆卸；用于M36以下螺纹紧固件永久性锁固密封。¦如齿轮系螺栓；水泵轴头螺母；机油泵轴头螺母；减振器螺栓；平衡块螺栓；风扇固定螺栓；飞轮螺栓；螺塞等。¦¦ ¦Q/CNPC-JC 30025-2009¦¦¦¦ | QCNPC-JC 30025-2009 锁固剂、密封剂涂覆技术条件.pdf-7 硅橡胶型平面密封剂 7.1 当零部件间隙在2.5mm以下（刚性或柔性的平面密封），且密封面积大又要求容易拆卸时，宜使用硅橡胶型平面密封剂。7.2 硅橡胶型平面密封剂性能见表8。7.3 硅橡胶型平面密封剂用途及特点见表9。7.4 J型硅橡胶型平面密封剂的适用零件及涂覆部位如下：油底壳与机体结合面；齿轮罩壳与机体结合面；飞轮罩壳与机体结合面；各种观察盖板与机体结合面及各种有密封要求的盖板面；中冷器与与机体、中冷器与进气腔的结合面；气缸盖和中间体结合面；摇臂体与中间体的结合面；各种法兰面；支架、支座面；--部件底平面等。密封剂应涂覆在两零部件之间的结合面上。涂覆要求应符合9.5.2的规定。Q/CNPC-JC 30025-2009表8硅橡胶型平面密封剂性能¦代号¦常用颜色¦挤出率g/min¦密度g/cm$^{3}$¦最佳填充间隙mm¦固化后胶硬度邵A¦固化速度¦¦拉剪强度¦¦工作温度$\textcelsius$¦ ¦-¦-¦-¦-¦-¦-¦-¦-¦-¦-¦-¦ ¦¦¦¦¦¦¦表干min¦全固h¦拉剪MPa¦断裂率%¦¦ ¦J¦蓝¦400¦1.30¦2.5¦28¦$20\sim 30$¦24¦1.8¦340¦$-54\sim 210$¦ ¦K¦黑¦350¦1.26¦2.5¦32¦$20\sim 30$¦24¦2.3¦300¦$-54\sim 210$¦ ¦$\blacktriangle $ L¦灰¦350¦1.30¦2.5¦40¦$15\sim 25$¦24¦2.2¦250¦$-54\sim 240$¦ ¦注：表中带$\blacktriangle $者为我厂选用密封剂牌号¦¦¦¦¦¦¦¦¦¦¦表9硅橡胶型平面密封剂用途及特点¦牌 号¦用 途¦适 用 零 件¦备 注¦ ¦-¦-¦-¦-¦ ¦J¦蓝色--中性，低气味，无腐蚀；--中等粘度；--柔性好，能适应工作中平面变形和运动；--耐润滑油性能好。¦适合汽车，工程机械，内燃机等动力机械平面密封（见7.4条）¦拆开及清除比较方便。¦ ¦K¦黑色--中性，低气味，无腐蚀；--中等粘度，低摸量；--柔性好，能适应工作中平面变形和运动；--耐润滑油、化学介质性能好。¦适合汽车，工程机械，内燃机等动力机械平面密封。也适合泵，阀，减速机等机械平面密封。¦有柔性，允许法兰在工作时有小的移动。¦ ¦$\blacktriangle $ L¦灰色--中性，低气味，无腐蚀；--中等粘度，高摸量；--柔性好，能适应工作中平面变形和运动；--耐润滑油性能好。¦适合精密配合的汽车，工程机械，内燃机等动力机械平面密封。¦拆开及清除比较方便。¦ ¦¦¦¦¦ ¦¦¦¦¦ ¦¦¦¦¦ ¦¦¦¦¦ ¦¦¦¦¦ | QCNPC-JC 30025-2009 锁固剂、密封剂涂覆技术条件.pdf-锁固剂、密封剂涂覆技术条件 1 范围本标准规定了锁固剂、密封剂性能、特点及技术要求等。 本标准适用于内燃机、内燃发电机组及其他配套机组。凡产品零部件（包括外协件）中需要密封、锁固又无特殊要求的均按本标准执行。2 一般规定2.1 锁固剂、密封剂涂覆除符合本标准规定外，还应符合产品图样的要求。2.2 内燃机使用的锁固剂、密封剂性能应符合本标准规定。 | QCNPC-JC 30025-2009 锁固剂、密封剂涂覆技术条件.pdf-锁固剂、密封剂涂覆技术条件-4 管螺纹密封剂（厌氧型）-4 管螺纹密封剂（厌氧型） 4.1 管螺纹密封剂性能见表3。4.2 管螺纹密封剂用途及特点见表 4。4.3 E型管螺纹密封剂的的适用零件及涂覆部位如下：--气起动系统的管系；中冷器进、出水汇总管；冷却管系及润滑管系；--气管路的管螺纹等。应涂覆在各种管子螺纹部位。表3管螺纹密封剂性能¦代号¦常用颜色¦粘度cP¦密度g/cm$^{3}$¦最大锁固螺纹直径¦螺纹类型¦固化速度¦¦剪切强度¦¦工作温度$\textcelsius$¦ ¦-¦-¦-¦-¦-¦-¦-¦-¦-¦-¦-¦ ¦¦¦¦¦¦¦初固min¦全固h¦破坏力矩N m¦平均拆卸力矩N m¦¦ ¦D¦紫¦10000$\sim$14000¦1.20¦M36¦锥/锥¦$10\sim 30$¦24¦2¦2¦$-54\sim 149$¦ ¦$\blacktriangle $ E¦白¦540000¦1.14¦M80¦锥/锥¦$30\sim 60$¦72¦$>1.7$¦1¦$-54\sim 204$¦ ¦注：表中带$\blacktriangle $者为我厂选用密封剂牌号。¦¦¦¦¦¦¦¦¦¦¦表4管螺纹密封剂用途及特点¦代号¦用 途¦适 用零 件¦涂覆部位¦备 注¦ ¦-¦-¦-¦-¦-¦ ¦D¦气动液压系统管路--触变性粘度；--不含填料，不污染管路和介质；--低压即时密封；--用于气动液压系统 M36 以下锥/锥管螺纹密封。¦M36 以下锥螺纹¦外螺纹的螺纹部位及相¦不含填料不会阻塞阀门或过滤系统¦ ¦$\blacktriangle $ E¦中强度 高粘度 耐高温--优良润滑性，特别适合不锈钢管件；--耐介质性能优良；--耐高温达 $204\textcelsius$；--适合 M80 以下锥/锥管螺纹密封。¦气起动系统的管系；中冷器进、出水汇总管；柴油机冷却管系及润滑管系；气管路的管螺纹。¦¦可用工具拆卸¦ | QCNPC-JC 30025-2009 锁固剂、密封剂涂覆技术条件.pdf-济南柴油机股份有限公司标准-锁固剂、密封剂涂 覆 技 术 条 件 2009-08-20 发布 2009-08-22 实施 Q/CNPC-JC 30025-2009 | 无召回片段 | 无召回片段 | 无召回片段 | 无召回片段
防爆的MIC5点火系统主要由哪些部件组成？ | 防爆的MIC5点火系统主要由MIC5高能量点火控制器、线轨、线束、点火线圈、高压线、防爆预燃室火花塞、霍尔传感器、磁电传感器等组成。 | L20V190系列闭环电控天然气发动机及发电机组使用维护手册 第七章 L20V190ZLT1-2型天然气压缩机用发动机专章 7.4 MIC5点火系统 | 7.4 MIC5点火系统 采用防爆的MIC5点火系统，主要由MIC5高能量点火控制器、线轨、线束、点火线圈、高压线、防爆预燃室火花塞、霍尔传感器、磁电传感器等组成，如图7.4-1所示。 | 防爆的MIC5点火系统主要由以下部件组成： 1. MIC5高能量点火控制器 2. 线轨 3. 线束 4. 点火线圈 5. 高压线 6. 防爆预燃室火花塞 7. 霍尔传感器 8. 磁电传感器 | L20V190系列闭环电控瓦斯发动机及发电机组使用维护手册2022版.pdf-目录-第三章 发动机结构-3.11 点火系统 发动机采用MIC5点火系统，主要由MIC5高能量点火控制器、点火线圈、火花塞、霍尔传感器、磁电传感器、低压线、信号及电源导线等组成，如图3.11-1所示。 (31m2H3H4h5h6k7hE6hg9红10缸2A红CE量G)<图片>示例图1</图片>(图3.11-1点火系统组成) 1-MIC5点火控制器 2-点火线圈 3-火花塞 4-霍尔传感器 5-磁电传感器6-低压线7-信号及电源导线 MIC5点火控制器由一个32位主处理器（CPU）和一个点火输出模块组成，通过转速传感器采集的转速信号及霍尔传感器采集的相位信号，能够精确控制各缸的正确点火正时。点火提前角可通过手动电位计、模拟输入信号、转速曲线或数据通讯（USB、CAN总线、RS485）的方式来调节。MIC5点火控制器有20个点火输出，点火控制器提供发动机点火线圈所需能量。运行期间，点火控制器通过检查接收信息持续监控所有已安装传感器的系统状态以及主点火电路的运行情况。根据所检测到错误的严重程度，设备将立即关闭或警告操作员。相关消息可在连接的PC上查看。为保护发动机，点火控制器还具有可调节超速关闭功能。 $\copyright$济柴 中国石油装备 <图片>示例图2</图片> 发动机结构 3.11.1 主要技术参数 3.11.1.1 MIC5点火控制器 电源电压：<图片>示例图3</图片>VDC 所需电流：最大电流14A 输出电压：最大250V 正常运行的输出能量：最大500mJ 启动阶段输出能量：最大700mJ 最多支持发动机缸数：20缸 使用环境温度条件：<图片>示例图4</图片> 防护等级：IP54 3.11.1.2 点火线圈 一次侧电阻：<图片>示例图5</图片> 二次侧电阻：<图片>示例图6</图片> 最高输出电压：<图片>示例图7</图片> 环境温度条件：<图片>示例图8</图片> | L20V190系列闭环电控天然气发动机及发电机组使用维护手册2024版.pdf-目 录-7.3.6 E6电子控制器故障报警及解决方法-7.4 MIC5点火系统 7 4.1 主要技术参数 1、MIC5点火控制器 电源电压：<图片>示例图9</图片>VDC 所需电流：最大电流14A 输出电压：最大250V 正常运行的输出能量：最大600mJ 启动阶段输出能量：最大700mJ 最多支持发动机缸数：20缸 使用环境温度条件：<图片>示例图10</图片> 防护等级：IP54 2、点火线圈 一次侧电阻：<图片>示例图11</图片> 二次侧电阻：<图片>示例图12</图片> 最高输出电压：28kV 环境温度条件：<图片>示例图13</图片> 7.4.2 安装 将MIC5点火控制器、点火线圈、火花塞、线轨、线束等安装在发动机上。 1、MIC5点火控制器 MIC5点火控制器需要用减振垫固定，并用接地线接地。在调试用电脑上安装调试软件MICT。MICT是MIC系列所有点火控制器的用户界面。使用笔记本计算机可以完成所有配置，并可以检查和调节发动机的运行时数据。MICT用户界面如图7.4-2所示。 (配置项发动机选择发动机信息发电机系列类型AUX设置A设置输入输)<图片>示例图14</图片>(图7.4-2MICT用户界面) <图片>示例图15</图片>济柴 <图片>示例图16</图片> 中国石油装备 L20V190ZLT1-2 型天然气压缩机用发动机专章 | L20V190系列闭环电控天然气发动机及发电机组使用维护手册2024版.pdf-目 录 7.3.4 调节控制系统应注意的问题 1) 起动时千万不能用手动调节 Tecjet 开度。 2) E6 电子控制器、ProAct、Tecjet要用同一蓄电池，注意蓄电池接地，发动机机体接地。 3)开车前缓慢打开手动燃气总阀，以免冲坏调压器膜片。 4)两个混合器所在的环境要相同，不能处在温度或湿度等相差特别大的环境中。 7.3.5 控制器故障排除 控制器故障排除，见本手册中第三章 3.11.8 中表 3.11-6。 7.3.6 E6电子控制器故障报警及解决方法 E6 电子控制器故障报警及解决方法见本手册第三章中 3.11.9 中表 3.11-7。 <图片>示例图17</图片>济柴 <图片>示例图18</图片> 中国石油装备 L20V190ZLT1-2 型天然气压缩机用发动机专章 7.4 MIC5点火系统 采用防爆的 MIC5 点火系统，主要由 MIC5 高能量点火控制器、线轨、线束、点火线圈、高压线、防爆预燃室火花塞、霍尔传感器、磁电传感器等组成，如图 7.4-1 所示。 (11345678S1S2S3S4S5S6S7S8S9S10白/)<图片>示例图19</图片>(图7.4-1MIC5点火系统) 1-点火控制器座板 2-MIC5点火控制器 3-A排输出线束 4-B排输出线束 5-高压线 6-防爆预燃室火花塞 7-A排线轨 8-B排线轨 9-霍尔传感器 10-霍尔传感器线缆 11-磁电传感器 12-磁电传感器线缆 13-输入线 MIC5 点火控制器由一个 32 位主处理器（CPU）和一个点火输出板组成，可控制 20 个点火输出。MIC5 点火控制器使用传感器提供的转速及相位信号，能够精确控制各缸的正确点火正时。 点火控制器提供燃气发动机点火线圈所需能量。运行期间，点火控制器通过检查接收信息持续监控所有已安装传感器的系统状态以及主点火电路的运行情况。根据所检测到错误的严重程度，设备将立即关闭或警告操作员。相关消息可在连接的 PC 上查看。为保护发动机，点火控制器还具有可调节超速关闭功能。 L20V190ZLT1-2 型天然气压缩机用发动机专章 <图片>示例图20</图片> 中国石油装备 | H16V190系列闭环电控天然气发动机及发电机组使用维护手册2019版.pdf-目 录-3.10.2.6 减压阀 ¦注 意<图片>示例图21</图片>¦减压阀在发动机出厂前已调整好。用户在使用时应确认气马达的进气压力。¦ ¦-¦-¦ 发动机结构 <图片>示例图22</图片> 中国石油装备 3.11 点火系统 发动机采用MIC4点火系统，主要由MIC4点火控制器、点火线圈、火花塞、线束、传感器等组成，如图3.11-1所示。 (2311223缸4缸5缸66缸7缸8缸A红E蓝P白/黄U白/黑)<图片>示例图23</图片>(图3.11-1点火系统组成) 1-MIC4点火控制器 2-点火线圈 3-火花塞 4-低压线 5-霍尔传感器 6-信号及电源导线 MIC4 点火控制器由一个 32 位主处理器（CPU）和一个点火输出板组成。MIC4 点火控制器使用霍尔传感器提供的转速及相位信号，能够精确控制各缸的正确点火正时。点火正时受多个自动或手动输入信号（或参数）影响。可通过手动电位计、模拟输入信号、转速曲线或数据通讯（USB、CAN 总线、RS485）来调节。MIC4 点火控制器针对特定的四冲程发动机设计，具有最多 16 个点火输出。点火控制器提供发动机点火线圈所需能量。运行期间，点火控制器通过检查接收信息持续监控所有已安装传感器的系统状态以及主点火电路的运行情 <图片>示例图24</图片>济柴 中国石油装备 <图片>示例图25</图片> 发动机结构 况。根据所检测到错误的严重程度，设备将立即关闭或警告操作员。相关信息可在连接的 PC上查看。为保护发动机，点火控制器还具有可调节超速关闭功能。 | H16V190系列闭环电控沼气发动机及发电机组使用维护手册2019版.pdf-目 录-3.10.2.5 分水滤清器 ¦注 意<图片>示例图26</图片>¦1.分水滤清器外形上对称，但进、出气口位置是固定的，在安装时一定要注意在滤清器盖上方，有一些问题的气流方向箭头标记，不得装反。¦ ¦-¦-¦ ¦¦2.分水滤清器体为透明的玻璃钢制品，应防止磕碰，以免损坏。为保证安全，在起动过程中，操作人员不得靠近分水滤清器。¦ ¦¦3.冬季及寒冷天气下起动后，需打开分水滤清器放水阀将水放净，以免水结冰后冻坏分水滤清器。¦ ¦¦¦ ¦<图片>示例图27</图片><图片>示例图28</图片>¦¦ ¦¦¦ ¦¦¦ ¦减压阀的安装与调整见图3.10-9所示。¦¦ ¦当气源压力$>$0.6MPa时，应调整减压阀，使气压降至规定值。压力调整方法如下：¦¦ ¦¦¦ ¦向外拉出减压阀上部的旋钮。转动旋钮，同时观察继气器上的压力表示数。待压力表示数$\le 0.6$MPa时，停止转动。 将旋钮推回至原来位置，便自动锁紧。¦¦ ¦¦¦ ¦注意<图片>示例图29</图片>¦减压阀在发动机出厂前已调整好。用户在使用时应确认气马达的进气压力。¦ 3.10.2.6 减压阀 <图片>示例图30</图片>济柴 <图片>示例图31</图片> 中国石油装备 发动机结构 3.11 点火系统 发动机采用 MIC4 点火系统，主要由 MIC4 点火控制器、点火线圈、火花塞、线束、传感器等组成，如图3.11-1所示。 (2312缸3缸4缸55667788A红E蓝P白/黄U白/黑K紫)<图片>示例图32</图片>(图3.11-1点火系统组成) 1-MIC4点火控制器 2-点火线圈 3-火花塞 4-低压线 5-霍尔传感器 6-信号及电源导线MIC4 点火控制器由一个 32 位主处理器（CPU）和一个点火输出板组成。MIC4 点火控制器使用霍尔传感器提供的转速及相位信号，能够精确控制各缸的正确点火正时。点火正时受多个自动或手动输入信号（或参数）影响。可通过手动电位计、模拟输入信号、转速曲线或数据通讯（USB、CAN总线、RS485）来调节。MIC4 点火控制器针对特定的四冲程发动 发动机结构 <图片>示例图33</图片> 中国石油装备 况。根据所检测到错误的严重程度，设备将立即关闭或警告操作员。相关消息可在连接的 PC上查看。为保护发动机，点火控制器还具有可调节超速关闭功能。 | 无召回片段 | 无召回片段 | 无召回片段 | 无召回片段 | 无召回片段
附件如何清洗？ | 1 备（配）件、附件的清洗按 Q/CNPC-JC 46019、Q/CNPC-JC 46022、Q/CNPC-JC 46023、Q/CNPC-JC 46024、Q/CNPC-J 46026、Q/CNPC-JC 46027、Q/CNPC-JC 46028等有关工艺守则执行。 2 备（配）件、附件清洗后应立即用清洁的压缩空气吹干或在清洁、干燥的环境中自然晾干。 | Q/SYJC 30015-2017 发动机产品及备（配）件封存防锈通用技术条件 4.1 清洗 | 4.1.2 备（配件）、附件 4.1.2.1 备（配）件、附件的清洗按 Q/CNPC-JC 46019、Q/CNPC-JC 46022、Q/CNPC-JC 46023、Q/CNPC-JC 46024、Q/CNPC-J 46026、Q/CNPC-JC 46027、Q/CNPC-JC 46028等有关工艺守则执行。 4.1.2.2备（配）件、附件清洗后应立即用清洁的压缩空气吹干或在清洁、干燥的环境中自然晾干。 | 根据文档《Q_SYJC 30015-2017 发动机产品及备（配）件封存防锈通用技术条件.pdf》的指导，附件的清洗应遵循以下步骤： 1. **清洗方法**：附件的清洗应按照Q/CNPC-JC 46019、Q/CNPC-JC 46022、Q/CNPC-JC 46023、Q/CNPC-JC 46024、Q/CNPC-JC 46026、Q/CNPC-JC 46027、Q/CNPC-JC 46028等有关工艺守则执行。这些文件提供了具体的清洗指南和标准。 2. **清洗后的处理**：清洗后，附件应立即用清洁的压缩空气吹干或在清洁、干燥的环境中自然晾干。这是为了确保附件在封存前完全干燥，避免水分残留导致的锈蚀。 3. **封存前的检查**：清洗后的附件表面应无锈斑、油污、汗迹、水痕及其它污物，确保其清洁度符合封存要求。 以上步骤确保了附件在封存前的清洗工作符合技术条件，有效防止锈蚀。 | Q_SYJC 30015-2017 发动机产品及备（配）件封存防锈通用技术条件.pdf-4 工艺要求 4.1 清洗4.1.1 整机 4.1.1.1 整机上所有泵及管系开口处的清洗按Q/CNPC-JC 46029执行。 4.1.1.2 整机上未涂漆表面、无镀层表面、未经发蓝处理表面应用清洗液清洗后再用软布擦拭干净。当封存等级高于3级时，镀层表面、发蓝处理表面应用清洗液清洗后用软布擦拭干净，待涂防锈油（脂）。 4.1.2 备（配件）、附件 4.1.2.1 备（配）件、附件的清洗按 Q/CNPC-JC 46019、Q/CNPC-JC 46022、Q/CNPC-JC 46023、Q/CNPC-JC 46024、Q/CNPC-JC 46026、Q/CNPC-JC 46027、Q/CNPC-JC 46028等有关工艺守则执行。 4.1.2.2 备（配）件、附件清洗后应立即用清洁的压缩空气吹干或在清洁、干燥的环境中自然晾干。 | Q_SYJC 30015-2017 发动机产品及备（配）件封存防锈通用技术条件.pdf-4.3 备（配）件、附件 4.3.1 产品备（配）件、附件封存前应进行清洗、干燥处理，零部件表面应无锈斑、油污、汗迹、水痕及其它污物。 4.3.2 产品备（配）件、附件的清洗工艺按Q/CNPC-JC 46029的规定执行。 4.3.3 产品备（配）件、附件清洗、干燥后，应在24小时内进行封存防锈处理。 4.3.4 大型备（配）件精密配合面、裸露加工面、未经发蓝及无镀层的表面均匀涂刷防锈油（脂）。当封存等级高于3级时，镀层表面、发蓝处理表面应涂刷防锈油（脂）。然后贴上中性石蜡纸或中性包装纸。其中： a) 曲轴、凸轮轴、平衡轴、连杆涂刷防锈油脂后用中性石蜡纸、聚乙烯薄膜封装。 Q/SYJC 30015-2017 b) 机体、曲轴等零部件的裸漏油、水孔，应进行封堵。 4.3.5 中小精密零件、偶件经脱水干燥处理后，涂防锈油脂，并用中性石蜡纸、聚乙烯薄膜封装。 4.3.6 气缸垫片和非金属件用中性包装纸封装。 4.3.7 管件涂防锈油（脂）后用塑料塞、聚乙烯薄膜、中性石蜡纸或中性包装纸封口。 4.3.8 螺栓、螺母表面应进行防锈处理。 4.3.9 随机工具封存防锈方法与备（配）件、附件封存防锈方法相同。 4.4 封存防锈方法 一般封存防锈方法参见附录A。 | Q_SYJC 30015-2017 发动机产品及备（配）件封存防锈通用技术条件.pdf-发动机产品及备（配）件、附件封存防锈通用技术条件 1 范围 本标准规定了产品及备（配）件、附件的封存防锈技术要求、工艺要求、防锈材料及检验规则。 本标准适用于产品及备（配）件、附件在贮运过程中为防止锈蚀而进行的封存防锈。若有特殊规定时，应按规定执行。 2 规范性引用文件 下列文件对于本文件的应用是必不可少的。凡是注日期的引用文件，仅注日期的版本适用于本文件。凡是不注日期的引用文件，其最新版本（包括所有的修改单）适用于本文件。 GB 252 普通柴油 GB 253 煤油 GB/T 259 石油产品水溶性酸及碱测定法 GB/T 261闪点的测定宾斯基-马丁闭口杯法 GB/T 265 石油产品运动粘度测定法和动力粘度计算法 GB/T 508 石油产品灰分测定法 GB/T 2361 防锈油脂湿热试验法 GB/T 3535 石油产品倾点测定法 GB/T 3536 石油产品闪点和燃点的测定 克利夫兰开口杯法 GB/T 4879-1999 防锈包装 GB/T 7304 石油产品酸值的测定 电位滴定法 QB/T 1313 中性包装纸 QB/T 2236 中性石腊纸 SH/T 0025 防锈油盐水浸渍试验法 SH/T 0080 防锈油脂腐蚀性试验法 SH/T 0081 防锈油脂盐雾试验法 SH/T 0083 防锈油耐候试验法 SH/T 0105 溶剂稀释型防锈油油膜厚度测定法 SH/T 0224 石油添加剂中氮含量测定法（克士法） Q/SYJC 30015-2017 SH/T 0584 防锈油脂包装贮存试验法（百页箱法） Q/CNPC-JC 30033 包装用聚乙烯吹塑薄膜 Q/CNPC-JC 46019 曲轴清洗工艺守则 Q/CNPC-JC 46022 中小件清洗工艺守则（清洗机） Q/CNPC-JC 46023 气缸盖完工清洗工艺守则 Q/CNPC-JC 46024 机体完工清洗工艺守则 Q/CNPC-JC 46026 铆焊成品件及装配件清洗工艺守则 Q/CNPC-JC 46027 气缸盖清洗工艺守则 Q/CNPC-JC 46028 中小件清洗工艺守则（清洗房） Q/CNPC-JC 46029 产品零件防锈工艺守则 | S8200船用天然气发动机操作手册2025版.pdf-第六章 维护与保养-6.1 维护与保养内容-6.1.1 维护与保养计划表-6.1.2 维护保养的操作-6.1.2.1.1 机油的更换 ¦注 意<图片>示例图1</图片>¦废机油应收集到适当的容器中，并按照当地法规处置。¦ ¦-¦-¦ ¦警告!¦热的机油和热的部件可能会导致人身伤害，因此不允许接触热的机油和热的部件。¦ 6.1.2.1.2 离心滤清器的维护与保养 离心滤清器是一种机油精滤装置，其功能是：清除系统中机油的杂质，保持机油清洁，以延长机油使用期限。工作时，转子组带动着内部机油高速旋转，在离心力的作用下，机油中的杂质被甩向转子体的内 维护与保养 <图片>示例图2</图片> 中国石油装备 壁，而清洁的机油则不断地经喷孔喷出，流回油底壳。其构造如图 6.1-1 所示。 (1131412211315101691718198420521)<图片>示例图3</图片>(图6.1-1离心滤清器) 1-盖形螺母 2-外罩壳 3-密封胶圈 4-管接 5-过滤器座 6-管接螺钉 7-丝堵 8-转子轴 9-推力轴承 10-下轴套 11-转子套 12-上轴套 13-螺母 14-扁螺母 15-转子壳 16-密封垫圈 17-滤网 18-集油管 19-扁螺母 20-转子体 21-喷嘴 为保证离心滤清器的正常工作，首先应保持系统内机油压力和温度在规定的范围内，并应定期清洗转子组内部的积污，通常发动机运行 250 小时左右（可根据机油的清洁状况确定），应进行一次清洗。 离心滤清器拆检、清洗的方法、步骤： 1)拆下盖形螺母 1，取下外罩壳。 2)拆下螺母 13，将转子组整体从转子轴上抽出，如图 6.1-2 所示。 3)拆下转子组上的扁螺母，打开转子壳。先将沉积在转子壳内壁和转子体表面上的污物刮掉，然后放入柴油或清洗剂中清洗干净。必要时可拆下集油管进行清洗。先松开扁螺母 19,然后将集油管旋下，并清洗干净。 ¦注 意<图片>示例图4</图片>¦1) 拆出转子组时，用手托住底部轴承垫片，不要掉到油底壳内。2) 应仔细地疏通喷嘴上的喷孔，不要破坏喷孔的形状和尺寸。¦ ¦-¦-¦ | S8200船用天然气发动机操作手册.pdf-第六章 维护与保养-6.1 维护与保养内容-6.1.1 维护与保养计划表-6.1.2 维护保养的操作-6.1.2.1.1 机油的更换 ¦注 意<图片>示例图5</图片>¦废机油应收集到适当的容器中，并按照当地法规处置。¦ ¦-¦-¦ ¦警告!¦热的机油和热的部件可能会导致人身伤害，因此不允许接触热的机油和热的部件。¦ 6.1.2.1.2 离心滤清器的维护与保养 离心滤清器是一种机油精滤装置，其功能是：清除系统中机油的杂质，保持机油清洁，以延长机油使用期限。工作时，转子组带动着内部机油高速旋转，在离心力的作用下，机油中的杂质被甩向转子体的内 维护与保养 <图片>示例图6</图片> 中国石油装备 壁，而清洁的机油则不断地经喷孔喷出，流回油底壳。其构造如图 6.1-1 所示。 (1131412211315101691718198420521)<图片>示例图7</图片>(图6.1-1离心滤清器) 1-盖形螺母 2-外罩壳 3-密封胶圈 4-管接 5-过滤器座 6-管接螺钉 7-丝堵 8一转子轴 9一推力轴承 10一下轴套 11一转子套 12-上轴套 13-螺母 14-扁螺母 15-转子壳 16-密封垫圈 17-滤网 18-集油管 19-扁螺母 20-转子体 21-喷嘴 为保证离心滤清器的正常工作，首先应保持系统内机油压力和温度在规定的范围内，并应定期清洗转子组内部的积污，通常发动机运行 250 小时左右（可根据机油的清洁状况确定），应进行一次清洗。 离心滤清器拆检、清洗的方法、步骤： 1) 拆下盖形螺母 1，取下外罩壳。 2) 拆下螺母 13，将转子组整体从转子轴上抽出，如图 6.1-2 所示。 3)拆下转子组上的扁螺母，打开转子壳。先将沉积在转子壳内壁和转子体表面上的污物刮掉，然后放入柴油或清洗剂中清洗干净。必要时可拆下集油管进行清洗。先松开扁螺母 19,然后将集油管旋下，并清洗干净。 ¦注意<图片>示例图8</图片>¦1) 拆出转子组时，用手托住底部轴承垫片，不要掉到油底壳内。2) 应仔细地疏通喷嘴上的喷孔，不要破坏喷孔的形状和尺寸。¦ ¦-¦-¦ | 190系列柴油机使用维护手册.pdf-五、喷油泵传动装置-（二）散热器部件的使用与维护 散热器外露表面易被油污、风沙覆盖，其内部通路又易产生水垢或被冷却水侵蚀，这些因素都直接影响其散热效果.因此，在使用过程中应注意保持工作环境清洁，严格使用合格的冷却水，同时应定期进行清理、维护，方法是： <图片>示例图9</图片> 中国石油装备 (0201911823456161715141378129111)<图片>示例图10</图片>(图8.5-2散热器支架) 1-上罩 2-低温联箱 3-高温联箱 4-胶管 5-侧门 6-水管 7-前罩 8-高温水室 9-下挡板 10-固定带 11-低温水室 12-减振垫 13-水箱支架 14-防振垫 15-水箱加水梯 16-水室支架 17-圆膨胀水箱架 18-透明窗 19-加水盖 20-圆膨胀水箱 <图片>示例图11</图片> 中国石油装备 (1) 用压力为$588\sim 764kPa$的压缩空气，沿风扇气流的逆向清吹散热器表面。前、后排散热器应分别进行。 (2) 当散热器的表面油污严重，或散热器管内因水垢、油污、锈蚀堵塞时，应拆检、清洗。清洗芯子组时，应先用刷子在碱水中浸洗，再用清水多次冲洗，最后用压缩空气吹干。 (3) 当有扁管堵塞无法疏通或破裂无法焊补时，可将该管两端用锡焊堵，但堵塞总数不得超过总数的1%。 (4)弯曲、变形的散热片应逐一校正。 (123456)<图片>示例图12</图片>(图8.5-32000型整体式散热器) 1-膨胀水箱 2-前罩 3-芯子 4-支座 5-出水管 6-放水堵 <图片>示例图13</图片> 中国石油装备 | 无召回片段 | 无召回片段 | 无召回片段 | 无召回片段
高压机组控制屏和低压机组控制屏的结构及主要组成部件分别是什么？ | 高压机组控制屏为框架式组合，包含IG-NTC型转速、功率、并网机组管理模块，仪表，继电器，指示灯，转换开关，控制按钮等，高压机组主开关单独配置高压开关柜。 低压机组控制屏为框架式结构，主要安装有仪表、IG-NTC机组管理模块、指示灯、转换开关、控制旋钮按钮、继电器、电笛、CT、PT、主开关等。 | H16V190系列闭环电控天然气发动机及发电机组使用维护手册第四章天然气发电机组4.3.7.1基本构造 | 4.3.7.1 基本构造 高压机组控制屏为框架式组合。控制屏包含有IG-NTC型转速、功率、并网机组管理模块，仪表，继电器，指示灯，转换开关，控制按钮等。高压机组主开关不放在控制屏内，而是单独配置高压开关柜。 低压机组控制屏为框架式结构，主要安装有仪表、IG-NTC机组管理模块、指示灯、转换开关、控制旋钮按钮、继电器、电笛、CT、PT、主开关等。 | 高压机组控制屏和低压机组控制屏的结构及主要组成部件如下： ### 高压机组控制屏 - **基本构造**: 框架式组合，不包含主开关（单独配置高压开关柜）。 - **主要组成部件**: - IG-NTC 型转速、功率、并网机组管理模块 - 仪表 - 继电器 - 指示灯 - 转换开关 - 控制按钮 ### 低压机组控制屏 - **基本构造**: 框架式结构。 - **主要组成部件**: - 仪表 - IG-NTC 机组管理模块 - 指示灯 - 转换开关 - 控制旋钮按钮 - 继电器 - 电笛 - CT (电流互感器) - PT (电压互感器) - 主开关（可单独配置低压开关柜） 以上信息基于提供的文件内容，具体细节请参考相关技术资料。 | H16V190系列闭环电控瓦斯发动机及发电机组使用维护手册2019版.pdf-目 录-第四章 瓦斯发电机组-4.3 发电机组结构-4.3.7 控制屏 控制屏是发电机组的主要组成部分，主要对发电机组运行情况进行监视、测量、调整和控制。当机组参数异常时，控制屏会根据各项点的重要性发出报警或给出主开关分闻信号或控制机组停机。 4.3.7.1 高浓度瓦斯机组控制屏 4.3.7.1 基本构造 H16V190 系列高浓度瓦斯高压机组的控制屏为框架式组合。控制屏包含 IG-NTC 型转速、功率、并网机组管理模块，仪表，继电器，指示灯，转换开关，控制按钮等。高压机组主开关不放在控制屏内，而是单独配置高压开关柜。 H16V190 系列高浓度瓦斯低压机组控制屏为框架式结构，主要安装有仪表、IG-NTC 机组管理模块、指示灯、转换开关、控制旋钮按钮、继电器、电笛、CT、PT、主开关等。 4.3.7.1.2 主要功能 高压机组控制屏与低压机组控制屏功能相比，区别仅为主开关回路。因此本节主要针对高压机组控制屏功能进行介绍。 | L20V190系列闭环电控天然气发动机及发电机组使用维护手册2024版.pdf-目 录-4.3.5.3 发电机的调整与运行-4.3.6 控制屏 控制屏是发电机组的重要组成部分，为框架式结构，主要对发电机组运行情况进行监视、测量、调整和控制。当机组参数异常时，控制屏发出报警并根据各项点的重要性控制主开关分闻或机组停机。 4.3.6.1 基本构造 高压机组控制屏主要安装有 15 寸触摸屏、机组管理模块、继电器、指示灯、转换开关、控制按钮等。高压机组主开关不放在控制屏内，而是单独配置高压开关柜。 低压机组控制屏主要安装有 15 寸触摸屏、机组管理模块、指示灯、转换开关、控制旋钮按钮、继电器、电笛、主开关（主开关也可不放在控制屏内，单独配置低压开关柜）等。 | L20V190系列闭环电控瓦斯发动机及发电机组使用维护手册2022版.pdf-目录-4.3.5.2 发电机励磁系统-4.3.6 控制屏 控制屏是发电机组的重要组成部分，为框架式结构。主要对发电机组运行情况进行监视、测量、调整和控制。当机组参数异常时，控制屏会根据各项点的重要性发出报警或给出主开关分闸信号或控制机组停机。 4.3.6.1 基本构造 高压机组控制屏内布置 X10S UC2 空燃比、转速、电量、自动并网负载控制管理模块，KC01爆震控制器，MC-01 可编程序逻辑控制器、HMI 人机界面等功能，共同完成瓦斯发电机组的各项控制功能，还安装有控制用蓄电池和充电机。高压机组主开关不放在控制屏内，而是单独配置高压开关柜。 低压机组控制屏内主要安装有仪表、机组自动化综合控制模块、指示灯、转换开关、控制旋钮按钮、熔断器、继电器、电笛、CT、PT、主开关等。 <图片>示例图1</图片>济柴 <图片>示例图2</图片> 中国石油装备 瓦斯发电机组 | L12V200系列闭环电控瓦斯发动机及发电机组使用维护手册2023版.pdf-目 录-4.3.5.2 发电机励磁系统-4.3.6 控制屏 控制屏是发电机组的重要组成部分，主要对发电机组运行情况进行监视、测量、调整和控制。当机组参数异常时，控制屏发出报警并根据各项点的重要性控制主开关分闻或机组停机。 4.3.6.1 基本构造 高压机组控制屏为框架式组合。控制屏包含有并网机组管理模块，15 寸触摸屏，继电器，指示灯，转换开关，控制按钮等。高压机组主开关不放在控制屏内，而是单独配置高压开关柜。 低压机组控制屏为框架式结构，主要安装有 15 寸触摸屏、IG 机组管理模块、指示灯、转换开关、控制旋钮按钮、继电器、电笛、CT、PT、主开关等。 4.3.6.2 主要功能 高压机组控制屏与低压机组控制屏功能相比，区别仅为主开关回路。因此本节主要针对高压机组控制屏功能进行介绍。 1) 针对发动机的控制功能 控制屏具有发动机启动、停机、紧急停机、故障复位、自动降载等功能，同时具有机油手动/自动预供功能，后润滑泵自动运行，手动/自动停止功能，实时功率信号输出给调速控制器 LECM 等功能。 2) 人机界面 HMI (15 寸触摸屏) 控制屏前面板上的 HMI 集中采集、显示 LECM 控制系统、监控仪、机组管理模块、点火控制器、发电机励磁系统（AVR，根据用户需要选用）、机房辅助设备运行状态（根据用户需要选用）的参数，并具有数据记录和参数设置功能。HMI 界面上具备发动机一键启动控制功能。 瓦斯发电机组 <图片>示例图3</图片> 中国石油装备 | 电动钻机用175系列柴油机及发电机组使用维护手册.pdf-目 录-图2.4_72 电池混联连接-2.5发电机组-2.5.4 控制屏 控制屏是发电机组的重要组成部分，其功用是输送发电机的电能，对机组的运行情况进行监视、测量、调整和控制。 电动钻机用1200GF50型发电机组所配备的控制屏是为了适应油田恶劣的工作环境和复杂的使用工况而设计制造，具有欠压、过压、欠频、过频、短路及逆功率保护功能，并能对柴油机水温（高）、油温（高）、油压（低）、超速进行监控和停车保护。当发电机发生过流、短路、欠压、过压、欠频、逆功率时发出声、光报警且主开关分闸。 2.5.4.1 控制屏结构型式 该控制屏为落地式结构，下部装有四组橡胶减震块支承屏体，顶部设有四个吊环，供起 <图片>示例图4</图片>济柴 <图片>示例图5</图片> 中国石油装备 技术资料 吊运输用。控制屏内装有自动空气开关、隔离开关、ECU调速控制器、同步并车装置、负荷分配器等部件和频率、电压、逆功率等保护装置。侧板用螺钉固定在框架上，可拆卸。面板为门式结构，其上装有各种测量仪表及控制开关、指示灯等。 控制屏主要由发电机励磁控制回路、主回路、调速回路、二次交流回路、二次直流回路等五部分组成。控制屏机组控制模块接线如图2.5-9所示。控制屏主开关接线如图2.5-10所示。 (Vin1:0M3L17A-LinM11/VAA7KOUTA7K)<图片>示例图6</图片>(图2.5-9控制屏机组控制模块接线图) 技术资料 <图片>示例图7</图片> 中国石油装备 LAK (1011u18013118K21712u231113100u1)<图片>示例图8</图片>(图2.5-10主开关接线图) | 无召回片段 | 无召回片段 | 无召回片段 | 无召回片段 | 无召回片段
高压油轨的作用是什么？ | 高压油轨总成相当于是一个压力容器，作用是储蓄高压燃油，并将高压燃油通过高压油管分配给各缸喷油器。因此，高压油轨须能够消除由高压油泵供油和燃油喷射造成的压力波动。这样才能保证在喷油器开启时，油轨内的压力保持恒定。 | 《JC15发动机用共轨系统使用维护手册》3.3 | 高压油轨总成相当于是一个压力容器，作用是储蓄高压燃油，并将高压燃油通过高压油管分配给各缸喷油器。因此，高压油轨须能够消除由高压油泵供油和燃油喷射造成的压力波动。这样才能保证在喷油器开启时，油轨内的压力保持恒定。 | 高压油轨总成的作用是储蓄高压燃油，并将高压燃油通过高压油管分配给各缸喷油器。它能够消除由高压油泵供油和燃油喷射造成的压力波动，确保在喷油器开启时，油轨内的压力保持恒定。 | JC15发动机用共轨系统使用维护手册.doc-3、FCRS主要零部件 <br>-3.3 高压油轨总成 高压油轨总成相当于是一个压力容器，作用是储蓄高压燃油，并将高压燃油通过高压油管分配给各缸喷油器。因此，高压油轨须能够消除由高压油泵供油和燃油喷射造成的压力波动。这样才能保证在喷油器开启时，油轨内的压力保持恒定。目前安装到济柴产品中的共轨管有两种型号，分别为1129110-CR0-JC00型和1129110-CR1-JC00型，其基本特点如下。 | JC15发动机用共轨系统使用维护手册.doc-3、FCRS主要零部件 <br>-3.3 高压油轨总成 <br>-3.3.1 高压油轨总成（1129110-CR0-JC00） 1129110-CR0-JC00型高压油轨结构如下图3.11所示。 <图片>示例图1</图片> **图****3.11 1129110-CR0-JC00****型高压油轨结构示意图** <图片>示例图2</图片> **图****3.12 1129110-CR0-JC00****型高压油轨实物图** 本型号高压油轨总成的一端为限压阀部件，开启压力根据产品设定，另一端为压力传感器。高压油轨上方安装有六个相同的限流器部件，每一个限流器部件通过高压油管和发动机每一缸喷油器相连，同时，在高压油轨的下部还有两个接头，高压供油泵产生的高压燃油通过高压油管从接头进入高压油轨总成。其部分技术参数如表3.6所示。 **表****3.6 1129110-CR0-JC00****型高压油轨参数** ¦ 项目 ¦ 参数 ¦ ¦ --- ¦ --- ¦ ¦ 限压阀开启压力 ¦ 180MPa-200MPa（允许开启次数不超过50次） ¦ ¦ 工作压力 ¦ 140MPa ¦ ¦ 最高压力 ¦ 165MPa ¦ | JC15发动机用共轨系统使用维护手册.doc-3、FCRS主要零部件 <br>-3.3 高压油轨总成 <br>-<img src="/proxyApi/flames-docqa/doc/semantic-doc/document/preview?filePath=TOSS_VjowMixCTjpvcGVuLE9OOmN6TTZMeTlsT0RVellUTXpNUzAyTlRSakxUUXdaR010T1dJM09DMHhNbU00T1Rka1pqUmtNVGN2WlRjMFpqQXpPV0l0WlRRNU5DMDBZbVk0TFRoaE1UWXRNbVZtTW1KaU1tRmpZekprTHpBMk0yWTRNbUk1TWpkak1qUmpOekZoWWpJd05XVXlaVEF4WkRnNE9URTNMMmx0Wnk4MVkyTXdabUptTnpjNVpHUTBOR1psT1RkaE4yWXlORFkyT0RFNFkyRmhaaTV3Ym1jPQ==_TOSS" width="144" height="5" alt="" style=""> 3.3.2高压油轨总成（1129110-CR1-JC00） 1129110-CR1-JC00型高压油轨结构如下图3.13所示。 <图片>示例图3</图片> **图****3.13 1129110-CR1-JC00****型高压油轨结构示意图** 本型号高压油轨总成的一端为限压阀部件，开启压力根据产品设定，另一端为压力传感器。高压油轨总成上有8个进出油孔，高压供油泵产生的高压燃油可通过高压油管的任意2个进出油孔进入高压油轨总成，其余6个进出油孔通过高压油管分配给各缸喷油器。其部分技术参数如表3.7所示。 **表****3.7 1129110-CR1-JC00****型高压油轨参数** ¦ 项目 ¦ 参数 ¦ ¦ --- ¦ --- ¦ ¦ 限压阀开启压力 ¦ 220-235MPa（允许开启次数不超过50次） ¦ ¦ 工作压力 ¦ 140MPa ¦ ¦ 最高压力 ¦ 180MPa ¦ | JC15发动机用共轨系统使用维护手册.doc-3、FCRS主要零部件 <br>-3.2 直列式高压供油泵 <br>-3.2.1 高压供油泵主要参数 FCRS选用1111010-CR0-JC00（EP3A10）型高压供油泵，主要由泵油部件、挺柱体部件、凸轮轴部件、进油计量阀部件、低压输油泵部件、轴承盖板和泵体部件等组成。其主要零部件及结构如下图所示。 共轨系统中高压供油泵通过电子控制单元（ECU）对比当前轨压（由轨压传感器采集到）与目标设定轨压控制进油计量阀开度，以闭环反馈控制方式来实现轨压精确控制的目的。 <图片>示例图4</图片> **图****3.6** **供油泵结构图** <图片>示例图5</图片> **图****3.7** **供油泵实物外形图** 1111010-CR0-JC00高压供油泵基本参数如表3.4所示。 **表****3.4****高压供油泵参数** ¦ 供油泵特性参数 ¦ 缸数：2缸 凸轮形式：三作用对称式 油量控制方式：常闭型进油计量阀 输油泵形式：增速外啮合齿轮 润滑方式：机油润滑 速比：4:3（发动机:泵） ¦ ¦ --- ¦ --- ¦ ¦ 供油泵性能参数 ¦ 额定工作压力：180MPa 最大工作压力：200MPa 最高额定转速：1200r/min 最高空转转速：1350r/min @ p&lt;120MPa 长时间超速：1450r/min @ 全寿命累计运行≤250h，p&lt;30MPa 短时间超速：1480r/min @ 全寿命累计运行≤1h 旋向：顺时针 @ 从驱动端看 ¦ | 电动钻机用175系列柴油机及发电机组使用维护手册.pdf-目 录-2.4.1.4 排气流程-1_传动轴 2_锁紧螺母 3_螺母 4_限位螺钉 5_盘车开关 6_润滑油绳7_主齿轮-2.4.4 燃油系统 2.4.4.1 燃油系统流程 燃油系统流程如图2.4-19所示。燃油经过带油水分离器的燃油粗滤器过滤后，被输油泵加压并送入燃油精滤器。精滤后的洁净燃油送至共轨泵。共轨泵在齿轮系驱动下将燃油压力提高至规定值，并通过分配块、两排共轨管及各缸分支高压油管将高压燃油送入喷油器。带电磁阀的喷油器由ECU控制，根据柴油机工况和程序规定的压力、流量、喷油规律将高压燃油以雾状喷入燃烧室。 2.4.4.2 共轨泵 共轨泵位于低压燃油和高压燃油之间，见图2.4-20。它的任务是在共轨中持续产生符合柴油机工况要求的高压燃油。 在高压共轨泵上装有轨压电磁阀。ECU根据柴油机工况需要控制轨压电磁阀的开度，保证高压轨道内燃油压力保持在设定值。 (双层高压油管HPFUELPIPE双层高压油管HPFUELPIP)<图片>示例图6</图片>(图2.4-19燃油系统流程图) <图片>示例图7</图片>济柴 <图片>示例图8</图片> 中国石油装备 技术资料 <图片>示例图9</图片>(图2.4-20共轨泵) 2.4.3 分配块 分配块将共轨泵输出的高压燃油分配给柴油机左右排共轨管。在分配块上装有轨压传感器和机械安全阀。 ECU通过比较当前轨压（由轨压传感器采集到）与目标轨压的差值，来控制共轨泵的燃油压力，利用闭环反馈系统实现轨压的精确控制。 当最高共轨压力超过200MPa时，机械式安全阀将在压力作用下自动打开并释放轨压。机械式安全阀有使用次数限制，原则上出现三次机械式安全阀打开情况后需要更换新的安全阀。 轨压传感器最大拧紧力矩为25Nm，电源电压为<图片>示例图10</图片>VDC。 <图片>示例图11</图片>燃油分配块漏油检查： 燃油分配块的内部结构及连接管路如图2.4-21所示。底部装有三根漏油收集管，不同收集管接头对应不同漏油区域，分别为：左排接头对应左排高压油管；右排接头对应右排高压 (安全阀轨压传感器)<图片>示例图12</图片>(\copyright济柴) <图片>示例图13</图片> 技术资料 <图片>示例图14</图片> 中国石油装备 油管；中间接头对应高压油泵。可根据漏油接头的位置来判断损坏的管路。 图2.4-21 燃油分配块漏油检查 | 电动钻机用175系列柴油机及发电机组使用维护手册.pdf-目 录-2.4.1.4 排气流程-1_传动轴 2_锁紧螺母 3_螺母 4_限位螺钉 5_盘车开关 6_润滑油绳7_主齿轮 2.4.4.7 燃油泄漏及回油 燃油系统泄露及喷油器回油流程如图2.4-27所示。 (燃油泄漏报警喷油器回油单向阀安全阀高压油泵、高压油管、共轨管泄)<图片>示例图15</图片>(图2.4-27燃油泄漏及回油流程图) 高压燃油管系中两排共轨管及所有高压油管均为双层套管，如果这些高压管路发生燃油泄漏，泄露的燃油会通过双层套管之间的环形夹层流回分配块，并经过分配块下部的溢流管流入回油阀体；分配块上轨压传感器等处的回油也可以经过溢流管流入回油阀体。回油阀体内的燃油量增多后，会打开单向阀，流入油管联接块。在回油阀体上安装由燃油泄露报警传感器，如果发生泄露会通过监控仪报警。 两排喷油器的回油由回油管流入油管联接块；回油阀体内的燃油及分配块上安全阀的泄压油也通过燃油管流入油管联接块；安装在分配块上的安全阀回油也联接油管联接块。所有流入油管联接块的燃油经回油管流回燃油箱。 2.4.4.8 高压油管 高压油管是联接共轨泵与共轨管以及共轨管与喷油器的通道。在正确安装和使用条件下，高压油管的使用寿命是相当长的。如果发现密封锥面有泄露现象，应采取以下措施： 1) 仔细查找密封锥面上有无灰尘或缺陷。如果有凹槽或刻痕，应仔细研磨。若无改善，应更换高压油管或其匹配件。 2) 使用扭矩板手在允许的扭矩范围内拧紧接头。拧紧管接时，需使用专用工具。 技术资料 <图片>示例图16</图片> 中国石油装备 | 无召回片段 | 无召回片段 | 无召回片段 | 无召回片段
高温循环冷却系统组成及工作流程是什么？ | 高温循环冷却系统主要由高温水泵、高温散热器、机油冷却器等组成。 高温冷却水经机油冷却器由高温水泵压出，一路进入机体水道内，进入机体的冷却水，流经气缸套冷却水套后，由机体上部串水管孔进入气缸盖水腔，然后由过渡管座出水口进入汇水总管；另一路冷却水进入增压器。汇水总管和增压器出水汇总后进入高温散热器。 | L20V190系列闭环电控天然气发动机及发电机组使用维护手册 第三章 发动机结构 3.9.1.1“高温”循环系统 | 3.9 冷却系统 3.9.1 冷却系统流程 发动机采用双温循环冷却系统，即在同一台发动机上，同时设置两套完全独立的冷却循环系统，称为“高温冷却循环系统”（简称“高温循环”）和“低温冷却循环系统”（简称“低温循环”）。如图3.9-1所示。 3.9.1.1 “高温循环”冷却系统 该系统主要由高温水泵、高温散热器、机油冷却器等组成。 高温冷却水经机油冷却器由高温水泵压出，一路进入机体水道内，进入机体的冷却水，流经气缸套冷却水套后，由机体上部串水管孔进入气缸盖水腔，然后由过渡管座出水口进入汇水总管；另一路冷却水进入增压器。汇水总管和增压器出水汇总后进入高温散热器。 该循环出水温度一般控制在75～85℃范围内。 | 高温循环冷却系统主要由高温水泵、高温散热器、机油冷却器等组成。工作流程如下： 1. 高温水泵将冷却水从高温散热器抽出，经过机油冷却器进行预热。 2. 一部分冷却水流经发动机机体的水道，通过气缸套冷却水套进行冷却，然后进入气缸盖的水腔，最终通过过渡管座出水口进入汇水总管。 3. 另一部分冷却水直接进入增压器进行冷却。 4. 汇水总管和增压器的出水汇总后，再次进入高温散热器进行散热，完成一个循环。 请确保在操作和维护过程中遵循安全规程。如有其他设备相关疑问，欢迎咨询。 | L16V200系列闭环电控天然气发动机及发电机组使用维护手册2024版.pdf-目 录-第三章 发动机结构-3.9 冷却系统-3.9.1 冷却系统流程 发动机采用双温循环冷却系统，即在同一台发动机上，同时设置两套完全独立的冷却循环系统，称为“高温冷却循环系统”（简称“高温循环”）和“低温冷却循环系统”（简称“低温循环”）。如图3.9-1所示。 (离温散热器水加热装置高温水泵增压器机油冷却器发动机低温水泵高温)<图片>示例图1</图片>(图3.9-1冷却系统流程图) 3.9.1.1 “高温循环”冷却系统 该系统主要由高温水泵、高温散热器、机油冷却器等组成。 高温冷却水经机油冷却器由高温水泵压出，一路进入机体水道内，进入机体的冷却水，流经气缸套冷却水套后，由机体上部串水管孔进入气缸盖水腔，然后由过渡管座出水口进入汇水总管；另一路冷却水进入增压器。汇水总管和增压器出水汇总后进入高温散热器。 该循环出水温度一般控制在 <图片>示例图2</图片>范围内。 3.9.1.2 “低温循环”冷却系统 该系统主要由低温水泵、中冷器和低温散热器等组成。低温水泵将冷却水压送至中冷器内，中冷器出水再流回低温散热器内。 该循环水温一般控制在<图片>示例图3</图片>以内。 | L20V190系列闭环电控沼气发动机及发电机组使用维护手册2021版.pdf-目 录-第三章 发动机结构-3.9 冷却系统-3.9.1 冷却系统流程 发动机采用双温循环冷却系统，即在同一台发动机上，同时设置两套完全独立的冷却循环系统，称为“高温冷却循环系统”（简称“高温循环”）和“低温冷却循环系统”（简称“低温循环”）。如图3.9-1所示。 (水加热差量高温水泵增压器高温散热器机油冷却器发动机低温散热器水)<图片>示例图4</图片>(图3.9-1冷却系统流程图) 3.9.1.1 “高温循环”冷却系统 该系统主要由高温水泵、高温散热器、机油冷却器等组成。 高温冷却水经机油冷却器由高温水泵压出，一路进入机体水道内，进入机体的冷却水，流经气缸套冷却水套后，由机体上部串水管孔进入气缸盖水腔，然后由过渡管座出水口进入汇水总管；另一路冷却水进入增压器。汇水总管和增压器出水汇总后进入高温散热器。 该循环出水温度一般控制在<图片>示例图5</图片>范围内。 3.9.1.2 “低温循环”冷却系统 该系统主要由低温水泵、中冷器和低温散热器等组成。低温水泵将冷却水压送至中冷器内，中冷器出水再流回低温散热器内。 该循环水温一般控制在<图片>示例图6</图片>以内。 | L20V190系列闭环电控瓦斯发动机及发电机组使用维护手册2022版.pdf-目录-第三章 发动机结构-3.9 冷却系统-3.9.1 冷却系统流程 发动机采用双温循环冷却系统，即在同一台发动机上，同时设置两套完全独立的冷却循环系统，称为“高温冷却循环系统”（简称“高温循环”）和“低温冷却循环系统”（简称“低温循环")。如图3.9-1所示。 3.9.1.1 “高温循环”冷却系统 该系统主要由高温水泵、高温散热器、机油冷却器等组成。 高温冷却水经机油冷却器由高温水泵压出，一路进入机体水道内，进入机体的冷却水，流经气缸套冷却水套后，由机体上部串水管孔进入气缸盖水腔，然后由过渡管座出水口进入汇水总管；另一路冷却水进入增压器。汇水总管和增压器出水汇总后进入高温散热器。 (水油冷热量高温水泵增压器高温激热器机油冷却器发动机低温散热器水)<图片>示例图7</图片>(图3.9-1冷却系统流程图) 该循环出水温度一般控制在<图片>示例图8</图片>范围内。 3.9.1.2 “低温循环”冷却系统 该系统主要由低温水泵、中冷器和低温散热器等组成。低温水泵将冷却水压送至中冷器内，中冷器出水再流回低温散热器内。 该循环水温一般控制在<图片>示例图9</图片>以内。 | AG12V190电控柴油机使用维护手册.pdf-四、机油滤清器-第八章 冷却系统-一、冷却系统-（一）淡水双温循环冷却系统 双温循环冷却系统是指在同一台柴油机上，同时设置两套完全独立的冷却循环系统，称为“高温冷却循环系统”（简称“高温循环”）和“低温冷却循环系统”（简称“低温循环”）。 1. 带偶合器的淡水双温循环冷却系统。 该系统冷却风扇可由偶合器控制转速，以达到控制冷却水温的目的。主要由水泵、机油冷却器、中冷器、散热器、偶合器和冷却管系等组成，如图8.1-1所示。 (水玻璃漆机油冷却器中冷器低温散热器低温水泵机器出水发动机高温散)<图片>示例图10</图片>(图8.1-1带偶合器的双循环冷却系统) （1）“高温循环”冷却系统 该系统主要由高温水泵、前排散热器等组成。 高温水泵将前排散热器内的冷却水压送到机体右侧水道内，又通过飞轮端中间水管，送入机体左侧水道。进入机体的冷却水，流经气缸套冷却水套，由机体上部串水管孔进入气缸盖水腔，然后由气缸盖上端面出水口进入气缸盖回水管。两排回水管汇合后经出水汇总管流回前排散热器内。该循环出水温度一般控制在$75\sim 85\textcelsius$范围内。 （2）“低温循环”冷却系统 该系统主要由低温水泵、中冷器、机油冷却器和后排散热器等组成。低温水泵将后排散热器内的冷却 <图片>示例图11</图片> 中国石油装备 水压送至中冷器内，再流经机油冷却器，最后流回后排散热器内。 该循环水温一般控制在$45\textcelsius$。 2. 带调温阀的淡水双温循环系统 该冷却系统主要由水泵、机油冷却器、中冷器、散热器、调温阀和冷却管系等组成。 | L20V190系列闭环电控天然气发动机及发电机组使用维护手册2024版.pdf-目 录-3.4.2.2 齿轮系装配记号-3.9 冷却系统-3.9.1 冷却系统流程 发动机采用双温循环冷却系统，即在同一台发动机上，同时设置两套完全独立的冷却循环系统，称为“高温冷却循环系统”（简称“高温循环”）和“低温冷却循环系统”（简称“低温循环”）。如图3.9-1所示。 3.9.1.1 “高温循环”冷却系统 该系统主要由高温水泵、高温散热器、机油冷却器等组成。 高温冷却水经机油冷却器由高温水泵压出，一路进入机体水道内，进入机体的冷却水，流经气缸套冷却水套后，由机体上部串水管孔进入气缸盖水腔，然后由过渡管座出水口进入汇水总管；另一路冷却水进入增压器。汇水总管和增压器出水汇总后进入高温散热器。 该循环出水温度一般控制在<图片>示例图12</图片>范围内。 (水热收量高温水泵增压器高温散热器机油冷却器发动机低温散热器水电)<图片>示例图13</图片>(图3.9-1冷却系统流程图) 3.9.1.2 “低温循环”冷却系统 该系统主要由低温水泵、中冷器和低温散热器等组成。低温水泵将冷却水压送至中冷器内，中冷器出水再流回低温散热器内。 该循环水温一般控制在<图片>示例图14</图片>以内。 | 无召回片段 | 无召回片段 | 无召回片段 | 无召回片段 | 无召回片段
齿轮系中齿轮的齿侧间隙为多少？ | 齿轮的齿侧间隙规定为0.15～0.35mm | L12V190L12V200系列发动机及机组使用维护手册 第四章进、排气系统及配气机构 4、配气机构 | 4.3 齿轮系 （3）齿轮系配合间隙的调整与测量 为保证齿轮系各齿轮间正确地啮合，要求各相互啮合的齿轮之间，保持一定的齿侧间隙和齿轮轴向定位间隙。 a、齿侧间隙的调整与检测齿轮的齿侧间隙规定为0.15～0.35mm。齿轮系、安装时，必须检测齿侧间隙，必要时进行调整，使之符合规定要求。齿侧间隙的检测方法：在相啮合的两轮齿处，用塞尺直接测量非啮合面一侧间隙大小，也可采用在轮间压熔断丝的办法进行测量。 b、齿轮轴向间隙的检测与调整齿轮系除凸轮轴定时齿轮轴向间隙为0.16～0.286mm，其余各齿轮的轴向间隙均规定为0.124～0.278mm。该间隙可用塞尺直接进行测量。 齿轮轴向间隙是有关零件加工精度保证通常不需要进行调整。使用过程中，若因磨损严重或故障损伤造成轴向间隙超出规定范围时，可通过更换止推垫圈进行调整，不要轻易将成本很高的齿轮换掉。 | 根据提供的使用维护手册内容，不同型号的柴油机齿轮系的齿侧间隙有所不同： - B3000系列柴油机齿轮的齿侧间隙规定为。 - L12V200系列发动机两端齿轮系的冷机侧向间隙规定为img src="/proxyApi/flames-docqa/doc/semantic-doc/document/preview?filePath=TOSS_VjowMixCTjpvcGVuLE9OOmN6TTZMeTlrYjJOeFlTOWhaRzFwYmk5a1pXWmhkV3gwTDJsdFp5OWhORGRrTnpNM01UVXpabUkwWmpVek9EVXhNV1ptWVdVMVkyWTBNalF3TWk1d2JtYz0=_TOSS&amp;wh=642*156" width="642" height="156">。 - 3000系列柴油机齿轮的齿侧间隙规定。 - 190系列柴油机主齿轮与机油泵中间轮间的齿侧间隙为，其余部位的齿侧间隙规定。 - H12V190型高增压柴油机齿轮的齿侧间隙规定为img src="/proxyApi/flames-docqa/doc/semantic-doc/document/preview?filePath=TOSS_VjowMixCTjpvcGVuLE9OOmN6TTZMeTlrYjJOeFlTOWhaRzFwYmk5a1pXWmhkV3gwTDJsdFp5OWhNRFkxTW1JeFlqTXdNakkwWW1FeVlqZzFOREEwWkdZeVlqSXlOalF3TWk1d2JtYz0=_TOSS&amp;wh=424*74" width="424" height="74">。 具体数值请参考相关手册中的示例图。 | H12V190型高增压柴油机使用维护手册.pdf-二、活塞连杆部件-（三）齿轮系-3. 齿轮系配合间隙的调整与测量 为保证齿轮系各齿轮间的正确啮合，要求相互啮合的齿轮之间保持一定的齿侧间隙和轴向间隙。 （1）齿侧间隙的检测与调整 H12V190 柴油机齿轮的齿侧间隙规定为<图片>示例图1</图片>。安装齿轮系时，必须检测齿侧间 第四章 进、排气系统及配气机构 隙，使之符合规定要求。 齿侧间隙的检测方法：在相互啮合的两轮齿处，用塞尺直接测量非啮合面一侧的间隙大小，也可采用在轮齿间压熔断丝的办法进行测量。 (水泵齿轮(6)76水泵齿轮水系齿轮机油泵齿轮)<图片>示例图2</图片>(图4.3-5减振器端齿轮系装配标记) ((4)4(5)5321)<图片>示例图3</图片>(图4.3-6飞轮端齿轮系装配标记) | 190系列柴油机使用维护手册.pdf-特 别 提 示-四、齿轮系 （二）齿轮系装配标记 <图片>示例图4</图片> 中国石油装备 注意//齿轮系安装时，凡有安装方位要求的齿轮必须严格按装配标记装配，以免影响柴油机的工作性能。 （三）齿轮系配合间隙的调整与测量 为保证齿轮系各齿轮间正确地啮合，相互啮合的齿轮间应保持规定要求的齿侧间隙和齿轮轴向定位间隙。 1. 齿侧间隙的调整与检测 主齿轮与机油泵中间轮间的齿侧间隙为<图片>示例图5</图片>，其余部位的齿侧间隙规定为<图片>示例图6</图片>。 齿轮系安装时，必须检测齿侧间隙。检测方法如图4.4-3所示，在相啮合的两轮齿处，用塞尺直接测量非啮合面一侧的间隙，也可采用在齿轮间压熔断丝的方法进行测量。 <图片>示例图7</图片>(图4.4-3测量齿侧间隙) 若齿侧间隙不符合规定要求，应进行调整。齿轮系的齿侧间隙，一部分是由齿轮座孔的位置度保证，如机油泵中间轮等，这些齿侧间隙通常不再另作调整；除此之外，其他部位的齿侧间隙均可通过微调中间轮轴的安装位置调整。 齿侧间隙调整的方法、步骤： (1) 旋下相关中间齿轮上的圆螺母，取下中间齿轮。 （2）松开固定中间轮轴的所有螺栓（不要取下），拔出定位销。 (3)重新将中间轮装到轮轴上，通过微调中间轮轴的位置来改变齿侧间隙，直到符合规定要求。然后固定轮轴位置，紧固所有螺栓，再进行复查。确认合格后，重新配打定位销。 （4） 将齿轮、止推铜垫等按拆卸的相反顺序进行复装。若齿侧间隙偏离规定范围过大， 按上述方法无法调整到规定要求时，则应更换新齿轮重新进行调整。 2. 齿轮轴向间隙的检测与调整 齿轮系除定时齿轮、平衡轴齿轮轴向间隙有专门规定外（见第一章四），其余中间轮轴向间隙均规定为 0.08<图片>示例图8</图片>0.26mm。该间隙可用塞尺直接进行测量，如图4.4-4所示。 齿轮轴向间隙由相关零件的加工精度来保证，通常不需调整。使用过程中，若因磨损严重或故障损伤造成轴向间隙超出规定范围，可通过更换铜套或止推铜垫进行调整，不要轻易将齿轮换掉。 <图片>示例图9</图片>(图4.4-4测量齿轮轴向间隙) | 3000系列柴油机使用维护手册.pdf-四、液压拉伸器 2、齿轮系装配记号 通过齿轮系驱动的部件中，有些相对于曲轴转动方位有严格要求，如配气凸轮轴、平衡轴等。为保持这些部件正确的安装方位，其相应传动齿轮啮合位置必须正确，为安装方便，在有关齿轮的轮齿面打有装配标记。 图 4.4-5 为减振器端齿轮系装配标记部位。图 4.4-6 和表 4.4-1 为飞轮端齿轮系装配标记部位及代号。 (6512374)<图片>示例图10</图片>(图4.4-5减振器端齿轮系装配标记) (6475321)<图片>示例图11</图片>(图4.4-6飞轮端齿轮系装配标记) 齿轮系安装时，凡有安装方位要求的部位必须严格按照装配标准位置安装，以免影响柴油机正常工作。 表 4.4-1 飞轮端齿轮系装配记号 图中序号 装配记号 配对齿轮 3、齿轮系配合间隙的调整与测量 1 主齿轮 0 为保证齿轮系各齿轮间正确地啮合，要求各相互啮合的齿轮之间，保持一定的齿侧间隙和齿轮轴向定位间隙。 2 中间大齿轮 0 0 3 中间小齿轮 1 (1). 齿侧间隙的检测 4 凸轮轴中间齿轮 2 2 3000 系列柴油机齿轮的齿侧间隙全部由齿轮座孔位置加工精度来保证，齿轮的齿侧间隙规定为<图片>示例图12</图片>。齿轮系安装时，必须检测齿侧间隙。 凸轮轴中间齿轮 4 2 2 定时齿轮 5 3 （2）.齿轮轴向间隙的检测与调整 中间小齿轮 3 1 3000 系列柴油机齿轮系除凸轮轴定时齿轮轴向间隙为<图片>示例图13</图片>，其余各齿轮的轴向间隙均规定为<图片>示例图14</图片>。该间隙可用塞尺直接进行测量。 凸轮轴中间齿轮 6 2 2 凸轮轴中间齿轮 6 2 2 7 定时齿轮 3 齿轮轴向间隙是有关零件加工精度保证通常不需要进行调整。使用过程中，若因磨损严重或故障损伤造成轴向间隙超出规定范围时，可通过更换止推垫圈进行调整，不要轻易将成本很高的齿轮掉。 | L16V200系列闭环电控天然气发动机及发电机组使用维护手册2024版.pdf-目 录-第三章 发动机结构-3.4 配气机构-3.4.2 齿轮系 3.4.2.2 齿轮系装配记号 <图片>示例图15</图片>济柴 <图片>示例图16</图片> 中国石油装备 发动机结构 3.4.2.3 齿轮系配合间隙的调整与测量 为保证齿轮系各齿轮间的正确啮合，要求相互啮合的齿轮之间保持一定的齿侧间隙和轴向定位间隙。 1) 齿侧间隙的检测与调整 发动机两端齿轮系的冷机侧向间隙规定为<图片>示例图17</图片>。安装齿轮系时，必须检测齿侧间隙，必要时进行调整，使之符合规定要求。 齿侧间隙的检测方法：在相互啮合的两轮齿处，用塞尺直接测量非啮合面一侧的间隙大小，也可采用在轮齿间压熔断丝的办法进行测量。 若齿侧间隙不符合规定要求，应进行调整。齿侧间隙一部分是由齿轮座孔位置的加工精度来保证，如机油泵中间齿轮、水泵中间齿轮等。这些齿轮啮合间隙通常由加工精度保证，不再作调整。除此之外，其他部位的齿侧间隙，均可通过调整中间轮轴的位置来进行调整。齿侧间隙的调整方法：松开中间轮轴的固定螺栓，调整中间轮轴的位置，改变齿侧间隙大小，直到间隙符合规定要求后，固定轮轴位置，紧好螺栓。若按上述方法无法调整到合格间隙时，则应更换新齿轮，重新进行调整。 2) 齿轮轴向间隙的检测与调整 凸轮轴的轴向间隙规定为<图片>示例图18</图片>，其余各齿轮的轴向间隙均规定为<图片>示例图19</图片>0.278mm。该间隙可用塞尺直接进行测量。 齿轮的轴向间隙是由相关零件的加工精度来保证的，通常不需要进行调整。使用过程中，若因磨损严重或故障损伤造成轴向间隙超出规定范围时，可通过更换止推垫圈进行调整，不要轻易将成本很高的齿轮换掉。 | L12V200系列闭环电控瓦斯发动机及发电机组使用维护手册2023版.pdf-目 录-第三章 发动机结构-3.4 配气机构 3.4.2.2 齿轮系装配记号 <图片>示例图20</图片>济柴 <图片>示例图21</图片> 中国石油装备 发动机结构 3.4.2.3 齿轮系配合间隙的调整与测量 为保证齿轮系各齿轮间的正确啮合，要求相互啮合的齿轮之间保持一定的齿侧间隙和轴向定位间隙。 1) 齿侧间隙的检测与调整 发动机两端齿轮系的冷机侧向间隙规定为<图片>示例图22</图片>。安装齿轮系时，必须检测齿侧间隙，必要时进行调整，使之符合规定要求。 齿侧间隙的检测方法：在相互啮合的两轮齿处，用塞尺直接测量非啮合面一侧的间隙大小，也可采用在轮齿间压熔断丝的办法进行测量。 若齿侧间隙不符合规定要求，应进行调整。齿侧间隙一部分是由齿轮座孔位置的加工精度来保证，如机油泵中间齿轮、水泵中间齿轮等。这些齿轮啮合间隙通常由加工精度保证，不再作调整。除此之外，其他部位的齿侧间隙，均可通过调整中间轮轴的位置来进行调整。齿侧间隙的调整方法：松开中间轮轴的固定螺栓，调整中间轮轴的位置，改变齿侧间隙大小，直到间隙符合规定要求后，固定轮轴位置，紧好螺栓。若按上述方法无法调整到合格间隙时，则应更换新齿轮，重新进行调整。 2) 齿轮轴向间隙的检测与调整 凸轮轴的轴向间隙规定为<图片>示例图23</图片>，其余各齿轮的轴向间隙均规定为<图片>示例图24</图片>0.278mm。该间隙可用塞尺直接进行测量。 齿轮的轴向间隙是由相关零件的加工精度来保证的，通常不需要进行调整。使用过程中，若因磨损严重或故障损伤造成轴向间隙超出规定范围时，可通过更换止推垫圈进行调整，不要轻易将成本很高的齿轮换掉。 | B3000系列柴油机使用维护手册.pdf-四、液压拉伸器-（三）齿轮系 2. 齿轮系装配记号 齿轮系安装时，凡有安装方位要求的部位必须严格按照装配标准位置安装，以免影响柴油机正常工作。 第四章 进排气系统及配气机构 3. 齿轮系配合间隙的调整与测量 为保证齿轮系各齿轮间正确地啮合，要求各相互啮合的齿轮之间，保持一定的齿侧间隙和齿轮轴向定位间隙。 （1）齿侧间隙的检测 B3000柴油机齿轮的齿侧间隙全部由齿轮座孔位置加工精度来保证，齿轮的齿侧间隙规定为<图片>示例图25</图片>。齿轮系安装时，必须检测齿侧间隙。 （2）齿轮轴向间隙的检测与调整 B3000 柴油机齿轮系除凸轮轴定时齿轮轴向间隙为<图片>示例图26</图片>，其余各齿轮的轴向间隙均规定为<图片>示例图27</图片>。该间隙可用塞尺直接进行测量。 齿轮轴向间隙由有关零件加工精度保证，通常不需要调整。使用过程中，若因磨损严重或故障损伤造成轴向间隙超出规定范围时，可通过更换止推垫圈进行调整，不要轻易将成本很高的齿轮换掉。 第五章 增压器 | 无召回片段 | 无召回片段 | 无召回片段 | 无召回片段