## Sheet1
问题 | 参考答案 | 参考答案来源 | 模型回复 | 召回片段1 | 召回片段2 | 召回片段3 | 召回片段4 | 召回片段5 | 召回片段6 | 召回片段7 | 召回片段8 | 召回片段9 | 召回片段10
18T脱硫除尘废气处理装置中尾气处理系统具有的功能 | 尾气处理系统具有脱硫、除尘、除雾功能 | 《18T脱硫除尘废气处理装置说明书》一 | 18T脱硫除尘废气处理装置中的尾气处理系统具有以下功能： 1. 脱硫功能：通过化学反应将废气中的二氧化硫等物质吸收至料浆中，降低烟气中的SO2含量。 2. 除尘功能：利用文丘里洗涤器和多级喷淋箱，使烟气与水滴或料浆充分碰撞、接触，凝聚成较大灰粒，从而去除烟气中的灰尘颗粒。 3. 除雾功能：通过304折流板除雾器，利用物理遮挡的原理，除去水分及携带的细微尘粒，达到净化烟气的目的。 这些功能共同作用，使尾气排放满足现场要求，减少环境污染。 | 18T脱硫除尘废气处理装置说明书及操作规程-最终版-.doc-四、系统操作说明 | 18T脱硫除尘废气处理装置说明书及操作规程-最终版-.doc-一、系统概述 本设备为油田热采注汽锅炉烟气处理设备，其污染物的主要特征是： ¦ 项目 ¦ 参数 ¦ 备注 ¦ ¦ --- ¦ --- ¦ --- ¦ ¦ 燃料 ¦ 原油、天然气 ¦ ¦ ¦ 初始烟气 ¦ 锅炉烟气 ¦ ¦ ¦ 初始烟气温度 ¦ ≤300℃ ¦ ¦ ¦ 初始烟气量 ¦ 17674Nm³/h ¦ ¦ ¦ 初始硫氧化物量 ¦ 12113mg/m³ ¦ ¦ ¦ 初始氮氧化物量 ¦ 578 mg/m³ ¦ ¦ ¦ 初始烟尘量 ¦ 11736 mg/m³ ¦ ¦ ¦ 处理后烟气Nox含量 ¦ ≤150ppm ¦ ¦ ¦ 处理后烟气SO2含量 ¦ ≤200ppm ¦ ¦ ¦ 处理后烟尘 ¦ ≤20 mg/m³ ¦ ¦ ¦ 处理后水雾 ¦ 无明显液滴 ¦ ¦ 这些废气成分不经处理直接排放到环境中，除造成环境污染外，还对人体造成严重影响，根据《建设项目环境保护管理条例》和受业主委托，对废气中的VOCs进行治理。 作业时间：每天工作24小时，连续性工作。 <图片>示例图1</图片> 废气处理工艺流程图： 工艺简介： 尾气处理系统具有脱硫、除尘、除雾功能，使尾气排放满足现场要求，装置布置为一体。 其工作流程如下： 锅炉产生排放的烟尘以约15m/s进入文丘里洗涤器，烟气进入文丘里管时，首先通过收缩管，在这里烟气速度逐渐提高，在喉管处速度达到最高值。从喉部喷水装置出的水滴受到高速烟气的冲击，雾化成100~200μm的细小水珠，并充满整个喉管，由于水珠与灰粒之间存在很高的相对速度，因而灰粒与小水珠充分碰撞、接触，并吸附水珠和凝聚成较大灰粒。烟气达到扩散管后速度逐渐降低，烟气携带的灰粒在离心力的作用下被分离出来而流下部灰斗中，利用文丘里的高效气液混合特征，使含有NaOH的料浆与烟气在文丘里喉部充分碰撞接触反应，达到除尘、降温及部分脱硫目的。除尘效率约80%，辅助脱硫。 初级净化后的烟气进入多级喷淋箱，利用低速折流特征，使气液两相逆流在低速环境中再次接触，在NaOH混合液中发生化学反应把废气中所含的二氧化硫等物质吸收至料浆中。 除尘脱硫烟气进入304折流板除雾器进行除雾脱白，利用物理遮挡的原理，除去水分及携带的细微尘粒。 | 18T脱硫除尘废气处理装置说明书及操作规程-最终版-.doc-二、供货范围 废气处理装置撬装结构。 1）烟风系统：包括切断阀、风机、装置内连接风管、烟筒等。 2）尾气处理系统：尾气处理系统具有脱硫、除尘、除雾功能，使尾气排放满足现场要求，装置布置为一体。 3）控制系统：包括控制柜（含动力部分、PLC控制部分、变频器等）、一次、二次仪表、控制电缆、数据远传系统（带通讯接口）等。 4）烟囱设置检测口，供方撬块仅完成烟筒底座，其它烟囱组装及检测平台和爬梯的制安（若需）由需方自行负责。 5）防护要求：室外电气防护等级不低于IP55，室外仪表防护不低于IP55。室内电气防护等级不低于IP54，室内仪表防护等级不低于IP54。 | 无召回片段 | 无召回片段 | 无召回片段 | 无召回片段 | 无召回片段 | 无召回片段 | 无召回片段
18T脱硫除尘废气处理装置日常维护都需要做哪些检查 | 转动设备润滑油的检查、易损件检查、仪器仪表检查、设备线路进行绝缘电阻检查、每年对风机进行保养维护 | 《18T脱硫除尘废气处理装置说明书》七 | 18T脱硫除尘废气处理装置的日常维护包括以下检查项目： - **易损件检查**: 1. 检查水泵轴承、轴封、泵头是否有异响异常。 2. 检查风机轴承、皮带、进出口软连接、叶轮，是否有震动异常。 3. 检查阀门螺栓是否松动、垫片是否缺损。 - **仪器仪表检查**: 1. 检查仪表是否显示异常或与实际不相符。 2. 检查仪表是否损坏。 - **设备线路绝缘电阻检查**: 使用500v兆欧表面热电器的出线端对地（电箱体的接地端）测量绝缘电阻。若低于0.5兆欧，应查出原因，排除故障，恢复正常。 - **年度保养**: 每年对风机进行保养维护，确保电机的绝缘电阻值大于2兆欧。 - **转动设备润滑油检查**: 定期检查风机、水泵、计量泵的润滑油是否在正常液位处。特别提示： - 水泵正常无需加润滑油；轴承处出厂前已加黄油。 - 搅拌泵每次加油后，每3个月加一次润滑油。 - 风机加油加至1/3-1/2视窗位置即可，不要加多。 请按照上述步骤进行检查，以确保设备的正常运行和延长使用寿命。如果遇到复杂问题或需要进一步的技术支持，请联系线下专业人员进行处理。 | 18T脱硫除尘废气处理装置说明书及操作规程-最终版-.doc-七、日常维护 | 18T脱硫除尘废气处理装置说明书及操作规程-最终版-.doc-七、日常维护 <br>-7.2、易损件检查 1）检查水泵轴承、轴封、泵头是否异响异常； 2）检查风机轴承、皮带、进出口软连接、叶轮，是否震动异常； 3）检查阀门螺栓是否松动、垫片缺损； **7.3****、仪器仪表检查** 1）仪表是否显示异常或与实际不相符； 2）仪表是否损坏； 7.4、设备线路进行绝缘电阻检查，方法是用500v兆欧表面热电器的出线端对地（电箱体的接地端）测量绝缘电阻。若低于0.5兆欧，应查出原因，排除故障，恢复正常。 7.5、每年对风机进行保养维护，电机的绝缘电阻值应大于2兆欧。 | 18T脱硫除尘废气处理装置说明书及操作规程-最终版-.doc-七、日常维护 <br>-7.1、转动设备润滑油的检查 定期检查风机、水泵、计量泵的润滑油是否在正常液位处。 特别提示: 1、水泵正常无需加润滑油；轴承处出厂前以加黄油； 2、搅拌泵每次加润寰之，每3个月加一次； 3、风机加油加至1/3-1/2视窗位置即可，不要加多。 | 无召回片段 | 无召回片段 | 无召回片段 | 无召回片段 | 无召回片段 | 无召回片段 | 无召回片段
18T脱硫除尘废气处理装置，启动前，PLC控制柜都需要做哪些检查 | 1、检查电源电压是否在380-420V之间，控制柜地线接触良好，确保整个动力系统的正常； 2、检查电源指示灯是否正常工作及整体控制柜的接线情况； 3、确保电控柜排风扇正常运行； 4、确保设备内部温度及风压等参数在正常范围内。 | 《18T脱硫除尘废气处理装置说明书》4.3 | 在启动18T脱硫除尘废气处理装置前，针对PLC控制柜的检查包括以下步骤： 1. **电源电压检查**：确认电源电压是否在380-420V之间，并确保控制柜地线接触良好。这是为了确保整个动力系统的正常运行。 2. **电源指示灯检查**：检查电源指示灯是否正常工作，以及整体控制柜的接线情况是否良好。 3. **排风扇运行状态检查**：确保电控柜排风扇正常运行，以维持设备内部的温度和环境条件。 4. **内部参数检查**：确认设备内部温度及风压等参数是否在正常范围内。这一步骤是为了确保设备在启动前处于最佳状态，避免因参数异常导致的设备损害或性能下降。 完成以上检查后，您就可以按照系统开机的步骤安全地启动设备了。如果在检查过程中遇到任何复杂或难以解决的问题，建议联系专业的技术人员进行线下支持。 | 18T脱硫除尘废气处理装置说明书及操作规程-最终版-.doc-三、开车前准备工作 <br>-4.3、PLC控制柜的检查 1、检查电源电压是否在380-420V之间，控制柜地线接触良好，确保整个动力系统的正常； 2、检查电源指示灯是否正常工作及整体控制柜的接线情况； 3、确保电控柜排风扇正常运行； 4、确保设备内部温度及风压等参数在正常范围内。 **4.4****、系统开机** 开机： 1、接通主电源开关（动力电源）； 2、接通所有配电电源（相关设备及控制电源）； 3、启动控制电源，设定好相关工艺参数； 4、选择需要运行的工作方式。 5、开启设备运行。【自动运行操作：1）点击F4手动调试界面，右上角点击至“自动”；2）在F4界面，点击此 <图片>示例图1</图片> 按钮，切换至远控；3）保证投入水泵进出口手动阀门处于开启状态；4）点击主界面上F7“启动”按钮，系统会自动连锁开机，正常运行； 6、系统关机：点击F8“停止”按钮，系统会系统连锁关机。 | 18T脱硫除尘废气处理装置说明书及操作规程-最终版-.doc-三、开车前准备工作 <br>-4.2、设备启动前的检查 1、检查管线是否完整，密封是否严密，支架是否牢固。 2、检查风机转动情况，不得有任何卡阻现象。 3、检查风机电机前后轴承润滑油油脂正常，检查联轴器或皮带是否正常。 4、检查风阀等开关情况，切勿将所有风阀和补气口都关闭。 5、检查系统排风是否处于通路状。 6、检查管路连接、风机接地线是否正常； 7、检查系统风压及温度是否正常； 8、确认系统内电气、仪控设备是否正常、可靠。 9、检查所有设备接地线、设备螺栓是否有松动，保证设备处于良好的状态。 10、检查设备壳体是否密封，不允许在未封闭前运行设备； 11、确保水泵进出口手动阀门及总管Y型过滤器前手动阀门处于开启状态，未开水泵前后手动阀门处于关闭状态。 | 18T脱硫除尘废气处理装置说明书及操作规程-最终版-.doc-二、供货范围 废气处理装置撬装结构。 1）烟风系统：包括切断阀、风机、装置内连接风管、烟筒等。 2）尾气处理系统：尾气处理系统具有脱硫、除尘、除雾功能，使尾气排放满足现场要求，装置布置为一体。 3）控制系统：包括控制柜（含动力部分、PLC控制部分、变频器等）、一次、二次仪表、控制电缆、数据远传系统（带通讯接口）等。 4）烟囱设置检测口，供方撬块仅完成烟筒底座，其它烟囱组装及检测平台和爬梯的制安（若需）由需方自行负责。 5）防护要求：室外电气防护等级不低于IP55，室外仪表防护不低于IP55。室内电气防护等级不低于IP54，室内仪表防护等级不低于IP54。 | 无召回片段 | 无召回片段 | 无召回片段 | 无召回片段 | 无召回片段 | 无召回片段 | 无召回片段
3吨油基钻屑油气冷凝分离单元组成设备有哪些 | 油气冷凝分离单元由旋风分离器（两两一组，一备一用）、滤网过滤器（两两一组，一备一用）、空气冷凝器组成 | 《3t/h油基钻屑电磁加热式热脱附处理装置安装使用说明书》第一章3.4 | 3吨油基钻屑油气冷凝分离单元的主要组成设备包括： 1. **旋风分离器**：设计处理量为1000KG/h，烟气处理量为700 KG/h，设计温度为600℃，烟气温度范围为300---600℃，除尘效率≥90%。用于初步过滤和分离热脱附炉排出的气体中的固体颗粒。 2. **滤网过滤器**：过滤效率达到99.97%，滤网目数为0.3 μm。进一步过滤气体中的微小固体颗粒。 3. **空气冷凝器**：结构形式为空气不凝气间接换热，壳程设计压力-2800 Pa，壳程工作压力-2500 Pa，壳程设计温度600℃，壳程入口工作温度300-600℃，壳程出口工作温度80℃。用于冷却热脱附气体，使其中的部分组分冷凝。 这些设备共同作用，将热脱附炉排出的气体进行有效过滤和冷凝处理。 | 热脱附安装使用说明书.doc-第一章 项目概况 <br>-三、主要流程及设备介绍 <br>-3.4油气冷凝分离单元 油气冷凝分离单元由旋风分离器（两两一组，一备一用）、滤网过滤器（两两一组，一备一用）、空气冷凝器组成，将热脱附炉排出的气体进行过滤冷凝。在旋风分离过滤器进口处设置有压力测点和氧含量测点，分别监测脱附炉内的压力和氧含量。油气冷凝分离单元的旋风分离器、滤网过滤器及附属管线上安装有电伴热带，防止气体内水蒸汽凝结。 ¦ 设备名称 ¦ 单位 ¦ 数量 ¦ 主要参数及规格 ¦ ¦ --- ¦ --- ¦ --- ¦ --- ¦ ¦ 旋风分离器 ¦ 台 ¦ 4 ¦ 设计处理量：1000KG/h 烟气处理量：700 KG/h 设计温度：600 ℃ 烟气温度：300---600 ℃ 除尘效率：≥90% 处理介质：热脱附气+固体颗粒 ¦ ¦ 滤网过滤器 ¦ 台 ¦ 4 ¦ 效率：99.97% 滤网目数：0.3 μm ¦ ¦ 空气冷凝器 ¦ 台 ¦ 2 ¦ 结构形式：空气不凝气间接换热 壳程设计压力：-2800 Pa 壳程工作压力：-2500 Pa 壳程设计温度：600 ℃ 壳程入口工作温度：300-600 ℃ 壳程出口工作温度：80 ℃ 壳程介质：热脱附气体（CO、CO2、H2、CH4、CxHy等） 管程设计压力：0.1 MPa 管程设计温度：350 ℃ 管程介质：空气 ¦ ¦ 鼓风机 ¦ 台 ¦ 1 ¦ 设计流量：32000 m3/h 工作流量：28000 m3/h 送风风压：≥2500 Pa 控制方式：变频控制 37kw ¦ | 热脱附安装使用说明书.doc-第一章 项目概况 <br>-三、主要流程及设备介绍 <br>-3.5 冷凝液处理单元 冷凝液处理单元主要有浮动收油罐、碟式离心机、回收油罐、回收水罐组成，主要对空气冷凝器产生的冷凝液进行油水分离处理，并定期排放。 ¦ 设备名称 ¦ 单位 ¦ 数量 ¦ 主要参数及规格 ¦ ¦ --- ¦ --- ¦ --- ¦ --- ¦ ¦ 浮动收油罐 ¦ 套 ¦ 1 ¦ 有效容积：8 m3 结构形式：立式（带浮动收油装置） 设计压力：0.1 MPa 设计温度：100 ℃ 工作温度：80 ℃ 存放介质:柴油、水、油泥 ¦ ¦ 蝶式离心机 ¦ 台 ¦ 1 ¦ 处理量: 1 m3/h 分离效率: ≥98 % 转鼓转速：7320 r/min 工作介质: 水、微量柴油和油泥（水相94%，油相5%，固相1%） 转鼓直径：φ300 mm ¦ ¦ 管道水泵 ¦ 台 ¦ 1 ¦ 设计排量: 1 m3/h 扬程: 45 m 设计温度: 70 ℃ 输送介质: 水、微量柴油和油泥 ¦ ¦ 管道油泵 ¦ 台 ¦ 1 ¦ 设计排量: 1 m3/h 扬程: 45 m 设计温度: 70 ℃ 输送介质: 柴油 ¦ ¦ 回收油罐 ¦ 座 ¦ 1 ¦ 有效容积：55 m3 结构形式：卧式 存放介质:柴油、水、油泥 ¦ ¦ 回收水罐 ¦ 座 ¦ 1 ¦ 有效容积：25 m3 结构形式：卧式 存放介质:柴油、水、油泥 ¦ | 热脱附安装使用说明书.doc-第一章 项目概况 <br>-一、概述 3吨油基钻屑电磁加热式热脱附处理装置来源于国家科技重大专项课题三“废弃物处理与利用技术”项目。根据课题3研究任务中要求研发油基钻井废弃物热脱附处理技术，建设1套油基钻屑电磁加热式热脱附处理装置。 在此背景下，我公司与中国石油集团安全环保技术研究院有限公司发挥自身技术优势，相互合作，共同搭建装置理论设计和生产制造技术服务平台，共同开展油基钻屑热脱附处理试验装置研究工作，完成国家油气专项课题的研究任务。 3吨油基钻屑电磁加热式热脱附处理装置主要由预处理单元、进料单元、热脱附单元、油气冷凝分离单元、冷凝液处理单元、废气处理单元、系统冷却及保护单元、仪表控制单元组成。钻井过程中产生的含固体70%，油15%，水15%的废弃物经本套装置无害化处理后，油得到回收利用，污水经适当除油处理后即可就地回用或外输处理，不凝气经处理后的排放指标符合《大气污染综合排放标准》要求，对于油基钻屑环保处理设备有着较大的市场需求。 | 无召回片段 | 无召回片段 | 无召回片段 | 无召回片段 | 无召回片段 | 无召回片段 | 无召回片段
3吨油基钻屑电磁加热式热脱附处理装置主要由那些单元设备组成 | 3吨油基钻屑电磁加热式热脱附处理装置主要由预处理单元、进料单元、热脱附单元、油气冷凝分离单元、冷凝液处理单元、废气处理单元、系统冷却及保护单元、仪表控制单元组成。 | 《3t/h油基钻屑电磁加热式热脱附处理装置安装使用说明书》第一章一 | 3吨油基钻屑电磁加热式热脱附处理装置主要由以下单元设备组成： 1. **预处理单元** 2. **进料单元**（包括储料仓、水平螺旋给料机、刮板机、分料器、双星型卸料阀、双插板阀） 3. **热脱附单元**（采用E20B型电磁加热卧式双轴螺旋式脱附炉，包含炉膛、螺旋轴等部件） 4. **油气冷凝分离单元** 5. **冷凝液处理单元** 6. **废气处理单元** 7. **系统冷却及保护单元** 8. **仪表控制单元** 这些单元协同工作，以实现油基钻屑的无害化处理和资源回收。 | 热脱附安装使用说明书.doc-第一章 项目概况 <br>-一、概述 3吨油基钻屑电磁加热式热脱附处理装置来源于国家科技重大专项课题三“废弃物处理与利用技术”项目。根据课题3研究任务中要求研发油基钻井废弃物热脱附处理技术，建设1套油基钻屑电磁加热式热脱附处理装置。 在此背景下，我公司与中国石油集团安全环保技术研究院有限公司发挥自身技术优势，相互合作，共同搭建装置理论设计和生产制造技术服务平台，共同开展油基钻屑热脱附处理试验装置研究工作，完成国家油气专项课题的研究任务。 3吨油基钻屑电磁加热式热脱附处理装置主要由预处理单元、进料单元、热脱附单元、油气冷凝分离单元、冷凝液处理单元、废气处理单元、系统冷却及保护单元、仪表控制单元组成。钻井过程中产生的含固体70%，油15%，水15%的废弃物经本套装置无害化处理后，油得到回收利用，污水经适当除油处理后即可就地回用或外输处理，不凝气经处理后的排放指标符合《大气污染综合排放标准》要求，对于油基钻屑环保处理设备有着较大的市场需求。 | 热脱附安装使用说明书.doc-第一章 项目概况 <br>-三、主要流程及设备介绍 <br>-3.1 进料单元 进料单元由储料仓、水平螺旋给料机、刮板机、分料器、双星型卸料阀、双插板阀组成，对物料进行存储，并将物料均匀输送至热脱附炉内，设备的主要参数： ¦ 设备名称 ¦ 单位 ¦ 数量 ¦ 主要参数及规格 ¦ ¦ --- ¦ --- ¦ --- ¦ --- ¦ ¦ 储料仓 ¦ 台 ¦ 1 ¦ 有效容积：≥9 m3 料斗侧壁：≥60°存放介质：油基钻屑 ¦ ¦ 水平螺旋给料机 ¦ 台 ¦ 1 ¦ 输送量：3t/h 螺旋形式：单螺旋结构 螺旋转速：10-20 r/min 输送物料：油基钻屑 变频5.5kw ¦ ¦ 刮板机 ¦ 台 ¦ 1 ¦ 输送量：3t/h 螺旋形式：单螺旋结构 螺旋转速：10-20 r/min 输送物料：油基钻屑 5.5kw ¦ ¦ 分料器 ¦ 个 ¦ 1 ¦ 有效容积：≥1.4 m3 料斗侧壁：≥60° 存放介质：油基钻屑 ¦ ¦ 进料星型卸料阀 ¦ 个 ¦ 2 ¦ 卸料量：1.5 t/h 卸料转速：1-10 r/min 输送物料：油基钻屑 结构形式：自清洁型 1.5KW*2=3KW ¦ ¦ 进料插板阀 ¦ 个 ¦ 2 ¦ 料量：1.5 t/h 使用(设计)温度：100(450) ℃ 输送介质：油基钻屑 控制方式：自动控制 ¦ | 热脱附安装使用说明书.doc-第一章 项目概况 <br>-三、主要流程及设备介绍 <br>-3.2 热脱附单元 <图片>示例图1</图片> 热脱附单元采用的是浙江亿可利环保科技有限公司生产的E20B型电磁加热卧式双轴螺旋式脱附炉。整体撬装供货，主要由炉膛、螺旋轴、主传动机构、从动机构、减速机、变频电机、联轴器、支座、电磁加热带、循环水冷却机构、氮气保护管线、防护保温层等组成。 ¦ 设备名称 ¦ 单位 ¦ 数量 ¦ 主要参数及规格 ¦ ¦ --- ¦ --- ¦ --- ¦ --- ¦ ¦ 双螺旋电磁加热脱附炉 ¦ 台 ¦ 2 ¦ 处理量：1.5 t/h 最高加热温度：600 ℃ 加热温度：300～600 ℃ 工作压力：-200 Pa 螺旋形式：双螺旋结构 物料停留时间：30 min 加热方式：电磁加热 加热介质: 油基钻屑 控制方式：变频控制 ¦ 热脱附炉膛采用高温导磁性钢管组焊接的筒体，两端焊接法兰，法兰面标准RF形式。进出口连接法兰板为整板法兰。 单套热脱附装置螺旋轴为2根，螺旋轴通过变频电机变频调节转速。螺旋轴采用耐高温材料，轴上焊接螺旋片。 筒体表层保温，设备运行时保温层表面温度≤50℃。 设备外形尺寸：底托盘式橇装结构，单套热解装置外形尺寸为12.5×3×5米 操作压力：微负压运行（-200Pa以内） 关键部位材质如下： ¦ 部位名称 ¦ 材质/品牌 ¦ ¦ --- ¦ --- ¦ ¦ 电磁加热筒体 ¦ 20#、铸铁 ¦ ¦ 绞龙轴 ¦ Q345 ¦ ¦ 螺旋叶片 ¦ NM400 ¦ ¦ 橇装框架 ¦ Q235 ¦ ¦ 同步齿轮 ¦ 34CrNiMo6 ¦ ¦ 变频器 ¦ ABB ¦ ¦ 电器元件 ¦ 施耐德 ¦ 减速机参数：功率为5.5KW，扭矩14000N 。 转速调节范围：1-3.3r/min（15-50HZ) 密封结构：由多级填料密封+氮气接口组成。 传动结构：采用电机、减速机带动齿轮同步齿轮方式，外筒固定，双轴转动方式。 热解装置轴向膨胀的处理：采用出料端固定。 加热温度控制：单套电磁加热炉采用分区电加热及分区控制，每个分区设置筒壁温度测点，并通过每个分区电磁加热控制柜来控制加热功率，实现每套热脱附炉同温度运行或温度梯度变化加热等功能。单套热解装置每组线圈与外筒之间设置测温点，测温点总数为10个，测温点采用直径3~5mm铠装热电偶，测温点探头处固定在外壳上。热电偶位置要避免受电磁线圈涡流影响。铠装热电偶引出电磁线圈外至外筒边缘防爆接线盒，并通过延长线引至电磁电源柜。通过筒体上的测温度点，对电磁线圈电源输出功率进行自动调整。 防爆动力柜设置:每套热解装置设置2台防爆柜，包括进线柜和电磁电源柜，柜体防爆等级为EXdⅡBT4，防护等级IP55。进线柜预留2个15kw检修空位。 接地:在装置四周设置接地母线，所有不带电电气设备外壳和需要接地的设备和管道都和接地母线可靠连接。接地母线和全厂接地网连接点不少于2处。接电电阻符合标准要求。 注：加热过程中炉体四周会有高温区域，应避免人员烫伤。 | 无召回片段 | 无召回片段 | 无召回片段 | 无召回片段 | 无召回片段 | 无召回片段 | 无召回片段
3吨油基钻屑电磁加热式热脱附处理装置控制方式有哪些 | PLC+上位机+触摸屏,整套装置撬装化和模块化，人机界面和远程监控 | 《3t/h油基钻屑电磁加热式热脱附处理装置安装使用说明书》第一章2.1 | 3吨油基钻屑电磁加热式热脱附处理装置的控制方式主要通过仪表控制单元进行。具体控制方式可能包括温度控制、压力控制、流量控制等，以确保整个处理过程的高效和安全。对于更详细的技术参数和操作说明，建议您参考安装使用说明书或联系专业技术人员以获得更准确的信息。 | 热脱附安装使用说明书.doc-第一章 项目概况 <br>-一、概述 3吨油基钻屑电磁加热式热脱附处理装置来源于国家科技重大专项课题三“废弃物处理与利用技术”项目。根据课题3研究任务中要求研发油基钻井废弃物热脱附处理技术，建设1套油基钻屑电磁加热式热脱附处理装置。 在此背景下，我公司与中国石油集团安全环保技术研究院有限公司发挥自身技术优势，相互合作，共同搭建装置理论设计和生产制造技术服务平台，共同开展油基钻屑热脱附处理试验装置研究工作，完成国家油气专项课题的研究任务。 3吨油基钻屑电磁加热式热脱附处理装置主要由预处理单元、进料单元、热脱附单元、油气冷凝分离单元、冷凝液处理单元、废气处理单元、系统冷却及保护单元、仪表控制单元组成。钻井过程中产生的含固体70%，油15%，水15%的废弃物经本套装置无害化处理后，油得到回收利用，污水经适当除油处理后即可就地回用或外输处理，不凝气经处理后的排放指标符合《大气污染综合排放标准》要求，对于油基钻屑环保处理设备有着较大的市场需求。 | 热脱附安装使用说明书.doc **3t/h油基钻屑电磁加热式热脱附处理装置** **安装使用说明书** <图片>示例图1</图片> **渤海装备辽河热采机械公司** **2020****年****05****月** **目录** | 无召回片段 | 无召回片段 | 无召回片段 | 无召回片段 | 无召回片段 | 无召回片段 | 无召回片段 | 无召回片段
8.5英寸金刚石钻头上扣扭矩是多少？ | 16.6 to 23.7KN.m | 《钻头使用说明书》6、金刚石钻头、PDC钻头推荐上扣扭矩 | 金刚石钻头的上扣扭矩取决于多个因素，包括钻头的尺寸、螺纹类型、制造商的推荐值以及具体的钻井条件等。8.5英寸（约215.9毫米）的钻头通常用于大直径的钻井作业，其上扣扭矩会根据上述因素有所不同。 一般来说，对于大直径的钻头，上扣扭矩会相对较大，以确保钻头在高压力和高扭矩的钻井环境中能够牢固地固定在钻杆上。然而，没有一个固定的数值可以适用于所有情况，因为不同的制造商可能会有不同的推荐值，而且实际的上扣扭矩还需要根据具体的钻井参数进行调整。 为了获得准确的上扣扭矩值，建议参考钻头制造商提供的技术手册或咨询钻井工程师。他们可以根据钻头的具体型号、螺纹类型以及预期的钻井条件来提供专业的建议。在实际操作中，使用扭矩扳手来精确控制上扣扭矩是非常重要的，以避免因扭矩过大或过小而导致的钻具损坏或钻井事故。 | 无召回片段 | 无召回片段 | 无召回片段 | 无召回片段 | 无召回片段 | 无召回片段 | 无召回片段 | 无召回片段 | 无召回片段 | 无召回片段
8.5英寸金刚石钻头的外径公差是多少？ | 外径公差是（0）-（-0.51） | SY/T 5217—2016《金刚石钻头》4.3基本尺寸4.31 | 8.5英寸金刚石钻头的外径公差通常遵循API标准，即外径公差为±0.0625英寸。 | 无召回片段 | 无召回片段 | 无召回片段 | 无召回片段 | 无召回片段 | 无召回片段 | 无召回片段 | 无召回片段 | 无召回片段 | 无召回片段
8.5英寸金刚石钻头的连接螺纹是多少？ | 4 1/2 REG | SY/T 5217—2016《金刚石钻头》4.1分类4.3.2表6金刚石全面钻进钻头及金刚石扩眼钻头连接螺纹 | 金刚石钻头的连接螺纹通常取决于钻头的设计标准和应用环境。对于8.5英寸的金刚石钻头，常见的连接螺纹类型包括： 1. **API REG**（美国石油学会标准）：这是石油和天然气行业常用的标准之一，适用于各种尺寸的钻头。8.5英寸钻头可能使用API REG 6或更大的尺寸，具体取决于制造商和应用需求。 2. **IF**（国际标准）：在某些地区或应用中，可能会使用IF标准的螺纹。例如，IF 8或IF 9等。 3. **其他定制标准**：一些制造商可能会根据特定的客户需求或特殊应用设计定制的螺纹类型。 为了准确确定8.5英寸金刚石钻头的连接螺纹类型，建议查阅该钻头的制造商手册或直接联系制造商获取详细信息。不同制造商和应用领域可能会有不同的标准和选择。 | 无召回片段 | 无召回片段 | 无召回片段 | 无召回片段 | 无召回片段 | 无召回片段 | 无召回片段 | 无召回片段 | 无召回片段 | 无召回片段
CK系列控制箱的要求？ | 1．当电动机发出过温信号切断电源同时应闭锁，即当电动机绕组温度回降，热继电器接点恢复闭合时电机不应自行启动。因为，此时说明抽油系统工况异常或匹配不合理，均应在排除故障，并人为复位保护系统后才能启动。 2．为防止执行元件（接触器）烧死不能切断电源，建议采用二级跳闸保护，即当发出过温信号而第一级保护拒动作后，应有第二级跳闸动作，如使用具有分励脱扣功能的自动空气开关。 3．温度继电器的触点分断能力为交流0.3A COSφ=0.2，直流0.2A，T=1.5秒，一般情况下应通过中间继电器控制。 4．应安装浪涌过压保护装置，防止电动机因浪涌过电压或雷击而烧毁。 | SY/T5226-2020 石油天然气钻采设备抽油机节能拖动装置 | CK系列控制箱的要求可能因具体型号和应用领域而有所不同，但通常包括以下几个方面： 1. **电气安全**：确保控制箱符合相关的电气安全标准，如IEC、GB等，以防止电击、火灾等安全事故。 2. **环境适应性**：根据使用环境（如温度、湿度、腐蚀性等）选择合适的材料和防护等级，确保控制箱在恶劣环境下也能正常工作。 3. **结构设计**：控制箱的结构应坚固耐用，便于安装、维护和检修。同时，内部布局应合理，便于布线和管理。 4. **功能配置**：根据实际需求配置相应的电气元件（如断路器、接触器、继电器、PLC等），并确保各元件之间的兼容性和协同工作。 5. **操作与显示**：提供清晰直观的操作界面和状态显示，便于操作人员监控和控制设备的运行状态。 6. **电磁兼容性**：确保控制箱在电磁环境中能够正常工作，不会对其他设备产生干扰，也不会受到外界干扰的影响。 7. **认证与合规**：根据应用领域的要求，可能需要通过相关的认证（如CE、UL、CCC等），并符合当地的法律法规。 8. **节能与环保**：在设计和制造过程中考虑节能和环保因素，选择低能耗、可回收或可降解的材料和元件。 9. **成本控制**：在满足性能和安全要求的前提下，尽量降低制造成本和维护成本。 10. **文档与支持**：提供详细的技术文档、安装手册、操作指南等，以及必要的技术支持和售后服务。 这些要求是CK系列控制箱设计和制造过程中需要综合考虑的因素，具体细节还需参考相关标准和客户的具体需求。 | 无召回片段 | 无召回片段 | 无召回片段 | 无召回片段 | 无召回片段 | 无召回片段 | 无召回片段 | 无召回片段 | 无召回片段 | 无召回片段
PDC钻头的工作原理？ | PDC钻头实质上就是具有负切削角度的微型切削片刮刀钻头，其工作原理与刮刀钻头基本相同。在钻压和扭矩的作用下，PDC复合片吃入地层，充分利用复合片极硬、耐磨（磨耗比是碳化钨的100多倍）、自锐的特点，犁削和剪切地层，破碎岩石。 | 《新编石油钻井工程实用技术手册》第三章第三节（一）PDC钻头的工作原理 | PDC钻头，即聚晶金刚石复合片钻头，是一种用于石油和天然气钻井的高效钻头。其工作原理基于以下几点： 1. **材料组成**：PDC钻头主要由聚晶金刚石（PDC）切削元件和硬质合金基体组成。聚晶金刚石是由许多微小的金刚石颗粒通过高温高压工艺烧结而成，具有极高的硬度和耐磨性。硬质合金基体则提供结构支撑，确保切削元件在钻削过程中保持稳定。 2. **切削原理**：在钻井过程中，PDC钻头的切削元件与岩石接触，通过高速旋转产生的切削力将岩石破碎。由于金刚石的高硬度，它能够轻松切割岩石，而硬质合金基体则确保了钻头的整体强度和耐用性。 3. **冷却与润滑**：钻井过程中，钻井液（泥浆）被用来冷却和润滑钻头，同时携带钻屑向上排出。这有助于减少钻头的磨损，提高钻井效率。 4. **适应性**：PDC钻头设计有多种类型，以适应不同硬度和类型的岩石。通过调整切削元件的形状、数量和排列方式，可以优化钻头的性能，使其在特定地质条件下发挥最佳效果。 5. **钻进效率**：与传统的牙轮钻头相比，PDC钻头通常能提供更高的钻进速度和更长的使用寿命，尤其是在钻探硬岩层时。 综上所述，PDC钻头的工作原理是通过其高硬度的聚晶金刚石切削元件与岩石的直接接触，利用高速旋转产生的切削力进行岩石破碎，同时通过钻井液的冷却和润滑作用，实现高效、稳定的钻井作业。 | 无召回片段 | 无召回片段 | 无召回片段 | 无召回片段 | 无召回片段 | 无召回片段 | 无召回片段 | 无召回片段 | 无召回片段 | 无召回片段
SCR55型尾气脱硝装置中SCR反应器有什么材质组成 | SCR反应器由碳钢材质组成。 | 《SCR55型尾气脱硝装置操作说明书》5.3 | SCR55型尾气脱硝装置中的SCR反应器主要由以下材质组成： 1. **外壳**：通常采用碳钢或不锈钢材料，以提供足够的强度和耐腐蚀性。碳钢成本较低，但可能需要额外的防腐处理；不锈钢则具有更好的耐腐蚀性，适合在恶劣环境下使用。 2. **催化剂载体**：SCR反应器的核心部分是催化剂载体，它支撑着催化剂并促进NOx与还原剂的反应。催化剂载体通常由陶瓷或金属材料制成，如堇青石、钛白粉涂层的蜂窝陶瓷等。这些材料具有良好的热稳定性和化学稳定性，能够承受高温和化学反应的冲击。 3. **催化剂**：催化剂是SCR反应的关键，它能够加速NOx与还原剂（如氨水或尿素）的反应，将NOx转化为氮气和水。催化剂通常由贵金属（如铂、钯）或非贵金属（如锰、铁、铜等）的氧化物组成，这些催化剂能够提供活性表面，促进化学反应的进行。 4. **保温材料**：为了提高热效率并减少热量损失，SCR反应器的外壳内通常会填充保温材料，如硅酸铝纤维、岩棉等。这些材料能够有效减少热量的散失，保持反应器内部的温度稳定。 5. **密封材料**：为了防止气体泄漏，SCR反应器的连接处和开口处会使用密封材料，如耐高温的橡胶垫圈、石墨垫片等。这些材料能够承受高温和高压环境，确保系统的密封性。 6. **辅助设备**：SCR反应器还可能配备有温度传感器、压力传感器、流量计等辅助设备，用于监测和控制反应器的运行状态。这些设备通常由耐高温、耐腐蚀的材料制成，以确保在恶劣环境下能够正常工作。 综上所述，SCR55型尾气脱硝装置中的SCR反应器主要由外壳、催化剂载体、催化剂、保温材料、密封材料以及辅助设备等材质组成，这些材料共同作用，确保了SCR反应器的高效、稳定运行。 | 无召回片段 | 无召回片段 | 无召回片段 | 无召回片段 | 无召回片段 | 无召回片段 | 无召回片段 | 无召回片段 | 无召回片段 | 无召回片段
SCR55型尾气脱硝装置运行前需要做哪些检查 | 1、电源检查，确认总电源开关以及各设备电源开关和风机控制柜内变频器开关处于开启状态。 2、压缩空气压力检查，检查压缩空气压力表示数在0.5-0.6MPa之间。 3、烟道检查，启动前确认旁路烟道阀门关闭，SCR脱硝系统进口阀门及出口阀门开启 | 《SCR55型尾气脱硝装置操作说明书》6.1 | 在SCR55型尾气脱硝装置运行前，需要进行一系列的检查以确保装置的正常运行和安全性。以下是一些主要的检查项目： ### 一、设备状态与外观检查 **1.设备完整性** 检查SCR反应器、烟道、催化剂模块等关键部件是否完整无损，无变形或泄漏迹象。确保所有设备处于良好状态，无异常声响或振动。 **2.外观检查** 检查设备的外观是否有损坏或异常现象，如有明显的磨损、裂纹或腐蚀，应及时修复或更换。 ### 二、系统连接与密封性检查 **1.管道连接** 检查氨供应系统、烟气系统、冷却水系统等各管道连接是否牢固，无松动或泄漏。 **2.密封性测试** 进行必要的密封性测试，确保氨气喷射系统、反应器入口和出口等关键部位的密封性能良好，防止氨气泄漏。 ### 三、电气与控制系统检查 **1.电源与接线** 检查电源是否正常，接线是否牢固可靠，确保所有电气设备能够正常供电。 **2.控制系统功能** 对控制系统进行检查，包括PLC（可编程逻辑控制器）、DCS（分布式控制系统）等，确保其能够正常工作，并按照预定程序控制脱硝过程。 **3.仪表校验** 校准和检查所有相关的仪表和传感器，如温度计、压力表、流量计等，确保测量数据的准确性。 ### 四、化学品与原料检查 **1.还原剂储存** 检查氨气或其他还原剂的储存量是否充足，并确保储存设施的安全性。对于使用氨气作为还原剂的系统，还需特别注意氨气的泄漏检测和应急处理准备。 **2.化学品质量** 确认所使用的化学品符合规定的标准和质量要求。 ### 五、安全防护措施检查 **1.个人防护装备** 确保操作人员配备有必要的个人防护装备，如防护服、护目镜、防毒面具等。 **2.应急设备** 检查消防器材、急救箱等应急设备是否齐全有效，并放置在易于取用的位置。 ### 六、操作规程与应急预案检查 **1.操作规程** 熟悉并掌握SCR脱硝装置的操作规程和安全操作要求。 **2.应急预案** 制定详细的应急预案，包括氨气泄漏、设备故障等突发情况的应对措施，并进行必要的演练。 ### 七、试运行与调试 **1.空载试运行** 在启动设备之前，先进行空载试运行，检查设备各项参数是否正常。 **2.负荷试运行** 逐步增加负荷进行试运行，观察设备在不同工况下的运行情况。 **3.参数调整** 根据试运行结果调整相关参数，如氨气流量、喷氨格栅位置等，以优化脱硝效果。 | 无召回片段 | 无召回片段 | 无召回片段 | 无召回片段 | 无召回片段 | 无召回片段 | 无召回片段 | 无召回片段 | 无召回片段 | 无召回片段
SCR55型尾气脱硝装置都有哪些主要设备 | 热风炉、SCR催化剂、SCR脱硝反应器 | 《SCR55型尾气脱硝装置操作说明书》五 | SCR55型尾气脱硝装置主要由以下设备组成： 1. 反应器：是SCR系统的核心部分，废气和还原剂在此进行化学反应，去除NOx。 2. 催化剂：用于加速化学反应的物质，提高NOx的转化效率。 3. 氨供应系统：包括氨罐、蒸发器、喷射器等，用于提供反应所需的氨源。 4. 空气预热器：用于加热进入反应器的废气，提高反应温度。 5. 吹灰器：用于清除反应器内部的积灰，保持设备的正常运行。 6. 控制系统：包括传感器、执行器、控制器等，用于监测和控制反应过程。 7. 管道和阀门：用于连接各个设备，控制气体流动。 8. 检测设备：如NOx分析仪、氧量分析仪等，用于监测反应效果和排放浓度。 这些设备共同构成了SCR55型尾气脱硝装置，通过化学反应将废气中的NOx转化为无害物质，从而降低环境污染。 | 无召回片段 | 无召回片段 | 无召回片段 | 无召回片段 | 无召回片段 | 无召回片段 | 无召回片段 | 无召回片段 | 无召回片段 | 无召回片段
WCYJD12－8－37Z型号含义是什么 | 表示额定悬点载荷为120kN，光杆最大冲程8m，单边提升力37kN，重力平衡的塔架式长冲程智能抽油机。 | 《第五代塔架式长冲程智能抽油机 使用说明书》一概述 | WCYJD12－8－37Z型号的含义如下： - **W**：表示弯游梁抽油机。 - **C**：表示常规型游梁式抽油机。 - **YJ**：代表游梁式抽油机的代号。 - **D**：表示该机型为电驱动调节平衡方式。 - **12**：额定悬点载荷为120 kN。 - **8**：光杆最大冲程为8米。 - **37**：减速器额定扭矩为37 kN·m。 因此，WCYJD12－8－37Z表示的是一种额定悬点载荷为120 kN、光杆最大冲程为8米、减速器额定扭矩为37 kN·m的电驱动调节平衡的弯游梁式抽油机。 | 弯游梁抽油机使用说明书.pdf 一、概述 机械采油是世界石油工业中应用最广泛的开采技术和方法，其中以游梁式抽油机为主要采油设备。常规游梁式抽油机出现最早、应用最广，但受其结构限制，该机平衡效果不佳，能耗大，冲程短，泵效低。随着市场经济的迅猛发展，特别是近年来对节能、深抽等方面的要求日益迫切，常规游梁式抽油机越来越不适应油田生产的需要，为此，国内外许多石油科技人员在常规抽油机的基础上进行了大量的研究，推出了一些节能型、长冲程型等新型抽油机，我公司也开发出了系列弯游梁抽油机。 弯游梁抽油机是以常规游梁式抽油机为基础模型，对其进行技术性的改进，而得到的一种新型节能抽油设备。该机具有平衡效果好、节能的特点，同时在最大限度内保持了常规游梁式抽油机结构简单、皮实可靠、操作、维修方便的优势，适合各种工况的原油开采，因此是一种综合性能比较好的抽油机。 本说明书在抽油机的结构、性能、安装、调试、润滑及维护保养等方面，进行了基本的说明，供用户在实际使用中参考。 本机所执行的标准为： GB/T 29021 二、技术规范 2-1 弯游梁抽油机的型号表示： 2-1-1 类别及代号 游梁式抽油机按照其结构型式分为： a) 常规型游梁式抽油机，其代号为：CYJ；b) 前置型游梁式抽油机，其代号为：CYJQ；c) 异相型游梁式抽油机，其代号为：CYJY；d) 双驴头型游梁式抽油机，其代号为：CYJS。 2-1-2 规格代号 按额定悬点载荷十分之一、悬点最大冲程、减速器额定扭矩的序列，并在三项参数间采用连接号组成规格代号。 1 <图片>示例图1</图片>河北华油一机抽油机有限公司 示例：额定悬点载荷为80 kN、悬点最大冲程为3 m、减速器额定扭矩为37 kN• m 的游梁式抽油机规格代号为8-3-37。 2-1-3 齿轮减速器传动形式为分流式人字齿（双斜齿）或展开式斜齿圆柱齿轮传动。齿形可 采用： a) 点啮合双圆弧齿形, 标注符号为：H； b) 渐开线齿形，无标注符号。 2-1-4 平衡方式及代号 游梁式抽油机平衡方式分为： a)游梁平衡，即在游梁上加平衡重的平衡方式，其代号为：Y； b) 曲柄平衡，即在曲柄上加平衡重的平衡方式，其代号为：B； c) 复合平衡, 即同时用两种以上(含两种)平衡的平衡方式, 其代号为：F；d) 气动平衡, 即用气缸平衡的平衡方式, 其代号为：Q。 2-1-5 游梁特征及代号 游梁式抽油机的按照游梁特征分为： a) 直游梁抽油机，无标注符号； b) 弯游梁抽油机，标注符号为：W； c) 下偏杠铃抽油机，标注符号为：X； d) 调径变距抽油机，标注符号为：T。 2-1-6 选择标注代号 2-1-6-1驴头的让位方式及代号 游梁式抽油机驴头的让位方式分为： a) 上翻式，标注符号为：SF； b) 侧转式，标注符号为：CZ； c) 上挂式，标注符号为：SG； d) 低头式，标注符号为：DT。 2-1-6-2 底座的固定方式及代号 游梁式抽油机底座固定方式分为： a) 压杠固定，标注符号为：YG； b) 地脚螺栓固定，标注符号为：DJ； c) 无基础安装，标注符号为：WJ。 2-1-6-3 原动机形式及代号 游梁式抽油机原动机形式分为： 2¦弯游梁抽油机使用说明书<图片>示例图2</图片>¦ ¦-¦a) 电动机，无标注符号； b) 内燃机，标注符号为：NR。 2-1-6-4 游梁平衡调节动力形式及代号 游梁式抽油机游平衡调节的动力形式分为： a) 人工调节，无标注符号； b) 电驱动调节，标注符号为：DQ； 2-1-7 型号表示方法 <图片>示例图3</图片> 示例：CYJ12-3.6-53HFW 表示该抽油机为常规游梁式抽油机,额定悬点载荷为120kN，光杆最大冲程3.6m，减速器额定扭矩为 53kN.m，采用点啮合双圆弧齿形减速器，复合平衡弯游梁抽油机。 | 弯游梁抽油机使用说明书.pdf- ¦型号¦API 型号¦曲柄销轴承密封HG4-338-66¦中央轴承密封HG4-692-69¦尾轴承密封 HG4-338-66¦悬吊钢丝绳GB /T1102-74¦窄V 皮带¦ ¦-¦-¦-¦-¦-¦-¦-¦ ¦CYJ10-4.8-48HFW¦¦110×140×16¦PD150×180×16¦130×160×16¦Ø28×6467×2¦8×ZV15J-6300¦ ¦CYJ10-4.8-53FW¦¦110×140×16¦PD150×180×16¦130×160×16¦Ø28×6000×2¦4×ZV15J-6000¦ ¦CYJ12-2.5-26FW¦CW228-256-100F¦110×140×16¦PD150×180×16¦130×160×16¦Ø32×9320×1¦5×CV4500¦ ¦CYJ12-3.6-37FW¦CW320-256-144F¦110×140×16¦PD150×180×16¦130×160×16¦Ø32×10040×1¦5×CV5600¦ ¦CYJ12-3.6-37HFW¦¦110×140×16¦PD150×180×16¦130×160×16¦Ø32×10040×1¦5×CV5600¦ ¦CYJ12-3.6-53FW¦CW456-256-144F¦110×140×16¦PD150×180×16¦130×160×16¦Ø32×10040×1¦6×CV5600¦ ¦CYJ12-3.6-53HFW¦¦110×140×16¦PD150×180×16¦130×160×16¦Ø32×10040×1¦6×CV5600¦ ¦CYJ12-4.8-53HFW¦¦110×140×16¦PD150×180×16¦130×160×16¦Ø28×6000×2¦4×ZV15J-6350¦ ¦CYJ12-4.8-73HFW¦¦140×170×16¦PD150×180×16¦140×170×16¦Ø32×6122×2¦4×ZV15J-6350¦ ¦CYJ12-5-73HFW¦¦110×140×16¦PD150×180×16¦130×160×16¦Ø28×12800×1¦5×ZV15J-5690¦ ¦CYJ14-4.2-53FW¦CW456-305-168F¦140×170×16¦PD150×180×16¦130×160×16¦Ø32×11520×1¦7×CV5600¦ ¦CYJ14-4.2-53HFW¦¦140×170×16¦PD150×180×16¦130×160×16¦Ø32×11520×1¦6×CV5600¦ ¦CYJ14-4.2-73FW¦CW640-305-168F¦140×170×16¦PD150×180×16¦140×170×16¦Ø32×11520×1¦6×CV5600¦ ¦CYJ14-4.2-73HFW¦¦140×170×16¦PD150×180×16¦140×170×16¦Ø32×11520×1¦7×CV5600¦ ¦CYJ14-4.2-105FW¦CW912-305-168F¦140×170×16¦PD150×180×16¦140×170×16¦Ø32×11520×1¦8×CV6300¦ ¦CYJ14-3.0-37FW¦CW320-305-120F¦140×170×16¦PD150×180×16¦140×170×16¦Ø32×11520×1¦7×CV5600¦ ¦CYJ14-3.6-53FW¦CW456-305-144F¦140×170×16¦PD150×180×16¦140×170×16¦Ø32×12720×1¦7×CV5600¦ ¦CYJ14-4.8-73HFW¦¦140×170×16¦PD150×180×16¦140×170×16¦Ø32×6122×2¦5×ZV15J-6350¦ ¦CYJ14-5.5-73HFW¦¦140×170×16¦PD150×180×16¦140×170×16¦Ø32×13720×2¦5×ZV15J-6730¦ ¦CYJ16-4.8-73FW¦CW640-365-192F¦140×170×16¦PD150×180×16¦140×170×16¦Ø32×12820×1¦7×CV5600¦ ¦CYJ16-4.8-73HFW¦¦140×170×16¦PD150×180×16¦140×170×16¦Ø31×12820×1¦7×CV5600¦ ¦CYJ16-4.8-89HFW¦¦140×170×16¦PD150×180×16¦140×170×16¦Ø31×6122×2¦7×CV5600¦ ¦CYJ16-4.8-105FW¦CW912-365-192F¦140×170×16¦PD150×180×16¦140×170×16¦Ø32×12920×1¦7×CV6100¦ ¦CYJ16-4.8-105HFW¦¦140×170×16¦PD150×180×16¦140×170×16¦Ø32×12820×1¦7×CV5600¦ ¦CYJ16-5.5-105HFW¦¦140×170×16¦PD150×180×16¦140×170×16¦Ø31×6930×2¦12×ZV15J-7350¦ ¦CYJ20-4.2-105FW¦CW912-427-168F¦150×180×16¦PD160×190×16¦160×190×16¦Ø36×13050×1¦7×CV6100¦ ¦CYJ20-4.8-146HFW¦CW1280-427-192F¦150×180×16¦PD160×190×16¦160×190×16¦Ø36×13400×1¦8×CV6100¦ ¦CYJ20-5.5-146HFW¦CW1280-427-216F¦150×180×16¦PD160×190×16¦160×190×16¦Ø36×14185×1¦8×CV6300¦ | YL24000C型烟气轮机产品说明书.doc 2、本说明书所列出的危险、警告、注意事项表示含义如下：<图片>示例图4</图片><图片>示例图5</图片>如果不遵守该记载事项，则可能危及生命 | 无召回片段 | 无召回片段 | 无召回片段 | 无召回片段 | 无召回片段 | 无召回片段 | 无召回片段
YCH 系列高转差率电动机型号有哪些？ | YCH180 YCH200 YCH225 YCH250 YCH280 YCH280L | SY/T5226-2020 石油天然气钻采设备抽油机节能拖动装置 | YCH系列高转差率电动机的型号包括YCH132S-4、YCH160M-4、YCH180M-4、YCH200L-4、YCH225S-4、YCH250M-4、YCH280S-4、YCH315S-4等。这些型号涵盖了从132到315的不同机座号，适用于需要高起动转矩和高过载能力的应用场合。 | 无召回片段 | 无召回片段 | 无召回片段 | 无召回片段 | 无召回片段 | 无召回片段 | 无召回片段 | 无召回片段 | 无召回片段 | 无召回片段
YCH200-1与YCCH200质量是否相同？ | 相同，质量均为185㎏。 | SY/T5226-2020 石油天然气钻采设备抽油机节能拖动装置 | YCH200-1与YCCH200的质量是否相同，需要从以下几个方面进行详细分析： ### 一、化学成分与纯度 **1.YCH200-1的化学成分** YCH200-1是一种具有特定化学成分的化合物。其质量取决于其化学成分的纯度和杂质含量。如果YCH200-1的纯度较高，且杂质含量较低，那么其质量可能相对较好。 **2.YCCH200的化学成分** YCCH200同样是一种具有特定化学成分的化合物。其质量也取决于其化学成分的纯度和杂质含量。如果YCCH200的纯度较高，且杂质含量较低，那么其质量也可能相对较好。 ### 二、物理性质 **1.YCH200-1的物理性质** YCH200-1的物理性质，如密度、熔点、沸点等，可能会影响其质量。这些性质可以通过实验测定来确定。 **2.YCCH200的物理性质** YCCH200的物理性质同样会影响其质量。通过对比两种化合物的物理性质，可以初步判断它们的质量是否相同。 ### 三、生产工艺与质量控制 **1.YCH200-1的生产工艺** YCH200-1的生产工艺对其质量有重要影响。不同的生产工艺可能导致产品的质量差异。因此，了解YCH200-1的生产工艺是评估其质量的关键。 **2.YCCH200的生产工艺** YCCH200的生产工艺同样会影响其质量。通过对比两种化合物的生产工艺，可以进一步判断它们的质量是否相同。 **3.质量控制标准** 两种化合物在生产过程中可能遵循不同的质量控制标准。这些标准的差异可能导致最终产品的质量有所不同。因此，了解两种化合物的质量控制标准也是评估它们质量是否相同的重要因素。 | 无召回片段 | 无召回片段 | 无召回片段 | 无召回片段 | 无召回片段 | 无召回片段 | 无召回片段 | 无召回片段 | 无召回片段 | 无召回片段
YCHD250-8/6产品型号说明？ | YCHD是产品代号，表示抽油机专用三相异步高转差率双速电动机，250-8/6是规格代号，表示中心高250mm，8/6极。 | SY/T5226-2020 石油天然气钻采设备抽油机节能拖动装置 | YCHD250-8/6是一个产品型号，通常用于描述某种机械设备或装置。根据常见的型号命名规则，这个型号可能包含以下信息： - **YCHD**：可能是制造商的缩写或特定产品的系列标识。 - **250**：通常表示设备的容量、功率或尺寸等关键参数。在这个上下文中，它可能代表设备的处理能力或输出功率。 - **8/6**：这可能是设备的配置参数，比如输入/输出端口的数量、通道数、或者某种比例关系。具体含义取决于设备的实际用途。 为了更准确地解释这个型号，需要更多的上下文信息，比如该设备的具体类型（如泵、电机、控制器等）以及制造商的详细规格说明。如果你能提供更多的信息，我可以给出更精确的解释。 | 无召回片段 | 无召回片段 | 无召回片段 | 无召回片段 | 无召回片段 | 无召回片段 | 无召回片段 | 无召回片段 | 无召回片段 | 无召回片段
YCH（NEMA D）系列三相高转差率电动机主要特点是什么？ | 1.电动机满足在全天候情况下拖动周期性冲击载荷的要求并具有加载全电压直接启动能力。 2.电动机具有7%的转差率和2.75倍的堵转转矩，有利于抽油机在启动和发生砂卡、蜡卡时减少减速箱和抽油杆所受的冲击载荷，有利于降低抽油机故障率、延长抽油机的使用寿命。 3.电动机能够可靠地在额定负荷下连续运行，电动机的温升不超过105 K （API产品为80K），具有较大的过载能力。 4.电动机绕组内装有过温保护热继电器，能够通过控制保护装置保障电动机的可靠运行。 5.电动机具有多种转矩型式的输出可供选择，能够与抽油机达到良好的功率匹配。 6.电动机设有注油孔和废油排除孔，可在不拆卸电动机的情况下更换轴承润滑脂。 7.电动机的机座、端盖均为铝合金压铸件，具有散热能力强、耐腐蚀等优点。且造型美观。 8.电动机的外壳具有IP23和IP44两种防护等级,可供用户选择使用。 | SY/T5226-2020 石油天然气钻采设备抽油机节能拖动装置 | YCH（NEMA D）系列三相高转差率电动机的主要特点是其额定转差率范围为12%至20%，这使得该系列电动机能够在较宽的调速范围内运行。这种设计使得电动机在各种工业应用中具有更好的适应性和灵活性，特别是在需要频繁启动、停止或调速的场合。高转差率的特性有助于提高系统的稳定性和效率，同时减少机械应力，延长设备的使用寿命。 | 无召回片段 | 无召回片段 | 无召回片段 | 无召回片段 | 无召回片段 | 无召回片段 | 无召回片段 | 无召回片段 | 无召回片段 | 无召回片段
YCH（NEMA D）系列三相高转差率电动机工作条件是什么？ | 电动机能在下列条件下按额定容量（功率）连续运行： 环境温度：-40℃～+40℃ 适用地形：高原型 工作环境：室外严酷工况、周期载荷 传动方式：皮带传动负荷 启动方式：全电压直接启动 | SY/T5226-2020 石油天然气钻采设备抽油机节能拖动装置 | YCH（NEMA D）系列三相高转差率电动机的工作条件包括： 1. **环境温度**：电机应在不超过40°C的环境温度下运行，以确保其性能和寿命。 2. **海拔高度**：对于海拔高度，通常要求不超过1000米，以防止因气压降低导致的电机性能下降。 3. **电源电压**：电机应连接到符合其额定电压的三相交流电源上，电压波动应在额定电压的±5%以内。 4. **频率**：电机设计用于特定的电源频率，如50Hz或60Hz，应根据电机的额定频率使用。 5. **负载条件**：电机应避免在过载条件下运行，以保护电机免受过热和损坏。 6. **安装位置**：电机应安装在通风良好的地方，避免直接暴露在阳光下或潮湿环境中，以防止过热和腐蚀。 7. **防护等级**：根据电机的防护等级（如IP54、IP55等），确保电机在相应的环境条件下使用，以防止灰尘和水分进入电机内部。 8. **振动和冲击**：电机应避免在有严重振动和冲击的环境中使用，以防止结构损坏和性能下降。 9. **维护**：定期进行维护检查，包括清洁、润滑和必要的电气检查，以确保电机的正常运行。 这些工作条件是确保YCH（NEMA D）系列三相高转差率电动机安全、高效运行的基础。具体参数和应用条件可能因制造商和型号的不同而有所差异，因此在实际应用中应参考电机的详细规格书或制造商的指导。 | 无召回片段 | 无召回片段 | 无召回片段 | 无召回片段 | 无召回片段 | 无召回片段 | 无召回片段 | 无召回片段 | 无召回片段 | 无召回片段
YCH（NEMA D）系列三相高转差率电动机温度继电器的作用？ | 防止当抽油机发生蜡卡、砂卡或电动机长期超负荷运行等异常工况时，电动机因过热而被烧毁。当工况异常负荷加重或电源断相等故障引起电动机过热，绕组温升超限时，温度继电器接点断开，电动机控制系统接到信号，切断电动机的电源，实现对电动机的保护。 | SY/T5226-2020 石油天然气钻采设备抽油机节能拖动装置 | YCH（NEMA D）系列三相高转差率电动机温度继电器的作用是监测和控制电动机的运行温度，以防止电动机过热。当电动机的温度超过设定的阈值时，温度继电器会自动切断电源，从而保护电动机免受损坏。这种保护机制对于确保电动机的长期稳定运行和延长其使用寿命至关重要。 | 无召回片段 | 无召回片段 | 无召回片段 | 无召回片段 | 无召回片段 | 无召回片段 | 无召回片段 | 无召回片段 | 无召回片段 | 无召回片段
YCH（NEMA D）系列三相高转差率电动机的绕组内装有几只温度继电器？ | 六只 | SY/T5226-2020 石油天然气钻采设备抽油机节能拖动装置 | YCH（NEMA D）系列三相高转差率电动机的绕组内装有3只温度继电器。 | 无召回片段 | 无召回片段 | 无召回片段 | 无召回片段 | 无召回片段 | 无召回片段 | 无召回片段 | 无召回片段 | 无召回片段 | 无召回片段
YCH（NEMA D）系列三相高转差率电动机转矩（接线）型式是什么？ | 六极电动机有四种转矩输出，八极电动机有三种转矩输出，通过改变电机绕组的九根引出线的连接方式得到不同的输出转矩。 | SY/T5226-2020 石油天然气钻采设备抽油机节能拖动装置 | YCH（NEMA D）系列三相高转差率电动机的转矩（接线）型式是绕线型。这种类型的电动机通过在转子绕组中接入外部电阻来改善启动和调速性能，适用于需要频繁启动、停止、反转或调速的场合。 | 无召回片段 | 无召回片段 | 无召回片段 | 无召回片段 | 无召回片段 | 无召回片段 | 无召回片段 | 无召回片段 | 无召回片段 | 无召回片段
YL24000C型号的烟气轮机轮盘直径是多少 | 轮盘直径：1380㎜ | YL24000C型烟气轮机产品说明书 | YL24000C型号的烟气轮机轮盘直径是1250毫米。如果您需要更多详细信息或有其他问题，欢迎随时询问！ | YL24000C型烟气轮机产品说明书.doc 2.4 YL24000C型烟气轮机起动阻力矩曲线<图片>示例图1</图片>空载耗功：1800kw启动力矩：4100N.m额定转速：4151-4183rpm静摩擦阻力矩：1480N.m2.5烟气轮机轴端冷热态找正数据<图片>示例图2</图片>2.6 YL24000C型烟气轮机轮盘温度场 | YL24000C型烟气轮机产品说明书.doc <图片>示例图3</图片> | YL24000C型烟气轮机产品说明书.doc <图片>示例图4</图片>2.7主要结构技术数据型号：YL24000C级数：单级轮盘直径：1250㎜旋转方向：面对进气端看为逆时针总 质 量：55579 kg转子质量：4521 kg最大安装件质量：13856kg最大检修件质量：5276 kg转动惯量：1786.71kg•m2进油位置：右侧（从烟机进气端看）排油位置：左侧（从烟机进气端看）**3主要结构**3.1 转子组件3.1.1 转子组件由轮盘、主轴、动叶片和拉杆螺栓、螺母、套筒等组成。3.1.2 轮盘与主轴之间以止口定位，并热装在轴端上。3.1.3 考虑到轮盘和拉杆螺栓在工作时的热膨胀变形等因素，采用有足够预紧力的拉杆螺栓和螺母将轮盘和主轴联结固定，并用套筒传扭。3.1.4 轮盘为实心结构，采用WASPALOY高温合金锻件。3.1.5 轮盘轮缘处开枞树形榫槽，用以装入带枞树形叶根的动叶片。3.1.6 动叶片由WASPALOY高温合金热轧棒料模锻成型。3.1.7 动叶片型线采用L5动叶叶型，叶身部分喷涂“长城33号”耐磨涂层。3.1.8 主轴材料为40CrNi2MoA锻件。3.1.9 主轴轴端配装半联轴器。3.1.10 主轴上设置提供轴转速、相位信号的凹槽（或孔）。3.1.11 转子经组装以后进行低速动平衡，平衡精度为G1.0级（GB/T9239.1-2006 恒态（刚性）转子平衡品质要求）。 | 无召回片段 | 无召回片段 | 无召回片段 | 无召回片段 | 无召回片段 | 无召回片段 | 无召回片段
YL33000B型号的烟气轮机轮盘直径是多少 | 轮盘直径：1380㎜ | YL33000B型烟气轮机产品说明书 | YL33000B型号的烟气轮机轮盘直径是1380毫米。 | YL33000B型烟气轮机产品说明书.doc 11.6 以壳体法兰上的止口定位，安装过渡衬环。11.6.1 安装过渡衬环时，其法兰配合面（包括壳体法兰面）涂高温密封涂料。11.6.2 过渡衬环安装后检查动叶片叶顶间隙。11.7 安装进气锥和挠性辅助支撑11.7.1 进气锥安装前状态11.7.1.1 静叶组件以进气锥上的止口定位，在出厂前已用螺栓紧固在进气锥的端面上。11.7.1.2 静叶衬环已安装在进气锥的法兰内孔中。11.7.2 进气锥安装前准备工作：11.7.2.1 准备千斤顶，放在底座上，用于吊装进气锥时支撑。11.7.2.2 复核插入保护管后的热电偶端部位置尺寸。11.7.3 以过渡衬环法兰上的止口定位，安装进气锥。11.7.3.1 挠性辅助支撑在底座上固定后，通过调整千斤顶，进行支撑板与进气锥两侧的支耳联接。11.7.3.2 调整辅助支撑，使支撑板与机壳两侧支耳均匀受力。11.7.4 间接测量轮盘轮缘前端面与静叶组件的轴向间隙。11.7.5 安装进气锥时，其法兰配合面（包括衬环法兰面）涂高温密封涂料。11.7.6 安装进气锥、过渡衬环与壳体的螺栓并拧紧螺母时，螺纹表面涂耐高温涂料，以防螺纹咬死。11.7.7 安装进气锥时，将百分表固定在底座支撑面上，监测壳体支 耳是否发生移动，监测四个支耳与底座支撑面是否产生间隙。11.8 进气锥、壳体安装结束，并在检查、复核上述配合间隙符合机组安装要求的基础上，最终将地脚螺栓拧紧、固定；进行二次灌浆。11.8.1地脚螺栓预留孔的灌浆工作，必须在机器初找平、找正后进行。11.8.2 二次灌浆工作应在最终找正后24小时内进行，在灌浆前应对机器找平，找正数据进行复查核对。11.8.3 二次灌桨采用无收缩水泥砂浆。11.8.4 二次灌浆层的灌浆必须连续进行，不得分次浇灌，并应符合土建专业的有关技术规定。11.8.5 当环境温度低于5℃时，在二次灌浆层养护期间，应采取保温和防冻措施。11.9 安装进气锥、二次灌浆后，安装上半部气封体和安装径向-止推轴承座（上半部）。11.9.1 上半部气封体与壳体安装时，其气封体的中分面及与壳体的配合面涂高温密封涂料。11.9.2 检查蜂窝密封Ⅰ、蜂窝密封Ⅱ与主轴的间隙。11.9.3 进一步检查前、后径向轴承和主、副推力轴承的装配。11.9.3.1 检查前径向轴承与轴颈的直径间隙。11.9.3.2 检查径向—止推轴承与轴颈的直径间隙。 | YL33000B型烟气轮机产品说明书.doc 2.4 YL33000B型烟气轮机起动阻力矩曲线<图片>示例图1</图片>空载耗功：2000kw启动力矩：5400N.m额定转速：3539-3570rpm静摩擦阻力矩：1400N.m2.5烟气轮机轴端冷热态找正数据<图片>示例图2</图片>2.6 YL33000B型烟气轮机轮盘温度场 | YL33000B型烟气轮机产品说明书.doc <图片>示例图3</图片>2.7主要结构技术数据型号：YL33000B级数：单级轮盘直径：1380㎜旋转方向：面对进气端看为逆时针总 质 量：58000 kg转子质量：5850 kg最大安装件质量：17206kg最大检修件质量：6500kg转动惯量：656.829kg•m2进油位置： 右侧（从烟机进气端看）排油位置： 左侧（从烟机进气端看）**3主要结构**3.1 转子组件3.1.1 转子组件由轮盘、主轴、动叶片和拉杆螺栓、螺母、套筒等组成。3.1.2 轮盘与主轴之间以止口定位，并热装在轴端上。3.1.3 考虑到轮盘和拉杆螺栓在工作时的热膨胀变形等因素，采用有足够预紧力的拉杆螺栓和螺母将轮盘和主轴联结固定，并用套筒传扭。3.1.4 轮盘为实心结构，采用美国WYMAN-GORDON公司生产的 “Waspaloy”高温合金锻件。3.1.5 轮盘轮缘处开枞树形榫槽，用以装入带枞树形叶根的动叶片。3.1.6 动叶片由Waspaloy高温合金热轧棒料模锻成型。3.1.7 动叶片型线采用L-5叶型，叶身部分喷涂“长城33号”耐磨涂层。3.1.8 主轴材料为40CrNi2MoA锻件。3.1.9 主轴轴端配装半联轴器。3.1.10 主轴上设置提供轴转速、相位信号的凹槽（或孔）。3.1.11 转子经组装以后进行低速动平衡，平衡精度为G1.0级（GB/T9239-2006 恒态（刚性）转子平衡品质要求）。 | 无召回片段 | 无召回片段 | 无召回片段 | 无召回片段 | 无召回片段 | 无召回片段 | 无召回片段
YY(Q)W-3000Y(Q)有机热载体炉中供热油管内发出气锤声，热油循环泵进出口压力表指针摆动时，解决方案 | 对新油进行煮油 | 《YY(Q)W-3000Y(Q)有机热载体炉说明书》五 | 当YY(Q)W-3000Y(Q)有机热载体炉中供热油管内发出气锤声，热油循环泵进出口压力表指针摆动时，这可能是因为补充新油时混入空气或水。为解决这一问题，您需要对新油进行煮油处理。 煮油是一种通过加热使油中的水分和气体蒸发的过程，有助于消除油中的空气和水分，从而减少气锤声和压力表指针的摆动。请确保在煮油过程中按照设备的使用说明书进行操作，以避免任何潜在的安全风险。 如果在尝试上述解决方案后问题仍然存在，或者您遇到其他复杂的技术问题，建议您联系专业的售后服务人员进行进一步的检查和维修。 | YY(Q)W-3000Y(Q)有机热载体炉使用说明书.doc-五、故障的诊断与排除 ¦ 故障现象 ¦ 故障原因 ¦ 排除方法 ¦ ¦ --- ¦ --- ¦ --- ¦ ¦ 供热油管内发出气锤声，热油循环泵进出口压力表指针摆动 ¦ ①补充新油时混入空气或水 ¦ ①对新油进行煮油 ¦ ¦ 加热炉进出口油温差过大 ¦ ①热油循环泵供油量下降②超负荷运行③加热炉与供热设备不匹配④导热油变质⑤保温不良 ¦ ①消除油泵及管路故障②降至正常负荷运行③合理使用加热炉④更换导热油⑤重新保温 ¦ ¦ 膨胀槽低液位报警 ¦ ①管路系统脱气后未及时将导热油补充②管路系统漏油 ¦ ①补充新油 ②排除管路系统的漏油点 ¦ ¦ 导热油流量低于额定值 ¦ ①热煤循环泵吸空②导热油中含 有气(汽) ③管道阻力增大④加热炉管漏油 ¦ ①消除油泵及管路缺陷②进行煮油脱气(汽) ③清洗过滤器，检查阀门开启情况④检查炉内加热盘管 ¦ ¦ 导热油管路循环不畅通 ¦ ①过滤器堵塞②导热油粘度增加③阀门全部打开④管内留有杂质 ¦ ①清洗过滤器②补充或更换导热油③打开阀门④清除管内杂物 ¦ ¦ 啧嘴喷下出燃料 ¦ ①燃料过滤器堵塞②电磁阀失灵③截止阀未打开 ¦ ①清洗过滤器②检修更换③打开截止阀 ¦ ¦ 烟囱冒黑烟，排烟温度过高，出力降低燃料耗量增大 ¦ ①燃烧不完全(富油燃烧)②炉管积灰严重③炉内结构受损，烟气短路④导热油失效 ¦ ①调整风量与燃料量②采用清 灰剂清除炉管积灰，用压缩空气吹扫③清除烟气短路缺陷④更换导热油 ¦ ¦ 压差低于给定值 ¦ ①热油循环泵吸空②导热油中含气(汽)③过滤器阻力大④加热炉管漏油 ¦ ①消除油泵及管路缺陷②进行煮油脱气③清洗过滤器④检查炉内加热炉盘管 ¦ ¦ 燃烧器电源指示灯不亮 ¦ 燃烧器与炉体连接不好 ¦ 重新调整，使燃烧头上的开关闭合 ¦ ¦ 点火失灵 ¦ ①点火电极脏或潮湿②控制器故障③绝缘瓷管破裂④点火变压器故障 ¦ ①擦干擦净②维修或更换控制器③更换④更换 ¦ ¦ 温度显示表不准确 ¦ ①仪表损坏②热电阻损坏③接线错误 ¦ ①更换②更换③检查重接 ¦ ¦ 导热油温度升不上出力降低，排烟温度正常或偏低 ¦ ①风量过大②炉壁受损，冷风漏人炉膛 ¦ ①调整分量②检修炉膛，排除漏点 ¦ 渤海装备辽河热采机械公司 编制： 审核： 批准： 2019年7月8日 | YY(Q)W-3000Y(Q)有机热载体炉使用说明书.doc-四、调试及运行操作 <br>-4.2热态调试 在冷态调试结束并进行连续运行四小时左右无故障后，方可进人热态调试，在整态调试过程中，应保证热油循环泵连续运行。 4.2.1点火 检查燃油供给系统、燃料种类，输送压力是否符合要求。 起动点火按钮，燃烧器经预吹扫后，电极棒持续几秒钟发出电弧，点燃从燃烧器喷出的雾化燃油，此时火焰监视器处于工作监控状态。若点火未着发生熄火报警，燃料油自动被切断，同时自动关闭燃烧器工作。此时应参照燃烧器使用说明书有关内容进行检查、排除故障。 4.2.2 烘炉 初次升温时，升温速度不宜过快，以不超过20°C/ h 为准，同时将导热泊温度维挂在100’C以下，连续运行5 小时左右，以排除炉本体中耐火浇铸料中的水份。并检查烘炉过程中加热炉系统所有设备、管道工况，热膨胀等是否正常，不允许有漏泊现象。 4.2.3 脱气 烘炉结束后，缓慢提高导热油温度。当导热油工作温度超过100°C时，系统中残余 的水份、导热油中少量水份和低挥发组份开始汽化，热油循环泵出口工作压力出现波动，此时管道中产生的气体通过油气分离器经膨胀槽排气口排出。一般情况下，导热浊温度升到105°C一130°C之间，管道中气体量最大，此时应严格控制导热油的温度， 必要时可停炉降温，反排气。当出现气体量较多时，可打开辅助排气管中辅助排气阀管排出。 脱气过程完成否以导热油温度至120°C~130°C时热油循环泵出口压力趋于平稳为标志。 注意： ①在采取停炉降温操作时热媒循环泵不能停止运行。 ②脱气阶段结束时，膨胀罐排气阀应处于关闭状态，膨胀罐始终通过溢流管与低位罐连同并保持常压。 ③固脱水排气时，应及时补充导热油，以消除低液位报警为准。 4.2.4 升温 随着供热管道中气体的排出与导热抽的补充，热油循环泵出口压力趋于平稳，在此前提下可以逐步提高导热抽的工作温度，直至达到工艺要求的温度，注意应控制升温速度，不宣过快。 4.2.5 检查 在热态调试过程中，必须全面检查加热炉所有主机、辅机、管道支架、膨胀节(或膨胀段)，仪器仪表及电气控制是否正常，并及时做好温度、压力、流量等有关参数的记录。 | YY(Q)W-3000Y(Q)有机热载体炉使用说明书.doc-四、调试及运行操作 <br>-4.3 运行 加热炉必须在冷态和热态调试结束后方可投入正常运行。 4.3.1 准备 加热炉在开炉前，必须认真检查调试中交接班记录，检查系统所有设备是否处于良好状态，检查燃烧供给情况，根据工艺要求调节供热系统及燃烧系统各有关阀口的开度。 4. 3. 2 启动 待准备工作就绪后，可按下列顺序操作： 接通电源，启动热油循环泵，观察并记录压力、压差或流量、温度等有关参数是否正常。 按燃烧器启动按钮，进行点人操作，观察从吹扫直至点燃升温过程是否正常，保持导热油一定的升温速度，每小时升30°C至50°C 。 4. 3. 3 负荷调整 根据生产工艺要求的温度范围的上下限设定为燃烧器的停炉与启动温度。 4. 3. 4 停炉 正常停炉时，先关闭燃料器，停止燃烧，待导热油温度降到100°C以下时方可停止热油循环泵的运行，切断总电源，做好交接班记录。 4. 3. 5 突然停电或紧急停炉处理 在加热炉高温运行时，如果遇到突然停电或其它故障需要紧急停炉时，应迅速关闭燃料供给，同时沿燃烧器铰轴将燃烧器移开，让炉膛与烟囱之间形成自然通风状态，将炉膛内的蓄热散发，以避免炉管内静止的导热抽吸收炉膛内的蓄热而使温度升高，超过了导热油允许温度值。 | 无召回片段 | 无召回片段 | 无召回片段 | 无召回片段 | 无召回片段 | 无召回片段 | 无召回片段
YY(Q)W-3000Y(Q)有机热载体炉中储油及注油系统的功能 | 主要功能：（1）储存系统初次注入的导热油（2）吸纳系统检修时排放的导热油（3）吸收膨胀罐溢流部分的导热油。 | 《YY(Q)W-3000Y(Q)有机热载体炉说明书》2.5 | YY(Q)W-3000Y(Q)有机热载体炉的储油及注油系统具有以下功能： 1. **储存导热油**：储油罐用于储存系统初次注入的导热油。其规格为容积10000升，由Q235-B钢板制成，工作压力为常压。 2. **吸纳排放的导热油**：在系统检修时，储油罐可以吸纳排放的导热油，确保检修过程的顺利进行。 3. **吸收膨胀罐溢流部分的导热油**：储油罐还可以吸收膨胀罐溢流部分的导热油，防止系统过热或压力过大。 4. **自动注油**：注油泵与膨胀罐的液位连锁，当膨胀罐的液位低于设定液位时，注油泵将储油罐中的导热油自动注入膨胀罐；当液位高于设定液位时，停止注油。这一过程通过控制器实现自动控制，确保系统的正常运行。 如果您在使用过程中遇到任何复杂的技术问题或个性化需求，建议您寻求线下专业人员的帮助。 | YY(Q)W-3000Y(Q)有机热载体炉使用说明书.doc-二、系统设备技术参数及功能描述 <br>-2.5 储油及注油系统 储油罐 规格：容积10000升 数量：1台 主要材料材质：Q235-B钢板 工作压力：常压 主要功能：（1）储存系统初次注入的导热油（2）吸纳系统检修时排放的导热油（3）吸收膨胀罐溢流部分的导热油。 注油泵（1台，甲供） 功能：与膨胀罐的液位连锁，当膨胀罐的液位低于设定液位时，通过注油泵将储油罐中的导热油注入膨胀灌，液位高于设定液位时，停止注油。此过程通过控制器实现自动控制。 | YY(Q)W-3000Y(Q)有机热载体炉使用说明书.doc-二、系统设备技术参数及功能描述 <br>-2.1 导热油锅炉 | YY(Q)W-3000Y(Q)有机热载体炉使用说明书.doc-二、系统设备技术参数及功能描述 | 无召回片段 | 无召回片段 | 无召回片段 | 无召回片段 | 无召回片段 | 无召回片段 | 无召回片段
YY(Q)W-3000Y(Q)有机热载体炉循环系统的组成 | 2台热油循环泵、热油过滤器 | 《YY(Q)W-3000Y(Q)有机热载体炉说明书》2.3 | YY(Q)W-3000Y(Q)有机热载体炉的循环系统主要由以下两部分组成： 1. **热油循环泵**（2台，甲供）：其功能是通过循环泵使导热油锅炉的高温导热油输送到用热体，经热交换后再循环回到锅炉。这保证了系统的导热油始终保持高速流动，提高导热油的换热效率，同时避免了导热油在炉膛辐射受热管的结焦问题。 2. **热油过滤器**：规格为DN250，流量为202立/小时，目数为8-12目/cm，数量为2台。主要材料材质包括无缝钢管和不锈钢丝网。其功能是过滤系统中的杂质，保护系统的畅通。 如果您有更复杂的技术问题或需要进一步的个性化支持，建议您寻求线下专业人员的帮助。 | YY(Q)W-3000Y(Q)有机热载体炉使用说明书.doc-二、系统设备技术参数及功能描述 | YY(Q)W-3000Y(Q)有机热载体炉使用说明书.doc-目录 | YY(Q)W-3000Y(Q)有机热载体炉使用说明书.doc **YY(Q)W-3000Y(Q)有机热载体炉** **使用说明书** 编制：赵艳春 审核：邓晓友 批准：周英 渤海装备辽河热采机械公司 2019年7月 | YY(Q)W-3000Y(Q)有机热载体炉使用说明书.doc-二、系统设备技术参数及功能描述 <br>-2.3 循环系统 3.1热油循环泵（2台，甲供） 功能：通过循环泵使导热油锅炉的高温导热油输送到用热体，经热交换后再循环回到锅炉，同时保证系统的导热油始终保持高速的流动，提高导热油的换热效率，同时，高速流动的导热油避免了导热油在炉膛辐射受热管的结焦问题。 3.2热油过滤器 规格：DN250，202立/小时 8-12目/cm 数量：2台 主要材料材质：无缝钢管、不锈钢丝网 功能：过滤系统中的杂质，保护系统的畅通。 | 无召回片段 | 无召回片段 | 无召回片段 | 无召回片段 | 无召回片段 | 无召回片段
YZG11.2-35-D锅炉中，烘炉前必须具备哪些条件 | 锅炉本体安装及管线保温已经结束、相应的各系统已安装，调试完毕，并能随时投入工作。 | 《YZG11.2-35-D锅炉安装使用说明书》第五节六 | 烘炉前必须具备以下条件： 1. 锅炉本体安装及管线保温已结束； 2. 烘炉所需用的各系统已安装调试完毕，并能随时投入工作。 请确保在烘炉前检查并确认这些条件已经满足，以保证烘炉过程的顺利进行和锅炉的安全运行。 | YZG-11.2-35型锅炉安装使用说明书2023.4.23微调.doc 在点火时应注意，如果燃烧器一次点不着火，应有一个重新对炉膛、烟道进行吹扫的过程，这个过程的时间应大于5分钟。如果再次点火不着，应切断引燃料共给，加紧炉膛及烟道通风同时检查分析原因，禁止盲目点火。2.锅炉运行启动锅炉小火燃烧应在各配套件工作状态检查正常之后，才能按下列步骤进行锅炉运行启动。（1）再次检查所有管线和阀门、仪表。（2）对初次启动锅炉应注意由于焊接和金属切屑所留下的碎屑，以防止对柱塞泵和流量计等仪表、阀门的损失，严禁在残屑未清除之前启动泵。（3）对锅炉、水处理装置等所有连锁停炉电路及连接可靠性进行检查。（4）启动水处理装置，同时使锅炉炉管内充满水。（5）在燃重油时，启动点加热器，油泵并确保燃油能经旁通管线进入储油罐。（6）将锅炉强电箱内总电源开关、泵电源开关、风机电源开关、空压机电源开关控制电源开关合上。（7）启动空压机，将锅炉控制屏上空压机开关合到自动位置上，并使空压机工作压力达到0.55-0.86MPa（80-125PSI）。（8）将锅炉控制屏上泵、风机选择开关合到自动位置。（9）根据燃用燃料，将燃料选择开关合到相应的位置。（10）锅炉燃油时，则将雾化开关合到空气位置。（11）将调火开关合到小火位置。（12）将延长引燃开关断开（锅炉燃油时合上）。（13）按复位键若全部报警灯不亮，则锅炉运行指示灯亮。点火程序开始工作，泵启动而后风机启动，进行前吹扫。随后点火，引燃至火焰。锅炉进入小火状态。（14）主火焰燃烧稳定后，调整锅炉控制屏上水量表，及燃料消耗量。（15）将压力控制器整定到所需的压力。（16）调整对流段进口水温，使其在90-120℃间波动。（17）频繁检查锅炉蒸汽出口干度，使其稳定在100%。（18）将调火开关合到自动位置，使锅炉进入大火状态。再次检查锅炉蒸汽干度在100%。（19）在锅炉小火、大火状态中，测量对流段出口烟气的氧量和CO2含量，调整锅炉的排烟温度使其达到设计要求。六、锅炉烘炉1.烘炉前必须具备下列条件：（1）锅炉本体安装及管线保温已经结束。（2）烘炉所相应的各系统已安装，调试完毕，并能随时投入工作。2.烘炉应注意下列事项：（1）应采用小火烘烤。（2）锅炉炉管内应有水循环。（3）锅炉烘炉时其升温速度及持续时间根据当地气候条件等因素而定。3.烘炉建议用具体方法 | YZG-11.2-35型锅炉安装使用说明书2023.4.23微调.doc 第三节锅炉燃料、给水及电源一、锅炉燃料1.重油锅炉燃油为重油，重油必须去除杂质和水分，使其达到以下规定：灰分：＜0.3%水分：＜2.0%机械杂质：＜2.5%同样锅炉运行时，燃料供应应是连续不断的，并且燃料种类计成分不得任意变动，锅炉运行时燃油的炉前进口压力不得低于0.4MPa，且作为燃烧所用燃料，进入燃烧器喷嘴时粘度必须达到100SSU（赛氏粘度）如果燃料是原油必须进行加热。加热详见附录《原油加热》章节。二、锅炉给水1.锅炉给水水质标准见表6。表3 | YZG-11.2-35型锅炉安装使用说明书2023.4.23微调.doc ¦ 序号 ¦ 名称 ¦ 单位 ¦ 参数 ¦ ¦ --- ¦ --- ¦ --- ¦ --- ¦ ¦ 1 ¦ 锅炉型号 ¦ ¦ YZG11.2-35-D ¦ ¦ 2 ¦ 锅炉工作压力 ¦ MPa ¦ 35 ¦ ¦ 3 ¦ 锅炉工作温度 ¦ ℃ ¦ 400 ¦ ¦ 4 ¦ 锅炉运行效率 ¦ % ¦ 92 ¦ ¦ 5 ¦ 锅炉燃料 ¦ ¦ 油或天然气 ¦ ¦ 6 ¦ 锅炉总重 ¦ 吨 ¦ 74 ¦ 。 | 油田注汽锅炉说明书.doc （3）依次点动柱塞泵、鼓风机、空压机等转动设备，检查确认其转动方向，反之则调换相线。但柱塞泵不允许在无水状态下转动；（4）将所有的二次气动仪表终端对空，启动空压机以吹扫供气管线，吹扫完毕后复原；（5）在断电情况下，拆下点火程序器，使用短接线试验各电磁阀及电动阀其动作状况；（6）在有介质的动态情况下，检验各系统设限压力点报警的准确性，个别试验如蒸汽压力的报警试验可在启动产生压力后设定某低限值试验，以确认正常运行后各压力设限报警点的可靠性能；（7）检验设限温度点报警的准确性，可采取改变原设定值的方法，试验后再复原；（8）建议做模拟点火试验，拆下火焰监测器，将编辑器与CPU连接置到“监视”位，强制联锁点火程序器，引燃灯提示后，用火焰照亮监视孔，观察引燃火主火调火的全过程，试验完毕后断开点火程序器联锁；（9）调节燃烧器引燃系统上的助燃配风螺针，一般是将螺针拧到底再逆时针旋转一圈半左右为好；（10）校验差压变送器；（11）试验压力变送器；（12）校验燃烧器上的阀门定位器及测试燃烧器电动马达的驱动情况；（13）试验回水调节阀的动作情况；（14）试验电加热器控制回路和启停情况；（15）按变频器使用说明书调试柱塞泵变频器，达到运行条件。**二、烘 炉**1、烘炉前必须具备以下条件（1）锅炉本体安装及管线保温已结束；（2）烘炉所需用的各系统已安装调试完毕，并能随时投入工作。2、烘炉方法及注意事项（1）烘炉时间应根据季节变化而定。一般选用小火烘干约2小时可使水分蒸发掉1/2，然后用中火再运行2–4小时，最后用大火再烘2–4小时，可全烘干。在烘炉期间，调节适量的过剩空气，不得打开对流段旁路。否则，对流段耐火层上会产生冷凝水，易导致靠近油嘴部分的胪衬烘干，而对流段局部内衬不能烘透。烘炉时对流段、辐射段下面的排污阀应打开排污。（2）烘炉过程中要注意升温不宜太快。（3）烘炉完毕后检查炉膛耐火层状况，如存在缺陷应修复。**三、主要阀门功能简述**1、Y95H–47燃油压力调节阀 | 无召回片段 | 无召回片段 | 无召回片段 | 无召回片段 | 无召回片段 | 无召回片段
YZG11.2-35-D锅炉的电源条件 | 锅炉的动力采用380伏、三相、50赫兹的交流电 | 《YZG11.2-35-D锅炉安装使用说明书》第三节三 | YZG11.2-35-D锅炉是一种常见的工业锅炉，其电源条件对于确保锅炉的正常运行至关重要。以下是该型号锅炉的电源条件： ### 电压 **额定电压**：YZG11.2-35-D锅炉通常使用三相交流电，额定电压为 **380V**。这是大多数工业设备的标准电压，能够提供足够的电力来驱动锅炉的各个部件。 ### 频率 **额定频率**：锅炉的额定频率为 **50Hz**。这一频率与电网的标准频率一致，确保了锅炉的电气元件能够稳定运行。 ### 电流 **额定电流**：根据锅炉的功率和效率，YZG11.2-35-D锅炉的额定电流约为 **XXA**（具体数值需参考锅炉的技术手册）。电流的大小直接影响锅炉的加热能力和运行效率。 ### 电源稳定性 **电压波动范围**：为了确保锅炉的安全和稳定运行，电源电压的波动范围应控制在 **±5%** 以内。过大的电压波动可能导致锅炉的电气元件损坏或运行不稳定。 **频率波动范围**：同样，频率的波动也应控制在 **±1%** 以内，以维持锅炉的正常运行。 ### 接地要求 **接地电阻**：锅炉的接地电阻应小于 **4Ω**，以确保在发生漏电或短路时能够迅速切断电源，保护操作人员的安全。 ### 其他注意事项 - **电源线路**：应使用符合国家标准的电缆和接线端子，确保电源线路的可靠性和安全性。 - **过载保护**：建议安装过载保护装置，以防止因电流过大导致设备损坏或火灾。 - **定期检查**：定期检查电源线路和电气元件的状况，及时更换老化或损坏的部件。 通过满足上述电源条件，可以确保YZG11.2-35-D锅炉在安全、高效的状态下运行。 | 无召回片段 | 无召回片段 | 无召回片段 | 无召回片段 | 无召回片段 | 无召回片段 | 无召回片段 | 无召回片段 | 无召回片段 | 无召回片段
万向轴总成的作用是什么 | 其作用是把马达产生的扭矩和转速传递到传动轴上 | 螺杆钻具产品说明书 | 万向轴总成的作用是实现不同轴线方向的两根轴之间的动力传递。它主要用于连接不在同一轴线上的两个旋转部件，例如汽车传动系统中的驱动轴和差速器、工程机械的动力输出轴等。万向轴总成通过其内部的特殊结构（如球形轴承、球笼等）来实现角度偏转，确保在转向或悬挂运动时仍能保持平稳的动力传输。 万向轴总成的主要作用包括： 1. 实现不同角度的动力传递：当两根轴之间存在角度偏转时，万向轴能够通过内部的结构来补偿这种角度差异，确保动力能够顺利传递。 2. 减少振动和噪音：万向轴总成中的弹性元件和润滑系统可以有效减少振动和噪音，提高运行的平稳性。 3. 适应悬挂运动：在车辆行驶过程中，悬挂系统会产生一定的运动，万向轴总成能够适应这种运动，确保动力传递的连续性。 4. 承受负载和扭矩：万向轴总成需要承受来自旋转部件的负载和扭矩，确保整个系统的正常运行。 总之，万向轴总成在机械传动系统中起到了至关重要的作用，确保了不同轴线方向的两根轴之间的动力传递，提高了设备的可靠性和运行效率。 | 无召回片段 | 无召回片段 | 无召回片段 | 无召回片段 | 无召回片段 | 无召回片段 | 无召回片段 | 无召回片段 | 无召回片段 | 无召回片段
三偏心蝶阀是什么 | 三偏心蝶阀是指一种阀杆轴心同时偏离密封型面线中心及阀体中心，且密封副为斜锥的蝶阀。它主要应用于石油化工、冶金 、电力、以及给排水和市政建设等工业管道上，作调节流量和载断流体使用。 | 三偏心蝶阀产品安装使用维护说明书 | 三偏心蝶阀是一种特殊设计的蝶阀，其特点是阀杆轴心同时偏离密封型面线中心及阀体中心，且密封副为斜锥结构。这种设计使得三偏心蝶阀在开启和关闭时具有更优的性能，如减小了驱动力矩，提高了密封性能，并且能够通过阀板的推进进行补偿，从而延长阀门的使用寿命。三偏心蝶阀主要应用于石油化工、冶金、电力以及给排水和市政建设等工业管道上，用于调节流量和切断流体使用。它具有零泄漏的特性，适用于需要精确控制和可靠切断的场合。 | 三偏心蝶阀产品安装使用维护说明书.doc **3、****产品工作原理**3.1 阀门结构特色及原理三偏心硬密封蝶阀是在双偏心结构的基础上，使阀板的中心位置再增加一维空间的偏转，使形成三维偏心结构的蝶阀，它保留了双偏心蝶阀的优点，同时又减小了偏心驱动力矩。而且采用锥面作密封面，降低了密封面的加工难度。只要定位和加工精度能够保证，三偏心蝶阀密封等级可以达到5级以上，泄漏量为气泡级。另外，三偏心蝶阀的密封是一种渐进结构，当密封面磨损后，能靠阀板的推进进行补偿，阀门仍能保持良好的密封性能。而且，三偏心蝶阀不仅开启时力矩小，在关闭时也不会出现因为扭矩过大而使阀门关闭过位的情况。阀体部分主要由阀体、阀板、阀轴、密封组件、支架等零部件组成。阀体内焊接有阀座圈，被加工成三偏心型面与阀板上的三偏心型面一起组成密封副，选取适当的密封面宽度，可获得适合的密封比压。由于三偏心密封为面密封，密封效果较好，一般情况下均可达到美国ANSI B16.104-1976标准的CLASS V级的要求，完全可以满足目前炼油行业所需密封阀的要求。另外，由于三偏心结构在开启时，各接触点是同时离开，所需开启力矩较之双偏心蝶阀较小，开启容易。而且，这种结构更为优异的特点是其限位性能，即阀关到密封位置后就自动止位，不会出现双偏心阀门的过关现象，大大减少了因关闭力距过大常常出现的阀门关过位而无法开启的故障，增加了系统的平稳运转效率。最后，由于三偏心结构独有的自补偿功能，当阀板或阀座圈的密封型面出现磨损后，能够依靠阀板的推进进行补偿，使得阀门仍能够保持良好的密封性能，增加了阀门的使用寿命。根据用户的要求，阀板密封圈可以设计为整体式或分离式，整体式的特点是密封牢靠，强度高；分离式的特点是密封圈在磨损严重失去使用价值后可以更换而无需更换整个阀板节约成本。一般来说，分离式常使用在流通介质内含具磨蚀性和腐蚀性微粒的情况，如果流通介质为空气或者一般介质，整体式结构完全可以满足性能要求。分离式结构密封圈依据介质温度、使用工况可以选用弹性密封或硬密封，弹性密封可以借助半软半硬材质的密封圈的挤压变形以提高密封性能，常用于使用温度低、介质为空气的场合；而硬密封这是通过带堆焊硬质合金的密封圈以提高抗磨蚀和抗腐蚀的能力，常用于使用温度高，介质内含有具磨蚀性和腐蚀性微粒的场合。渤海装备兰州石油化工机械厂生产的三偏心硬密封高温蝶阀具备以下技术特色：A、双筒体热态膨胀补偿结构 | 三偏心蝶阀产品安装使用维护说明书.doc <图片>示例图1</图片><图片>示例图2</图片> | 三偏心蝶阀产品安装使用维护说明书.doc <图片>示例图3</图片>1. 螺栓、螺母或蝶形弹簧2.波齿复合垫片 3.连接法兰4.执行机构5.手轮6.铭牌7.轴套压盖图2蝶阀结构简图（法兰连接方式）2.2型号说明渤海装备兰州石油化工机械厂目前生产三偏心蝶阀主要分为高温三偏心蝶阀和三偏心蝶阀两大类，型号编制有所区别：对于高温三偏心蝶阀，型号说明如下：¦ SPX ¦ ¦ ¦ ¦ ¦ --- ¦ --- ¦ --- ¦ --- ¦ | 三偏心蝶阀产品安装使用维护说明书.doc 6.1定期保养维护.....................................................................146.2产品维护注意事项..............................................................147 常见故障及预防措施................... ................................................158 保修保运条例................... .... .... ...... .........................................168.1质保条例......................................................................168.2现场服务..............................................................168.2备品备件..............................................................17**三偏心蝶阀****安装使用维护说明书**本说明书用于指导安装和操作维护人员了解三偏心蝶阀的检查、存放、搬运、安装、操作和日常维护的程序和要求。三偏心蝶阀的安装和操作维护人员应具有FCC操作经验、阀门、管道的通用知识和机械方面的专业知识。在安装使用前，必须仔细阅读本说明书，按规定的程序和要求进行安装和操作维护。**1、****概述**三偏心蝶阀是指一种阀杆轴心同时偏离密封型面线中心及阀体中心，且密封副为斜锥的蝶阀。它主要应用于石油化工、冶金 、电力、以及给排水和市政建设等工业管道上，作调节流量和载断流体使用。三偏心蝶阀作为一种既可以调整阀板开度从而调节通过阀门的介质流量，又可以在关闭时依靠其特殊的锥面密封结构从而能够实现零泄漏性能的蝶阀，主要应用于装置管线需要调节和切断的部位。 | 无召回片段 | 无召回片段 | 无召回片段 | 无召回片段 | 无召回片段 | 无召回片段
三偏心蝶阀泄漏等级执行标准 | 美国ANSI B16.104标准执行（或参照国标“GB/T 17213-2005工业过程控制阀”和“GB/T 4213-2008 气动调节阀） | 三偏心蝶阀产品安装使用维护说明书 | 三偏心蝶阀的泄漏等级执行标准是依据美国ANSI B16.104标准执行，同时也可以参考国标“GB/T 17213-2005工业过程控制阀”和“GB/T 4213-2008气动调节阀”。如果您在使用过程中遇到具体问题或需要进一步的技术支持，建议联系专业的售后服务团队进行咨询。 | 三偏心蝶阀产品安装使用维护说明书.doc ¦ 名 称 ¦ 性能及指标 ¦ 性能及指标 ¦ ¦ --- ¦ --- ¦ --- ¦ ¦ 泄漏等级执行标准 ¦ 美国ANSI B16.104标准执行（或参照国标“GB/T 17213-2005工业过程控制阀”和“GB/T 4213-2008 气动调节阀） ¦ 美国ANSI B16.104标准执行（或参照国标“GB/T 17213-2005工业过程控制阀”和“GB/T 4213-2008 气动调节阀） ¦ ¦ 控制方式 ¦ 附带有手动机构的电液或气动执行机构 ¦ 附带有手动机构的电液或气动执行机构 ¦ ¦ 控制方式 ¦ 电液执行机构 ¦ 气动执行机构 ¦ ¦ 灵敏度 ¦ ≥1/600 ¦ ≥1/100 ¦ ¦ 线性度 ¦ ≥1/600 ¦ ≥1/100 ¦ ¦ 重复性 ¦ ≥1/600 ¦ ≥1/100 ¦ ¦ 回 差 ¦ ≥1/600 ¦ ≥1/50 ¦ ¦ 阀板全开时最大转角 ¦ 70°或90° ¦ 70°或90° ¦ ¦ 最短关闭时间 ¦ 依据装置工艺要求 ¦ 依据装置工艺要求 ¦ 。 | 三偏心蝶阀产品安装使用维护说明书.doc 2.4主要性能及指标 | 三偏心蝶阀产品安装使用维护说明书.doc 三偏心蝶阀在使用过程中的故障分为阀体故障和执行机构故障，一般情况下，阀门正常运行状态下，阀门自身机械故障几率不大，一般表现为密封副磨损或变形造成的泄漏量增大，填料失效造成的阀杆端部泄漏，阀体内部阀杆与轴承间杂质堆积烧结造成的阀杆抱死。¦ 运行故障 ¦ 产生原因 ¦ 排除方法 ¦ ¦ --- ¦ --- ¦ --- ¦ ¦ 泄漏量增大 ¦ 没有全关 ¦ 检查是否变更限位； 重新初始化信号。 ¦ ¦ 泄漏量增大 ¦ 密封圈变形或磨损 ¦ 装置检修时，修理或更换密封圈 ¦ ¦ 开阀力矩增大 ¦ 密封副间隙间粉尘烧结 ¦ 装置检修时，修复或更换 ¦ ¦ 填料处泄漏 ¦ 填料压溃 ¦ 更换填料 ¦ **8、****保修保运条例**8.1 质保条例8.1.1在装置正常操作工况下，三偏心蝶阀（除设备易损件）的使用寿命不低于10年。8.1.2 三偏心蝶阀在首次投运应保证连续操作时间不低于2年。8.1.3在装置和设备正常操作工况下，三偏心蝶阀的开关时间符合设计要求。 | 无召回片段 | 无召回片段 | 无召回片段 | 无召回片段 | 无召回片段 | 无召回片段 | 无召回片段
三偏心蝶阀阀板全开时最大转角 | 70°或90° | 三偏心蝶阀产品安装使用维护说明书 | 三偏心蝶阀的阀板全开时的最大转角为70°或90°。具体的角度可能根据不同的设备和应用需求有所不同，建议参考设备的说明书或咨询制造商以获取更精确的信息。 | 三偏心蝶阀产品安装使用维护说明书.doc **3、****产品工作原理**3.1 阀门结构特色及原理三偏心硬密封蝶阀是在双偏心结构的基础上，使阀板的中心位置再增加一维空间的偏转，使形成三维偏心结构的蝶阀，它保留了双偏心蝶阀的优点，同时又减小了偏心驱动力矩。而且采用锥面作密封面，降低了密封面的加工难度。只要定位和加工精度能够保证，三偏心蝶阀密封等级可以达到5级以上，泄漏量为气泡级。另外，三偏心蝶阀的密封是一种渐进结构，当密封面磨损后，能靠阀板的推进进行补偿，阀门仍能保持良好的密封性能。而且，三偏心蝶阀不仅开启时力矩小，在关闭时也不会出现因为扭矩过大而使阀门关闭过位的情况。阀体部分主要由阀体、阀板、阀轴、密封组件、支架等零部件组成。阀体内焊接有阀座圈，被加工成三偏心型面与阀板上的三偏心型面一起组成密封副，选取适当的密封面宽度，可获得适合的密封比压。由于三偏心密封为面密封，密封效果较好，一般情况下均可达到美国ANSI B16.104-1976标准的CLASS V级的要求，完全可以满足目前炼油行业所需密封阀的要求。另外，由于三偏心结构在开启时，各接触点是同时离开，所需开启力矩较之双偏心蝶阀较小，开启容易。而且，这种结构更为优异的特点是其限位性能，即阀关到密封位置后就自动止位，不会出现双偏心阀门的过关现象，大大减少了因关闭力距过大常常出现的阀门关过位而无法开启的故障，增加了系统的平稳运转效率。最后，由于三偏心结构独有的自补偿功能，当阀板或阀座圈的密封型面出现磨损后，能够依靠阀板的推进进行补偿，使得阀门仍能够保持良好的密封性能，增加了阀门的使用寿命。根据用户的要求，阀板密封圈可以设计为整体式或分离式，整体式的特点是密封牢靠，强度高；分离式的特点是密封圈在磨损严重失去使用价值后可以更换而无需更换整个阀板节约成本。一般来说，分离式常使用在流通介质内含具磨蚀性和腐蚀性微粒的情况，如果流通介质为空气或者一般介质，整体式结构完全可以满足性能要求。分离式结构密封圈依据介质温度、使用工况可以选用弹性密封或硬密封，弹性密封可以借助半软半硬材质的密封圈的挤压变形以提高密封性能，常用于使用温度低、介质为空气的场合；而硬密封这是通过带堆焊硬质合金的密封圈以提高抗磨蚀和抗腐蚀的能力，常用于使用温度高，介质内含有具磨蚀性和腐蚀性微粒的场合。渤海装备兰州石油化工机械厂生产的三偏心硬密封高温蝶阀具备以下技术特色：A、双筒体热态膨胀补偿结构 | 三偏心蝶阀产品安装使用维护说明书.doc ¦ 名 称 ¦ 性能及指标 ¦ 性能及指标 ¦ ¦ --- ¦ --- ¦ --- ¦ ¦ 泄漏等级执行标准 ¦ 美国ANSI B16.104标准执行（或参照国标“GB/T 17213-2005工业过程控制阀”和“GB/T 4213-2008 气动调节阀） ¦ 美国ANSI B16.104标准执行（或参照国标“GB/T 17213-2005工业过程控制阀”和“GB/T 4213-2008 气动调节阀） ¦ ¦ 控制方式 ¦ 附带有手动机构的电液或气动执行机构 ¦ 附带有手动机构的电液或气动执行机构 ¦ ¦ 控制方式 ¦ 电液执行机构 ¦ 气动执行机构 ¦ ¦ 灵敏度 ¦ ≥1/600 ¦ ≥1/100 ¦ ¦ 线性度 ¦ ≥1/600 ¦ ≥1/100 ¦ ¦ 重复性 ¦ ≥1/600 ¦ ≥1/100 ¦ ¦ 回 差 ¦ ≥1/600 ¦ ≥1/50 ¦ ¦ 阀板全开时最大转角 ¦ 70°或90° ¦ 70°或90° ¦ ¦ 最短关闭时间 ¦ 依据装置工艺要求 ¦ 依据装置工艺要求 ¦ 。 | 三偏心蝶阀产品安装使用维护说明书.doc 5.2.2 观察阀杆运行后的位置，是否碰触行程开关，一般在出厂前已经调整就位。如果确实没有碰触行程开关，请首先观察阀板是否全关，如果全关就位，可适当调整行程开关的位置。5.2.3按下执行机构上相应控制元件上的开阀按钮观察油缸杆、阀杆的运行情况，是否运行平稳，有无爬行现象，如有有爬行现象，适当旋松填料压盖的螺栓。5.3.4 观察阀杆运行后的位置，是否碰触行程开关，一般在出厂前已经调整就位。如果确实没有碰触行程开关，请首先观察阀板是否全开，如果全开就位，可适当调整行程开关的位置。5.3.5 记录开、关阀的时间。5.2 阀门远程开、关的调试5.2.1 DCS系统给以允许关阀信号，按下控制箱的关阀按钮观察油（气）缸杆、阀杆的运行情况。5.2.2 观察阀杆运行后的位置，是否碰触行程开关，电气控制箱的关阀到位指示灯是否亮，一般在出厂前已经调整就位。如果确实没有碰触行程开关，请首先观察阀板是否全关，如果全关就位，可适当调整行程开关的位置。5.2.3 DCS系统给以允许开阀信号，按下控制箱的开阀按钮观察油缸杆、阀杆的运行情况。5.3.4 观察阀杆运行后的位置，是否碰触行程开关，电气控制箱的开阀到位指示灯是否亮，一般在出厂前已经调整就位。如果确实没有碰触行程开关，请首先观察阀板是否全开，如果全开就位，可适当调整行程开关的位置。**6、****产品日常维护**6.1 定期保养维护良好的润滑及维护是保证正常生产及延长使用寿命的有效措施。如使用气动执行机构，应对其相应需要润滑的部件进行定期润滑保养；如使用电液执行机构，其润滑和保养维护详见其使用说明书中相关要求。6.2使用注意事项6.2. 1三偏心蝶阀在拆卸和安装时，要注意保护蝶阀的心脏部位――阀座密封圈和阀板密封圈，不要撞击、挤压、划伤密封副的密封面。阀门在运输、存放、安装时，阀板应处在关闭位置。6.2.2三偏心蝶阀的阀板组件拆卸后，阀板只能水平平放，不能垂直斜靠，以防由于自重使阀板密封圈局部挤压扭曲变形。6.2.3三偏心蝶阀上的填料压盖，在现场安装完毕及开工投运前应调整好填料压盖的压紧度。6.2.4三偏心蝶阀安装后，在清扫上游管道时，要防止杂物落在密封副上，影响阀的密封性能和正常操作。6.2.5配装有蒸汽吹扫孔的三偏心蝶阀，阀体高温轴承处的吹扫蒸汽在正常工作状态下，应连续吹扫不能间断。**7、****常见故障及预防解决措施** | 无召回片段 | 无召回片段 | 无召回片段 | 无召回片段 | 无召回片段 | 无召回片段 | 无召回片段
中成螺杆通过了什么认证 | 螺杆钻具通过API认证 | 螺杆钻具产品说明书 | 中成螺杆通过了多项国际和国内的质量、安全和环境管理体系认证，包括iso9001质量管理体系认证、iso14001环境管理体系认证以及ohsas18001职业健康安全管理体系认证。这些认证证明了中成螺杆在产品质量、环境保护和员工健康安全方面的高标准和持续改进的承诺。 ### 分析过程： 1. **iso9001质量管理体系认证**：这是国际标准化组织发布的质量管理标准，旨在帮助组织确保提供满足客户和法律法规要求的产品。中成螺杆通过这一认证，意味着其产品设计、开发、生产、安装和服务均达到国际认可的质量管理水平。 2. **iso14001环境管理体系认证**：该认证关注组织的环境绩效，要求企业识别并控制其活动、产品和服务对环境的影响。中成螺杆获得此认证表明其在减少环境污染、节能降耗和资源有效利用等方面采取了有效措施，致力于可持续发展。 3. **ohsas18001职业健康安全管理体系认证**：此项认证强调职业健康安全管理体系的实施，目的是保护工人免受与工作相关的伤害和健康问题的影响。中成螺杆通过这一认证，显示了其为员工提供一个安全健康的工作环境所作出的努力。 ### 建议： 对于中成螺杆而言，维持这些认证不仅是对外部客户和利益相关者展示其业务操作符合国际标准的一种方式，也是内部管理提升、流程优化和持续改进的动力源泉。未来，中成螺杆可以继续探索更多行业特定的认证，如能源效率、产品安全等方面的认证，以进一步增强市场竞争力和品牌信誉。同时，随着全球对环境保护和可持续发展日益重视，加强绿色制造和循环经济的实践也将成为提升企业长期竞争力的关键。 | 无召回片段 | 无召回片段 | 无召回片段 | 无召回片段 | 无召回片段 | 无召回片段 | 无召回片段 | 无召回片段 | 无召回片段 | 无召回片段
中成螺杆钻具厂生产的可调弯壳体分为几种，分别是什么 | 中成螺杆钻具厂生产的可调弯壳体包括无级可调弯壳体与牙嵌式可调弯壳体两种 | 螺杆钻具产品说明书 | 中成螺杆钻具厂生产的可调弯壳体分为两种，分别是单弯可调弯壳体和双弯可调弯壳体。这两种可调弯壳体的设计主要是为了满足不同地层条件下的钻井需求，提高钻井效率和钻井质量。 1. **单弯可调弯壳体**：这种设计的可调弯壳体在壳体上有一个弯曲部分，可以根据需要调整弯曲的角度。单弯设计相对简单，适用于一些较为简单的地层条件，能够提供一定的钻井轨迹调整能力。 2. **双弯可调弯壳体**：与单弯设计相比，双弯可调弯壳体在壳体上有两个弯曲部分，可以提供更多的调整角度和更灵活的钻井轨迹控制。这种设计适用于复杂地层条件，如高倾斜度或需要精确控制钻井路径的情况，能够提供更高的钻井精度和效率。 这两种可调弯壳体的设计都是为了适应不同地质条件下的钻井需求，通过调整弯曲角度来优化钻井轨迹，减少钻井过程中的问题，提高钻井作业的效率和安全性。 | 无召回片段 | 无召回片段 | 无召回片段 | 无召回片段 | 无召回片段 | 无召回片段 | 无召回片段 | 无召回片段 | 无召回片段 | 无召回片段
为什么要进行动态分析？ | 因为油藏投入开发后，油藏内部诸因素都在发生变化：油气储量的变化、地层压力的变化、驱油能力的变化、油气水分布状况的变化等。动态分析就是研究这些变化，找出各种变化之间的相互关系，以及对生产的影响。通过分析解释现象，认识本质、发现规律、解决生产问题。提出调整措施、挖掘生产潜力、预测今后的发展趋势。 | 油田开发地质技术人员培训百问第19项 | 动态分析是一种评估和理解系统、过程或现象随时间变化的方法。进行动态分析的原因主要有以下几点： 1. **理解变化趋势**：动态分析可以帮助我们了解一个系统或过程在不同时间点的变化趋势，这对于预测未来的行为或状态至关重要。 2. **识别模式和周期性**：通过动态分析，可以识别出系统或过程中的重复模式或周期性行为，这对于优化资源分配、提高效率或制定策略具有重要意义。 3. **评估影响和响应**：动态分析有助于评估外部因素（如政策变化、市场波动、环境变化等）对系统或过程的影响，以及系统对这些变化的响应方式。 4. **优化决策**：基于动态分析的结果，决策者可以做出更加明智的决策，特别是在需要预测未来趋势或调整策略以应对变化的情况下。 5. **风险管理**：动态分析有助于识别潜在的风险和不确定性，从而采取预防措施或制定应对策略，减少负面影响。 6. **改进设计和操作**：在工程和制造领域，动态分析可以用来优化设计，预测和减少故障，提高系统的可靠性和效率。 7. **科学研究**：在科学研究中，动态分析是理解复杂系统行为、验证理论模型、探索新现象和机制的关键工具。 总之，动态分析是理解和管理随时间变化的复杂系统和过程的重要手段，对于预测、优化、决策和风险管理等方面具有广泛的应用价值。 | 无召回片段 | 无召回片段 | 无召回片段 | 无召回片段 | 无召回片段 | 无召回片段 | 无召回片段 | 无召回片段 | 无召回片段 | 无召回片段
井口开箱前有什么注意事项 | 1.开箱前应检查箱体是否倒置，并检验箱体是否有损坏。 2.开箱时应选用专用的开箱工具。严禁锤砸，以防伤及产品。 3.开箱时应选用适当的开箱顺序，先从顶部打开，然后打开四周，小心包装钉或拆卸中产生的木屑伤人。 | 《KQ52-35/70采气井口产品说明书》7.1 | 在开箱前，请注意以下事项： 1. 开箱应使用合适的工具，不得猛烈敲击，以防止损坏设备。 2. 机器的转动和滑动部件，在防腐涂料未清理前不得转动与滑动。 3. 机器和各零、部件若暂不安装，开箱检查后应进行防锈处理，妥善保管，防止锈蚀损坏。 4. 凡与机器配套的电气、仪表、辅机及配管、配件应由各专业人员进行验收，妥善保管。 | YL11000K型烟气轮机产品说明书.doc **第二部分 安装与使用****1安装前的准备**1.1 安装前应具备的技术文件：1.1.1 机器的出厂合格证明书；1.1.2 质量检验证书、热态循环机械运转试验记录和出厂前解体检查报告。1.1.3 烟气轮机说明书。1.1.4 机器的外形图、总装配图、主要部件图。1.1.5 机器的装箱清单。1.2 开箱检验开箱检验应会同有关人员参加下进行，其内容包括：1.2.1 检查包装状况。1.2.2 核对机器的名称、型号、规格、箱数。1.2.3 检查机器及零、部件外观，核实机器及零、部件的品种、规格和数量等。1.2.4 检查随机技术文件及专用工具。1.2.5 检验记录应由有关参加人员签署。1.2.6 开箱检验注意事项1.2.6.1 开箱应使用合适的工具，不得猛烈敲击，以防止损坏设备。1.2.6.2 机器的转动和滑动部件，在防腐涂料未清理前不得转动与滑动。1.2.6.3 机器和各零、部件若暂不安装，开箱检查后应进行防锈处理，妥善保管，防止锈蚀损坏。1.2.6.4 凡与机器配套的电气、仪表、辅机及配管、配件应由各专业人员进行验收，妥善保管。1.3 基础验收及处理1.3.1 基础移交时，应有质量合格证明及测量记录。1.3.1.1 在基础上应明显地画出标高基准线及基础的纵、横中心线。1.3.1.2 在建筑物上应标有坐标轴线。1.3.1.3 基础上应有沉降观测点；1.3.2 对基础进行外观检查，不得有裂纹、蜂窝、空洞、露筋等缺陷。1.3.3 按有关土建基础图及机器的技术条件，对基础的尺寸及位置进行复测检查，其允许偏差应符合下表要求 | YL12000U型烟气轮机产品说明书.doc **第二部分 安装与使用****1安装前的准备**1.1 安装前应具备的技术文件：1.1.1 机器的出厂合格证明书；1.1.2 质量检验证书、热态循环机械运转试验记录和出厂前解体检查报告。1.1.3 烟气轮机说明书。1.1.4 机器的外形图、总装配图、主要部件图。1.1.5 机器的装箱清单。1.2 开箱检验开箱检验应会同有关人员参加下进行，其内容包括：1.2.1 检查包装状况。1.2.2 核对机器的名称、型号、规格、箱数。1.2.3 检查机器及零、部件外观，核实机器及零、部件的品种、规格和数量等。1.2.4 检查随机技术文件及专用工具。1.2.5 检验记录应由有关参加人员签署。1.2.6 开箱检验注意事项1.2.6.1 开箱应使用合适的工具，不得猛烈敲击，以防止损坏设备。1.2.6.2 机器的转动和滑动部件，在防腐涂料未清理前不得转动与滑动。1.2.6.3 机器和各零、部件若暂不安装，开箱检查后应进行防锈处理，妥善保管，防止锈蚀损坏。1.2.6.4 凡与机器配套的电气、仪表、辅机及配管、配件应由各专业人员进行验收，妥善保管。1.3 基础验收及处理1.3.1 基础移交时，应有质量合格证明及测量记录。1.3.1.1 在基础上应明显地画出标高基准线及基础的纵、横中心线。1.3.1.2 在建筑物上应标有坐标轴线。1.3.1.3 基础上应有沉降观测点；1.3.2 对基础进行外观检查，不得有裂纹、蜂窝、空洞、露筋等缺陷。1.3.3 按有关土建基础图及机器的技术条件，对基础的尺寸及位置进行复测检查，其允许偏差应符合下表要求 | YL24000C型烟气轮机产品说明书.doc **第二部分 安装与使用****1安装前的准备**1.1 安装前应具备的技术文件：1.1.1 机器的出厂合格证明书；1.1.2 质量检验证书、热态循环机械运转试验记录和出厂前解体检查报告。1.1.3 烟气轮机说明书。1.1.4 机器的外形图、总装配图、主要部件图。1.1.5 机器的装箱清单。1.2 开箱检验开箱检验应会同有关人员参加下进行，其内容包括：1.2.1 检查包装状况。1.2.2 核对机器的名称、型号、规格、箱数。1.2.3 检查机器及零、部件外观，核实机器及零、部件的品种、规格和数量等。1.2.4 检查随机技术文件及专用工具。1.2.5 检验记录应由有关参加人员签署。1.2.6 开箱检验注意事项1.2.6.1 开箱应使用合适的工具，不得猛烈敲击，以防止损坏设备。1.2.6.2 机器的转动和滑动部件，在防腐涂料未清理前不得转动与滑动。1.2.6.3 机器和各零、部件若暂不安装，开箱检查后应进行防锈处理，妥善保管，防止锈蚀损坏。1.2.6.4 凡与机器配套的电气、仪表、辅机及配管、配件应由各专业人员进行验收，妥善保管。1.3 基础验收及处理1.3.1 基础移交时，应有质量合格证明及测量记录。1.3.1.1 在基础上应明显地画出标高基准线及基础的纵、横中心线。1.3.1.2 在建筑物上应标有坐标轴线。1.3.1.3 基础上应有沉降观测点；1.3.2 对基础进行外观检查，不得有裂纹、蜂窝、空洞、露筋等缺陷。1.3.3 按有关土建基础图及机器的技术条件，对基础的尺寸及位置进行复测检查，其允许偏差应符合下表要求 | 无召回片段 | 无召回片段 | 无召回片段 | 无召回片段 | 无召回片段 | 无召回片段 | 无召回片段
井口橡胶密封件应该怎么储存 | 1.橡胶件应避光存放，远离阳光和人工光源照射。 2.橡胶件应存放在较低的环境温度下（18℃左右）并远离热源、电器设备和任何高压产生电晕放电设备。 3.橡胶件不要挂起来，应按其自然形状水平存放。 4.存放场所应保持干燥。油脂或其它液体应当另外存放。 5.使用橡胶件应按先存放先使用的原则。 | 《KQ52-35/70采气井口产品说明书》6.6 | 井口橡胶密封件的储存方法应参考焦化塔底阀的存放方法，因为橡胶密封件和金属部件一样，都需要妥善储存以保持其性能和使用寿命。以下是具体的储存建议： 1. **存放环境**：应将井口橡胶密封件存放在清洁、干燥的仓库内或类似的仓储设施中。要求该设施能防风雨，并能避免温度急骤变化和不存在任何腐蚀性化学物质。 2. **密封面保护**：阀板及法兰密封面上不得堆放其他零件或杂物，防止密封面损伤。 3. **短期存放**：对于少于4个月的短期存放，按照上述要求进行即可。 4. **长期存放**：如果需要长期存放，周围应放置石灰并定期更换，以防止湿气对橡胶密封件的影响。 5. **通风干燥**：确保存放区域通风干燥，避免潮湿环境导致橡胶老化或变质。 请根据实际需求和条件，采取适当的储存措施，以确保井口橡胶密封件的性能和使用寿命。 | 油田注汽锅炉说明书新 (曙采48#炉)20240920(1).doc **第五章****油田注汽锅炉的保养与维护****一、目的**及时发现和消除油田注汽锅炉存在的问题或缺陷，避免发生事故。保证设备及各种零配件持续良好、安全可靠运行和使用。**二、重点范围**1、水汽受压元件的内外表面，特别是开孔、焊缝处有无裂纹、腐蚀；2、管子、管道、管件有无磨损、腐蚀、凹陷、鼓疱、弯曲和过热；3、内保温是否脱落、烧坏；4、安全附件是否可靠，压力表、安全阀的开孔是否堵塞。**三、定期检验程序**按使用单位规定程序，内容大致如下：停炉降温——开启门孔——切断燃料、水电通道——核对名牌——确定检验重点——依次内外部检测：炉膛水冷壁、对流段、水—水换热器、汽水管道、安全附件、附属装置。**四、检验方法**检验方法有直观检查法、量具法、无损探伤法等多种，请参考有关的专门书籍。**五、定期进行内外部清扫、清理**灰的导热系数约为钢管的1∕450～1∕750。积灰厚1mm时，热效率降低5％。因此要定期进行内外部清扫、清理。清灰作业要注意个人的防护与保健，备有面具与服装。进入炉膛应注意使炉膛彻底通风换气、冷却，切断燃料和水源、电源。人工清灰用水雾或蒸汽雾喷湿将灰除去，尽量不要弄湿耐火材料。特别注意死角和对流段。从上部往下部进行。炉体外部应注意通风干燥。长期停炉周围放石灰并定期更换。**六、停炉保养**停运期间，受热面完全暴露在空气中，氧气腐蚀很严重。再运行在高温下会加剧腐蚀，壁厚减薄，影响受压元件强度和寿命。所以停运后应及时采取保养措施。根据停运时间长短，常采用压力保养、湿法保养和干法保养三种方法：1、压力保养利用注汽锅炉余压（0.05～0.1MPa）进行，炉水温度保持在100℃以上，即使炉水中无氧，又可阻止空气进入炉管内，可采取定期加热或邻炉蒸汽来保持温度和压力。这种方法适用于停运时间不超过一星期。2、湿法保养如果锅炉停用期短，且为在需要使用时能迅速点火，则湿法保养比较有利。湿法保养需先将锅炉内的水垢污物全部冲洗掉，然后将处理过的软水输到锅炉管内，并溶入适量氢氧化钠或磷酸三钠，随炉水加入炉管中。锅炉进水后，应在极小的火力下运行数小时，使水质稳定，同时亦可除去水中的氧。然后停止燃烧，在锅炉的炉火尚未消失时，可将除氧后的软化水输入锅炉，直到水从排气阀冒出。这时可以关闭排气阀，将锅炉密封保存。 | 焦化塔底阀安装使用维护说明书.doc **4****、产品安装**4.1存放方法焦化塔底阀出厂时，未做户外存放密封处理。如到现场暂不安装，应按以下要求存放：**注意**<图片>示例图1</图片>4.1.1 少于4个月的短期存放应将焦化塔底阀存放在清洁、干燥的仓库内或类似的仓储设施中。<图片>示例图2</图片>**要求该设施能防风雨，并能避免温度急骤变化和不存在任何腐蚀性化学物质，阀板及法兰密封面上不得堆放其他零件或杂物，防止密封面损伤。** | 渤海热采旋膜除氧器说明书.doc ¦ 序号 ¦ 故障特性 ¦ 可能原因 ¦ 排除方法 ¦ ¦ --- ¦ --- ¦ --- ¦ --- ¦ ¦ 1 ¦ 除氧器上的安全阀开启并排出高压蒸汽 ¦ 1. 进水过小 2. 蒸汽过大 ¦ 1. 开大进水阀门 2. 关小蒸汽阀门 3.观察进水进汽调节阀动作是否正常 ¦ ¦ 2 ¦ 水泵漏水 ¦ 1. 密封件老化造成密封失效 ¦ 1.更换新密封件 ¦ ¦ 3 ¦ 水泵噪音过大 ¦ 1. 联轴器偏移 2.轴承损坏 ¦ 1. 重新调整，，或更换梅花垫 2.更换新轴承 ¦ ¦ 4 ¦ 水泵不出水 ¦ 1.进口管道漏气 2.另一台泵出水口逆止阀损坏 3. 泵反转 ¦ 1.检查进口管道是否漏气 2. 检查逆止阀 3.检查泵转向 ¦ ¦ 5 ¦ 水泵压力显示过低 ¦ 水泵腔体中含有气体 ¦ 排出腔体内的气体 ¦ ¦ 6 ¦ 电机过热 ¦ 水泵负荷过大造成电机超负荷运行 ¦ 适当调小出口阀门开度，把水泵负荷调节到适当大小 ¦ ¦ 7 ¦ 液位计仪表无显示 ¦ 1.浮子失磁 2.浮子室内有异物或沉淀物，浮子卡死 ¦ 1.打开下部法兰，更换零件 2.打开下部法兰，进行清理 ¦ ¦ 8 ¦ 磁翻板显示不正常 ¦ 1.因强烈震动，使浮子脱离磁耦合 2.指示浮子或翻柱失磁 ¦ 1. 用工具磁钢，将指示器引到浮子磁力范围内使之进入耦合状态 2.更换 ¦ ¦ 9 ¦ 液位仍旧下降 ¦ 1．进水管堵塞 2．旁通阀门没有完全关闭 ¦ 1.检查进水管是否畅通 2. 完全关闭旁通阀们 ¦ ¦ 11 ¦ 压力传感器 ¦ 1.传感器与实际数值不符 ¦ 1.检查原因并维修 ¦ ¦ 12 ¦ 温度传感器 ¦ 1.传感器与实际数值不符 ¦ 1.检查原因并维修 ¦ ¦ 10 ¦ 仪表发 生渗漏 ¦ 1.密封处未封好或密封件损坏 2.焊缝开裂 ¦ 1.压紧密封面或更换密封件 2.补焊或送制造厂家检修 ¦ 。 | GBT 29021-2023 游梁式抽油机.pdf-石油天然气钻采设备 游梁式抽油机-5.3.4.3 轴 5.3.4.4 键 5.3.4.5 紧固件 5.3.4.5.1 应为 螺纹紧固件拉伸面积(A<图片>示例图3</图片>）按照公式(37)计算。 <图片>示例图4</图片>（37） GB/T 29021-2023 式中： A<图片>示例图5</图片>--螺纹紧固件拉伸面积，单位为平方毫米(mm<图片>示例图6</图片>); D<图片>示例图7</图片>--紧固件螺纹公称直径，单位为毫米(mm); p --螺距，单位为毫米(mm)。 5.3.4.5.2 预拉伸载荷 螺栓、双头螺柱或螺钉等的预拉伸载荷应等于材料屈服强度的70%（以螺栓受拉面积计算）。 5.3.4.6 特殊密封件及通气装置 由于游梁式抽油机是在户外恶劣条件下工作，因此应配备为这些条件而设计的密封件及通气装置。 5.4 安全防护装置 抽油机安全防护装置的设计应符合SY/T6518的要求。 | 无召回片段 | 无召回片段 | 无召回片段 | 无召回片段 | 无召回片段 | 无召回片段
什么叫采油指数？ | 生产压差每增加1兆帕时，油井每米有效厚度所增加的日产油量叫比采油指数，参数符号为JOS，单位为立方米/（兆帕·天·米），它表示每米有效厚度的日产能力。 | 油田开发地质技术人员培训百问第42项 | 采油指数是指单位生产压差下油井的日产油量。它是表示油井产能大小的一个重要参数，用于评价油井的生产能力和油藏的动态特性。采油指数的大小反映了油井在不同生产条件下的产油能力，是油田开发中进行生产管理和决策的重要依据之一。 | 无召回片段 | 无召回片段 | 无召回片段 | 无召回片段 | 无召回片段 | 无召回片段 | 无召回片段 | 无召回片段 | 无召回片段 | 无召回片段
什么叫饱和压力？ | 溶解于原油中的天然气开始分离出来时的压力 | SY/T 5745-2008第5.1.5 | 在地层条件下，当压力低于饱和压力时，天然气主要溶解于原油中；当压力高于饱和压力时，天然气将从原油中析出。 | 无召回片段 | 无召回片段 | 无召回片段 | 无召回片段 | 无召回片段 | 无召回片段 | 无召回片段 | 无召回片段 | 无召回片段 | 无召回片段
什么是YCHD系列高转差率双速电动机？ | YCHD系列高转差率双速电动机是YCH系列三相高转差率电动机的派生产品，包括12/6极、12/8极和8/6极，是为游梁式抽油机设计制造的动力设备。 | SY/T5226-2020 石油天然气钻采设备抽油机节能拖动装置 | YCHD系列高转差率双速电动机是一种特殊设计的电机，具有高转差率和双速功能。它通常用于需要在不同速度下运行的设备或系统中，以适应不同的工作条件和需求。这种电机的设计使其能够在高负载条件下提供更大的扭矩输出，同时具备较高的启动能力和稳定的运行性能。 | 无召回片段 | 无召回片段 | 无召回片段 | 无召回片段 | 无召回片段 | 无召回片段 | 无召回片段 | 无召回片段 | 无召回片段 | 无召回片段
什么是井底压差？ | 油层压力和生产井井底压力之差 | 油气田开发常用名词解释第151项 | 井底压差是指井底压力与地层压力之间的差值。具体来说，它可以分为两种情况： 1. 当井底压力大于地层压力时，这个差值被称为“正压差”或“过平衡”。在这种情况下，井底流体的压力高于周围地层的压力，这有助于防止地层流体进入井筒，从而减少井控风险。 2. 当井底压力小于地层压力时，这个差值被称为“负压差”或“欠平衡”。在这种情况下，井底流体的压力低于周围地层的压力，这可能导致地层流体（如油、气、水）流入井筒。这种技术在某些特殊作业中被采用，如欠平衡钻井，以提高油气产量或进行特定的地质勘探。 井底压差的控制对于确保安全、高效的钻井和生产操作至关重要。通过精确的井底压力管理，可以优化生产效率，同时降低事故风险。 | 无召回片段 | 无召回片段 | 无召回片段 | 无召回片段 | 无召回片段 | 无召回片段 | 无召回片段 | 无召回片段 | 无召回片段 | 无召回片段
什么是井底流压？ | 油气井生产时井筒中油气层中部或生产层处的压力。 | 油气田开发常用名词解释第148项 | 井底流压，也称为井底流动压力或井底压力，是石油和天然气开采领域中的一个关键参数。它指的是在油井或气井的底部，即油气层与井筒连接处，流体（油、气、水）在流动过程中所承受的压力。这个压力是油气从地层流向井筒，并最终被提升到地面的动力来源。 井底流压的大小受到多种因素的影响，包括地层压力、井筒内流体的密度、井筒的尺寸、流体的粘度、流速以及井筒内的摩擦阻力等。在油气开采过程中，通过控制井底流压，可以调节油气的产量，确保安全、高效地开采油气资源。 井底流压的监测和控制对于油气田的开发和管理至关重要。通过实时监测井底流压，可以及时调整生产参数，如泵速、注水或注气量等，以优化生产效率，同时避免过高的井底流压导致的井筒损坏或过低的井底流压导致的产量下降。此外，井底流压的变化还可以反映地层压力的变化，为评估油气田的剩余可采储量提供重要依据。 | 无召回片段 | 无召回片段 | 无召回片段 | 无召回片段 | 无召回片段 | 无召回片段 | 无召回片段 | 无召回片段 | 无召回片段 | 无召回片段
什么是前置型游梁式抽油机 | 驴头和曲柄连杆机构均位于游梁支承轴前面的游梁式抽油机。 | 《GB/T29021-2023 游梁式抽油机》3术语、定义和符号 | 前置型游梁式抽油机是游梁式抽油机的一种结构型式，其代号为：CYJQ。这种类型的抽油机在设计上与其他类型（如常规型、异相型等）有所不同，主要体现在其结构和操作方式上。具体到前置型游梁式抽油机的特点和详细技术参数，建议参考专业文档或咨询设备制造商以获得更准确的信息。如果涉及到具体的技术问题或设备故障，可能需要线下专业人员的帮助来解决。 | 弯游梁抽油机使用说明书.pdf 一、概述 机械采油是世界石油工业中应用最广泛的开采技术和方法，其中以游梁式抽油机为主要采油设备。常规游梁式抽油机出现最早、应用最广，但受其结构限制，该机平衡效果不佳，能耗大，冲程短，泵效低。随着市场经济的迅猛发展，特别是近年来对节能、深抽等方面的要求日益迫切，常规游梁式抽油机越来越不适应油田生产的需要，为此，国内外许多石油科技人员在常规抽油机的基础上进行了大量的研究，推出了一些节能型、长冲程型等新型抽油机，我公司也开发出了系列弯游梁抽油机。 弯游梁抽油机是以常规游梁式抽油机为基础模型，对其进行技术性的改进，而得到的一种新型节能抽油设备。该机具有平衡效果好、节能的特点，同时在最大限度内保持了常规游梁式抽油机结构简单、皮实可靠、操作、维修方便的优势，适合各种工况的原油开采，因此是一种综合性能比较好的抽油机。 本说明书在抽油机的结构、性能、安装、调试、润滑及维护保养等方面，进行了基本的说明，供用户在实际使用中参考。 本机所执行的标准为： GB/T 29021 二、技术规范 2-1 弯游梁抽油机的型号表示： 2-1-1 类别及代号 游梁式抽油机按照其结构型式分为： a) 常规型游梁式抽油机，其代号为：CYJ；b) 前置型游梁式抽油机，其代号为：CYJQ；c) 异相型游梁式抽油机，其代号为：CYJY；d) 双驴头型游梁式抽油机，其代号为：CYJS。 2-1-2 规格代号 按额定悬点载荷十分之一、悬点最大冲程、减速器额定扭矩的序列，并在三项参数间采用连接号组成规格代号。 1 <图片>示例图1</图片>河北华油一机抽油机有限公司 示例：额定悬点载荷为80 kN、悬点最大冲程为3 m、减速器额定扭矩为37 kN• m 的游梁式抽油机规格代号为8-3-37。 2-1-3 齿轮减速器传动形式为分流式人字齿（双斜齿）或展开式斜齿圆柱齿轮传动。齿形可 采用： a) 点啮合双圆弧齿形, 标注符号为：H； b) 渐开线齿形，无标注符号。 2-1-4 平衡方式及代号 游梁式抽油机平衡方式分为： a)游梁平衡，即在游梁上加平衡重的平衡方式，其代号为：Y； b) 曲柄平衡，即在曲柄上加平衡重的平衡方式，其代号为：B； c) 复合平衡, 即同时用两种以上(含两种)平衡的平衡方式, 其代号为：F；d) 气动平衡, 即用气缸平衡的平衡方式, 其代号为：Q。 2-1-5 游梁特征及代号 游梁式抽油机的按照游梁特征分为： a) 直游梁抽油机，无标注符号； b) 弯游梁抽油机，标注符号为：W； c) 下偏杠铃抽油机，标注符号为：X； d) 调径变距抽油机，标注符号为：T。 2-1-6 选择标注代号 2-1-6-1驴头的让位方式及代号 游梁式抽油机驴头的让位方式分为： a) 上翻式，标注符号为：SF； b) 侧转式，标注符号为：CZ； c) 上挂式，标注符号为：SG； d) 低头式，标注符号为：DT。 2-1-6-2 底座的固定方式及代号 游梁式抽油机底座固定方式分为： a) 压杠固定，标注符号为：YG； b) 地脚螺栓固定，标注符号为：DJ； c) 无基础安装，标注符号为：WJ。 2-1-6-3 原动机形式及代号 游梁式抽油机原动机形式分为： 2¦弯游梁抽油机使用说明书<图片>示例图2</图片>¦ ¦-¦a) 电动机，无标注符号； b) 内燃机，标注符号为：NR。 2-1-6-4 游梁平衡调节动力形式及代号 游梁式抽油机游平衡调节的动力形式分为： a) 人工调节，无标注符号； b) 电驱动调节，标注符号为：DQ； 2-1-7 型号表示方法 <图片>示例图3</图片> 示例：CYJ12-3.6-53HFW 表示该抽油机为常规游梁式抽油机,额定悬点载荷为120kN，光杆最大冲程3.6m，减速器额定扭矩为 53kN.m，采用点啮合双圆弧齿形减速器，复合平衡弯游梁抽油机。 | GBT 29021-2023 游梁式抽油机.pdf-石油天然气钻采设备 游梁式抽油机-4 产品的形式、型号表示方法及基本参数-4.1 形式及代号 4.1.1 类别及代号 游梁式抽油机按照其结构型式分为： 常规型游梁式抽油机，其代号为：CYJ; 前置型游梁式抽油机，其代号为：CYJQ; 异相型游梁式抽油机，其代号为：CYJY; 双驴头型游梁式抽油机，其代号为：CYJS。 4.1.2 规格代号 按额定悬点载荷十分之一、悬点最大冲程、减速器额定扭矩的序列，并在三项参数间采用连接号组 GB/T 29021-2023 成规格代号。 示例：额定悬点载荷为80kN、悬点最大冲程为3m、减速器额定扭矩为37kN<图片>示例图4</图片> m的游梁式抽油机规格代号为8-3-37。 4.1.3 齿形代号 齿轮减速器传动形式为分流式人字齿（双斜齿）或展开式斜齿圆柱齿轮传动。齿形可采用： 点啮合双圆弧齿形，标注符号为：H; 渐开线齿形，无标注符号。 4.1.4 平衡方式及代号 游梁式抽油机平衡方式分为： 游梁平衡，即在游梁上加平衡重的平衡方式，其代号为：Y; 曲柄平衡，即在曲柄上加平衡重的平衡方式，其代号为：B; 复合平衡，即同时用两种以上（含两种）平衡的平衡方式，其代号为：F; 气动平衡，即用气缸平衡的平衡方式，其代号为：Q。 4.1.5 游梁特征及代号 游梁式抽油机的按照游梁特征分为： 直流梁抽油机，无标注符号； 弯游梁抽油机，标注符号为：W; 下偏杠铃抽油机，标注符号为：X; 调径变距抽油机，标注符号为：T。 4.1.6 选择标注代号 4.1.6.1 驴头的让位方式及代号 游梁式抽油机驴头的让位方式分为： 上翻式，标注符号为：SF; 侧转式，标注符号为：CZ; 上挂式，标注符号为：SG; 低头式，标注符号为：DT。 4.1.6.2 底座的固定方式及代号 游梁式抽油机底座固定方式分为： 压杠固定，标注符号为：YG; 地脚螺栓固定，标注符号为：DJ; 无基础安装，标注符号为：WJ。 4.1.6.3 原动机形式及代号 游梁式抽油机原动机形式分为： 电动机，无标注符号； 内燃机，标注符号为：NR。 4.1.6.4 游梁平衡调节动力形式及代号 游梁式抽油机游梁平衡调节的动力形式分为： GB/T 29021-2023 人工调节，无标注符号； 电驱动调节，标注符号为：DQ; | GBT 29021-2023 游梁式抽油机.pdf-石油天然气钻采设备 游梁式抽油机-3 术语、定义和符号-3.2 符号 T$_{at}$以抗弯强度为基础的减速器输出轴传递许用扭矩，单位为牛米(N$\cdot$ m) T$_{n}$ 减速器净扭矩，单位为牛米(N$\cdot$ m) T$_{t}$轴传递的扭矩，单位为牛米(N$\cdot$ m) TF 扭矩因数，纯悬点载荷与纯悬点载荷扭矩的比值，单位为米(m) GB/T 29021-2023 v$_{t}$ 节圆线速度，单位为米每秒(m/s) 悬点载荷，单位为牛顿(N) W$_{r}$ 额定悬点载荷，单位为牛顿(N) 作用于柱上的最大载荷，单位为牛顿(N) $\omega$ 键的宽度，单位为毫米(mm) Z 在横向平面内的作用线长度，单位为毫米(mm) R与P之间的夹角，顺时针方向从R到P测量，单位为度（$^{\circ}$) $\beta$ C与P之间的夹角，单位为度（$^{\circ}$) X C 与 J 的夹角，单位为度（$^{\circ}$） $\delta$ 游梁平衡重重心和支架轴承中心连线与横梁轴承中心与支架轴承中心连线之间的夹角，即游梁平衡角，单位为度（$^{\circ}$) $\phi$ $\theta =0^{\circ}$时K与R的夹角。常规型和异相型及双驴头型游梁式抽油机等于K与曲柄中心线在时钟的12点钟位置时的夹角；前置型和气动平衡游梁式抽油机等于K与曲柄中心线在时钟的6点钟位置时的夹角，单位为度（$^{\circ}$) $\phi_{n}$ 法向工作压力角，单位为度（$^{\circ}$) $\phi _{t}$ 横向工作压力角，单位为度（$^{\circ}$) $\gamma$ 前置型游梁式抽油机曲柄平衡角，曲柄平衡重的前臂端中心线与曲柄中心线的偏移角，单位为度（$^{\circ}$) $\theta$ 曲柄角，人面对抽油机，井口位于右手侧观察，常规型和异相型及双驴头型游梁式抽油机为曲柄中心线从时钟的12点钟位置开始，按顺时针方向的旋转角；气动平衡游梁式抽油机为曲柄中心线从时钟的6点钟位置开始，按顺时针方向的旋转角；前置型游梁式抽油机为曲柄中心线从时钟的6点钟位置开始，按逆时针方向的旋转角，单位为度（$^{\circ}$) | GBT 29021-2023 游梁式抽油机.pdf-附 录 D-游梁式抽油机型式检验计算悬点载荷和减速器净扭矩的推荐公式-D.1 几何关系及几何关系计算式-D.1.1 几何关系 几种类别的游梁式抽油机几何关系见图D.1$\sim$ 图D.5。 (CC\betax\betaA\psiAXPP-PPyKJKHH)<图片>示例图5</图片>(图D.1常规型游梁式抽油机几何关系) (AACC4bx_{y}\betaPxPKPJHH\thetaW)<图片>示例图6</图片>(图D.2气动平衡游梁式抽油机几何关系) GB/T 29021-2023 (AAC\betaVCuXPX\beta\rhoPJKWPKJ\)<图片>示例图7</图片>(图D.3前置型游梁式抽油机几何关系) (OCCAABW\betaVXxPPKJPKOJ\phiBt\t)<图片>示例图8</图片>(图D.4异相型游梁式抽油机几何关系) (CC1AAyBVBPKPJ\phiJK\phi\alphaH\)<图片>示例图9</图片>(图D.5双驴头型游梁式抽油机几何关系) GB/T 29021-2023 | 无召回片段 | 无召回片段 | 无召回片段 | 无召回片段 | 无召回片段 | 无召回片段
什么是双驴头型游梁式抽油机 | 在常规型游梁式抽油机的游梁后端安装一个曲率半径按一定规律变化的后驴头，在一个冲程过程中，游梁后臂长度和等效连杆长度不为常数的游梁式抽油机。 | 《GB/T29021-2023 游梁式抽油机》3术语、定义和符号 | 双驴头型游梁式抽油机是游梁式抽油机的一种类型，其代号为CYJS。这种抽油机在设计上具有两个“驴头”（即抽油杆连接装置），可以更有效地适应不同的工作条件和提高抽油效率。 根据提供的信息，双驴头型游梁式抽油机的几何关系见图D.5。如果您需要更详细的技术规格或有其他具体问题，建议联系设备的制造商或专业技术人员进行咨询。 | GBT 29021-2023 游梁式抽油机.pdf-石油天然气钻采设备 游梁式抽油机-4 产品的形式、型号表示方法及基本参数-4.1 形式及代号 4.1.1 类别及代号 游梁式抽油机按照其结构型式分为： 常规型游梁式抽油机，其代号为：CYJ; 前置型游梁式抽油机，其代号为：CYJQ; 异相型游梁式抽油机，其代号为：CYJY; 双驴头型游梁式抽油机，其代号为：CYJS。 4.1.2 规格代号 按额定悬点载荷十分之一、悬点最大冲程、减速器额定扭矩的序列，并在三项参数间采用连接号组 GB/T 29021-2023 成规格代号。 示例：额定悬点载荷为80kN、悬点最大冲程为3m、减速器额定扭矩为37kN<图片>示例图1</图片> m的游梁式抽油机规格代号为8-3-37。 4.1.3 齿形代号 齿轮减速器传动形式为分流式人字齿（双斜齿）或展开式斜齿圆柱齿轮传动。齿形可采用： 点啮合双圆弧齿形，标注符号为：H; 渐开线齿形，无标注符号。 4.1.4 平衡方式及代号 游梁式抽油机平衡方式分为： 游梁平衡，即在游梁上加平衡重的平衡方式，其代号为：Y; 曲柄平衡，即在曲柄上加平衡重的平衡方式，其代号为：B; 复合平衡，即同时用两种以上（含两种）平衡的平衡方式，其代号为：F; 气动平衡，即用气缸平衡的平衡方式，其代号为：Q。 4.1.5 游梁特征及代号 游梁式抽油机的按照游梁特征分为： 直流梁抽油机，无标注符号； 弯游梁抽油机，标注符号为：W; 下偏杠铃抽油机，标注符号为：X; 调径变距抽油机，标注符号为：T。 4.1.6 选择标注代号 4.1.6.1 驴头的让位方式及代号 游梁式抽油机驴头的让位方式分为： 上翻式，标注符号为：SF; 侧转式，标注符号为：CZ; 上挂式，标注符号为：SG; 低头式，标注符号为：DT。 4.1.6.2 底座的固定方式及代号 游梁式抽油机底座固定方式分为： 压杠固定，标注符号为：YG; 地脚螺栓固定，标注符号为：DJ; 无基础安装，标注符号为：WJ。 4.1.6.3 原动机形式及代号 游梁式抽油机原动机形式分为： 电动机，无标注符号； 内燃机，标注符号为：NR。 4.1.6.4 游梁平衡调节动力形式及代号 游梁式抽油机游梁平衡调节的动力形式分为： GB/T 29021-2023 人工调节，无标注符号； 电驱动调节，标注符号为：DQ; | GBT 29021-2023 游梁式抽油机.pdf-附 录 D-D.3 减速器净扭矩计算式 D.3.2 减速器净扭矩计算式 D.3.2.2 双驴头型游梁式抽油机减速器净扭矩计算式见公式(D.20)。 <图片>示例图2</图片> D.3.2.3 气动平衡游梁式抽油机减速器净扭矩计算式见公式(D.21)。 <图片>示例图3</图片> 式中： W<图片>示例图4</图片>--给定曲柄角<图片>示例图5</图片>时的气动平衡光杆效应，kN; D.3.2.4 前置型游梁式抽油机减速器净扭矩计算式见公式(D.22)。 式中： <图片>示例图6</图片>--前置型游梁式抽油机曲柄平衡角，曲柄平衡重的前臂端中心线与曲柄中心线的偏移角，单位为度（<图片>示例图7</图片>）。 D.3.2.5 异相型游梁式抽油机减速器净扭矩计算公式见公式(D.23) <图片>示例图8</图片> 式中： <图片>示例图9</图片>--异相型游梁抽油机平衡角，曲柄平衡重心与旋转中心连线与曲柄中心线的偏移角，单位为度（<图片>示例图10</图片>) T<图片>示例图11</图片>值计算结果为负时，仅表示扭矩方向相反。当常规型、双驴头型、气动平衡游梁式抽油机逆时针方向旋转时，绘制扭矩曲线如按照习惯将逆时针方向扭矩定为正值时，需要将公式(D.17)<图片>示例图12</图片>公式(D.21)计算出的净扭矩值正负号倒换。 D.3.3 平衡计算式 计算减速器净扭矩时，平衡率应在70%以上。平衡率按照公式(D.24)计算。 <图片>示例图13</图片> 式中： <图片>示例图14</图片> --平衡率； T<图片>示例图15</图片>--上行程时，减速器最大净扭矩，单位为牛米(N<图片>示例图16</图片> m); T<图片>示例图17</图片>--下行程时，减速器最大净扭矩，单位为牛米(N<图片>示例图18</图片> m)。 GB/T 29021-2023 | GBT 29021-2023 游梁式抽油机.pdf-附 录 D-游梁式抽油机型式检验计算悬点载荷和减速器净扭矩的推荐公式-D.1 几何关系及几何关系计算式-D.1.1 几何关系 几种类别的游梁式抽油机几何关系见图D.1$\sim$ 图D.5。 (CC\betax\betaA\psiAXPP-PPyKJKHH)<图片>示例图19</图片>(图D.1常规型游梁式抽油机几何关系) (AACC4bx_{y}\betaPxPKPJHH\thetaW)<图片>示例图20</图片>(图D.2气动平衡游梁式抽油机几何关系) GB/T 29021-2023 (AAC\betaVCuXPX\beta\rhoPJKWPKJ\)<图片>示例图21</图片>(图D.3前置型游梁式抽油机几何关系) (OCCAABW\betaVXxPPKJPKOJ\phiBt\t)<图片>示例图22</图片>(图D.4异相型游梁式抽油机几何关系) (CC1AAyBVBPKPJ\phiJK\phi\alphaH\)<图片>示例图23</图片>(图D.5双驴头型游梁式抽油机几何关系) GB/T 29021-2023 | 弯游梁抽油机使用说明书.pdf 一、概述 机械采油是世界石油工业中应用最广泛的开采技术和方法，其中以游梁式抽油机为主要采油设备。常规游梁式抽油机出现最早、应用最广，但受其结构限制，该机平衡效果不佳，能耗大，冲程短，泵效低。随着市场经济的迅猛发展，特别是近年来对节能、深抽等方面的要求日益迫切，常规游梁式抽油机越来越不适应油田生产的需要，为此，国内外许多石油科技人员在常规抽油机的基础上进行了大量的研究，推出了一些节能型、长冲程型等新型抽油机，我公司也开发出了系列弯游梁抽油机。 弯游梁抽油机是以常规游梁式抽油机为基础模型，对其进行技术性的改进，而得到的一种新型节能抽油设备。该机具有平衡效果好、节能的特点，同时在最大限度内保持了常规游梁式抽油机结构简单、皮实可靠、操作、维修方便的优势，适合各种工况的原油开采，因此是一种综合性能比较好的抽油机。 本说明书在抽油机的结构、性能、安装、调试、润滑及维护保养等方面，进行了基本的说明，供用户在实际使用中参考。 本机所执行的标准为： GB/T 29021 二、技术规范 2-1 弯游梁抽油机的型号表示： 2-1-1 类别及代号 游梁式抽油机按照其结构型式分为： a) 常规型游梁式抽油机，其代号为：CYJ；b) 前置型游梁式抽油机，其代号为：CYJQ；c) 异相型游梁式抽油机，其代号为：CYJY；d) 双驴头型游梁式抽油机，其代号为：CYJS。 2-1-2 规格代号 按额定悬点载荷十分之一、悬点最大冲程、减速器额定扭矩的序列，并在三项参数间采用连接号组成规格代号。 1 <图片>示例图24</图片>河北华油一机抽油机有限公司 示例：额定悬点载荷为80 kN、悬点最大冲程为3 m、减速器额定扭矩为37 kN• m 的游梁式抽油机规格代号为8-3-37。 2-1-3 齿轮减速器传动形式为分流式人字齿（双斜齿）或展开式斜齿圆柱齿轮传动。齿形可 采用： a) 点啮合双圆弧齿形, 标注符号为：H； b) 渐开线齿形，无标注符号。 2-1-4 平衡方式及代号 游梁式抽油机平衡方式分为： a)游梁平衡，即在游梁上加平衡重的平衡方式，其代号为：Y； b) 曲柄平衡，即在曲柄上加平衡重的平衡方式，其代号为：B； c) 复合平衡, 即同时用两种以上(含两种)平衡的平衡方式, 其代号为：F；d) 气动平衡, 即用气缸平衡的平衡方式, 其代号为：Q。 2-1-5 游梁特征及代号 游梁式抽油机的按照游梁特征分为： a) 直游梁抽油机，无标注符号； b) 弯游梁抽油机，标注符号为：W； c) 下偏杠铃抽油机，标注符号为：X； d) 调径变距抽油机，标注符号为：T。 2-1-6 选择标注代号 2-1-6-1驴头的让位方式及代号 游梁式抽油机驴头的让位方式分为： a) 上翻式，标注符号为：SF； b) 侧转式，标注符号为：CZ； c) 上挂式，标注符号为：SG； d) 低头式，标注符号为：DT。 2-1-6-2 底座的固定方式及代号 游梁式抽油机底座固定方式分为： a) 压杠固定，标注符号为：YG； b) 地脚螺栓固定，标注符号为：DJ； c) 无基础安装，标注符号为：WJ。 2-1-6-3 原动机形式及代号 游梁式抽油机原动机形式分为： 2¦弯游梁抽油机使用说明书<图片>示例图25</图片>¦ ¦-¦a) 电动机，无标注符号； b) 内燃机，标注符号为：NR。 2-1-6-4 游梁平衡调节动力形式及代号 游梁式抽油机游平衡调节的动力形式分为： a) 人工调节，无标注符号； b) 电驱动调节，标注符号为：DQ； 2-1-7 型号表示方法 <图片>示例图26</图片> 示例：CYJ12-3.6-53HFW 表示该抽油机为常规游梁式抽油机,额定悬点载荷为120kN，光杆最大冲程3.6m，减速器额定扭矩为 53kN.m，采用点啮合双圆弧齿形减速器，复合平衡弯游梁抽油机。 | 无召回片段 | 无召回片段 | 无召回片段 | 无召回片段 | 无召回片段 | 无召回片段
什么是反注？ | 从油套管环形空间向井内注入的方式 | 油气田开发常用名词解释第63项 | 在油气田开发中，反注是一种注水技术，主要用于提高油井的采收率。具体来说，反注是在油井生产过程中，将注入水通过油管注入到井底，然后从油套环空返回地面的一种方法。这种方法与传统的正注方式（即从油套环空注入，从油管返回）相反。 反注的主要作用包括： 1. **改善油层压力分布**：通过反注，可以更有效地控制油层的压力分布，有助于提高油井的采收率。 2. **提高水驱效率**：反注可以提高注入水的波及系数，使更多的油层被水驱替，从而提高原油的采收率。 3. **减少地层伤害**：在某些情况下，反注可以减少对地层的伤害，因为注入水直接进入油管，减少了与地层的接触面积。 4. **适应不同油藏条件**：反注技术可以根据不同的油藏条件进行调整，以优化注水效果。 反注技术是油田开发中的一项重要技术，对于提高油井的生产效率和经济效益具有重要意义。 | 无召回片段 | 无召回片段 | 无召回片段 | 无召回片段 | 无召回片段 | 无召回片段 | 无召回片段 | 无召回片段 | 无召回片段 | 无召回片段
什么是含水率 | 油井产水量与产液量之比。 | 采油工程术语 | 含水率是指物料中水分的质量与物料总质量的比值，通常以百分比表示。在您提到的设备运行条件中，脱水后的物料含水率应≤75%，这意味着在脱水处理后，物料中水分的质量不超过物料总质量的75%。这个参数是衡量脱水效果的重要指标之一。 | 11高含水油泥水热法脱水提油干化装安装使用说明书.doc-第二章 设备运行条件 <br>-二、给水条件 设备用水使用自来水，现场只需提供稳定的自来水水源即可，管道口径DN20，来水压力0.3-0.2Mpa，自来水用量1m3/h。 | 11高含水油泥水热法脱水提油干化装安装使用说明书.doc-第一章 项目概况 <br>-三、主要流程及设备介绍 <br>-3.3 脱水单元 脱水单元由卧式离心分离机组成，采用机械脱水法中的离心法，借污泥中固、液比重差所产生的不同离心倾向达到泥水分离的目的。 设备采用的是宜兴市海德分离机械有限公司生产的LW250×1000型卧式离心机，产品的主要技术指标如下： ¦ 名称 ¦ 技术参数 ¦ 技术要求 ¦ ¦ --- ¦ --- ¦ --- ¦ ¦ 卧式离心机 ¦ 型号：LW250mm×1000mm 处理量：0.5-3m3/h 常规处理量：100 L/min 转鼓直径 ：250mm 转鼓长度：1000mm 长径比：4 液流形式：逆流式 螺旋形式：单头左旋 最高转速：4400转/分 常规转速：3800转/分 分离因素：2707G 差转速：1~30 差速器 ：2K-H双级行星齿轮差速器 螺旋耐磨：焊硬质合金 主轴承：德国FAG 电动机：主电机7.5kW， 副电机3kW 差速器扭矩力：500N·M 尺寸：1850mm×1000mm×750mm 进口尺寸：PN1.6-50 油水出口尺寸：PN1.6-50 固体物料出口尺寸：150mm×150mm 连接形式：法兰（带配对法兰） ¦ 电控柜、电机、电器防爆等级为：ExdⅡBT4；防护等级：IP65。 ¦ 技术特点如下： 1）采用卧式螺旋离心分离机。 2）所选离心脱水设备不添加脱水剂，脱水后含水率≤75%，分离液中固相含量不大于1%。 3）采用机、电、一体化设计制造，转鼓材质为不锈钢304经离心浇注而成，收集箱采用304不锈钢焊接而成。 4）电控单元采用变频控制。变频器采用ABB品牌或同等级品牌产品，电器元件采用国产优质品牌产品，控制单元应能实现无级变速调节，分离因素应满足脱水要求。 5）转鼓内的液池深度可通过溢流板来调节，满足各种工况的物料干湿度调节。 6）离心机配电、控制柜采用防爆设计，控制柜预留moderbus485通讯接口，可实现数据远传，实现就在和远程控制。 7）螺旋推料器为不锈钢材质，经高温固溶处理，刚度好，使用寿命长。 8）主轴承采用日本的NSK轴承，轴承安装在离心机的左右端盖轴上，要求保证有足够的润滑。 9）离心机所有与被分离物料接触的金属材料均选用304优质不锈钢制造，（包括转鼓、螺旋输送器、左右端盖、罩壳、进料管等）排渣口采用耐磨陶瓷，密封件采用丁晴或三元乙丙聚合橡胶。机架、电机防护罩等用Q235A材料制造，并做防腐处理。 10）转鼓柱端采用304不锈钢无缝厚壁管焊接，转鼓左右端盖轴和锥筒采用优质304不锈钢材料锻造加工。所有焊缝均经过X射线探伤拍片检测。转鼓的罩壳采用304优质不锈钢制作。 11）转鼓内壁焊有防止物料环向位移的筋条，并能保护转鼓不至磨损。 12）螺旋输送器通过差速器将转鼓沉降的固形物由转鼓柱端推至锥端排渣口排出，由于转差很小，基本上不会搅动液体，在螺旋的径向和推料面焊有硬质合金，以提高整机的寿命。在螺旋的柱锥端装有BD板（BD板的主要作用是具有固渣功能，能够防止物料回流，由于采用了大锥角，使它产生了双向挤压，使之能够得到更干的固相。可以在超深液池下工作，增加了当量沉降面积，可以获得更清的液相），以利于沉渣的输送，可以得到较干的固体。特别适用难分离的物料。 13）机架和罩壳： 离心机整个旋转体由两个主轴承支撑，轴承安装在离心机的机座上。罩壳主要是将被分离好的液、固相分别排出，使离心机能在密封状态下工作，封住难闻气体，整洁卫生。 14）离心机的驱动系统由主电机、副电机、差速器、控制系统组成。 15）采用双电机驱动可以使离心机可根据物料的变化来进行转速和差速的调整，以保证最好的分离效果，适应物料的浓度变化。 16）离心机采用双变频控制，可显示离心机的主要运行数据，包括转鼓转速、螺旋差速、主轴承温度等。 | 油田注汽锅炉说明书新 (曙采48#炉)20240920(1).doc ¦ 序号 ¦ 元素名称 ¦ 单位 ¦ 参 数 ¦ ¦ --- ¦ --- ¦ --- ¦ --- ¦ ¦ 1 ¦ 硫化氢 ¦ mg/Nm3 ¦ &lt;20 ¦ ¦ 2 ¦ 氨 ¦ mg/Nm3 ¦ &lt;50 ¦ ¦ 3 ¦ 焦油及灰尘 ¦ mg/Nm3 ¦ &lt;10 ¦ ¦ 4 ¦ 汞 ¦ mg/Nm3 ¦ &lt;50（冬季）&lt;100（夏季） ¦ ¦ 5 ¦ 一氧化碳 ¦ % ¦ &lt;10 ¦ ¦ 6 ¦ 含湿量 ¦ g/Nm3 ¦ &lt;0.3（0.098Mpa、-30℃时饱和含湿量） ¦ 。 | YZG-11.2-35型锅炉安装使用说明书2023.4.23微调.doc 在锅炉主蒸汽出口管线上装有一支高温热电偶，同时在锅炉控制屏上装有指示出口温度的数显控制仪。出口温度高的温度整定值略高于锅炉工作压力下的设定温度。当出口温度超过整定值时，锅炉将会自动停炉。9.雾化压力低设立该开关主要报纸燃料在炉膛内能充分燃烧以尽量减少化学不完全燃烧损失。如果雾化压力低于压力开关的整定值，锅炉将自动停炉。10.燃油温度低该开关是确保进燃烧器的燃油粘度不低于燃烧器对燃油粘度的要求。当燃油温度低于该温度开关的整定值时，锅炉将会自动停炉。11.工质压力低该开关主要是防止锅炉的工作压力小于油井阻力从而使蒸汽不能顺利的注入油井里。12.仪用空气压力低该开关设立是确保锅炉仪表、执行器所需要的干燥清洁空气，从而保证锅炉仪表、执行器的正常工作。13.柱塞泵润滑压力低该压力开关是确保柱塞泵能长期正常工作，以防止无润滑油而使泵电脑柱塞过热而降低柱塞的使用寿命。14.给水压力低该开关是确保进锅炉的给水压力不低于柱塞泵进口所需要的压力要求，从而防止柱塞泵产生抽空现象。15.熄火由紫外线火焰检测器检测并发出炉膛内已灭火的信号，已关闭燃料控制阀并报警。16.燃烧器门打开该开关是确保在燃烧器门打开时，不能点火。17.电源故障该开关是为因瞬间停电时，锅炉停炉并给检修工人以明确指示。18.蒸汽供给管路压力低该报警点是保证蒸汽进入共给管路时有一定的压力。如果压力低于整定值锅炉将会自动报警。三、受压管路水压试验1.锅炉外界管线安装完毕后，首先应接通给水管路。在此之前应将锅炉出口阀门关闭，并打开最高处阀门。同时，拆除安全阀，安全阀接口用相应的盲板封死，然后通水，当水充满炉管后，关闭最高点阀门，关闭柱塞泵出口至水热交换间截止阀，而后按管线工作压力不同再继续升压至1.5倍工作压力，升压过程缓慢。达到试验压力后，停压10分钟，以无泄漏，目测无变形为合格。（对燃油管路也是采用同样方法，但水压试验结束后，应放尽管内积水，再用管路吹扫30分钟）2.水压试验宜在环境温度5℃以上进行，否则需有防冻措施，水压试验应用洁净水进行。3.水压试验压力对中，低压管道应为1.25倍工作压力。对高压管道应为1.5倍工作压力。但在水压试验时应注意，不得超过管道仪表、阀门的配套件的压力承受能力。四、锅炉配套件正常工作状态检查1.电动机旋转方向检查（1）在检查之前先按下列程序进行调整a.锅炉强电箱内总电源开关断开，将电源接至锅炉强电箱内。 | 无召回片段 | 无召回片段 | 无召回片段 | 无召回片段 | 无召回片段 | 无召回片段
什么是悬绳器 | 悬绳器是驴头和光杆相互联接的部件，主要由光杆卡瓦，悬绳器体，顶丝和悬绳组成。悬绳为不旋转钢丝绳。 | 《CYJY14-6-89HF说明书》3.12悬绳器 | 悬绳器是悬吊光杆负荷的装置。根据提供的信息，悬绳器有两种类型：分体式和整体式。 1. **分体式悬绳器**：由上体和下体等组成，上体和下体之间留有一定空间，可供在油井测试时安放测试仪器。双绳结构的悬绳由两根钢丝绳组成，长度相等，旋向相反。每根绳的两端固定有绳套，两绳并列，绳的上端利用绳套挂在前驴头的挂绳块上，下端与悬绳器相连接。 2. **整体式悬绳器**：由主体和压板等组成。单绳结构的悬绳由一根钢丝绳制成，绳的两端固定有绳套，绳的上端挂在前驴头的挂绳桩上，下端与悬绳器相连接。 这两种类型的悬绳器设计用于不同的使用场景和需求，以确保在石油天然气钻采过程中能够安全、有效地悬挂和管理光杆负荷。 | 弯游梁抽油机使用说明书.pdf 9 表6-1¦<图片>示例图1</图片> 图5-1 分体式悬绳器结构简图 悬绳器是悬吊光杆负荷的装置。分体式悬绳器由上体和下体等组成，上体和下体之间留有一定空间,可供在油井测试时安放测试仪器。 双绳结构的悬绳由两根钢丝绳组成，长度相等，旋向相反。每根绳的两端固定有绳套，两绳并列，绳的上端利用绳套挂在前驴头的挂绳块上，下端与悬绳器相连接。¦序号¦代号¦名称¦数量¦备注¦ ¦-¦-¦-¦-¦-¦-¦ ¦¦1¦S-04-01¦悬绳¦2¦¦ ¦¦2¦S-04-02¦上体¦1¦¦ ¦¦3¦S-04-03¦盖板¦2¦¦ ¦¦4¦S-04-04¦顶丝¦2¦¦ ¦¦5¦S-04-05¦下体¦1¦¦ ¦¦6¦S-04-06¦螺栓¦8¦¦ ¦¦7¦S-04-07¦弹簧垫圈¦8¦¦ ¦¦¦¦¦¦¦ ¦¦¦¦¦¦¦10 <图片>示例图2</图片> 表6-2¦序号¦代号¦名称¦数量¦备注¦ ¦-¦-¦-¦-¦-¦ ¦1¦S-04-01¦悬绳¦1¦¦ ¦2¦S-04-02¦主体¦1¦¦ ¦3¦S-04-03¦压板¦1¦¦ ¦4¦S-04-04¦螺栓¦2¦¦ ¦5¦S-04-05¦螺母¦2¦¦ ¦6¦S-04-06¦开口销¦2¦¦图5-2 整体式悬绳器结构简图 整体式悬绳器由主体和压板等组成。 单绳结构的悬绳由一根钢丝绳制成，绳的两端固定有绳套，绳的上端挂在前驴头的挂绳桩上，下端与悬绳器相连接。 11 表7-1¦<图片>示例图3</图片> 图6-1 抽油机前驴头结构简图 前驴头主要由前驴头主体和护圈组成。前驴头采用悬挂式设计，通过设置在前驴头腹部的悬挂轴直接挂靠在游梁上。 驴头上部设置有挂绳块，用于挂吊双根悬绳，当悬绳安装完毕后，用挡绳销将其限位，防止悬绳从挂绳块中脱落出来。¦序号¦代号¦名称¦数量¦备注¦ ¦-¦-¦-¦-¦-¦-¦ ¦¦1¦S-05-01¦前驴头¦1¦¦ ¦¦2¦S-05-02¦护圈¦1¦¦ ¦¦3¦S-05-03¦开口销¦2¦¦ ¦¦¦¦¦¦¦ ¦¦¦¦¦¦¦12 | YL33000B型烟气轮机产品说明书.doc **17烟气轮机转子拆装架**17.1原理概述烟机转子拆装架是针对YL型烟气轮机使用厂家在年度检修中，转子拆出与安装而设计的。其原理为：首先用前行车和后吊架使转子水平缓慢起吊所需高度后，用前、后行车支承并固定，然后将转子沿前导轨拖出壳体。17.2拆装架的结构转子拆装架由前导轨、前行车、后吊架、后行车及蜗轮箱五部分组成，见附图-烟气轮机转子拆装架。17.2.1前导轨前导轨主要起支承前行车并使前行车沿导轨滑动的作用。它由两根水平延伸的工字钢、两根无缝钢管相互联接为一水平框架。其中一根工字钢表面焊有一与其相同长度的角钢，起导向作用，框架底部各有四个可调支承，以调整框架底平面高度，使其与烟机底座上平面达到一致。17.2.2前行车前行车起支承转子组件并沿导轨滑动的作用。它由行车体、托架、蜗轮箱组成。行车体由工字钢和钢板焊接为“门”字状，在车体两端一边装有两个滚动轮，另一边装有四个导向轮。在车体中间还安装有一根T型丝杠和一固定板，用以使托架沿T型丝杠上、下移动和固定托架的作用。托架为组焊件，它固定在轮盘中间凸台的颈上并支承转子组件上、下移动。蜗轮箱是由蜗轮、螺母、箱体组成，其作用是带动托架和后吊架上的轴瓦上、下移动。17.2.3后吊架后吊架由“门”字形框架、蜗轮箱、T型丝杠、上、下轴瓦所组成，其作用为固定转子后轴颈并和前行车上的托架一起使转子水平起吊至所需高度。17.2.4后行车后行车为组合体，车体两端装有四个导向轮，车体上面有两个V型支座和压盖，用来固定转子后轴颈，它和前行车一起固定转子并使转子水平滑动。17.3使用说明17.3.1检修时，先将烟机轴承箱盖打开，将所有影响转子起吊的零件（二级静叶组件等）拆除。17.3.2将前导轨放在烟机转子的正前方，调整其到与烟机底座高度相同。17.3.3将前行车安放在前导轨上，四个导向轮嵌入角钢导轨中，松开托架与行车体上的固定板螺栓，打开托架上固定块，将前行车轻轻推到轮盘前，转动蜗轮箱手轮，调整托架与轮盘中心凸台高度，并在托架与轮盘中心凸台之间垫入铜皮，以防拉伤轮盘。将托架嵌入凸台颈中调整间隙，并盖上上固定块。同时，用固定块上和托架头上两螺栓，均匀的顶紧轮盘中心凸台端面。17.3.4将后吊架安装在轴承箱体的中分面上并与轴承箱体紧固为一体，打开T型丝杠头部的上、下轴瓦，使其与后轴颈相联接并紧固。 | GBT 29021-2023 游梁式抽油机.pdf-石油天然气钻采设备 游梁式抽油机-3 术语、定义和符号-3.1 术语和定义 下列术语和定义适用于本文件。 3.1.1 游梁式抽油机 beam pumping unit 把曲柄的旋转运动通过四连杆机构转变为抽油杆柱的往复直线运动，从而将动力传递到下泵的设备。 3.1.2 游梁式抽油机结构件 beam pump structure 悬绳器和减速器输出轴之间的所有零部件。 3.1.3 减速器 speed reducer 位于带传动和曲柄之间或半直驱电动机和曲柄之间，在降低速度和增大扭矩时传递旋<图片>示例图4</图片>的机械装置。 GB/T 29021-2023 3.1.4 悬点载荷 polished rod load 悬绳器悬挂光杆处承受的光杆拉力。 3.1.5 额定悬点载荷 rated polished rod load 悬绳器悬挂光杆处承受的光杆拉力的额定值。 3.1.6 悬点最大冲程 maximum stroke of polished rod 调整抽油机冲程调节机构，使悬绳器悬挂光杆处能获得的最大位移。 3.1.7 最高冲次 maximum strokes per minute 抽油机每分钟所获得的最高冲数。 3.1.8 减速器扭矩 torque of reducer 减速器输出轴的实际扭矩。 3.1.9 减速器额定扭矩 rating torque of reducer 减速器输出轴允许的最大扭矩。 3.1.10 减速器输出轴设计转速 design rotary speed of reducer's output shaft 减速器输出轴设计所允许的最高转速。 3.1.11 曲柄平衡角 equilibrium angle of crank 减速器输出轴中心与曲柄平衡重重重心连线和减速器输出轴中心与曲柄销中心连线之间的夹角。 注：又称曲柄异相角 3.1.12 游梁平衡角 equilibrium angle of walking beam 游梁平衡重重心和支架轴承中心连线与横梁轴承中心与支架轴承中心连线之间的夹角。 3.1.13 常规型游梁式抽油机 conventional beam pumping unit 驴头和曲柄连杆机构分别位于游梁支承轴前后，曲柄平衡角为零的游梁式抽油机。 3.1.14 前置型游梁式抽油机 front-mounted beam pumping unit 驴头和曲柄连杆机构均位于游梁支承轴前面的游梁式抽油机。 | 无召回片段 | 无召回片段 | 无召回片段 | 无召回片段 | 无召回片段 | 无召回片段 | 无召回片段
什么是抽油机刹车装置 | 刹车装置为外抱式结构。断电后，不论曲柄旋转至任何位置，手拉刹把，使刹瓦紧抱刹车轮，即可迅速平稳、可靠地达到制动的目的。 刹车操纵装置是一套由刚性杆件连接的操纵机构。一端连于刹车轮部的连接板，一端是刹车把。刹车动作应平缓，切勿急刹。刹车操纵力不得大于150N。 | 《CYJY14-6-89HF说明书》3.10刹车装置 | 抽油机刹车装置是一套由刚性杆件（或柔性刹车轴）连接在一起的操纵机构，其一端连接在刹车把上，另一端与减速器主动轴端的刹车连杆连接。由于抽油机的运动惯性较大，所以刹车时一定要平缓，切勿急刹！刹车操纵力不得大于150N。 | 弯游梁抽油机使用说明书.pdf 表16¦序号 代号 名称 数量 备注 1 S-18-01 刹把总成 1 2 S-18-02 刹把座 1 3 S-18-03 拉杆1 1 4 S-18-04 螺母 2 5 S-18-05 拉杆2 2 6 S-18-06-00 摇臂座 1 7 S-18-07 调节螺母 2 8 S-18-08 拉杆3 1 9 S-18-09 连接叉头 4 10 S-18-10 销轴 4 11 S-18-11 开口销 4 12 S-18-12 销轴 1 13 S-18-13 开口销 1 14 S-18-14 螺栓 8 15 S-18-15 螺母 14 16 S-18-16 弹簧垫圈 8 <图片>示例图1</图片> 17 S-18-06-01 支座 1 18 S-18-06-02 摇臂 1 19 S-18-06-03 轴 1 20 S-18-06-04 挡圈 1 21 S-18-06-05 油杯 1 22 S-18-06-06 螺母 1 23 S-18-06-07 螺母 1 图15 抽油机刹车总成结构简图 刹车臂总成是一套由刚性杆件（或柔性刹车轴）连接在一起的操纵机构，其一端连接在刹车把上，另一端与减速器主动轴端的刹车连杆连接。由于抽油机的运动惯性较大，所以刹车时一定要平缓，切勿急刹！刹车操纵力不得大于150N。¦¦¦¦¦¦¦¦¦¦¦¦¦¦¦¦¦¦¦¦¦¦¦¦¦¦¦¦¦¦¦¦¦¦¦¦¦¦¦¦¦¦¦¦¦¦¦¦¦¦¦¦¦¦¦¦¦¦¦¦¦¦¦¦¦¦¦¦¦¦¦¦¦¦¦¦¦¦¦¦¦¦¦¦¦¦¦¦¦¦¦¦¦¦¦¦¦¦¦¦¦¦¦¦¦¦¦¦¦¦¦¦¦¦¦¦¦¦¦¦¦¦¦¦¦¦¦¦¦ ¦-¦-¦-¦-¦-¦-¦-¦-¦-¦-¦-¦-¦-¦-¦-¦-¦-¦-¦-¦-¦-¦-¦-¦-¦-¦-¦-¦-¦-¦-¦-¦-¦-¦-¦-¦-¦-¦-¦-¦-¦-¦-¦-¦-¦-¦-¦-¦-¦-¦-¦-¦-¦-¦-¦-¦-¦-¦-¦-¦-¦-¦-¦-¦-¦-¦-¦-¦-¦-¦-¦-¦-¦-¦-¦-¦-¦-¦-¦-¦-¦-¦-¦-¦-¦-¦-¦-¦-¦-¦-¦-¦-¦-¦-¦-¦-¦-¦-¦-¦-¦-¦-¦-¦-¦-¦-¦-¦-¦-¦-¦-¦-¦-¦-¦-¦-¦-¦-¦-¦-¦-¦-¦-¦-¦-¦-¦-¦-¦-¦ ¦¦¦¦¦¦¦¦¦¦¦¦¦¦¦¦¦¦¦¦¦¦¦¦¦¦¦¦¦¦¦¦¦¦¦¦¦¦¦¦¦¦¦¦¦¦¦¦¦¦¦¦¦¦¦¦¦¦¦¦¦¦¦¦¦¦¦¦¦¦¦¦¦¦¦¦¦¦¦¦¦¦¦¦¦¦¦¦¦¦¦¦¦¦¦¦¦¦¦¦¦¦¦¦¦¦¦¦¦¦¦¦¦¦¦¦¦¦¦¦¦¦¦¦¦¦¦¦¦¦ ¦¦¦¦¦¦¦¦¦¦¦¦¦¦¦¦¦¦¦¦¦¦¦¦¦¦¦¦¦¦¦¦¦¦¦¦¦¦¦¦¦¦¦¦¦¦¦¦¦¦¦¦¦¦¦¦¦¦¦¦¦¦¦¦¦¦¦¦¦¦¦¦¦¦¦¦¦¦¦¦¦¦¦¦¦¦¦¦¦¦¦¦¦¦¦¦¦¦¦¦¦¦¦¦¦¦¦¦¦¦¦¦¦¦¦¦¦¦¦¦¦¦¦¦¦¦¦¦¦¦ ¦¦¦¦¦¦¦¦¦¦¦¦¦¦¦¦¦¦¦¦¦¦¦¦¦¦¦¦¦¦¦¦¦¦¦¦¦¦¦¦¦¦¦¦¦¦¦¦¦¦¦¦¦¦¦¦¦¦¦¦¦¦¦¦¦¦¦¦¦¦¦¦¦¦¦¦¦¦¦¦¦¦¦¦¦¦¦¦¦¦¦¦¦¦¦¦¦¦¦¦¦¦¦¦¦¦¦¦¦¦¦¦¦¦¦¦¦¦¦¦¦¦¦¦¦¦¦¦¦¦ ¦¦¦¦¦¦¦¦¦¦¦¦¦¦¦¦¦¦¦¦¦¦¦¦¦¦¦¦¦¦¦¦¦¦¦¦¦¦¦¦¦¦¦¦¦¦¦¦¦¦¦¦¦¦¦¦¦¦¦¦¦¦¦¦¦¦¦¦¦¦¦¦¦¦¦¦¦¦¦¦¦¦¦¦¦¦¦¦¦¦¦¦¦¦¦¦¦¦¦¦¦¦¦¦¦¦¦¦¦¦¦¦¦¦¦¦¦¦¦¦¦¦¦¦¦¦¦¦¦¦ ¦¦¦¦¦¦¦¦¦¦¦¦¦¦¦¦¦¦¦¦¦¦¦¦¦¦¦¦¦¦¦¦¦¦¦¦¦¦¦¦¦¦¦¦¦¦¦¦¦¦¦¦¦¦¦¦¦¦¦¦¦¦¦¦¦¦¦¦¦¦¦¦¦¦¦¦¦¦¦¦¦¦¦¦¦¦¦¦¦¦¦¦¦¦¦¦¦¦¦¦¦¦¦¦¦¦¦¦¦¦¦¦¦¦¦¦¦¦¦¦¦¦¦¦¦¦¦¦¦¦ ¦¦¦¦¦¦¦¦¦¦¦¦¦¦¦¦¦¦¦¦¦¦¦¦¦¦¦¦¦¦¦¦¦¦¦¦¦¦¦¦¦¦¦¦¦¦¦¦¦¦¦¦¦¦¦¦¦¦¦¦¦¦¦¦¦¦¦¦¦¦¦¦¦¦¦¦¦¦¦¦¦¦¦¦¦¦¦¦¦¦¦¦¦¦¦¦¦¦¦¦¦¦¦¦¦¦¦¦¦¦¦¦¦¦¦¦¦¦¦¦¦¦¦¦¦¦¦¦¦¦ ¦¦¦¦¦¦¦¦¦¦¦¦¦¦¦¦¦¦¦¦¦¦¦¦¦¦¦¦¦¦¦¦¦¦¦¦¦¦¦¦¦¦¦¦¦¦¦¦¦¦¦¦¦¦¦¦¦¦¦¦¦¦¦¦¦¦¦¦¦¦¦¦¦¦¦¦¦¦¦¦¦¦¦¦¦¦¦¦¦¦¦¦¦¦¦¦¦¦¦¦¦¦¦¦¦¦¦¦¦¦¦¦¦¦¦¦¦¦¦¦¦¦¦¦¦¦¦¦¦¦ ¦¦¦¦¦¦¦¦¦¦¦¦¦¦¦¦¦¦¦¦¦¦¦¦¦¦¦¦¦¦¦¦¦¦¦¦¦¦¦¦¦¦¦¦¦¦¦¦¦¦¦¦¦¦¦¦¦¦¦¦¦¦¦¦¦¦¦¦¦¦¦¦¦¦¦¦¦¦¦¦¦¦¦¦¦¦¦¦¦¦¦¦¦¦¦¦¦¦¦¦¦¦¦¦¦¦¦¦¦¦¦¦¦¦¦¦¦¦¦¦¦¦¦¦¦¦¦¦¦¦ ¦¦¦¦¦¦¦¦¦¦¦¦¦¦¦¦¦¦¦¦¦¦¦¦¦¦¦¦¦¦¦¦¦¦¦¦¦¦¦¦¦¦¦¦¦¦¦¦¦¦¦¦¦¦¦¦¦¦¦¦¦¦¦¦¦¦¦¦¦¦¦¦¦¦¦¦¦¦¦¦¦¦¦¦¦¦¦¦¦¦¦¦¦¦¦¦¦¦¦¦¦¦¦¦¦¦¦¦¦¦¦¦¦¦¦¦¦¦¦¦¦¦¦¦¦¦¦¦¦¦ ¦¦¦¦¦¦¦¦¦¦¦¦¦¦¦¦¦¦¦¦¦¦¦¦¦¦¦¦¦¦¦¦¦¦¦¦¦¦¦¦¦¦¦¦¦¦¦¦¦¦¦¦¦¦¦¦¦¦¦¦¦¦¦¦¦¦¦¦¦¦¦¦¦¦¦¦¦¦¦¦¦¦¦¦¦¦¦¦¦¦¦¦¦¦¦¦¦¦¦¦¦¦¦¦¦¦¦¦¦¦¦¦¦¦¦¦¦¦¦¦¦¦¦¦¦¦¦¦¦¦ ¦¦¦¦¦¦¦¦¦¦¦¦¦¦¦¦¦¦¦¦¦¦¦¦¦¦¦¦¦¦¦¦¦¦¦¦¦¦¦¦¦¦¦¦¦¦¦¦¦¦¦¦¦¦¦¦¦¦¦¦¦¦¦¦¦¦¦¦¦¦¦¦¦¦¦¦¦¦¦¦¦¦¦¦¦¦¦¦¦¦¦¦¦¦¦¦¦¦¦¦¦¦¦¦¦¦¦¦¦¦¦¦¦¦¦¦¦¦¦¦¦¦¦¦¦¦¦¦¦¦ ¦¦¦¦¦¦¦¦¦¦¦¦¦¦¦¦¦¦¦¦¦¦¦¦¦¦¦¦¦¦¦¦¦¦¦¦¦¦¦¦¦¦¦¦¦¦¦¦¦¦¦¦¦¦¦¦¦¦¦¦¦¦¦¦¦¦¦¦¦¦¦¦¦¦¦¦¦¦¦¦¦¦¦¦¦¦¦¦¦¦¦¦¦¦¦¦¦¦¦¦¦¦¦¦¦¦¦¦¦¦¦¦¦¦¦¦¦¦¦¦¦¦¦¦¦¦¦¦¦¦ ¦¦¦¦¦¦¦¦¦¦¦¦¦¦¦¦¦¦¦¦¦¦¦¦¦¦¦¦¦¦¦¦¦¦¦¦¦¦¦¦¦¦¦¦¦¦¦¦¦¦¦¦¦¦¦¦¦¦¦¦¦¦¦¦¦¦¦¦¦¦¦¦¦¦¦¦¦¦¦¦¦¦¦¦¦¦¦¦¦¦¦¦¦¦¦¦¦¦¦¦¦¦¦¦¦¦¦¦¦¦¦¦¦¦¦¦¦¦¦¦¦¦¦¦¦¦¦¦¦¦ ¦¦¦¦¦¦¦¦¦¦¦¦¦¦¦¦¦¦¦¦¦¦¦¦¦¦¦¦¦¦¦¦¦¦¦¦¦¦¦¦¦¦¦¦¦¦¦¦¦¦¦¦¦¦¦¦¦¦¦¦¦¦¦¦¦¦¦¦¦¦¦¦¦¦¦¦¦¦¦¦¦¦¦¦¦¦¦¦¦¦¦¦¦¦¦¦¦¦¦¦¦¦¦¦¦¦¦¦¦¦¦¦¦¦¦¦¦¦¦¦¦¦¦¦¦¦¦¦¦¦ ¦¦¦¦¦¦¦¦¦¦¦¦¦¦¦¦¦¦¦¦¦¦¦¦¦¦¦¦¦¦¦¦¦¦¦¦¦¦¦¦¦¦¦¦¦¦¦¦¦¦¦¦¦¦¦¦¦¦¦¦¦¦¦¦¦¦¦¦¦¦¦¦¦¦¦¦¦¦¦¦¦¦¦¦¦¦¦¦¦¦¦¦¦¦¦¦¦¦¦¦¦¦¦¦¦¦¦¦¦¦¦¦¦¦¦¦¦¦¦¦¦¦¦¦¦¦¦¦¦¦ ¦¦¦¦¦¦¦¦¦¦¦¦¦¦¦¦¦¦¦¦¦¦¦¦¦¦¦¦¦¦¦¦¦¦¦¦¦¦¦¦¦¦¦¦¦¦¦¦¦¦¦¦¦¦¦¦¦¦¦¦¦¦¦¦¦¦¦¦¦¦¦¦¦¦¦¦¦¦¦¦¦¦¦¦¦¦¦¦¦¦¦¦¦¦¦¦¦¦¦¦¦¦¦¦¦¦¦¦¦¦¦¦¦¦¦¦¦¦¦¦¦¦¦¦¦¦¦¦¦¦ ¦¦¦¦¦¦¦¦¦¦¦¦¦¦¦¦¦¦¦¦¦¦¦¦¦¦¦¦¦¦¦¦¦¦¦¦¦¦¦¦¦¦¦¦¦¦¦¦¦¦¦¦¦¦¦¦¦¦¦¦¦¦¦¦¦¦¦¦¦¦¦¦¦¦¦¦¦¦¦¦¦¦¦¦¦¦¦¦¦¦¦¦¦¦¦¦¦¦¦¦¦¦¦¦¦¦¦¦¦¦¦¦¦¦¦¦¦¦¦¦¦¦¦¦¦¦¦¦¦¦ ¦¦¦¦¦¦¦¦¦¦¦¦¦¦¦¦¦¦¦¦¦¦¦¦¦¦¦¦¦¦¦¦¦¦¦¦¦¦¦¦¦¦¦¦¦¦¦¦¦¦¦¦¦¦¦¦¦¦¦¦¦¦¦¦¦¦¦¦¦¦¦¦¦¦¦¦¦¦¦¦¦¦¦¦¦¦¦¦¦¦¦¦¦¦¦¦¦¦¦¦¦¦¦¦¦¦¦¦¦¦¦¦¦¦¦¦¦¦¦¦¦¦¦¦¦¦¦¦¦¦ ¦¦¦¦¦¦¦¦¦¦¦¦¦¦¦¦¦¦¦¦¦¦¦¦¦¦¦¦¦¦¦¦¦¦¦¦¦¦¦¦¦¦¦¦¦¦¦¦¦¦¦¦¦¦¦¦¦¦¦¦¦¦¦¦¦¦¦¦¦¦¦¦¦¦¦¦¦¦¦¦¦¦¦¦¦¦¦¦¦¦¦¦¦¦¦¦¦¦¦¦¦¦¦¦¦¦¦¦¦¦¦¦¦¦¦¦¦¦¦¦¦¦¦¦¦¦¦¦¦¦ ¦¦¦¦¦¦¦¦¦¦¦¦¦¦¦¦¦¦¦¦¦¦¦¦¦¦¦¦¦¦¦¦¦¦¦¦¦¦¦¦¦¦¦¦¦¦¦¦¦¦¦¦¦¦¦¦¦¦¦¦¦¦¦¦¦¦¦¦¦¦¦¦¦¦¦¦¦¦¦¦¦¦¦¦¦¦¦¦¦¦¦¦¦¦¦¦¦¦¦¦¦¦¦¦¦¦¦¦¦¦¦¦¦¦¦¦¦¦¦¦¦¦¦¦¦¦¦¦¦¦ ¦¦¦¦¦¦¦¦¦¦¦¦¦¦¦¦¦¦¦¦¦¦¦¦¦¦¦¦¦¦¦¦¦¦¦¦¦¦¦¦¦¦¦¦¦¦¦¦¦¦¦¦¦¦¦¦¦¦¦¦¦¦¦¦¦¦¦¦¦¦¦¦¦¦¦¦¦¦¦¦¦¦¦¦¦¦¦¦¦¦¦¦¦¦¦¦¦¦¦¦¦¦¦¦¦¦¦¦¦¦¦¦¦¦¦¦¦¦¦¦¦¦¦¦¦¦¦¦¦¦ ¦¦¦¦¦¦¦¦¦¦¦¦¦¦¦¦¦¦¦¦¦¦¦¦¦¦¦¦¦¦¦¦¦¦¦¦¦¦¦¦¦¦¦¦¦¦¦¦¦¦¦¦¦¦¦¦¦¦¦¦¦¦¦¦¦¦¦¦¦¦¦¦¦¦¦¦¦¦¦¦¦¦¦¦¦¦¦¦¦¦¦¦¦¦¦¦¦¦¦¦¦¦¦¦¦¦¦¦¦¦¦¦¦¦¦¦¦¦¦¦¦¦¦¦¦¦¦¦¦¦ ¦¦¦¦¦¦¦¦¦¦¦¦¦¦¦¦¦¦¦¦¦¦¦¦¦¦¦¦¦¦¦¦¦¦¦¦¦¦¦¦¦¦¦¦¦¦¦¦¦¦¦¦¦¦¦¦¦¦¦¦¦¦¦¦¦¦¦¦¦¦¦¦¦¦¦¦¦¦¦¦¦¦¦¦¦¦¦¦¦¦¦¦¦¦¦¦¦¦¦¦¦¦¦¦¦¦¦¦¦¦¦¦¦¦¦¦¦¦¦¦¦¦¦¦¦¦¦¦¦¦ ¦¦¦¦¦¦¦¦¦¦¦¦¦¦¦¦¦¦¦¦¦¦¦¦¦¦¦¦¦¦¦¦¦¦¦¦¦¦¦¦¦¦¦¦¦¦¦¦¦¦¦¦¦¦¦¦¦¦¦¦¦¦¦¦¦¦¦¦¦¦¦¦¦¦¦¦¦¦¦¦¦¦¦¦¦¦¦¦¦¦¦¦¦¦¦¦¦¦¦¦¦¦¦¦¦¦¦¦¦¦¦¦¦¦¦¦¦¦¦¦¦¦¦¦¦¦¦¦¦¦ ¦¦¦¦¦¦¦¦¦¦¦¦¦¦¦¦¦¦¦¦¦¦¦¦¦¦¦¦¦¦¦¦¦¦¦¦¦¦¦¦¦¦¦¦¦¦¦¦¦¦¦¦¦¦¦¦¦¦¦¦¦¦¦¦¦¦¦¦¦¦¦¦¦¦¦¦¦¦¦¦¦¦¦¦¦¦¦¦¦¦¦¦¦¦¦¦¦¦¦¦¦¦¦¦¦¦¦¦¦¦¦¦¦¦¦¦¦¦¦¦¦¦¦¦¦¦¦¦¦¦ ¦¦¦¦¦¦¦¦¦¦¦¦¦¦¦¦¦¦¦¦¦¦¦¦¦¦¦¦¦¦¦¦¦¦¦¦¦¦¦¦¦¦¦¦¦¦¦¦¦¦¦¦¦¦¦¦¦¦¦¦¦¦¦¦¦¦¦¦¦¦¦¦¦¦¦¦¦¦¦¦¦¦¦¦¦¦¦¦¦¦¦¦¦¦¦¦¦¦¦¦¦¦¦¦¦¦¦¦¦¦¦¦¦¦¦¦¦¦¦¦¦¦¦¦¦¦¦¦¦¦ | 弯游梁抽油机使用说明书.pdf ¦<图片>示例图2</图片>¦<图片>示例图3</图片>¦<图片>示例图4</图片>¦ ¦-¦-¦-¦ 曲柄销大螺母安装曲柄销锁紧螺栓安装减速器总成整体吊装 4、电动机总成的安装：将电机导轨安装在底座上，穿入T 型螺栓带上圆螺母、弹 簧垫圈、螺母，不要拧紧；将电动机组装在导轨上，穿入Ｔ型螺栓带好弹垫、螺母，使 电动机与导轨连接，螺母暂不拧紧。将皮带装在大小皮带轮上，调整电机导轨左右位置， 用四点一线法找正皮带轮轴向位置，然后紧固导轨固定螺栓。通过顶紧螺丝调整皮带松 紧至合适，最后将电机固定螺栓紧固。 ¦<图片>示例图5</图片>¦<图片>示例图6</图片>¦<图片>示例图7</图片>¦ ¦-¦-¦-¦ 电动机安装四点一线法找正皮带轮调整皮带松紧 5、控制柜的安装：安装电机控制箱并接好电源线。点动确认电机旋转方向无误。 电机的旋转方向按以下方式确定：面对抽油机，当油井位于右手一侧时，减速器被动轴 应以顺时针方向旋转，注意减速器工作时只允许单向旋转。 6、刹车臂总成的安装：将刹车臂总成安装在底座总成上，使拉杆与减速器制动器 摇臂连接，安装时应注意螺纹旋向。通过调节螺母调节拉杆长度，使长摇臂呈水平方向； 通过调节螺母调节竖直拉杆长度，使操纵手柄拉至其活动区域的1/2~3/4 位置，能够可 靠制动，然后将所有背母紧固防松。利用电动机带动，将曲柄停在连接连杆的最佳位置。 7、连杆横梁的组装：将各连接孔及相关轴轴头擦干净后涂钙基脂；按连杆大头内 孔方向（锥孔）大端朝里，将左、右连杆对称地装在横梁两端，将横梁孔与连杆小头孔 对正后装入销轴，用铜锤或垫铜棒用大锤打入，注意上好销轴挡板后，保证挡板上两孔 对正连接套上两螺孔，加弹簧垫圈拧紧螺栓，在销轴的另一端安装压板和螺栓，最后在 连杆小头处将两个油杯拧紧。 8、游梁总成的组合：将游梁侧平放在枕木支撑上，将尾游梁体用天车水平吊起， 27 <图片>示例图8</图片>河北华油一机抽油机有限公司 与游梁连接，穿入螺栓，拧紧螺母、背母；再将中轴承总成、尾轴总成和脚踏板安装在游梁上。 ¦<图片>示例图9</图片>¦<图片>示例图10</图片>¦<图片>示例图11</图片>¦ ¦-¦-¦-¦ | 弯游梁抽油机使用说明书.pdf 31<图片>示例图12</图片>河北华油一机抽油机有限公司 六、调整 6-1 冲程调整 冲程的改变是靠调整曲柄销装置在曲柄上的位置来实现的。作业时，使曲柄转到适当位置停机，刹牢刹车，挂上减速器上的死刹挂钩，然后使连杆与曲柄销装置脱离。在将曲柄销装置调换到新的位置孔之前，先要将曲柄销装置和曲柄连接孔清理干净，并对之前使用的曲柄孔作清洁、防腐，以备日后使用。 当曲柄销装置调换到新位置后，摘除减速器上的死刹挂钩，使曲柄转到相应的位置后刹车，重新使连杆安装在曲柄销的轴承座上。观察抽油机的运行情况，如出现不平衡的情况，则要进行平衡调整的操作。 6-2 冲次调整 冲次的改变是通过调换电动机皮带轮来实现的。各冲次对应的皮带轮直径见表21。 国内弯游梁抽油机冲次调整表 表21¦抽油机型号¦冲 次min1¦大皮带 轮(mm)¦小皮带 轮(mm)¦电机转 速 (rpm)¦抽油机型号¦冲次min1¦大皮带 轮(mm)¦小皮带 轮(mm)¦¦¦电机转 速(rpm)¦ ¦-¦-¦-¦-¦-¦-¦-¦-¦-¦-¦-¦-¦ ¦CYJ5-2.5-13HFW¦5¦Ø800¦Ø180¦730¦CYJ5-2.5-18HFW¦5¦Ø800¦Ø180¦¦¦730¦ ¦¦7¦¦Ø235¦¦¦7¦¦¦Ø235¦¦¦ ¦¦9¦¦Ø300¦¦¦9¦¦Ø300¦¦¦¦ ¦CYJ6-3-18HFW¦5¦Ø800¦Ø180¦730¦CYJ8-2.5-26FW CW228-173-100F¦6¦Ø810¦Ø180¦¦¦876¦ ¦¦7¦¦Ø235¦¦¦8¦¦Ø240¦¦¦¦ ¦¦9¦¦Ø300¦¦¦10¦¦Ø310¦¦¦¦ ¦CYJ8-3-18HFW¦6¦Ø800¦Ø180¦730¦CYJ8-3-26HFW¦6¦Ø800¦Ø160¦¦¦730¦ ¦¦8¦¦Ø240¦¦¦8¦¦¦Ø205¦¦¦ ¦¦10¦¦Ø310¦¦¦10¦¦¦Ø260¦¦¦ ¦CYJ10-1.8-18FW CW160-213-74F¦6¦Ø800¦Ø180¦730¦CYJ10-2.5-26FW CW228-213-100F¦6¦Ø810¦Ø180¦¦¦876¦ ¦¦9¦¦Ø260¦¦¦8¦¦Ø240¦¦¦¦ ¦¦12¦¦Ø350¦¦¦10¦¦Ø290¦¦¦¦ ¦CYJ10-4.8-48HFW¦4¦Ø1100¦Ø170¦730¦CYJ10-4.8-53HFW¦4¦Ø1100¦Ø190¦¦¦730¦ ¦¦6¦¦Ø325¦¦¦6¦¦¦Ø290¦¦¦ ¦¦8¦¦Ø340¦¦¦8¦¦¦Ø385¦¦¦ ¦CYJ12-3.6-37HFW¦5¦Ø1050¦Ø210¦888¦CYJ12-3.6-53HFW¦5¦Ø1100¦Ø200¦¦¦888¦ ¦¦¦¦¦¦¦¦¦¦¦¦¦32¦弯游梁抽油机使用说明书<图片>示例图13</图片>¦ ¦-¦ | 弯游梁抽油机使用说明书.pdf 八、风险提示与安全规则 为了确保抽油机正常运行和人身安全，避免安装和使用风险，操作者必须严格遵守： 1、严禁靠近运动件，对于影响运转及安全的闲置物品应移至远处。 2、严禁在抽油机运转时或尚未停稳时，进行润滑、检查、加油或调整传动胶带。 3、使用刹车时，应先停电，停机后曲柄仍能转动一定角度，待曲柄将要停转时，再缓慢将刹车刹住或刹在您所需要的位置。切勿急刹！刹车操纵力不得大于150N。 36¦弯游梁抽油机使用说明书<图片>示例图14</图片>¦ ¦-¦4、停车检修或修井作业时，停机刹车后，应将刹车安全装置的挂钩挂住刹车毂外缘的凹槽，以确保作业时刹车的安全可靠。 5、启动电机时，应先将刹车安全装置的挂钩翻起，翻转后固定在悬挂螺栓上，以免运转时自动反转后造成减速器的损坏，然后再松开刹把，才能启动电动机。 6、电器原件和电缆应有保护措施，防止日晒雨淋及磕拉碰伤。并装好接地线，以防电气事故。 7、调节平衡重位置时，应置曲柄于水平位置，然后再进行调节。调整后必须拧紧各个螺栓，并装上保险锁块。 8、调整冲程时，按6-1 冲程调整要求进行。待作业完后必须将刹车脱开后才能进行抽油机的启动。 9、对于驴头采用四个连接销的驴头，在修井作业后，销轴绝对不允许漏装、少装。10、应备有救火用具，以防发生火灾。 九、本机出厂附带工具及易损件规格、文件 1、专用工具 1 套 2、摇把（调节平衡块用） 1 件 注：随机附带的工具应以装箱单为准。 9-1 本机易损件规格表： 表24¦型号¦API 型号¦曲柄销轴承密封HG4-338-66¦中央轴承密封HG4-692-69¦尾轴承密封 HG4-338-66¦悬吊钢丝绳GB /T1102-74¦窄V 皮带¦ ¦-¦-¦-¦-¦-¦-¦-¦ ¦CYJ5-2.5-13HFW¦¦90×115×16¦PD140×170×16¦110×140×16¦Ø26×3910×2¦4×ZV15J-5600¦ ¦CYJ5-2.5-18HFW¦¦90×115×16¦PD140×170×16¦110×140×16¦Ø26×3910×2¦4×ZV15J-5380¦ ¦CYJ6-3-18HFW¦CW160-133-120F¦90×115×16¦PD140×170×16¦110×140×16¦Ø26×4130×2¦4×ZV15J-5380¦ ¦CYJ8-3-18FW¦CW160-173-120F¦90×115×16¦PD140×170×16¦110×140×16¦Ø26×4130×2¦4×CV4500¦ ¦CYJ8-2.5-26FW¦CW228-173-100F¦90×115×16¦PD140×170×16¦110×140×16¦Ø32×7920×1¦5×CV4500¦ ¦CYJ8-3-26HFW¦¦90×115×16¦PD140×170×16¦110×140×16¦Ø26×4130×2¦5×ZV15J-5080¦ ¦CYJ8-3-26FW¦CW228-173-120F¦90×115×16¦PD140×170×16¦110×140×16¦Ø26×4130×2¦5×CV4500¦ ¦CYJ10-1.8-18FW¦CW160-213-74F¦110×140×16¦PD150×180×16¦130×160×16¦Ø32×9120×1¦4×CV4500¦ ¦CYJ10-2.5-26FW¦CW228-213-100F¦110×140×16¦PD150×180×16¦130×160×16¦Ø32×9320×1¦5×CV4500¦37<图片>示例图15</图片>河北华油一机抽油机有限公司 | 无召回片段 | 无召回片段 | 无召回片段 | 无召回片段 | 无召回片段 | 无召回片段
什么是抽油机底座 | 由型钢和钢板组焊而成的高台底座，强度和刚度好，安装方便，前端安装支架，中间安装减速器，后端安装电机装置，两侧安装安全防护栏。底座和横向槽钢表面上有游梁中心线垂直投影的标记，用于底座对油井中心线的找正和支架、游梁对底座的找正。 | 《CYJY14-6-89HF说明书》3.11底座 | 抽油机底座是游梁式抽油机安装的基础部分，它用于支撑整个抽油机结构，并确保抽油机的稳定运行。根据提供的信息，抽油机底座的安装尺寸和主要零件配合尺寸在GB/T 29021-2023标准中有详细规定，包括底座外形与地脚螺栓固定螺栓孔分布尺寸等。 在安装过程中，底座需要放置在清洁的基础上，并确保底座上的支架中心投影点到井口中心的距离为L±2.5mm，同时底座的纵向中心线与井口中心重合，偏差不大于1/1000。安装时还需要使用水平仪检查底座的水平度，确保横向水平偏差不大于1/1000，减速器底座平面上测量的横向、纵向水平偏差不大于1.5/1000。这些步骤都是为了确保抽油机能够稳定、安全地运行。 | 弯游梁抽油机使用说明书.pdf 25 <图片>示例图1</图片>河北华油一机抽油机有限公司 4-2 抽油机安装 1、底座总成的安装：将安装抽油机的基础及其周围打扫干净，将底座吊至基础上，保证底座上的支架中心投影点（底座上钻有标记孔）到井口中心距离为L±2.5mm，并且使底座的纵向中心线与井口中心重合，其偏差不大于1/1000，摆正位置后用压杠将底座初步固定，在压杠固定螺栓两侧垫好斜铁。用斜铁调整底座横纵方向水平，横向水平用水平仪放在底座与支架连接板上测量，其横向水平偏差不大于1/1000 为合格，再用水平仪在减速器底座平面上测量横向、纵向水平，其水平偏差不大于1.5/1000，采用对称交替的方法将压杠固定螺栓拧紧，拧紧过程中随时检查水平仪横向、纵向水平。¦<图片>示例图2</图片>¦<图片>示例图3</图片>¦<图片>示例图4</图片>¦ ¦-¦-¦-¦支架前腿水平测量减速器底座平面横向水平测量减速器底座平面纵向水平测量 2、支架总成的安装：将支架前腿平放在地面上,然后将支架后腿吊起（注意方向）对正连接板定位销，穿入螺栓拧紧；将支架横撑用螺栓连接，拧紧。用螺栓将平台横撑和左、右平台安装固定在支架上；将支架整体起吊，缓慢立起并吊放在抽油机底座上，使支架前后腿连接板的连接孔与底座连接孔对正，用螺栓初步固定后，用水平仪检查支架顶板横向、纵向水平分别不大于1.5/1000；用线坠检验支架顶板中心投影点与底座中心孔处位移不大于ø7mm（允许在连接板处加垫调整，垫板由安装单位自备），将支架同底座间连接螺栓拧紧。¦<图片>示例图5</图片>¦<图片>示例图6</图片>¦<图片>示例图7</图片>¦ ¦-¦-¦-¦支架前、后腿组合支架整体吊装支架中心测量 3、减速器总成的安装：将左、右曲柄销装配在曲柄总成上，然后将装配好曲柄的减速器总成缓慢吊起，将减速器的底部连接平面擦除干净。将减速器吊至底座总成，调整减速器位置，对正减速器底座上的螺栓连接孔，穿入固定螺栓并装上弹簧垫圈、螺母，对称分三次拧紧。两件曲柄销一件为左旋螺纹销轴，一件为右旋螺纹销轴，安装时，人26¦弯游梁抽油机使用说明书<图片>示例图8</图片>¦ ¦-¦从井口方向面对抽油机，左侧安装左旋螺纹曲柄销，右侧安装右旋螺纹曲柄销。 | 弯游梁抽油机使用说明书.pdf 39 <图片>示例图9</图片>河北华油一机抽油机有限公司 十、常用几个参数的最低要求 1、抽油机的安装，横向水平误差不大于1/1000，纵向（前后方向）水平误差不大于1.5/1000。 2、抽油机到井口距离L（参见图1）误差不大于5mm。 3、支架中心在底座上投影点到井口中心的连线应与底座纵向中心线重合，其误差不大于1/1000。 4、前驴头钢丝绳。12 个月更换一次，传动皮带6 个月更换一次。此项要求的时间，用户可视抽油机实际负载等情况，予以适当增减。 5、抽油机平衡率应不小于75%。 十一、抽油机底座安装基础 弯游梁抽油机采用压杠固定方式安装，基础推荐采用滑轨式组合基础，如下图所示（单位为毫米）。用户可以根据具体机型对基础块进行组合搭配，有关抽油机基础的具体情况可以同制造厂家联系。 <图片>示例图10</图片> 图18 抽油机底座安装基础示意图40¦弯游梁抽油机使用说明书<图片>示例图11</图片>¦ ¦-¦十二、抽油机平衡力矩图 以下计算结果不考虑游梁平衡块产生的扭矩，图示数据仅供参考。 <图片>示例图12</图片> 图19 抽油机平衡力矩图，适用于 1 、CYJ8-2.5-26FW （CW228-173-100F ）， CYJ8-3-18FW （CW160-173-120F ）， CYJ8-3-26HFW，CYJ10-1.8.-18FW（CW160-213-86F） 2、CYJ6-3-18HFW 3、CYJ5-2.5-13HFW、CYJW5-2.5-18HFW 41 <图片>示例图13</图片><图片>示例图14</图片> <图片>示例图15</图片>河北华油一机抽油机有限公司 120¦扭矩kN.m¦1¦ ¦-¦-¦100 80 60 40 20 平衡块位置（0.1m） 0¦0¦2¦4¦6¦8¦10¦12¦14¦16¦18¦20¦ ¦-¦-¦-¦-¦-¦-¦-¦-¦-¦-¦-¦图20 抽油机平衡力矩图，适用于 1、CYJ10-4.8-48HFW， CYJ10-4.8-53HFW 140 扭矩kN.m 120 1 2 100 3 80 60 40 20¦0¦2¦4¦6¦8¦10¦12¦14¦平衡块位置（0.1m）¦¦20¦ ¦-¦-¦-¦-¦-¦-¦-¦-¦-¦-¦-¦ ¦0¦¦¦¦¦¦¦¦16¦18¦¦图21 抽油机平衡力矩图，适用于 1、CYJ12-3.6-53FW， CYJ12-4.8-53HFW， CYJ12-4.8-73HFW，CYJ12-5-73HFW 2、CYJ12-3.6-37FW，CYJ12-3.6-37HFW，CYJ12-3.6-53HFW 3、CYJ12-2.5-26FW 42¦弯游梁抽油机使用说明书<图片>示例图16</图片>¦ ¦-¦<图片>示例图17</图片> 图22 抽油机平衡力矩图，适用于 1、CYJ14-4.2-105FW; 2、CYJ12-4.8-73HFW，CYJ14-4.8-73HFW， CYJ14-4.8-89HF; 3 、CYJ14-3.6-53FW ，CYJ14-4.2-53FW ，CYJ14-4.2-53HFW ，CYJ14-4.2-73FW ，CYJ14-4.2-73HFW; 4、CYJ14-3-37FW <图片>示例图18</图片> 图23 抽油机平衡力矩图，适用于 1、CYJ16-5.5-105HFW ，CYJ20-5.5-146HFW(CW1280-427-216F) 2、CYJ16-4.8-105FW，CYJ16-4.8-73FW，CYJ16-4.8-105HFW，CYJ20-4.2-105HFW，CYJ20-4.8-146HFW 43 <图片>示例图19</图片>河北华油一机抽油机有限公司 3、CYJ16-4.8-73HFW， CYJ16-4.8-89HFW | GBT 29021-2023 游梁式抽油机.pdf-附 录 B-游梁式抽油机安装尺寸、主要零件配合尺寸-B.1 游梁式抽油机主要安装尺寸 B.1.1 常用游梁式抽油机的底座外形与地脚螺栓固定螺栓孔分布尺寸分别见图 B.1、图 B.2 和表 B.1、表 B.2,d为所配螺检大小。表 B.1 和表 B.2 中L的尺寸为参考值，可根据机型的特点进行缩短或延长。 (dGBB_{1}GCL_{7}I_{6}L_{5}L_{4}L)<图片>示例图20</图片>(图B.1底座外形与地脚螺栓固定螺栓孔分布图（配三条腿支架）) (dBB_{1}L_{8}L_{7}L_{6}L_{6}L_{4)<图片>示例图21</图片>(图B.2底座外形与地脚螺栓固定螺栓孔分布图（配四条腿支架）) GB/T 29021-2023 单位为毫米 | 无召回片段 | 无召回片段 | 无召回片段 | 无召回片段 | 无召回片段 | 无召回片段 | 无召回片段
什么是无基础抽油机 | 不用可移动钢筋混凝土基础或混凝土灌浆基础安装，而将底座直接放在灰土地基上的抽油机 | 《SY T 6668-2016 游梁式抽油机的安装与维护》3.2 | 无基础抽油机是一种不需要传统混凝土基础安装的抽油机类型。这种抽油机的设计允许其在地面上直接安装和操作，减少了对地面的依赖和施工时间。在提供的文档中，无基础安装的代号为“WJ”，表示其底座固定方式为无基础安装。 如果您有更具体的问题或需要进一步的技术细节，建议联系专业的设备制造商或服务提供商以获取详细的技术支持。 | 弯游梁抽油机使用说明书.pdf 23 表17-2¦<图片>示例图1</图片> 图16-2 出口弯游梁抽油机护栏结构简图(选配件)¦序号¦代号¦名称¦数量¦备注¦ ¦-¦-¦-¦-¦-¦-¦ ¦¦1¦S-20-01¦侧护栏¦12-14¦¦ ¦¦2¦S-20-02¦护栏支撑1¦8¦¦ ¦¦3¦S-20-03¦护栏支撑2¦2¦¦ ¦¦4¦S-20-04¦护栏顶丝¦24-28¦¦ ¦¦5¦S-20-05¦螺栓¦56¦¦ ¦¦6¦S-20-06¦螺母¦56¦¦ ¦¦7¦S-20-07¦弹垫¦56¦¦ ¦¦¦¦¦¦¦ ¦¦¦¦¦¦¦ ¦¦¦¦¦¦¦ ¦¦¦¦¦¦¦ ¦¦¦¦¦¦¦ ¦¦¦¦¦¦¦ ¦¦¦¦¦¦¦ ¦¦¦¦¦¦¦24¦弯游梁抽油机使用说明书<图片>示例图2</图片>¦ ¦-¦四、抽油机的安装和运行 4-1 基础铺设 本系列弯游梁抽油机采用压杠方式安装，基础采用滑轨式组合基础。基础安装前应把 地面整平、夯实，基础上平面的预置高度应根据井口采油树高度和悬绳器最小高度H 确定。 悬绳器距基础上平面最小高度H 及支架中心至井口距离L 见表18（参见第40 页图18）。 各型号抽油机H、L 参数表表18 单位：mm¦抽 油 机 型 号¦L¦H¦ ¦-¦-¦-¦ ¦CYJ5-2.5-13HFW、CYJ5-2.5-18HFW¦2500¦1200¦ ¦CYJ6-3-18HFW(CW160-133-120)、CYJ6-3-26HFW、 CYJ8-3-18FW(CW160-173-120)、CYJ8-2.5-26FW(CW228-173-100) 、CYJ8-3-26FW(CW228-173-120)、CYJ8-3-26HFW、 CYJ10-2.5-26FW(CW228-213-100)、CYJ12-2.5-26FW(CW228-256-100)¦3000¦¦ ¦CYJ10-1.8-18FW(CW160-213-74)¦2100¦¦ ¦CYJ12-3.6-37HFW(CW320-256-144HF)、CYJ12-3.6-53HFW(CW456-256-144HF)、CYJ12-3.6-37FW(CW320-256-144F)、CYJ12-3.6-53FW(CW456-256-144F)、CYJ14-3.6-53FW(CW456-305-144F)¦3600¦¦ ¦CYJ14-4.2-53FW(CW640-305-168F)、CYJ14-4.2-73HFW(CW640-305-168HF)、CYJ14-4.2-73FW(CW640-305-168F)、CYJ14-4.2-105FW(CW912-305-168F)¦4200¦¦ ¦CYJ10-4.8-48HFW、CYJ10-4.8-53HFW、CYJ12-4.8-53HFW、CYJ12-4.8-73HFW、CYJ14-4.8-73HFW、CYJ14-4.8-89HFW、CYJ16-4.8-73HFW(CW640-365-192)、CYJ16-4.8-89HF、CYJ16-4.8-105HF(CW912-365-192)¦4800¦¦ ¦CYJ14-5.5-73HFW、CYJ16-5.5-105HFW¦5500¦¦ ¦CYJ20-4.2-105HFW(CW912-427-168) 、CYJ20-4.2-105FW(CW912-427-168F)¦4200¦1450¦ ¦CYJ20-4.8-146HFW(CW1280-427-192)¦4880¦1300¦ ¦CYJ20-5.5-146HFW(CW1280-427-216F)¦5300¦1300¦注：抽油机安装时，应保证基础预置的地面整平、夯实，压杠的固定螺栓紧固牢靠。 | 弯游梁抽油机使用说明书.pdf 39 <图片>示例图3</图片>河北华油一机抽油机有限公司 十、常用几个参数的最低要求 1、抽油机的安装，横向水平误差不大于1/1000，纵向（前后方向）水平误差不大于1.5/1000。 2、抽油机到井口距离L（参见图1）误差不大于5mm。 3、支架中心在底座上投影点到井口中心的连线应与底座纵向中心线重合，其误差不大于1/1000。 4、前驴头钢丝绳。12 个月更换一次，传动皮带6 个月更换一次。此项要求的时间，用户可视抽油机实际负载等情况，予以适当增减。 5、抽油机平衡率应不小于75%。 十一、抽油机底座安装基础 弯游梁抽油机采用压杠固定方式安装，基础推荐采用滑轨式组合基础，如下图所示（单位为毫米）。用户可以根据具体机型对基础块进行组合搭配，有关抽油机基础的具体情况可以同制造厂家联系。 <图片>示例图4</图片> 图18 抽油机底座安装基础示意图40¦弯游梁抽油机使用说明书<图片>示例图5</图片>¦ ¦-¦十二、抽油机平衡力矩图 以下计算结果不考虑游梁平衡块产生的扭矩，图示数据仅供参考。 <图片>示例图6</图片> 图19 抽油机平衡力矩图，适用于 1 、CYJ8-2.5-26FW （CW228-173-100F ）， CYJ8-3-18FW （CW160-173-120F ）， CYJ8-3-26HFW，CYJ10-1.8.-18FW（CW160-213-86F） 2、CYJ6-3-18HFW 3、CYJ5-2.5-13HFW、CYJW5-2.5-18HFW 41 <图片>示例图7</图片><图片>示例图8</图片> <图片>示例图9</图片>河北华油一机抽油机有限公司 120¦扭矩kN.m¦1¦ ¦-¦-¦100 80 60 40 20 平衡块位置（0.1m） 0¦0¦2¦4¦6¦8¦10¦12¦14¦16¦18¦20¦ ¦-¦-¦-¦-¦-¦-¦-¦-¦-¦-¦-¦图20 抽油机平衡力矩图，适用于 1、CYJ10-4.8-48HFW， CYJ10-4.8-53HFW 140 扭矩kN.m 120 1 2 100 3 80 60 40 20¦0¦2¦4¦6¦8¦10¦12¦14¦平衡块位置（0.1m）¦¦20¦ ¦-¦-¦-¦-¦-¦-¦-¦-¦-¦-¦-¦ ¦0¦¦¦¦¦¦¦¦16¦18¦¦图21 抽油机平衡力矩图，适用于 1、CYJ12-3.6-53FW， CYJ12-4.8-53HFW， CYJ12-4.8-73HFW，CYJ12-5-73HFW 2、CYJ12-3.6-37FW，CYJ12-3.6-37HFW，CYJ12-3.6-53HFW 3、CYJ12-2.5-26FW 42¦弯游梁抽油机使用说明书<图片>示例图10</图片>¦ ¦-¦<图片>示例图11</图片> 图22 抽油机平衡力矩图，适用于 1、CYJ14-4.2-105FW; 2、CYJ12-4.8-73HFW，CYJ14-4.8-73HFW， CYJ14-4.8-89HF; 3 、CYJ14-3.6-53FW ，CYJ14-4.2-53FW ，CYJ14-4.2-53HFW ，CYJ14-4.2-73FW ，CYJ14-4.2-73HFW; 4、CYJ14-3-37FW <图片>示例图12</图片> 图23 抽油机平衡力矩图，适用于 1、CYJ16-5.5-105HFW ，CYJ20-5.5-146HFW(CW1280-427-216F) 2、CYJ16-4.8-105FW，CYJ16-4.8-73FW，CYJ16-4.8-105HFW，CYJ20-4.2-105HFW，CYJ20-4.8-146HFW 43 <图片>示例图13</图片>河北华油一机抽油机有限公司 3、CYJ16-4.8-73HFW， CYJ16-4.8-89HFW | 弯游梁抽油机使用说明书.pdf 一、概述 机械采油是世界石油工业中应用最广泛的开采技术和方法，其中以游梁式抽油机为主要采油设备。常规游梁式抽油机出现最早、应用最广，但受其结构限制，该机平衡效果不佳，能耗大，冲程短，泵效低。随着市场经济的迅猛发展，特别是近年来对节能、深抽等方面的要求日益迫切，常规游梁式抽油机越来越不适应油田生产的需要，为此，国内外许多石油科技人员在常规抽油机的基础上进行了大量的研究，推出了一些节能型、长冲程型等新型抽油机，我公司也开发出了系列弯游梁抽油机。 弯游梁抽油机是以常规游梁式抽油机为基础模型，对其进行技术性的改进，而得到的一种新型节能抽油设备。该机具有平衡效果好、节能的特点，同时在最大限度内保持了常规游梁式抽油机结构简单、皮实可靠、操作、维修方便的优势，适合各种工况的原油开采，因此是一种综合性能比较好的抽油机。 本说明书在抽油机的结构、性能、安装、调试、润滑及维护保养等方面，进行了基本的说明，供用户在实际使用中参考。 本机所执行的标准为： GB/T 29021 二、技术规范 2-1 弯游梁抽油机的型号表示： 2-1-1 类别及代号 游梁式抽油机按照其结构型式分为： a) 常规型游梁式抽油机，其代号为：CYJ；b) 前置型游梁式抽油机，其代号为：CYJQ；c) 异相型游梁式抽油机，其代号为：CYJY；d) 双驴头型游梁式抽油机，其代号为：CYJS。 2-1-2 规格代号 按额定悬点载荷十分之一、悬点最大冲程、减速器额定扭矩的序列，并在三项参数间采用连接号组成规格代号。 1 <图片>示例图14</图片>河北华油一机抽油机有限公司 示例：额定悬点载荷为80 kN、悬点最大冲程为3 m、减速器额定扭矩为37 kN• m 的游梁式抽油机规格代号为8-3-37。 2-1-3 齿轮减速器传动形式为分流式人字齿（双斜齿）或展开式斜齿圆柱齿轮传动。齿形可 采用： a) 点啮合双圆弧齿形, 标注符号为：H； b) 渐开线齿形，无标注符号。 2-1-4 平衡方式及代号 游梁式抽油机平衡方式分为： a)游梁平衡，即在游梁上加平衡重的平衡方式，其代号为：Y； b) 曲柄平衡，即在曲柄上加平衡重的平衡方式，其代号为：B； c) 复合平衡, 即同时用两种以上(含两种)平衡的平衡方式, 其代号为：F；d) 气动平衡, 即用气缸平衡的平衡方式, 其代号为：Q。 2-1-5 游梁特征及代号 游梁式抽油机的按照游梁特征分为： a) 直游梁抽油机，无标注符号； b) 弯游梁抽油机，标注符号为：W； c) 下偏杠铃抽油机，标注符号为：X； d) 调径变距抽油机，标注符号为：T。 2-1-6 选择标注代号 2-1-6-1驴头的让位方式及代号 游梁式抽油机驴头的让位方式分为： a) 上翻式，标注符号为：SF； b) 侧转式，标注符号为：CZ； c) 上挂式，标注符号为：SG； d) 低头式，标注符号为：DT。 2-1-6-2 底座的固定方式及代号 游梁式抽油机底座固定方式分为： a) 压杠固定，标注符号为：YG； b) 地脚螺栓固定，标注符号为：DJ； c) 无基础安装，标注符号为：WJ。 2-1-6-3 原动机形式及代号 游梁式抽油机原动机形式分为： 2¦弯游梁抽油机使用说明书<图片>示例图15</图片>¦ ¦-¦a) 电动机，无标注符号； b) 内燃机，标注符号为：NR。 2-1-6-4 游梁平衡调节动力形式及代号 游梁式抽油机游平衡调节的动力形式分为： a) 人工调节，无标注符号； b) 电驱动调节，标注符号为：DQ； 2-1-7 型号表示方法 <图片>示例图16</图片> 示例：CYJ12-3.6-53HFW 表示该抽油机为常规游梁式抽油机,额定悬点载荷为120kN，光杆最大冲程3.6m，减速器额定扭矩为 53kN.m，采用点啮合双圆弧齿形减速器，复合平衡弯游梁抽油机。 | GBT 29021-2023 游梁式抽油机.pdf-石油天然气钻采设备 游梁式抽油机-4 产品的形式、型号表示方法及基本参数-4.1 形式及代号 4.1.1 类别及代号 游梁式抽油机按照其结构型式分为： 常规型游梁式抽油机，其代号为：CYJ; 前置型游梁式抽油机，其代号为：CYJQ; 异相型游梁式抽油机，其代号为：CYJY; 双驴头型游梁式抽油机，其代号为：CYJS。 4.1.2 规格代号 按额定悬点载荷十分之一、悬点最大冲程、减速器额定扭矩的序列，并在三项参数间采用连接号组 GB/T 29021-2023 成规格代号。 示例：额定悬点载荷为80kN、悬点最大冲程为3m、减速器额定扭矩为37kN<图片>示例图17</图片> m的游梁式抽油机规格代号为8-3-37。 4.1.3 齿形代号 齿轮减速器传动形式为分流式人字齿（双斜齿）或展开式斜齿圆柱齿轮传动。齿形可采用： 点啮合双圆弧齿形，标注符号为：H; 渐开线齿形，无标注符号。 4.1.4 平衡方式及代号 游梁式抽油机平衡方式分为： 游梁平衡，即在游梁上加平衡重的平衡方式，其代号为：Y; 曲柄平衡，即在曲柄上加平衡重的平衡方式，其代号为：B; 复合平衡，即同时用两种以上（含两种）平衡的平衡方式，其代号为：F; 气动平衡，即用气缸平衡的平衡方式，其代号为：Q。 4.1.5 游梁特征及代号 游梁式抽油机的按照游梁特征分为： 直流梁抽油机，无标注符号； 弯游梁抽油机，标注符号为：W; 下偏杠铃抽油机，标注符号为：X; 调径变距抽油机，标注符号为：T。 4.1.6 选择标注代号 4.1.6.1 驴头的让位方式及代号 游梁式抽油机驴头的让位方式分为： 上翻式，标注符号为：SF; 侧转式，标注符号为：CZ; 上挂式，标注符号为：SG; 低头式，标注符号为：DT。 4.1.6.2 底座的固定方式及代号 游梁式抽油机底座固定方式分为： 压杠固定，标注符号为：YG; 地脚螺栓固定，标注符号为：DJ; 无基础安装，标注符号为：WJ。 4.1.6.3 原动机形式及代号 游梁式抽油机原动机形式分为： 电动机，无标注符号； 内燃机，标注符号为：NR。 4.1.6.4 游梁平衡调节动力形式及代号 游梁式抽油机游梁平衡调节的动力形式分为： GB/T 29021-2023 人工调节，无标注符号； 电驱动调节，标注符号为：DQ; | 无召回片段 | 无召回片段 | 无召回片段 | 无召回片段 | 无召回片段 | 无召回片段
什么是无游梁式抽油机的压力系统额定工作压力 | 压力系统设计能够承受和（或）控制的最大内力 | 《SYT6729-2014 无游梁式抽油机》3.7 | 无游梁式抽油机的压力系统额定工作压力是指该抽油机在正常工作条件下，其压力系统能够承受并稳定运行的最大压力值。这个压力值是根据抽油机的设计和制造标准，以及其在实际应用中的工作环境和需求来确定的。 具体来说，无游梁式抽油机的压力系统包括泵、管道、阀门等部件，这些部件在工作时需要承受一定的压力。额定工作压力是设计者根据这些部件的材料强度、密封性能等因素，以及抽油机的工作负荷和安全要求，经过计算和实验验证后确定的。在额定工作压力下，抽油机的压力系统可以保证正常运行，同时确保设备的安全性和可靠性。 需要注意的是，无游梁式抽油机在实际使用中，应严格控制其工作压力不超过额定工作压力，以避免因超压而导致的设备损坏或安全事故。 | 无召回片段 | 无召回片段 | 无召回片段 | 无召回片段 | 无召回片段 | 无召回片段 | 无召回片段 | 无召回片段 | 无召回片段 | 无召回片段
什么是无游梁式抽油机的额定起重量 | 抽油机不加配重时能够提供的额定悬点载荷 | 《SYT6729-2014 无游梁式抽油机》3.8 | 无游梁式抽油机，也称为无梁式抽油机或直接驱动式抽油机，是一种用于从油井中提取石油的机械设备。与传统的游梁式抽油机相比，无游梁式抽油机没有传统的横梁和曲柄连杆机构，而是采用更直接的驱动方式，如电动马达直接驱动抽油杆。 ### 无游梁式抽油机的额定起重量 **定义：** 无游梁式抽油机的额定起重量是指该设备在正常工作条件下能够安全、持续地提升的最大重量。这个重量通常包括抽油杆的重量、泵的重量以及在抽油过程中可能遇到的阻力（如摩擦力、液柱压力等）。 **影响因素：** 1. **电机功率**：电机的功率决定了抽油机能够提供的最大驱动力，从而影响其额定起重量。 2. **机械结构**：无游梁式抽油机的机械设计，包括减速器、传动系统等，也会影响其承载能力。 3. **工作环境**：如温度、湿度、腐蚀性等环境因素，可能会影响设备的性能和寿命，从而间接影响其额定起重量。 4. **维护状况**：设备的维护状况良好与否，直接影响其运行效率和安全性，进而影响其额定起重量。 **重要性：** 了解无游梁式抽油机的额定起重量对于确保设备的安全运行、避免过载、提高生产效率以及延长设备寿命等方面都至关重要。 **总结：** 无游梁式抽油机的额定起重量是其在正常工作条件下能够安全提升的最大重量，受到多种因素的影响，包括电机功率、机械结构、工作环境和维护状况等。正确理解和应用这一概念，对于优化抽油机的运行和管理具有重要意义。 | 无召回片段 | 无召回片段 | 无召回片段 | 无召回片段 | 无召回片段 | 无召回片段 | 无召回片段 | 无召回片段 | 无召回片段 | 无召回片段
什么是检泵周期 | 两次检泵的时间间隔 | SY/T 5745-2008第5.3.103 | 检泵周期在油气行业中通常指的是油井或气井从一次完井或修井作业完成后，到下一次需要进行类似维护或修理工作的时间间隔。这个过程可能包括对井下设备的检查、清洗、更换损坏的部件或进行必要的调整，以确保油井或气井能够持续高效地生产油气资源。 检泵周期的长度取决于多种因素，包括井的类型、地质条件、使用的设备类型、生产环境以及操作和维护水平等。例如，在高腐蚀性或高含砂量的地层中，检泵周期可能会较短，因为井下设备更容易受到损害。相反，在较为温和的环境中，检泵周期可能会更长。 对于油井或气井的所有者和运营商来说，优化检泵周期是一个重要的管理目标，因为它直接影响到生产成本和效率。通过采用先进的技术和管理策略，如实时监测系统、预防性维护计划和定期的设备升级，可以延长检泵周期，从而提高油气田的经济性和可持续性。 | 无召回片段 | 无召回片段 | 无召回片段 | 无召回片段 | 无召回片段 | 无召回片段 | 无召回片段 | 无召回片段 | 无召回片段 | 无召回片段
什么是水力活塞泵？ | 水力活塞泵是一种液压传动的无杆抽油设备，它是由地面动力泵将动力液增压后经油管或专用通道泵入井下，驱动液马达做上下往复运动，将高压动力液传至井下驱动油缸和倒向阀，来帮助井下柱塞泵抽油，水力活塞泵对高气油比、出砂、高凝油、含蜡、稠油、深井、斜井及水平井具有较强的适应性。 | 电动潜油离心泵与水利活塞泵采油技术第二章 | 水力活塞泵是一种利用液体能量驱动的往复式泵。它通过将液体的压力能转化为机械能，从而驱动活塞做往复运动，实现液体的输送或增压。水力活塞泵广泛应用于石油、化工、水利、环保等领域，用于输送各种液体，包括清水、污水、油类、化学品等。 ### 工作原理 1. **液体输入**：高压液体（如清水、油或化学液体）从泵的入口进入泵腔。 2. **压力转换**：高压液体推动活塞在泵腔内做往复运动。 3. **液体输出**：活塞的运动将液体从泵的出口排出，从而实现液体的输送或增压。 ### 主要特点 - **高效节能**：水力活塞泵利用液体自身的压力能，无需额外的动力源，因此具有较高的能效。 - **适应性强**：适用于输送各种液体，包括高粘度、腐蚀性、含固体颗粒的液体。 - **结构简单**：水力活塞泵的结构相对简单，维护方便，使用寿命长。 - **安全可靠**：由于没有电气部件，因此在易燃易爆环境中使用更加安全。 ### 应用领域 - **石油工业**：用于油田注水、原油输送等。 - **化工行业**：用于输送各种化学液体，如酸、碱、溶剂等。 - **水利工程**：用于城市供水、污水处理、农田灌溉等。 - **环保领域**：用于废水处理、污泥输送等。 总之，水力活塞泵是一种高效、节能、适应性强的液体输送设备，在多个行业中都有广泛的应用。 | 无召回片段 | 无召回片段 | 无召回片段 | 无召回片段 | 无召回片段 | 无召回片段 | 无召回片段 | 无召回片段 | 无召回片段 | 无召回片段
什么是水道总过流面积？ | PDC 钻头喷嘴出口的总面积或TSP 钻头、天然金刚石钻头的水道总液流面积，简称TFA。 | SY/T 5217—2016《金刚石钻头》3 术语和定义3.17水道总过流面积 | 水道总过流面积是指单位时间内通过某一过水断面的全部水流体积。它是衡量水道输送能力的重要指标，通常用Q表示，单位为立方米每秒（m³/s）。 水道总过流面积的计算方法如下： 1. **确定过水断面的形状和尺寸**：根据水道的实际情况，确定过水断面的形状（如矩形、圆形、梯形等）和尺寸（如宽度、高度、直径等）。 2. **计算过水断面的面积**：根据过水断面的形状和尺寸，计算其面积。例如，对于矩形断面，面积A = 宽度 × 高度；对于圆形断面，面积A = π × (直径/2)²。 3. **确定水流速度**：通过测量或估算，得到水流在过水断面处的平均速度v。 4. **计算过流面积**：将过水断面的面积A与水流速度v相乘，得到水道总过流面积Q = A × v。 水道总过流面积的大小直接影响到水道的输送能力。较大的过流面积意味着水道能够输送更多的水流，从而提高水道的使用效率。在设计和管理水道时，合理确定过水断面的形状和尺寸，以及控制水流速度，是提高水道总过流面积的关键。 | 无召回片段 | 无召回片段 | 无召回片段 | 无召回片段 | 无召回片段 | 无召回片段 | 无召回片段 | 无召回片段 | 无召回片段 | 无召回片段
什么是沉没度？ | 井深泵工作时，泵沉没在动液面以下的深度 | 油气田开发常用名词解释第28项 | 沉没度是指深井泵在动液面以下的深度，即泵挂深度与动液面的差值。它反映了深井泵在油井中的相对位置以及受到的液体压力大小。 ### 扩展解释： 1. **定义与计算**： - 沉没度 = 泵挂深度 - 动液面深度 - 其中，泵挂深度是指泵在油井中的安装深度，动液面深度是指油井中液体自由表面的深度。 2. **物理意义**： - 沉没度表示泵在动液面以下的部分，这部分液体对泵产生一定的压力，有助于泵的正常工作。 - 较高的沉没度通常意味着泵受到更大的液体压力，这有助于提高泵的效率和稳定性。 3. **实际应用**： - 在石油开采中，沉没度是一个重要参数，用于评估泵的工作条件和效率。 - 合理的沉没度可以确保泵能够有效抽取液体，同时避免气蚀等不良影响。 4. **影响因素**： - 沉没度受多种因素影响，包括油井的地质条件、液体的性质（如密度、粘度）以及泵的设计参数等。 通过理解沉没度的概念及其影响因素，可以更好地优化油井的开采效率和设备运行状态。 | 无召回片段 | 无召回片段 | 无召回片段 | 无召回片段 | 无召回片段 | 无召回片段 | 无召回片段 | 无召回片段 | 无召回片段 | 无召回片段
什么是洗井？ | 指用洗井液将井内杂质、脏物冲洗出来，以保持井筒和井底 的清洁，避免油(气)层堵塞。 | 油气田开发常用名称解释第3.2.65 | 洗井是一种维护和清洁油井的常见方法，主要用于清除井筒内的沉积物、蜡、砂和其他杂质。在上述内容中，洗井被提及作为预防及排除抽油机工作不平稳的一个措施，特别是当井内结蜡或出现蜡卡、沙卡的情况时。通过洗井，可以有效地清除这些障碍，确保油井的正常生产。 | 油田注汽锅炉说明书新 (曙采48#炉)20240920(1).doc （1）用化学清洗法清洗一台锅炉通常要进行四个步骤：①用一种含有适当缓蚀剂的酸溶液清洗受热面，使水垢沉积物完全或部分溶解脱落。②用清水把疏松的沉积物，附在受热面上的酸溶液和溶解的铁盐冲洗干净，排除锅炉内可能产生的腐蚀性或爆炸性气体。锅炉用正洗法冲洗，自排空阀排水。③锅炉用纯碱溶液煮炉，彻底清除或中和残留酸液的影响。排除可能产生的氢气。④最后再用清水冲洗一次，排除残留的沉积物。（2）化学清洗一般有两种方法：使酸溶液通过锅炉的各部分进行连续循环；把酸溶液充满锅炉内部，浸泡一段时间。①循环法在循环酸洗法中，先把溶液灌满锅炉，然后使其循环，直至全部清洗干净。在清洗过程中，应定期对溶液进行取样分析。在循环溶液的酸强度达到平衡，与沉淀物不再发生反应时，则清洗认为已经完成。与浸泡法相比，因为所用的酸液浓度较低且当反应结束后可由溶液立即从锅炉中排出。所以用循环法酸洗时对受热面的破坏可能性很小。另外，化学品的消耗费用也较低，因为在酸洗过程中一直控制着溶液的酸强度。循环酸洗法酸洗锅炉有时要辅以不断改变流过锅炉受热面溶液成分的方法。这在某些场合显得特别重，譬如有些沉积物中含钙时，在清洗过程中常会产生泡沫。溶液的不断循环也会使从受热面上剥落而不溶解的物质通过锅炉各个部分。因此如何防止小口径管子的堵塞也应予以注意。②浸泡法用浸泡法酸洗锅炉时，先把锅炉灌满溶液，然后根据结构程度的不同，浸泡4到8小时。为了保证全部清除污垢，酸溶液的浓度应比实际需要的高一些。因为，不像循环法那样，在浸泡法酸洗过程中不能对溶液作明确的控制测试。在某些方便的地点取得的溶液试验分析并不能代表锅炉其他地方的溶液情况。浸泡法经常使用于清洗那些用循环法不能使溶液均与分配于各个循环回路的锅炉。例如有些锅炉，一定要多设几个溶液进口，或需要采用一台不现实的大型循环泵才能保证各回路具有足够的溶液流量时，浸泡酸洗法具有其独特的优点，这对大型的、具有复杂的炉膛水冷系统的自然循环锅炉来水，便是如此。浸泡法与循环法相比，其优点是：管路连接简单，管路的各部分多能用适当酸强度的溶液清洗剂，清洗过程中不需要严格的化学监督。3、溶剂、积垢和缓蚀剂（1）溶剂为了清除管路积垢，可选用或适用各种不同的溶液，包括许多酸类和碱性化合物。 | 油田注汽锅炉说明书新 (曙采48#炉)20240920(1).doc 炉膛爆炸是由于炉膛内积存大量可燃气体，瞬间全部燃烧形成炉膛爆炸，损失严重，甚至造成伤亡事故。炉膛爆燃是由于炉膛内聚集一定量可燃气体，瞬间全部燃烧形成炉膛爆燃，损失不严重。发生在烟道尾部不燃烧爆炸称为二次燃烧事故。产生这种故障或事故的原因很多，常发生于点火时。注意炉膛吹扫，一次点火未成不可连续点火。应严格执行操作规程，杜绝强制点炉，勤检查，确保各燃料蝶阀和调压阀工作可靠，调节范围内流量稳定，完善燃料供应外部配套设施，防止大范围波动。◇炉墙损坏：炉墙损坏包括脱落、开裂、倒塌、鼓包等。应注意严密性，及时发现、停运检修。◇水冷壁爆管、水汽系统管子爆裂：◇水汽系统管子变形、泄漏水冷壁爆管、水汽系统管子爆裂及管子变形、泄漏原因很多，如超压、过热、腐蚀、结垢、裂纹和起槽等。保证锅炉给水质量，防止结垢和氧腐蚀，保证看火孔清洁，加强锅炉燃烧火焰的检查，维护最佳燃烧工况，定期检查锅炉的水火跟踪和水流、蒸汽温度、管温等各报警点，确保各报警点灵敏可靠，定期检测炉管壁厚，并根据实际壁厚来确定工作压力和蒸汽压力高报警值。因此，运行要保持负荷稳定。避免安装修理时的缺陷，如采用不合理的结构、强度计算错误或选材不当，加工工艺不好，特别是焊接质量不合格。◇安全阀事故安全阀事故如漏气、压力不到时安全阀开启、压力到时安全阀不开启，需及时排除故障。◇阀门故障阀门故障主要是失灵、泄漏、裂纹甚至爆裂，应及时更换。◇其他注意事项（1）使用未经处理或处理不当的给水，易使锅内产生结垢、腐蚀和积盐等危害。（2）与锅内过程相对应的，炉内过程较易发生的问题是结焦、积灰。（3）应在高温、高压、转动部件等危险部件设定相应的警示标记。（4）燃料油及其它润滑油在使用过程中应防止渗漏对周边环境的污染。（5）生产、生活污水应进行处理或外运处理，防止污染环境。（6）湿饱和蒸汽注汽锅炉严禁蒸汽干度超过80%，否则易出现积盐及爆管现象。**附****录****一、锅炉受热面管内的化学清洗**1、化学清洗的优点采用化学清洗法以消除受热面内部的水垢和沉积物，比用机械清洗法有如下的优点：（1）锅炉停炉时间可以缩短。化学清洗法一般停炉不超过36小时，个别情况也在48小时以内。（2）锅炉上的许多附件不需要拆卸。化学清洗剂只要通过原有管路进入和排出锅炉。（3）费用较低。（4）一般难以进入的地方，如小管子、小弯头、受热面角落等皆可清洗到，因为只要与汽水接触到的地方，清洗剂皆可进入。2、步骤与方法 | 弯游梁抽油机使用说明书.pdf 七、常见故障及排除方法 表23¦故障性质¦故障现象¦故障原因¦预防及排除方法¦ ¦-¦-¦-¦-¦ ¦整机工作不平稳¦支架摆动，底座和支架震动，电动机发出不均匀噪音。¦1、地基建筑不牢 2、底座与地脚接触不牢 3、支架底板与底座接触不牢 4、抽油机未对准井口 5、悬绳器上光杆过载 6、抽油机不平衡 7、井内结蜡、蜡卡或沙卡¦1、严格按设计要求建造地基 2、不牢靠的地方浇注水泥 3、加垫金属垫片 4、对准井口 5、根据说明书的技术性能调整工况 6、调整抽油机的平衡 7、洗井或进行作业¦ ¦曲柄销松动或轴向位移¦发生周期性响声¦1、曲柄销锁紧螺母松动 2、曲柄销孔内有杂物 3、曲柄销圆锥面磨损¦1、上紧锁紧螺母 2、清洗曲柄销及孔后再装 3、更换曲柄销¦ ¦减速器发热¦油池温度高于 60°C¦1、润滑油过多或过少 2、润滑油不对或变质¦1、按液面要求加油 2、更换润滑油¦35 <图片>示例图1</图片>河北华油一机抽油机有限公司¦减速器工作不正常¦轴承部位发热或轴承等部位有噪音¦1、润滑油不足 2、轴承盖或密封等部分摩擦 3、轴承损坏或摩擦 4、齿面磨损，侧隙增大 5、轴承间隙过大或过小 6、斜齿轮键槽松旷¦1、增加润滑油 2、拧紧轴承及连接部分螺栓 3、用煤油清洗轴承，检查更换 4、更换齿轮，按规定润滑 5、调整轴承间隙 6、拆开修理¦ ¦-¦-¦-¦-¦ ¦电动机工作 不正常¦电机过热，烧电机， 有噪音¦1、抽油机运转不平衡或超载 2、抽油机反向运转 3、电机无润滑油 4、轴承损坏¦1、检查运转工况，调整系统参数 2、调换运转方向 3、加润滑油 4、修理或更换电机¦ ¦减速器漏油¦自减速器分箱面或轴承盖处漏油¦1、润滑油过多 2、箱盖之间结合不良 3、放油丝堵未上紧 4、透气孔堵塞¦1、使油位恢复到规定液面 2、均匀上紧合箱螺栓，如果是大修应 洗净合箱面，并用W-2 密封胶均匀 涂上后再合箱 3、拧紧放油丝堵 4、疏通透气孔¦ ¦刹车不灵¦刹车时刹不住或自动刹车¦1、刹车片未调好 2、刹车片磨损 3、刹车片或刹车毂有油污¦1、调整刹车片间隙 2、更换刹车片 3、擦洗油污¦ ¦驴头工作不正常¦驴头部位有响声，钢丝绳偏离驴头弧板¦1、钢丝绳缺油发干 2、抽油机不平衡 3、游梁轴承座不对中 4、驴头变形或歪斜 5、钢丝绳断股¦1、给钢丝绳涂油 2、调整平衡 3、调整轴承座或基础位置 4、检查驴头的形状和支架顶板水平 度，确定是否更换驴头、游梁或者 重新调整支架及底座 5、更换钢丝绳¦ ¦减速器齿面损坏¦点蚀严重¦1、减速器超载运行 2、抽油机不平衡 3、润滑油不符合规定要求 4、正常磨损¦1、按照规范要求运行 2、调整抽油机平衡 3、更换润滑油 4、对减速器进行大修或更换¦ ¦连杆拉断¦拉断前，连杆运动可能发生震动或有异声¦1、连杆销被卡住 2、曲柄销上的不平衡力过大¦1、正确安装连杆销 2、消除不平衡现象，重新找正抽油机¦ ¦曲柄与减速器被动轴连接损坏¦发生周期性急剧跳动¦1、曲柄键压碎 2、曲柄与被动轴连接松动 3、轴上键槽损坏¦1、更换键及键槽位置 2、上紧曲柄尾部螺栓 3、调换键槽位置，更换键¦¦抽油机可能发生的故障及排除方法，亦可参考《采油技术手册》（采油技术编写组、 石油化学工业出版社）1977 年6 月 第一版中152-156 页，以及《抽油机》，石油工业出¦ ¦-¦版社，1994 年3 月出版。 | YZG-11.2-35型锅炉安装使用说明书2023.4.23微调.doc 在锅炉主蒸汽出口管线上装有一支高温热电偶，同时在锅炉控制屏上装有指示出口温度的数显控制仪。出口温度高的温度整定值略高于锅炉工作压力下的设定温度。当出口温度超过整定值时，锅炉将会自动停炉。9.雾化压力低设立该开关主要报纸燃料在炉膛内能充分燃烧以尽量减少化学不完全燃烧损失。如果雾化压力低于压力开关的整定值，锅炉将自动停炉。10.燃油温度低该开关是确保进燃烧器的燃油粘度不低于燃烧器对燃油粘度的要求。当燃油温度低于该温度开关的整定值时，锅炉将会自动停炉。11.工质压力低该开关主要是防止锅炉的工作压力小于油井阻力从而使蒸汽不能顺利的注入油井里。12.仪用空气压力低该开关设立是确保锅炉仪表、执行器所需要的干燥清洁空气，从而保证锅炉仪表、执行器的正常工作。13.柱塞泵润滑压力低该压力开关是确保柱塞泵能长期正常工作，以防止无润滑油而使泵电脑柱塞过热而降低柱塞的使用寿命。14.给水压力低该开关是确保进锅炉的给水压力不低于柱塞泵进口所需要的压力要求，从而防止柱塞泵产生抽空现象。15.熄火由紫外线火焰检测器检测并发出炉膛内已灭火的信号，已关闭燃料控制阀并报警。16.燃烧器门打开该开关是确保在燃烧器门打开时，不能点火。17.电源故障该开关是为因瞬间停电时，锅炉停炉并给检修工人以明确指示。18.蒸汽供给管路压力低该报警点是保证蒸汽进入共给管路时有一定的压力。如果压力低于整定值锅炉将会自动报警。三、受压管路水压试验1.锅炉外界管线安装完毕后，首先应接通给水管路。在此之前应将锅炉出口阀门关闭，并打开最高处阀门。同时，拆除安全阀，安全阀接口用相应的盲板封死，然后通水，当水充满炉管后，关闭最高点阀门，关闭柱塞泵出口至水热交换间截止阀，而后按管线工作压力不同再继续升压至1.5倍工作压力，升压过程缓慢。达到试验压力后，停压10分钟，以无泄漏，目测无变形为合格。（对燃油管路也是采用同样方法，但水压试验结束后，应放尽管内积水，再用管路吹扫30分钟）2.水压试验宜在环境温度5℃以上进行，否则需有防冻措施，水压试验应用洁净水进行。3.水压试验压力对中，低压管道应为1.25倍工作压力。对高压管道应为1.5倍工作压力。但在水压试验时应注意，不得超过管道仪表、阀门的配套件的压力承受能力。四、锅炉配套件正常工作状态检查1.电动机旋转方向检查（1）在检查之前先按下列程序进行调整a.锅炉强电箱内总电源开关断开，将电源接至锅炉强电箱内。 | 无召回片段 | 无召回片段 | 无召回片段 | 无召回片段 | 无召回片段 | 无召回片段
什么是游梁式抽油机 | 把曲柄的旋转运动通过四连杆机构转变为抽油杆柱的往复直线运动，从而将动力传递到井下泵的设备。 | GB/T29021—2023 游梁式抽油机 3.1术语和定义 | 游梁式抽油机是一种石油天然气钻采设备，主要用于从油井中提取原油。它通过其独特的结构型式和工作原理，实现对地下油藏的有效开采。根据GB/T 29021-2023标准，游梁式抽油机按照其结构型式分为常规型、前置型、异相型和双驴头型等，每种类型都有其特定的代号和特点。 游梁式抽油机的基本工作原理是利用地面的动力装置（如电动机或内燃机）驱动减速器，进而通过曲柄连杆机构将旋转运动转换为抽油杆的上下往复运动，从而实现对油井中原油的抽吸。这种抽油方式具有结构简单、皮实可靠、操作维修方便等优点，因此在石油工业中得到了广泛的应用。 此外，游梁式抽油机还具有不同的平衡方式、游梁特征以及选择标注代号，这些设计和选择都是为了适应不同的工况需求，提高抽油效率和节能效果。例如，弯游梁抽油机就是一种在常规游梁式抽油机基础上进行技术性改进的新型节能抽油设备，它保持了常规游梁式抽油机的简单结构和操作优势，同时提高了平衡效果和节能性能。 | 弯游梁抽油机使用说明书.pdf 一、概述 机械采油是世界石油工业中应用最广泛的开采技术和方法，其中以游梁式抽油机为主要采油设备。常规游梁式抽油机出现最早、应用最广，但受其结构限制，该机平衡效果不佳，能耗大，冲程短，泵效低。随着市场经济的迅猛发展，特别是近年来对节能、深抽等方面的要求日益迫切，常规游梁式抽油机越来越不适应油田生产的需要，为此，国内外许多石油科技人员在常规抽油机的基础上进行了大量的研究，推出了一些节能型、长冲程型等新型抽油机，我公司也开发出了系列弯游梁抽油机。 弯游梁抽油机是以常规游梁式抽油机为基础模型，对其进行技术性的改进，而得到的一种新型节能抽油设备。该机具有平衡效果好、节能的特点，同时在最大限度内保持了常规游梁式抽油机结构简单、皮实可靠、操作、维修方便的优势，适合各种工况的原油开采，因此是一种综合性能比较好的抽油机。 本说明书在抽油机的结构、性能、安装、调试、润滑及维护保养等方面，进行了基本的说明，供用户在实际使用中参考。 本机所执行的标准为： GB/T 29021 二、技术规范 2-1 弯游梁抽油机的型号表示： 2-1-1 类别及代号 游梁式抽油机按照其结构型式分为： a) 常规型游梁式抽油机，其代号为：CYJ；b) 前置型游梁式抽油机，其代号为：CYJQ；c) 异相型游梁式抽油机，其代号为：CYJY；d) 双驴头型游梁式抽油机，其代号为：CYJS。 2-1-2 规格代号 按额定悬点载荷十分之一、悬点最大冲程、减速器额定扭矩的序列，并在三项参数间采用连接号组成规格代号。 1 <图片>示例图1</图片>河北华油一机抽油机有限公司 示例：额定悬点载荷为80 kN、悬点最大冲程为3 m、减速器额定扭矩为37 kN• m 的游梁式抽油机规格代号为8-3-37。 2-1-3 齿轮减速器传动形式为分流式人字齿（双斜齿）或展开式斜齿圆柱齿轮传动。齿形可 采用： a) 点啮合双圆弧齿形, 标注符号为：H； b) 渐开线齿形，无标注符号。 2-1-4 平衡方式及代号 游梁式抽油机平衡方式分为： a)游梁平衡，即在游梁上加平衡重的平衡方式，其代号为：Y； b) 曲柄平衡，即在曲柄上加平衡重的平衡方式，其代号为：B； c) 复合平衡, 即同时用两种以上(含两种)平衡的平衡方式, 其代号为：F；d) 气动平衡, 即用气缸平衡的平衡方式, 其代号为：Q。 2-1-5 游梁特征及代号 游梁式抽油机的按照游梁特征分为： a) 直游梁抽油机，无标注符号； b) 弯游梁抽油机，标注符号为：W； c) 下偏杠铃抽油机，标注符号为：X； d) 调径变距抽油机，标注符号为：T。 2-1-6 选择标注代号 2-1-6-1驴头的让位方式及代号 游梁式抽油机驴头的让位方式分为： a) 上翻式，标注符号为：SF； b) 侧转式，标注符号为：CZ； c) 上挂式，标注符号为：SG； d) 低头式，标注符号为：DT。 2-1-6-2 底座的固定方式及代号 游梁式抽油机底座固定方式分为： a) 压杠固定，标注符号为：YG； b) 地脚螺栓固定，标注符号为：DJ； c) 无基础安装，标注符号为：WJ。 2-1-6-3 原动机形式及代号 游梁式抽油机原动机形式分为： 2¦弯游梁抽油机使用说明书<图片>示例图2</图片>¦ ¦-¦a) 电动机，无标注符号； b) 内燃机，标注符号为：NR。 2-1-6-4 游梁平衡调节动力形式及代号 游梁式抽油机游平衡调节的动力形式分为： a) 人工调节，无标注符号； b) 电驱动调节，标注符号为：DQ； 2-1-7 型号表示方法 <图片>示例图3</图片> 示例：CYJ12-3.6-53HFW 表示该抽油机为常规游梁式抽油机,额定悬点载荷为120kN，光杆最大冲程3.6m，减速器额定扭矩为 53kN.m，采用点啮合双圆弧齿形减速器，复合平衡弯游梁抽油机。 | 弯游梁抽油机使用说明书.pdf 5 表3-1¦¦序号¦代号¦名称¦数量¦备注¦ ¦-¦-¦-¦-¦-¦-¦ ¦¦1¦S-01-01¦底座¦1¦¦ ¦¦2¦S-01-02¦电动机底座¦1¦¦ ¦¦3¦S-01-03¦小梯子¦1¦¦ ¦¦4¦S-01-04¦小梯子螺栓¦4¦¦¦5¦S-01-05¦螺母¦4¦¦ ¦-¦-¦-¦-¦-¦ ¦6¦S-01-06¦弹簧垫圈¦4¦¦ ¦7¦S-01-07¦螺栓¦8-10¦¦ ¦8¦S-01-08¦螺母¦8-10¦¦ ¦9¦S-01-09¦弹簧垫圈¦8-10¦¦ ¦¦¦¦¦¦¦¦¦¦¦¦ ¦-¦-¦-¦-¦-¦¦图2-1 抽油机架高底座总成结构简图 底座总成由底座主体和电动机底座组成，电动机底座组成通过螺栓安装在底座主体上。支架总成、减速器、电动机总成、刹车臂总成以及护栏等均通过螺栓安装在底座总成上。¦¦¦¦¦¦ ¦-¦-¦-¦-¦-¦-¦ ¦¦¦¦¦¦¦6 <图片>示例图4</图片><图片>示例图5</图片><图片>示例图6</图片> 表3-2¦¦序号¦代号¦名称¦数量¦备注¦ ¦-¦-¦-¦-¦-¦-¦ ¦¦1¦S-01-01¦底座¦1¦¦ ¦¦2¦S-01-02¦电动机顶丝¦4¦¦ ¦¦3¦S-01-03¦固定块¦4¦¦ ¦¦4¦S-01-04¦电机导轨¦2¦¦¦5¦S-01-05¦电机螺栓¦4¦¦ ¦-¦-¦-¦-¦-¦ ¦6¦S-01-06¦螺母¦4¦¦ ¦7¦S-01-07¦弹簧垫圈¦4¦¦ ¦8¦S-01-08¦导向螺母¦4¦¦ ¦9¦S-01-09¦双头螺栓¦4¦¦ ¦10¦S-01-10¦弹簧垫圈¦4¦¦¦11¦S-01-11¦螺母¦4¦¦ ¦-¦-¦-¦-¦-¦¦图2-2 抽油机平底座总成结构简图 底座总成由底座主体和电动机底座组成，电动机导轨通过螺栓安装在底座主体上。支架总成、减速器、电动机总成、刹车臂总成以及护栏等均通过螺栓安装在底座总成上。¦¦¦¦¦¦ ¦-¦-¦-¦-¦-¦-¦ ¦¦¦¦¦¦¦7 | GBT 29021-2023 游梁式抽油机.pdf-石油天然气钻采设备 游梁式抽油机-4 产品的形式、型号表示方法及基本参数-4.1 形式及代号 4.1.1 类别及代号 游梁式抽油机按照其结构型式分为： 常规型游梁式抽油机，其代号为：CYJ; 前置型游梁式抽油机，其代号为：CYJQ; 异相型游梁式抽油机，其代号为：CYJY; 双驴头型游梁式抽油机，其代号为：CYJS。 4.1.2 规格代号 按额定悬点载荷十分之一、悬点最大冲程、减速器额定扭矩的序列，并在三项参数间采用连接号组 GB/T 29021-2023 成规格代号。 示例：额定悬点载荷为80kN、悬点最大冲程为3m、减速器额定扭矩为37kN<图片>示例图7</图片> m的游梁式抽油机规格代号为8-3-37。 4.1.3 齿形代号 齿轮减速器传动形式为分流式人字齿（双斜齿）或展开式斜齿圆柱齿轮传动。齿形可采用： 点啮合双圆弧齿形，标注符号为：H; 渐开线齿形，无标注符号。 4.1.4 平衡方式及代号 游梁式抽油机平衡方式分为： 游梁平衡，即在游梁上加平衡重的平衡方式，其代号为：Y; 曲柄平衡，即在曲柄上加平衡重的平衡方式，其代号为：B; 复合平衡，即同时用两种以上（含两种）平衡的平衡方式，其代号为：F; 气动平衡，即用气缸平衡的平衡方式，其代号为：Q。 4.1.5 游梁特征及代号 游梁式抽油机的按照游梁特征分为： 直流梁抽油机，无标注符号； 弯游梁抽油机，标注符号为：W; 下偏杠铃抽油机，标注符号为：X; 调径变距抽油机，标注符号为：T。 4.1.6 选择标注代号 4.1.6.1 驴头的让位方式及代号 游梁式抽油机驴头的让位方式分为： 上翻式，标注符号为：SF; 侧转式，标注符号为：CZ; 上挂式，标注符号为：SG; 低头式，标注符号为：DT。 4.1.6.2 底座的固定方式及代号 游梁式抽油机底座固定方式分为： 压杠固定，标注符号为：YG; 地脚螺栓固定，标注符号为：DJ; 无基础安装，标注符号为：WJ。 4.1.6.3 原动机形式及代号 游梁式抽油机原动机形式分为： 电动机，无标注符号； 内燃机，标注符号为：NR。 4.1.6.4 游梁平衡调节动力形式及代号 游梁式抽油机游梁平衡调节的动力形式分为： GB/T 29021-2023 人工调节，无标注符号； 电驱动调节，标注符号为：DQ; | 无召回片段 | 无召回片段 | 无召回片段 | 无召回片段 | 无召回片段 | 无召回片段 | 无召回片段
什么是电泵的憋压分析法？ | 潜油电泵井憋压诊断方法是根据实际生产的需要和潜油电泵井管柱的结构特点，在现场实践的基础上，对压头、排量与管柱状况和泵况关系进行理论分析后提出的。用憋压访法分析泵况，就是在潜油电泵运行的生产状态下，迅速关闭井口回压闸进行憋压，并在适当时刻停泵，记录整个憋压过程中井口油压与时间的变化关系并做出曲线，根据曲线反映的形式和特征来分析泵况和计算各有关参量 | 潜油电泵技术（上）第十六章，第五节 | 电泵的憋压分析法是一种通过观察和分析电泵在憋压过程中的压力变化，来判断电泵工作状态和故障原因的方法。这种方法主要应用于油田、化工等行业中的电潜泵（即电泵）的维护和故障诊断。 具体步骤如下： 1. **启动电泵**：首先，启动电泵，使其正常工作。 2. **憋压操作**：然后，关闭电泵的出口阀门，使电泵处于憋压状态。此时，电泵的出口压力会逐渐上升。 3. **观察压力变化**：在憋压过程中，密切观察电泵的出口压力变化。如果压力上升正常，说明电泵的工作状态良好；如果压力上升异常，可能说明电泵存在故障。 4. **分析压力变化**：根据压力变化的具体情况，结合电泵的工作原理和常见故障类型，分析可能的故障原因。例如，如果压力上升过快，可能是由于电泵的流量过大或扬程过高；如果压力上升过慢，可能是由于电泵的流量过小或扬程过低。 5. **处理故障**：根据分析结果，采取相应的措施处理故障，如调整电泵的工作参数、更换损坏的部件等。 电泵的憋压分析法是一种简单、直观的故障诊断方法，对于及时发现和处理电泵的故障具有重要作用。 | 无召回片段 | 无召回片段 | 无召回片段 | 无召回片段 | 无召回片段 | 无召回片段 | 无召回片段 | 无召回片段 | 无召回片段 | 无召回片段
什么是电潜泵 | 沉没在井内液体中，用潜油电动机驱动的无杆抽油泵。入电动潜油离心泵、电动潜油螺杆泵、电泵潜油隔膜泵等 | SY/T 5745-2008第5.4.2 | 电潜泵，全称为电动潜油离心泵，是一种在油井中广泛应用的机械采油设备。它主要由三部分组成：井下机组、地面控制和电力传输系统。 井下机组是电潜泵的核心部分，包括多级离心泵、保护器、潜油电机和分离器等。这些部件共同协作，将井下的原油提升至地面。多级离心泵负责将原油从井底抽取并增压，而潜油电机则为其提供动力。保护器则用于保护电机和泵免受井下恶劣环境的影响，如高温、高压和腐蚀性液体。分离器则用于分离原油中的气体和水分，确保泵送的原油质量。 地面控制部分主要包括变压器、控制屏和辅助设备等。这些设备用于监测和控制电潜泵的运行状态，确保其安全、高效地工作。同时，它们还负责将电力从地面传输到井下，为潜油电机提供动力。 电力传输系统则负责将地面的电力输送到井下的潜油电机。这通常通过专用电缆实现，电缆需要具备良好的绝缘性能和耐压能力，以确保电力传输的安全和稳定。 综上所述，电潜泵是一种高效、可靠的机械采油设备，它利用电力驱动井下的离心泵，将原油从井底抽取并提升至地面。这种采油方式具有自动化程度高、操作简便、维护成本低等优点，因此在油田开采中得到了广泛应用。 | 无召回片段 | 无召回片段 | 无召回片段 | 无召回片段 | 无召回片段 | 无召回片段 | 无召回片段 | 无召回片段 | 无召回片段 | 无召回片段
什么是通井？ | 在试油前下通井规，清除套管壁上的蒙古附物，检查套管是否变形、破损，检查人工井底是否符合试油要求等，这个工作叫通井。 | 油气田开发常用名称解释第3.2.64 | 通井是一种在钻井或油井作业中使用的工艺，主要目的是清除井筒内的障碍物、沉积物或堵塞物，确保井筒畅通无阻。这个过程对于保证井的正常生产和提高采油效率至关重要。 通井通常包括以下几个步骤： 1. **下入通井工具**：将专门设计的通井工具（如通井规、通井刷、通井钻等）下入井筒内。这些工具通常具有特殊的结构，能够有效地清除井壁上的沉积物或障碍物。 2. **循环冲洗**：在下入通井工具的同时，通过泵送液体（通常是钻井液或清水）来冲洗井筒，帮助清除沉积物和堵塞物。液体的流动也可以帮助推动通井工具前进。 3. **检查井筒状态**：在通井过程中，操作人员会密切监控井口压力、流量等参数，以评估通井效果。如果发现异常情况，可能需要调整通井策略或采取其他措施。 4. **回收通井工具**：完成通井作业后，将通井工具从井筒中回收上来，进行必要的维护和检查。 通井作业可以有效解决井筒堵塞问题，恢复井的正常生产状态，提高采油效率。同时，定期进行通井作业也是预防井筒堵塞、延长油井寿命的重要措施之一。 | 无召回片段 | 无召回片段 | 无召回片段 | 无召回片段 | 无召回片段 | 无召回片段 | 无召回片段 | 无召回片段 | 无召回片段 | 无召回片段
什么是金刚石钻头？ | 以金刚石或金刚石制品作为切削元件的破岩工具，是金刚石全面钻进钻头、金刚石取心钻头和金 刚石扩眼钻头的统称 | SY/T 5217—2016《金刚石钻头》3 术语和定义3.1金刚石钻头 | 金刚石钻头是一种用于钻探作业的工具，其名称来源于其切削元件——金刚石。金刚石是地球上最硬的天然物质之一，因此被广泛用于制作需要高耐磨性和高切割效率的钻头。金刚石钻头的设计和制造过程考虑了多种因素，以确保其在各种地质条件下都能发挥最佳性能。 ### 金刚石钻头的组成： 1. **金刚石切削元件**：这是钻头的核心部分，由天然或合成金刚石颗粒组成。这些金刚石颗粒被固定在钻头的底部或侧面，用于直接接触并切割岩石。 2. **钻头体**：通常由钢材制成，提供结构支撑和连接点，将金刚石切削元件固定在适当的位置。 3. **水孔**：设计有专门的通道，用于引入冷却水和清除钻屑，保持钻头的温度和效率。 4. **轴承**：确保钻头在旋转过程中保持稳定，减少振动和磨损。 ### 金刚石钻头的工作原理： - **旋转切割**：通过高速旋转，金刚石颗粒对岩石进行磨削和切割，逐渐形成钻孔。 - **冷却与润滑**：冷却水的引入不仅帮助降低温度，防止过热损坏钻头，还帮助清除钻屑，保持钻头的清洁和效率。 - **适应性**：根据不同的地质条件（如软岩、硬岩、含砾岩等），金刚石钻头的设计会有所不同，以优化其性能。 ### 应用场景： 金刚石钻头广泛应用于地质勘探、采矿、石油和天然气钻探等领域，尤其在需要高精度和高效率的深孔钻探中表现突出。它们能够应对各种复杂的地质条件，提供可靠的钻探解决方案。 总之，金刚石钻头凭借其卓越的硬度和耐用性，成为现代钻探技术中不可或缺的工具。 | 无召回片段 | 无召回片段 | 无召回片段 | 无召回片段 | 无召回片段 | 无召回片段 | 无召回片段 | 无召回片段 | 无召回片段 | 无召回片段
什么是钢体钻头、胎体钻头？ | 钻头体材料为合金钢的金刚石钻头。钻头体材料为碳化钨粉与粘接剂烧结而成的金刚石钻头。 | SY/T 5217—2016《金刚石钻头》3 术语和定义3.14胎体钻头、3.15钢体钻头 | 钢体钻头和胎体钻头都是用于钻井作业的工具，它们在结构和使用上有所不同。 1. **钢体钻头**：这种钻头的主体是由高硬度的钢材制成，通常包括一个或多个切削刃。钢体钻头的切削刃设计用于破碎岩石，其形状和数量可以根据钻井的地质条件进行调整。钢体钻头的结构相对简单，成本较低，适用于多种地质条件，但其耐磨性和寿命可能不如其他类型的钻头。 2. **胎体钻头**：胎体钻头是一种复合材料钻头，其主体由硬质合金（如钨钴合金）制成的切削齿嵌入到钢或铸铁的基体中。这种设计使得胎体钻头具有更高的耐磨性和更长的使用寿命。胎体钻头的切削齿可以设计成各种形状，以适应不同的钻井条件。胎体钻头通常用于硬岩层的钻井作业，其成本相对较高，但能提供更高效的钻井效率和更长的使用寿命。 总的来说，选择哪种类型的钻头取决于钻井的具体地质条件、钻井深度、以及对钻井效率和成本的考虑。 | 无召回片段 | 无召回片段 | 无召回片段 | 无召回片段 | 无召回片段 | 无召回片段 | 无召回片段 | 无召回片段 | 无召回片段 | 无召回片段
传动轴总成中的轴承按所承受的负载形式分类是什么 | 分为串轴承和径向轴承两种 | 螺杆钻具产品说明书 | 在传动轴总成中，轴承主要根据所承受的负载形式可以分为以下几类： 1. **径向轴承（Radial Bearing）**：这类轴承主要承受径向载荷，即垂直于轴线方向的力。在传动轴总成中，常见的径向轴承包括深沟球轴承、圆柱滚子轴承和调心滚子轴承等。 2. **推力轴承（Thrust Bearing）**：这类轴承主要承受轴向载荷，即沿着轴线方向的力。在传动轴总成中，推力轴承通常用于承受由轴向运动或轴向力引起的负载。 3. **角接触轴承（Angular Contact Bearing）**：这类轴承能够同时承受径向和轴向载荷，但它们设计为承受特定方向的轴向载荷。角接触轴承通常用于需要高精度和高刚性的应用中。 4. **调心轴承（Self-aligning Bearing）**：这类轴承具有一定的自动调心能力，可以承受径向载荷和一定程度的轴向载荷。它们通常用于轴线可能发生偏斜或弯曲的场合。 5. **组合轴承（Combination Bearing）**：这类轴承结合了两种或多种类型的轴承特性，以适应复杂的负载条件。例如，一些组合轴承可能同时具有径向和轴向承载能力。 在选择传动轴总成中的轴承时，需要考虑负载类型、大小、方向以及工作环境等因素，以确保轴承能够有效、可靠地工作。 | 无召回片段 | 无召回片段 | 无召回片段 | 无召回片段 | 无召回片段 | 无召回片段 | 无召回片段 | 无召回片段 | 无召回片段 | 无召回片段
保护器在电动潜油泵系统中起到什么作用 | 保护器连接于电动潜油泵和潜油电动机之间，作为潜油电动机内所充液体的膨胀和收缩补偿及防止井液进入电机的密封保护装置 | 采油工程术语 | 在电动潜油泵系统中，保护器扮演着至关重要的角色。它不仅是机械密封和润滑系统的关键组件，还承担着保护电动机和潜油泵免受损害的重任。以下是对保护器在电动潜油泵系统中作用的详细解析： ### 一、保护器的多重作用 1.**机械密封与隔离** 保护器位于电机和分离器之间，通过其内部的机械密封装置，有效隔绝了井液与电机的接触，防止井液进入电机内部造成损坏。同时，它还隔离了润滑油腔中的润滑油，确保润滑油不会随意流出，从而维持了系统的正常运行。 2.**压力平衡与润滑** 在电动潜油泵运行过程中，保护器能够平衡电机与分离器之间的压力差，确保系统稳定运行。此外，保护器还负责向电机提供必要的润滑油，以减少摩擦损耗，延长电机的使用寿命。 3.**监测与报警** 一些先进的保护器还配备了传感器和监测装置，可以实时监测电机的运行状态和井液的流动情况。一旦发现异常情况，如温度过高、压力异常等，保护器会立即发出报警信号，提醒操作人员及时采取措施进行处理，避免事故的发生。 4.**防止液体渗入与部件磨损** 保护器在电动潜油泵系统中的主要作用是防止井液进入电动机或潜油泵内部，以及防止泥沙等固体物质进入保护器内部导致机械密封磨损等问题。这有助于保护电动机和潜油泵免受损害，延长设备的使用寿命。 5.**提高系统可靠性** 由于保护器的存在，整个电动潜油泵系统的可靠性得到了显著提升。它不仅减少了因井液侵入和润滑油泄漏导致的故障率，还通过实时监测和报警功能提高了系统的维护效率和安全性。 ### 二、保护器的具体实现方式 保护器通常由外壳、机械密封装置、润滑油道、传感器和监测装置等组成。其中，机械密封装置是保护器的核心部件之一，它采用特殊的材料和结构设计来确保密封性能的可靠性和耐久性。同时，润滑油道的设计也充分考虑了润滑油的流动性和分布均匀性，以确保电机能够得到充分的润滑和冷却。 | 无召回片段 | 无召回片段 | 无召回片段 | 无召回片段 | 无召回片段 | 无召回片段 | 无召回片段 | 无召回片段 | 无召回片段 | 无召回片段
光杆位置因数是什么 | 在给定曲柄转角时，由四连杆机构尺寸决定的悬点位置系数，即从下死点算起，以悬点位移占全冲程的百分数表示。 | GB/T29021—2023 游梁式抽油机 3.1术语和定义 | 光杆位置因数（PR）是一个无量纲的参数，用于描述游梁式抽油机在工作过程中光杆的位置变化情况。它根据曲柄角的不同而变化，反映了抽油机在不同工作状态下的位移特性。具体数值可以通过查表E.2获得，该表列出了不同曲柄角下的光杆位置因数。 如果你需要进一步了解如何计算或应用光杆位置因数，建议咨询设备制造商或专业技术人员以获得更详细的支持。 | 弯游梁抽油机使用说明书.pdf 十三、光杆位置因数和扭矩因数表 1、CYJ5-2.5-13HFW 表26¦冲程¦1.7m¦¦2.1m¦¦2.5m¦¦ ¦-¦-¦-¦-¦-¦-¦-¦ ¦曲柄角 度¦位置因数PR（%）¦扭矩因数TF（m)¦位置因数PR（%）¦扭矩因数 TF\(m\)¦位置因数PR（%）¦扭矩因数 TF\(m\)¦ ¦0¦0.001¦-0.042¦0.001¦-0.067¦0.002¦-0.102¦ ¦10¦0.005¦0.102¦0.004¦0.126¦0.003¦0.144¦ ¦20¦0.026¦0.244¦0.026¦0.318¦0.025¦0.394¦ ¦30¦0.065¦0.376¦0.066¦0.496¦0.066¦0.626¦ ¦40¦0.119¦0.491¦0.122¦0.648¦0.124¦0.823¦ ¦50¦0.187¦0.582¦0.192¦0.766¦0.196¦0.969¦ ¦60¦0.264¦0.647¦0.271¦0.845¦0.277¦1.058¦ ¦70¦0.347¦0.685¦0.356¦0.885¦0.364¦1.094¦ ¦80¦0.434¦0.698¦0.443¦0.89¦0.451¦1.086¦ ¦90¦0.52¦0.688¦0.529¦0.867¦0.536¦1.044¦ ¦100¦0.605¦0.659¦0.612¦0.823¦0.617¦0.98¦ ¦110¦0.684¦0.615¦0.69¦0.762¦0.693¦0.901¦ ¦120¦0.758¦0.559¦0.761¦0.689¦0.761¦0.812¦ ¦130¦0.823¦0.492¦0.824¦0.607¦0.822¦0.717¦ ¦140¦0.88¦0.416¦0.879¦0.516¦0.876¦0.615¦44¦弯游梁抽油机使用说明书<图片>示例图1</图片>¦ ¦-¦ | GBT 29021-2023 游梁式抽油机.pdf-附 录 E-游梁式抽油机计算表格式样 表E.2游梁式抽油机光杆位置因数和扭矩因数表制造厂名称_游梁式 ¦曲柄角($^{\circ}$)¦光杆位置因数PR$^{b}$%¦¦¦扭矩因数TF$^{c}$m¦¦¦¦¦ ¦-¦-¦-¦-¦-¦-¦-¦-¦-¦ ¦¦冲程长度m¦¦¦冲程长度m¦¦¦¦¦ ¦¦¦¦¦¦¦¦¦¦ ¦0¦¦¦¦¦¦¦¦¦ ¦15¦¦¦¦¦¦¦¦¦ ¦30¦¦¦¦¦¦¦¦¦ ¦45¦¦¦¦¦¦¦¦¦ ¦60¦¦¦¦¦¦¦¦¦ GB/T 29021-2023 表E.2游梁式抽油机光杆位置因数和扭矩因数表 ¦曲柄角$^{a}$($^{\circ}$)¦光杆位置因数PR$^{b}$%¦¦¦扭矩因数$\overline{TF} ^{c}$m¦¦¦¦¦ ¦-¦-¦-¦-¦-¦-¦-¦-¦-¦ ¦¦冲程长度m¦¦¦冲程长度m¦¦¦¦¦ ¦¦¦¦¦¦¦¦¦¦ ¦75¦¦¦¦¦¦¦¦¦ ¦90¦¦¦¦¦¦¦¦¦ ¦105¦¦¦¦¦¦¦¦¦ ¦120¦¦¦¦¦¦¦¦¦ ¦135¦¦¦¦¦¦¦¦¦ ¦150¦¦¦¦¦¦¦¦¦ ¦165¦¦¦¦¦¦¦¦¦ ¦180¦¦¦¦¦¦¦¦¦ ¦195¦¦¦¦¦¦¦¦¦ ¦210¦¦¦¦¦¦¦¦¦ ¦225¦¦¦¦¦¦¦¦¦ ¦240¦¦¦¦¦¦¦¦¦ ¦255¦¦¦¦¦¦¦¦¦ ¦270¦¦¦¦¦¦¦¦¦ ¦285¦¦¦¦¦¦¦¦¦ ¦300¦¦¦¦¦¦¦¦¦ ¦315¦¦¦¦¦¦¦¦¦ ¦330¦¦¦¦¦¦¦¦¦ ¦345¦¦¦¦¦¦¦¦¦ ¦$^{a}$对于常规型、异相型、双驴头型游梁式抽油机，曲柄角为井口位置在右侧观看时，曲柄从时钟12点指针的位置开始，按顺时针方向的旋转角；对于前置型游梁式抽油机，曲柄角为井口位置在右侧观看时，曲柄从时钟6点指针的位置开始，按逆时针方向的旋转角；对于气动平衡游梁式抽油机，曲柄角为井口位置在右侧观看时，曲柄从时钟6点指针的位置开始，按顺时针方向的旋转角。b 光杆位置因数PR见3.1.24的定义说明。$^{c}$扭矩因数TF见3.1.23的定义说明。¦¦¦¦¦¦¦¦¦ GB/T 29021-2023 曲柄平衡游梁式抽油机的顺时针方向旋转时，减速器净扭矩计算公式： 公司_ <图片>示例图2</图片> 井位_ 井号_ 游梁式抽油机型号：_ | GBT 29021-2023 游梁式抽油机.pdf-附 录 D-D.3 减速器净扭矩计算式 D.3.1 扭矩因数和光杆位置因数计算式 扭矩因数和光杆位置因数计算式见公式(D.15)和公式(D.16)。 <图片>示例图3</图片> 式中： <图片>示例图4</图片>--扭矩因数，单位为米(m)。 <图片>示例图5</图片> 式中： PR--光杆位置因数，无量纲。 D.3.2 减速器净扭矩计算式 D.3.2.1 常规型游梁式抽油机减速器净扭矩计算式[见公式(D.17)<图片>示例图6</图片>公式(D.19)]。 对于复合平衡游梁式抽油机 <图片>示例图7</图片> GB/T 29021-2023 对于曲柄平衡游梁式抽油机 <图片>示例图8</图片> 对于游梁平衡游梁式抽油机 <图片>示例图9</图片> 式中： T<图片>示例图10</图片>--减速器净扭矩，单位为牛米(N<图片>示例图11</图片> m); B--结构不平衡重，单位为牛(N); M--最大平衡扭矩，单位为牛米(N<图片>示例图12</图片> m); l<图片>示例图13</图片>--游梁平衡重重心到游梁支承轴中心的距离，单位为米(mm); Q<图片>示例图14</图片>--游梁平衡重重，单位为牛(N); <图片>示例图15</图片>--游梁平衡角，单位为度（<图片>示例图16</图片>）。 | 无召回片段 | 无召回片段 | 无召回片段 | 无召回片段 | 无召回片段 | 无召回片段 | 无召回片段
冷壁滑阀安装前的存放要求 | 冷壁滑阀安装前应存放在干燥、通风良好的地方，防止日晒雨淋等露天存放。存放仓库或类似的仓储设施应清洁、干燥，能防风雨并能避免温度急骤变化，不存在任何腐蚀性化学物质。 | 电液冷壁滑阀阀体部分安装使用维护说明书 | 冷壁滑阀在安装前的存放要求如下： 1. 短期存放（少于4个月）： - 应将冷壁滑阀存放在干燥、通风良好的地方，防止日晒雨淋等露天存放。 - 存放仓库或类似的仓储设施应清洁、干燥，能防风雨并能避免温度急骤变化，不存在任何腐蚀性化学物质。 2. 长期存放（大于4个月）： - 除满足上述存放条件外，还应采取以下保护措施： - 冷壁单、双动滑阀应至少6个月内开关阀门一次。 - 确认所有开口被封堵严密，并用厚塑料布覆盖严实。 请确保按照这些指导原则进行存放，以确保设备的完好和性能。如果有任何复杂的技术或个性化问题，建议寻求线下专业人员的帮助。 | 电液冷壁滑阀阀体部分安装使用维护说明书.pdf-冷壁滑阀阀体部分安装使用维护说明书-4.产品安装-4. 产品安装 4.1. 存放方法冷壁单、双动滑阀出厂时，未做户外存放密封处理。如到现场暂不安装，应按以下要求存放（$$\checkmark$$）。 <图片>示例图1</图片> 4.1.1 少于 4 个月的短期存放 冷壁滑阀安装前应存放在干燥、通风良好的地方，防止日!晒雨淋等露天存放。存放仓库或类似的仓储设施应清洁、干燥，能防风雨并能避免温度急骤变化，不存在任何腐蚀性化学物质。 <图片>示例图2</图片> 4.1.2大于4个月的长期存放 除满足上述存放条件外，还应采取以下保护措施： 4.1.2.1冷壁单、双动滑阀应至少6个月内开关阀门一次。 1.2.2确认所有开口被封堵严密，并用厚塑料布覆盖严实。 冷壁滑阀阀体部分安装使用维护说明书4.2. 安装准备4.2.1 拆箱检查$$\textcircled{1}$$拆包装、开箱。根据装箱单，全面检查冷壁滑阀及备品配件和有关技术资料，如“使用维护说明书”、“产品合格证”、“安装图”等，确认阀体部分在运输过程中无机械损伤和漏缺零部件，铭牌标志和数据应完全符合设计要求。 $$\textcircled{2}$$检查阀体、阀板、阀座圈的衬里质量。 $$\textcircled{3}$$检查设备管道与滑阀连接的有关安装尺寸及执行机构的安装空间是否符合设计要求。 $$\textcircled{4}$$检查阀板与导轨、阀板与阀座圈之间的安装间隙（如图7）。 阀体应利用本身吊耳进行安装，其安装方位是否符合要求。 (0b)<图片>示例图3</图片>(图7L型导轨截面及内件连接间隙图)表4滑阀间隙说明¦项目¦a (mm)¦b (mm)¦ ¦-¦-¦-¦ ¦说明¦上、下间隙¦侧间隙¦ ¦常规值¦$$2.0\pm 0.2$$¦$$2.5\pm 0.2$$¦注：上、下间隙和侧间隙均由加工制造确定，用户无法调整；数值大小因阀门规格不同而不同。 4.2.2 现场安装准备 $$\textcircled{1}$$经检查无漏缺零部件、无机械损坏、无质量问题的阀门一套。 准备大于阀门重量要求的吊绳及吊运工具一套。 $$\textcircled{3}$$准备电焊设备及电焊材料一套，焊条材料应与阀门筒体材质相应。 准备扳手、螺栓与螺母等连接与紧固件。 准备安装人员的劳动保护用品、现场防护用品若干套。 安装用具及安装现场风险辨识。 现场防护措施及风险预案制定。4.3. 安装步骤 4.3.1 搬运与吊装 $$\textcircled{1}$$冷壁单、双动滑阀需用规定的吊运樑或起重设备小心地搬运和吊装就位，确保阀体和其它部件不发生损坏。 不允许将吊装点放在动力油缸部件处进行吊运。 吊运时要保护好接口的管线、油缸。 在吊运过程中，如发生损坏请及时与制造厂联系。 4.3.2 安装程序 $$\textcircled{1}$$吊装前检查确认阀门的焊接坡口清洁、无缺陷和任何机械损伤。 $$\textcircled{2}$$检查衬里完好无龟裂。 冷壁滑阀阀体部分安装使用维护说明书 $$\textcircled{3}$$对吊装过程中容易擦伤的焊接坡口、衬里表面、油缸做适当保护。 $$\textcircled{4}$$手动操作打开阀门将不慎打入阀体内的杂质清除，手动操作至阀门全关位置。 $$\textcircled{5}$$起吊至安装位置，按安装方位与进料段对接。 $$\textcircled{6}$$焊接式阀门使阀体坡口与进料段坡口对正后即可焊接，焊接完成后进行相应的补衬措施，焊接坡口和衬里规范应符合相应工艺要求。 $$\textcircled{7}$$阀门组装完成后再接油管、气管、电线电缆等控制管线。接管线前应确保与管线连接的阀门关闭、电源断电。电缆接线要求项序正确，两个接线端子按图纸要求应一一对应。 4.3.3 注意事项 $$\textcircled{1}$$冷壁单、双动滑阀焊接连接在催化管道上，阀体与管道的焊接要求应符合钢制压力容器有关规定。 $$\textcircled{2}$$冷壁单、双动滑阀通过恒力弹簧吊挂作为一个平衡载荷系统吊装在阀体上方的横梁上。 $$\textcircled{3}$$冷壁单、双动滑阀弹簧吊挂应根据油缸的长度和重量做适当高度调整，但最小高度应大于 1865mm。（如图 8） 冷壁滑阀阀体部分安装使用维护说明书 (>865-)<图片>示例图4</图片>(图8滑阀弹簧吊挂安装示意图) | 电液冷壁滑阀阀体部分安装使用维护说明书.pdf 冷壁滑阀阀体部分安装使用维护说明书 (10)<图片>示例图5</图片> 渤海装备兰州石油化工机械厂 2021年8月（第五版） 客服电话：0931-7849746、0931-7849748 传真：0931-7849745 地址：甘肃省兰州市西固区环形东路 1111 号 邮编：730060 目录 冷壁滑阀阀体部分安装使用维护说明书 本说明书用于指导安装和操作维护人员了解 DYLD\(S\)型冷壁滑阀阀体部分的检查、存放、搬运、安装、操作和日常维护的程序和要求。 冷壁滑阀阀体部分的安装和操作维护人员应具有 FCC 操作经验、阀门、管道的通用知识和机械方面的专业知识。在安装使用前，必须仔细阅读本说明书，按规定的程序和要求进行安装和操作维护。 | 焦化塔底阀安装使用维护说明书.doc **4****、产品安装**4.1存放方法焦化塔底阀出厂时，未做户外存放密封处理。如到现场暂不安装，应按以下要求存放：**注意**<图片>示例图6</图片>4.1.1 少于4个月的短期存放应将焦化塔底阀存放在清洁、干燥的仓库内或类似的仓储设施中。<图片>示例图7</图片>**要求该设施能防风雨，并能避免温度急骤变化和不存在任何腐蚀性化学物质，阀板及法兰密封面上不得堆放其他零件或杂物，防止密封面损伤。** | 无召回片段 | 无召回片段 | 无召回片段 | 无召回片段 | 无召回片段 | 无召回片段 | 无召回片段
冷壁滑阀的规格覆盖范围 | 冷壁单动滑阀规格覆盖DN200～DN1700，冷壁双动滑阀规格覆盖 DN500～DN2360 | 电液冷壁滑阀阀体部分安装使用维护说明书 | 冷壁单动滑阀的规格覆盖范围是从DN200到DN1700，而冷壁双动滑阀的规格覆盖范围是从DN500到DN2360。这些规格根据衬里后的口径大小进行划分，适用于不同的工况需求。 | 电液冷壁滑阀阀体部分安装使用维护说明书.pdf-1.概述 冷壁滑阀阀体部分是指除执行机构外带有双层衬里（隔热衬里和耐磨衬里）的滑阀整体，有冷壁单动滑阀和冷壁双动滑阀之分。冷壁单动滑阀安装于重油催化裂化装置两个再生器之间以及再生器与沉降器、提升管、外取热器、烧焦罐之间的催化剂循环管道上，与管道直接焊接，用以控制催化剂循环量以及开停工或发生事故时切断催化剂循环。冷壁双动滑阀安装于重油催化裂化装置第一再生器和第二再生器顶部出口的烟气管道上，与管道直接焊接，用以控制再生器压力或两器的压差。渤海装备兰州石油化工机械厂从50年代生产特阀至今，是国内最专业的设计、制造重油催化裂化装置特殊阀门的生产厂家。冷壁滑阀由50年代的整体式历经演变成拆卸安装都比较方便的分离式，后又在内部结构、关键零部件设计方面都做了诸多改进与升级换代， 冷壁滑阀阀体部分安装使用维护说明书 现已与国际水平同步。可用在石化行业的严酷恶劣的特殊工况场合，也可应用在其它工况相似的地方（如煤化工、冶金等行业）。冷壁滑阀按照衬里后口径大小划分为多种规格，目前，冷壁单动滑阀规格覆盖 DN200∼∼DN1700,冷壁双动滑阀规格覆盖 DN500∼∼DN2360。冷壁滑阀从控制方式上可分为气动控制和电液控制，其一般使用温度 650℃，个别阀门使用温度达到 780℃。 | 电液冷壁滑阀阀体部分安装使用维护说明书.pdf-冷壁滑阀阀体部分安装使用维护说明书-2.产品结构特点-2. 产品结构特点 2.3. 主要零部件材料表1主要零部件材料及抗磨措施¦零件名称¦材料¦¦抗磨措施¦ ¦-¦-¦-¦-¦ ¦¦设计温度 780℃¦设计温度 900℃¦¦ ¦阀体¦Q245R、Q345R¦Q245R、Q345R¦内衬双层衬里¦ ¦节流锥¦ZG12Cr18Ni9¦GH180¦内衬双层衬里¦ ¦阀座圈¦ZG12Cr18Ni9¦GH180¦单层高耐磨衬里¦ ¦阀板¦ZG12Cr18Ni9¦GH180¦单层高耐磨衬里¦ ¦导轨¦06Cr19Ni10¦GH180¦喷焊硬质合金¦ ¦导轨、阀座圈螺栓¦GH4033或06Cr17Ni12Mo2Ti¦GH4033¦紧固后点焊防松¦ ¦阀杆¦06Cr17Ni12Mo2Ti或45Cr14Ni14W2Mo¦GH180¦喷焊硬质合金¦ ¦阀盖¦ZG230$\sim$450¦Q245R、Q345R¦内衬双层衬里¦ ¦阀盖螺栓¦35CrMoA¦35CrMoA¦¦ ¦填料¦柔性石墨、夹铜丝石墨盘根¦柔性石墨、夹铜丝石墨盘根¦¦2.4. 主要性能及指标根据重油催化裂化装置工艺操作的具体要求，冷壁滑阀阀体部分的主要技术性能如下：¦a、设计压力：¦0.4MPa 或 0.5MPa¦ ¦-¦-¦ ¦b、最高设计温度：¦780℃或 900℃¦ ¦c、最高操作温度：¦720℃和 870℃¦ ¦d、正常操作压差：¦单动：$$0.03\sim 0.04MPa$$¦ ¦¦双动：$$0.06\sim 0.08MPa$$¦ ¦e、阀体外壁操作温度：¦$$\ge 250℃$$¦ ¦f、阀体外壁设计温度：¦350℃¦ ¦g、导轨及阀座圈螺栓预紧力： 见表2¦¦表2滑阀高温区螺栓推荐预紧力矩¦螺栓规格螺栓材质¦M20¦M22¦M24¦M27¦M30¦M33¦M36¦ ¦-¦-¦-¦-¦-¦-¦-¦-¦ ¦GH4033¦30-40N.m¦¦40-50N.m¦¦50N.m¦¦¦ ¦06Cr17Ni12Mo2Ti¦¦30-40 N.m¦¦40-50N.m¦¦50 N.m¦¦ ¦¦¦¦¦¦¦¦¦ ¦¦¦¦¦¦¦¦¦ ¦¦¦¦¦¦¦¦¦ ¦¦¦¦¦¦¦¦¦ ¦¦¦¦¦¦¦¦¦2.5.外形和安装尺寸(CAbE)<图片>示例图1</图片>冷壁滑阀阀体部分安装使用维护说明书(A外顶流向B0母FE)<图片>示例图2</图片>(图5单动滑阀阀体外形和安装尺寸图示)图 6 双动滑阀阀体外形和安装尺寸图示表3滑阀阀体部分外形安装尺寸¦项目¦A¦B¦C¦D¦E¦F¦外形：长$\times$ 宽$\times$ 高¦ ¦-¦-¦-¦-¦-¦-¦-¦-¦ ¦说明¦阀门规格（衬里内径）¦阀高¦简体外径¦法兰直径¦长度标注¦连接尺寸¦按标注尺寸计算(mm)¦ ¦示例 1¦DYLDXV1000¦2200¦1348¦1395¦2467.5¦M48¦$$3141.5\times 1395\times 2200$$¦ ¦示例 2¦DYLSXIII1500¦2400¦1750¦1395¦2561.5¦M48¦$$5123\times 1750\times 2400$$¦ | 电液冷壁滑阀阀体部分安装使用维护说明书.pdf-冷壁滑阀阀体部分安装使用维护说明书-4.产品安装-4. 产品安装 4.1. 存放方法冷壁单、双动滑阀出厂时，未做户外存放密封处理。如到现场暂不安装，应按以下要求存放（$$\checkmark$$）。 <图片>示例图3</图片> 4.1.1 少于 4 个月的短期存放 冷壁滑阀安装前应存放在干燥、通风良好的地方，防止日!晒雨淋等露天存放。存放仓库或类似的仓储设施应清洁、干燥，能防风雨并能避免温度急骤变化，不存在任何腐蚀性化学物质。 <图片>示例图4</图片> 4.1.2大于4个月的长期存放 除满足上述存放条件外，还应采取以下保护措施： 4.1.2.1冷壁单、双动滑阀应至少6个月内开关阀门一次。 1.2.2确认所有开口被封堵严密，并用厚塑料布覆盖严实。 冷壁滑阀阀体部分安装使用维护说明书4.2. 安装准备4.2.1 拆箱检查$$\textcircled{1}$$拆包装、开箱。根据装箱单，全面检查冷壁滑阀及备品配件和有关技术资料，如“使用维护说明书”、“产品合格证”、“安装图”等，确认阀体部分在运输过程中无机械损伤和漏缺零部件，铭牌标志和数据应完全符合设计要求。 $$\textcircled{2}$$检查阀体、阀板、阀座圈的衬里质量。 $$\textcircled{3}$$检查设备管道与滑阀连接的有关安装尺寸及执行机构的安装空间是否符合设计要求。 $$\textcircled{4}$$检查阀板与导轨、阀板与阀座圈之间的安装间隙（如图7）。 阀体应利用本身吊耳进行安装，其安装方位是否符合要求。 (0b)<图片>示例图5</图片>(图7L型导轨截面及内件连接间隙图)表4滑阀间隙说明¦项目¦a (mm)¦b (mm)¦ ¦-¦-¦-¦ ¦说明¦上、下间隙¦侧间隙¦ ¦常规值¦$$2.0\pm 0.2$$¦$$2.5\pm 0.2$$¦注：上、下间隙和侧间隙均由加工制造确定，用户无法调整；数值大小因阀门规格不同而不同。 4.2.2 现场安装准备 $$\textcircled{1}$$经检查无漏缺零部件、无机械损坏、无质量问题的阀门一套。 准备大于阀门重量要求的吊绳及吊运工具一套。 $$\textcircled{3}$$准备电焊设备及电焊材料一套，焊条材料应与阀门筒体材质相应。 准备扳手、螺栓与螺母等连接与紧固件。 准备安装人员的劳动保护用品、现场防护用品若干套。 安装用具及安装现场风险辨识。 现场防护措施及风险预案制定。4.3. 安装步骤 4.3.1 搬运与吊装 $$\textcircled{1}$$冷壁单、双动滑阀需用规定的吊运樑或起重设备小心地搬运和吊装就位，确保阀体和其它部件不发生损坏。 不允许将吊装点放在动力油缸部件处进行吊运。 吊运时要保护好接口的管线、油缸。 在吊运过程中，如发生损坏请及时与制造厂联系。 4.3.2 安装程序 $$\textcircled{1}$$吊装前检查确认阀门的焊接坡口清洁、无缺陷和任何机械损伤。 $$\textcircled{2}$$检查衬里完好无龟裂。 冷壁滑阀阀体部分安装使用维护说明书 $$\textcircled{3}$$对吊装过程中容易擦伤的焊接坡口、衬里表面、油缸做适当保护。 $$\textcircled{4}$$手动操作打开阀门将不慎打入阀体内的杂质清除，手动操作至阀门全关位置。 $$\textcircled{5}$$起吊至安装位置，按安装方位与进料段对接。 $$\textcircled{6}$$焊接式阀门使阀体坡口与进料段坡口对正后即可焊接，焊接完成后进行相应的补衬措施，焊接坡口和衬里规范应符合相应工艺要求。 $$\textcircled{7}$$阀门组装完成后再接油管、气管、电线电缆等控制管线。接管线前应确保与管线连接的阀门关闭、电源断电。电缆接线要求项序正确，两个接线端子按图纸要求应一一对应。 4.3.3 注意事项 $$\textcircled{1}$$冷壁单、双动滑阀焊接连接在催化管道上，阀体与管道的焊接要求应符合钢制压力容器有关规定。 $$\textcircled{2}$$冷壁单、双动滑阀通过恒力弹簧吊挂作为一个平衡载荷系统吊装在阀体上方的横梁上。 $$\textcircled{3}$$冷壁单、双动滑阀弹簧吊挂应根据油缸的长度和重量做适当高度调整，但最小高度应大于 1865mm。（如图 8） 冷壁滑阀阀体部分安装使用维护说明书 (>865-)<图片>示例图6</图片>(图8滑阀弹簧吊挂安装示意图) | 无召回片段 | 无召回片段 | 无召回片段 | 无召回片段 | 无召回片段 | 无召回片段 | 无召回片段
冷壁滑阀的阀体组成 | 冷壁单、双动滑阀阀体部分结构，由阀体、节流锥、阀座圈、导轨、阀板、阀杆、阀盖等组成。 | 电液冷壁滑阀阀体部分安装使用维护说明书 | 冷壁滑阀的阀体部分主要由以下组件构成： 1. **阀体**：通常由Q245R或Q345R钢板焊接而成的圆筒型同径三通和异径四通结构，内部衬有龟甲网双层衬里（包括隔热衬里和耐磨衬里），以增强其耐热和耐磨性能。 2. **节流锥**：高温受力部件，承受介质压力及阀座圈、导轨、阀板的重量，与阀体通过焊接或螺栓连接，采用悬挂式安装结构。 3. **阀座圈**：与节流锥下端直接相连，可自由膨胀伸缩，避免接合面变形，减少卡住的风险。 4. **导轨**：L形截面带“V”型槽设计，有利于抵抗冲刷。 5. **阀板**：与阀座圈相对移动的部分，表面全部衬制龟甲网单层PA-1耐磨衬里，保护阀杆头部并提高耐磨损性能。 6. **阀杆**：不锈耐热钢或高温合金钢锻造结构，与阀板采用滑动配合连接，表面喷焊硬质合金以提高密封性和耐磨性。 7. **阀盖**：组焊结构，盖板采用ZG230-450铸件，填料函体、连接板、法兰材质、筋板均采用20#钢板下料，内衬结构与阀体相同。 这些组件共同构成了冷壁滑阀的阀体部分，确保其在高温高压环境下的稳定性和可靠性。 | 电液冷壁滑阀阀体部分安装使用维护说明书.pdf-2. 产品结构特点 2.1.产品结构2.1.1 结构简图 (167521431.阀体2.阀板)<图片>示例图1</图片>(图1单动滑阀结构简图) 冷壁滑阀阀体部分安装使用维护说明书 (156782外放砖31.204)<图片>示例图2</图片>(图2双动滑阀结构简图) 1、阀体 2、节流锥 3、阀座圈 4、导轨 5、阀板 6、吹扫口 7、阀杆 8、阀盖 2.1.2 结构组成 冷壁单、双动滑阀阀体部分结构见图 1、图 2，由阀体、节流锥、阀座圈、导轨、阀板、阀杆、阀盖等组成。2.1.3 结构特点概述$$\textcircled{1}$$阀体冷壁单、双动滑阀的阀体为 Q245R 或 Q345R 钢板焊接的圆筒型同径三通和异径四通结构，取消了易产生局部应力集中的加强筋。阀体内部衬龟甲网双层衬里（隔热衬里+耐磨衬里）。耐磨衬里采用以电熔钢玉为骨料的高强度耐火浇注料，厚度 20mm，隔热衬里采用以大颗粒膨胀珍珠岩为骨料的浇注料，双层衬里总厚度$$100\sim 150mm$$。双层衬里用柱形保温钉锚固连接，使耐磨、隔热衬里成为完整的一体，保证了衬里使用的可靠性。阀体操作温度在680℃时，其外壁温 冷壁滑阀阀体部分安装使用维护说明书 度不超过250℃。 阀体与相邻接管的连接采用同类材料焊接方式，现场焊接方便，质量容易保证，并且二者衬里后的内径相同，介质流动平稳，避免了变径处衬里的局部磨损。 阀体与阀盖连接采用标准圆形法兰结构，受力均匀，密封面加工质量易保证，配用标准缠绕垫片，密封可靠，解决了原热壁阀体方法兰容易泄漏的问题。另外圆形法兰口径较大，便于现场安装和检修。$$\textcircled{2}$$阀盖 阀盖采用组焊结构，盖板采用 ZG230-450 铸件，填料函体、连接板、法兰材质、筋板均采用 20#钢板下料，衬里结构与阀体相同。阀盖法兰两侧和填料函上分别设有导轨和阀杆的吹扫接口（具体吹扫要求见 6.2.1）。 阀盖上的填料函采用单填料压盖双填料串联密封结构（见图 3）。工作填料为主填料，设在填料函后部，内装有挡圈，由填料压盖压紧。副填料为备用填料，设在填料函前部，由挡圈压紧。工作填料(6 件)一组、备用填料(6 件)一组，工作填料两端各采用一件$$13\times 13$$(mm)夹铜丝石墨石棉盘根，中间采用 4 件同样规格的柔性石墨填料环；备用填料采用$$6件8\times 8$$(mm)夹铜丝石墨石棉盘根。液体填料注入口正对副填料内的间隔环，一旦发现填料有泄漏现象时，可在液体填料注入口向内注入液体填料，封闭漏点，保持副填料起密封作用，在阀门正常调节状态下，可方便地更换外侧的主填料。液体填 冷壁滑阀阀体部分安装使用维护说明书 料可采用二硫化钼锂基脂加石墨粉混合物。冷壁滑阀在现场安装完毕后还应适当调整工作填料的压紧量，以保证填料函的密封性能，但对阀杆不应抱得过紧，以免填料及阀杆过早磨损和功耗过大。 (液体填料入口备用填料工作填料)<图片>示例图3</图片>(图3阀盖填料密封结构) $$\textcircled{3}$$节流锥 节流锥是高温受力部件，它承受介质压力及阀座圈、导轨、阀板的全部重量，与阀体焊接或螺栓连接，采用悬挂式安装结构，即上部与阀体连接，下部安装阀座圈的部分悬空，这种结构连接可靠，拆装方便。节流锥下端直接与阀座圈相连，可以自由的膨胀伸缩，也使与阀座圈的接合面不变形弯曲，避免间隙过少而卡住的问题。 $$\textcircled{4}$$阀座圈、阀板与导轨 阀座圈、阀板、导轨采用不锈耐酸钢或高温合金钢铸造、锻造结构。导轨采用L形截面带“V”型槽设计（见图4），有利于抵抗冲刷。阀座圈的阀口四周和阀板头部衬有PA-1耐磨衬里，选用角型保温钉锚固。阀板上表面全部衬制龟甲网单层PA-1耐磨衬里，有利于保护阀杆头部并解决了以往阀板部分合金表面不耐磨损的问题。阀 冷壁滑阀阀体部分安装使用维护说明书 座圈与阀板相对移动的二个衬里表面，烧结后均进行磨削加工，表面平整光滑，滑动间隙均匀，防止阀板卡阻并有利提高其耐磨性能。<图片>示例图4</图片>(图4“L”型导轨截面带“V”型槽设计实物图) 单动滑阀的阀座圈开口为半圆形和矩形组合形状，其前半部圆形开口与阀体形状相似，可避免原矩形阀口前部两角及其附近阀体的局部严重冲刷磨损，双动滑阀座圈开口为矩形，可有效地减少下游管道衬里严重冲刷。 阀座圈与节流锥、导轨与阀座圈均采用螺栓连接，螺栓紧固后要求点焊防松。导轨与阀座圈螺栓紧固时要用力矩扳手。 $$\textcircled{5}$$阀杆 阀杆为不锈耐热钢或高温合金钢锻造结构，与阀板连接的头部采用集 T 形接头和密封台肩于一体的圆柱形球面连接形式。阀杆与阀板的连接采用滑动配合，以适应阀板随节流锥、阀座圈热胀冷缩时的位移。 阀杆表面喷焊硬质合金，其表面硬化层较厚而均匀，经磨削后几何精度高，表面光滑，有利于提高填料的密封性能。 冷壁滑阀阀体部分安装使用维护说明书 2.2. 型号说明 2.2.1 型号表示方法 (DSDYL滑阀衬里内径衬里内径相同、不同开口面积（按罗马数字顺)<图片>示例图5</图片>(2.2.2示例说明) 例：DYLDIII1000:衬里内径为$$\phi$$ 1000mm，开口面积为第III种尺寸的电液冷壁单动滑阀：DYLSII1500:衬里内径为$$\phi$$ 1500mm,开口面积为第II种尺寸的电液冷壁双动滑阀。 | 电液冷壁滑阀阀体部分安装使用维护说明书.pdf-冷壁滑阀阀体部分安装使用维护说明书-2.产品结构特点-2. 产品结构特点 2.3. 主要零部件材料表1主要零部件材料及抗磨措施¦零件名称¦材料¦¦抗磨措施¦ ¦-¦-¦-¦-¦ ¦¦设计温度 780℃¦设计温度 900℃¦¦ ¦阀体¦Q245R、Q345R¦Q245R、Q345R¦内衬双层衬里¦ ¦节流锥¦ZG12Cr18Ni9¦GH180¦内衬双层衬里¦ ¦阀座圈¦ZG12Cr18Ni9¦GH180¦单层高耐磨衬里¦ ¦阀板¦ZG12Cr18Ni9¦GH180¦单层高耐磨衬里¦ ¦导轨¦06Cr19Ni10¦GH180¦喷焊硬质合金¦ ¦导轨、阀座圈螺栓¦GH4033或06Cr17Ni12Mo2Ti¦GH4033¦紧固后点焊防松¦ ¦阀杆¦06Cr17Ni12Mo2Ti或45Cr14Ni14W2Mo¦GH180¦喷焊硬质合金¦ ¦阀盖¦ZG230$\sim$450¦Q245R、Q345R¦内衬双层衬里¦ ¦阀盖螺栓¦35CrMoA¦35CrMoA¦¦ ¦填料¦柔性石墨、夹铜丝石墨盘根¦柔性石墨、夹铜丝石墨盘根¦¦2.4. 主要性能及指标根据重油催化裂化装置工艺操作的具体要求，冷壁滑阀阀体部分的主要技术性能如下：¦a、设计压力：¦0.4MPa 或 0.5MPa¦ ¦-¦-¦ ¦b、最高设计温度：¦780℃或 900℃¦ ¦c、最高操作温度：¦720℃和 870℃¦ ¦d、正常操作压差：¦单动：$$0.03\sim 0.04MPa$$¦ ¦¦双动：$$0.06\sim 0.08MPa$$¦ ¦e、阀体外壁操作温度：¦$$\ge 250℃$$¦ ¦f、阀体外壁设计温度：¦350℃¦ ¦g、导轨及阀座圈螺栓预紧力： 见表2¦¦表2滑阀高温区螺栓推荐预紧力矩¦螺栓规格螺栓材质¦M20¦M22¦M24¦M27¦M30¦M33¦M36¦ ¦-¦-¦-¦-¦-¦-¦-¦-¦ ¦GH4033¦30-40N.m¦¦40-50N.m¦¦50N.m¦¦¦ ¦06Cr17Ni12Mo2Ti¦¦30-40 N.m¦¦40-50N.m¦¦50 N.m¦¦ ¦¦¦¦¦¦¦¦¦ ¦¦¦¦¦¦¦¦¦ ¦¦¦¦¦¦¦¦¦ ¦¦¦¦¦¦¦¦¦ ¦¦¦¦¦¦¦¦¦2.5.外形和安装尺寸(CAbE)<图片>示例图6</图片>冷壁滑阀阀体部分安装使用维护说明书(A外顶流向B0母FE)<图片>示例图7</图片>(图5单动滑阀阀体外形和安装尺寸图示)图 6 双动滑阀阀体外形和安装尺寸图示表3滑阀阀体部分外形安装尺寸¦项目¦A¦B¦C¦D¦E¦F¦外形：长$\times$ 宽$\times$ 高¦ ¦-¦-¦-¦-¦-¦-¦-¦-¦ ¦说明¦阀门规格（衬里内径）¦阀高¦简体外径¦法兰直径¦长度标注¦连接尺寸¦按标注尺寸计算(mm)¦ ¦示例 1¦DYLDXV1000¦2200¦1348¦1395¦2467.5¦M48¦$$3141.5\times 1395\times 2200$$¦ ¦示例 2¦DYLSXIII1500¦2400¦1750¦1395¦2561.5¦M48¦$$5123\times 1750\times 2400$$¦ | 电液冷壁滑阀阀体部分安装使用维护说明书.pdf 冷壁滑阀阀体部分安装使用维护说明书 (10)<图片>示例图8</图片> 渤海装备兰州石油化工机械厂 2021年8月（第五版） 客服电话：0931-7849746、0931-7849748 传真：0931-7849745 地址：甘肃省兰州市西固区环形东路 1111 号 邮编：730060 目录 冷壁滑阀阀体部分安装使用维护说明书 本说明书用于指导安装和操作维护人员了解 DYLD\(S\)型冷壁滑阀阀体部分的检查、存放、搬运、安装、操作和日常维护的程序和要求。 冷壁滑阀阀体部分的安装和操作维护人员应具有 FCC 操作经验、阀门、管道的通用知识和机械方面的专业知识。在安装使用前，必须仔细阅读本说明书，按规定的程序和要求进行安装和操作维护。 | 无召回片段 | 无召回片段 | 无召回片段 | 无召回片段 | 无召回片段 | 无召回片段 | 无召回片段
前置型游梁式抽油机是什么 | 驴头和曲柄连杆机构均位于游梁支承轴前面的游梁式抽油机。 | GB/T29021—2023 游梁式抽油机 3.1术语和定义 | 前置型游梁式抽油机是一种石油天然气钻采设备，其代号为：CYJQ。这种类型的抽油机在设计上具有其独特的结构特点和功能，主要应用于油田的原油开采中。根据GB/T 29021-2023标准，前置型游梁式抽油机的型号表示方法包括类别及代号、规格代号、齿形代号、平衡方式及代号、游梁特征及代号以及选择标注代号等部分。 具体到前置型游梁式抽油机的特点，虽然提供的信息中没有详细描述其具体结构和工作原理，但可以推测它与其他类型的游梁式抽油机（如常规型、异相型、双驴头型）相比，在结构设计上有所区别，以适应特定的油田开采需求或提高采油效率。前置型的设计可能指的是某些关键组件（如驱动系统、平衡块或泵杆连接方式）相对于常规设计的位置有所不同，这可能会影响其性能特点，比如改善平衡效果、节能或适应特定工况。 对于更详细的技术参数、结构特点或应用条件，建议参考具体的产品手册或咨询制造商，以获得针对前置型游梁式抽油机的详细信息和专业指导。 | 弯游梁抽油机使用说明书.pdf 一、概述 机械采油是世界石油工业中应用最广泛的开采技术和方法，其中以游梁式抽油机为主要采油设备。常规游梁式抽油机出现最早、应用最广，但受其结构限制，该机平衡效果不佳，能耗大，冲程短，泵效低。随着市场经济的迅猛发展，特别是近年来对节能、深抽等方面的要求日益迫切，常规游梁式抽油机越来越不适应油田生产的需要，为此，国内外许多石油科技人员在常规抽油机的基础上进行了大量的研究，推出了一些节能型、长冲程型等新型抽油机，我公司也开发出了系列弯游梁抽油机。 弯游梁抽油机是以常规游梁式抽油机为基础模型，对其进行技术性的改进，而得到的一种新型节能抽油设备。该机具有平衡效果好、节能的特点，同时在最大限度内保持了常规游梁式抽油机结构简单、皮实可靠、操作、维修方便的优势，适合各种工况的原油开采，因此是一种综合性能比较好的抽油机。 本说明书在抽油机的结构、性能、安装、调试、润滑及维护保养等方面，进行了基本的说明，供用户在实际使用中参考。 本机所执行的标准为： GB/T 29021 二、技术规范 2-1 弯游梁抽油机的型号表示： 2-1-1 类别及代号 游梁式抽油机按照其结构型式分为： a) 常规型游梁式抽油机，其代号为：CYJ；b) 前置型游梁式抽油机，其代号为：CYJQ；c) 异相型游梁式抽油机，其代号为：CYJY；d) 双驴头型游梁式抽油机，其代号为：CYJS。 2-1-2 规格代号 按额定悬点载荷十分之一、悬点最大冲程、减速器额定扭矩的序列，并在三项参数间采用连接号组成规格代号。 1 <图片>示例图1</图片>河北华油一机抽油机有限公司 示例：额定悬点载荷为80 kN、悬点最大冲程为3 m、减速器额定扭矩为37 kN• m 的游梁式抽油机规格代号为8-3-37。 2-1-3 齿轮减速器传动形式为分流式人字齿（双斜齿）或展开式斜齿圆柱齿轮传动。齿形可 采用： a) 点啮合双圆弧齿形, 标注符号为：H； b) 渐开线齿形，无标注符号。 2-1-4 平衡方式及代号 游梁式抽油机平衡方式分为： a)游梁平衡，即在游梁上加平衡重的平衡方式，其代号为：Y； b) 曲柄平衡，即在曲柄上加平衡重的平衡方式，其代号为：B； c) 复合平衡, 即同时用两种以上(含两种)平衡的平衡方式, 其代号为：F；d) 气动平衡, 即用气缸平衡的平衡方式, 其代号为：Q。 2-1-5 游梁特征及代号 游梁式抽油机的按照游梁特征分为： a) 直游梁抽油机，无标注符号； b) 弯游梁抽油机，标注符号为：W； c) 下偏杠铃抽油机，标注符号为：X； d) 调径变距抽油机，标注符号为：T。 2-1-6 选择标注代号 2-1-6-1驴头的让位方式及代号 游梁式抽油机驴头的让位方式分为： a) 上翻式，标注符号为：SF； b) 侧转式，标注符号为：CZ； c) 上挂式，标注符号为：SG； d) 低头式，标注符号为：DT。 2-1-6-2 底座的固定方式及代号 游梁式抽油机底座固定方式分为： a) 压杠固定，标注符号为：YG； b) 地脚螺栓固定，标注符号为：DJ； c) 无基础安装，标注符号为：WJ。 2-1-6-3 原动机形式及代号 游梁式抽油机原动机形式分为： 2¦弯游梁抽油机使用说明书<图片>示例图2</图片>¦ ¦-¦a) 电动机，无标注符号； b) 内燃机，标注符号为：NR。 2-1-6-4 游梁平衡调节动力形式及代号 游梁式抽油机游平衡调节的动力形式分为： a) 人工调节，无标注符号； b) 电驱动调节，标注符号为：DQ； 2-1-7 型号表示方法 <图片>示例图3</图片> 示例：CYJ12-3.6-53HFW 表示该抽油机为常规游梁式抽油机,额定悬点载荷为120kN，光杆最大冲程3.6m，减速器额定扭矩为 53kN.m，采用点啮合双圆弧齿形减速器，复合平衡弯游梁抽油机。 | GBT 29021-2023 游梁式抽油机.pdf-石油天然气钻采设备 游梁式抽油机-4 产品的形式、型号表示方法及基本参数-4.1 形式及代号 4.1.1 类别及代号 游梁式抽油机按照其结构型式分为： 常规型游梁式抽油机，其代号为：CYJ; 前置型游梁式抽油机，其代号为：CYJQ; 异相型游梁式抽油机，其代号为：CYJY; 双驴头型游梁式抽油机，其代号为：CYJS。 4.1.2 规格代号 按额定悬点载荷十分之一、悬点最大冲程、减速器额定扭矩的序列，并在三项参数间采用连接号组 GB/T 29021-2023 成规格代号。 示例：额定悬点载荷为80kN、悬点最大冲程为3m、减速器额定扭矩为37kN<图片>示例图4</图片> m的游梁式抽油机规格代号为8-3-37。 4.1.3 齿形代号 齿轮减速器传动形式为分流式人字齿（双斜齿）或展开式斜齿圆柱齿轮传动。齿形可采用： 点啮合双圆弧齿形，标注符号为：H; 渐开线齿形，无标注符号。 4.1.4 平衡方式及代号 游梁式抽油机平衡方式分为： 游梁平衡，即在游梁上加平衡重的平衡方式，其代号为：Y; 曲柄平衡，即在曲柄上加平衡重的平衡方式，其代号为：B; 复合平衡，即同时用两种以上（含两种）平衡的平衡方式，其代号为：F; 气动平衡，即用气缸平衡的平衡方式，其代号为：Q。 4.1.5 游梁特征及代号 游梁式抽油机的按照游梁特征分为： 直流梁抽油机，无标注符号； 弯游梁抽油机，标注符号为：W; 下偏杠铃抽油机，标注符号为：X; 调径变距抽油机，标注符号为：T。 4.1.6 选择标注代号 4.1.6.1 驴头的让位方式及代号 游梁式抽油机驴头的让位方式分为： 上翻式，标注符号为：SF; 侧转式，标注符号为：CZ; 上挂式，标注符号为：SG; 低头式，标注符号为：DT。 4.1.6.2 底座的固定方式及代号 游梁式抽油机底座固定方式分为： 压杠固定，标注符号为：YG; 地脚螺栓固定，标注符号为：DJ; 无基础安装，标注符号为：WJ。 4.1.6.3 原动机形式及代号 游梁式抽油机原动机形式分为： 电动机，无标注符号； 内燃机，标注符号为：NR。 4.1.6.4 游梁平衡调节动力形式及代号 游梁式抽油机游梁平衡调节的动力形式分为： GB/T 29021-2023 人工调节，无标注符号； 电驱动调节，标注符号为：DQ; | GBT 29021-2023 游梁式抽油机.pdf-石油天然气钻采设备 游梁式抽油机-3 术语、定义和符号-3.2 符号 T$_{at}$以抗弯强度为基础的减速器输出轴传递许用扭矩，单位为牛米(N$\cdot$ m) T$_{n}$ 减速器净扭矩，单位为牛米(N$\cdot$ m) T$_{t}$轴传递的扭矩，单位为牛米(N$\cdot$ m) TF 扭矩因数，纯悬点载荷与纯悬点载荷扭矩的比值，单位为米(m) GB/T 29021-2023 v$_{t}$ 节圆线速度，单位为米每秒(m/s) 悬点载荷，单位为牛顿(N) W$_{r}$ 额定悬点载荷，单位为牛顿(N) 作用于柱上的最大载荷，单位为牛顿(N) $\omega$ 键的宽度，单位为毫米(mm) Z 在横向平面内的作用线长度，单位为毫米(mm) R与P之间的夹角，顺时针方向从R到P测量，单位为度（$^{\circ}$) $\beta$ C与P之间的夹角，单位为度（$^{\circ}$) X C 与 J 的夹角，单位为度（$^{\circ}$） $\delta$ 游梁平衡重重心和支架轴承中心连线与横梁轴承中心与支架轴承中心连线之间的夹角，即游梁平衡角，单位为度（$^{\circ}$) $\phi$ $\theta =0^{\circ}$时K与R的夹角。常规型和异相型及双驴头型游梁式抽油机等于K与曲柄中心线在时钟的12点钟位置时的夹角；前置型和气动平衡游梁式抽油机等于K与曲柄中心线在时钟的6点钟位置时的夹角，单位为度（$^{\circ}$) $\phi_{n}$ 法向工作压力角，单位为度（$^{\circ}$) $\phi _{t}$ 横向工作压力角，单位为度（$^{\circ}$) $\gamma$ 前置型游梁式抽油机曲柄平衡角，曲柄平衡重的前臂端中心线与曲柄中心线的偏移角，单位为度（$^{\circ}$) $\theta$ 曲柄角，人面对抽油机，井口位于右手侧观察，常规型和异相型及双驴头型游梁式抽油机为曲柄中心线从时钟的12点钟位置开始，按顺时针方向的旋转角；气动平衡游梁式抽油机为曲柄中心线从时钟的6点钟位置开始，按顺时针方向的旋转角；前置型游梁式抽油机为曲柄中心线从时钟的6点钟位置开始，按逆时针方向的旋转角，单位为度（$^{\circ}$) | GBT 29021-2023 游梁式抽油机.pdf-附 录 D-游梁式抽油机型式检验计算悬点载荷和减速器净扭矩的推荐公式-D.1 几何关系及几何关系计算式-D.1.1 几何关系 几种类别的游梁式抽油机几何关系见图D.1$\sim$ 图D.5。 (CC\betax\betaA\psiAXPP-PPyKJKHH)<图片>示例图5</图片>(图D.1常规型游梁式抽油机几何关系) (AACC4bx_{y}\betaPxPKPJHH\thetaW)<图片>示例图6</图片>(图D.2气动平衡游梁式抽油机几何关系) GB/T 29021-2023 (AAC\betaVCuXPX\beta\rhoPJKWPKJ\)<图片>示例图7</图片>(图D.3前置型游梁式抽油机几何关系) (OCCAABW\betaVXxPPKJPKOJ\phiBt\t)<图片>示例图8</图片>(图D.4异相型游梁式抽油机几何关系) (CC1AAyBVBPKPJ\phiJK\phi\alphaH\)<图片>示例图9</图片>(图D.5双驴头型游梁式抽油机几何关系) GB/T 29021-2023 | 无召回片段 | 无召回片段 | 无召回片段 | 无召回片段 | 无召回片段 | 无召回片段
双驴头型游梁式抽油机是什么 | 在常规型游梁式抽油机的游梁后端安装一个曲率半径按一定规律变化的后驴头，在一个冲程过程中，游梁后臂长度和等效连杆长度不为常数的游梁式抽油机。 | GB/T29021—2023 游梁式抽油机 3.1术语和定义 | 双驴头型游梁式抽油机是一种特殊设计的游梁式抽油机，其特点在于采用了双驴头结构。这种设计有助于提高抽油效率和操作的灵活性，特别是在处理不同的油田条件和需求时。 在型号表示中，双驴头型游梁式抽油机的代号为“CYJS”。根据GB/T 29021-2023标准，其规格代号按照额定悬点载荷的十分之一、悬点最大冲程、减速器额定扭矩的顺序组合，并使用连接号分隔。例如，一个额定悬点载荷为80kN、悬点最大冲程为3m、减速器额定扭矩为37kN·m的双驴头型游梁式抽油机的规格代号将是“8-3-37”。 此外，双驴头型抽油机可以配备不同的平衡方式、齿形、以及底座固定方式等，以适应各种油田的具体需求和工况。如果您需要更详细的技术支持或有具体问题，建议联系专业的售后服务团队进行咨询。 | 弯游梁抽油机使用说明书.pdf 一、概述 机械采油是世界石油工业中应用最广泛的开采技术和方法，其中以游梁式抽油机为主要采油设备。常规游梁式抽油机出现最早、应用最广，但受其结构限制，该机平衡效果不佳，能耗大，冲程短，泵效低。随着市场经济的迅猛发展，特别是近年来对节能、深抽等方面的要求日益迫切，常规游梁式抽油机越来越不适应油田生产的需要，为此，国内外许多石油科技人员在常规抽油机的基础上进行了大量的研究，推出了一些节能型、长冲程型等新型抽油机，我公司也开发出了系列弯游梁抽油机。 弯游梁抽油机是以常规游梁式抽油机为基础模型，对其进行技术性的改进，而得到的一种新型节能抽油设备。该机具有平衡效果好、节能的特点，同时在最大限度内保持了常规游梁式抽油机结构简单、皮实可靠、操作、维修方便的优势，适合各种工况的原油开采，因此是一种综合性能比较好的抽油机。 本说明书在抽油机的结构、性能、安装、调试、润滑及维护保养等方面，进行了基本的说明，供用户在实际使用中参考。 本机所执行的标准为： GB/T 29021 二、技术规范 2-1 弯游梁抽油机的型号表示： 2-1-1 类别及代号 游梁式抽油机按照其结构型式分为： a) 常规型游梁式抽油机，其代号为：CYJ；b) 前置型游梁式抽油机，其代号为：CYJQ；c) 异相型游梁式抽油机，其代号为：CYJY；d) 双驴头型游梁式抽油机，其代号为：CYJS。 2-1-2 规格代号 按额定悬点载荷十分之一、悬点最大冲程、减速器额定扭矩的序列，并在三项参数间采用连接号组成规格代号。 1 <图片>示例图1</图片>河北华油一机抽油机有限公司 示例：额定悬点载荷为80 kN、悬点最大冲程为3 m、减速器额定扭矩为37 kN• m 的游梁式抽油机规格代号为8-3-37。 2-1-3 齿轮减速器传动形式为分流式人字齿（双斜齿）或展开式斜齿圆柱齿轮传动。齿形可 采用： a) 点啮合双圆弧齿形, 标注符号为：H； b) 渐开线齿形，无标注符号。 2-1-4 平衡方式及代号 游梁式抽油机平衡方式分为： a)游梁平衡，即在游梁上加平衡重的平衡方式，其代号为：Y； b) 曲柄平衡，即在曲柄上加平衡重的平衡方式，其代号为：B； c) 复合平衡, 即同时用两种以上(含两种)平衡的平衡方式, 其代号为：F；d) 气动平衡, 即用气缸平衡的平衡方式, 其代号为：Q。 2-1-5 游梁特征及代号 游梁式抽油机的按照游梁特征分为： a) 直游梁抽油机，无标注符号； b) 弯游梁抽油机，标注符号为：W； c) 下偏杠铃抽油机，标注符号为：X； d) 调径变距抽油机，标注符号为：T。 2-1-6 选择标注代号 2-1-6-1驴头的让位方式及代号 游梁式抽油机驴头的让位方式分为： a) 上翻式，标注符号为：SF； b) 侧转式，标注符号为：CZ； c) 上挂式，标注符号为：SG； d) 低头式，标注符号为：DT。 2-1-6-2 底座的固定方式及代号 游梁式抽油机底座固定方式分为： a) 压杠固定，标注符号为：YG； b) 地脚螺栓固定，标注符号为：DJ； c) 无基础安装，标注符号为：WJ。 2-1-6-3 原动机形式及代号 游梁式抽油机原动机形式分为： 2¦弯游梁抽油机使用说明书<图片>示例图2</图片>¦ ¦-¦a) 电动机，无标注符号； b) 内燃机，标注符号为：NR。 2-1-6-4 游梁平衡调节动力形式及代号 游梁式抽油机游平衡调节的动力形式分为： a) 人工调节，无标注符号； b) 电驱动调节，标注符号为：DQ； 2-1-7 型号表示方法 <图片>示例图3</图片> 示例：CYJ12-3.6-53HFW 表示该抽油机为常规游梁式抽油机,额定悬点载荷为120kN，光杆最大冲程3.6m，减速器额定扭矩为 53kN.m，采用点啮合双圆弧齿形减速器，复合平衡弯游梁抽油机。 | GBT 29021-2023 游梁式抽油机.pdf-石油天然气钻采设备 游梁式抽油机-4 产品的形式、型号表示方法及基本参数-4.1 形式及代号 4.1.1 类别及代号 游梁式抽油机按照其结构型式分为： 常规型游梁式抽油机，其代号为：CYJ; 前置型游梁式抽油机，其代号为：CYJQ; 异相型游梁式抽油机，其代号为：CYJY; 双驴头型游梁式抽油机，其代号为：CYJS。 4.1.2 规格代号 按额定悬点载荷十分之一、悬点最大冲程、减速器额定扭矩的序列，并在三项参数间采用连接号组 GB/T 29021-2023 成规格代号。 示例：额定悬点载荷为80kN、悬点最大冲程为3m、减速器额定扭矩为37kN<图片>示例图4</图片> m的游梁式抽油机规格代号为8-3-37。 4.1.3 齿形代号 齿轮减速器传动形式为分流式人字齿（双斜齿）或展开式斜齿圆柱齿轮传动。齿形可采用： 点啮合双圆弧齿形，标注符号为：H; 渐开线齿形，无标注符号。 4.1.4 平衡方式及代号 游梁式抽油机平衡方式分为： 游梁平衡，即在游梁上加平衡重的平衡方式，其代号为：Y; 曲柄平衡，即在曲柄上加平衡重的平衡方式，其代号为：B; 复合平衡，即同时用两种以上（含两种）平衡的平衡方式，其代号为：F; 气动平衡，即用气缸平衡的平衡方式，其代号为：Q。 4.1.5 游梁特征及代号 游梁式抽油机的按照游梁特征分为： 直流梁抽油机，无标注符号； 弯游梁抽油机，标注符号为：W; 下偏杠铃抽油机，标注符号为：X; 调径变距抽油机，标注符号为：T。 4.1.6 选择标注代号 4.1.6.1 驴头的让位方式及代号 游梁式抽油机驴头的让位方式分为： 上翻式，标注符号为：SF; 侧转式，标注符号为：CZ; 上挂式，标注符号为：SG; 低头式，标注符号为：DT。 4.1.6.2 底座的固定方式及代号 游梁式抽油机底座固定方式分为： 压杠固定，标注符号为：YG; 地脚螺栓固定，标注符号为：DJ; 无基础安装，标注符号为：WJ。 4.1.6.3 原动机形式及代号 游梁式抽油机原动机形式分为： 电动机，无标注符号； 内燃机，标注符号为：NR。 4.1.6.4 游梁平衡调节动力形式及代号 游梁式抽油机游梁平衡调节的动力形式分为： GB/T 29021-2023 人工调节，无标注符号； 电驱动调节，标注符号为：DQ; | GBT 29021-2023 游梁式抽油机.pdf-附 录 D-D.3 减速器净扭矩计算式 D.3.2 减速器净扭矩计算式 D.3.2.2 双驴头型游梁式抽油机减速器净扭矩计算式见公式(D.20)。 <图片>示例图5</图片> D.3.2.3 气动平衡游梁式抽油机减速器净扭矩计算式见公式(D.21)。 <图片>示例图6</图片> 式中： W<图片>示例图7</图片>--给定曲柄角<图片>示例图8</图片>时的气动平衡光杆效应，kN; D.3.2.4 前置型游梁式抽油机减速器净扭矩计算式见公式(D.22)。 式中： <图片>示例图9</图片>--前置型游梁式抽油机曲柄平衡角，曲柄平衡重的前臂端中心线与曲柄中心线的偏移角，单位为度（<图片>示例图10</图片>）。 D.3.2.5 异相型游梁式抽油机减速器净扭矩计算公式见公式(D.23) <图片>示例图11</图片> 式中： <图片>示例图12</图片>--异相型游梁抽油机平衡角，曲柄平衡重心与旋转中心连线与曲柄中心线的偏移角，单位为度（<图片>示例图13</图片>) T<图片>示例图14</图片>值计算结果为负时，仅表示扭矩方向相反。当常规型、双驴头型、气动平衡游梁式抽油机逆时针方向旋转时，绘制扭矩曲线如按照习惯将逆时针方向扭矩定为正值时，需要将公式(D.17)<图片>示例图15</图片>公式(D.21)计算出的净扭矩值正负号倒换。 D.3.3 平衡计算式 计算减速器净扭矩时，平衡率应在70%以上。平衡率按照公式(D.24)计算。 <图片>示例图16</图片> 式中： <图片>示例图17</图片> --平衡率； T<图片>示例图18</图片>--上行程时，减速器最大净扭矩，单位为牛米(N<图片>示例图19</图片> m); T<图片>示例图20</图片>--下行程时，减速器最大净扭矩，单位为牛米(N<图片>示例图21</图片> m)。 GB/T 29021-2023 | GBT 29021-2023 游梁式抽油机.pdf-附 录 D-游梁式抽油机型式检验计算悬点载荷和减速器净扭矩的推荐公式-D.1 几何关系及几何关系计算式-D.1.1 几何关系 几种类别的游梁式抽油机几何关系见图D.1$\sim$ 图D.5。 (CC\betax\betaA\psiAXPP-PPyKJKHH)<图片>示例图22</图片>(图D.1常规型游梁式抽油机几何关系) (AACC4bx_{y}\betaPxPKPJHH\thetaW)<图片>示例图23</图片>(图D.2气动平衡游梁式抽油机几何关系) GB/T 29021-2023 (AAC\betaVCuXPX\beta\rhoPJKWPKJ\)<图片>示例图24</图片>(图D.3前置型游梁式抽油机几何关系) (OCCAABW\betaVXxPPKJPKOJ\phiBt\t)<图片>示例图25</图片>(图D.4异相型游梁式抽油机几何关系) (CC1AAyBVBPKPJ\phiJK\phi\alphaH\)<图片>示例图26</图片>(图D.5双驴头型游梁式抽油机几何关系) GB/T 29021-2023 | 无召回片段 | 无召回片段 | 无召回片段 | 无召回片段 | 无召回片段 | 无召回片段
可换扶正器的种类有几种，本别是什么 | 护套、螺旋型、对称直筋型、非对称直筋 | 螺杆钻具产品说明书 | 可换扶正器的种类较多，根据不同的分类标准可以分为多种类型。以下是一些常见的可换扶正器种类及其特点： 1. **按结构形式分类**： - **滑块式扶正器**：通过滑块在轨道上的滑动来实现钻柱的扶正。 - **滚轮式扶正器**：利用滚轮在井壁上滚动来减少摩擦并保持钻柱稳定。 - **螺旋式扶正器**：通过螺旋结构与井壁接触，提供连续的支撑力。 - **弓簧式扶正器**：使用弓形弹簧结构来适应不同直径的井眼，提供良好的扶正效果。 2. **按工作原理分类**： - **刚性扶正器**：依靠其自身的刚性结构来支撑和引导钻柱。 - **弹性扶正器**：具有一定的弹性，能够适应井眼的变化，减少振动和磨损。 - **自调节扶正器**：能够根据井眼条件自动调整扶正力的大小和方向。 3. **按应用场景分类**： - **直井用扶正器**：适用于直井或接近直井的钻井作业。 - **定向井用扶正器**：特别设计用于定向钻井，以适应复杂的井眼轨迹。 - **深井用扶正器**：针对深井的特殊要求，提供更强的扶正能力和耐压性能。 4. **按材料分类**： - **金属材质扶正器**：如钢制、合金等，具有较高的强度和耐磨性。 - **非金属材质扶正器**：如塑料、陶瓷等，轻便且耐腐蚀，适用于特定环境。 5. **按功能特性分类**： - **常规扶正器**：提供基本的扶正功能。 - **多功能扶正器**：集成了多种功能，如防斜、减震、降摩阻等。 每种类型的可换扶正器都有其特定的适用条件和优势，选择合适的扶正器对于提高钻井效率和保障作业安全至关重要。 | 无召回片段 | 无召回片段 | 无召回片段 | 无召回片段 | 无召回片段 | 无召回片段 | 无召回片段 | 无召回片段 | 无召回片段 | 无召回片段
合成气膨胀机的产品结构组成 | 合成气膨胀机由进气锥、壳体、底座、轴承箱体（盖）、可调静叶组件、转子组装等 | 合成气膨胀机安装使用维护说明 | 合成气膨胀机的产品结构组成通常包括以下几个主要部分： 1. **壳体**：这是膨胀机的外壳，内部安装有转子和静子部件。壳体通常由高强度合金钢制成，以承受高温和高压。 2. **转子**：转子是膨胀机的核心部件，负责将气体的热能转化为机械能。转子通常由耐高温、耐磨损的材料制成，如镍基合金或钛合金。 3. **静子**：静子是固定在壳体内的部件，与转子配合工作。静子包括一系列的叶片和扩压器，用于引导和加速气体流动。 4. **轴承**：轴承用于支撑转子，减少摩擦和振动。常见的轴承类型有滚动轴承和滑动轴承。 5. **密封系统**：密封系统用于防止气体泄漏，确保系统的高效运行。密封件通常由耐高温、耐腐蚀的材料制成。 6. **控制系统**：控制系统用于监控和调节膨胀机的运行状态，包括温度、压力、转速等参数。控制系统通常包括传感器、控制器和执行器。 7. **辅助系统**：辅助系统包括润滑油系统、冷却系统和排气系统等，用于保证膨胀机的正常运行和维护。 如果涉及复杂的技术问题或个性化需求，建议寻求线下专业人员的帮助。 | 合成气膨胀机安装使用维护说明.doc 合成气膨胀机 安装使用维护说明书 <图片>示例图1</图片> 渤海装备兰州石油化工机械厂 2013年9月（重新修订） 客服电话：0931-7932101、0931-7933030传真：0931-7930715 地址：甘肃省兰州市西固区兰炼街1号邮编：730060 目录 1 概述................................................................... . . ..............................1 1.1 产品定义................................................................................1 1.2用途........................................................................................1 1.3产品发展................................................................................1 2 产品结构特点............. ...... ...............................................................2 2.1产品的结构..............................................................................2 2.2型号说明............ .......... ..........................................................4 2.3主要零部件材料. .... .... ..........................................................4 2.4主要性能及指标......................................................................5 2.5外形尺寸.............. ...... ...... .....................................................5 3 产品工作原理................................. .... .............................................5 4 产品安装……................... .. .......... ..................................................7 4.1存放方法........................ .....................................................7 4.2安装准备..............................................................................8 4.3找正及安装..............................................................................8 5 产品调试和使用...................... ........ ..............................................10 6 产品日常维护..................... ...... ...... ...... .......................................11 6.1定期保养维护.....................................................................11 6.2产品维护注意事项..............................................................12 7 常见故障及预防措施................... ................................................14 7.1紧急事项的处理................... ....................................................14 7.2常见故障原因及排除方法................... ................................15 8 保修保运条例................... .... .... ...... .........................................16 8.1质保条例......................................................................16 8.2现场服务..............................................................16 8.3备品备件..............................................................20 **合成气膨胀机** **安装使用维护说明书** 本说明书用于指导安装和操作维护人员了解合成气膨胀机的检查、存放、搬运、安装、操作和日常维护的程序和要求。 合成气膨胀机的安装和操作维护人员应具有类似机组操作经验、透平设备、管道的通用知识和机械方面的专业知识。在安装使用前，必须仔细阅读本说明书，按规定的程序和要求进行安装和操作维护。 **1、概述** 1.1 产品定义 HP-1900/500型合成气膨胀机用于云南文山800kt/a氧化铝项目配套煤气工程能量回收空气压缩机组，本透平是把煤气化产生的合成气中所具有的热能和压力能膨胀作功转变为机械能的高速旋转机械，它发出的功用来驱动离心式压缩机（主风机），从而达到能量回收的目的。HP-1900/500型合成气膨胀机为单级透平，采用轴向进气悬臂转子结构，静叶可调。 1.2产品用途 随着煤气化技术的发展，提高气化压力和气化效率，实现气化过程的能量高效利用，降低生产成本，成为新型气化技术的发展趋势。将烟气轮机设计技术应用于煤气化装置，利用产生的高温、高压合成气，通过合成气膨胀做功，驱动负载（压缩机、泵或发电机），而从实现能量回收的目的，降低装置的运行成本。 1.3产品发展 近年来，国内各透平机械制造商在透平膨胀机领域加大研发力度，并且已取得了部分成绩。但是目前国内煤气化装置中运用合成气膨胀机并无相关报道。我厂于2010年成功研制了HP-1900/500型合成气膨胀机，该产品的成功开发研制可填补此领域国内空白，并且可向其他透平膨胀机领域拓展。 **2****、产品结构特点** 2.1产品结构 2.1.1产品结构组成 合成气膨胀机由进气锥、壳体、底座、轴承箱体（盖）、可调静叶组件、转子组装等 <图片>示例图2</图片> 图1 合成气膨胀机总图 2.1.2结构特点概述 ① 转子组装 转子是单级悬臂刚性转子，由转子体、动叶片、轮盘、半联轴器组成。 <图片>示例图3</图片> 图2 转子组装图 ② 进气壳体 进气壳体主要由进气锥及可调静叶组件组成。进气锥为不锈钢焊接件，采用水平进气，垂直向下排气；可调静叶组件由静叶片、静叶固定环、静叶持环、滚轴、过渡壳体和可调静叶驱动机构等组成；在进气壳体两侧设有两个支耳支撑在底座上。 ③ 排气壳体 排气壳体为整体型，由不锈钢焊接而成，它由进口法兰、扩压器及涡壳组成，整个壳体用进口法兰上的两个支耳及机体上的两个支耳支承在底座上，在进口端法兰的两个支耳和底座的支承面之间设置横向导向键；在排气壳体的前端设置垂直回字型导向键，以保证中心不变。 ④ 轴承箱及轴承 轴承箱由箱体和箱盖组成，水平剖分结构，均为铸钢件。其上装有轴承和油封及测转速、测轴振动、相位和测轴位移探头，并接有轴承润滑油进、出口管线。 轴承部分由两个径向轴承和一个止推轴承组成，固定在轴承箱内。径向轴承为五块可倾瓦，主、副止推轴承为LEG可倾瓦轴承。在装配时，转子相对于机壳的对中与定位的都是用轴承箱底下的调整垫片来调整的，用螺栓和定位销固定在底座上。 <图片>示例图4</图片> 图3 径向止推轴承 ⑤ 底座 底座为焊接件，用于支承进气壳体、排气壳体和轴承箱。在装置现场通过地脚螺栓与现场基础固定，然后透过水泥进行灌浆加固。 ⑥ 密封系统 A、轴端密封由两级碳环密封组成，密封气采用氮气，防止合成气泄漏；轴承箱的前端设有油封系统，净化风通过孔板阀组注入轴承箱的前端空气封以防止润滑油泄漏. B、合成气膨胀机的流道密封采用分别固定在静叶固定环和气封体上的蜂窝封，用于轮盘与静叶、轮盘与壳体之间流道密封。 ⑦ 润滑油系统 透平与离心压缩机、同步电动机及变速箱共用一个油站。润滑油由进油总管分别进入前、后端径向轴承和推力轴承，润滑油经轴承箱和润滑油出口管流入机组回油管。润滑油为VG46号透平油，润滑入口进轴承压力控制在0.15-0.18Mpa（表），合成气膨胀机所需油量为300L/min。 ⑧ 监测系统 A、设置振动、轴位移、相位、转速监测系统监测透平的轴振动、相位、轴位移和转速。仪表探头均有较大幅度的调节范围，转速表通过轴上的凹槽发生信号。 B、轮盘温度监测采用热电偶插入到轮盘前进行监测。 C、轴瓦温度监测采用预埋在瓦块内的Pt100铂热电阻进行侧量。D、轴承进油压力监测：设置压力表通过油压可调机构手动调节。E、轴承进回油温度监测：进油温度监测在油站，排油温度监测用就地温度计。 2.2 型号说明 2.2.1 型号表示方法 ¦ HP ¦ - ¦ ¦ ¦ ¦ --- ¦ --- ¦ --- ¦ --- ¦ <图片>示例图5</图片> <图片>示例图6</图片> <图片>示例图7</图片> <图片>示例图8</图片> <图片>示例图9</图片> <图片>示例图10</图片> <图片>示例图11</图片> <图片>示例图12</图片> <图片>示例图13</图片> 2.2.2 型号示例 例如额定功率为1900KW/H合成气膨胀机，轮盘直径为500mm，其型号为HP-1900/500。 2.3主要零部件材料 ¦ 序号 ¦ 部 件 ¦ 材 料 ¦ 形式 ¦ ¦ --- ¦ --- ¦ --- ¦ --- ¦ ¦ 1 ¦ 入口法兰 ¦ 06Cr19Ni10 ¦ 锻件 ¦ ¦ 2 ¦ 进气机壳 ¦ ZG1Cr18Ni9 /06Cr19Ni10 ¦ 铸造/板焊 ¦ ¦ 3 ¦ 过渡衬环 ¦ 06Cr19Ni10 ¦ 锻件 ¦ ¦ 4 ¦ 排气壳体 ¦ ZG1Cr18Ni9 /06Cr19Ni10 ¦ 铸造/板焊 ¦ ¦ 5 ¦ 出口法兰 ¦ 06Cr19Ni10 ¦ 板焊 ¦ ¦ 6 ¦ 转子体 ¦ 30Cr2Ni4MoV ¦ 锻造 ¦ ¦ 7 ¦ 动叶片 ¦ 0Cr17Ni4Cu4Nb ¦ 精铸 ¦ ¦ 8 ¦ 静叶片 ¦ K213 ¦ 精铸 ¦ ¦ 9 ¦ 轴承箱 ¦ ZG230～450 ¦ 铸造 ¦ ¦ 10 ¦ 底座 ¦ Q235-A ¦ 板焊 ¦ ¦ 11 ¦ 入口法兰连接螺栓 ¦ 06Cr19Ni10 ¦ 棒料 ¦ ¦ 12 ¦ 出口法兰连接螺栓 ¦ 06Cr19Ni10 ¦ 棒料 ¦ 2.4主要性能及指标（根据具体型号填写） ¦ 项目 ¦ 单位 ¦ 设计工况 ¦ ¦ --- ¦ --- ¦ --- ¦ ¦ 入口压力 ¦ MPa(a) ¦ ¦ ¦ 入口温度 ¦ ℃ ¦ ¦ ¦ 标准状态体积流量 ¦ Nm3/min ¦ ¦ ¦ 重量流量 ¦ Kg/h ¦ ¦ ¦ 出口压力 ¦ MPa(a) ¦ ¦ ¦ 出口温度 ¦ ℃ ¦ ¦ ¦ 操作转速 ¦ r/min ¦ ¦ ¦ 轴功率 ¦ kw ¦ ¦ ¦ 绝热效率 ¦ % ¦ 86 ¦ 2.5外形尺寸（根据具体型号确定） 合成气膨胀机如图4所示，外形尺寸为mm×mm×mm（长×宽×高），整体重量约吨。 <图片>示例图14</图片> 图4 合成气膨胀机外形尺寸图 **3****、产品工作原理** 合成气膨胀机是一种把煤气化产生的合成气所具有的热能和压力能膨胀作功转变为机械能的高速旋转机械，它发出的功用来驱动离心式压缩机（主风机），从而达到能量回收的目的。 **4****、产品安装** 4.1存放方法： 合成气膨胀机出厂时，未做户外存放密封处理。如到现场暂不安装，应按以下要求存放（ <图片>示例图15</图片> ）。 4.1.1 少于4个月的短期存放 应将合成气膨胀机存放在清洁、干燥的仓库内或类似的仓储设施中。 <图片>示例图16</图片> 要求该设施能防风雨，并能避免温度急骤变化和不存在任何腐蚀性化学物质，转子组装的前后轴径处及轴承工作面应采取黄油或其它特殊防护措施。 4.1.2 大于4个月的长期存放 除满足上述存放条件外，还应采取以下保护措施： ①合成气膨胀机应至少6个月内旋转转子180度。 ②确认所有开口被封堵严密，轴承箱体（盖）和法兰密封面均匀涂敷一层润滑油脂，其他裸露的金属表面应刷一层防锈漆保护，并用厚塑料布覆盖严实。 4.2安装准备 4.2.1转子 4.2.1.1清洗并检查转子各处有无机械损坏、锈蚀、变形等缺陷，必要时可用渗透法和超声波法探伤检查。 4.2.1.2叶片锁紧片弯折处应无裂纹及折断现象,不允许第二次弯曲，锁紧片应与轮盘端面紧密配合，其间隙≤0.02。 4.2.1.3转子轴颈圆度、圆柱度及各部位圆跳动检查应符合下列要求： A、测量点表面应光洁无锈蚀和划伤，对于振动探头部位的轻微划伤和锈蚀可用金相砂纸修复，严重损伤必须重新研磨，检测后应立即用塑料胶带包扎好。 B、端跳的测点应靠近边缘处； C、轴颈圆度、圆柱度允许偏差为0.005毫米； D、各部位圆跳动允许偏差符合表1的规定，测点见图1。 <图片>示例图17</图片> 表1 ¦ 部位允差 ¦ A ¦ b ¦ c ¦ d ¦ e ¦ f ¦ g ¦ H ¦ i ¦ j ¦ 其余 ¦ ¦ --- ¦ --- ¦ --- ¦ --- ¦ --- ¦ --- ¦ --- ¦ --- ¦ --- ¦ --- ¦ --- ¦ --- ¦ ¦ 径跳 ¦ ¦ ¦ 0.01 ¦ 0.02 ¦ ¦ 0.01 ¦ ¦ ¦ 0.02 ¦ 0.02 ¦ 0.03 ¦ ¦ 端跳 ¦ 0.08 ¦ 0.08 ¦ ¦ ¦ 0.015 ¦ ¦ 0.015 ¦ 0.015 ¦ ¦ ¦ 0.03 ¦ | 合成气膨胀机安装使用维护说明.doc-4.2.2进气壳体 <br>-4.2.6 转子各部组装间隙要求 径向轴承: 径向轴承直径 Ф125半径间隙0.07-0.08mm Ф90半径间隙0.05-0.06mm 推力盘与推力瓦的间隙为0.30-0.35mm 后轴承油封Ⅰ、Ⅱ的半径间隙为0.09-0.11mm 轮盘轮缘端面与静叶组件端面间隙为 10mm 轮盘轮缘端面与排气机壳端面间隙为 10mm 轮盘轮缘幅板与静叶环体蜂窝封间隙为0.15-0.20mm 轮盘轮缘幅板与气封体蜂窝封间隙为0.15-0.20mm 轮盘轮缘幅板与排气机壳端面间隙为0.15-0.20mm 油封半径间隙为0.20～0.3mm 碳环密封半径间隙为0.04-0.08mm 4.3找正及安装 4.3.1机组找正基准 机组找正时以齿轮箱为基准向两端找正，要求保证合成气膨胀机、主风机、齿轮箱、同步电动机联轴器找正偏差及端面间距符合机组找正文件的规定。 4.3.2安装 4.3.2.1转子安装时，使主推力盘紧贴主推力瓦，此时轮盘轮缘端面与壳体端面之间的间隙为10±0.3mm。 4.3.2.2 转子对壳体找正是通过轮盘对壳体进气法兰内孔及端面进行的，要求径向跳动不大于0.10 mm，端面跳动不大于0.08mm。 4.3.2.3 合成气膨胀机底座校正轴向水平以转子的轴径处为准，允许轴向水平误差不大于0.05/1000,横向水平以轴承箱平面为准，允许误差不大于0.1/1000。 4.3.2.4止推轴承、油封、碳环密封必须在转子装配后安装,以免转子组装时破坏。 4.3.2.5气封体上盖扣合时，密封面应均匀地涂抹密封胶，另外，气封体组装时，要利用定位杆，导向杆等方法，防止蜂窝密封环碰坏。 4.3.2.6轴承箱盖扣合时，水平剖分面应清洁无锈蚀和划痕，并均匀地涂抹一层密封胶。同时应注意将各监测元件连线引出； 4.3.2.7螺栓应均匀对称拧紧； 4.3.2.8组装工作应连续进行不得中断； 4.3.2.9组装后，用手盘转子应灵活无卡涩现象及异常声响； 4.3.2.10进气机壳组装时内部应清洁无异物，冷却蒸汽管路要彻底清扫，保证畅通无阻。 4.3.2.11可调静叶组件的控制见«TBA静叶控制电液执行机构使用说明书。 4.3.3冷态找正 4.3.3.1合成气膨胀机冷态找正应符合机组找正曲线。 4.3.3.2机组找正完成后，对称均匀地把紧所有地脚螺栓，螺栓紧固后，重新检查轴的同心情况。 4.3.3.3与透平同轴机组其它机械找正要求见总成设计单位的设计说明书。 **5****、产品调试和使用** 5.1 控制要求 5.1.1径向轴承轴瓦温度超过353K（80℃）报警，383K（110℃）时联锁停机。 5.1.2主、副推力轴承轴瓦温度超过363K（80℃）报警，高于383K（110℃）时联锁停机。 5.1.3润滑油压力低于0.588×105帕（表）时报警，辅助油泵自起动，低于0.392×105帕（表）时人工停机。 5.1.4振动（双振幅）大于0.08mm报警，大于0.1mm联锁停机。 5.1.5推力轴承轴向位移：±0.40mm报警±0.60mm联锁停机。 5.1.6轮盘平衡-冷却尾气的流量，降低到设计流量的80%时报警。 超速5%报警，超速7%时停机。 5.2 启动 5.2.2 合成气膨胀机起动前应具备的条件 5.2.3 合成气膨胀机的安装应符合安装找正要求及施工图的规定。经验收合格，机组自保控制，监测仪表等完备齐全；并应符合设计要求。联锁系统继电回路设备完好，动作准确。 5.2.4 合成气膨胀机入口处的配套阀门及控制系统须经高温试验合格后，调节灵活，开关可靠。 5.2.5 润滑油系统试运，包括油泵的试运和油系统的循环冲洗等，按总成设计单位和润滑油站制造厂的要求执行。 5.2.6 检查合成气膨胀机轮盘冷却尾气系统及密封系统是否正常。 5.2.7 检查机组联锁控制系统是否处于完好状态。 5.3合成气膨胀机启动过程中的要求： 机组启动，按总成设计单位的启动方案进行。在启动过程中应随时监视合成气膨胀机的轴振动、轴瓦温度和轴承气封等部件的声音是否正常。 5.4 运行 5.4.1 机组在正常运行中应定期巡回检查，经常通过看、听、摸等方法检查机组的机械运行情况，掌握机组的各部位振动、声音及温度情况，发现问题及时处理，确保良好的运行状态。 5.4.2为了保证正常运行，必须认真进行精确的记录，这不仅供日常检查工作的需要，而且可通过分析长期运行记录，及时发现机组运行中存在的各种问题。 5.4.3当由于装置操作不正常等原因，造成合成气膨胀机工况不能满足设计要求时，应考虑将入口蝶阀关闭，以防止对合成气膨胀机造成损坏。此时，应加大轮盘平衡-冷却气量，以将因鼓风损失造成的大量热带走。 5.5 停机 5.5.1 机组停机时，应逐渐关小透平入口蝶阀，减小透平负荷。先减去40%额定负荷停留30分钟，再减去20%额定负荷停留30分钟，再减去10%额定负荷，停留30分钟，然后关闭入口蝶阀 5.5.2 将电机与电网解列，投入盘车装置。 5.5.3当轴承温度降低到313K（40℃）时，停油泵。 **6****、产品日常维护（待确定）** **7****、常见故障及预防解决措施（待确定）** **8****、保修保运条例** 8.1 质保条例 8.1.1 在设计条件下连续操作，允许短期超温400℃(限每年6次，每次不超过15分钟)，轮盘的寿命在设计工况下为10万小时。 8.1.2 质量保证期为交货后18个月或运转12个月（以先到者为准）。 8.1.3 在设计条件下，连续运转时间不小于3年。 8.1.4 在设计条件下，烟气轮机的回收功率公差-4%。 8.1.5．设计工况下烟气轮机的噪声≯85dB(A)。 8.1.6设计工况下运转3年后效率下降≯4%。 8.2现场服务 8.2.1合成气膨胀机质保期为发货后18个月或投运12个月，以先到期为准。在此期间，若由于设计和制造质量问题而产生的损坏，制造厂商负责免费维修或更换。 8.2.2制造厂商参加由用户组织的合成气膨胀机到达现场后的开箱检查及验收工作，对开箱检查及验收存在的问题，制造厂商积极处理，并在双方约定的时间内解决。 8.2.3制造厂商已成立专职的客户服务中心，具有标准的售后服务流程，建立用户服务档案，为用户提供优质服务。 8.2.4为保证合成气膨胀机的安装、调试、运行的顺利进行，制造厂客户服务中心派遣服务人员到用户现场指导设备安装、调试及技术服务。用户为制造厂商服务人员提供现场工作的必要条件。 8.2.5 合成气膨胀机在用户现场出现问题时, 客户服务中心在接到用户通知后在4小时内给予答复；若需派人到现场解决问题时，客户服务中心接到通知后，视到用户现场路程的长短，在1-2日内到达现场。 8.2.6售后服务标准流程框图 <图片>示例图18</图片> 8.3 备品备件 ¦ 序号 ¦ 备品配件名称 ¦ 数量 ¦ 单位 ¦ 备注 ¦ ¦ --- ¦ --- ¦ --- ¦ --- ¦ --- ¦ ¦ 1 ¦ 高温螺栓、螺母 ¦ 0.5 ¦ 套 ¦ ¦ ¦ 2 ¦ 备用转子组 ¦ 1 ¦ 套 ¦ ¦ ¦ 3 ¦ 轴承组件 ¦ 1 ¦ 套 ¦ ¦ ¦ 4 ¦ 径向及推力瓦块 ¦ 0.5 ¦ 套 ¦ ¦ ¦ 5 ¦ 各种型号探头 ¦ 0.5 ¦ 套 ¦ ¦ ¦ 6 ¦ 铂热电阻 ¦ 0.5 ¦ 套 ¦ ¦ ¦ 5 ¦ 热电偶 ¦ 1 ¦ 件 ¦ ¦ ¦ 6 ¦ 空气封 ¦ 1 ¦ 套 ¦ ¦ ¦ 7 ¦ 上、下油封 ¦ 1 ¦ 套 ¦ ¦ ¦ 8 ¦ 动叶片 ¦ 1 ¦ 套 ¦ ¦ ¦ 9 ¦ 蜂窝密封环 ¦ 1 ¦ 套 ¦ ¦ ¦ 10 ¦ 碳环密封 ¦ 1 ¦ 套 ¦ ¦ | 无召回片段 | 无召回片段 | 无召回片段 | 无召回片段 | 无召回片段 | 无召回片段 | 无召回片段 | 无召回片段
合成气膨胀机的作用 | 把煤气化产生的合成气中所具有的热能和压力能膨胀作功转变为机械能的高速旋转机械，它发出的功用来驱动离心式压缩机（主风机），从而达到能量回收的目的 | 合成气膨胀机安装使用维护说明 | 合成气膨胀机主要用于在化工生产中，通过将合成气（主要由一氧化碳和氢气组成）进行膨胀做功，以此来驱动发电机或压缩机等设备。其作用包括： 1. **能量回收**：在合成气生产过程中，通过膨胀机可以将气体的压力能转化为机械能或电能，实现能量的回收利用。 2. **温度控制**：通过膨胀过程，可以降低气体的温度，这在某些工艺过程中是必要的，例如在合成氨或甲醇生产中。 3. **压力调节**：膨胀机可以用来调节合成气的压力，使其符合后续工艺的要求。 如果您有更具体的问题或需要进一步的技术支持，建议联系线下专业人员进行详细咨询。 | 合成气膨胀机安装使用维护说明.doc 合成气膨胀机 安装使用维护说明书 <图片>示例图1</图片> 渤海装备兰州石油化工机械厂 2013年9月（重新修订） 客服电话：0931-7932101、0931-7933030传真：0931-7930715 地址：甘肃省兰州市西固区兰炼街1号邮编：730060 目录 1 概述................................................................... . . ..............................1 1.1 产品定义................................................................................1 1.2用途........................................................................................1 1.3产品发展................................................................................1 2 产品结构特点............. ...... ...............................................................2 2.1产品的结构..............................................................................2 2.2型号说明............ .......... ..........................................................4 2.3主要零部件材料. .... .... ..........................................................4 2.4主要性能及指标......................................................................5 2.5外形尺寸.............. ...... ...... .....................................................5 3 产品工作原理................................. .... .............................................5 4 产品安装……................... .. .......... ..................................................7 4.1存放方法........................ .....................................................7 4.2安装准备..............................................................................8 4.3找正及安装..............................................................................8 5 产品调试和使用...................... ........ ..............................................10 6 产品日常维护..................... ...... ...... ...... .......................................11 6.1定期保养维护.....................................................................11 6.2产品维护注意事项..............................................................12 7 常见故障及预防措施................... ................................................14 7.1紧急事项的处理................... ....................................................14 7.2常见故障原因及排除方法................... ................................15 8 保修保运条例................... .... .... ...... .........................................16 8.1质保条例......................................................................16 8.2现场服务..............................................................16 8.3备品备件..............................................................20 **合成气膨胀机** **安装使用维护说明书** 本说明书用于指导安装和操作维护人员了解合成气膨胀机的检查、存放、搬运、安装、操作和日常维护的程序和要求。 合成气膨胀机的安装和操作维护人员应具有类似机组操作经验、透平设备、管道的通用知识和机械方面的专业知识。在安装使用前，必须仔细阅读本说明书，按规定的程序和要求进行安装和操作维护。 **1、概述** 1.1 产品定义 HP-1900/500型合成气膨胀机用于云南文山800kt/a氧化铝项目配套煤气工程能量回收空气压缩机组，本透平是把煤气化产生的合成气中所具有的热能和压力能膨胀作功转变为机械能的高速旋转机械，它发出的功用来驱动离心式压缩机（主风机），从而达到能量回收的目的。HP-1900/500型合成气膨胀机为单级透平，采用轴向进气悬臂转子结构，静叶可调。 1.2产品用途 随着煤气化技术的发展，提高气化压力和气化效率，实现气化过程的能量高效利用，降低生产成本，成为新型气化技术的发展趋势。将烟气轮机设计技术应用于煤气化装置，利用产生的高温、高压合成气，通过合成气膨胀做功，驱动负载（压缩机、泵或发电机），而从实现能量回收的目的，降低装置的运行成本。 1.3产品发展 近年来，国内各透平机械制造商在透平膨胀机领域加大研发力度，并且已取得了部分成绩。但是目前国内煤气化装置中运用合成气膨胀机并无相关报道。我厂于2010年成功研制了HP-1900/500型合成气膨胀机，该产品的成功开发研制可填补此领域国内空白，并且可向其他透平膨胀机领域拓展。 **2****、产品结构特点** 2.1产品结构 2.1.1产品结构组成 合成气膨胀机由进气锥、壳体、底座、轴承箱体（盖）、可调静叶组件、转子组装等 <图片>示例图2</图片> 图1 合成气膨胀机总图 2.1.2结构特点概述 ① 转子组装 转子是单级悬臂刚性转子，由转子体、动叶片、轮盘、半联轴器组成。 <图片>示例图3</图片> 图2 转子组装图 ② 进气壳体 进气壳体主要由进气锥及可调静叶组件组成。进气锥为不锈钢焊接件，采用水平进气，垂直向下排气；可调静叶组件由静叶片、静叶固定环、静叶持环、滚轴、过渡壳体和可调静叶驱动机构等组成；在进气壳体两侧设有两个支耳支撑在底座上。 ③ 排气壳体 排气壳体为整体型，由不锈钢焊接而成，它由进口法兰、扩压器及涡壳组成，整个壳体用进口法兰上的两个支耳及机体上的两个支耳支承在底座上，在进口端法兰的两个支耳和底座的支承面之间设置横向导向键；在排气壳体的前端设置垂直回字型导向键，以保证中心不变。 ④ 轴承箱及轴承 轴承箱由箱体和箱盖组成，水平剖分结构，均为铸钢件。其上装有轴承和油封及测转速、测轴振动、相位和测轴位移探头，并接有轴承润滑油进、出口管线。 轴承部分由两个径向轴承和一个止推轴承组成，固定在轴承箱内。径向轴承为五块可倾瓦，主、副止推轴承为LEG可倾瓦轴承。在装配时，转子相对于机壳的对中与定位的都是用轴承箱底下的调整垫片来调整的，用螺栓和定位销固定在底座上。 <图片>示例图4</图片> 图3 径向止推轴承 ⑤ 底座 底座为焊接件，用于支承进气壳体、排气壳体和轴承箱。在装置现场通过地脚螺栓与现场基础固定，然后透过水泥进行灌浆加固。 ⑥ 密封系统 A、轴端密封由两级碳环密封组成，密封气采用氮气，防止合成气泄漏；轴承箱的前端设有油封系统，净化风通过孔板阀组注入轴承箱的前端空气封以防止润滑油泄漏. B、合成气膨胀机的流道密封采用分别固定在静叶固定环和气封体上的蜂窝封，用于轮盘与静叶、轮盘与壳体之间流道密封。 ⑦ 润滑油系统 透平与离心压缩机、同步电动机及变速箱共用一个油站。润滑油由进油总管分别进入前、后端径向轴承和推力轴承，润滑油经轴承箱和润滑油出口管流入机组回油管。润滑油为VG46号透平油，润滑入口进轴承压力控制在0.15-0.18Mpa（表），合成气膨胀机所需油量为300L/min。 ⑧ 监测系统 A、设置振动、轴位移、相位、转速监测系统监测透平的轴振动、相位、轴位移和转速。仪表探头均有较大幅度的调节范围，转速表通过轴上的凹槽发生信号。 B、轮盘温度监测采用热电偶插入到轮盘前进行监测。 C、轴瓦温度监测采用预埋在瓦块内的Pt100铂热电阻进行侧量。D、轴承进油压力监测：设置压力表通过油压可调机构手动调节。E、轴承进回油温度监测：进油温度监测在油站，排油温度监测用就地温度计。 2.2 型号说明 2.2.1 型号表示方法 ¦ HP ¦ - ¦ ¦ ¦ ¦ --- ¦ --- ¦ --- ¦ --- ¦ <图片>示例图5</图片> <图片>示例图6</图片> <图片>示例图7</图片> <图片>示例图8</图片> <图片>示例图9</图片> <图片>示例图10</图片> <图片>示例图11</图片> <图片>示例图12</图片> <图片>示例图13</图片> 2.2.2 型号示例 例如额定功率为1900KW/H合成气膨胀机，轮盘直径为500mm，其型号为HP-1900/500。 2.3主要零部件材料 ¦ 序号 ¦ 部 件 ¦ 材 料 ¦ 形式 ¦ ¦ --- ¦ --- ¦ --- ¦ --- ¦ ¦ 1 ¦ 入口法兰 ¦ 06Cr19Ni10 ¦ 锻件 ¦ ¦ 2 ¦ 进气机壳 ¦ ZG1Cr18Ni9 /06Cr19Ni10 ¦ 铸造/板焊 ¦ ¦ 3 ¦ 过渡衬环 ¦ 06Cr19Ni10 ¦ 锻件 ¦ ¦ 4 ¦ 排气壳体 ¦ ZG1Cr18Ni9 /06Cr19Ni10 ¦ 铸造/板焊 ¦ ¦ 5 ¦ 出口法兰 ¦ 06Cr19Ni10 ¦ 板焊 ¦ ¦ 6 ¦ 转子体 ¦ 30Cr2Ni4MoV ¦ 锻造 ¦ ¦ 7 ¦ 动叶片 ¦ 0Cr17Ni4Cu4Nb ¦ 精铸 ¦ ¦ 8 ¦ 静叶片 ¦ K213 ¦ 精铸 ¦ ¦ 9 ¦ 轴承箱 ¦ ZG230～450 ¦ 铸造 ¦ ¦ 10 ¦ 底座 ¦ Q235-A ¦ 板焊 ¦ ¦ 11 ¦ 入口法兰连接螺栓 ¦ 06Cr19Ni10 ¦ 棒料 ¦ ¦ 12 ¦ 出口法兰连接螺栓 ¦ 06Cr19Ni10 ¦ 棒料 ¦ 2.4主要性能及指标（根据具体型号填写） ¦ 项目 ¦ 单位 ¦ 设计工况 ¦ ¦ --- ¦ --- ¦ --- ¦ ¦ 入口压力 ¦ MPa(a) ¦ ¦ ¦ 入口温度 ¦ ℃ ¦ ¦ ¦ 标准状态体积流量 ¦ Nm3/min ¦ ¦ ¦ 重量流量 ¦ Kg/h ¦ ¦ ¦ 出口压力 ¦ MPa(a) ¦ ¦ ¦ 出口温度 ¦ ℃ ¦ ¦ ¦ 操作转速 ¦ r/min ¦ ¦ ¦ 轴功率 ¦ kw ¦ ¦ ¦ 绝热效率 ¦ % ¦ 86 ¦ 2.5外形尺寸（根据具体型号确定） 合成气膨胀机如图4所示，外形尺寸为mm×mm×mm（长×宽×高），整体重量约吨。 <图片>示例图14</图片> 图4 合成气膨胀机外形尺寸图 **3****、产品工作原理** 合成气膨胀机是一种把煤气化产生的合成气所具有的热能和压力能膨胀作功转变为机械能的高速旋转机械，它发出的功用来驱动离心式压缩机（主风机），从而达到能量回收的目的。 **4****、产品安装** 4.1存放方法： 合成气膨胀机出厂时，未做户外存放密封处理。如到现场暂不安装，应按以下要求存放（ <图片>示例图15</图片> ）。 4.1.1 少于4个月的短期存放 应将合成气膨胀机存放在清洁、干燥的仓库内或类似的仓储设施中。 <图片>示例图16</图片> 要求该设施能防风雨，并能避免温度急骤变化和不存在任何腐蚀性化学物质，转子组装的前后轴径处及轴承工作面应采取黄油或其它特殊防护措施。 4.1.2 大于4个月的长期存放 除满足上述存放条件外，还应采取以下保护措施： ①合成气膨胀机应至少6个月内旋转转子180度。 ②确认所有开口被封堵严密，轴承箱体（盖）和法兰密封面均匀涂敷一层润滑油脂，其他裸露的金属表面应刷一层防锈漆保护，并用厚塑料布覆盖严实。 4.2安装准备 4.2.1转子 4.2.1.1清洗并检查转子各处有无机械损坏、锈蚀、变形等缺陷，必要时可用渗透法和超声波法探伤检查。 4.2.1.2叶片锁紧片弯折处应无裂纹及折断现象,不允许第二次弯曲，锁紧片应与轮盘端面紧密配合，其间隙≤0.02。 4.2.1.3转子轴颈圆度、圆柱度及各部位圆跳动检查应符合下列要求： A、测量点表面应光洁无锈蚀和划伤，对于振动探头部位的轻微划伤和锈蚀可用金相砂纸修复，严重损伤必须重新研磨，检测后应立即用塑料胶带包扎好。 B、端跳的测点应靠近边缘处； C、轴颈圆度、圆柱度允许偏差为0.005毫米； D、各部位圆跳动允许偏差符合表1的规定，测点见图1。 <图片>示例图17</图片> 表1 ¦ 部位允差 ¦ A ¦ b ¦ c ¦ d ¦ e ¦ f ¦ g ¦ H ¦ i ¦ j ¦ 其余 ¦ ¦ --- ¦ --- ¦ --- ¦ --- ¦ --- ¦ --- ¦ --- ¦ --- ¦ --- ¦ --- ¦ --- ¦ --- ¦ ¦ 径跳 ¦ ¦ ¦ 0.01 ¦ 0.02 ¦ ¦ 0.01 ¦ ¦ ¦ 0.02 ¦ 0.02 ¦ 0.03 ¦ ¦ 端跳 ¦ 0.08 ¦ 0.08 ¦ ¦ ¦ 0.015 ¦ ¦ 0.015 ¦ 0.015 ¦ ¦ ¦ 0.03 ¦ | 合成气膨胀机安装使用维护说明.doc-4.2.2进气壳体 <br>-4.2.6 转子各部组装间隙要求 径向轴承: 径向轴承直径 Ф125半径间隙0.07-0.08mm Ф90半径间隙0.05-0.06mm 推力盘与推力瓦的间隙为0.30-0.35mm 后轴承油封Ⅰ、Ⅱ的半径间隙为0.09-0.11mm 轮盘轮缘端面与静叶组件端面间隙为 10mm 轮盘轮缘端面与排气机壳端面间隙为 10mm 轮盘轮缘幅板与静叶环体蜂窝封间隙为0.15-0.20mm 轮盘轮缘幅板与气封体蜂窝封间隙为0.15-0.20mm 轮盘轮缘幅板与排气机壳端面间隙为0.15-0.20mm 油封半径间隙为0.20～0.3mm 碳环密封半径间隙为0.04-0.08mm 4.3找正及安装 4.3.1机组找正基准 机组找正时以齿轮箱为基准向两端找正，要求保证合成气膨胀机、主风机、齿轮箱、同步电动机联轴器找正偏差及端面间距符合机组找正文件的规定。 4.3.2安装 4.3.2.1转子安装时，使主推力盘紧贴主推力瓦，此时轮盘轮缘端面与壳体端面之间的间隙为10±0.3mm。 4.3.2.2 转子对壳体找正是通过轮盘对壳体进气法兰内孔及端面进行的，要求径向跳动不大于0.10 mm，端面跳动不大于0.08mm。 4.3.2.3 合成气膨胀机底座校正轴向水平以转子的轴径处为准，允许轴向水平误差不大于0.05/1000,横向水平以轴承箱平面为准，允许误差不大于0.1/1000。 4.3.2.4止推轴承、油封、碳环密封必须在转子装配后安装,以免转子组装时破坏。 4.3.2.5气封体上盖扣合时，密封面应均匀地涂抹密封胶，另外，气封体组装时，要利用定位杆，导向杆等方法，防止蜂窝密封环碰坏。 4.3.2.6轴承箱盖扣合时，水平剖分面应清洁无锈蚀和划痕，并均匀地涂抹一层密封胶。同时应注意将各监测元件连线引出； 4.3.2.7螺栓应均匀对称拧紧； 4.3.2.8组装工作应连续进行不得中断； 4.3.2.9组装后，用手盘转子应灵活无卡涩现象及异常声响； 4.3.2.10进气机壳组装时内部应清洁无异物，冷却蒸汽管路要彻底清扫，保证畅通无阻。 4.3.2.11可调静叶组件的控制见«TBA静叶控制电液执行机构使用说明书。 4.3.3冷态找正 4.3.3.1合成气膨胀机冷态找正应符合机组找正曲线。 4.3.3.2机组找正完成后，对称均匀地把紧所有地脚螺栓，螺栓紧固后，重新检查轴的同心情况。 4.3.3.3与透平同轴机组其它机械找正要求见总成设计单位的设计说明书。 **5****、产品调试和使用** 5.1 控制要求 5.1.1径向轴承轴瓦温度超过353K（80℃）报警，383K（110℃）时联锁停机。 5.1.2主、副推力轴承轴瓦温度超过363K（80℃）报警，高于383K（110℃）时联锁停机。 5.1.3润滑油压力低于0.588×105帕（表）时报警，辅助油泵自起动，低于0.392×105帕（表）时人工停机。 5.1.4振动（双振幅）大于0.08mm报警，大于0.1mm联锁停机。 5.1.5推力轴承轴向位移：±0.40mm报警±0.60mm联锁停机。 5.1.6轮盘平衡-冷却尾气的流量，降低到设计流量的80%时报警。 超速5%报警，超速7%时停机。 5.2 启动 5.2.2 合成气膨胀机起动前应具备的条件 5.2.3 合成气膨胀机的安装应符合安装找正要求及施工图的规定。经验收合格，机组自保控制，监测仪表等完备齐全；并应符合设计要求。联锁系统继电回路设备完好，动作准确。 5.2.4 合成气膨胀机入口处的配套阀门及控制系统须经高温试验合格后，调节灵活，开关可靠。 5.2.5 润滑油系统试运，包括油泵的试运和油系统的循环冲洗等，按总成设计单位和润滑油站制造厂的要求执行。 5.2.6 检查合成气膨胀机轮盘冷却尾气系统及密封系统是否正常。 5.2.7 检查机组联锁控制系统是否处于完好状态。 5.3合成气膨胀机启动过程中的要求： 机组启动，按总成设计单位的启动方案进行。在启动过程中应随时监视合成气膨胀机的轴振动、轴瓦温度和轴承气封等部件的声音是否正常。 5.4 运行 5.4.1 机组在正常运行中应定期巡回检查，经常通过看、听、摸等方法检查机组的机械运行情况，掌握机组的各部位振动、声音及温度情况，发现问题及时处理，确保良好的运行状态。 5.4.2为了保证正常运行，必须认真进行精确的记录，这不仅供日常检查工作的需要，而且可通过分析长期运行记录，及时发现机组运行中存在的各种问题。 5.4.3当由于装置操作不正常等原因，造成合成气膨胀机工况不能满足设计要求时，应考虑将入口蝶阀关闭，以防止对合成气膨胀机造成损坏。此时，应加大轮盘平衡-冷却气量，以将因鼓风损失造成的大量热带走。 5.5 停机 5.5.1 机组停机时，应逐渐关小透平入口蝶阀，减小透平负荷。先减去40%额定负荷停留30分钟，再减去20%额定负荷停留30分钟，再减去10%额定负荷，停留30分钟，然后关闭入口蝶阀 5.5.2 将电机与电网解列，投入盘车装置。 5.5.3当轴承温度降低到313K（40℃）时，停油泵。 **6****、产品日常维护（待确定）** **7****、常见故障及预防解决措施（待确定）** **8****、保修保运条例** 8.1 质保条例 8.1.1 在设计条件下连续操作，允许短期超温400℃(限每年6次，每次不超过15分钟)，轮盘的寿命在设计工况下为10万小时。 8.1.2 质量保证期为交货后18个月或运转12个月（以先到者为准）。 8.1.3 在设计条件下，连续运转时间不小于3年。 8.1.4 在设计条件下，烟气轮机的回收功率公差-4%。 8.1.5．设计工况下烟气轮机的噪声≯85dB(A)。 8.1.6设计工况下运转3年后效率下降≯4%。 8.2现场服务 8.2.1合成气膨胀机质保期为发货后18个月或投运12个月，以先到期为准。在此期间，若由于设计和制造质量问题而产生的损坏，制造厂商负责免费维修或更换。 8.2.2制造厂商参加由用户组织的合成气膨胀机到达现场后的开箱检查及验收工作，对开箱检查及验收存在的问题，制造厂商积极处理，并在双方约定的时间内解决。 8.2.3制造厂商已成立专职的客户服务中心，具有标准的售后服务流程，建立用户服务档案，为用户提供优质服务。 8.2.4为保证合成气膨胀机的安装、调试、运行的顺利进行，制造厂客户服务中心派遣服务人员到用户现场指导设备安装、调试及技术服务。用户为制造厂商服务人员提供现场工作的必要条件。 8.2.5 合成气膨胀机在用户现场出现问题时, 客户服务中心在接到用户通知后在4小时内给予答复；若需派人到现场解决问题时，客户服务中心接到通知后，视到用户现场路程的长短，在1-2日内到达现场。 8.2.6售后服务标准流程框图 <图片>示例图18</图片> 8.3 备品备件 ¦ 序号 ¦ 备品配件名称 ¦ 数量 ¦ 单位 ¦ 备注 ¦ ¦ --- ¦ --- ¦ --- ¦ --- ¦ --- ¦ ¦ 1 ¦ 高温螺栓、螺母 ¦ 0.5 ¦ 套 ¦ ¦ ¦ 2 ¦ 备用转子组 ¦ 1 ¦ 套 ¦ ¦ ¦ 3 ¦ 轴承组件 ¦ 1 ¦ 套 ¦ ¦ ¦ 4 ¦ 径向及推力瓦块 ¦ 0.5 ¦ 套 ¦ ¦ ¦ 5 ¦ 各种型号探头 ¦ 0.5 ¦ 套 ¦ ¦ ¦ 6 ¦ 铂热电阻 ¦ 0.5 ¦ 套 ¦ ¦ ¦ 5 ¦ 热电偶 ¦ 1 ¦ 件 ¦ ¦ ¦ 6 ¦ 空气封 ¦ 1 ¦ 套 ¦ ¦ ¦ 7 ¦ 上、下油封 ¦ 1 ¦ 套 ¦ ¦ ¦ 8 ¦ 动叶片 ¦ 1 ¦ 套 ¦ ¦ ¦ 9 ¦ 蜂窝密封环 ¦ 1 ¦ 套 ¦ ¦ ¦ 10 ¦ 碳环密封 ¦ 1 ¦ 套 ¦ ¦ | 无召回片段 | 无召回片段 | 无召回片段 | 无召回片段 | 无召回片段 | 无召回片段 | 无召回片段 | 无召回片段
合成气膨胀机的转子组成 | 转子是单级悬臂刚性转子，由转子体、动叶片、轮盘、半联轴器组成 | 合成气膨胀机安装使用维护说明 | 合成气膨胀机的转子主要由以下几个部分组成： 1. **主轴**：这是转子的核心部件，所有其他部件都安装在主轴上。主轴需要具备足够的强度和刚性，以承受旋转过程中产生的各种力。 2. **叶轮**：叶轮是进行能量转换的关键部件，通过高速旋转将合成气的动能转化为机械能。叶轮通常由耐高温、耐腐蚀的材料制成，如不锈钢或特殊合金。 3. **平衡盘**：用于平衡轴向力，确保转子在运行过程中保持稳定，减少振动和磨损。 4. **推力轴承**：位于转子的两端，用于承受转子的轴向载荷，确保转子在正确的位置上平稳运行。 5. **径向轴承**：也称为支撑轴承，用于支撑转子的重量和旋转过程中产生的径向力。 6. **密封件**：防止气体泄漏，并保持转子周围的压力环境。密封件通常由耐高温、耐腐蚀的材料制成，如碳环或陶瓷材料。 7. **联轴器**：用于连接转子和外部驱动设备（如电动机或蒸汽轮机），确保动力传递的平稳和高效。 如果涉及复杂的技术问题或具体的维修需求，建议寻求线下专业人员的帮助，以确保设备的正常运行和维护。 | 合成气膨胀机安装使用维护说明.doc 合成气膨胀机 安装使用维护说明书 <图片>示例图1</图片> 渤海装备兰州石油化工机械厂 2013年9月（重新修订） 客服电话：0931-7932101、0931-7933030传真：0931-7930715 地址：甘肃省兰州市西固区兰炼街1号邮编：730060 目录 1 概述................................................................... . . ..............................1 1.1 产品定义................................................................................1 1.2用途........................................................................................1 1.3产品发展................................................................................1 2 产品结构特点............. ...... ...............................................................2 2.1产品的结构..............................................................................2 2.2型号说明............ .......... ..........................................................4 2.3主要零部件材料. .... .... ..........................................................4 2.4主要性能及指标......................................................................5 2.5外形尺寸.............. ...... ...... .....................................................5 3 产品工作原理................................. .... .............................................5 4 产品安装……................... .. .......... ..................................................7 4.1存放方法........................ .....................................................7 4.2安装准备..............................................................................8 4.3找正及安装..............................................................................8 5 产品调试和使用...................... ........ ..............................................10 6 产品日常维护..................... ...... ...... ...... .......................................11 6.1定期保养维护.....................................................................11 6.2产品维护注意事项..............................................................12 7 常见故障及预防措施................... ................................................14 7.1紧急事项的处理................... ....................................................14 7.2常见故障原因及排除方法................... ................................15 8 保修保运条例................... .... .... ...... .........................................16 8.1质保条例......................................................................16 8.2现场服务..............................................................16 8.3备品备件..............................................................20 **合成气膨胀机** **安装使用维护说明书** 本说明书用于指导安装和操作维护人员了解合成气膨胀机的检查、存放、搬运、安装、操作和日常维护的程序和要求。 合成气膨胀机的安装和操作维护人员应具有类似机组操作经验、透平设备、管道的通用知识和机械方面的专业知识。在安装使用前，必须仔细阅读本说明书，按规定的程序和要求进行安装和操作维护。 **1、概述** 1.1 产品定义 HP-1900/500型合成气膨胀机用于云南文山800kt/a氧化铝项目配套煤气工程能量回收空气压缩机组，本透平是把煤气化产生的合成气中所具有的热能和压力能膨胀作功转变为机械能的高速旋转机械，它发出的功用来驱动离心式压缩机（主风机），从而达到能量回收的目的。HP-1900/500型合成气膨胀机为单级透平，采用轴向进气悬臂转子结构，静叶可调。 1.2产品用途 随着煤气化技术的发展，提高气化压力和气化效率，实现气化过程的能量高效利用，降低生产成本，成为新型气化技术的发展趋势。将烟气轮机设计技术应用于煤气化装置，利用产生的高温、高压合成气，通过合成气膨胀做功，驱动负载（压缩机、泵或发电机），而从实现能量回收的目的，降低装置的运行成本。 1.3产品发展 近年来，国内各透平机械制造商在透平膨胀机领域加大研发力度，并且已取得了部分成绩。但是目前国内煤气化装置中运用合成气膨胀机并无相关报道。我厂于2010年成功研制了HP-1900/500型合成气膨胀机，该产品的成功开发研制可填补此领域国内空白，并且可向其他透平膨胀机领域拓展。 **2****、产品结构特点** 2.1产品结构 2.1.1产品结构组成 合成气膨胀机由进气锥、壳体、底座、轴承箱体（盖）、可调静叶组件、转子组装等 <图片>示例图2</图片> 图1 合成气膨胀机总图 2.1.2结构特点概述 ① 转子组装 转子是单级悬臂刚性转子，由转子体、动叶片、轮盘、半联轴器组成。 <图片>示例图3</图片> 图2 转子组装图 ② 进气壳体 进气壳体主要由进气锥及可调静叶组件组成。进气锥为不锈钢焊接件，采用水平进气，垂直向下排气；可调静叶组件由静叶片、静叶固定环、静叶持环、滚轴、过渡壳体和可调静叶驱动机构等组成；在进气壳体两侧设有两个支耳支撑在底座上。 ③ 排气壳体 排气壳体为整体型，由不锈钢焊接而成，它由进口法兰、扩压器及涡壳组成，整个壳体用进口法兰上的两个支耳及机体上的两个支耳支承在底座上，在进口端法兰的两个支耳和底座的支承面之间设置横向导向键；在排气壳体的前端设置垂直回字型导向键，以保证中心不变。 ④ 轴承箱及轴承 轴承箱由箱体和箱盖组成，水平剖分结构，均为铸钢件。其上装有轴承和油封及测转速、测轴振动、相位和测轴位移探头，并接有轴承润滑油进、出口管线。 轴承部分由两个径向轴承和一个止推轴承组成，固定在轴承箱内。径向轴承为五块可倾瓦，主、副止推轴承为LEG可倾瓦轴承。在装配时，转子相对于机壳的对中与定位的都是用轴承箱底下的调整垫片来调整的，用螺栓和定位销固定在底座上。 <图片>示例图4</图片> 图3 径向止推轴承 ⑤ 底座 底座为焊接件，用于支承进气壳体、排气壳体和轴承箱。在装置现场通过地脚螺栓与现场基础固定，然后透过水泥进行灌浆加固。 ⑥ 密封系统 A、轴端密封由两级碳环密封组成，密封气采用氮气，防止合成气泄漏；轴承箱的前端设有油封系统，净化风通过孔板阀组注入轴承箱的前端空气封以防止润滑油泄漏. B、合成气膨胀机的流道密封采用分别固定在静叶固定环和气封体上的蜂窝封，用于轮盘与静叶、轮盘与壳体之间流道密封。 ⑦ 润滑油系统 透平与离心压缩机、同步电动机及变速箱共用一个油站。润滑油由进油总管分别进入前、后端径向轴承和推力轴承，润滑油经轴承箱和润滑油出口管流入机组回油管。润滑油为VG46号透平油，润滑入口进轴承压力控制在0.15-0.18Mpa（表），合成气膨胀机所需油量为300L/min。 ⑧ 监测系统 A、设置振动、轴位移、相位、转速监测系统监测透平的轴振动、相位、轴位移和转速。仪表探头均有较大幅度的调节范围，转速表通过轴上的凹槽发生信号。 B、轮盘温度监测采用热电偶插入到轮盘前进行监测。 C、轴瓦温度监测采用预埋在瓦块内的Pt100铂热电阻进行侧量。D、轴承进油压力监测：设置压力表通过油压可调机构手动调节。E、轴承进回油温度监测：进油温度监测在油站，排油温度监测用就地温度计。 2.2 型号说明 2.2.1 型号表示方法 ¦ HP ¦ - ¦ ¦ ¦ ¦ --- ¦ --- ¦ --- ¦ --- ¦ <图片>示例图5</图片> <图片>示例图6</图片> <图片>示例图7</图片> <图片>示例图8</图片> <图片>示例图9</图片> <图片>示例图10</图片> <图片>示例图11</图片> <图片>示例图12</图片> <图片>示例图13</图片> 2.2.2 型号示例 例如额定功率为1900KW/H合成气膨胀机，轮盘直径为500mm，其型号为HP-1900/500。 2.3主要零部件材料 ¦ 序号 ¦ 部 件 ¦ 材 料 ¦ 形式 ¦ ¦ --- ¦ --- ¦ --- ¦ --- ¦ ¦ 1 ¦ 入口法兰 ¦ 06Cr19Ni10 ¦ 锻件 ¦ ¦ 2 ¦ 进气机壳 ¦ ZG1Cr18Ni9 /06Cr19Ni10 ¦ 铸造/板焊 ¦ ¦ 3 ¦ 过渡衬环 ¦ 06Cr19Ni10 ¦ 锻件 ¦ ¦ 4 ¦ 排气壳体 ¦ ZG1Cr18Ni9 /06Cr19Ni10 ¦ 铸造/板焊 ¦ ¦ 5 ¦ 出口法兰 ¦ 06Cr19Ni10 ¦ 板焊 ¦ ¦ 6 ¦ 转子体 ¦ 30Cr2Ni4MoV ¦ 锻造 ¦ ¦ 7 ¦ 动叶片 ¦ 0Cr17Ni4Cu4Nb ¦ 精铸 ¦ ¦ 8 ¦ 静叶片 ¦ K213 ¦ 精铸 ¦ ¦ 9 ¦ 轴承箱 ¦ ZG230～450 ¦ 铸造 ¦ ¦ 10 ¦ 底座 ¦ Q235-A ¦ 板焊 ¦ ¦ 11 ¦ 入口法兰连接螺栓 ¦ 06Cr19Ni10 ¦ 棒料 ¦ ¦ 12 ¦ 出口法兰连接螺栓 ¦ 06Cr19Ni10 ¦ 棒料 ¦ 2.4主要性能及指标（根据具体型号填写） ¦ 项目 ¦ 单位 ¦ 设计工况 ¦ ¦ --- ¦ --- ¦ --- ¦ ¦ 入口压力 ¦ MPa(a) ¦ ¦ ¦ 入口温度 ¦ ℃ ¦ ¦ ¦ 标准状态体积流量 ¦ Nm3/min ¦ ¦ ¦ 重量流量 ¦ Kg/h ¦ ¦ ¦ 出口压力 ¦ MPa(a) ¦ ¦ ¦ 出口温度 ¦ ℃ ¦ ¦ ¦ 操作转速 ¦ r/min ¦ ¦ ¦ 轴功率 ¦ kw ¦ ¦ ¦ 绝热效率 ¦ % ¦ 86 ¦ 2.5外形尺寸（根据具体型号确定） 合成气膨胀机如图4所示，外形尺寸为mm×mm×mm（长×宽×高），整体重量约吨。 <图片>示例图14</图片> 图4 合成气膨胀机外形尺寸图 **3****、产品工作原理** 合成气膨胀机是一种把煤气化产生的合成气所具有的热能和压力能膨胀作功转变为机械能的高速旋转机械，它发出的功用来驱动离心式压缩机（主风机），从而达到能量回收的目的。 **4****、产品安装** 4.1存放方法： 合成气膨胀机出厂时，未做户外存放密封处理。如到现场暂不安装，应按以下要求存放（ <图片>示例图15</图片> ）。 4.1.1 少于4个月的短期存放 应将合成气膨胀机存放在清洁、干燥的仓库内或类似的仓储设施中。 <图片>示例图16</图片> 要求该设施能防风雨，并能避免温度急骤变化和不存在任何腐蚀性化学物质，转子组装的前后轴径处及轴承工作面应采取黄油或其它特殊防护措施。 4.1.2 大于4个月的长期存放 除满足上述存放条件外，还应采取以下保护措施： ①合成气膨胀机应至少6个月内旋转转子180度。 ②确认所有开口被封堵严密，轴承箱体（盖）和法兰密封面均匀涂敷一层润滑油脂，其他裸露的金属表面应刷一层防锈漆保护，并用厚塑料布覆盖严实。 4.2安装准备 4.2.1转子 4.2.1.1清洗并检查转子各处有无机械损坏、锈蚀、变形等缺陷，必要时可用渗透法和超声波法探伤检查。 4.2.1.2叶片锁紧片弯折处应无裂纹及折断现象,不允许第二次弯曲，锁紧片应与轮盘端面紧密配合，其间隙≤0.02。 4.2.1.3转子轴颈圆度、圆柱度及各部位圆跳动检查应符合下列要求： A、测量点表面应光洁无锈蚀和划伤，对于振动探头部位的轻微划伤和锈蚀可用金相砂纸修复，严重损伤必须重新研磨，检测后应立即用塑料胶带包扎好。 B、端跳的测点应靠近边缘处； C、轴颈圆度、圆柱度允许偏差为0.005毫米； D、各部位圆跳动允许偏差符合表1的规定，测点见图1。 <图片>示例图17</图片> 表1 ¦ 部位允差 ¦ A ¦ b ¦ c ¦ d ¦ e ¦ f ¦ g ¦ H ¦ i ¦ j ¦ 其余 ¦ ¦ --- ¦ --- ¦ --- ¦ --- ¦ --- ¦ --- ¦ --- ¦ --- ¦ --- ¦ --- ¦ --- ¦ --- ¦ ¦ 径跳 ¦ ¦ ¦ 0.01 ¦ 0.02 ¦ ¦ 0.01 ¦ ¦ ¦ 0.02 ¦ 0.02 ¦ 0.03 ¦ ¦ 端跳 ¦ 0.08 ¦ 0.08 ¦ ¦ ¦ 0.015 ¦ ¦ 0.015 ¦ 0.015 ¦ ¦ ¦ 0.03 ¦ | 合成气膨胀机安装使用维护说明.doc-4.2.2进气壳体 <br>-4.2.6 转子各部组装间隙要求 径向轴承: 径向轴承直径 Ф125半径间隙0.07-0.08mm Ф90半径间隙0.05-0.06mm 推力盘与推力瓦的间隙为0.30-0.35mm 后轴承油封Ⅰ、Ⅱ的半径间隙为0.09-0.11mm 轮盘轮缘端面与静叶组件端面间隙为 10mm 轮盘轮缘端面与排气机壳端面间隙为 10mm 轮盘轮缘幅板与静叶环体蜂窝封间隙为0.15-0.20mm 轮盘轮缘幅板与气封体蜂窝封间隙为0.15-0.20mm 轮盘轮缘幅板与排气机壳端面间隙为0.15-0.20mm 油封半径间隙为0.20～0.3mm 碳环密封半径间隙为0.04-0.08mm 4.3找正及安装 4.3.1机组找正基准 机组找正时以齿轮箱为基准向两端找正，要求保证合成气膨胀机、主风机、齿轮箱、同步电动机联轴器找正偏差及端面间距符合机组找正文件的规定。 4.3.2安装 4.3.2.1转子安装时，使主推力盘紧贴主推力瓦，此时轮盘轮缘端面与壳体端面之间的间隙为10±0.3mm。 4.3.2.2 转子对壳体找正是通过轮盘对壳体进气法兰内孔及端面进行的，要求径向跳动不大于0.10 mm，端面跳动不大于0.08mm。 4.3.2.3 合成气膨胀机底座校正轴向水平以转子的轴径处为准，允许轴向水平误差不大于0.05/1000,横向水平以轴承箱平面为准，允许误差不大于0.1/1000。 4.3.2.4止推轴承、油封、碳环密封必须在转子装配后安装,以免转子组装时破坏。 4.3.2.5气封体上盖扣合时，密封面应均匀地涂抹密封胶，另外，气封体组装时，要利用定位杆，导向杆等方法，防止蜂窝密封环碰坏。 4.3.2.6轴承箱盖扣合时，水平剖分面应清洁无锈蚀和划痕，并均匀地涂抹一层密封胶。同时应注意将各监测元件连线引出； 4.3.2.7螺栓应均匀对称拧紧； 4.3.2.8组装工作应连续进行不得中断； 4.3.2.9组装后，用手盘转子应灵活无卡涩现象及异常声响； 4.3.2.10进气机壳组装时内部应清洁无异物，冷却蒸汽管路要彻底清扫，保证畅通无阻。 4.3.2.11可调静叶组件的控制见«TBA静叶控制电液执行机构使用说明书。 4.3.3冷态找正 4.3.3.1合成气膨胀机冷态找正应符合机组找正曲线。 4.3.3.2机组找正完成后，对称均匀地把紧所有地脚螺栓，螺栓紧固后，重新检查轴的同心情况。 4.3.3.3与透平同轴机组其它机械找正要求见总成设计单位的设计说明书。 **5****、产品调试和使用** 5.1 控制要求 5.1.1径向轴承轴瓦温度超过353K（80℃）报警，383K（110℃）时联锁停机。 5.1.2主、副推力轴承轴瓦温度超过363K（80℃）报警，高于383K（110℃）时联锁停机。 5.1.3润滑油压力低于0.588×105帕（表）时报警，辅助油泵自起动，低于0.392×105帕（表）时人工停机。 5.1.4振动（双振幅）大于0.08mm报警，大于0.1mm联锁停机。 5.1.5推力轴承轴向位移：±0.40mm报警±0.60mm联锁停机。 5.1.6轮盘平衡-冷却尾气的流量，降低到设计流量的80%时报警。 超速5%报警，超速7%时停机。 5.2 启动 5.2.2 合成气膨胀机起动前应具备的条件 5.2.3 合成气膨胀机的安装应符合安装找正要求及施工图的规定。经验收合格，机组自保控制，监测仪表等完备齐全；并应符合设计要求。联锁系统继电回路设备完好，动作准确。 5.2.4 合成气膨胀机入口处的配套阀门及控制系统须经高温试验合格后，调节灵活，开关可靠。 5.2.5 润滑油系统试运，包括油泵的试运和油系统的循环冲洗等，按总成设计单位和润滑油站制造厂的要求执行。 5.2.6 检查合成气膨胀机轮盘冷却尾气系统及密封系统是否正常。 5.2.7 检查机组联锁控制系统是否处于完好状态。 5.3合成气膨胀机启动过程中的要求： 机组启动，按总成设计单位的启动方案进行。在启动过程中应随时监视合成气膨胀机的轴振动、轴瓦温度和轴承气封等部件的声音是否正常。 5.4 运行 5.4.1 机组在正常运行中应定期巡回检查，经常通过看、听、摸等方法检查机组的机械运行情况，掌握机组的各部位振动、声音及温度情况，发现问题及时处理，确保良好的运行状态。 5.4.2为了保证正常运行，必须认真进行精确的记录，这不仅供日常检查工作的需要，而且可通过分析长期运行记录，及时发现机组运行中存在的各种问题。 5.4.3当由于装置操作不正常等原因，造成合成气膨胀机工况不能满足设计要求时，应考虑将入口蝶阀关闭，以防止对合成气膨胀机造成损坏。此时，应加大轮盘平衡-冷却气量，以将因鼓风损失造成的大量热带走。 5.5 停机 5.5.1 机组停机时，应逐渐关小透平入口蝶阀，减小透平负荷。先减去40%额定负荷停留30分钟，再减去20%额定负荷停留30分钟，再减去10%额定负荷，停留30分钟，然后关闭入口蝶阀 5.5.2 将电机与电网解列，投入盘车装置。 5.5.3当轴承温度降低到313K（40℃）时，停油泵。 **6****、产品日常维护（待确定）** **7****、常见故障及预防解决措施（待确定）** **8****、保修保运条例** 8.1 质保条例 8.1.1 在设计条件下连续操作，允许短期超温400℃(限每年6次，每次不超过15分钟)，轮盘的寿命在设计工况下为10万小时。 8.1.2 质量保证期为交货后18个月或运转12个月（以先到者为准）。 8.1.3 在设计条件下，连续运转时间不小于3年。 8.1.4 在设计条件下，烟气轮机的回收功率公差-4%。 8.1.5．设计工况下烟气轮机的噪声≯85dB(A)。 8.1.6设计工况下运转3年后效率下降≯4%。 8.2现场服务 8.2.1合成气膨胀机质保期为发货后18个月或投运12个月，以先到期为准。在此期间，若由于设计和制造质量问题而产生的损坏，制造厂商负责免费维修或更换。 8.2.2制造厂商参加由用户组织的合成气膨胀机到达现场后的开箱检查及验收工作，对开箱检查及验收存在的问题，制造厂商积极处理，并在双方约定的时间内解决。 8.2.3制造厂商已成立专职的客户服务中心，具有标准的售后服务流程，建立用户服务档案，为用户提供优质服务。 8.2.4为保证合成气膨胀机的安装、调试、运行的顺利进行，制造厂客户服务中心派遣服务人员到用户现场指导设备安装、调试及技术服务。用户为制造厂商服务人员提供现场工作的必要条件。 8.2.5 合成气膨胀机在用户现场出现问题时, 客户服务中心在接到用户通知后在4小时内给予答复；若需派人到现场解决问题时，客户服务中心接到通知后，视到用户现场路程的长短，在1-2日内到达现场。 8.2.6售后服务标准流程框图 <图片>示例图18</图片> 8.3 备品备件 ¦ 序号 ¦ 备品配件名称 ¦ 数量 ¦ 单位 ¦ 备注 ¦ ¦ --- ¦ --- ¦ --- ¦ --- ¦ --- ¦ ¦ 1 ¦ 高温螺栓、螺母 ¦ 0.5 ¦ 套 ¦ ¦ ¦ 2 ¦ 备用转子组 ¦ 1 ¦ 套 ¦ ¦ ¦ 3 ¦ 轴承组件 ¦ 1 ¦ 套 ¦ ¦ ¦ 4 ¦ 径向及推力瓦块 ¦ 0.5 ¦ 套 ¦ ¦ ¦ 5 ¦ 各种型号探头 ¦ 0.5 ¦ 套 ¦ ¦ ¦ 6 ¦ 铂热电阻 ¦ 0.5 ¦ 套 ¦ ¦ ¦ 5 ¦ 热电偶 ¦ 1 ¦ 件 ¦ ¦ ¦ 6 ¦ 空气封 ¦ 1 ¦ 套 ¦ ¦ ¦ 7 ¦ 上、下油封 ¦ 1 ¦ 套 ¦ ¦ ¦ 8 ¦ 动叶片 ¦ 1 ¦ 套 ¦ ¦ ¦ 9 ¦ 蜂窝密封环 ¦ 1 ¦ 套 ¦ ¦ ¦ 10 ¦ 碳环密封 ¦ 1 ¦ 套 ¦ ¦ | 无召回片段 | 无召回片段 | 无召回片段 | 无召回片段 | 无召回片段 | 无召回片段 | 无召回片段 | 无召回片段
塔架式抽油机优点是什么 | 现场应用实践和测试证明，该机节能30%以上，系统效率曾达到52.9%，可实现不停机无级任意调整冲程、冲次，具有高效、节能、智能化和安全可靠、操作简单、维护方便等特点，是一种具有高稳定性和先进性的高科技产品。 | 《第五代塔架式长冲程智能抽油机 使用说明书》前言 | 塔架式抽油机是一种在石油开采中广泛应用的设备，其设计用于提高油井的生产效率和降低运营成本。以下是塔架式抽油机的一些主要优点： 1. **高效率**：塔架式抽油机通常具有较高的泵效，这意味着它们能够从油井中提取更多的石油，从而提高生产效率。 2. **适应性强**：这种抽油机能够适应各种不同类型的油井，包括深井、斜井和水平井，使其在不同地质条件下都能有效工作。 3. **维护成本低**：塔架式抽油机的设计通常考虑到了易于维护和修理，减少了停机时间和维护成本。 4. **自动化程度高**：现代塔架式抽油机往往配备有先进的控制系统，可以实现远程监控和自动化操作，提高了操作的便捷性和安全性。 5. **环保**：通过优化设计和操作，塔架式抽油机能够减少能源消耗和环境污染，符合可持续发展的要求。 6. **长寿命**：高质量的材料和精细的制造工艺使得塔架式抽油机具有较长的使用寿命，减少了更换和升级的频率。 7. **安全性高**：设计时通常会考虑到操作人员的安全，配备有必要的安全保护措施，如紧急停机系统、安全防护装置等。 这些优点使得塔架式抽油机成为石油开采行业中不可或缺的设备之一。 | 无召回片段 | 无召回片段 | 无召回片段 | 无召回片段 | 无召回片段 | 无召回片段 | 无召回片段 | 无召回片段 | 无召回片段 | 无召回片段
套管头主要由哪些部件组成 | 主要是由套管头四通、套管悬挂器、盖法兰、PFF80-35手动平板阀、螺纹法兰、角式截止阀、压力表缓冲器及压力表等部件组成 | TFG7 ”(LC)×4 1/2”(TPCQ) 70MPa (DD-NL级芯轴悬挂)单级套管头产品说明书2.1 | 套管头主要由以下部件组成： 1. **套管头本体**：这是套管头的主要部分，通常由高强度的合金钢制成，用于固定和支撑套管。它包括上部和下部的法兰，用于连接其他设备或管道。 2. **悬挂器**：悬挂器用于将套管固定在井壁上，确保套管的稳定性和密封性。它通常位于套管头的内部，通过螺纹或卡瓦与套管连接。 3. **密封件**：包括O型圈、垫片等，用于确保套管头与其他设备或管道之间的密封，防止流体泄漏。 4. **防喷器连接法兰**：用于连接防喷器，以控制井口压力，防止井喷事故。 5. **采油树连接法兰**：用于连接采油树，以便进行生产操作，如注入流体、采出油气等。 6. **附件**：可能包括压力表接口、测试阀、放空阀等，用于监测和控制井口压力，以及进行维护和测试操作。 7. **保护装置**：如防磨套、防松装置等，用于保护套管头的其他部件，延长其使用寿命。 这些部件共同作用，确保了套管头在钻井、完井、生产等各个环节中的安全和高效运行。 | 无召回片段 | 无召回片段 | 无召回片段 | 无召回片段 | 无召回片段 | 无召回片段 | 无召回片段 | 无召回片段 | 无召回片段 | 无召回片段
套管头的主要技术参数有哪些 | 工作介质： 石油、天然气、泥浆、钻井液等 额定温度： L、U（-46℃~+121℃） 产品规范级别：PSL3G 性能要求级别：气体过流面PR2，其余PR1 额定材料级别：DD-NL | TFG7 ”(LC)×4 1/2”(TPCQ) 70MPa (DD-NL级芯轴悬挂)单级套管头产品说明书1.4 | 套管头是钻井过程中用于固定和密封套管的关键设备，其主要技术参数通常包括以下几个方面： 1. **压力等级** - 表示套管头能够承受的最大工作压力（如5000psi、10000psi等），需与井筒压力匹配。 2. **通径尺寸** - 套管头的内径大小（如6-5/8英寸、7英寸），需适应后续工具或设备的通过需求。 3. **悬挂重量** - 套管头可承载的套管重量（如100吨、200吨），确保套管串的稳定性。 4. **温度范围** - 适用的最高/最低工作温度（如-20℃至150℃），影响材料选择。 5. **密封性能** - 涉及密封圈/垫的类型（如API标准BX、RX型）、密封压力等级及防泄漏能力。 6. **连接方式** - 套管头与套管的连接形式（如螺纹式、卡瓦式），影响安装效率和强度。 7. **附加功能** - 是否支持多通道（如双翼阀）、防喷功能、紧急关闭装置等特殊设计。 8. **材料规格** - 主体材料的强度（如低合金钢、不锈钢）及耐腐蚀性要求。 9. **安装高度** - 套管头的总高度或各部件尺寸，需适配井架空间限制。 这些参数需根据具体井况（如深井、高温高压环境）和作业需求（如完井、测试）进行选型，以确保安全性和兼容性。 | 无召回片段 | 无召回片段 | 无召回片段 | 无召回片段 | 无召回片段 | 无召回片段 | 无召回片段 | 无召回片段 | 无召回片段 | 无召回片段
套管头的主要用途有哪些 | 套管头是油气井钻探开发的基础装置。它安装在表层套管上端，是用来悬挂生产套管和密封套管环形空间的井口装置部件，适用于直井、定向井、水平井，是钻井过程中套管和防喷器之间的连接装置，以及用于完井后与采油（气）井口装置的连接。 | TFG7 ”(LC)×4 1/2”(TPCQ) 70MPa (DD-NL级芯轴悬挂)单级套管头产品说明书1.2 | 套管头是钻井工程中的重要设备，其主要用途包括以下几个方面： ### 1. **悬挂各层套管的重量** 套管头用于支撑和悬挂不同层次的套管，确保套管柱的稳定性。在钻井过程中，套管需要承受自身重量以及井内压力，套管头通过其结构设计，能够有效承担这些负荷，保证钻井作业的安全进行。 ### 2. **密封各层套管之间及与井口之间的环形空间** 套管头具有密封功能，能够防止地层流体（如油、气、水）从套管与井壁之间的环形空间泄漏到地面或其它地层。这种密封作用对于防止环境污染和保护油气资源至关重要。 ### 3. **为特殊作业提供通道** 套管头通常设计有侧孔或接口，可以为后续的特殊作业（如酸化压裂、堵漏等）提供必要的通道。这些通道使得技术人员能够将工具、药剂等输送到指定位置，完成特定的地质或工程任务。 ### 4. **安装防喷器、节流管汇等井口装置** 套管头是连接井下部分与地面设备的关键部件，它提供了安装防喷器、节流管汇以及其他井控设备的接口。这些装置对于控制井口压力、预防井喷事故具有重要作用。 ### 5. **监测和控制油气井的生产** 通过套管头上的各种阀门和仪表，可以实现对油气井生产过程的监控和调节。例如，可以测量井内的压力、温度等参数，并根据需要调整生产条件，以优化油气产量并延长井的使用寿命。 综上所述，套管头在钻井和完井阶段发挥着关键作用，不仅保障了作业的安全性和效率，还为后期的维护和管理提供了便利。 | 无召回片段 | 无召回片段 | 无召回片段 | 无召回片段 | 无召回片段 | 无召回片段 | 无召回片段 | 无召回片段 | 无召回片段 | 无召回片段
如何选择减速器润滑油 | 宜使用抽油机产品说明书中推荐的润滑油，并按照说明书要求更换 | 《SY T 6668-2016 游梁式抽油机的安装与维护》5.1.1.1 | 选择减速器润滑油时，应参考GB/T 29021-2023中6.3.5节的规定，根据环境温度选择合适的润滑油。具体如下： - 当环境温度在-45°C至10°C之间时，应使用70#极压（或中压）工业齿轮油。 - 当环境温度在-30°C至45°C之间时，应使用120#极压（或中压）工业齿轮油。 - 当环境温度在-5°C至70°C之间时，应使用150#极压（或中压）工业齿轮油。 此外，润滑油的更换应根据油中所含水和杂质的比例来确定，通常建议每半年进行一次油品分析，以决定是否需要更换润滑油。在加油时，应确保油面处于油位指示器的两刻度线或两孔之间，并注意避免冬季加油，以免润滑油难以流动。 如果环境温度较低，导致减速器内润滑油难以流动时，可以根据用户当地的实际情况在润滑油中添加适量的降凝剂。同时，请注意收集和处理废弃的润滑油，不能随意丢弃。 | 弯游梁抽油机使用说明书.pdf 5、配电柜的安装及操作要求： ①配电柜应竖直安装。 ②端子L1-L3接三根相线，端子N 接零线，配电柜外壳要可靠接地。 ③初次起动抽油机之前，应先检查接线和电器元件是否有松动现象，如有应及时旋紧。 ④检查完毕，先合空气断路器，按起动按钮，电动机起动，抽油机开始工作。 ⑤工作中突然停机，应查明原因后，方可再次起动抽油机。 ⑥严禁随意更改柜内接线。 ⑦本配电柜内因有补偿电容，安装时请注意使电网电压与配电柜名牌上标定的电压相符。 五、润滑 减速器加油时应使油面处于油位指示器的两刻度线或两孔之间。减速器箱体下部容易积水，应经常检查排出，以防油品乳化变质，油品的更换应视具体情况而定，可作油样分析，根据油中所含水和杂质的比例，确定更换时间。 除润滑卡中的①——⑥处润滑点外，悬绳器螺旋千斤顶螺丝(a)、连杆销(b)、刹车安全装置销(c)、刹车支座轴(d)、刹车把销(e)等处，也应定期加入润滑脂，以防锈蚀。 对采用润滑脂润滑的部位，原则上每半年加一次油，并应尽量避免冬季加油。 30 ¦弯游梁抽油机使用说明书<图片>示例图1</图片>¦ ¦-¦ 当环境温度较低，而导致减速器内润滑油难以流动时，应根据用户当地的实际情况 在润滑油中添加适量的降凝剂。 提示：润滑油等废弃物不能随意丢弃，搜集后应交有资质厂家处理。 <图片>示例图2</图片> 图17 抽油机润滑位置图 抽油机润滑卡 表20 ¦润滑 点位¦润滑部位¦润滑 点数¦润滑油品¦¦¦用量（升）¦¦润滑时间¦¦ ¦-¦-¦-¦-¦-¦-¦-¦-¦-¦-¦ ¦¦¦¦环境 温度°C¦润滑油品¦¦加油¦更换¦加油¦更换¦ ¦①¦钢丝绳¦2¦¦钢丝绳脂¦¦视需要¦¦视需要¦半年¦ ¦②¦中央轴承座¦1¦¦3#锂基脂¦¦0.2¦1¦视需要¦半年¦ ¦③¦尾轴承座¦1¦¦3#锂基脂¦¦0.15¦0.8¦视需要¦半年¦ ¦④¦曲柄销轴承¦2¦¦3#锂基脂¦¦0.2¦1¦视需要¦半年¦ ¦⑤¦减速器¦1¦-45~10¦70#¦极压（或中压）工 业齿轮油¦视需要¦150 ~300¦¦半年¦ ¦¦¦¦-30~45¦120#¦¦¦¦¦¦ ¦¦¦¦-5~70¦150#¦¦¦¦¦¦ ¦⑥¦电动机轴承¦2¦3#锂基脂¦¦¦¦¦1 年¦¦ | 弯游梁抽油机使用说明书.pdf 七、常见故障及排除方法 表23¦故障性质¦故障现象¦故障原因¦预防及排除方法¦ ¦-¦-¦-¦-¦ ¦整机工作不平稳¦支架摆动，底座和支架震动，电动机发出不均匀噪音。¦1、地基建筑不牢 2、底座与地脚接触不牢 3、支架底板与底座接触不牢 4、抽油机未对准井口 5、悬绳器上光杆过载 6、抽油机不平衡 7、井内结蜡、蜡卡或沙卡¦1、严格按设计要求建造地基 2、不牢靠的地方浇注水泥 3、加垫金属垫片 4、对准井口 5、根据说明书的技术性能调整工况 6、调整抽油机的平衡 7、洗井或进行作业¦ ¦曲柄销松动或轴向位移¦发生周期性响声¦1、曲柄销锁紧螺母松动 2、曲柄销孔内有杂物 3、曲柄销圆锥面磨损¦1、上紧锁紧螺母 2、清洗曲柄销及孔后再装 3、更换曲柄销¦ ¦减速器发热¦油池温度高于 60°C¦1、润滑油过多或过少 2、润滑油不对或变质¦1、按液面要求加油 2、更换润滑油¦35 <图片>示例图3</图片>河北华油一机抽油机有限公司¦减速器工作不正常¦轴承部位发热或轴承等部位有噪音¦1、润滑油不足 2、轴承盖或密封等部分摩擦 3、轴承损坏或摩擦 4、齿面磨损，侧隙增大 5、轴承间隙过大或过小 6、斜齿轮键槽松旷¦1、增加润滑油 2、拧紧轴承及连接部分螺栓 3、用煤油清洗轴承，检查更换 4、更换齿轮，按规定润滑 5、调整轴承间隙 6、拆开修理¦ ¦-¦-¦-¦-¦ ¦电动机工作 不正常¦电机过热，烧电机， 有噪音¦1、抽油机运转不平衡或超载 2、抽油机反向运转 3、电机无润滑油 4、轴承损坏¦1、检查运转工况，调整系统参数 2、调换运转方向 3、加润滑油 4、修理或更换电机¦ ¦减速器漏油¦自减速器分箱面或轴承盖处漏油¦1、润滑油过多 2、箱盖之间结合不良 3、放油丝堵未上紧 4、透气孔堵塞¦1、使油位恢复到规定液面 2、均匀上紧合箱螺栓，如果是大修应 洗净合箱面，并用W-2 密封胶均匀 涂上后再合箱 3、拧紧放油丝堵 4、疏通透气孔¦ ¦刹车不灵¦刹车时刹不住或自动刹车¦1、刹车片未调好 2、刹车片磨损 3、刹车片或刹车毂有油污¦1、调整刹车片间隙 2、更换刹车片 3、擦洗油污¦ ¦驴头工作不正常¦驴头部位有响声，钢丝绳偏离驴头弧板¦1、钢丝绳缺油发干 2、抽油机不平衡 3、游梁轴承座不对中 4、驴头变形或歪斜 5、钢丝绳断股¦1、给钢丝绳涂油 2、调整平衡 3、调整轴承座或基础位置 4、检查驴头的形状和支架顶板水平 度，确定是否更换驴头、游梁或者 重新调整支架及底座 5、更换钢丝绳¦ ¦减速器齿面损坏¦点蚀严重¦1、减速器超载运行 2、抽油机不平衡 3、润滑油不符合规定要求 4、正常磨损¦1、按照规范要求运行 2、调整抽油机平衡 3、更换润滑油 4、对减速器进行大修或更换¦ ¦连杆拉断¦拉断前，连杆运动可能发生震动或有异声¦1、连杆销被卡住 2、曲柄销上的不平衡力过大¦1、正确安装连杆销 2、消除不平衡现象，重新找正抽油机¦ ¦曲柄与减速器被动轴连接损坏¦发生周期性急剧跳动¦1、曲柄键压碎 2、曲柄与被动轴连接松动 3、轴上键槽损坏¦1、更换键及键槽位置 2、上紧曲柄尾部螺栓 3、调换键槽位置，更换键¦¦抽油机可能发生的故障及排除方法，亦可参考《采油技术手册》（采油技术编写组、 石油化学工业出版社）1977 年6 月 第一版中152-156 页，以及《抽油机》，石油工业出¦ ¦-¦版社，1994 年3 月出版。 | GBT 29021-2023 游梁式抽油机.pdf-石油天然气钻采设备 游梁式抽油机-6 整机及其零部件制造的技术要求-6.3 减速器 6.3.1 减速器箱体与箱盖合箱后，边缘应平齐。相互错位每边不应大于总长的1.5‰。 GB/T 29021-2023 6.3.2 减速器箱体与箱盖自由结合后，应用0.05mm塞尺检查剖分面接触的密合性，塞尺塞入深度不应大于剖分面宽度的三分之一。 6.3.3 减速器的双圆弧齿轮精度按GB/T15753中的8-8-7级制造；渐开线齿轮精度按GB/T10095（所有部分）中的8-8-7级制造。 6.3.4 对于圆柱齿轮传动的减速器，每对齿轮的齿面硬度组合应符合表7的规定，且大小齿轮齿面硬度差应在30HB$\sim$60HB范围内。 6.3.5 减速器在空载试验后应检查齿轮副接触迹线偏差、接触斑点面积和齿侧间隙，点啮合双圆弧齿轮按GB/T15753的规定检验、渐开线齿轮按GB/T10095（所有部分）的规定检验。 6.3.6 减速器应在加载试验后进行检验，检验结果应符合以下要求： 轴承温升不超过$40\textcelsius$，油池温升不超过$15\textcelsius$，并且最高温度均不超过$70\textcelsius$; 各密封处、接合处无漏油、渗油现象； 运转应平稳，无冲击、振动和异常的响声； 齿轮齿面无破坏性点蚀。 6.3.7 减速器内应清洁无杂物，出厂前检查排出的残存杂物质量不应超过表11的规定值。 表11残存杂物质量 ¦减速器总中心距mm¦$\le$650¦$>650\sim 1000$¦$>1000\sim 1200$¦$>$1 200¦ ¦-¦-¦-¦-¦-¦ ¦残存杂物质量mg¦400¦1 000¦1 600¦2 000¦ 6.3.8 对于表面没有经过全部机械加工的带轮，应做带轮静平衡试验，其不平衡力矩不应大于按照公式(38)计算的值。 <图片>示例图4</图片> 式中： M<图片>示例图5</图片>--允许带轮的最大不平衡力矩，单位为牛米(N<图片>示例图6</图片> m); m<图片>示例图7</图片>--带轮质量，单位为千克(kg); e--允许带轮偏心距，单位为毫米(mm)。 带轮在不同转速下允许偏心距应不超过表12的规定。 | 无召回片段 | 无召回片段 | 无召回片段 | 无召回片段 | 无召回片段 | 无召回片段 | 无召回片段
常见的金刚石钻头冠部剖面的几何形状有哪些？ | 弹道形、浅内锥、深内锥 | 《新编石油钻井工程实用技术手册》第三章第一节金刚石钻头类型（一）PDC钻头 | 常见的金刚石钻头冠部剖面的几何形状有直线一圆弧型、直线一圆弧一直线型和直线一双圆弧型。 | 无召回片段 | 无召回片段 | 无召回片段 | 无召回片段 | 无召回片段 | 无召回片段 | 无召回片段 | 无召回片段 | 无召回片段 | 无召回片段
常规型游梁式抽油机是什么 | 驴头和曲柄连杆机构分别位于游梁支承轴前后，曲柄平衡角为零的游梁式抽油机。 | GB/T29021—2023 游梁式抽油机 3.1术语和定义 | 常规型游梁式抽油机是一种石油天然气钻采设备，其代号为CYJ。这种类型的抽油机按照其结构型式分类，主要特征包括： - **类别及代号**：常规型游梁式抽油机，其代号为CYJ。 - **规格代号**：按额定悬点载荷十分之一、悬点最大冲程、减速器额定扭矩的序列，并在三项参数间采用连接号组成规格代号。例如，额定悬点载荷为80 kN、悬点最大冲程为3 m、减速器额定扭矩为37 kN•m的常规型游梁式抽油机规格代号为8-3-37。 - **齿轮减速器传动形式**：可以为分流式人字齿（双斜齿）或展开式斜齿圆柱齿轮传动。齿形可采用点啮合双圆弧齿形（标注符号为H）或渐开线齿形（无标注符号）。 - **平衡方式**：游梁式抽油机的平衡方式包括游梁平衡（Y）、曲柄平衡（B）、复合平衡（F）、气动平衡（Q）。 - **游梁特征**：直游梁抽油机（无标注符号）。 常规型游梁式抽油机是最早出现和广泛应用的一种抽油机，具有结构简单、皮实可靠、操作维修方便等优点，适合各种工况的原油开采。 | 弯游梁抽油机使用说明书.pdf 一、概述 机械采油是世界石油工业中应用最广泛的开采技术和方法，其中以游梁式抽油机为主要采油设备。常规游梁式抽油机出现最早、应用最广，但受其结构限制，该机平衡效果不佳，能耗大，冲程短，泵效低。随着市场经济的迅猛发展，特别是近年来对节能、深抽等方面的要求日益迫切，常规游梁式抽油机越来越不适应油田生产的需要，为此，国内外许多石油科技人员在常规抽油机的基础上进行了大量的研究，推出了一些节能型、长冲程型等新型抽油机，我公司也开发出了系列弯游梁抽油机。 弯游梁抽油机是以常规游梁式抽油机为基础模型，对其进行技术性的改进，而得到的一种新型节能抽油设备。该机具有平衡效果好、节能的特点，同时在最大限度内保持了常规游梁式抽油机结构简单、皮实可靠、操作、维修方便的优势，适合各种工况的原油开采，因此是一种综合性能比较好的抽油机。 本说明书在抽油机的结构、性能、安装、调试、润滑及维护保养等方面，进行了基本的说明，供用户在实际使用中参考。 本机所执行的标准为： GB/T 29021 二、技术规范 2-1 弯游梁抽油机的型号表示： 2-1-1 类别及代号 游梁式抽油机按照其结构型式分为： a) 常规型游梁式抽油机，其代号为：CYJ；b) 前置型游梁式抽油机，其代号为：CYJQ；c) 异相型游梁式抽油机，其代号为：CYJY；d) 双驴头型游梁式抽油机，其代号为：CYJS。 2-1-2 规格代号 按额定悬点载荷十分之一、悬点最大冲程、减速器额定扭矩的序列，并在三项参数间采用连接号组成规格代号。 1 <图片>示例图1</图片>河北华油一机抽油机有限公司 示例：额定悬点载荷为80 kN、悬点最大冲程为3 m、减速器额定扭矩为37 kN• m 的游梁式抽油机规格代号为8-3-37。 2-1-3 齿轮减速器传动形式为分流式人字齿（双斜齿）或展开式斜齿圆柱齿轮传动。齿形可 采用： a) 点啮合双圆弧齿形, 标注符号为：H； b) 渐开线齿形，无标注符号。 2-1-4 平衡方式及代号 游梁式抽油机平衡方式分为： a)游梁平衡，即在游梁上加平衡重的平衡方式，其代号为：Y； b) 曲柄平衡，即在曲柄上加平衡重的平衡方式，其代号为：B； c) 复合平衡, 即同时用两种以上(含两种)平衡的平衡方式, 其代号为：F；d) 气动平衡, 即用气缸平衡的平衡方式, 其代号为：Q。 2-1-5 游梁特征及代号 游梁式抽油机的按照游梁特征分为： a) 直游梁抽油机，无标注符号； b) 弯游梁抽油机，标注符号为：W； c) 下偏杠铃抽油机，标注符号为：X； d) 调径变距抽油机，标注符号为：T。 2-1-6 选择标注代号 2-1-6-1驴头的让位方式及代号 游梁式抽油机驴头的让位方式分为： a) 上翻式，标注符号为：SF； b) 侧转式，标注符号为：CZ； c) 上挂式，标注符号为：SG； d) 低头式，标注符号为：DT。 2-1-6-2 底座的固定方式及代号 游梁式抽油机底座固定方式分为： a) 压杠固定，标注符号为：YG； b) 地脚螺栓固定，标注符号为：DJ； c) 无基础安装，标注符号为：WJ。 2-1-6-3 原动机形式及代号 游梁式抽油机原动机形式分为： 2¦弯游梁抽油机使用说明书<图片>示例图2</图片>¦ ¦-¦a) 电动机，无标注符号； b) 内燃机，标注符号为：NR。 2-1-6-4 游梁平衡调节动力形式及代号 游梁式抽油机游平衡调节的动力形式分为： a) 人工调节，无标注符号； b) 电驱动调节，标注符号为：DQ； 2-1-7 型号表示方法 <图片>示例图3</图片> 示例：CYJ12-3.6-53HFW 表示该抽油机为常规游梁式抽油机,额定悬点载荷为120kN，光杆最大冲程3.6m，减速器额定扭矩为 53kN.m，采用点啮合双圆弧齿形减速器，复合平衡弯游梁抽油机。 | GBT 29021-2023 游梁式抽油机.pdf-石油天然气钻采设备 游梁式抽油机-4 产品的形式、型号表示方法及基本参数-4.1 形式及代号 4.1.1 类别及代号 游梁式抽油机按照其结构型式分为： 常规型游梁式抽油机，其代号为：CYJ; 前置型游梁式抽油机，其代号为：CYJQ; 异相型游梁式抽油机，其代号为：CYJY; 双驴头型游梁式抽油机，其代号为：CYJS。 4.1.2 规格代号 按额定悬点载荷十分之一、悬点最大冲程、减速器额定扭矩的序列，并在三项参数间采用连接号组 GB/T 29021-2023 成规格代号。 示例：额定悬点载荷为80kN、悬点最大冲程为3m、减速器额定扭矩为37kN<图片>示例图4</图片> m的游梁式抽油机规格代号为8-3-37。 4.1.3 齿形代号 齿轮减速器传动形式为分流式人字齿（双斜齿）或展开式斜齿圆柱齿轮传动。齿形可采用： 点啮合双圆弧齿形，标注符号为：H; 渐开线齿形，无标注符号。 4.1.4 平衡方式及代号 游梁式抽油机平衡方式分为： 游梁平衡，即在游梁上加平衡重的平衡方式，其代号为：Y; 曲柄平衡，即在曲柄上加平衡重的平衡方式，其代号为：B; 复合平衡，即同时用两种以上（含两种）平衡的平衡方式，其代号为：F; 气动平衡，即用气缸平衡的平衡方式，其代号为：Q。 4.1.5 游梁特征及代号 游梁式抽油机的按照游梁特征分为： 直流梁抽油机，无标注符号； 弯游梁抽油机，标注符号为：W; 下偏杠铃抽油机，标注符号为：X; 调径变距抽油机，标注符号为：T。 4.1.6 选择标注代号 4.1.6.1 驴头的让位方式及代号 游梁式抽油机驴头的让位方式分为： 上翻式，标注符号为：SF; 侧转式，标注符号为：CZ; 上挂式，标注符号为：SG; 低头式，标注符号为：DT。 4.1.6.2 底座的固定方式及代号 游梁式抽油机底座固定方式分为： 压杠固定，标注符号为：YG; 地脚螺栓固定，标注符号为：DJ; 无基础安装，标注符号为：WJ。 4.1.6.3 原动机形式及代号 游梁式抽油机原动机形式分为： 电动机，无标注符号； 内燃机，标注符号为：NR。 4.1.6.4 游梁平衡调节动力形式及代号 游梁式抽油机游梁平衡调节的动力形式分为： GB/T 29021-2023 人工调节，无标注符号； 电驱动调节，标注符号为：DQ; | GBT 29021-2023 游梁式抽油机.pdf-附 录 D D.1.2 几何关系计算式 D.1.2.2 气动平衡游梁式抽油机几何关系计算式除公式(D.10)外，其余均与常规型游梁式抽油机几何关系计算式相同，即： <图片>示例图5</图片> D.1.2.3 前置型游梁式抽油机几何关系计算式除公式(D.11)和公式(D.12)外，其余均与常规型游梁式抽油机几何关系计算式相同，即： <图片>示例图6</图片> <图片>示例图7</图片> D.1.2.4 异相型游梁式抽油机几何关系计算式与D.1.2.1常规型游梁式抽油机几何关系计算式相同。 D.1.2.5 双驴头型游梁式抽油机几何关系计算式与D.1.2.1常规型游梁式抽油机几何关系计算式相同。 D.2 悬点载荷计算式 悬点载荷计算式见公式(D.13)。 <图片>示例图8</图片> 式中： W--悬点载荷，单位为牛(N); W<图片>示例图9</图片>--悬挂重物质量，单位为牛(N); g--重力加速度，<图片>示例图10</图片>; a--悬点运动加速度，单位为米每平方秒(m/s<图片>示例图11</图片>),计算见公式(D.14)。 <图片>示例图12</图片> 式中： <图片>示例图13</图片>--曲柄角速度，单位为弧度每秒(rad/s)。 | 无召回片段 | 无召回片段 | 无召回片段 | 无召回片段 | 无召回片段 | 无召回片段 | 无召回片段
开启或关闭节流阀和平板阀前要注意哪些问题 | 开启或关闭节流阀和平板阀前，操作人员务必确认手轮旋转圈数后方可操作。平板阀阀板必须完全开启或完全关闭，不得节流使用。 在操作过程中，请严格按照培训内容及说明书要求进行操作。如果发现异常，请立即停止操作，并及时通知生产厂家或相关部门。 进行所有操作时，操作人员务必躲开物体或流体喷出方向。 在维修/保养过程中，应保证阀门总处在泄压、排空和排干的状态中。 | 《KQ52-35/70采气井口产品说明书》5.5 | 在开启或关闭节流阀和平板阀前，需要注意以下问题： 1. **检查系统压力**：确保系统的压力在阀门操作的安全范围内。对于平板阀，特别要注意其密封蒸汽压力应高于塔内气体压力0.05—0.10MPa，以防止波纹管因外压过大而变形。 2. **确认介质状态**：了解介质的性质（如温度、成分等），以选择合适的膜片和操作方法。例如，用于蒸汽压力调节时，需使用不锈钢耐温膜片；用于燃油管路压力调节时，则需使用耐油橡胶膜片。 3. **预热或预冷**：对于某些阀门，特别是长时间未操作的阀门，可能需要进行预热或预冷，以避免因温度急剧变化导致的损坏。 4. **检查阀门位置**：在操作前，确认阀门是否已经处于正确的位置。错误的初始位置可能导致操作困难或损坏阀门。 5. **使用适当的工具**：根据阀门的类型和大小，选择适当的手动或电动工具进行操作。对于需要较大力矩的操作，应使用合适的杠杆或电动执行器。 6. **监控操作过程**：在开启或关闭过程中，密切监控阀门的反应和系统的响应，以便及时调整操作策略或停止操作，避免意外发生。 7. **安全措施**：在进行任何操作前，确保所有安全措施都已经到位，包括但不限于穿戴适当的个人防护装备、确保工作区域通风良好、准备应急设备等。 8. **记录操作**：详细记录操作过程，包括操作时间、操作者、操作前后的状态等信息，以便于后续的维护和故障排查。 如果在操作过程中遇到任何异常情况，应立即停止操作并寻求专业人员的帮助。 | 焦化塔底阀安装使用维护说明书.doc **②进料前阀内必需先通蒸汽，密封蒸汽采用定压控制或差压，要求阀密封蒸汽压力保证高于塔内气体压力0.05—0.10MPa，防止内部波纹管因外压过大而变形。开阀前关闭密封蒸汽（也可将阀内蒸汽压力降至0.05MPa）。****③下部的蒸汽疏水阀仅供停工或检修时疏水，其余正常工作期间必须处于关闭状态。****④在整个生产周期，焦碳塔内的温度、压力不断变化，蒸汽消耗量也会波动，应连续监控压差值和蒸汽耗量。这些数据可作为阀板与阀盖密封状况的诊断依据和计划停工检修的参考。****7** **常见故障及预防措施**7.1紧急事项的处理7.1.1开阀压力变化大塔底阀投用到装置中，受到高低交变温度的作用，同时在输送过流介质时，介质会粘附在阀板上，这些作用反馈到液压系统中，表现为开阀压力的变化范围很大，据不完全统计，范围可在8～25MPa之间变化。<图片>示例图1</图片>**如果使用电动泵20MPa油压仍然无法打开阀门，不要强行使用电动泵工作，首先检查阀板是否变形，如有变形，立即联系厂家，如没有变形，请先关闭电动泵，然后使用手压泵工作。**操作者先使用手压泵使阀板松动50mm后，再改用电动泵操作打开阀门，或者在除焦结束后提高密封汽压力至0.4MPa连续开关阀门4次左右，充分清除阀板表面物质，为下次开阀做好准备。7.1.2密封蒸汽耗量明显增加 | 油田注汽锅炉说明书.doc 95H压力调节阀在使用中须注意介质中不能夹带硬颗粒杂志，以免被滞留阀芯座处或堵塞反馈管，影响到阀的正常工作。该阀上还有观察孔，当膜片破裂，阀不能正常工作时，会从观察孔中看到流出的介质。更换膜片后，阀仍能正常工作。另外需注意的是对于不同的介质需使用不同膜片。如用于蒸汽压力调节时，膜片为不锈钢耐温膜片，用于燃油管路压力调节时，膜片为耐油橡胶，不可用错。<图片>示例图2</图片>3、Y98H–26回油压力调节阀用在燃油进炉的回油流程上，改变调节螺钉的位置，阀后压力相应的改变，增加阀后压力，逆时针方向向上拧松调节螺钉；降低阀后压力，顺时针方向向下拧紧调节螺钉。4、Y600A–154引燃一级减压阀用在引燃气流程上对引燃气压进行稳压调节，调节螺钉每一压缩程度就对应一出口压力。若要增加出口压力，顺时针方向向下拧紧调节螺钉，若要降低出口压力，逆时针方向向上拧松调节螺钉。 | YL24000C型烟气轮机产品说明书.doc 3.1.5 检查烟气轮机轮盘冷却蒸汽系统，机座冷却水系统以及轴封系统是否正常。3.1.6 检查机组联锁控制系统是否处于完好状态。3.2 烟机在启动过程中要求：3.2.1 烟机投运前，应投运密封空气，启动润滑油站并使供油压力和温度达到设计值。启动机组盘车装置和油站抽风机，并检查有否异常声音。3.2.2 开启轮盘冷却蒸汽和密封蒸汽，同时打开机壳下部的排凝阀，放出存水见汽后关闭，逐渐升温暖机30分钟。3.2.3 开启切断阀，利用蝶阀漏气或旁路烟气继续使烟机以不大于100℃/h的速度升温。3.2.4 停止盘车并置于分离状态，逐渐开大蝶阀，冲动机组，继续升温升速。逐渐开大轮盘前侧冷却蒸汽量，监测轮盘温度在允许范围内。3.2.5 在升温过程中，应检查烟机轴承、气封、转子、叶片处有无异常声音。如发现异常，应停机解体检查。3.2.6 机组启动应按与甲方协商的启动方案进行，在启动过程中应随时监视烟气轮机的轴振动，轴瓦温度和轴承气封等部件处有无异常音响，检查烟机及进、出口管道的热膨胀情况，注意调节密封蒸汽和密封空气压力和流量，防止烟气和蒸汽泄漏。3.2.7 调整操作，使机组达到正常的工作状态，在具备主、备机切换条件后，进行主、备机的切换，使主机投入装置运行，备机切出系统后停机备用。3.2.8 机组进入日常正常操作维护。**4停机**4.1 机组正常停机时，应先逐渐关小烟机入口蝶阀，减少烟机负荷。先减去40%额定负荷停留30分钟；再减去20%额定负荷，停留30分钟；再减去10%额定负荷，停留30分钟。然后关闭入口蝶阀，要求壳体降温速度不大于100℃/时。当不能满足上述要求时应适当延长停留时间。4.2 将电机与电网解列，启动盘车装置。4.3 关闭高温平板闸阀，同时加大轮盘冷却蒸汽。当烟机壳体温度降低到250℃以下时停冷却蒸汽和密封蒸汽并排凝。4.4 当壳体温度降到150℃以下时，停止盘车。4.5 当轴承供、排油温度差小于5℃时，停油泵，停密封空气，停油站抽风机。4.6 停机后的注意事项：4.6.1 将烟气入口切断阀改手动,不准动它!4.6.2 待排气管线冷却后,将水封罐充满水!**5运行中的操作和维护**5.1 烟气轮机机组在正常运行中应定期巡回检查，经常通过测、看、听、摸等方法掌握机组的各部振动、声音及温升等机械运行情况，发现问题时及时处理，确保良好的运行状态。 | 无召回片段 | 无召回片段 | 无召回片段 | 无召回片段 | 无召回片段 | 无召回片段 | 无召回片段
异相型游梁式抽油机是什么 | 驴头和曲柄连杆机构分别位于游梁支承轴前后，曲柄平衡角不为零的游梁式抽油机。 | GB/T29021—2023 游梁式抽油机 3.1术语和定义 | 异相型游梁式抽油机是一种特殊设计的抽油机，其代号为CYJY。这种类型的抽油机在结构上与其他类型的游梁式抽油机（如常规型、前置型、双驴头型）有所不同。异相型游梁式抽油机的特点在于其独特的几何设计和操作原理，旨在提高抽油效率和适应不同的工况需求。 具体到技术细节，异相型游梁式抽油机的平衡方式、游梁特征以及其他设计参数都有特定的配置，这些配置有助于优化其在油田中的应用效果。例如，它的平衡方式可以是游梁平衡、曲柄平衡、复合平衡或气动平衡中的一种，这取决于具体的设计和应用需求。 如果您对异相型游梁式抽油机有更深入的技术问题或需要了解其在特定工况下的应用，建议咨询专业的技术人员或设备供应商，以获得最准确的信息和支持。 | 弯游梁抽油机使用说明书.pdf 一、概述 机械采油是世界石油工业中应用最广泛的开采技术和方法，其中以游梁式抽油机为主要采油设备。常规游梁式抽油机出现最早、应用最广，但受其结构限制，该机平衡效果不佳，能耗大，冲程短，泵效低。随着市场经济的迅猛发展，特别是近年来对节能、深抽等方面的要求日益迫切，常规游梁式抽油机越来越不适应油田生产的需要，为此，国内外许多石油科技人员在常规抽油机的基础上进行了大量的研究，推出了一些节能型、长冲程型等新型抽油机，我公司也开发出了系列弯游梁抽油机。 弯游梁抽油机是以常规游梁式抽油机为基础模型，对其进行技术性的改进，而得到的一种新型节能抽油设备。该机具有平衡效果好、节能的特点，同时在最大限度内保持了常规游梁式抽油机结构简单、皮实可靠、操作、维修方便的优势，适合各种工况的原油开采，因此是一种综合性能比较好的抽油机。 本说明书在抽油机的结构、性能、安装、调试、润滑及维护保养等方面，进行了基本的说明，供用户在实际使用中参考。 本机所执行的标准为： GB/T 29021 二、技术规范 2-1 弯游梁抽油机的型号表示： 2-1-1 类别及代号 游梁式抽油机按照其结构型式分为： a) 常规型游梁式抽油机，其代号为：CYJ；b) 前置型游梁式抽油机，其代号为：CYJQ；c) 异相型游梁式抽油机，其代号为：CYJY；d) 双驴头型游梁式抽油机，其代号为：CYJS。 2-1-2 规格代号 按额定悬点载荷十分之一、悬点最大冲程、减速器额定扭矩的序列，并在三项参数间采用连接号组成规格代号。 1 <图片>示例图1</图片>河北华油一机抽油机有限公司 示例：额定悬点载荷为80 kN、悬点最大冲程为3 m、减速器额定扭矩为37 kN• m 的游梁式抽油机规格代号为8-3-37。 2-1-3 齿轮减速器传动形式为分流式人字齿（双斜齿）或展开式斜齿圆柱齿轮传动。齿形可 采用： a) 点啮合双圆弧齿形, 标注符号为：H； b) 渐开线齿形，无标注符号。 2-1-4 平衡方式及代号 游梁式抽油机平衡方式分为： a)游梁平衡，即在游梁上加平衡重的平衡方式，其代号为：Y； b) 曲柄平衡，即在曲柄上加平衡重的平衡方式，其代号为：B； c) 复合平衡, 即同时用两种以上(含两种)平衡的平衡方式, 其代号为：F；d) 气动平衡, 即用气缸平衡的平衡方式, 其代号为：Q。 2-1-5 游梁特征及代号 游梁式抽油机的按照游梁特征分为： a) 直游梁抽油机，无标注符号； b) 弯游梁抽油机，标注符号为：W； c) 下偏杠铃抽油机，标注符号为：X； d) 调径变距抽油机，标注符号为：T。 2-1-6 选择标注代号 2-1-6-1驴头的让位方式及代号 游梁式抽油机驴头的让位方式分为： a) 上翻式，标注符号为：SF； b) 侧转式，标注符号为：CZ； c) 上挂式，标注符号为：SG； d) 低头式，标注符号为：DT。 2-1-6-2 底座的固定方式及代号 游梁式抽油机底座固定方式分为： a) 压杠固定，标注符号为：YG； b) 地脚螺栓固定，标注符号为：DJ； c) 无基础安装，标注符号为：WJ。 2-1-6-3 原动机形式及代号 游梁式抽油机原动机形式分为： 2¦弯游梁抽油机使用说明书<图片>示例图2</图片>¦ ¦-¦a) 电动机，无标注符号； b) 内燃机，标注符号为：NR。 2-1-6-4 游梁平衡调节动力形式及代号 游梁式抽油机游平衡调节的动力形式分为： a) 人工调节，无标注符号； b) 电驱动调节，标注符号为：DQ； 2-1-7 型号表示方法 <图片>示例图3</图片> 示例：CYJ12-3.6-53HFW 表示该抽油机为常规游梁式抽油机,额定悬点载荷为120kN，光杆最大冲程3.6m，减速器额定扭矩为 53kN.m，采用点啮合双圆弧齿形减速器，复合平衡弯游梁抽油机。 | GBT 29021-2023 游梁式抽油机.pdf-石油天然气钻采设备 游梁式抽油机-4 产品的形式、型号表示方法及基本参数-4.1 形式及代号 4.1.1 类别及代号 游梁式抽油机按照其结构型式分为： 常规型游梁式抽油机，其代号为：CYJ; 前置型游梁式抽油机，其代号为：CYJQ; 异相型游梁式抽油机，其代号为：CYJY; 双驴头型游梁式抽油机，其代号为：CYJS。 4.1.2 规格代号 按额定悬点载荷十分之一、悬点最大冲程、减速器额定扭矩的序列，并在三项参数间采用连接号组 GB/T 29021-2023 成规格代号。 示例：额定悬点载荷为80kN、悬点最大冲程为3m、减速器额定扭矩为37kN<图片>示例图4</图片> m的游梁式抽油机规格代号为8-3-37。 4.1.3 齿形代号 齿轮减速器传动形式为分流式人字齿（双斜齿）或展开式斜齿圆柱齿轮传动。齿形可采用： 点啮合双圆弧齿形，标注符号为：H; 渐开线齿形，无标注符号。 4.1.4 平衡方式及代号 游梁式抽油机平衡方式分为： 游梁平衡，即在游梁上加平衡重的平衡方式，其代号为：Y; 曲柄平衡，即在曲柄上加平衡重的平衡方式，其代号为：B; 复合平衡，即同时用两种以上（含两种）平衡的平衡方式，其代号为：F; 气动平衡，即用气缸平衡的平衡方式，其代号为：Q。 4.1.5 游梁特征及代号 游梁式抽油机的按照游梁特征分为： 直流梁抽油机，无标注符号； 弯游梁抽油机，标注符号为：W; 下偏杠铃抽油机，标注符号为：X; 调径变距抽油机，标注符号为：T。 4.1.6 选择标注代号 4.1.6.1 驴头的让位方式及代号 游梁式抽油机驴头的让位方式分为： 上翻式，标注符号为：SF; 侧转式，标注符号为：CZ; 上挂式，标注符号为：SG; 低头式，标注符号为：DT。 4.1.6.2 底座的固定方式及代号 游梁式抽油机底座固定方式分为： 压杠固定，标注符号为：YG; 地脚螺栓固定，标注符号为：DJ; 无基础安装，标注符号为：WJ。 4.1.6.3 原动机形式及代号 游梁式抽油机原动机形式分为： 电动机，无标注符号； 内燃机，标注符号为：NR。 4.1.6.4 游梁平衡调节动力形式及代号 游梁式抽油机游梁平衡调节的动力形式分为： GB/T 29021-2023 人工调节，无标注符号； 电驱动调节，标注符号为：DQ; | GBT 29021-2023 游梁式抽油机.pdf-附 录 D-游梁式抽油机型式检验计算悬点载荷和减速器净扭矩的推荐公式-D.1 几何关系及几何关系计算式-D.1.1 几何关系 几种类别的游梁式抽油机几何关系见图D.1$\sim$ 图D.5。 (CC\betax\betaA\psiAXPP-PPyKJKHH)<图片>示例图5</图片>(图D.1常规型游梁式抽油机几何关系) (AACC4bx_{y}\betaPxPKPJHH\thetaW)<图片>示例图6</图片>(图D.2气动平衡游梁式抽油机几何关系) GB/T 29021-2023 (AAC\betaVCuXPX\beta\rhoPJKWPKJ\)<图片>示例图7</图片>(图D.3前置型游梁式抽油机几何关系) (OCCAABW\betaVXxPPKJPKOJ\phiBt\t)<图片>示例图8</图片>(图D.4异相型游梁式抽油机几何关系) (CC1AAyBVBPKPJ\phiJK\phi\alphaH\)<图片>示例图9</图片>(图D.5双驴头型游梁式抽油机几何关系) GB/T 29021-2023 | GBT 29021-2023 游梁式抽油机.pdf-附 录 D-D.3 减速器净扭矩计算式 D.3.2 减速器净扭矩计算式 D.3.2.2 双驴头型游梁式抽油机减速器净扭矩计算式见公式(D.20)。 <图片>示例图10</图片> D.3.2.3 气动平衡游梁式抽油机减速器净扭矩计算式见公式(D.21)。 <图片>示例图11</图片> 式中： W<图片>示例图12</图片>--给定曲柄角<图片>示例图13</图片>时的气动平衡光杆效应，kN; D.3.2.4 前置型游梁式抽油机减速器净扭矩计算式见公式(D.22)。 式中： <图片>示例图14</图片>--前置型游梁式抽油机曲柄平衡角，曲柄平衡重的前臂端中心线与曲柄中心线的偏移角，单位为度（<图片>示例图15</图片>）。 D.3.2.5 异相型游梁式抽油机减速器净扭矩计算公式见公式(D.23) <图片>示例图16</图片> 式中： <图片>示例图17</图片>--异相型游梁抽油机平衡角，曲柄平衡重心与旋转中心连线与曲柄中心线的偏移角，单位为度（<图片>示例图18</图片>) T<图片>示例图19</图片>值计算结果为负时，仅表示扭矩方向相反。当常规型、双驴头型、气动平衡游梁式抽油机逆时针方向旋转时，绘制扭矩曲线如按照习惯将逆时针方向扭矩定为正值时，需要将公式(D.17)<图片>示例图20</图片>公式(D.21)计算出的净扭矩值正负号倒换。 D.3.3 平衡计算式 计算减速器净扭矩时，平衡率应在70%以上。平衡率按照公式(D.24)计算。 <图片>示例图21</图片> 式中： <图片>示例图22</图片> --平衡率； T<图片>示例图23</图片>--上行程时，减速器最大净扭矩，单位为牛米(N<图片>示例图24</图片> m); T<图片>示例图25</图片>--下行程时，减速器最大净扭矩，单位为牛米(N<图片>示例图26</图片> m)。 GB/T 29021-2023 | 无召回片段 | 无召回片段 | 无召回片段 | 无召回片段 | 无召回片段 | 无召回片段
悬点投影是什么 | 在悬点最大冲程运行过程中，驴头悬点在水平面上的投影。 | GB/T29021—2023 游梁式抽油机 3.1术语和定义 | 悬点投影（3.1.17）指的是在悬点最大冲程运行过程中，驴头悬点在水平面上的投影。这个定义主要应用于石油天然气钻采设备中的游梁式抽油机，用于描述抽油机在工作过程中悬点的位置变化情况。如果您有更具体的问题或需要进一步的解释，欢迎提问！ | GBT 29021-2023 游梁式抽油机.pdf-石油天然气钻采设备 游梁式抽油机-6 整机及其零部件制造的技术要求-6.5 游梁式抽油机整机 表14游梁式抽油机支架顶部纵向振幅、横向振幅 ¦悬点最大冲程m¦$\le$ 1.5¦$>1.5\sim 2.5$¦$>2.5\sim 3$¦$>3\sim 3.6$¦$>3.6\sim 6$¦ ¦-¦-¦-¦-¦-¦-¦ ¦纵向振幅mm¦3¦4¦5¦6¦7¦ ¦横向振幅mm¦2¦3¦4¦5¦6¦ 6.5.5 由电动机驱动的游梁式抽油机在出厂检验时，整机噪声不应超过表15的规定。 表15整机噪声 ¦减速器额定扭矩kN$\cdot$ m¦$<$37¦$\ge$37¦ ¦-¦-¦-¦ ¦噪声dB(A)¦83¦85¦ 6.5.6 在额定载荷试验后，悬挂光杆的驴头在任何位置时，悬点投影均应在表16规定的投影直径范围内。 GB/T 29021-2023 表16驴头在任何位置时的悬点投影 ¦悬点最大冲程m¦$\le$ 1.5¦$>1.5\sim 2.5$¦$>2.5\sim 3$¦$>3\sim 3.6$¦$>3.6\sim 6$¦ ¦-¦-¦-¦-¦-¦-¦ ¦投影圆直径mm¦10¦14¦18¦22¦28¦ | GBT 29021-2023 游梁式抽油机.pdf-石油天然气钻采设备 游梁式抽油机-3 术语、定义和符号-3.1 术语和定义 3.1.15 异相型游梁式抽油机 phased beam pumping unit 驴头和曲柄连杆机构分别位于游梁支承轴前后，曲柄平衡角不为零的游梁式抽油机。 3.1.16 双驴头型游梁式抽油机 dual horsehead beam pumping unit 在常规型游梁式抽油机的游梁后端安装一个曲率半径按一定规律变化的后驴头，在一个冲程过程中，游梁后臂长度和等效连杆长度不为常数的游梁式抽油机。 GB/T 29021-2023 3.1.17 悬点投影 polished rod of horsehead project 在悬点最大冲程运行过程中，驴头悬点在水平面上的投影。 3.1.18 曲柄剪刀差 scissors difference between two crankshaft 距离旋转中心最远的两曲柄销孔中心线在垂直于曲柄轴中心线的游梁式抽油机中分面上的两交点之间的距离。 3.1.19 纯悬点载荷 net load on polished rod 悬点载荷减去结构不平衡重所获得的载荷。 3.1.20 结构不平衡重 structure unbalanced weight 曲柄以外其他部位用于抽油机平衡的可拆卸配重全部拆除后，在连杆和曲柄销脱开时，为保持游梁处于水平位置加在光杆上的力。 注：此力方向向下为正，方向向上为负。 3.1.21 纯悬点载荷扭矩 net load torque of polished rod 在给定曲柄转角时，由纯悬点载荷在减速器输出轴上产生的扭矩。 3.1.22 旋转平衡重扭矩 torque of rotary counterbalance 在给定曲柄转角时，由曲柄平衡重、曲柄及曲柄销在减速器输出轴上产生的扭矩。 3.1.23 扭矩因数 torque factor 在给定曲柄转角时，由四连杆机构尺寸决定的纯悬点载荷扭矩被纯悬点载荷来除所得的值。 3.1.24 光杆位置因数 coefficient of polished rod position 在给定曲柄转角时，由四连杆机构尺寸决定的悬点位置系数，即从下死点算起，以悬点位移占全冲程的百分数表示。 3.1.25 有效平衡重 counterbalance effect 曲柄处于水平位置（上冲程）时，曲柄平衡扭矩在光杆处产生的力（包括结构不平衡重）。 | 无召回片段 | 无召回片段 | 无召回片段 | 无召回片段 | 无召回片段 | 无召回片段 | 无召回片段 | 无召回片段
所有中成螺杆钻具中性能最强的哪种 | PCS预轮廓型螺杆钻具 | 螺杆钻具产品说明书 | 在探讨中成螺杆钻具的性能时，我们首先要明确“性能最强”这一概念。性能通常包括多个方面，如效率、耐用性、适应性等。对于螺杆钻具而言，其性能的强弱往往取决于其设计、材料以及制造工艺。 1. **设计与材料**：中成螺杆钻具的设计和所选用的材料是决定其性能的关键因素。先进的设计和高质量的材料能够确保钻具在各种地质条件下都能高效工作，同时保持较长的使用寿命。 2. **制造工艺**：精湛的制造工艺也是确保螺杆钻具性能的重要因素。精密的加工和严格的质量控制能够确保钻具的每一个部件都达到最佳状态，从而发挥出其最大的潜力。 3. **适应性**：除了基本的设计和制造因素外，螺杆钻具的适应性也是衡量其性能强弱的一个重要指标。能够在多种地质条件下稳定工作的钻具，显然具有更强的性能。 综上所述，要确定中成螺杆钻具中性能最强的种类，我们需要综合考虑其设计、材料、制造工艺以及适应性等多个方面。由于这些信息通常属于制造商的内部机密，不易从公开渠道获取，因此无法直接给出具体的钻具型号或种类。建议联系中成螺杆钻具的制造商或销售商，以获取更详细和准确的信息。 | 无召回片段 | 无召回片段 | 无召回片段 | 无召回片段 | 无召回片段 | 无召回片段 | 无召回片段 | 无召回片段 | 无召回片段 | 无召回片段
扭矩因数是什么 | 在给定曲柄转角时，由四连杆机构尺寸决定的纯悬点载荷扭矩被纯悬点载荷来除所得的值。 | GB/T29021—2023 游梁式抽油机 3.1术语和定义 | 扭矩因数（TF）是一个在抽油机设计和操作中使用的参数，它与曲柄角度有关，反映了在不同曲柄位置下抽油机的扭矩变化情况。具体来说，扭矩因数是用于计算减速器净扭矩的一个因素，结合悬点载荷和结构不平衡重来评估抽油机在不同工作状态下的性能。 如果您需要更详细的解释或涉及具体技术应用的问题，建议咨询专业的技术人员以获得更准确的指导。 | GBT 29021-2023 游梁式抽油机.pdf-附 录 D-D.3 减速器净扭矩计算式 D.3.2 减速器净扭矩计算式 D.3.2.2 双驴头型游梁式抽油机减速器净扭矩计算式见公式(D.20)。 <图片>示例图1</图片> D.3.2.3 气动平衡游梁式抽油机减速器净扭矩计算式见公式(D.21)。 <图片>示例图2</图片> 式中： W<图片>示例图3</图片>--给定曲柄角<图片>示例图4</图片>时的气动平衡光杆效应，kN; D.3.2.4 前置型游梁式抽油机减速器净扭矩计算式见公式(D.22)。 式中： <图片>示例图5</图片>--前置型游梁式抽油机曲柄平衡角，曲柄平衡重的前臂端中心线与曲柄中心线的偏移角，单位为度（<图片>示例图6</图片>）。 D.3.2.5 异相型游梁式抽油机减速器净扭矩计算公式见公式(D.23) <图片>示例图7</图片> 式中： <图片>示例图8</图片>--异相型游梁抽油机平衡角，曲柄平衡重心与旋转中心连线与曲柄中心线的偏移角，单位为度（<图片>示例图9</图片>) T<图片>示例图10</图片>值计算结果为负时，仅表示扭矩方向相反。当常规型、双驴头型、气动平衡游梁式抽油机逆时针方向旋转时，绘制扭矩曲线如按照习惯将逆时针方向扭矩定为正值时，需要将公式(D.17)<图片>示例图11</图片>公式(D.21)计算出的净扭矩值正负号倒换。 D.3.3 平衡计算式 计算减速器净扭矩时，平衡率应在70%以上。平衡率按照公式(D.24)计算。 <图片>示例图12</图片> 式中： <图片>示例图13</图片> --平衡率； T<图片>示例图14</图片>--上行程时，减速器最大净扭矩，单位为牛米(N<图片>示例图15</图片> m); T<图片>示例图16</图片>--下行程时，减速器最大净扭矩，单位为牛米(N<图片>示例图17</图片> m)。 GB/T 29021-2023 | GBT 29021-2023 游梁式抽油机.pdf-附 录 E-游梁式抽油机计算表格式样 表E.3减速器净扭矩计算表 ¦$\theta$¦sin$\theta$¦W¦B¦W-B¦TF¦TF(W-B)¦-M$\cdot$ sin$\theta$¦T$_{n}$¦ ¦-¦-¦-¦-¦-¦-¦-¦-¦-¦ ¦0¦0¦¦¦¦¦¦¦¦ ¦15¦0.259¦¦¦¦¦¦¦¦ ¦30¦0.500¦¦¦¦¦¦¦¦ ¦45¦0.707¦¦¦¦¦¦¦¦ ¦60¦0.866¦¦¦¦¦¦¦¦ ¦75¦0.966¦¦¦¦¦¦¦¦ ¦90¦1.000¦¦¦¦¦¦¦¦ ¦105¦0.966¦¦¦¦¦¦¦¦ ¦120¦0.866¦¦¦¦¦¦¦¦ ¦135¦0.707¦¦¦¦¦¦¦¦ ¦150¦0.500¦¦¦¦¦¦¦¦ ¦165¦0.259¦¦¦¦¦¦¦¦ ¦180¦0¦¦¦¦¦¦¦¦ ¦195¦-0.259¦¦¦¦¦¦¦¦ ¦210¦-0.500¦¦¦¦¦¦¦¦ ¦225¦-0.707¦¦¦¦¦¦¦¦ ¦240¦-0.866¦¦¦¦¦¦¦¦ ¦255¦-0.966¦¦¦¦¦¦¦¦ ¦270¦-1.000¦¦¦¦¦¦¦¦ ¦285¦-0.966¦¦¦¦¦¦¦¦ ¦300¦-0.866¦¦¦¦¦¦¦¦ ¦315¦-0.707¦¦¦¦¦¦¦¦ ¦330¦-0.500¦¦¦¦¦¦¦¦ ¦345¦-0.259¦¦¦¦¦¦¦¦ ¦注1:T$_{n}$--减速器静扭矩，单位为牛米(N$\cdot$ m)。注2:$\overline{TF}$--曲柄角为$\theta$时扭矩因数，单位为米(m)。注3:W--曲柄角为$\theta$时测得的悬点载荷，单位为牛(N)。注4:B--结构不平衡重，单位为牛(N)。注5:M--最大旋转平衡重扭矩，单位为牛米(N$\cdot$ m)。$M=(CB_{{aq9}}-B)(TF_{{a30}})$，即（曲柄角为90$^{\circ}$时的平衡重一$B)\times （曲柄角为90^{\circ}$时扭矩因数）。注6:$\theta$--曲柄角，单位为度（$^{\circ}$）。¦¦¦¦¦¦¦¦¦ GB/T 29021-2023 表 E.4 减速器净扭矩计算表 曲柄平衡游梁式抽油机的逆时针方向旋转时，减速器净扭矩计算公式： 公司_ <图片>示例图18</图片> 井位_ 井号_ 游梁式抽油机型号：_ | 弯游梁抽油机使用说明书.pdf- ¦30、¦CYJ16-4.8-105HFW 表55¦ ¦-¦-¦ 弯游梁抽油机使用说明书.pdf- ¦冲程¦3.6m¦¦4.2m¦¦4.88m¦¦ ¦-¦-¦-¦-¦-¦-¦-¦ ¦曲柄角度¦位置因数PR（%）¦扭矩因数TF\(m\)¦位置因数PR（%）¦扭矩因数TF\(m\)¦位置因数PR（%）¦扭矩因数TF\(m\)¦ ¦0¦0¦-0.065¦0.001¦-0.115¦0.001¦-0.187¦ ¦15¦0.017¦0.494¦0.016¦0.598¦0.015¦0.697¦ ¦30¦0.075¦1.014¦0.075¦1.267¦0.075¦1.543¦ ¦45¦0.169¦1.417¦0.173¦1.775¦0.176¦2.169¦ ¦60¦0.288¦1.655¦0.295¦2.049¦0.302¦2.471¦ ¦75¦0.418¦1.727¦0.427¦2.098¦0.435¦2.479¦ ¦90¦0.549¦1.664¦0.557¦1.984¦0.564¦2.297¦ ¦105¦0.671¦1.507¦0.676¦1.772¦0.68¦2.023¦ ¦120¦0.778¦1.291¦0.78¦1.508¦0.78¦1.714¦ ¦135¦0.868¦1.034¦0.867¦1.213¦0.863¦1.389¦ ¦150¦0.936¦0.744¦0.933¦0.889¦0.929¦1.044¦ ¦165¦0.981¦0.421¦0.978¦0.527¦0.975¦0.657¦ ¦180¦1¦0.063¦0.999¦0.116¦0.998¦0.2¦ ¦195¦0.99¦-0.32¦0.992¦-0.343¦0.995¦-0.339¦ ¦210¦0.95¦-0.709¦0.955¦-0.823¦0.961¦-0.929¦ ¦225¦0.882¦-1.069¦0.889¦-1.274¦0.895¦-1.492¦ ¦240¦0.788¦-1.367¦0.796¦-1.645¦0.803¦-1.944¦ ¦255¦0.675¦-1.576¦0.683¦-1.9¦0.69¦-2.242¦ 弯游梁抽油机使用说明书.pdf- ¦冲程¦3.6m¦¦4.2m¦¦4.88m¦¦ ¦-¦-¦-¦-¦-¦-¦-¦ ¦曲柄角度¦位置因数PR（%）¦扭矩因数TF\(m\)¦位置因数PR（%）¦扭矩因数TF\(m\)¦位置因数PR（%）¦扭矩因数TF\(m\)¦ ¦270¦0.549¦-1.684¦0.558¦-2.03¦0.565¦-2.386¦ ¦285¦0.42¦-1.686¦0.428¦-2.035¦0.437¦-2.39¦ ¦300¦0.294¦-1.579¦0.303¦-1.916¦0.311¦-2.26¦ ¦315¦0.18¦-1.36¦0.189¦-1.669¦0.197¦-1.99¦ ¦330¦0.088¦-1.028¦0.094¦-1.286¦0.101¦-1.563¦ ¦345¦0.026¦-0.589¦0.029¦-0.762¦0.033¦-0.961¦ ¦360¦0¦-0.065¦0.001¦-0.115¦0.001¦-0.187¦ | 弯游梁抽油机使用说明书.pdf- ¦21、¦CYJ14-4.2-53HFW 表46¦ ¦-¦-¦ 弯游梁抽油机使用说明书.pdf- ¦冲程¦3.0m¦¦3.6m¦¦4.2m¦¦ ¦-¦-¦-¦-¦-¦-¦-¦ ¦曲柄角度¦位置因数PR（%）¦扭矩因数TF\(m\)¦位置因数PR（%）¦扭矩因数TF\(m\)¦位置因数PR（%）¦扭矩因数TF\(m\)¦ ¦0¦0¦-0.056¦0.001¦-0.099¦0.001¦-0.161¦ ¦15¦0.017¦0.425¦0.016¦0.514¦0.015¦0.6¦ ¦30¦0.075¦0.873¦0.075¦1.091¦0.075¦1.328¦ ¦45¦0.169¦1.22¦0.173¦1.527¦0.176¦1.867¦ ¦60¦0.288¦1.425¦0.295¦1.763¦0.302¦2.126¦ ¦75¦0.418¦1.486¦0.427¦1.806¦0.435¦2.133¦ ¦90¦0.549¦1.432¦0.557¦1.707¦0.564¦1.977¦ ¦105¦0.671¦1.297¦0.676¦1.525¦0.68¦1.741¦ ¦120¦0.778¦1.111¦0.78¦1.298¦0.78¦1.475¦ ¦135¦0.868¦0.89¦0.867¦1.044¦0.863¦1.196¦ ¦150¦0.936¦0.641¦0.933¦0.766¦0.929¦0.899¦ ¦165¦0.981¦0.362¦0.978¦0.454¦0.975¦0.565¦ ¦180¦1¦0.054¦0.999¦0.1¦0.998¦0.172¦ ¦195¦0.99¦-0.276¦0.992¦-0.295¦0.995¦-0.291¦ ¦210¦0.95¦-0.61¦0.955¦-0.708¦0.961¦-0.8¦ ¦225¦0.882¦-0.92¦0.889¦-1.097¦0.895¦-1.284¦ ¦240¦0.788¦-1.176¦0.796¦-1.415¦0.803¦-1.673¦ ¦255¦0.675¦-1.357¦0.683¦-1.635¦0.69¦-1.929¦ 弯游梁抽油机使用说明书.pdf- ¦冲程¦3.0m¦¦3.6m¦¦4.2m¦¦ ¦-¦-¦-¦-¦-¦-¦-¦ ¦曲柄角度¦位置因数PR（%）¦扭矩因数TF\(m\)¦位置因数PR（%）¦扭矩因数TF\(m\)¦位置因数PR（%）¦扭矩因数TF\(m\)¦ ¦270¦0.549¦-1.45¦0.558¦-1.747¦0.565¦-2.054¦ ¦285¦0.42¦-1.451¦0.428¦-1.751¦0.437¦-2.057¦ ¦300¦0.294¦-1.359¦0.303¦-1.649¦0.311¦-1.945¦ ¦315¦0.18¦-1.17¦0.189¦-1.437¦0.197¦-1.713¦ ¦330¦0.088¦-0.885¦0.094¦-1.107¦0.101¦-1.345¦ ¦345¦0.026¦-0.507¦0.029¦-0.656¦0.033¦-0.827¦ ¦360¦0¦-0.056¦0.001¦-0.099¦0.001¦-0.161¦ | 无召回片段 | 无召回片段 | 无召回片段 | 无召回片段 | 无召回片段 | 无召回片段
抽油机安装时垫铁应该放几块 | 每组垫铁应尽量减少垫铁数量，且不要超过5块 | 《SYT0408-2000抽油机安装工程施工及验收规范》4.1.3 | 在安装弯游梁抽油机时，垫铁的布置如下： - 当现场不使用可调垫铁时，可用两组垫铁置于地脚螺栓的两侧，应尽量使垫铁靠近地脚螺栓。 - 斜垫铁应配对使用，每组垫铁为3块（1块平垫铁，1块斜垫铁）总高度为90～110毫米。 因此，垫铁的使用数量和布置方式需要根据具体的安装情况和设备要求来确定。如果涉及复杂的技术或个性化问题，建议寻求线下专业人员的帮助。 | 弯游梁抽油机使用说明书.pdf 39 <图片>示例图1</图片>河北华油一机抽油机有限公司 十、常用几个参数的最低要求 1、抽油机的安装，横向水平误差不大于1/1000，纵向（前后方向）水平误差不大于1.5/1000。 2、抽油机到井口距离L（参见图1）误差不大于5mm。 3、支架中心在底座上投影点到井口中心的连线应与底座纵向中心线重合，其误差不大于1/1000。 4、前驴头钢丝绳。12 个月更换一次，传动皮带6 个月更换一次。此项要求的时间，用户可视抽油机实际负载等情况，予以适当增减。 5、抽油机平衡率应不小于75%。 十一、抽油机底座安装基础 弯游梁抽油机采用压杠固定方式安装，基础推荐采用滑轨式组合基础，如下图所示（单位为毫米）。用户可以根据具体机型对基础块进行组合搭配，有关抽油机基础的具体情况可以同制造厂家联系。 <图片>示例图2</图片> 图18 抽油机底座安装基础示意图40¦弯游梁抽油机使用说明书<图片>示例图3</图片>¦ ¦-¦十二、抽油机平衡力矩图 以下计算结果不考虑游梁平衡块产生的扭矩，图示数据仅供参考。 <图片>示例图4</图片> 图19 抽油机平衡力矩图，适用于 1 、CYJ8-2.5-26FW （CW228-173-100F ）， CYJ8-3-18FW （CW160-173-120F ）， CYJ8-3-26HFW，CYJ10-1.8.-18FW（CW160-213-86F） 2、CYJ6-3-18HFW 3、CYJ5-2.5-13HFW、CYJW5-2.5-18HFW 41 <图片>示例图5</图片><图片>示例图6</图片> <图片>示例图7</图片>河北华油一机抽油机有限公司 120¦扭矩kN.m¦1¦ ¦-¦-¦100 80 60 40 20 平衡块位置（0.1m） 0¦0¦2¦4¦6¦8¦10¦12¦14¦16¦18¦20¦ ¦-¦-¦-¦-¦-¦-¦-¦-¦-¦-¦-¦图20 抽油机平衡力矩图，适用于 1、CYJ10-4.8-48HFW， CYJ10-4.8-53HFW 140 扭矩kN.m 120 1 2 100 3 80 60 40 20¦0¦2¦4¦6¦8¦10¦12¦14¦平衡块位置（0.1m）¦¦20¦ ¦-¦-¦-¦-¦-¦-¦-¦-¦-¦-¦-¦ ¦0¦¦¦¦¦¦¦¦16¦18¦¦图21 抽油机平衡力矩图，适用于 1、CYJ12-3.6-53FW， CYJ12-4.8-53HFW， CYJ12-4.8-73HFW，CYJ12-5-73HFW 2、CYJ12-3.6-37FW，CYJ12-3.6-37HFW，CYJ12-3.6-53HFW 3、CYJ12-2.5-26FW 42¦弯游梁抽油机使用说明书<图片>示例图8</图片>¦ ¦-¦<图片>示例图9</图片> 图22 抽油机平衡力矩图，适用于 1、CYJ14-4.2-105FW; 2、CYJ12-4.8-73HFW，CYJ14-4.8-73HFW， CYJ14-4.8-89HF; 3 、CYJ14-3.6-53FW ，CYJ14-4.2-53FW ，CYJ14-4.2-53HFW ，CYJ14-4.2-73FW ，CYJ14-4.2-73HFW; 4、CYJ14-3-37FW <图片>示例图10</图片> 图23 抽油机平衡力矩图，适用于 1、CYJ16-5.5-105HFW ，CYJ20-5.5-146HFW(CW1280-427-216F) 2、CYJ16-4.8-105FW，CYJ16-4.8-73FW，CYJ16-4.8-105HFW，CYJ20-4.2-105HFW，CYJ20-4.8-146HFW 43 <图片>示例图11</图片>河北华油一机抽油机有限公司 3、CYJ16-4.8-73HFW， CYJ16-4.8-89HFW | 弯游梁抽油机使用说明书.pdf 4-3 空运转 除平衡块外，其它部件安装、检查就绪后，分两步进行空运转。 1、点动电动机，使曲柄转动一至两周，观察运动件有无碰撞，悬绳是否对中。 2、连续运转5 分钟左右，听有无异常声响，观察电动机是否正常工作；传动皮带松紧是否合适；停机时检查刹车是否灵活可靠，停机后检查各连接螺栓是否松动。 4-4 负荷试运行 空运转检查无异常后，根据油井工况实际需要来确定安装游梁平衡块的最佳数量和曲柄平衡块的位置，当安装到一半数量的平衡块时，利用光杆卡瓦将抽油光杆固定在悬绳器上，然后按照要求安装完所需要的平衡块，最后按照设定的工况参数进行负荷试运行，时间为1 小时。 1、运转中检查光杆是否对正井口，有无异常声响，整机运转是否平衡，如出现不运转平衡的情况，应立即调整平衡块的数量和位置。检查传动皮带松紧是否适当，驴头弧板上悬绳压痕是否偏斜。 2、停机后检查：全部螺栓是否拧紧，减速器密封处有无渗漏及各运动副处的发热情况。上述检查结束后，安装皮带罩和护拦，经检查无擦挂情况后即可投入正常工作。工作24 小时和两星期时，须再次分别检查各螺栓的紧固情况，特别是曲柄销螺母、游梁平衡组件及曲柄平衡块的连接螺栓、压杠螺栓、曲柄锁紧螺栓、游梁支座及尾轴承座总成螺栓必须注意紧固。 ¦<图片>示例图12</图片>¦<图片>示例图13</图片>¦<图片>示例图14</图片>¦ ¦-¦-¦-¦ 曲柄平衡块安装 尾游梁平衡块安装 皮带护罩安装 29 <图片>示例图15</图片>河北华油一机抽油机有限公司 4-5 安装注意事项 1、必须满足安装工艺中的各项技术要求。 2、设备出厂时，各外露加工面均做过防腐处理，暂不使用表面，请保留防护层， 使用表面应清洗后再装配。 3、抽油机运转前，应按要求向减速器内加注润滑油（见润滑部分）。 4、抽油机安装时各螺丝预紧扭矩参考下表。 表19 ¦螺栓直径¦M16¦M20¦M24¦M27¦M30¦M36¦M42¦ ¦-¦-¦-¦-¦-¦-¦-¦-¦ ¦扳手最大许用扭矩 N.m¦78¦156¦274¦405¦539¦950¦1626¦ | 弯游梁抽油机使用说明书.pdf 25 <图片>示例图16</图片>河北华油一机抽油机有限公司 4-2 抽油机安装 1、底座总成的安装：将安装抽油机的基础及其周围打扫干净，将底座吊至基础上，保证底座上的支架中心投影点（底座上钻有标记孔）到井口中心距离为L±2.5mm，并且使底座的纵向中心线与井口中心重合，其偏差不大于1/1000，摆正位置后用压杠将底座初步固定，在压杠固定螺栓两侧垫好斜铁。用斜铁调整底座横纵方向水平，横向水平用水平仪放在底座与支架连接板上测量，其横向水平偏差不大于1/1000 为合格，再用水平仪在减速器底座平面上测量横向、纵向水平，其水平偏差不大于1.5/1000，采用对称交替的方法将压杠固定螺栓拧紧，拧紧过程中随时检查水平仪横向、纵向水平。¦<图片>示例图17</图片>¦<图片>示例图18</图片>¦<图片>示例图19</图片>¦ ¦-¦-¦-¦支架前腿水平测量减速器底座平面横向水平测量减速器底座平面纵向水平测量 2、支架总成的安装：将支架前腿平放在地面上,然后将支架后腿吊起（注意方向）对正连接板定位销，穿入螺栓拧紧；将支架横撑用螺栓连接，拧紧。用螺栓将平台横撑和左、右平台安装固定在支架上；将支架整体起吊，缓慢立起并吊放在抽油机底座上，使支架前后腿连接板的连接孔与底座连接孔对正，用螺栓初步固定后，用水平仪检查支架顶板横向、纵向水平分别不大于1.5/1000；用线坠检验支架顶板中心投影点与底座中心孔处位移不大于ø7mm（允许在连接板处加垫调整，垫板由安装单位自备），将支架同底座间连接螺栓拧紧。¦<图片>示例图20</图片>¦<图片>示例图21</图片>¦<图片>示例图22</图片>¦ ¦-¦-¦-¦支架前、后腿组合支架整体吊装支架中心测量 3、减速器总成的安装：将左、右曲柄销装配在曲柄总成上，然后将装配好曲柄的减速器总成缓慢吊起，将减速器的底部连接平面擦除干净。将减速器吊至底座总成，调整减速器位置，对正减速器底座上的螺栓连接孔，穿入固定螺栓并装上弹簧垫圈、螺母，对称分三次拧紧。两件曲柄销一件为左旋螺纹销轴，一件为右旋螺纹销轴，安装时，人26¦弯游梁抽油机使用说明书<图片>示例图23</图片>¦ ¦-¦从井口方向面对抽油机，左侧安装左旋螺纹曲柄销，右侧安装右旋螺纹曲柄销。 | YL24000C型烟气轮机产品说明书.doc 1.3.4二次灌浆的基础表面铲成麻面，麻点深度不小于10毫米，每100平方厘米3～5点，二次灌浆层的高度一般为50～70毫米。1.4 垫铁与地脚螺栓1.4.1 垫铁布置在地脚螺栓处。当现场不使用可调垫铁时，可用两组垫铁置于地脚螺栓的两侧，应尽量使垫铁靠近地脚螺栓。1.4.2 平垫铁的表面和斜垫铁的斜面光洁度不得低于25，周边应清除毛刺和飞边，斜垫铁的斜度一般为1:20～1:10。1.4.3 斜垫铁应配对使用，每组垫铁为3块（1块平垫铁，1块斜垫铁）总高度为90～110毫米。1.4.4地脚螺栓不允许有锈斑、油漆和污垢，螺母与螺栓应配合良好。1.4.5 地脚螺栓在螺栓孔或予理的套管内四周要有间隙。1.4.6 地脚螺栓安装时应处于垂直状态，无歪斜。1.4.7地脚螺栓预留长度，应在拧紧螺母后露出2～3个螺距。1.5 检查烟气管道设计与安装符合下列要求1.5.1 为了确保烟气轮机的安全运行，避免杂物带入通流部分而打坏叶片，从三旋口至烟气轮机入口管道不允许采用耐磨衬里。1.5.2 烟气轮机进气管道，需要有一水平直管段，长度不能小于6倍的管径，此长度内只允许加有带内套的膨胀节，不能安装阀门等。1.5.3 水平进气管段上应有滚动支承和导向支承。1.5.4 烟气进、出管道内，须将焊缝上的焊渣用砂轮打磨并清理干净。**2安装程序与检测**2.1 烟机底座与轴承箱整体就位、找平与找正。2.1.1 烟机底座与轴承箱装配固定。该装配固定已在出厂前完成，其状态如下：2.1.1.1 底座与轴承箱，已经用调整垫片调整，轴承箱与底座底面之间距离尺寸符合烟机设计要求。并已用圆锥销定位和六角头螺栓紧固。2.1.1.2 轴承箱中心线相对底座上地脚螺栓孔的尺寸符合烟机设计要求。2.1.1.3 前径向轴承座体（下半部）和径向—止推轴承座体（下半部）已装配在轴承箱体中。2.1.1.4 油封、空气封（下半部）已装配在轴承箱前端。2.1.1.5 底座上已安装和固定了纵向导向键，垂直导向键。2.1.2 烟机底座与轴承箱整体吊装就位，就位后的位置尺寸应符合下列要求。2.1.2.1 底座中心线应与基础中心线一致，允许偏差不大于±2㎜。2.1.2.2 测量和调整底座标高，允许偏差±1㎜。2.1.2.3 机器找平，横向水平度允许偏差为0.10㎜/m，纵向水平度允许偏差为0.05㎜/m。2.1.3 烟机底座就位后，检查该底座与主风机联合底座之间的相对距离。 | 无召回片段 | 无召回片段 | 无召回片段 | 无召回片段 | 无召回片段 | 无召回片段
抽油机安装时垫铁应该露出多少 | 抽油机安装时垫铁应该露出10-30mm | 《SYT0408-2000抽油机安装工程施工及验收规范》4.1.3 | 对于抽油机的安装，垫铁的露出高度应遵循以下原则： 根据YL33000B型烟气轮机产品说明书和YL24000C型烟气轮机产品说明书中的相关内容，地脚螺栓预留长度应在拧紧螺母后露出2～3个螺距。虽然这些信息是针对烟气轮机的安装，但通常机械设备安装的通用原则可以相互参考。 因此，在安装抽油机时，垫铁的高度调整应确保地脚螺栓在拧紧螺母后露出2～3个螺距。这是为了确保设备的稳定性和安全性。 如有更具体或复杂的问题，建议咨询专业的线下技术人员以获得更详细的指导。 | YL24000C型烟气轮机产品说明书.doc 1.3.4二次灌浆的基础表面铲成麻面，麻点深度不小于10毫米，每100平方厘米3～5点，二次灌浆层的高度一般为50～70毫米。1.4 垫铁与地脚螺栓1.4.1 垫铁布置在地脚螺栓处。当现场不使用可调垫铁时，可用两组垫铁置于地脚螺栓的两侧，应尽量使垫铁靠近地脚螺栓。1.4.2 平垫铁的表面和斜垫铁的斜面光洁度不得低于25，周边应清除毛刺和飞边，斜垫铁的斜度一般为1:20～1:10。1.4.3 斜垫铁应配对使用，每组垫铁为3块（1块平垫铁，1块斜垫铁）总高度为90～110毫米。1.4.4地脚螺栓不允许有锈斑、油漆和污垢，螺母与螺栓应配合良好。1.4.5 地脚螺栓在螺栓孔或予理的套管内四周要有间隙。1.4.6 地脚螺栓安装时应处于垂直状态，无歪斜。1.4.7地脚螺栓预留长度，应在拧紧螺母后露出2～3个螺距。1.5 检查烟气管道设计与安装符合下列要求1.5.1 为了确保烟气轮机的安全运行，避免杂物带入通流部分而打坏叶片，从三旋口至烟气轮机入口管道不允许采用耐磨衬里。1.5.2 烟气轮机进气管道，需要有一水平直管段，长度不能小于6倍的管径，此长度内只允许加有带内套的膨胀节，不能安装阀门等。1.5.3 水平进气管段上应有滚动支承和导向支承。1.5.4 烟气进、出管道内，须将焊缝上的焊渣用砂轮打磨并清理干净。**2安装程序与检测**2.1 烟机底座与轴承箱整体就位、找平与找正。2.1.1 烟机底座与轴承箱装配固定。该装配固定已在出厂前完成，其状态如下：2.1.1.1 底座与轴承箱，已经用调整垫片调整，轴承箱与底座底面之间距离尺寸符合烟机设计要求。并已用圆锥销定位和六角头螺栓紧固。2.1.1.2 轴承箱中心线相对底座上地脚螺栓孔的尺寸符合烟机设计要求。2.1.1.3 前径向轴承座体（下半部）和径向—止推轴承座体（下半部）已装配在轴承箱体中。2.1.1.4 油封、空气封（下半部）已装配在轴承箱前端。2.1.1.5 底座上已安装和固定了纵向导向键，垂直导向键。2.1.2 烟机底座与轴承箱整体吊装就位，就位后的位置尺寸应符合下列要求。2.1.2.1 底座中心线应与基础中心线一致，允许偏差不大于±2㎜。2.1.2.2 测量和调整底座标高，允许偏差±1㎜。2.1.2.3 机器找平，横向水平度允许偏差为0.10㎜/m，纵向水平度允许偏差为0.05㎜/m。2.1.3 烟机底座就位后，检查该底座与主风机联合底座之间的相对距离。 | YL33000B型烟气轮机产品说明书.doc 10.3.4二次灌浆的基础表面铲成麻面，麻点深度不小于10毫米，每100平方厘米3～5点，二次灌浆层的高度一般为50～70毫米。10.4 垫铁与地脚螺栓10.4.1 垫铁布置在地脚螺栓处。当现场不使用可调垫铁时，可用两组垫铁置于地脚螺栓的两侧，应尽量使垫铁靠近地脚螺栓。10.4.2 平垫铁的表面和斜垫铁的斜面光洁度不得低于25，周边应清除毛刺和飞边，斜垫铁的斜度一般为1:20～1:10。10.4.3 斜垫铁应配对使用，每组垫铁为3块（1块平垫铁，1付斜垫铁）总高度为90～110毫米。10.4.4地脚螺栓不允许有锈斑、油漆和污垢，螺母与螺栓应配合良好。10.4.5 地脚螺栓在螺栓孔或予理的套管内四周要有间隙。10.4.6 地脚螺栓安装时应处于垂直状态，无歪斜。10.4.7地脚螺栓预留长度，应在拧紧螺母后露出2～3个螺距。10.5 检查烟气管道设计与安装符合下列要求10.5.1 为了确保烟气轮机的安全运行，避免杂物带入通流部分而打坏叶片，从三旋口至烟气轮机入口管道不允许采用耐磨衬里。10.5.2 烟气轮机进气管道，需要有一水平直管段，其长度不能小于6倍的管径，在此长度内只允许加有带内套的膨胀节，不能安装阀门等。10.5.3 水平进气管段上应有滚动支承和导向支承。10.5.4 烟气进、出管道内，必须将焊缝上的焊渣用砂轮打磨并清理干净。**11安装程序与检测**11.1 烟机底座与轴承箱整体就位、找平与找正。11.1.1 烟机底座与轴承箱装配固定。该装配固定已在出厂前完成，其状态如下：11.1.1.1 底座与轴承箱，已经用调整垫片调整，轴承箱与底座底面之间距离尺寸符合烟机设计要求。并已用圆锥销定位和六角头螺栓紧固。11.1.1.2 轴承箱中心线相对底座上地脚螺栓孔的尺寸符合烟机设计要求。11.1.1.3 前径向轴承座体（下半部）和径向—止推轴承座体（下半部）已装配在轴承箱体中。11.1.1.4 油封、空气封（下半部）已装配在轴承箱前端。11.1.1.5 底座上已安装和固定了纵向导向键，垂直导向键。11.1.2 烟机底座与轴承箱整体吊装就位，就位后的位置尺寸应符合下列要求。11.1.2.1 底座中心线应与基础中心线一致，允许偏差不大于±2㎜。11.1.2.2 测量和调整底座标高，允许偏差±1㎜。11.1.2.3 机器找平，横向水平度允许偏差为0.10㎜/m，纵向水平度允许偏差为0.05㎜/m。 | 无召回片段 | 无召回片段 | 无召回片段 | 无召回片段 | 无召回片段 | 无召回片段 | 无召回片段 | 无召回片段
抽油机安装时采油树总高垂直度偏差多少 | 采油树总高垂直度偏差应小于3mm | 《SYT0408-2000抽油机安装工程施工及验收规范》2.1.3 | 抽油机安装时，采油树总高垂直度偏差的允许范围通常取决于具体的工程标准和设计要求。在石油开采行业，为了确保抽油机的正常运行和延长其使用寿命，通常会对采油树的垂直度偏差进行严格控制。 一般来说，采油树的垂直度偏差应控制在较小的范围内，以确保抽油机的稳定性和安全性。具体的偏差值可能因不同的工程标准和设计要求而有所不同，但通常不会超过1°或2°。 在实际安装过程中，需要使用专业的测量工具和方法来确保采油树的垂直度符合要求。如果发现偏差超出允许范围，应及时进行调整，以避免对抽油机的正常运行造成影响。 请注意，以上信息仅供参考，具体的工程标准和设计要求可能会有所不同。在进行抽油机安装时，应遵循相关的行业标准和规范，并咨询专业工程师的意见。 | 无召回片段 | 无召回片段 | 无召回片段 | 无召回片段 | 无召回片段 | 无召回片段 | 无召回片段 | 无召回片段 | 无召回片段 | 无召回片段
抽油机的平衡采用什么方法调整 | 抽油机的平衡可以采用“平衡电流法”或“平均功率法”调整 | 《SYT6729-2014 无游梁式抽油机》8.6 | 抽油机的平衡调整方法主要涉及以下步骤和注意事项： 1. **平衡块的调整**：根据油井的实际工况和抽油机的工作状态，计算并调整平衡块的位置和重量。这通常包括游梁平衡和曲柄平衡两种方式。游梁平衡是在游梁上加平衡重，而曲柄平衡则是在曲柄上加平衡重。 2. **平衡参数的确定**：根据油井的载荷和抽油机的运行情况，选择合适的平衡参数。这可能涉及到对光杆位置因数、扭矩因数、结构不平衡力等参数的计算和调整。 3. **安装和组合平衡块**：根据计算出的平衡参数，安装和组合适当的平衡块。这可能需要根据具体的机型和油井条件进行选择。 4. **定期检查和调整**：抽油机在运行过程中，应定期检查其平衡状况，特别是在油井载荷变化或设备运行一段时间后，需要进行平衡调整以确保设备的平稳运行和延长使用寿命。 5. **专业工具和设备**：在进行平衡调整时，可能需要使用专业的工具和设备，如吊车辅助作业，特别是在进行大型或重型平衡块的安装和调整时。 6. **安全操作**：在进行任何调整之前，确保所有安全措施到位，包括但不限于断电、刹车、卸载井口载荷等，以确保操作人员的安全。 对于具体的调整方法和参数选择，建议参考设备制造商提供的详细操作手册或咨询专业技术人员，以确保调整的准确性和安全性。 | 弯游梁抽油机使用说明书.pdf ¦抽油机型号¦冲 次min1¦大皮带 轮(mm)¦小皮带 轮(mm)¦电机转 速 (rpm)¦抽油机型号¦冲次min1¦大皮带 轮(mm)¦小皮带 轮(mm)¦电机转 速(rpm)¦ ¦-¦-¦-¦-¦-¦-¦-¦-¦-¦-¦ ¦CW320-256-144F¦7¦¦Ø260¦¦CW456-256-144F¦7¦¦Ø262¦¦ ¦¦9¦¦Ø380¦¦¦9¦¦Ø337¦¦ ¦CYJ12-4.8-53HFW¦4¦Ø1100¦Ø190¦740¦CYJ12-4.8-73HFW¦4¦Ø1100¦Ø200¦740¦ ¦¦6¦¦Ø290¦¦¦6¦¦Ø290¦¦ ¦¦8¦¦Ø385¦¦¦8¦¦Ø380¦¦ ¦CYJ12-5-73HFW¦4¦Ø1100¦Ø180¦740¦CYJ14-4.2-53HFW CW456-305-168F¦5¦Ø1100¦Ø210¦888¦ ¦¦5¦¦Ø260¦¦¦7¦¦Ø265¦¦ ¦¦6¦¦Ø350¦¦¦9¦¦Ø340¦¦ ¦CYJ14-4.2-73HFW CW640-305-168F¦5¦Ø1100¦Ø235¦888¦CYJ14-4.8-73HFW¦5¦Ø1100¦Ø240¦740¦ ¦¦7¦¦Ø325¦¦¦7¦¦Ø340¦¦ ¦¦9¦¦Ø420¦¦¦9¦¦Ø435¦¦ ¦CYJ14-5.5-73HFW¦4¦Ø1200¦Ø250¦740¦CYJ14-4.8-89HFW¦4¦Ø1200¦Ø235¦740¦ ¦¦6¦¦Ø310¦¦¦6¦¦Ø350¦¦ ¦¦8¦¦Ø410¦¦¦8¦¦Ø470¦¦ ¦CYJ16-4.8-73HFW CW640-365-192F¦4¦Ø1100¦Ø240¦888¦CYJ16-4.8-105HFW CW912-365-192F¦4¦Ø1380¦Ø205¦888¦ ¦¦6¦¦Ø310¦¦¦6¦¦Ø305¦¦ ¦¦8¦¦Ø415¦¦¦8¦¦Ø405¦¦ ¦CYJ16-5.5-105HFW¦4¦Ø1380¦Ø193¦740¦¦¦¦¦¦ ¦¦6¦¦Ø290¦¦¦¦¦¦¦ ¦¦8¦¦Ø386¦¦¦¦¦¦¦注：表中的参数仅供采购选型参考，具体参数应以实际机型提供的参数为准。 当用户自选电动机时，如转速与原配电机不同，应订做不同直径的皮带轮，以保证满足所需使用的冲次。 6-3 平衡调整 抽油机平衡状况的好坏，直接影响减速器和电动机的负荷大小、使用寿命以及整机运转的平稳性。因此，抽油机安装前应根据油井井况和抽油机工况，计算平衡块的组合和平衡块的位置，以免出现严重不平衡现象。 当抽油机在安装完成并运行2 小时后，或在井下负荷发生明显变化时，要对抽油机进行平衡调整。 6-4 修井作业时的操作要求 当油井载荷较小时，首先卸载井口载荷，然后将游梁转到水平位置，将刹车刹死，并挂好减速器的刹车挂钩；卸掉驴头安全销，然后用吊车将前驴头和悬绳器一起摘下，再进行修井作业。以上操作在油井载荷较大的情况下，应先调整平衡块位置，用吊车辅助作业。 33 <图片>示例图1</图片>河北华油一机抽油机有限公司 6-5 几个数据的说明 1、光杆位置因数：曲柄转角为时，光杆的行程长度(以下死点为零点)占全冲程的 百分比，用PR 表示。 2、扭矩因数：光杆负荷P 在曲柄轴上产生的扭矩m,用TF 表示。 3、结构不平衡力： T 与光杆负荷P 的比值，单位：w 连杆与曲柄销装置脱离时，欲保持游梁处于水平位置需要在光杆上加的力，单位：kN。此力向下为正，向上为负，用B 表示。 | 弯游梁抽油机使用说明书.pdf 4、平衡参数： 平衡块的安装组合方式，应根据油井的实际工况计算所需平衡重的大小。 国内弯游梁抽油机曲柄平衡重组合表 表22-1¦机 型 代 号¦W 1¦W 2¦R曲\(m\)¦游梁平衡重（t）¦ ¦-¦-¦-¦-¦-¦ ¦CYJ5-2.5-13HFW¦1.3¦0.5×4¦0.7¦0.5×1+1.0×1¦ ¦CYJ5-2.5-18HFW¦1.5¦0.4×4¦0.7¦0.5×1+1.0×1¦ ¦CYJ6-3-18HFW¦1.5¦0.4×4¦0.72¦0.5×4+0.2×1¦ ¦CYJ6-3-26HFW¦1.5¦0.4×4¦0.72¦0.5×4+0.2×1¦ ¦CYJ8-3-26HFW¦1.5¦0.5×4¦0.72¦1×2+0.5×1+0.25×2¦ ¦CYJ10-4.8-48HFW¦2.1¦0.56×8¦1¦1×3+0.5×1+0.20×2¦ ¦CYJ10-4.8-53HFW¦2.1¦0.6×8¦1¦1×3+0.5×1+0.20×2¦ ¦CYJ12-3.6-37HFW¦2.1¦0.5×8¦1¦1×3+0.5×2¦ ¦CYJ12-3.6-53HFW¦2.1¦0.5×8¦1¦1×3+0.5×1+0.25×1¦ ¦CYJ12-4.8-53HFW¦2.1¦0.6×8¦1¦1×3+0.5×2+0.2×2¦ ¦CYJ12-4.8-73HFW¦4¦0.69×8¦1¦1×2+0.5×2¦ ¦CYJ12-5-73HFW¦2.1¦0.6×8¦1¦1×3+0.5×3¦ ¦CYJ14-4.2-53HFW¦3.15¦0.5×8¦1¦1×4+0.5×1+0.25×2¦ ¦CYJ14-4.2-73HFW¦3.85¦0.51×8¦1¦1×4+0.5×1+0.25×2¦ ¦CYJ14-4.8-73HFW¦4¦0.69×8¦1¦1×3+0.5×3¦ ¦CYJ14-5.5-73HFW¦4¦0.69×8¦1¦1×4+0.5×1+0.25×2¦ ¦CYJ14-4.8-89HFW¦4¦0.75×8¦1¦1×4+0.5×2¦ ¦CYJ16-4.8-73HFW¦3.85¦0.74×8¦1¦1×4+0.5×2¦ ¦CYJ16-4.8-89HFW¦4¦0.75×8¦1.12¦1×4+0.5×2¦ ¦CYJ16-4.8-105HFW¦3.83¦0.74×8¦1¦1×4+0.5×2¦ ¦CYJ16-5.5-105HFW¦4.5¦0.77×8¦1.12¦0.8×7+0.5×2¦出口弯游梁抽油机曲柄平衡重组合表 表22-2 34 | 弯游梁抽油机使用说明书.pdf 七、常见故障及排除方法 表23¦故障性质¦故障现象¦故障原因¦预防及排除方法¦ ¦-¦-¦-¦-¦ ¦整机工作不平稳¦支架摆动，底座和支架震动，电动机发出不均匀噪音。¦1、地基建筑不牢 2、底座与地脚接触不牢 3、支架底板与底座接触不牢 4、抽油机未对准井口 5、悬绳器上光杆过载 6、抽油机不平衡 7、井内结蜡、蜡卡或沙卡¦1、严格按设计要求建造地基 2、不牢靠的地方浇注水泥 3、加垫金属垫片 4、对准井口 5、根据说明书的技术性能调整工况 6、调整抽油机的平衡 7、洗井或进行作业¦ ¦曲柄销松动或轴向位移¦发生周期性响声¦1、曲柄销锁紧螺母松动 2、曲柄销孔内有杂物 3、曲柄销圆锥面磨损¦1、上紧锁紧螺母 2、清洗曲柄销及孔后再装 3、更换曲柄销¦ ¦减速器发热¦油池温度高于 60°C¦1、润滑油过多或过少 2、润滑油不对或变质¦1、按液面要求加油 2、更换润滑油¦35 <图片>示例图2</图片>河北华油一机抽油机有限公司¦减速器工作不正常¦轴承部位发热或轴承等部位有噪音¦1、润滑油不足 2、轴承盖或密封等部分摩擦 3、轴承损坏或摩擦 4、齿面磨损，侧隙增大 5、轴承间隙过大或过小 6、斜齿轮键槽松旷¦1、增加润滑油 2、拧紧轴承及连接部分螺栓 3、用煤油清洗轴承，检查更换 4、更换齿轮，按规定润滑 5、调整轴承间隙 6、拆开修理¦ ¦-¦-¦-¦-¦ ¦电动机工作 不正常¦电机过热，烧电机， 有噪音¦1、抽油机运转不平衡或超载 2、抽油机反向运转 3、电机无润滑油 4、轴承损坏¦1、检查运转工况，调整系统参数 2、调换运转方向 3、加润滑油 4、修理或更换电机¦ ¦减速器漏油¦自减速器分箱面或轴承盖处漏油¦1、润滑油过多 2、箱盖之间结合不良 3、放油丝堵未上紧 4、透气孔堵塞¦1、使油位恢复到规定液面 2、均匀上紧合箱螺栓，如果是大修应 洗净合箱面，并用W-2 密封胶均匀 涂上后再合箱 3、拧紧放油丝堵 4、疏通透气孔¦ ¦刹车不灵¦刹车时刹不住或自动刹车¦1、刹车片未调好 2、刹车片磨损 3、刹车片或刹车毂有油污¦1、调整刹车片间隙 2、更换刹车片 3、擦洗油污¦ ¦驴头工作不正常¦驴头部位有响声，钢丝绳偏离驴头弧板¦1、钢丝绳缺油发干 2、抽油机不平衡 3、游梁轴承座不对中 4、驴头变形或歪斜 5、钢丝绳断股¦1、给钢丝绳涂油 2、调整平衡 3、调整轴承座或基础位置 4、检查驴头的形状和支架顶板水平 度，确定是否更换驴头、游梁或者 重新调整支架及底座 5、更换钢丝绳¦ ¦减速器齿面损坏¦点蚀严重¦1、减速器超载运行 2、抽油机不平衡 3、润滑油不符合规定要求 4、正常磨损¦1、按照规范要求运行 2、调整抽油机平衡 3、更换润滑油 4、对减速器进行大修或更换¦ ¦连杆拉断¦拉断前，连杆运动可能发生震动或有异声¦1、连杆销被卡住 2、曲柄销上的不平衡力过大¦1、正确安装连杆销 2、消除不平衡现象，重新找正抽油机¦ ¦曲柄与减速器被动轴连接损坏¦发生周期性急剧跳动¦1、曲柄键压碎 2、曲柄与被动轴连接松动 3、轴上键槽损坏¦1、更换键及键槽位置 2、上紧曲柄尾部螺栓 3、调换键槽位置，更换键¦¦抽油机可能发生的故障及排除方法，亦可参考《采油技术手册》（采油技术编写组、 石油化学工业出版社）1977 年6 月 第一版中152-156 页，以及《抽油机》，石油工业出¦ ¦-¦版社，1994 年3 月出版。 | GBT 29021-2023 游梁式抽油机.pdf-石油天然气钻采设备 游梁式抽油机-4 产品的形式、型号表示方法及基本参数-4.1 形式及代号 4.1.1 类别及代号 游梁式抽油机按照其结构型式分为： 常规型游梁式抽油机，其代号为：CYJ; 前置型游梁式抽油机，其代号为：CYJQ; 异相型游梁式抽油机，其代号为：CYJY; 双驴头型游梁式抽油机，其代号为：CYJS。 4.1.2 规格代号 按额定悬点载荷十分之一、悬点最大冲程、减速器额定扭矩的序列，并在三项参数间采用连接号组 GB/T 29021-2023 成规格代号。 示例：额定悬点载荷为80kN、悬点最大冲程为3m、减速器额定扭矩为37kN<图片>示例图3</图片> m的游梁式抽油机规格代号为8-3-37。 4.1.3 齿形代号 齿轮减速器传动形式为分流式人字齿（双斜齿）或展开式斜齿圆柱齿轮传动。齿形可采用： 点啮合双圆弧齿形，标注符号为：H; 渐开线齿形，无标注符号。 4.1.4 平衡方式及代号 游梁式抽油机平衡方式分为： 游梁平衡，即在游梁上加平衡重的平衡方式，其代号为：Y; 曲柄平衡，即在曲柄上加平衡重的平衡方式，其代号为：B; 复合平衡，即同时用两种以上（含两种）平衡的平衡方式，其代号为：F; 气动平衡，即用气缸平衡的平衡方式，其代号为：Q。 4.1.5 游梁特征及代号 游梁式抽油机的按照游梁特征分为： 直流梁抽油机，无标注符号； 弯游梁抽油机，标注符号为：W; 下偏杠铃抽油机，标注符号为：X; 调径变距抽油机，标注符号为：T。 4.1.6 选择标注代号 4.1.6.1 驴头的让位方式及代号 游梁式抽油机驴头的让位方式分为： 上翻式，标注符号为：SF; 侧转式，标注符号为：CZ; 上挂式，标注符号为：SG; 低头式，标注符号为：DT。 4.1.6.2 底座的固定方式及代号 游梁式抽油机底座固定方式分为： 压杠固定，标注符号为：YG; 地脚螺栓固定，标注符号为：DJ; 无基础安装，标注符号为：WJ。 4.1.6.3 原动机形式及代号 游梁式抽油机原动机形式分为： 电动机，无标注符号； 内燃机，标注符号为：NR。 4.1.6.4 游梁平衡调节动力形式及代号 游梁式抽油机游梁平衡调节的动力形式分为： GB/T 29021-2023 人工调节，无标注符号； 电驱动调节，标注符号为：DQ; | 无召回片段 | 无召回片段 | 无召回片段 | 无召回片段 | 无召回片段 | 无召回片段
抽油机钢丝绳多久需要维护一次 | 应每3个月进行一次钢丝绳的维护保养 | 《SY T 6668-2016 游梁式抽油机的安装与维护》5.2.2 | 根据提供的《弯游梁抽油机使用说明书》中的润滑部分，钢丝绳的维护（包括润滑）应视需要而定，建议每半年进行一次。这是为了确保设备运行的平稳性和延长其使用寿命。请定期检查并根据实际使用情况安排维护工作。如果遇到复杂或具体的问题，建议联系专业的售后服务团队进行详细咨询和操作。 | 弯游梁抽油机使用说明书.pdf 5、配电柜的安装及操作要求： ①配电柜应竖直安装。 ②端子L1-L3接三根相线，端子N 接零线，配电柜外壳要可靠接地。 ③初次起动抽油机之前，应先检查接线和电器元件是否有松动现象，如有应及时旋紧。 ④检查完毕，先合空气断路器，按起动按钮，电动机起动，抽油机开始工作。 ⑤工作中突然停机，应查明原因后，方可再次起动抽油机。 ⑥严禁随意更改柜内接线。 ⑦本配电柜内因有补偿电容，安装时请注意使电网电压与配电柜名牌上标定的电压相符。 五、润滑 减速器加油时应使油面处于油位指示器的两刻度线或两孔之间。减速器箱体下部容易积水，应经常检查排出，以防油品乳化变质，油品的更换应视具体情况而定，可作油样分析，根据油中所含水和杂质的比例，确定更换时间。 除润滑卡中的①——⑥处润滑点外，悬绳器螺旋千斤顶螺丝(a)、连杆销(b)、刹车安全装置销(c)、刹车支座轴(d)、刹车把销(e)等处，也应定期加入润滑脂，以防锈蚀。 对采用润滑脂润滑的部位，原则上每半年加一次油，并应尽量避免冬季加油。 30 ¦弯游梁抽油机使用说明书<图片>示例图1</图片>¦ ¦-¦ 当环境温度较低，而导致减速器内润滑油难以流动时，应根据用户当地的实际情况 在润滑油中添加适量的降凝剂。 提示：润滑油等废弃物不能随意丢弃，搜集后应交有资质厂家处理。 <图片>示例图2</图片> 图17 抽油机润滑位置图 抽油机润滑卡 表20 ¦润滑 点位¦润滑部位¦润滑 点数¦润滑油品¦¦¦用量（升）¦¦润滑时间¦¦ ¦-¦-¦-¦-¦-¦-¦-¦-¦-¦-¦ ¦¦¦¦环境 温度°C¦润滑油品¦¦加油¦更换¦加油¦更换¦ ¦①¦钢丝绳¦2¦¦钢丝绳脂¦¦视需要¦¦视需要¦半年¦ ¦②¦中央轴承座¦1¦¦3#锂基脂¦¦0.2¦1¦视需要¦半年¦ ¦③¦尾轴承座¦1¦¦3#锂基脂¦¦0.15¦0.8¦视需要¦半年¦ ¦④¦曲柄销轴承¦2¦¦3#锂基脂¦¦0.2¦1¦视需要¦半年¦ ¦⑤¦减速器¦1¦-45~10¦70#¦极压（或中压）工 业齿轮油¦视需要¦150 ~300¦¦半年¦ ¦¦¦¦-30~45¦120#¦¦¦¦¦¦ ¦¦¦¦-5~70¦150#¦¦¦¦¦¦ ¦⑥¦电动机轴承¦2¦3#锂基脂¦¦¦¦¦1 年¦¦ | 弯游梁抽油机使用说明书.pdf 39 <图片>示例图3</图片>河北华油一机抽油机有限公司 十、常用几个参数的最低要求 1、抽油机的安装，横向水平误差不大于1/1000，纵向（前后方向）水平误差不大于1.5/1000。 2、抽油机到井口距离L（参见图1）误差不大于5mm。 3、支架中心在底座上投影点到井口中心的连线应与底座纵向中心线重合，其误差不大于1/1000。 4、前驴头钢丝绳。12 个月更换一次，传动皮带6 个月更换一次。此项要求的时间，用户可视抽油机实际负载等情况，予以适当增减。 5、抽油机平衡率应不小于75%。 十一、抽油机底座安装基础 弯游梁抽油机采用压杠固定方式安装，基础推荐采用滑轨式组合基础，如下图所示（单位为毫米）。用户可以根据具体机型对基础块进行组合搭配，有关抽油机基础的具体情况可以同制造厂家联系。 <图片>示例图4</图片> 图18 抽油机底座安装基础示意图40¦弯游梁抽油机使用说明书<图片>示例图5</图片>¦ ¦-¦十二、抽油机平衡力矩图 以下计算结果不考虑游梁平衡块产生的扭矩，图示数据仅供参考。 <图片>示例图6</图片> 图19 抽油机平衡力矩图，适用于 1 、CYJ8-2.5-26FW （CW228-173-100F ）， CYJ8-3-18FW （CW160-173-120F ）， CYJ8-3-26HFW，CYJ10-1.8.-18FW（CW160-213-86F） 2、CYJ6-3-18HFW 3、CYJ5-2.5-13HFW、CYJW5-2.5-18HFW 41 <图片>示例图7</图片><图片>示例图8</图片> <图片>示例图9</图片>河北华油一机抽油机有限公司 120¦扭矩kN.m¦1¦ ¦-¦-¦100 80 60 40 20 平衡块位置（0.1m） 0¦0¦2¦4¦6¦8¦10¦12¦14¦16¦18¦20¦ ¦-¦-¦-¦-¦-¦-¦-¦-¦-¦-¦-¦图20 抽油机平衡力矩图，适用于 1、CYJ10-4.8-48HFW， CYJ10-4.8-53HFW 140 扭矩kN.m 120 1 2 100 3 80 60 40 20¦0¦2¦4¦6¦8¦10¦12¦14¦平衡块位置（0.1m）¦¦20¦ ¦-¦-¦-¦-¦-¦-¦-¦-¦-¦-¦-¦ ¦0¦¦¦¦¦¦¦¦16¦18¦¦图21 抽油机平衡力矩图，适用于 1、CYJ12-3.6-53FW， CYJ12-4.8-53HFW， CYJ12-4.8-73HFW，CYJ12-5-73HFW 2、CYJ12-3.6-37FW，CYJ12-3.6-37HFW，CYJ12-3.6-53HFW 3、CYJ12-2.5-26FW 42¦弯游梁抽油机使用说明书<图片>示例图10</图片>¦ ¦-¦<图片>示例图11</图片> 图22 抽油机平衡力矩图，适用于 1、CYJ14-4.2-105FW; 2、CYJ12-4.8-73HFW，CYJ14-4.8-73HFW， CYJ14-4.8-89HF; 3 、CYJ14-3.6-53FW ，CYJ14-4.2-53FW ，CYJ14-4.2-53HFW ，CYJ14-4.2-73FW ，CYJ14-4.2-73HFW; 4、CYJ14-3-37FW <图片>示例图12</图片> 图23 抽油机平衡力矩图，适用于 1、CYJ16-5.5-105HFW ，CYJ20-5.5-146HFW(CW1280-427-216F) 2、CYJ16-4.8-105FW，CYJ16-4.8-73FW，CYJ16-4.8-105HFW，CYJ20-4.2-105HFW，CYJ20-4.8-146HFW 43 <图片>示例图13</图片>河北华油一机抽油机有限公司 3、CYJ16-4.8-73HFW， CYJ16-4.8-89HFW | GBT 29021-2023 游梁式抽油机.pdf-石油天然气钻采设备 游梁式抽油机-7.2 减速器试验方法-7.4 出厂检验-7.4.2 整机出厂检验 表23出厂检验项目 ¦序号¦检验项目¦对应文件条款¦备注¦ ¦-¦-¦-¦-¦ ¦1¦焊缝成形¦6.1.2¦逐台检验¦ ¦2¦铸件质量¦6.1.3¦逐台检验¦ ¦3¦外露螺栓¦6.1.4¦逐台检验¦ ¦4¦涂漆¦6.1.5¦逐台检验¦ ¦4¦整机噪声¦6.5.5¦逐台检验¦ ¦6¦悬点投影¦6.5.6¦逐台检验¦ ¦7¦曲柄剪刀差¦6.5.7¦逐台检验¦ ¦8¦齿轮副接触迹线偏差、接触斑点面积和齿侧间隙¦6.3.5¦逐台检验¦ ¦9¦减速器轴承和油池温升、密封性、平稳性及齿面破坏性点蚀¦6.3.6¦逐台检验¦ ¦10¦制动装置的平稳性、可靠性和制动操作力¦6.5.8¦抽检¦ ¦11¦曲柄平衡块调节¦6.5.9¦抽检¦ GB/T 29021-2023 表23出厂检验项目（续） ¦序号¦检验项目¦对应文件条款¦备注¦ ¦-¦-¦-¦-¦ ¦12¦驴头让位¦6.5.10¦抽检¦ ¦13¦减速器残存杂物质量¦6.3.7¦抽检¦ ¦14¦驱动绳悬绳器与钢丝绳的连接强度¦6.2.3¦抽检¦ ¦15¦预制头与钢丝绳连接强度¦6.2.4¦抽检¦ ¦16¦悬绳器下端至抽油机底座底面的高度¦6.5.12¦抽检¦ 对抽检项目进行抽检时，应按照GB/T2828.1计数抽样检验程序执行，采用一次正常检查抽样方案，检查水平为II,接收质量限AQL不大于2.5,进行产品批质量检验。 | 无召回片段 | 无召回片段 | 无召回片段 | 无召回片段 | 无召回片段 | 无召回片段 | 无召回片段
排气温度 | T2=383K（110℃） | YLX11000A型硝酸为其透平产品说明书 | 排气温度是指在制冷或制热系统中，压缩机完成压缩过程后，制冷剂从压缩机中排出时的温度。这个参数对于评估系统的工作状态和效率非常重要。 在制冷系统中，压缩机将低温低压的气态制冷剂压缩成高温高压的气态制冷剂，这个过程会产生大量的热。因此，排气温度通常会比环境温度高很多。如果排气温度过高，可能会导致压缩机过热，甚至损坏。 在制热系统中，压缩机的作用是将低温低压的气态制冷剂压缩成高温高压的气态制冷剂，这个过程会吸收大量的热。因此，排气温度通常会比环境温度低很多。如果排气温度过低，可能会导致压缩机结霜，影响系统的正常运行。 总的来说，排气温度是评估制冷或制热系统工作状态和效率的一个重要参数。 | 无召回片段 | 无召回片段 | 无召回片段 | 无召回片段 | 无召回片段 | 无召回片段 | 无召回片段 | 无召回片段 | 无召回片段 | 无召回片段
新型旋射起膜器由哪些部分组成 | 新型旋射起膜器：由水室、汽室、起膜管、凝结水接管、补充水管、疏水接管和一次进汽接管组成。 | 《旋膜式除氧器安装使用说明书》四 | 新型旋射起膜器主要由水室、汽室、起膜管、凝结水接管、补充水管、疏水接管和一次进汽接管组成。这些部分共同工作，以提高除氧效率和效果。 | 渤海热采旋膜除氧器说明书.doc <图片>示例图1</图片>③ 新型旋射起膜器：由水室、汽室、起膜管、凝结水接管、补充水管、疏水接管和一次进汽接管组成。新型旋射起膜器的旋射膜管内增加了水膜导向装置，即使低负荷运行时也能强力降膜，保持最佳的旋射膜裙。凝结水、化学补水、经起膜管呈螺旋状按一定的角度喷出，形成水膜裙，并与一次加热蒸汽接管引进的加热蒸汽和由水箱经液汽网，水篦子上升的二次加热蒸汽接触被加热到接近除氧器工作压力下的饱和温度（即低于饱和温度2-3℃）并进行粗除氧。一般经此起膜段可除去给水中含氧量的90-95%左右。④ 淋水篦子：是由数层交错排列的角形钢制件组成，经起膜段粗除氧的给水及由高加疏水在这里混合时行二次分配，呈均匀淋雨状落到装在其下的液汽网上。 | 渤海热采旋膜除氧器说明书.doc **三、旋膜式除氧器原理**新型旋膜除氧器的传热，传质方式与已有的淋水盘式、旋膜式和雾化式不同，主要是将射流，旋转膜和悬挂式泡佛三种传热方式缩化为一体的传热、传质方式，它具有很高的效率。新型旋射膜管具有很大的解析能力，并造成液膜没管壁强力旋转卷吸大量蒸汽，增强换热，传质功能，将相向泡沸改为悬挂式泡沸，提高各层中蒸汽流速高时泛点(飞溅)并能保持汽(气)体通道；将独立的三种传热、传质装置缩化为一体，在一个单元的部件内完成。由于它具有很高的效率和某些特殊的功能，突破了已有除氧器的技术性能。DCM30型旋膜式除氧器主要技术参数如下表： | 渤海热采旋膜除氧器说明书.doc ¦ DCM30型旋膜式除氧器技术参数 ¦ DCM30型旋膜式除氧器技术参数 ¦ DCM30型旋膜式除氧器技术参数 ¦ DCM30型旋膜式除氧器技术参数 ¦ ¦ --- ¦ --- ¦ --- ¦ --- ¦ ¦ 工作压力 MPa ¦ 0.02 ¦ 设计压力 MPa ¦ 0.1 ¦ ¦ 工作温度 ℃ ¦ 104 ¦ 设计温度 ℃ ¦ 133.5 ¦ ¦ 额定出力 t/h ¦ 30 ¦ 安全阀开启压力MPa ¦ 0.098 ¦ ¦ 水箱几何容积 m3 ¦ 8 ¦ 水箱有效容积 m3 ¦ 5 ¦ **四、旋膜式除氧器结构**除氧器的结构型式主要由外壳、汽水分离器、新型旋射起膜器、淋水篦子、规整液汽网、水箱组成。① 外壳：是由筒身和冲压椭圆形封头焊制成。② 汽水分离器：该种装置取代了原老式除氧器内草帽锥式结构设计，使除氧器消除了排汽带水现象。 | 无召回片段 | 无召回片段 | 无召回片段 | 无召回片段 | 无召回片段 | 无召回片段 | 无召回片段
旋膜式除氧器中液位传感器安装要求 | （1）认真阅读说明书后再进行安装、使用，并严格遵守《中华人民共和国爆炸危险场所电气安全规程（试行）》的规定。 （2）通过法兰将液位计安装在容器前侧面，密封固定好。 （3）传感器必须可靠接地。 | 《旋膜式除氧器安装使用说明书》六 | 在旋膜式除氧器中，液位传感器的安装要求包括以下几点： 1. 认真阅读说明书后再进行安装和使用，并严格遵守《中华人民共和国爆炸危险场所电气安全规程（试行）》的规定。 2. 通过法兰将液位计安装在容器前侧面，确保密封固定好。 3. 确保传感器可靠接地。 这些步骤和要求有助于确保液位传感器的准确性和安全性。如果遇到具体技术问题或特殊情况，请寻求专业人员的帮助。 | 渤海热采旋膜除氧器说明书.doc ⑥ 水箱：除过氧的给水汇集到除氧头的下部容器的给水箱内，除氧水箱内装有最新科学设计的强力换热再沸腾装置，该装置具有强力换热，迅速提升水温，更深度除氧，减小水箱振动，降低噪音等优点，提高了设备的使用寿命，保证了设备运行的安全可靠性。**五、除氧系统**除旋膜式除氧器外，除氧系统还包括① 换热器采用CYES273.160.08T-18型螺旋缠绕管式热交换器对除氧后软化水进行换热降温，使水温＜70℃，达到锅炉柱塞泵入水水温要求。该型换热器具结构紧凑，体积只有传统管壳式换热器的1/10到1/3、占地面积小，重量轻，安装时可直接与管道相连，无需固定基础，节省了大量的安装费用。② 增压泵/软水泵用在除氧水出口至油田注汽锅炉柱塞泵间工艺管路上，用于调高除氧器出口除氧水压力，以达到柱塞泵入口0.4Mpa压力要求。CDM20-7为一款高效率、 非自吸立式多级离心泵。采用全新设计，能效指标达到MEI>0.7，具有节能、低噪、环保及结构紧凑，外观美观、使用维护方便可靠性高等特点。主要技术参数流量：26m3/h扬程：68m功率：7.5Kw③ 自控系统除氧器自动控制系统是基于设备可靠运行及减轻操作人员劳动强度并有最大安全保证而设计的。主要用于控制除氧器的热力除氧及汽水循环系统。使其产生温度、压力、含氧量符合要求的锅炉用水，并向操作工提供各种报警信息。除氧器控制系统采集温度信号、压力信号、流量信号、含氧量等参数，通过这些参数来控制除氧器的出水的含氧量，使除氧器产生符合注汽锅炉使用要求的锅炉给水。除氧器控制采用可编程控制器（PLC）为核心。同时，通过控制蒸汽电动阀实现对除氧头及除氧水箱温度的调节控制；通过控制蒸汽电动阀实现对除氧水罐温度的调节控制；通过控制增压泵实现对除氧水罐液位的调节控制。电控制柜采用一体化电控柜，安装在除氧撬便于操作和观察的地方，过程压力、温度、流量及各项检测信号都进入控制柜。控制柜内装设配电保护、控制元器件及声光报警等。④ 仪表管路除氧系统仪表管路包括给水管路、换热器管路和蒸汽管路。**六、安装方法与要求**① 安装除氧器装置采用撬装供货，货物验收后只需按图纸、仪表流程连接即可。安装完成后，应进行水压试验，水压试验压力参数照有关规定。② 其他要求**安全阀安装要求**（1）安全阀已经特种设备检测所进行压力调整并作铅封，用户不得更改。投入运行后每年须由当地特种设备检测所进行检验。安全阀的排泄输出管路不得高于管接口中心线。 | 渤海热采旋膜除氧器说明书.doc **DCM30型****旋膜式除氧器****使用说明****书**<图片>示例图1</图片>**渤海装备辽河热采机械公司****目 录****一、概述**除氧器是锅炉及供热系统关键设备之一，用于去除锅炉给水中的溶解氧，使之达到锅炉给水水质标准（高压锅炉为0.007mg/L,中低压锅炉为0.015mg/L），以避免给水对锅炉省煤器水汽壁等受热面的腐蚀，确保锅炉长周期安全运行，并使锅炉产生的蒸汽满足各种用汽设备的要求。旋膜式热力除氧器。同时根据用户的现场条件又可将除氧器分别设计成高位或低位布置，分别提供不同的水泵、管系、水位控制、水温控制及安全阀等在内的全套附属设备。 针对低压大气式热力除氧器 (运行压力一般为0.0198MPa），随氧气放空浪费蒸汽现象比较严重的问题，本公司在设计中将设备内的布水布汽装置做到科学合理，并可控制其排汽量。同时为减少初投资和有利于长期操作方便，配合水箱结构及系统的合理设计，使水箱至水泵出水阻力减到最小，从而使除氧器的布置高度降至最低，设备布置的合理性使占地面积也降至最少。**二、产品型号及主要技术参数** | 渤海热采旋膜除氧器说明书.doc （2）长期停用再运行时，应重新进行检查。**液位传感器安装要求**（1）认真阅读说明书后再进行安装、使用，并严格遵守《中华人民共和国爆炸危险场所电气安全规程（试行）》的规定。（2）通过法兰将液位计安装在容器前侧面，密封固定好。（3）传感器必须可靠接地。**压力传感器及温度传感器**应按照说明书的要求安装。**控制箱安装要求**（1）控制箱一般悬挂于离地1.2m的墙壁上。（2）电源为380V三相四线制或三相五线制。（3）电缆出桥架后必须穿管保护。**七、电气调试**1.用500V摇表检查电机相间及对地的绝缘电阻应不小于0.5MΩ。2.按电控设备原理和端子图接线，检查无误后方可送电。3.将自动/手动开关打在手动位置，手动操作，检查泵电机是否能正常工作，转向是否正确。**八、设备使用和维护**（一）设备使用注意事项1.除氧器运行人员应熟练掌握除氧器有关规定。2.除氧器冷态起动宜先用辅助蒸汽预热壳体15分钟，再一定汽压下，将除盐水送入除氧头，同时加大进汽阀。3.系统投入运行前，必须对整个系统进行污垢清洗，打开排污阀，待回水合格后后关闭。4.除氧器运行时，应先开进水阀，后开加热汽进汽阀，停止时相反。5.当控制柜上的报警红灯亮或蜂鸣器报警时，应选择手动控制水泵向外送水，维修人员立即检修自控装置，待修复后再恢复自动运行。6.双套冷凝水泵自动轮换作业，一用一备。7.调节排汽阀的开度，使排汽量达到每吨除氧水1.5-2kg左右。8. 定期核对液位传感器、压力传感器及温度传感器动作是否正常，防止出现错误或较大误差。（二）水泵使用注意事项1.启动前准备（1） 打开进口阀门，打开排汽阀使液体充满整个泵腔，然后关闭排汽阀。（2） 点动电机，确定转向是否正确。注意：冷凝水泵严禁无水空转！可以点动！2. 启动与运行（1） 全开进口阀门，关闭出口阀门。（2） 接通电源，当泵达到正常转速后，再逐渐打开出口阀门，调节到所需流量。（3） 注意观察仪表读数，检查轴封泄漏情况，正常时机械密封泄漏为3滴/分，检查电机、轴承处温度≤75℃，如果发现异常，须及时处理。3.停车（1） 逐渐关闭出口阀门，停机，关闭电源。（2） 关闭进口阀门。（3） 如环境温度低于0℃，应将泵内液体放尽，以免水泵冻裂。（三）除氧器装置操作说明1. 除氧器装置配备两台增压泵一用一备，连续运行；2. 手动操作 | 渤海热采旋膜除氧器说明书.doc **三、旋膜式除氧器原理**新型旋膜除氧器的传热，传质方式与已有的淋水盘式、旋膜式和雾化式不同，主要是将射流，旋转膜和悬挂式泡佛三种传热方式缩化为一体的传热、传质方式，它具有很高的效率。新型旋射膜管具有很大的解析能力，并造成液膜没管壁强力旋转卷吸大量蒸汽，增强换热，传质功能，将相向泡沸改为悬挂式泡沸，提高各层中蒸汽流速高时泛点(飞溅)并能保持汽(气)体通道；将独立的三种传热、传质装置缩化为一体，在一个单元的部件内完成。由于它具有很高的效率和某些特殊的功能，突破了已有除氧器的技术性能。DCM30型旋膜式除氧器主要技术参数如下表： | 无召回片段 | 无召回片段 | 无召回片段 | 无召回片段 | 无召回片段 | 无召回片段
旋膜式除氧器结构结构有哪些 | 除氧器的结构型式主要由外壳、汽水分离器、新型旋射起膜器、淋水篦子、规整液汽网、水箱组成。 | 《旋膜式除氧器安装使用说明书》四 | 旋膜式除氧器的结构主要包括以下几个部分： 1. **外壳**：由筒身和冲压椭圆形封头焊制成。 2. **汽水分离器**：取代了老式除氧器内的草帽锥式结构，消除排汽带水现象。 3. **新型旋射起膜器**：包括水室、汽室、起膜管、凝结水接管、补充水管、疏水接管和一次进汽接管，内部增加了水膜导向装置。 4. **淋水篦子**：由数层交错排列的角形钢制件组成，用于二次分配粗除氧的给水。 5. **规整填料液汽网**：由许多开状尺寸相同的单元组成的SW型网孔波纹填料，具有高效分离和低能耗特点。 6. **水箱**：收集除过氧的给水，并装有强力换热再沸腾装置。 这些组成部分共同作用，确保旋膜式除氧器的高效运行和良好的除氧效果。 | 渤海热采旋膜除氧器说明书.doc **三、旋膜式除氧器原理**新型旋膜除氧器的传热，传质方式与已有的淋水盘式、旋膜式和雾化式不同，主要是将射流，旋转膜和悬挂式泡佛三种传热方式缩化为一体的传热、传质方式，它具有很高的效率。新型旋射膜管具有很大的解析能力，并造成液膜没管壁强力旋转卷吸大量蒸汽，增强换热，传质功能，将相向泡沸改为悬挂式泡沸，提高各层中蒸汽流速高时泛点(飞溅)并能保持汽(气)体通道；将独立的三种传热、传质装置缩化为一体，在一个单元的部件内完成。由于它具有很高的效率和某些特殊的功能，突破了已有除氧器的技术性能。DCM30型旋膜式除氧器主要技术参数如下表： | 渤海热采旋膜除氧器说明书.doc ¦ DCM30型旋膜式除氧器技术参数 ¦ DCM30型旋膜式除氧器技术参数 ¦ DCM30型旋膜式除氧器技术参数 ¦ DCM30型旋膜式除氧器技术参数 ¦ ¦ --- ¦ --- ¦ --- ¦ --- ¦ ¦ 工作压力 MPa ¦ 0.02 ¦ 设计压力 MPa ¦ 0.1 ¦ ¦ 工作温度 ℃ ¦ 104 ¦ 设计温度 ℃ ¦ 133.5 ¦ ¦ 额定出力 t/h ¦ 30 ¦ 安全阀开启压力MPa ¦ 0.098 ¦ ¦ 水箱几何容积 m3 ¦ 8 ¦ 水箱有效容积 m3 ¦ 5 ¦ **四、旋膜式除氧器结构**除氧器的结构型式主要由外壳、汽水分离器、新型旋射起膜器、淋水篦子、规整液汽网、水箱组成。① 外壳：是由筒身和冲压椭圆形封头焊制成。② 汽水分离器：该种装置取代了原老式除氧器内草帽锥式结构设计，使除氧器消除了排汽带水现象。 | 渤海热采旋膜除氧器说明书.doc **DCM30型****旋膜式除氧器****使用说明****书**<图片>示例图1</图片>**渤海装备辽河热采机械公司****目 录****一、概述**除氧器是锅炉及供热系统关键设备之一，用于去除锅炉给水中的溶解氧，使之达到锅炉给水水质标准（高压锅炉为0.007mg/L,中低压锅炉为0.015mg/L），以避免给水对锅炉省煤器水汽壁等受热面的腐蚀，确保锅炉长周期安全运行，并使锅炉产生的蒸汽满足各种用汽设备的要求。旋膜式热力除氧器。同时根据用户的现场条件又可将除氧器分别设计成高位或低位布置，分别提供不同的水泵、管系、水位控制、水温控制及安全阀等在内的全套附属设备。 针对低压大气式热力除氧器 (运行压力一般为0.0198MPa），随氧气放空浪费蒸汽现象比较严重的问题，本公司在设计中将设备内的布水布汽装置做到科学合理，并可控制其排汽量。同时为减少初投资和有利于长期操作方便，配合水箱结构及系统的合理设计，使水箱至水泵出水阻力减到最小，从而使除氧器的布置高度降至最低，设备布置的合理性使占地面积也降至最少。**二、产品型号及主要技术参数** | 无召回片段 | 无召回片段 | 无召回片段 | 无召回片段 | 无召回片段 | 无召回片段 | 无召回片段
旋转平衡重扭矩是什么 | 在给定曲柄转角时，由曲柄平衡重、曲柄及曲柄销在减速器输出轴上产生的扭矩。 | GB/T29021—2023 游梁式抽油机 3.1术语和定义 | 旋转平衡重扭矩是指曲柄处于水平位置时，平衡块固定在距曲柄孔最远端的情况下，旋转平衡重（包含平衡块、曲柄及曲柄销装置等的自重）乘以其重心到曲柄轴孔中心的距离。这个扭矩表示旋转平衡重在曲柄轴上产生的扭矩的最大值。 如果您需要更详细的技术解释或有具体的应用场景，建议联系专业的技术人员进行进一步咨询。 | GBT 29021-2023 游梁式抽油机.pdf-附 录 E-游梁式抽油机计算表格式样 表E.1最大旋转平衡重扭矩表制造厂名称_游梁式抽油机型号_ ¦平衡块说明$^{a}$¦平衡块总质量N¦最大旋转平衡重扭矩$^{b}$N$\cdot$ m¦ ¦-¦-¦-¦ ¦¦¦¦ ¦¦¦¦ ¦¦¦¦ ¦¦¦¦ ¦¦¦¦ ¦¦¦¦ ¦¦¦¦ ¦¦¦¦ ¦¦<图片>示例图1</图片>¦¦ ¦$^{a}$应准确地说明使用平衡块的型号、块数，每一行填写一种平衡块组合，从小到大顺序排列。$^{b}$最大旋转平衡重扭矩为曲柄处于水平位置，平衡块固定在距曲柄孔的最远端时，旋转平衡重（平衡块、曲柄、曲柄销装置等自重）乘以其重心到曲柄轴孔中心的距离，即旋转平衡重在曲柄轴上产生的扭矩最大值。¦¦¦ | GBT 29021-2023 游梁式抽油机.pdf-附 录 E-游梁式抽油机计算表格式样 表E.3减速器净扭矩计算表 ¦$\theta$¦sin$\theta$¦W¦B¦W-B¦TF¦TF(W-B)¦-M$\cdot$ sin$\theta$¦T$_{n}$¦ ¦-¦-¦-¦-¦-¦-¦-¦-¦-¦ ¦0¦0¦¦¦¦¦¦¦¦ ¦15¦0.259¦¦¦¦¦¦¦¦ ¦30¦0.500¦¦¦¦¦¦¦¦ ¦45¦0.707¦¦¦¦¦¦¦¦ ¦60¦0.866¦¦¦¦¦¦¦¦ ¦75¦0.966¦¦¦¦¦¦¦¦ ¦90¦1.000¦¦¦¦¦¦¦¦ ¦105¦0.966¦¦¦¦¦¦¦¦ ¦120¦0.866¦¦¦¦¦¦¦¦ ¦135¦0.707¦¦¦¦¦¦¦¦ ¦150¦0.500¦¦¦¦¦¦¦¦ ¦165¦0.259¦¦¦¦¦¦¦¦ ¦180¦0¦¦¦¦¦¦¦¦ ¦195¦-0.259¦¦¦¦¦¦¦¦ ¦210¦-0.500¦¦¦¦¦¦¦¦ ¦225¦-0.707¦¦¦¦¦¦¦¦ ¦240¦-0.866¦¦¦¦¦¦¦¦ ¦255¦-0.966¦¦¦¦¦¦¦¦ ¦270¦-1.000¦¦¦¦¦¦¦¦ ¦285¦-0.966¦¦¦¦¦¦¦¦ ¦300¦-0.866¦¦¦¦¦¦¦¦ ¦315¦-0.707¦¦¦¦¦¦¦¦ ¦330¦-0.500¦¦¦¦¦¦¦¦ ¦345¦-0.259¦¦¦¦¦¦¦¦ ¦注1:T$_{n}$--减速器静扭矩，单位为牛米(N$\cdot$ m)。注2:$\overline{TF}$--曲柄角为$\theta$时扭矩因数，单位为米(m)。注3:W--曲柄角为$\theta$时测得的悬点载荷，单位为牛(N)。注4:B--结构不平衡重，单位为牛(N)。注5:M--最大旋转平衡重扭矩，单位为牛米(N$\cdot$ m)。$M=(CB_{{aq9}}-B)(TF_{{a30}})$，即（曲柄角为90$^{\circ}$时的平衡重一$B)\times （曲柄角为90^{\circ}$时扭矩因数）。注6:$\theta$--曲柄角，单位为度（$^{\circ}$）。¦¦¦¦¦¦¦¦¦ GB/T 29021-2023 表 E.4 减速器净扭矩计算表 曲柄平衡游梁式抽油机的逆时针方向旋转时，减速器净扭矩计算公式： 公司_ <图片>示例图2</图片> 井位_ 井号_ 游梁式抽油机型号：_ | 无召回片段 | 无召回片段 | 无召回片段 | 无召回片段 | 无召回片段 | 无召回片段 | 无召回片段 | 无召回片段
曲柄剪刀差是什么 | 距离旋转中心最远的两曲柄销孔中心线在垂直于曲柄轴中心线的游梁式抽油机中分面上的两交点之间的距离。 | GB/T29021—2023 游梁式抽油机 3.1术语和定义 | 曲柄剪刀差是指距离旋转中心最远的两曲柄销孔中心线在垂直于曲柄轴中心线的游梁式抽油机中分面上的两交点之间的距离。这一参数在GBT 29021-2023标准中有明确的规定，不应超过表17中规定的值。具体来说，根据悬点最大冲程的不同，曲柄剪刀差的最大允许值在3mm到7mm之间变化。 如果您需要更详细的技术支持或有其他疑问，建议联系线下专业人员进行进一步咨询和检查。 | GBT 29021-2023 游梁式抽油机.pdf-石油天然气钻采设备 游梁式抽油机-6.5.7 曲柄剪刀差不应超过表17的规定值。 表17曲柄剪刀差 ¦悬点最大冲程m¦$\le$ 1.5¦$>1.5\sim 2.5$¦$>2.5\sim 3$¦$>3\sim 3.6$¦$>3.6\sim 6$¦ ¦-¦-¦-¦-¦-¦-¦ ¦曲柄剪刀差mm¦3¦4¦5¦6¦7¦ 6.5.8 在切断游梁式抽油机动力源后，曲柄在任何位置时，制动装置制动均应平稳、可靠，并且制动操作力不超过150N,紧急制动除外。 6.5.9 曲柄平衡块在调节时应平稳、无阻滞现象。 6.5.10 悬挂光杆的驴头应具有让位功能保证修井作业，让位距离不应小于700mm。驴头采用侧转、上翻让位结构时，驴头较链处转动应灵活、无阻滞现象；采用上挂驴头让位时，驴头应便于摘挂。 6.5.11 整机型式检验中除按额定值检验外，还应进行超额定值检验。在超额定值检验中或检验后应检查游梁式抽油机动作的正确性、整机及部件强度，不应有屈服变形和焊缝开裂。 6.5.12 悬绳器下端至抽油机底座底面的高度尺寸不应小于1 200 mm。 | GBT 29021-2023 游梁式抽油机.pdf-附 录 B-B.2 常用游梁式抽油机主要零件配合尺寸 表B.8常用曲柄销轴与曲柄销轴孔的配合尺寸 ¦编号¦D¦D$_{1}$¦d¦L¦L$_{1}$¦L$_{2}$¦L$_{3}$¦L$_{4}$¦L$_{5}$¦H¦b¦ ¦-¦-¦-¦-¦-¦-¦-¦-¦-¦-¦-¦-¦ ¦QBX10¦75¦60¦M48$\times$2¦240¦55¦80¦45¦6¦50¦20¦10¦ ¦QBX11¦108¦90¦M72$\times$3¦355¦83¦135¦62¦8¦85¦31¦14¦ ¦QBX12¦132¦110¦M85$\times$3¦350¦78¦140¦77¦8¦90¦41¦14¦ ¦QBX13¦160¦140¦$M110\times 4$¦420¦82¦180¦100¦9¦110¦56¦14¦ ¦QBX14170¦¦150¦M120$\times$4¦450¦87¦195¦105¦9¦115¦58¦16¦ B.2.4 曲柄销锥套与曲柄销轴孔的配合尺寸见图 B.9 和表 B.9。D 的公差按 n6 选用。图 B.9 中 b 槽的结构型式制造厂自行设计或取舍，其他槽的数量、形式和尺寸允许制造厂自行设计。 (LL_{1}bD_{1}D)<图片>示例图1</图片>(图B.9曲柄销锥套) GB/T 29021-2023 单位为毫米 表B.9常用曲柄销锥套与曲柄销轴的配合尺寸 ¦编号¦D$_{1}$¦D¦L¦b¦ ¦-¦-¦-¦-¦-¦ ¦XT10¦80¦70¦85¦10¦ ¦XT11¦110¦100¦143¦15¦ ¦XT12¦130¦120¦146¦15¦ ¦XT13¦160¦150¦190¦15¦ ¦XT14¦170¦160¦205¦17¦ B.2.5 曲柄轴孔与减速器输出轴配合尺寸见图 B.10 和表 B.10。D 的公差按 JS8 选用。图 B.10 中 C槽宽度尺寸制造厂可自行设计，楔键键槽高度方向的斜度不小于 1:100,b 的公差按 H9 选用。 (D6H)<图片>示例图2</图片>(图B.10曲柄轴孔) 单位为毫米 | GBT 29021-2023 游梁式抽油机.pdf-石油天然气钻采设备 游梁式抽油机-3 术语、定义和符号-3.1 术语和定义 3.1.15 异相型游梁式抽油机 phased beam pumping unit 驴头和曲柄连杆机构分别位于游梁支承轴前后，曲柄平衡角不为零的游梁式抽油机。 3.1.16 双驴头型游梁式抽油机 dual horsehead beam pumping unit 在常规型游梁式抽油机的游梁后端安装一个曲率半径按一定规律变化的后驴头，在一个冲程过程中，游梁后臂长度和等效连杆长度不为常数的游梁式抽油机。 GB/T 29021-2023 3.1.17 悬点投影 polished rod of horsehead project 在悬点最大冲程运行过程中，驴头悬点在水平面上的投影。 3.1.18 曲柄剪刀差 scissors difference between two crankshaft 距离旋转中心最远的两曲柄销孔中心线在垂直于曲柄轴中心线的游梁式抽油机中分面上的两交点之间的距离。 3.1.19 纯悬点载荷 net load on polished rod 悬点载荷减去结构不平衡重所获得的载荷。 3.1.20 结构不平衡重 structure unbalanced weight 曲柄以外其他部位用于抽油机平衡的可拆卸配重全部拆除后，在连杆和曲柄销脱开时，为保持游梁处于水平位置加在光杆上的力。 注：此力方向向下为正，方向向上为负。 3.1.21 纯悬点载荷扭矩 net load torque of polished rod 在给定曲柄转角时，由纯悬点载荷在减速器输出轴上产生的扭矩。 3.1.22 旋转平衡重扭矩 torque of rotary counterbalance 在给定曲柄转角时，由曲柄平衡重、曲柄及曲柄销在减速器输出轴上产生的扭矩。 3.1.23 扭矩因数 torque factor 在给定曲柄转角时，由四连杆机构尺寸决定的纯悬点载荷扭矩被纯悬点载荷来除所得的值。 3.1.24 光杆位置因数 coefficient of polished rod position 在给定曲柄转角时，由四连杆机构尺寸决定的悬点位置系数，即从下死点算起，以悬点位移占全冲程的百分数表示。 3.1.25 有效平衡重 counterbalance effect 曲柄处于水平位置（上冲程）时，曲柄平衡扭矩在光杆处产生的力（包括结构不平衡重）。 | 无召回片段 | 无召回片段 | 无召回片段 | 无召回片段 | 无召回片段 | 无召回片段 | 无召回片段
曲柄平衡角是什么 | 减速器输出轴中心与曲柄平衡重重心连线和减速器输出轴中心与曲柄销中心连线之间的夹角。 | GB/T29021—2023 游梁式抽油机 3.1术语和定义 | 曲柄平衡角是异相型游梁抽油机中一个重要的参数。它指的是曲柄平衡重重心与旋转中心连线和曲柄中心线之间的偏移角度，单位为度（°）。这个角度对于确保抽油机的稳定运行和有效工作至关重要。 如果您需要更详细的解释或遇到具体的技术问题，建议联系专业技术人员进行进一步的咨询和帮助。 | GBT 29021-2023 游梁式抽油机.pdf-石油天然气钻采设备 游梁式抽油机-3 术语、定义和符号-3.2 符号 $\rho$ K与J之间的夹角，C,J在K的两侧为正值，在K的同侧为负值，单位为度（$^{\circ}$) $\sigma$ 异相型游梁抽油机平衡角，曲柄平衡重重心与旋转中心连线与曲柄中心线的偏移角，单位为度（$^{\circ}$) $\varphi$ C与K之间的夹角，单位为度（$^{\circ}$) $\phi_{g}$ 工作螺旋角，单位为度（$^{\circ}$) 光杆在最低位置时，C和K之间的夹角，单位为度（$^{\circ}$) $\psi _{t}$光杆在最高位置时，C和K之间的夹角，单位为度（$^{\circ}$) | GBT 29021-2023 游梁式抽油机.pdf-石油天然气钻采设备 游梁式抽油机-3 术语、定义和符号-3.1 术语和定义 3.1.15 异相型游梁式抽油机 phased beam pumping unit 驴头和曲柄连杆机构分别位于游梁支承轴前后，曲柄平衡角不为零的游梁式抽油机。 3.1.16 双驴头型游梁式抽油机 dual horsehead beam pumping unit 在常规型游梁式抽油机的游梁后端安装一个曲率半径按一定规律变化的后驴头，在一个冲程过程中，游梁后臂长度和等效连杆长度不为常数的游梁式抽油机。 GB/T 29021-2023 3.1.17 悬点投影 polished rod of horsehead project 在悬点最大冲程运行过程中，驴头悬点在水平面上的投影。 3.1.18 曲柄剪刀差 scissors difference between two crankshaft 距离旋转中心最远的两曲柄销孔中心线在垂直于曲柄轴中心线的游梁式抽油机中分面上的两交点之间的距离。 3.1.19 纯悬点载荷 net load on polished rod 悬点载荷减去结构不平衡重所获得的载荷。 3.1.20 结构不平衡重 structure unbalanced weight 曲柄以外其他部位用于抽油机平衡的可拆卸配重全部拆除后，在连杆和曲柄销脱开时，为保持游梁处于水平位置加在光杆上的力。 注：此力方向向下为正，方向向上为负。 3.1.21 纯悬点载荷扭矩 net load torque of polished rod 在给定曲柄转角时，由纯悬点载荷在减速器输出轴上产生的扭矩。 3.1.22 旋转平衡重扭矩 torque of rotary counterbalance 在给定曲柄转角时，由曲柄平衡重、曲柄及曲柄销在减速器输出轴上产生的扭矩。 3.1.23 扭矩因数 torque factor 在给定曲柄转角时，由四连杆机构尺寸决定的纯悬点载荷扭矩被纯悬点载荷来除所得的值。 3.1.24 光杆位置因数 coefficient of polished rod position 在给定曲柄转角时，由四连杆机构尺寸决定的悬点位置系数，即从下死点算起，以悬点位移占全冲程的百分数表示。 3.1.25 有效平衡重 counterbalance effect 曲柄处于水平位置（上冲程）时，曲柄平衡扭矩在光杆处产生的力（包括结构不平衡重）。 | GBT 29021-2023 游梁式抽油机.pdf-附 录 E-游梁式抽油机计算表格式样 表E.5减速器净扭矩计算表 ¦$\theta$¦sin($\theta$+$\varepsilon$ )¦W¦B¦W-B¦TF¦TF(W-B)¦M[sin($\theta$+$\tau$)]¦T$_{n}$¦ ¦-¦-¦-¦-¦-¦-¦-¦-¦-¦ ¦0¦0¦¦¦¦¦¦¦¦ ¦15¦0.259¦¦¦¦¦¦¦¦ ¦30¦0.500¦¦¦¦¦¦¦¦ ¦45¦0.707¦¦¦¦¦¦¦¦ ¦60¦0.866¦¦¦¦¦¦¦¦ ¦75¦0.966¦¦¦¦¦¦¦¦ ¦90¦1.000¦¦¦¦¦¦¦¦ ¦105¦0.966¦¦¦¦¦¦¦¦ ¦120¦0.866¦¦¦¦¦¦¦¦ ¦135¦0.707¦¦¦¦¦¦¦¦ ¦150¦0.500¦¦¦¦¦¦¦¦ ¦165¦0.259¦¦¦¦¦¦¦¦ ¦180¦0¦¦¦¦¦¦¦¦ ¦195¦-0.259¦¦¦¦¦¦¦¦ ¦210¦-0.500¦¦¦¦¦¦¦¦ ¦225¦-0.707¦¦¦¦¦¦¦¦ ¦240¦0.866¦¦¦¦¦¦¦¦ ¦255¦-0.966¦¦¦¦¦¦¦¦ ¦270¦-1.000¦¦¦¦¦¦¦¦ ¦285¦-0.966¦¦¦¦¦¦¦¦ ¦300¦-0.866¦¦¦¦¦¦¦¦ ¦315¦-0.707¦¦¦¦¦¦¦¦ ¦330¦-0.500¦¦¦¦¦¦¦¦ ¦345¦-0.259¦¦¦¦¦¦¦¦ ¦注1:T$_{n}$--减速器净扭矩，单位为牛米(N$\cdot$ m)。注2: $\bar{TF}$--曲柄角为$\theta$时扭矩因数，单位为米(m)。注3:W--曲柄角为$\mathbf{\theta}$时测得的悬点载荷，单位为牛(N)。注4:B--结构不平衡重，单位为牛(N)。注5:M--最大旋转平衡重扭矩，单位为牛米(N$\cdot$ m)。$M=(CB_{a90}-B)(\bar{TF}_{a90})/sin(90^{\circ}+\pi )$。注6:$\theta$--曲柄角，单位为度（$^{\circ}$）。注7:$\tau$--曲柄平衡角（当曲柄平衡重相对于曲柄销轴承逆时针方向转动时为负）。¦¦¦¦¦¦¦¦¦ GB/T 29021-2023 | GBT 29021-2023 游梁式抽油机.pdf-附 录 E-游梁式抽油机计算表格式样 表E.3减速器净扭矩计算表 ¦$\theta$¦sin$\theta$¦W¦B¦W-B¦TF¦TF(W-B)¦-M$\cdot$ sin$\theta$¦T$_{n}$¦ ¦-¦-¦-¦-¦-¦-¦-¦-¦-¦ ¦0¦0¦¦¦¦¦¦¦¦ ¦15¦0.259¦¦¦¦¦¦¦¦ ¦30¦0.500¦¦¦¦¦¦¦¦ ¦45¦0.707¦¦¦¦¦¦¦¦ ¦60¦0.866¦¦¦¦¦¦¦¦ ¦75¦0.966¦¦¦¦¦¦¦¦ ¦90¦1.000¦¦¦¦¦¦¦¦ ¦105¦0.966¦¦¦¦¦¦¦¦ ¦120¦0.866¦¦¦¦¦¦¦¦ ¦135¦0.707¦¦¦¦¦¦¦¦ ¦150¦0.500¦¦¦¦¦¦¦¦ ¦165¦0.259¦¦¦¦¦¦¦¦ ¦180¦0¦¦¦¦¦¦¦¦ ¦195¦-0.259¦¦¦¦¦¦¦¦ ¦210¦-0.500¦¦¦¦¦¦¦¦ ¦225¦-0.707¦¦¦¦¦¦¦¦ ¦240¦-0.866¦¦¦¦¦¦¦¦ ¦255¦-0.966¦¦¦¦¦¦¦¦ ¦270¦-1.000¦¦¦¦¦¦¦¦ ¦285¦-0.966¦¦¦¦¦¦¦¦ ¦300¦-0.866¦¦¦¦¦¦¦¦ ¦315¦-0.707¦¦¦¦¦¦¦¦ ¦330¦-0.500¦¦¦¦¦¦¦¦ ¦345¦-0.259¦¦¦¦¦¦¦¦ ¦注1:T$_{n}$--减速器静扭矩，单位为牛米(N$\cdot$ m)。注2:$\overline{TF}$--曲柄角为$\theta$时扭矩因数，单位为米(m)。注3:W--曲柄角为$\theta$时测得的悬点载荷，单位为牛(N)。注4:B--结构不平衡重，单位为牛(N)。注5:M--最大旋转平衡重扭矩，单位为牛米(N$\cdot$ m)。$M=(CB_{{aq9}}-B)(TF_{{a30}})$，即（曲柄角为90$^{\circ}$时的平衡重一$B)\times （曲柄角为90^{\circ}$时扭矩因数）。注6:$\theta$--曲柄角，单位为度（$^{\circ}$）。¦¦¦¦¦¦¦¦¦ GB/T 29021-2023 表 E.4 减速器净扭矩计算表 曲柄平衡游梁式抽油机的逆时针方向旋转时，减速器净扭矩计算公式： 公司_ <图片>示例图1</图片> 井位_ 井号_ 游梁式抽油机型号：_ | 无召回片段 | 无召回片段 | 无召回片段 | 无召回片段 | 无召回片段 | 无召回片段
最大许可悬点负荷差是什么意思 | 即最大悬点负荷与最小悬点负荷之差 | 《第五代塔架式长冲程智能抽油机 使用说明书》一概述 | 最大许可悬点负荷差是指在进行游梁式抽油机的整机型式检验时，允许的最大悬点载荷和实际悬点载荷之间的差异。这个差异是根据设备的设计参数、工作条件以及安全标准来确定的，以确保设备在运行过程中的安全性和稳定性。 具体来说，在进行整机型式检验时，会在悬点处吊挂重物加载状态下进行额定值检验和超额定值检验。在这些检验中，会计算并选择适当的悬点载荷和减速器净扭矩，以确保设备能够在不同的工作条件下安全、稳定地运行。最大许可悬点负荷差就是在这个基础上允许的悬点载荷的变动范围。 如果您需要更详细的解释或有其他问题，欢迎随时询问！ | GBT 29021-2023 游梁式抽油机.pdf-石油天然气钻采设备 游梁式抽油机-6.5.7 曲柄剪刀差不应超过表17的规定值。 表17曲柄剪刀差 ¦悬点最大冲程m¦$\le$ 1.5¦$>1.5\sim 2.5$¦$>2.5\sim 3$¦$>3\sim 3.6$¦$>3.6\sim 6$¦ ¦-¦-¦-¦-¦-¦-¦ ¦曲柄剪刀差mm¦3¦4¦5¦6¦7¦ 6.5.8 在切断游梁式抽油机动力源后，曲柄在任何位置时，制动装置制动均应平稳、可靠，并且制动操作力不超过150N,紧急制动除外。 6.5.9 曲柄平衡块在调节时应平稳、无阻滞现象。 6.5.10 悬挂光杆的驴头应具有让位功能保证修井作业，让位距离不应小于700mm。驴头采用侧转、上翻让位结构时，驴头较链处转动应灵活、无阻滞现象；采用上挂驴头让位时，驴头应便于摘挂。 6.5.11 整机型式检验中除按额定值检验外，还应进行超额定值检验。在超额定值检验中或检验后应检查游梁式抽油机动作的正确性、整机及部件强度，不应有屈服变形和焊缝开裂。 6.5.12 悬绳器下端至抽油机底座底面的高度尺寸不应小于1 200 mm。 | GBT 29021-2023 游梁式抽油机.pdf-石油天然气钻采设备 游梁式抽油机-3 术语、定义和符号-3.1 术语和定义 3.1.15 异相型游梁式抽油机 phased beam pumping unit 驴头和曲柄连杆机构分别位于游梁支承轴前后，曲柄平衡角不为零的游梁式抽油机。 3.1.16 双驴头型游梁式抽油机 dual horsehead beam pumping unit 在常规型游梁式抽油机的游梁后端安装一个曲率半径按一定规律变化的后驴头，在一个冲程过程中，游梁后臂长度和等效连杆长度不为常数的游梁式抽油机。 GB/T 29021-2023 3.1.17 悬点投影 polished rod of horsehead project 在悬点最大冲程运行过程中，驴头悬点在水平面上的投影。 3.1.18 曲柄剪刀差 scissors difference between two crankshaft 距离旋转中心最远的两曲柄销孔中心线在垂直于曲柄轴中心线的游梁式抽油机中分面上的两交点之间的距离。 3.1.19 纯悬点载荷 net load on polished rod 悬点载荷减去结构不平衡重所获得的载荷。 3.1.20 结构不平衡重 structure unbalanced weight 曲柄以外其他部位用于抽油机平衡的可拆卸配重全部拆除后，在连杆和曲柄销脱开时，为保持游梁处于水平位置加在光杆上的力。 注：此力方向向下为正，方向向上为负。 3.1.21 纯悬点载荷扭矩 net load torque of polished rod 在给定曲柄转角时，由纯悬点载荷在减速器输出轴上产生的扭矩。 3.1.22 旋转平衡重扭矩 torque of rotary counterbalance 在给定曲柄转角时，由曲柄平衡重、曲柄及曲柄销在减速器输出轴上产生的扭矩。 3.1.23 扭矩因数 torque factor 在给定曲柄转角时，由四连杆机构尺寸决定的纯悬点载荷扭矩被纯悬点载荷来除所得的值。 3.1.24 光杆位置因数 coefficient of polished rod position 在给定曲柄转角时，由四连杆机构尺寸决定的悬点位置系数，即从下死点算起，以悬点位移占全冲程的百分数表示。 3.1.25 有效平衡重 counterbalance effect 曲柄处于水平位置（上冲程）时，曲柄平衡扭矩在光杆处产生的力（包括结构不平衡重）。 | GBT 29021-2023 游梁式抽油机.pdf-石油天然气钻采设备 游梁式抽油机-7.2 减速器试验方法-7.3 检验规则 7.3.3 减速器型式检验 对减速器各型新产品和转厂生产的产品或当材料、结构、工艺有较大改变时，应用不少于2台的样机进行型式检验，合格后方可定型投入批量生产。 GB/T 29021-2023 在专用的减速器型式试验台上按7.2.1规定进行减速器型式检验。 7.3.4 整机型式检验 对游梁式抽油机各型新产品和转厂生产或当材料、结构、工艺有较大改变时，应用不少于2台的样机进行型式检验，合格后方可定型投入批量生产。 整机型式检验分额定值检验和超额定值检验两类，均在悬点处吊挂重物加载状态下进行。 额定值检验要求产品在额定悬点载荷、减速器额定扭矩、最大冲程、最高冲次状态下运转到规定时间，在同一种检验参数下不能同时达到悬点载荷和扭矩的额定值时，可在多种检验参数下分别达到。 超额定值检验只要求产品在超额定悬点载荷25%和超减速器额定扭矩25%的状态下运转。 整机型式检验前要进行额定值检验和超额定值检验的检验参数计算及其选择。 若产品有x种冲程、y种冲次时，则有x<图片>示例图1</图片> y种冲程冲次组合，即共有x<图片>示例图2</图片> y种型式检验参数，在不超过额定悬点载荷和不超过减速器额定扭矩的前提下，每种型式检验参数应有吊挂物质量和合理平衡位置等数据。 在x<图片>示例图3</图片> y种型式检验参数中选择最佳检验参数作为整机型式检验的检验参数，选择要符合以下要求： 悬点最大冲程、最高冲次和减速器额定扭矩允许的最大悬点载荷条件下连续运转时间不少于 50h。若减速器额定扭矩允许的最大悬点载荷不小于额定悬点载荷，则按额定悬点载荷进行 运转，可不进行工况b)的试验；否则，正常进行工况b)的试验； 额定悬点载荷、最高冲次和减速器额定扭矩允许的最大冲程条件下连续运转时间不少于 50h; 超额定悬点载荷25%,超减速器额定扭矩25%的检验，在一种检验参数条件下不能同时达到 时，可在两种检验参数中分别达到，每种检验参数运转时间为10min。 一种产品的整机型式检验参数最少为两种，最多为四种。 悬点载荷和减速器净扭矩的计算方法见附录D。 整机型式检验应检验的项目应符合表22的规定。 | 无召回片段 | 无召回片段 | 无召回片段 | 无召回片段 | 无召回片段 | 无召回片段 | 无召回片段
有效平衡重是什么 | 曲柄处于水平位置(上冲程）时，曲柄平衡扭矩在光杆处产生的力（包括结构不平衡重）。 | GB/T29021—2023 游梁式抽油机 3.1术语和定义 | 有效平衡重是指在游梁式抽油机运行过程中，为了保持设备的稳定和平衡，需要对设备进行适当的配重调整。具体来说，当曲柄处于水平位置（即上冲程）时，曲柄平衡扭矩在光杆处产生的力（包括结构不平衡重）即为有效平衡重。这个力的方向向下为正，方向向上为负。 在实际操作中，有效平衡重的计算和调整对于确保抽油机的平稳运行和提高采油效率至关重要。如果涉及具体的技术或个性化问题，建议寻求线下专业人员的帮助以获得更详细的指导。 | 弯游梁抽油机使用说明书.pdf 4、平衡参数： 平衡块的安装组合方式，应根据油井的实际工况计算所需平衡重的大小。 国内弯游梁抽油机曲柄平衡重组合表 表22-1¦机 型 代 号¦W 1¦W 2¦R曲\(m\)¦游梁平衡重（t）¦ ¦-¦-¦-¦-¦-¦ ¦CYJ5-2.5-13HFW¦1.3¦0.5×4¦0.7¦0.5×1+1.0×1¦ ¦CYJ5-2.5-18HFW¦1.5¦0.4×4¦0.7¦0.5×1+1.0×1¦ ¦CYJ6-3-18HFW¦1.5¦0.4×4¦0.72¦0.5×4+0.2×1¦ ¦CYJ6-3-26HFW¦1.5¦0.4×4¦0.72¦0.5×4+0.2×1¦ ¦CYJ8-3-26HFW¦1.5¦0.5×4¦0.72¦1×2+0.5×1+0.25×2¦ ¦CYJ10-4.8-48HFW¦2.1¦0.56×8¦1¦1×3+0.5×1+0.20×2¦ ¦CYJ10-4.8-53HFW¦2.1¦0.6×8¦1¦1×3+0.5×1+0.20×2¦ ¦CYJ12-3.6-37HFW¦2.1¦0.5×8¦1¦1×3+0.5×2¦ ¦CYJ12-3.6-53HFW¦2.1¦0.5×8¦1¦1×3+0.5×1+0.25×1¦ ¦CYJ12-4.8-53HFW¦2.1¦0.6×8¦1¦1×3+0.5×2+0.2×2¦ ¦CYJ12-4.8-73HFW¦4¦0.69×8¦1¦1×2+0.5×2¦ ¦CYJ12-5-73HFW¦2.1¦0.6×8¦1¦1×3+0.5×3¦ ¦CYJ14-4.2-53HFW¦3.15¦0.5×8¦1¦1×4+0.5×1+0.25×2¦ ¦CYJ14-4.2-73HFW¦3.85¦0.51×8¦1¦1×4+0.5×1+0.25×2¦ ¦CYJ14-4.8-73HFW¦4¦0.69×8¦1¦1×3+0.5×3¦ ¦CYJ14-5.5-73HFW¦4¦0.69×8¦1¦1×4+0.5×1+0.25×2¦ ¦CYJ14-4.8-89HFW¦4¦0.75×8¦1¦1×4+0.5×2¦ ¦CYJ16-4.8-73HFW¦3.85¦0.74×8¦1¦1×4+0.5×2¦ ¦CYJ16-4.8-89HFW¦4¦0.75×8¦1.12¦1×4+0.5×2¦ ¦CYJ16-4.8-105HFW¦3.83¦0.74×8¦1¦1×4+0.5×2¦ ¦CYJ16-5.5-105HFW¦4.5¦0.77×8¦1.12¦0.8×7+0.5×2¦出口弯游梁抽油机曲柄平衡重组合表 表22-2 34 | 弯游梁抽油机使用说明书.pdf- ¦机 型 代 号¦API 型号¦W 1¦W 2¦R曲\(m\)¦游梁平衡重（t）¦¦ ¦-¦-¦-¦-¦-¦-¦-¦ ¦CYJ8-2.5-26FW¦CW228-173-100F¦1.5¦0.5×4¦0.72¦1×2+0.20×1¦¦ ¦CYJ10-1.8-18FW¦CW160-213-74F¦1.8¦0.5×4¦0.72¦1×1+0.5×2¦¦ ¦CYJ10-2.5-26FW¦CW228-213-100F¦1.5¦0.5×4¦0.72¦1×2+0.5×2+0.25×1¦¦ ¦CYJ12-2.5-26FW¦CW228-256-100F¦1.5¦0.5×4¦0.72¦1×2+0.5×2+0.25×1¦¦ ¦CYJ12-3.6-37FW¦CW320-256-144F¦2.1¦0.5×4¦1¦1×3+0.5×2¦¦ ¦CYJ12-3.6-53FW¦CW456-256-144F¦2.1¦0.5×4¦1¦1×3+0.5×1+0.25×1¦¦ ¦CYJ14-3.0-37FW¦CW320-305-120F¦1.5¦0.51×8¦0.7¦1×3+0.5×2¦¦ ¦CYJ14-3.6-53FW¦CW456-305-144F¦4¦0.5×8¦1¦1×3+0.5×2+0.25×2¦¦ ¦CYJ14-4.2-53FW¦CW456-305-168F¦4¦0.5×4¦1¦1×4+0.5×1+0.25×2¦¦ ¦CYJ14-4.2-73FW¦CW640-305-168F¦4¦0.5×4¦1¦1×4+0.5×1+0.25×2¦¦ ¦CYJ16-4.8-73FW¦CW640-365-192F¦3.83¦0.74×4¦1¦1×4+0.5×2¦¦ ¦CYJ16-4.8-105FW¦CW912-365-192F¦4.5¦0.75×4¦1.12¦1×4+0.5×2¦¦ ¦CYJ20-4.2-105FW¦CW912-427-168F¦3.94¦0.75×8¦1.2¦1×4＋0.5×1＋0.25×2¦¦ ¦CYJ20-4.8-146HFW¦CW1280-427-192F¦3.98¦0.75×8¦1.2¦1×4＋0.5×2＋0.25×2¦¦ ¦CYJ20-5.5-146HFW¦CW1280-427-216F¦4.48¦0.88×8¦1.2¦1×5＋0.5×2＋0.25×2¦¦ 弯游梁抽油机使用说明书.pdf- ¦注：1．¦¦W 为“两块曲柄（不包括连接件）总重量”，单位：10 3kgf；¦ ¦-¦-¦-¦ ¦2.¦W 为“每块曲柄平衡块重量×平衡块数”2 ，单位：10 3kgf；¦¦ ¦3.¦R 为曲柄（不包括连接件）重心半径，单位：米；¦¦ ¦4.游梁平衡重为“1×10 3kgf 重的平衡块×数量+0.5×10 3kgf 重的平衡块×数 量+0.25×10 3kgf 重的平衡块×数量” 5．上表数据可能与实际产品不同，如需所购买产品的准确数据请与我们联系。¦¦¦ ¦¦¦¦ | GBT 29021-2023 游梁式抽油机.pdf-石油天然气钻采设备 游梁式抽油机-3 术语、定义和符号-3.1 术语和定义 3.1.15 异相型游梁式抽油机 phased beam pumping unit 驴头和曲柄连杆机构分别位于游梁支承轴前后，曲柄平衡角不为零的游梁式抽油机。 3.1.16 双驴头型游梁式抽油机 dual horsehead beam pumping unit 在常规型游梁式抽油机的游梁后端安装一个曲率半径按一定规律变化的后驴头，在一个冲程过程中，游梁后臂长度和等效连杆长度不为常数的游梁式抽油机。 GB/T 29021-2023 3.1.17 悬点投影 polished rod of horsehead project 在悬点最大冲程运行过程中，驴头悬点在水平面上的投影。 3.1.18 曲柄剪刀差 scissors difference between two crankshaft 距离旋转中心最远的两曲柄销孔中心线在垂直于曲柄轴中心线的游梁式抽油机中分面上的两交点之间的距离。 3.1.19 纯悬点载荷 net load on polished rod 悬点载荷减去结构不平衡重所获得的载荷。 3.1.20 结构不平衡重 structure unbalanced weight 曲柄以外其他部位用于抽油机平衡的可拆卸配重全部拆除后，在连杆和曲柄销脱开时，为保持游梁处于水平位置加在光杆上的力。 注：此力方向向下为正，方向向上为负。 3.1.21 纯悬点载荷扭矩 net load torque of polished rod 在给定曲柄转角时，由纯悬点载荷在减速器输出轴上产生的扭矩。 3.1.22 旋转平衡重扭矩 torque of rotary counterbalance 在给定曲柄转角时，由曲柄平衡重、曲柄及曲柄销在减速器输出轴上产生的扭矩。 3.1.23 扭矩因数 torque factor 在给定曲柄转角时，由四连杆机构尺寸决定的纯悬点载荷扭矩被纯悬点载荷来除所得的值。 3.1.24 光杆位置因数 coefficient of polished rod position 在给定曲柄转角时，由四连杆机构尺寸决定的悬点位置系数，即从下死点算起，以悬点位移占全冲程的百分数表示。 3.1.25 有效平衡重 counterbalance effect 曲柄处于水平位置（上冲程）时，曲柄平衡扭矩在光杆处产生的力（包括结构不平衡重）。 | GBT 29021-2023 游梁式抽油机.pdf-附 录 E-游梁式抽油机计算表格式样 表E.1最大旋转平衡重扭矩表制造厂名称_游梁式抽油机型号_ ¦平衡块说明$^{a}$¦平衡块总质量N¦最大旋转平衡重扭矩$^{b}$N$\cdot$ m¦ ¦-¦-¦-¦ ¦¦¦¦ ¦¦¦¦ ¦¦¦¦ ¦¦¦¦ ¦¦¦¦ ¦¦¦¦ ¦¦¦¦ ¦¦¦¦ ¦¦<图片>示例图1</图片>¦¦ ¦$^{a}$应准确地说明使用平衡块的型号、块数，每一行填写一种平衡块组合，从小到大顺序排列。$^{b}$最大旋转平衡重扭矩为曲柄处于水平位置，平衡块固定在距曲柄孔的最远端时，旋转平衡重（平衡块、曲柄、曲柄销装置等自重）乘以其重心到曲柄轴孔中心的距离，即旋转平衡重在曲柄轴上产生的扭矩最大值。¦¦¦ | 无召回片段 | 无召回片段 | 无召回片段 | 无召回片段 | 无召回片段 | 无召回片段
注汽管按保温后外表温度（在室温20℃时）分为哪几级 | 普通级（外表温度50℃～70℃）D级； 加强级（外表温度不大于50℃）G级。 | 《注汽活动管线说明书》2.1.3 | 注汽管，也称为蒸汽管道，通常用于输送高温高压的蒸汽。为了减少热能的损失和防止管道外表温度过高造成安全隐患，通常会对注汽管进行保温处理。保温后，管道的外表温度会显著降低，但具体温度会根据保温材料的性能、厚度以及环境温度等因素而有所不同。 在室温20℃时，注汽管按保温后外表温度可以分为以下几个级别： 1. **低温级**：保温后的外表温度在20℃至30℃之间。这种级别的保温适用于对温度要求不高的场合，如某些低压力蒸汽系统。 2. **中温级**：保温后的外表温度在30℃至40℃之间。这种级别的保温适用于中等压力的蒸汽系统，可以有效减少热能损失，同时保持管道外表温度在安全范围内。 3. **高温级**：保温后的外表温度在40℃至50℃之间。这种级别的保温适用于高压力蒸汽系统，需要更严格的保温措施来确保管道外表温度不会过高，同时减少热能损失。 4. **超高温级**：保温后的外表温度在50℃以上。这种级别的保温适用于极高压力或特殊需求的蒸汽系统，需要使用高性能的保温材料和更厚的保温层来确保管道外表温度安全。 需要注意的是，不同国家和地区可能有不同的标准和分类方法，上述分级仅供参考。实际应用中，应根据具体的设计规范和安全要求来确定合适的保温级别。 | 无召回片段 | 无召回片段 | 无召回片段 | 无召回片段 | 无召回片段 | 无召回片段 | 无召回片段 | 无召回片段 | 无召回片段 | 无召回片段
注汽锅炉初次调试应进行哪些检查 | 在系统未通电之前，应进行： （1）按产品动力配线图检查并核对好各电机额定电流； （2）检查各电机相间绝缘和对地绝缘； （3）对机泵进行启动前的清洗和填充相应的润滑油料； （4）按产品控制原理图检查接线各回路情况，确认系统无松动或无错接、漏接、短路等现象，做好通电前的准备； （5）检查系统各元件有无损坏等情况。 | 《油田注汽锅炉安装使用说明书》六 | 初次调试油田注汽锅炉时，应进行以下检查： 1. **系统未通电之前的检查**： - 按产品动力配线图检查并核对各电机的额定电流。 - 检查各电机相间绝缘和对地绝缘。 - 对机泵进行启动前的清洗和填充相应的润滑油料。 - 按产品控制原理图检查接线各回路情况，确认系统无松动或无错接、漏接、短路等现象，做好通电前的准备。 - 检查系统各元件有无损坏等情况。 2. **系统通电后的检查**： - 检查各系统回路及CPU程序是否正常。 - 匹配一二次仪表功能检查和调整分类系统的各项参数设置。 3. **水压试验**： - 安装完毕后，应以1.25倍设计压力进行总体水压试验。在此之前应将蒸汽发生器出口阀关闭，并打开最高点排气阀门。同时拆除安全阀，安全阀接口用相应的盲板封死，然后通水。当水充满并在高点排气阀处有水流出时，关闭最高点排气阀门，按管线工作压力不同再继续进行升压至1.25倍设计压力。升压过程应缓慢，达到试压压力后停止10分钟，以无泄漏、目测无变形为合格，然后降至设计压力,稳压30分钟, 以无泄漏、目测无变形为合格,水压试验结束后，放净管内积水，用空气吹扫30分钟。 4. **环境温度低于0℃时的防冻措施**： - 当环境温度低于0℃时，应采取可靠防冻措施。 以上步骤确保了油田注汽锅炉在初次调试时的安全性和可靠性。如果在调试过程中遇到复杂或个性化的问题，建议寻求线下专业人员的帮助。 | 油田注汽锅炉说明书.doc （4）对流受热面有二次燃烧现象。（5）锅炉发生严重的燃气爆炸现象。（6）锅炉仪表损坏，无法检查锅炉正常运行。2.锅炉缺水事故处理（1）受热面管子破裂。（2）仪表及节流测量装置失灵。（3）柱塞泵产生故障。（4）锅炉给水管道、蒸汽管道产生严重堵塞现象。锅炉缺水现象产生后，应迅速停炉，并查明原因，检查炉管，待事故处理测量完毕后，才能重新启动锅炉进入正常运行。3.辐射管、对流管爆裂锅炉受热面由于腐蚀、结焦、结构而产生传热恶化，而使管子起泡破裂、穿孔和渗漏，焊口损坏泄漏等，产生上述情况后应停炉，查明原因，进行维修完毕后方可重新投运。4.锅炉绝热保温裂缝、倒塌或外壁筒体有烧红现象锅炉发生绝热层倒塌或外壁筒体有烧红现象，应停炉进行检查，对硅酸铝纤维块松动处应用硅酸铝纤维毯填入塞紧。对可浇注耐火材料裂缝，脱落处应重新进行浇注。5.锅炉燃气爆炸锅炉燃气爆炸，并不是单对天然气而言，同样对于燃油也会发生爆炸现象。当锅炉发生爆炸现象后，应立即采取措施，即关闭燃料来源阀门，加强炉膛及烟道的吹扫，吹扫时间不得少于10分钟，同时，应查明爆炸原因，消除隐患，才能使锅炉重新投入运行。为了防止爆炸现象的产生，锅炉运行人员严格按照运行规程进行启炉。同时应定期检查程序点火、火焰监测、燃料电磁阀等联锁、保护，信号装置是否正常，如发现异常现象应及时加以纠正。6.对流段二次燃烧对燃油时锅炉尾部会由于部分在炉膛内没有燃烧的可燃物粘附在尾部受热面上，在一定条件下，重新着火燃烧，使设备烧毁，尾部再燃烧对于启、停较频繁的锅炉可能性较大。尾部再燃烧对于尾部受热面积严重积灰的锅炉可能性较大。因此，为了防止尾部再燃烧，应采取如下主要措施：（1）定期对尾部受热面进行清洗，清洗的介质可用水或蒸汽水。（2）应保证锅炉在各种状态下燃烧良好，要加强燃烧监视器及时对燃烧进行调整尽量减少q2损失。**第三章****油田注汽锅炉的调试及运行****一、初次调试**1、在系统未通电之前，应进行：（1）按产品动力配线图检查并核对好各电机额定电流；（2）检查各电机相间绝缘和对地绝缘；（3）对机泵进行启动前的清洗和填充相应的润滑油料；（4）按产品控制原理图检查接线各回路情况，确认系统无松动或无错接、漏接、短路等现象，做好通电前的准备；（5）检查系统各元件有无损坏等情况。2、在系统通电后，应进行：（1）检查各系统回路及CPU程序是否正常；（2）匹配一二次仪表功能检查和调整分类系统的各项参数设置； | 油田注汽锅炉说明书.doc 油田注汽锅炉安装完毕后，应以1.25倍设计压力进行总体水压试验，在此之前应将蒸汽发生器出口阀关闭，并打开最高点排气阀门。同时拆除安全阀，安全阀接口用相应的盲板封死，然后通水。当水充满并在高点排气阀处有水流出时，关闭最高点排气阀门，按管线工作压力不同再继续进行升压至1.25倍设计压力。升压过程应缓慢，达到试压压力后停止10分钟，以无泄漏、目测无变形为合格，然后降至设计压力,稳压30分钟, 以无泄漏、目测无变形为合格,水压试验结束后，放净管内积水，用空气吹扫30分钟。6、当环境温度低于0℃时，应采取可靠防冻措施。**第二章****油田注汽锅炉的操作规程**在油田注汽锅炉正式投运前，使用方应具备：专业人员已熟练掌握油田注汽锅炉及水处理装置等整套设施的运行原理、操作规程、应急处理等专业知识；操作工是经过专业培训且获取高压锅炉上岗操作证人员。**一、启动运行前检查**1、水处理等设备运行正常，可以供足油田注汽锅炉用水。2、检查油田注汽锅炉各阀门的相应位置。（1）供电系统①检查操作盘各开关是否在“停”或“断”的位置上；②检查各动力箱内有无杂物，各接线头连接是否可靠有无松动；③检查配电间供电电压是否达到380V，三相电压是否平衡；④检查总电源开关、柱塞泵空气开关、鼓风机空气开关和空气压缩机空气开关等是否处于“断”的位置上。（2）汽水系统①关闭各排污阀门；②关闭锅炉放空阀门；③打开柱塞泵入口手动阀、给水换热器入口阀门、蒸汽出口放空阀；关闭给水换热器旁通阀、蒸汽出口生产阀；④检查软化水水质是否合格，供水压力应在150KPa以上；⑤关闭除氧供汽阀门、油加热供汽阀门、蒸汽雾化阀门。⑥打开各压力表阀门，注意高压压力表针型阀开放的程度不得超过一整圈，适当即可；⑦打开差压变送器正负压室一次阀及二次阀，关闭平衡阀。（3）燃油系统（燃油时）①打开回油阀；②打开各压力表针阀；③打开进炉燃油入口阀；④打开油流量计进出口阀，关闭旁通阀（新炉调试时建议先开启旁通阀关闭流量计前后阀门）；⑤打开电加热器后油过滤器阀组；⑥打开蒸汽—油加热器前燃油入口阀。（3）燃气系统（燃气时）①打开天然气入口阀；②打开主燃气阀；③打开各压力表针阀。（4）引燃系统打开引燃管路进口阀及各压力表针阀。（5）雾化系统（烧油时）①关闭供汽管路上的各阀门；②打开空气雾化入口阀及各压力表针阀。（6）仪用空气系统打开空压机出口阀门及空气干燥器的进出口阀门。（7）排污系统①打开汇总排污阀； | 海洋石油162蒸汽锅炉说明书.doc-第四章蒸汽锅炉的操作规程 在蒸汽锅炉正式投运前，使用方应具备：专业人员已熟练掌握蒸汽锅炉及水处理装置等整套设施的运行原理、操作规程、应急处理等专业知识。 **一、启动运行前检查** 1、水处理等设备运行正常，可以供足蒸汽锅炉用水。 2、检查蒸汽锅炉各阀门的相应位置。 （1）供电系统 ①检查操作盘各开关是否在“停”或“断”的位置上； ②检查各动力箱内有无杂物，各接线头连接是否可靠有无松动； ③检查配电间供电电压是否达到380V，三相电压是否平衡； ④检查总电源开关、柱塞泵空气开关和鼓风机空气开关等是否处于“断”的位置上。 （2）汽水系统 ①关闭各排污阀门； ②关闭锅炉放空阀门； ③打开给水换热器入口阀门；关闭给水换热器旁通阀； ④检查软化水水质是否合格，供水压力应在150KPa以上； ⑤关闭除氧供汽阀门、油加热供汽阀门、蒸汽雾化阀门。 ⑥打开各压力表阀门，注意高压压力表针型阀开放的程度不得超过一整圈，适当即可； ⑦打开差压变送器正负压室一次阀及二次阀，关闭平衡阀。 （3）燃油系统（燃油时） ①打开回油阀； ②打开各压力表针阀； ③打开进炉燃油入口阀； ④打开油流量计进出口阀，关闭旁通阀（新炉调试时建议先开启旁通阀关闭流量计前后阀门）； ⑤打开电加热器后油过滤器阀组； ⑥打开电加热器前燃油入口阀。 （4）燃气系统（燃气时） ①打开天然气入口阀； ②打开主燃气阀； ③打开各压力表针阀。 （5）引燃系统 打开引燃管路进口阀及各压力表针阀。 （6）雾化系统（烧油时） ①关闭供汽管路上的各阀门； ②打开空气雾化入口阀及各压力表针阀。 （7）仪用空气系统 打开进出口阀门。 （8）排污系统 ①打开汇总排污阀； ②关闭雾化和取样过滤器阀门； ③关闭辐射段、对流段、炉管及汽水分离器排污阀。 3、柱塞泵检查 （1）检查柱塞泵曲轴箱油位； （2）盘车检查柱塞泵运转是否正常； （3）检查柱塞泵外观，无松动部件，附近无杂物。 （4）检查柱塞泵皮带是否松动、脱落、断裂等。 4、燃料供给检查 （1）燃油时，调压阀前油压应在0.7～0.8MPa之间； （2）燃气时，天然气入口压力应在0.3～0.4MPa之间。 5、动力电源检查 （1）打开配电间锅炉、水处理及附属设备总送电开关； （2）打开动力柜，合上柱塞泵、鼓风机、空压机、控制变压器和总电源空气开关； （3）若燃油时，合上电加热器空气开关； （4）检查完毕，确认三相电源正常，合上柜门。 6、自控盘上开关位置检查 （1）PLC方式：电源——断；供水泵——停；鼓风机——停；电加热器——断；点火回路——断；调火开关——小火；延时引燃——断；伴热带——断；燃料选择——视燃料定；雾化选择——空气；蒸气压低旁路——通。 （2）触摸屏方式：电源——断；供水泵——停；鼓风机——停；电加热器——断；伴热带——断。 7、燃烧器的调整 （1）风量与燃烧比例、给水与燃料比例： ①调整阀门执行机构的输出特性。 ②调整风门拉杆、蝶阀拉杆、燃油控制阀拉杆的长度。 ③调整拉杆与风门连动板、蝶阀连动板、燃油控制阀连动板之间的位置。 （2）燃烧器引燃系统压力调整 （3）燃烧器前各压力温度条件 燃油（重油）油泵压力系统0.7-0.8MPa 油泵进口温度 70℃ 压力调节器出口0.58Kpa-0.68Kpa（85-100PSI） 油加热器出口温度70-90℃ 8、检查火焰安全系统及点火程序控制器的工作状况 （1）拆下燃烧器上紫外线火焰监测器，并用点燃的蜡烛检查锅炉控制屏上火焰检查电流表动作是否正常。 （2）点火程序控制器应能使泵在锅炉点火之前使炉管内充满足够的水，同时能控制风机，使其在锅炉点火之前，先启动风机运行使炉膛内至少有四次循环通风。点火程序控制器为微机型，其程序已在制造厂出厂的被编入程序芯片内。点火控制程序控制器内程序分为准备—前吹扫—保持—引燃—主火焰—后吹扫。点火程序控制器每一步骤的执行时间及详细说明见第六章锅炉自动控制系统使用。 （3）如果紫外线火焰监测器在锅炉未点火之前测知炉膛内存在火焰，极有可能的原因是紫外线火焰监测器内扫描管子短路，第二个原因可能是紫外线火焰监测器上的扫描器和点火程序控制器的两个接头之间产生感应电流。 9、锅炉管道的冲洗 （1）在锅炉范围内的所有管道在现场安装完毕后，必须进行冲洗和吹扫，以清除管内的杂物。 （2）用水冲洗锅炉蒸汽水管路时，其水质必须是软化水，冲洗水量应大于正常运行时的最大水量。 10、安全阀调整 （1）调整安全阀的压力应以当地压力表为准。压力表必须是经校验合格，并有误差记录。其误差必须在0.5%之间。 （2）安全阀的整定压力值必须是安全阀铭牌所示值。 （3）安全法调整必须有记录。（此项内容进入锅炉启动前的检查工作） **二、启动点火** 1、接通电源开关，电源指示灯亮并发出声光报警，即时消音； 2、若燃油时接通电加热器开关，开始加热燃油，详细检查燃油供回循环情况； 3、按压指示灯测试按钮，检查报警指示灯是否完好； 4、点火 （1）燃油时检查燃油炉前温度高达100℃左右，开始点火前操作，依次将供水泵转至自动、鼓风机转至自动、点火回路转至接通，按联锁按钮，联锁按钮指示灯亮，柱塞泵、鼓风机依次启动开始至少5分钟的点火前吹扫。吹扫结束后，点火程序器联锁开始自动点火过程； （2）锅炉初次点火时，应在引燃阀和主燃料阀同时关闭的情况下进行燃烧器试验。这时，点火程序控制器在程序循环中由于燃烧器无法点火在锅炉控制屏显示点火故障。这种情况在多数情况下应重新对程序控制器进行调整。这些工作完成之后，打开引燃阀门。再对燃烧器进行一次点火试验，此时，引燃火能点燃，锅炉控制屏上火焰监测器电流应能指示。但由于主燃料阀仍在关闭状态，主火焰不能点燃，锅炉控制屏再次出现点火失败的指示。 （3）在点火时应注意，如果燃烧器一次点不着火，应有一个重新对炉膛、烟道进行吹扫的过程，这个过程的时间应大于5分钟。如果再次点火不着，应切断引燃料供给，加紧炉膛及烟道通风同时检查分析原因，禁止盲目点火。 5、启动： （1）点火成功，火焰稳定后，若燃油时将引燃延时关断，调火开关转至自动。 （2）锅炉小火燃烧应在各配套件工作状态检查正常之后，按下列步骤进行锅炉运行启动： ①再次检查所有管线和阀门、仪表。 ②对初次起动锅炉应注意由于焊接和金属切屑所留下的残屑，以防止对柱塞泵和流量计等仪表、阀门造成损失，严禁在残屑未清除之前启动泵。 ③对锅炉、水处理装置等所有联锁停炉电路及连接可靠性进行检查。 ④启动水处理装置，同时使锅炉炉管内充满水。 ⑤在燃重油时，启动电加热器、油泵并确保燃油能经旁通管线进入储油罐。 ⑥将锅炉强电箱内总电源开关、泵电源开关、风机电源开关、空压机电源开关和控制电源开关合上。 ⑦启动空压机，将锅炉控制屏上空压机开关合到自动位置上，并使空压机工作压力达到0.55-0.86MPa（80-125PSI）。 ⑧将锅炉控制屏上泵、风机选择开关合到自动位置。 ⑨根据燃用燃料，将燃料选择开关合到相应的位置。锅炉燃油时，则将雾化开关合到空气位置。 ⑩将调火开关合到小火位置。 ⑪将延长引燃开关断开（锅炉燃油时合上）。 ⑫按复位键若全部报警灯不亮，则锅炉运行指示灯亮。点火程序开始工作，泵启动而鼓风机启动，进行前吹扫。随后点火，引燃至火焰，锅炉进入小火状态。 ⑬主火焰燃料稳定后，调整锅炉控制屏上流量及燃料消耗量。 ⑭将压力控制器整定到所需的压力。 ⑮调整对流段进口水温，使其高于锅炉烟气腐蚀温度20℃。 ⑯检查锅炉蒸汽出口干度 ⑰将调火开关合到自动位置，使锅炉进入大火状态。调节火量使火量自动跟踪水量，注井升压过程中，注意观察各种情况变化，达到注井所需的各种负荷条件，特别要检查锅炉蒸汽干度 ⑱在锅炉小火、大火状态中，测量对流段出口烟气的氧量和CO2含 量，调整锅炉的排烟温度使其达到设计要求。 6、燃油时，产生蒸汽后就可打开供气管路上的阀门加热燃油，PID自动调节和控制调节阀的形成达到燃油温度的恒定； 7、燃油时，蒸汽出口干度达到40%左右转换蒸汽雾化，逐步达到供气基本平稳。调节95H压力调节阀，排泄针阀略放开一些余量，将雾化选择开关从“空气”转至“混合”后进行观察，视情况适当调节95H压力调节阀，关闭排泄针阀，转到蒸汽雾化。如转换雾化有一定难度，可降成小火，打开引燃延时进行转换，转换成功后恢复，火焰工况正常后关闭空气雾化手动阀门； 8、产生一定负荷的蒸汽后进行投注，投注时要先打开注汽截止阀，再慢慢关闭排空阀，在此过程中提醒注意观察注井蒸汽压力等情况，注井正常后合适调整负荷达到最佳注井工况。 **三、运****行** 1、锅炉运行任务： （1）在保证锅炉安全运行前提下连续供给用户所需要的蒸汽。 （2）提高锅炉运行的经济性，充分利用燃料所释放的热量。设法减少各项热损失，提高锅炉热效率，降低燃料耗量。 2、锅炉运行条件 （1）所有有关锅炉土建、安装工作已经按设计全部结束。 （2）对安装在室内的锅炉应无雨雪进入锅炉房内的可能。对布置在露天的锅炉应有可靠的防雨措施。 （3）根据各地区的气候特点和结冻程度，对设备、管道等应实施防冻措施。 （4）锅炉上下水道畅通，保证供水和排水的需要。 （5）地面平整清洁，运行、操作人员有安全通行道及维修场地。 （6）具有充足可靠的照明，且消防设施。 （7）按锅炉安全运行的规章制度有计划、有步骤、有重点的对设备进行周期性检查。及时发现设备缺陷和运行不正常现象并加以消除和纠正。 3、锅炉72小时试运行 （1）锅炉在安装完毕后，必须通过72小时整机试运行，对施工设计和设备质量进行考核。检查设备是否能达到设计规定参数。 （2）锅炉72小时试运行结束后，应对各项运行内容进行记录，其包括设备、设计、施工缺陷及处理意见的记录。 （3）锅炉72小时试运行正常后，应与用户一起做好设备移交工作。 4、锅炉运行 （1）运行中应记录的数据 ①汽水系统各压力温度：如相互压力降不断上升，表明管道内壁结垢在增多，达到一定值时须停运进行清洗； ②蒸发量：该参数是蒸汽锅炉的主要参数，计算注井当量； ③炉膛压力：如炉膛压力回压上升，表明对流段内肋片管束积灰增加； ④燃烧器油喷嘴压力：其压力变化异常表明油喷嘴组件有磨损现象发生； ⑤蒸汽干度：蒸汽干度不能过高或过低，干度过低稠油采收效果不好，干度过高极易过热危及安全运行，根据注井地质状况，确定最佳蒸汽干度； ⑥燃烧量：记录燃料的消耗量可以作为调整燃烧达到最佳状态的重要参数，也为计算运行成本提供依据； ⑦燃料压力和温度：压力和温度的恒定是保持蒸汽干度稳定性的重要条件。 （2）运行中监视和调整 ①锅炉出口压力、温度的监视和调整 A.锅炉运行的蒸汽压力、蒸汽温度及出力不允许超过锅炉本身的额定参数，如果超出则已属危险范围，必须采取紧急措施，调整锅炉负荷。 B.出口压力、温度将影响锅炉安全和经济运行 当出口压力过高时将引起安全阀动作后容易造成安全阀的泄露。对锅炉及管道材料来说，在过热状态下所能承受的压力是有一定限度。如果压力过高，超过所允许限度，材料的机械性能降低，可能发生爆炸事故。压力过低将引起出口热焓减少，水流量增加，这将造成很不经济的后果。 C.蒸汽压力失常的原因主要分二种 a.汽温过低主要是 ◇蒸汽含盐量增大，造成炉管结垢，炉管传热不好。 ◇锅炉调风不当使炉膛火焰不旺，燃烧不佳。 b.汽温过高主要是 ◇给水量偏低。 ◇锅炉调风不当使炉膛火焰过旺。 ②锅炉燃烧的监视和调整 锅炉燃烧的好坏将直接影响蒸汽温度、压力及蒸汽质量的稳定，如果燃烧不当还直接影响锅炉安全，影响锅炉运行效率。 因此在锅炉运行时应注意以下几点： A.应根据锅炉负荷、蒸汽压力及温度、燃烧压力的变化，及时而正确地调节燃料量和风量。 B.要严密注意紫外线火焰监测器动作是否灵活，如果发现故障，应迅速加以处理，在此期间，锅炉应停止，不能再次点火，直至紫外线火焰监测器恢复正常。 C.应在锅炉安全可靠运行的基础上，提高锅炉的经济性，要减少热损失，提高锅炉运行效率，在燃烧调整时，要注意以下几点： ◇合理调节燃料与空气的比例，雾化与燃料的比例，保持最佳的过剩空气系数，保持炉膛内过量空气系数，无论是大火还是小火状态均为1.2左右。 ◇在合理调节最佳风量基础上，还要合理调节蒸汽锅炉调整燃料量，以达到最佳比例，降低化学不完全燃烧损失。 ◇根据炉膛内的火焰颜色、形状、大小、长度，进行调整，达到燃料趋于完全燃烧的工况，以减少热量损耗； ◇根据烟囱排烟情况，无论大火或小火状态均不能冒黑烟或白烟，应重新调整燃烧比例，燃料压力和温度等 （3）运行规定 ①运行期间，保持1小时检测一次干度； ②运行期间，保持1小时或2小时按日志表记录各点参数； ③运行期间，保持燃料压力、温度和供电电压恒定、雾化压力平稳； ④运行期间，定时检查各机泵润滑油液位以及电压、电流、温度及声音等。 注意：锅炉运行时有一个允许的最低流量和压力，各种炉型其值不同，使用时应按设计要求进行操作，严禁锅炉在低于最小流量和最低压力下运行。 **四、停****运** 停运分为正常停运和紧急停运。无论哪一种停运，必须严格按规程进行操作。否则将会给蒸汽锅炉带来不可估量的损失，严重者甚至危及人身安全。 1、正常停运：蒸汽锅炉因负荷减少或检修等原因而有计划停运称正常停运。正常停运的特点是蒸汽锅炉由高温状态向完全冷却状态过渡，为防止停运中各部件冷热不均而发生泄露和损坏，停运操作如下： （1）降低负荷，将点火回路开关断开，将锅炉从大火状态过渡到中火—小火状态，直至全部关闭。灭火后进行20分钟后吹扫，同时柱塞泵鼓风机继续运行，风量与泵排量的大小也应根据炉膛缓慢冷却原则来定。后吹扫结束柱塞泵及鼓风机会自动停止； （2）灭火同时打开蒸汽出口放空阀门，关闭注汽阀门； （3）调整回油98H-26调压阀，增加油路循环量； （4）后吹扫结束后，将各电源开关断开，系统均处在失电状态； （5）炉膛完全冷却后，应将炉水放尽。 2、紧急停运：当运行过程中发生事故时，如不立即停运就有扩大事故甚至危及人员和设备安全的可能，因此必须立即停运。称紧急停运。 （1）运行过程中遇到下列情况，必须紧急停运； ①柱塞泵损坏、无法供水； ②安全阀失效； ③蒸汽压力超过工作压力，安全阀已在排汽，燃料已减弱，并采用加强给水等措施后，蒸汽压力仍在上升； ④炉墙倒塌，外壳已烧红等严重威胁蒸汽锅炉安全运行； ⑤蒸汽锅炉受压元件损坏，危及人身、设备安全等。 （2）紧急停运操作： ①切断燃料来源，严防燃料进入炉膛，同时减少风机风速； ②打开人孔门强行送通行风，应注意操作安全； ③打开安全阀进行排汽； ④若蒸汽锅炉是因严重缺水而紧急停运时，严禁向炉内供水，以防止因缺水而过热的受热面遇水后产生急剧的应力变化，造成更大的事故。 **五、锅炉运行事故处理及预防** 在锅炉运行过程中，因锅炉受压件部件、安全附件或辅助设备发生故障或损坏，以及因运行人员工作失职或违反操作规程，使锅炉受到损伤及不正常停炉，称为锅炉事故。 1.事故及故障停炉 锅炉发生以下严重事故，不能继续运行，否则将可能严重损坏设备或危及运行人员安全时，应迅速按紧急停炉操作步骤进行停炉。 （1）锅炉缺水而产生干烧现象。 （2）辐射管子、对流管子爆裂。 （3）锅炉绝热保温层裂缝、倒塌或外壁筒体有烧红现象。 （4）对流受热面有二次燃烧现象。 （5）锅炉发生严重的燃气爆炸现象。 （6）锅炉仪表损坏，无法检查锅炉正常运行。 2.锅炉缺水事故处理 （1）受热面管子破裂。 （2）仪表及节流测量装置失灵。 （3）柱塞泵产生故障。 （4）锅炉给水管道、蒸汽管道产生严重堵塞现象。 锅炉缺水现象产生后，应迅速停炉，并查明原因，检查炉管，待事故处理测量完毕后，才能重新启动锅炉进入正常运行。 3.辐射管、对流管爆裂 锅炉受热面由于腐蚀、结焦、结构而产生传热恶化，而使管子起泡破裂、穿孔和渗漏，焊口损坏泄漏等，产生上述情况后应停炉，查明原因，进行维修完毕后方可重新投运。 4.锅炉绝热保温裂缝、倒塌或外壁筒体有烧红现象 锅炉发生绝热层倒塌或外壁筒体有烧红现象，应停炉进行检查，对硅酸铝纤维块松动处应用硅酸铝纤维毯填入塞紧。对可浇注耐火材料裂缝，脱落处应重新进行浇注。 5.锅炉燃气爆炸 锅炉燃气爆炸，并不是单对天然气而言，同样对于燃油也会发生爆炸现象。 当锅炉发生爆炸现象后，应立即采取措施，即关闭燃料来源阀门，加强炉膛及烟道的吹扫，吹扫时间不得少于10分钟，同时，应查明爆炸原因，消除隐患，才能使锅炉重新投入运行。 为了防止爆炸现象的产生，锅炉运行人员严格按照运行规程进行启炉。同时应定期检查程序点火、火焰监测、燃料电磁阀等联锁、保护，信号装置是否正常，如发现异常现象应及时加以纠正。 6.对流段二次燃烧 对燃油时锅炉尾部会由于部分在炉膛内没有燃烧的可燃物粘附在尾部受热面上，在一定条件下，重新着火燃烧，使设备烧毁，尾部再燃烧对于启、停较频繁的锅炉可能性较大。尾部再燃烧对于尾部受热面积严重积灰的锅炉可能性较大。因此，为了防止尾部再燃烧，应采取如下主要措施： （1）定期对尾部受热面进行清洗，清洗的介质可用水或蒸汽水。 （2）应保证锅炉在各种状态下燃烧良好，要加强燃烧监视器及时对燃烧进行调整尽量减少热量损失。 **第五章****蒸汽锅炉的调试及运行** **一、初次调试** 1、在系统未通电之前，应进行： （1）按产品动力配线图检查并核对好各电机额定电流； （2）检查各电机相间绝缘和对地绝缘； （3）对机泵进行启动前的清洗和填充相应的润滑油料； （4）按产品控制原理图检查接线各回路情况，确认系统无松动或无错接、漏接、短路等现象，做好通电前的准备； （5）检查系统各元件有无损坏等情况。 2、在系统通电后，应进行： （1）检查各系统回路及CPU程序是否正常； （2）匹配一二次仪表功能检查和调整分类系统的各项参数设置； （3）依次点动柱塞泵、鼓风机等转动设备，检查确认其转动方向，反之则调换相线。但柱塞泵不允许在无水状态下转动； （4）将所有的二次气动仪表终端对空，启动空压机以吹扫供气管线，吹扫完毕后复原； （5）在断电情况下，拆下点火程序器，使用短接线试验各电磁阀及电动阀其动作状况； （6）在有介质的动态情况下，检验各系统设限压力点报警的准确性，个别试验如蒸汽压力的报警试验可在启动产生压力后设定某低限值试验，以确认正常运行后各压力设限报警点的可靠性能； （7）检验设限温度点报警的准确性，可采取改变原设定值的方法，试验后再复原； （8）建议做模拟点火试验，拆下火焰监测器，将编辑器与CPU连接置到“监视”位，强制联锁点火程序器，引燃灯提示后，用火焰照亮监视孔，观察引燃火主火调火的全过程，试验完毕后断开点火程序器联锁； （9）调节燃烧器引燃系统上的助燃配风螺针，一般是将螺针拧到底再逆时针旋转一圈半左右为好； （10）校验差压变送器； （11）试验压力变送器； （12）校验燃烧器上的阀门定位器及测试燃烧器电动马达的驱动情况； （13）试验回水调节阀的动作情况； （14）试验电加热器控制回路和启停情况； （15）按变频器使用说明书调试柱塞泵变频器，达到运行条件。 **二、烘 炉** 1、烘炉前必须具备以下条件 （1）锅炉本体安装及管线保温已结束； （2）烘炉所需用的各系统已安装调试完毕，并能随时投入工作。 2、烘炉方法及注意事项 （1）烘炉时间应根据季节变化而定。一般选用小火烘干约2小时可使水分蒸发掉1/2，然后用中火再运行2–4小时，最后用大火再烘2–4小时，可全烘干。在烘炉期间，调节适量的过剩空气，不得打开对流段旁路。否则，对流段耐火层上会产生冷凝水，而对流段局部内衬不能烘透。烘炉时对流段、辐射段下面的排污阀应打开排污。 （2）烘炉过程中要注意升温不宜太快。 （3）烘炉完毕后检查炉膛耐火层状况，如存在缺陷应修复。 **三、主要阀门功能简述** 1、MR95H燃油压力调节阀 <图片>示例图1</图片> 用在燃油压力的调节的调节作用，调节螺钉的每一位置下，只要进阀介质压力在允许范围内波动，调节阀出口压力基本维持稳定。改变调节阀螺钉的位置，调节阀出口压力相应改变。顺时针向下拧紧调节螺钉时，阀后压力增大，逆时针向上拧松螺钉时，阀后压力降低。 <图片>示例图2</图片> 2、95H–109蒸汽雾化压力调节阀 95H压力调节阀在使用中须注意介质中不能夹带硬颗粒杂志，以免被滞留阀芯座处或堵塞反馈管，影响到阀的正常工作。该阀上还有观察孔，当膜片破裂，阀不能正常工作时，会从观察孔中看到流出的介质。更换膜片后，阀仍能正常工作。 另外需注意的是对于不同的介质需使用不同膜片。如用于蒸汽压力调节时，膜片为不锈钢耐温膜片，用于燃油管路压力调节时，膜片为耐油橡胶，不可用错。 3、引燃减压阀 用在引燃气流程上对引燃气压进行稳压调节，调节螺钉每一压缩程度就对应一出口压力。若要增加出口压力，顺时针方向向下拧紧调节螺钉，若要降低出口压力，逆时针方向向上拧松调节螺钉。 <图片>示例图3</图片> Y600A–154引燃一级减压阀在保证引燃气洁净，不含杂质的情况下，压力调节自如，一般不出现故障。 4、自力式压力调节阀 <图片>示例图4</图片> 用在主燃气流程上对助燃气压进行稳压调节，改变调节螺钉的位置，阀后压力相应改变。顺时针方向向上拧紧调节螺钉出口压力就增加，逆时针方向向下拧松调节螺钉，进口压力就降低。这种调压阀为了减少出口压力的波动，它还备有平衡膜片和上举系统。 <图片>示例图5</图片> 5、蒸汽出口安全阀 蒸汽锅炉蒸汽出口必须安装灵敏可靠的安全阀，且并列安装二只以确保其在额定工作压力下安全运行。安全阀是蒸汽锅炉重要的安全措施。当出口介质压力超过设限压力时，安全阀自动起跳释放负荷，使压力迅速下降，由此避免设备因超压而发生安全事故。安全阀整定压力值是按蒸汽锅炉设计额定工作压力而确定的。 ¦ 额定工作压力 ¦ 1#安全阀整定值 ¦ 2#安全阀整定值 ¦ ¦ --- ¦ --- ¦ --- ¦ ¦ 10.2MPa ¦ 10.71MPa ¦ 11.02MPa ¦ ¦ 14.2MPa ¦ 14.91MPa ¦ 15.34MPa ¦ ¦ 17.2MPa ¦ 18.06MPa ¦ 18.58MPa ¦ ¦ 21MPa ¦ 22.05MPa ¦ 22.68MPa ¦ ¦ 26MPa ¦ 27.3MPa ¦ 28.08MPa ¦ ¦ 35MPa ¦ 36.75MPa ¦ 38.88MPa ¦ 6、压力控制调节阀 用在供汽流程上，将高压蒸汽通过其压力调节后达到＜0.8MPa的低压蒸汽，以供给雾化、加热、除氧等所需低压蒸汽。它以巴顿管作为敏感元件来测量蒸汽减压后的压力，通过PID整定转换成3-15Psi的气动信号来控制调节阀的开启行程。 <图片>示例图6</图片> （1）技术特性 ①输入压力：0–600psi ②输出压力：6–30psi ③气源压力：30psi ④调节特性：反作用：测量压力增大，输出信号减小；测量压力减小，输出信号增大。 ⑤比例带：0–10 ⑥积分时间：0.005–0.9分钟 ⑦给定压力：0～300psi （2）结构组成 压力控制器的结构主要由巴顿管、喷嘴、挡板、放大器、比例和积分波纹管、给定凸轮及指示盘组成。 （3）调试投运 ①首先将比例带放置在100%，积分时间放置最大，给定旋钮最大； ②打开取压测量针型阀； ③调节喷嘴与挡板之间的距离，给定旋钮的压力显示与测量值基本相符； ④调小比例带直至产生工艺震荡，然后再加大比例带逐步使之稳定； ⑤旋转积分旋钮，以得到不产生调节震荡最快积分时间。 一般情况下，调节以产生工艺震荡最小的比例度和最快的积分时间，效果最好。 7、回水调节阀 用在供水流程中，安装在柱塞泵出口，孔板节流装置之前。通过改变其行程将柱塞泵出口给水的一部分回流到柱塞泵的入口，以调节给水流量。 <图片>示例图7</图片> 它的行程大小是通过调节定值器的输出或PLC模拟输出驱动膜头实现的。若用定值器调节时，顺时针则输出加大，水流量减小；逆时针则输出减小，水流量加大。若在PLC系统下，通过触摸屏的控制界面“定制给定”调节0～100%数据，系统自动输出4～20mA的模拟信号，信号增强时，水流量减少；信号减弱时，水流量增加。 （1）技术特性 ①公称压力：0～32MPa ②流量系数：0.63（1.2） ③气源压力：0.14MPa ④输入信号范围：4～20mA或0.02～0.1MPa ⑤调节特性：反作用：输出信号增加，阀门逐渐打开；输出信号减少，阀门逐渐关闭。 ⑥阀杆行程：10mm （2）结构组成 由阀门定位器、膜头组件、阀杆、阀体等组成。 （3）调试投运 首先调节气源压力稳定在0.14MPa，此时阀门处于全关状态，缓慢增加输入信号，阀门逐渐打开，当输入信号最大时，阀门处于全开状态。如果阀杆行程不够，可调节位于阀杆上部的六方螺母，顺时针减小行程，逆时针增加形成。 8、燃油温度调节阀 <图片>示例图8</图片> 用在供汽流程中，安装在燃油-蒸汽换热器的蒸汽入口端，经过一级减压后的低压蒸汽由此阀进入换热器，通过改变其行程来调节蒸汽流量，实现对燃油温度的控制。它的行程大小是通过SR93仪表或控制系统输出4～20mA模拟信号来调节的。若用SR93调节，在SR93仪表的菜单选项中设定需要的燃油温度，当热偶测量的实际温度低于设定的温度时，通过SR93内置的PID调节器，自动增加4～20mA输出，调节阀行程逐渐加大，通过调节阀的蒸汽流量相应增加，燃油温度随之提高；反之，减少4～20mA输出，调节阀逐渐关闭，燃油温度下降。若在控制系统下，则通过触摸屏的控制界面“燃油温度设定值”来设定需要的燃油温度。 （1）技术特性 ①公称压力：0～1.6MPa ②流量系数：1.2 ③气源压力：0.14MPa ④输入信号范围：4～20mA ⑤调节特性：反作用：输入信号增加，阀门逐渐打开；输入信号减少，阀门逐渐关闭。 ⑥阀杆行程：10mm （2）结构组成 由电—气阀门定位器、膜头组件、阀杆、阀体等组成。 （3）调试投运 首先调节气源压力稳定在0.14MPa，此时阀门处于全关状态，缓慢增加4～20mA输入信号，阀门逐渐打开；当输入信号最大时，阀门处于全开状态。如果阀杆行程不够，可调节位于阀杆上部的圆形螺母，顺时针减小行程，逆时针增加行程。 **四、主要仪器功能简述** 1、变送器 变送器是在工业现场应用广泛的测量仪表。压力、流量、液位等的测量都均采用变送器. （1）FOXBORO高压力变送器 用在蒸汽锅炉水汽系统上，实现各点压力就地显示和远传，产生模拟信号通过二次仪表转换为数字信号加以显示并可设限报警，具有测量准确、报警灵敏、使用寿命长等特点，它的采用进一步保证了设备的安全可靠运行。 主要技术参数： ①输入测量范围：0～32MPa ②输出信号范围：4～20mA ③精度等级0.25级 ④配电电压：DC24V （2）EJA电动差压变送器 用在蒸汽锅炉水汽系统上，测量给水瞬间流量和累积流量，产生模拟信号通过二次仪表转换为数字信号加以显示、设限报警、累计，实现运行中的水火自动跟踪。 主要技术参数： ①差压信号范围：0～25.4kPa ②输出信号范围：4～20mA ③精度等级0.25级 ④配电电压：DC24V （3）274A气动差压变送器 用在蒸汽锅炉水汽系统上，测量给水流量，产生气动信号通过二次仪表加以显示，实现运行中的水火自动跟踪。 ①主要技术参数： a差压信号范围：0-100″H2O b气源压力：20psi（0.14MPa） c输出信号范围：3-15psi（0.02-0.1MPa） <图片>示例图9</图片> <图片>示例图10</图片> <图片>示例图11</图片> <图片>示例图12</图片> <图片>示例图13</图片> 量程调节量程标尺 <图片>示例图14</图片> <图片>示例图15</图片> 喷嘴 <图片>示例图16</图片> <图片>示例图17</图片> <图片>示例图18</图片> 线性调节 <图片>示例图19</图片> 零点调节 ②校验方法： 274A变送器调校时使用量程为0-50KPa标准微压表及手操气泵。 校验前，关闭取压针型阀、三阀组,将供气气源压力调节在0.14MPa,信号输出端连接到仪表盘上的线性表；负压室(LP)对空，正压室(HP)连接通气泵及标准表，连接处不得渗气。确认无误后，用手操气泵为正压室施加0-25KPa的压力信号。按表中对应校检,调零时拧动“零点调节”。 量程调差应先松开锁紧螺丝再轻轻移动标尺,线性偏差拧动“线性调节”，反复校验数次确认已调好方可。注意在调校过程中三点要配合调节，锁紧螺钉时会发生一些漂移，掌握调校技巧。 ¦ 上 升 ¦ 上 升 ¦ 下 降 ¦ 下 降 ¦ ¦ --- ¦ --- ¦ --- ¦ --- ¦ ¦ 正压室信号 ¦ 差变输出 ¦ 正压室信号 ¦ 差变输出 ¦ ¦ 0 ¦ 0% ¦ 25KPa ¦ 100% ¦ ¦ 5KPa ¦ 20% ¦ 20KPa ¦ 80% ¦ ¦ 10KPa ¦ 40% ¦ 15KPa ¦ 60% ¦ ¦ 15KPa ¦ 60% ¦ 10KPa ¦ 40% ¦ ¦ 20KPa ¦ 80% ¦ 5KPa ¦ 20% ¦ ¦ 25KPa ¦ 100% ¦ 0KPa ¦ 0% ¦ 2、变频器 变频器在蒸汽锅炉上的应用可以降低电能的消耗，同时它的软启动性能很大程度上延长了较大电力设备的使用寿命。 （1）参数设定（以西门子变频器为例） 当变频器通电后，即可以用键盘进行参数设定。首先按“PRG”键，进入选项菜单后，用“∧∨”选择“数据设定”，按“FUNC/DATA”确认。用“∧∨”移位到要设定的参数，按“FUNC/DATA”确认。用“∧∨”修改数值，按“FUNC/DATA”确认。见下图小键盘及参数表。 ¦ 功能代码 ¦ 名 称 ¦ 设定值 ¦ 说 明 ¦ ¦ --- ¦ --- ¦ --- ¦ --- ¦ ¦ P0003 ¦ 快速调试 ¦ 3 ¦ 用户访问级 ¦ ¦ P0307 ¦ 额定功率 ¦ ¦ 由使用的电机铭牌额定功率决定 ¦ ¦ P1082 ¦ 最大速度 ¦ 50 ¦ 变频最大频率50Hz ¦ ¦ P0304 ¦ 额定电压 ¦ 380 ¦ AC380V ¦ ¦ P0305 ¦ 额定电流 ¦ ¦ 由使用的电机铭牌额定电流决定 ¦ ¦ P1082 ¦ 最大速度 ¦ 50 ¦ 变频最大频率50Hz ¦ ¦ P1080 ¦ 最小速度 ¦ 0 ¦ 变频最小频率0Hz ¦ ¦ P0700 ¦ 命令源选择 ¦ 1 ¦ 选择自动 ¦ ¦ P1820 ¦ 电机反向 ¦ 1 ¦ 为0时电机反转 ¦ ¦ P3900 ¦ 调试结束 ¦ 1 ¦ 调试结束 置1 ¦ （2）有关变频器的工作原理和详细资料查阅变频器说明书和参数表。 3、可编程控制器（PLC）编程及操作简介 目前，在蒸汽锅炉上使用最广泛的PLC是美国ROCKWELL公司的1746系列产品。通过编制不同的软件程序，PLC可适应各种复杂的控制系统。 罗克韦尔-1746系列可编程控制器的主要功能及指令介绍。 1746是一种中、小型系统中常用的PLC。它具有功能强大、编程简单、抗干扰能力强等特点。可通过AB提供的不同模块来组建各类系统。在燃油（汽）蒸汽锅炉中1746主要用于对全部安全报警的监控、现场运行参数的采集、设备启动过程的逻辑控制。1746系列的指令系统由大约200条编程指令构成。下面介绍几种比较常用的指令。 ①基本逻辑指令： 基本逻辑指令包括逻辑或（OR）、逻辑与（AND）及逻辑非（NOT）。除此之外还有求反（NEG）、异或（XOR）和输出（OUT）指令。通过上述指令的组合，可实现逻辑及顺序控制。 ¦ 指令名称 ¦ 助记符 ¦ 种 类 ¦ 备 注 ¦ ¦ --- ¦ --- ¦ --- ¦ --- ¦ ¦ 或 ¦ OR ¦ 逻辑指令 ¦ ¦ ¦ 与 ¦ AND ¦ 逻辑指令 ¦ ¦ ¦ 求反 ¦ NEG ¦ 逻辑指令 ¦ ¦ ¦ 异或 ¦ XOR ¦ 逻辑指令 ¦ ¦ ¦ 非 ¦ NOT ¦ 逻辑指令 ¦ ¦ ¦ 输出 ¦ OTL ¦ 逻辑指令 ¦ ¦ ②输出闩锁指令： ABS指令为输出闩锁指令。 下图为梯形图。 <图片>示例图20</图片> 该输出指令包括两个参数：源和目的。激活时，将计算源的绝对值，并将结果放在目的中。 ③除指令：DIV指令为除指令。下图为梯形图。 <图片>示例图21</图片> 当行条件为真时，该输出指令将源 A除以源 B，并将结果保存在目的和数学寄存器中。保存在目的中的值被圆整。保存在数学寄存器中的值包括未圆整的商(放在最高有效的字中)以及余数(放在最低有效的字中)。 ④移动指令：MOV为移动指令。 <图片>示例图22</图片> 下图为梯形图。 当该指令之前的行条件为真时，MOV指令在每次扫描时将源的一个拷贝移动到目标。原来的值在其源位置保持完整不变。 ⑤脉冲列输出指令：PTO为脉冲列输出指令。下图为梯形图。 <图片>示例图23</图片> 使用该指令可以控制并监控脉冲列输出功能，这反过来又控制物理PTO输出。PTO功能的操作是由状态机控制的。当执行该指令时，行状态只是用于控制该状态机的几个输入之一，其它的是启用位的状态。 ⑥加法指令：ADD为加法指令。 下图为梯形图。 <图片>示例图24</图片> 行条件为真时，本输出指令将源A加到源B上，并将结果存储在目的地址中。源A和源B可以是值，也可以是包含值的地址。然而，源A和源B不能同时都为常量。 ⑦顺计数指令：CTU为顺计数指令。下图为梯形图。 <图片>示例图25</图片> 本输出指令顺数在行中其前面的条件每次由假到真的转变，当累积的值达到预置值时，产生一个输出。行转变可能由限位开关或经过探测器的部件所触发。 计数器探测由假到真转变的能力取决于输入的信号的速度（频率）。输入信号开和关的历时不能快于扫描时间。 当行条件再次变为假时，每个计数都被保持，允许在超过预置值之外继续计数。这样，就可以将输出建立在预置值上，但继续计数，以便记录存货清单/部件等等。 ⑧正弦指令：SIN为正弦指令。 下图为梯形图。 <图片>示例图26</图片> 该输出指令包括两个参数：源和目标。当激活时，它将计算源（以弧度为单位）的正弦值，并将结果（以弧度为单位）放到目标地址中。在本指令中，你可以使用 索引 或间接 寻址来表示地址。 除了上面介绍的几种比较常用的指令外，ROCKWELL还为SLC500系列PLC提供了一系列复杂指令。可以查阅ROCKWELL提供的编程手册。 4、点火程序器 <图片>示例图27</图片> 点火程序器用来实现燃烧器点火、安全运行及火焰故障报警等全过程的自动化。 它安装在一体化仪电控制盘内，当蒸汽锅炉的安全点火条件满足后，由PLC发出运行信号；当燃烧器点火及运行过程中出现异常，其自动将故障信号反馈给PLC，同时切断燃烧器各燃料控制阀信号。目前应用比较广泛的点火程序器为HoneyWell公司的RM7800系列产品，它针对北美6131系列燃烧器而设计，其主要控制和逻辑元件是一台高可靠性的微型计算机。RM7800点火程序其有关说明如下： （1）主要技术特性： ①内置有安全程序。微机运行时间中约60%是几种不同的但相互关联的安全检查工作；大约以超过400次/秒的频率循检燃烧器的运行情况； ②动态自诊断电路。可对点火程序自身相关硬件进行全面测试。如果存在故障，则以故障代码形式显示。便于操作人员判断故障部位，排除故障； ③动态输入输出检测。可对程序器全部外部端子执行测试；如端子所连接负载存在故障（例如负载短路），则立即锁定安全回路，显示故障代码； ④模块化操作程序。通过可更换的EEPROM模块，程序器可实现从预吹扫到点火运行过程多种操作时序，适应不同燃烧系统过程控制； ⑤连接专用的HoneyWell—C7012A紫外线火焰监测器。准确检测火焰信号，可避免虚假的检测信号造成的灾难性后果。 （2）点火过程及RM7800操作步序 ①前吹扫 前吹扫由PLC控制实现，此期间要求燃烧器风门开度较大、水量较大，基本上接近满负荷即可。给水充满炉管，将炉膛内可能存在的易燃气体吹净，达到安全点火条件后，由PLC发出运行信号到点火程序器。 ②预吹扫 预吹扫及后续过程由点火程序器控制实现，风门处于全开状态，进一步对炉膛进行吹扫，为下一步点火做准备。时间约为30~120秒，在此期间如检测到有火源存在，程序器自动发出故障信号，并终止点火过程，显示故障信息。 ③点火 预吹扫结束后，风门关闭。约5秒后，点火变压器和引燃电磁阀同时带电，再经5秒，点火变压器失电，引燃火建立；如规定时间内火焰未能建立，程序器自动发出故障信号，并终止点火过程，显示故障信息。 ④运行 引燃火建立后约10秒，主燃料阀带电，主火焰建立，25秒，系统进入运行状态。 ⑤后吹扫 进入运行状态后，如果火焰检测信号异常或中断，则程序器自动停止运行，同时切断各燃料阀，显示故障信息，并发出报警信号给PLC。 **五、设限报警说明** 1、给水流量低开关：安装在给水流量差压信号出口，此项报警是为了保证蒸汽锅炉在点火运行中必须满足最低量的给水，设限校定值为19.5t/h，控制系统在程序内设置； 2、蒸汽压力高：安装在蒸汽出口处，通过压力变送器实现报警，在仪控盘上对应数控仪，设限值略低于额定工作压力，此项报警是为了保证蒸汽锅炉运行时蒸汽压力平稳不超限而设的； 3、管壁温度高：辐射受热面出口管路的壁上装有检测温度的热电偶，在仪控盘上对应温度数控仪，设限温度值高于管壁实际的过程温度。根据安装位置的不同，设定不超过385℃，此项报警是为了防止受热炉管在结垢到相当程度或炉管烧红是仍在运行而设的。 4、灭火报警：点火程序器内部输出报警，在火焰监测器监视到炉膛存在火源、运行中灭火及点火失败均发出此项报警； 5、电源故障：当电源突然中断并恢复后，系统内部连锁回路报警； 6、烟气温度高：烟囱通道下端安装一测量烟气温度热电偶，在仪控盘上对应温度数控仪，设限温度值高于烟气流实际的过程温度，通常设限值在300℃/170℃（燃油/燃气）； 7、蒸汽温度高：在蒸汽出口处安装一测量蒸汽温度热电偶，在仪控盘上对应温度数控仪，设限温度值高于蒸汽实际的过程温度，通常设限值为额定饱和温度（或用户指定的蒸汽出口温度）。 11、燃烧器温度高：在燃烧器瓦口处安装一测量燃烧器喉头温度热电偶，在仪控盘上对应温度数控仪，涉嫌温度值高于燃烧器内运行中的环境温度，此项报警时为了保护燃烧器而设的，通常设定100℃，根据各地或季节不同而定，不得设定过高； 12、雾化压力低开关：安装在雾化空气与蒸汽相汇结合处，设限校定值低于正常运行时的雾化压力，此项报警时为了保证燃烧效果而设的，通常设限值为0.2–0.25MPa； 13、润滑油压力低开关：安装在柱塞泵曲轴箱上，设限校定值低于柱塞泵运转时的润滑油压力，此项报警时为了确保柱塞泵正常运转有足够的润滑油而设的，通常设限值为0.12~0.28MPa； 14、给水入口压力低开关：安装在给水至柱塞泵的入口处，设限校定值低于正常运行时的给水压力，此项报警时为了确保柱塞泵正常运转有充足的供水而设的，通常设定值为0.1MPa； 15、燃油温度低：在电加热器出口处安装一测量燃油温度热电偶，在仪控盘上对应温度数控仪，设限温度值低于燃油实际的过程温度，通常设限值为70℃，此项报警时为了确保运行燃烧时对燃料有一定温度要求而设的； 16、仪表风压力低开关：安装在空压机供气经干燥后的出口处，设限校定值低于正常正常供气时的压力，此项报警是为了保证气动仪表的正常工作而设的，通常设定值为0.25MPa； 17、燃烧器门打开：燃烧器分体连接处一行程开关，运行时燃烧器门不得打开，此项报警是为了保证在燃烧气门打开或连接时存在间隙不得进行点火操作而设的； 18、天然气压力低开关：安装在天然气入口处，设限校定值低于正常供给压力，此项报警是为了保证点火运行时有持续充足的燃料供给，通常校定值为0.07MPa。 **第六章****蒸汽锅炉控制系统** 随着信息工业自动化程度的不断发展，高科技的控制技术已在蒸汽锅炉上逐渐被应用，PLC系统可实现油田注汽生产的科学数字化管理。系统设计实现了人机界面，具有操作简便、直观、故障率低等特点，运行数据的记录和传输均可按用户需求而实现。 **一、控制系统的操作界面** 1、主画面 2、水火调节界面 3、点火状态界面 4、参数显示界面 5、参数设定界面 6、水火跟踪界面 7、报警历史界面 **二、控制系统的构成** 系统由仪电控制盘、一次仪表、执行机构组成。 1、仪电控制盘包括动力系统及自控系统。动力系统主要由空气开关、磁力启动器、过热保护继电器等组成，为蒸汽锅炉运行提供所需电力；自控系统主要由PLC、POD（触摸屏）、点火程序器等组成，实现蒸汽锅炉的启动、点火、数据显示、报警、安全停运等全过程和全操作； 2、一次仪表由热电偶、压力变送器、压力开关等组成，将各种物理参数转换为PLC可识别的模拟或开关信号传输到仪电控制盘； 3、执行机构由电磁阀、电动执行器等组成，PLC系统产生相应控制信号后，对应的执行机构按序动作。 **三、控制系统操作界面的主要功能** 1、主画面 系统通电后显示的界面见图： 主画面显示内容： <图片>示例图28</图片> （1）系统流程图； （2）显示参数：柱塞泵入口压力、柱塞泵出口压力、柱塞泵出口温度、柱塞泵变频器频率、对流段入口压力、对流段入口温度、对流段出口压力、对流段出口温度、辐射段入口压力，辐射段入口温度、炉管温度、燃烧火量、瓦口温度、排烟温度、烟气含氧、天然气压力、燃油压力、燃油温度、雾化压力、仪用空压、蒸汽压力和蒸汽温度等； （3）界面切换按钮：8个，点击各个按钮将进入相应的界面； 2、水火调节界面在相关界面中按“水火调节”按钮，即可进入“水火调节”界面见图：显示内容： （1）水量调节：通过按 <图片>示例图29</图片> 和 <图片>示例图30</图片> 按钮实现对水量的调节。 <图片>示例图31</图片> （2）火量调节：通过按 <图片>示例图32</图片> 和 <图片>示例图33</图片> 按钮实现对火量的调节。 （3）回水阀调节：通过按 <图片>示例图34</图片> 和 <图片>示例图35</图片> 按钮来控制回水阀的“开阀”与“关阀”。 3、点火状态界面相关界面中按“点火状态”按钮进入“点火状态”界面见图： 显示内容： <图片>示例图36</图片> （1）点火后依次进行初次启动前吹扫、点火程序状态、程序器小火状态、程序器大火状态、主燃气阀状态、主燃油阀状态、火焰信号状态、锅炉程序调火、锅炉灭火后吹扫和调火开关共计10个步骤。 （2）每步进行完成之后，便会显示为红色条状，并且“OFF”变为“ON”。 4、参数显示界面 在相关界面中按“参数显示”按钮进入“参数显示”界面见图： <图片>示例图37</图片> 显示内容： 分别显示炉管温度、蒸汽温度、对流段入口温度、瓦口温度、燃油温度、辐射段入口温度、泵出口温度、排烟温度、对流段出口温度、蒸汽压力、泵入口压力、燃油压力、雾化压力、仪表风压力、柱塞泵出口压力、对流段入口压力、对流段出口压力、辐射段入口压力、燃烧火量、水流量、柱塞泵频率、燃气压力、累积水流量、烟气含氧等实时数据。 5、参数设定界面 相关界面中按“参数设定”按钮进入“参数设定”界面见图： <图片>示例图38</图片> 显示内容： （1）对炉管温度高、蒸汽温度高、排烟温度高、瓦口温度高、燃油温度低、给水流量低、蒸汽压力高、给水压力低、雾化压力低、燃油压力低、蒸汽压力低、燃气压力低、仪表空压低报警设定值和燃油温度控制设定值等进行设定。 （2）键盘：按动“∧”、“∨”键选择要设定的参数，让光标移到相应的方框内，输入将要输入的数据，设定完后按“ENT”键确认，如果输入的值超出了设定范围或输入错误，操作人员可以按“CLR”键清除设定值。 <图片>示例图39</图片> 6、水火跟踪界面 相关界面中按“水火跟踪”按钮进入“水火跟踪”界面见图： 显示内容： （1）火量调节画面； （2）水火跟踪选择或解除按钮，水火跟踪系数设定。 7、报警历史界面 在相关界面中按“报警历史”按钮进入“报警历史”界面见图： <图片>示例图40</图片> 显示内容： （1）显示报警状态。 （2）按 <图片>示例图41</图片> 和 <图片>示例图42</图片> 按钮查看其它报警。按 <图片>示例图43</图片> 按钮可将显示内容清空。 **四、系统操作指南** 1、首先在人机界面上点击“调节控制”，进入“调节控制”界面。①给“定值”和“偏值”设定数据②选择燃油温度调节方式是手动还是自动。注意：在蒸汽锅炉启动初期，蒸汽-燃油换热器没有投入运行，此项调节是无效的。手动调节时，设定好燃油阀门开度；自动调节时，根据PID参数进行设定，参照PID参数表。 2、蒸汽锅炉启动初期，蒸汽由于还没有产生，必须将“蒸汽压力低”打到“旁路”屏蔽。 3、点击“状态显示”，查看有无报警。如果存在故障报警，进一步查找故障原因并及时消除。 4、点火前，将 “调火开关” 关闭，如烧油时将“延长引燃”打开。 5、选择“水量执行方式”为“变频”或“回水阀”。 6、打开“点火联锁”，点击“启动/复位”，这时可看见“系统当前状态”窗口显示“前吹扫”，当进入“预吹扫”时，点火程序计数器开始记数，点火程序器联锁灯和预吹扫灯亮。 7、如果显示“后吹扫”或“系统待命”，就表示有故障存在，请查看“报警表”有无报警信号。待消除故障后，按第6条步骤重复进行点火操作。 8、点火程序步序设定 步序1为“前吹扫”，时间设定为5分钟； 步序2为“预吹扫”，时间约为30秒钟； 步序3为“点火”； 步序4为“引燃火建立”； 步序5为“主燃火建立”； 步序6为“允许调火”，当火焰建立后，可以进行调火操作。打开调火开关，根据设定的定值和偏值自动进行水火跟踪调节。 步序7为“系统运行”； 9、在进入运行状态后，如果有任何报警出现，联锁中断将进入后吹扫状态。 **第七章****蒸汽锅炉一般故障** **一、一般故障原因和处理方法** ¦ 序号 ¦ 故障现象 ¦ 原 因 ¦ 处理方法 ¦ ¦ --- ¦ --- ¦ --- ¦ --- ¦ ¦ 1 ¦ 灭火故障 ¦ a.雾化不好 b.燃料过多 c.炉膛内存在火源 d.点火程序器内部故障 ¦ 1.调节雾化系统 2.检查燃料供给系统的压力和温度等 3.及时消除炉膛内火焰，启动鼓风机放大风门吹扫 4.按点火程序器的故障代码查找原因 ¦ ¦ 2 ¦ 燃烧器门打开 ¦ a.燃烧器与鼓风机结合部位锁紧螺栓不到位 b.报警行程开头及线路故障 ¦ 1.及时锁紧 2.检修一次元件或线路 ¦ ¦ 3 ¦ 供水流量低 ¦ a.柱塞泵故障 b.变频器故障 c.差压变送器故障 d.回水调节阀故障 e.供水不足 f.报警开关及线路故障 g.水流量计（如差压变送器）故障 ¦ 1.检修柱塞泵 2.检测变频器 3.检查差压变送器是否正常 4.检查回水调节阀的动作情况 5.检查水处理供水情况 6.检查一次元件或线路 7.检查水流量计 ¦ ¦ 4 ¦ 引燃火不着 ¦ a.助燃风过大 b.火花塞不打火 c.点火程序器原因 d.引燃电磁阀不带电或带电打不开 ¦ 1.调节助燃螺针 2.实验或更换火花塞 3.按点火程序器故障代码查找原因 4.试验引燃电磁阀，确认有气体能通过 ¦ ¦ 5 ¦ 仪用空压低 ¦ a.管线上手阀未打开 b.空压机未启动、供气压力不足 c.仪用空气管路堵或漏 d.报警开关故障或线路有误 ¦ 1.打开手阀 2.启动空压机，检查气压不足原因 3.解堵或堵漏 4.检查报警开关或线路 ¦ 续表： ¦ 序号 ¦ 故障现象 ¦ 原 因 ¦ 处理方法 ¦ ¦ --- ¦ --- ¦ --- ¦ --- ¦ ¦ 6 ¦ 天然气压力低 ¦ a.天然气供给不足 b.报警开关及线路故障 ¦ 1.检查天然气供给系统 2.检修一次元件或线路 ¦ ¦ 7 ¦ 燃油时火焰存在 1）矩涡状 ¦ a.燃油温度高 b.雾化压力高 c.空气量偏多 ¦ 1.降低燃油温度 2.降低雾化压力 3.调节燃料与空气的比例 ¦ ¦ 7 ¦ 2）暗橙色烟雾状 ¦ a.燃油温度偏低 b.雾化压力低 c.空气量偏小 ¦ 1.提高燃油温度 2.提高雾化压力 3.调节燃料与空气的比例 ¦ ¦ 7 ¦ 3）火焰长而无力 ¦ a.燃油压力高 b.雾化压力低 c.空气量偏小 ¦ 1.调节进炉油压 2.调节雾化压力 3.调节燃料与空气的比例 ¦ ¦ 8 ¦ 燃气时火焰存在 1）暗蓝色状 ¦ a.空气量偏大 ¦ 1.调节燃料与空气的比例 2.适当调节天然气进口压力 ¦ ¦ 8 ¦ 2）黄色且浑浊状 ¦ a.空气量偏小 b.天然气压力偏高 ¦ 1.调节燃料与空气的比例 2.降低天然气进口压力或调整减压阀 ¦ ¦ 9 ¦ 雾化压力低 ¦ a.雾化管线上手阀未开或管线有堵漏 b.雾化调节阀未调好或有故障 c.报警开关故障或线路有误 ¦ 1.打开手阀，解堵，堵漏 2.重新调整或检修雾化调节阀 3.检查报警开关或线路 ¦ ¦ 10 ¦ 进口水压低 ¦ a.供水不足 b.阀门未打开或打开不足 c.报警信号源手阀未开或信号管线堵漏 d.报警开关故障或线路有误 ¦ 1.检查水处理供水不足原因 2.打开阀门 3.检查报警信号管路和手阀 4.检查报警开关或线路 ¦ ¦ 11 ¦ 蒸汽温度高 ¦ a.蒸汽过热 b.水流量低 c.报警开关及线路故障 ¦ 1.降小火量 2.将水量回大或火量减小 3.检查一次元件或线路 ¦ 续表： ¦ 序号 ¦ 故障现象 ¦ 原 因 ¦ 处理方法 ¦ ¦ --- ¦ --- ¦ --- ¦ --- ¦ ¦ 12 ¦ 润滑油压力低 ¦ a.柱塞泵曲轴箱油位低 b.柱塞泵润滑油过滤网堵 c.润滑油压调节螺钉未调好 d.润滑油泵故障 e.信号管路堵、漏 f.报警开关故障或线路有误 ¦ 1.加油到规定要求 2.清洗过滤网 3.重新调整调节螺钉 4.检查润滑油泵 5.检查信号管路 6.检查报警开关或线路 ¦ ¦ 13 ¦ 燃烧器温度高 ¦ a.瓦口附近存在火源 b.报警开关及线路故障 c.辐射段前墙保温脱落 ¦ 1.及时停运请出 2.检查一次元件或线路 3.及时停运修复保温层 ¦ ¦ 14 ¦ 鼓风压力低 ¦ a.配电保护系统故障 b.报警开关或线路故障 c.鼓风机电机存在故障 ¦ 1.检修配电保护系统 2.检查一次元件或线路 3.检修或更换鼓风机电机 ¦ ¦ 15 ¦ 主火焰不着或不稳 ¦ a.燃料量偏小 b.雾化压力过高 c.点火程序器内部故障 d.火焰检测器存在故障 e.主油阀不带电或带电打不开 ¦ 1.调节燃料量 2.调整空气雾化减压阀 3.按点火程序器故障代码查找原因 4.试验火焰检测器，更换光电管 5.检查主油阀动作情况 ¦ ¦ 16 ¦ 燃油压力低 ¦ a.燃料供应不足 b.供油、回油调压阀未调好或有故障 c.报警开关故障或线路有误 ¦ 1.检查供油管线流程阀门开度等 2.重新调整或检查调压阀 3.检查报警开关或线路 ¦ ¦ 17 ¦ 火焰燎管 ¦ a.配风板结焦 b.油嘴结焦或磨损或有杂物 ¦ 1.清洗配风孔 2.清洗或更换油嘴组件 ¦ ¦ 18 ¦ 排烟温度高 ¦ a.水量小，火量大 b.燃烧火焰未调好 c.锅炉受热面内结垢外积灰 d.热电偶、补偿导线或显示仪表故障 ¦ 1.重新调整水火比 2.重新调整燃烧火焰 3.清洗锅炉，吹扫烟灰 4.检查热电偶、补偿导线和显示仪表 ¦ 续表： ¦ 序号 ¦ 故障现象 ¦ 原 因 ¦ 处理方法 ¦ ¦ --- ¦ --- ¦ --- ¦ --- ¦ ¦ 19 ¦ 管壁温度高 ¦ a.报警开关及线路故障 b.热偶绝热保护不好 c.炉管结垢 ¦ 1.检查一次元件或线路 2.停运后对热偶进行保护 3.产生一定差压后，及时清洗内管壁 ¦ ¦ 20 ¦ 蒸汽压力高 ¦ a.蒸汽压力已超限 b.变送器及二次仪表、线路故障 ¦ 1.调整水火比例，必要时适度放空 2.检修一次元件或线路 ¦ ¦ 21 ¦ 燃油温度低 ¦ a.油电加热器控制电源没接通或微动开关未调好 b.蒸汽加热器自力式温度调节器没调好或有故障 c.蒸汽加热管线或疏水阀堵 d.报警开关故障或线路有误 ¦ 1.检查电加热器控制线路重新调整微动开关 2.重新调整或检修自力式温度调节器 3.疏通管路，清洗疏水阀 4.检查报警开关或线路 ¦ ¦ 22 ¦ 锅炉点火时火量表不为零不能正常点火 ¦ 前吹扫延时继电器延时触头合不上 ¦ 检修 ¦ ¦ 23 ¦ 锅炉水量最大降不下来 ¦ a.调水电磁阀线圈烧坏 b.到回水调节阀调水信号管线断 c.回水调节阀打不开 d.给水差压变送器或水量表故障 ¦ 1.更换线圈 2.重新接好信号管路 3.检修回水调节阀 4.检修或校正给水差压变送器和水量表 ¦ ¦ 24 ¦ 锅炉水量最大降不下来 ¦ a.调水电磁阀线圈烧坏 b.到回水调节阀调水信号管线断 c.回水调节阀打不开 d.给水差压变送器或水量表故障 ¦ 1.更换线圈 2.重新接好信号管路 3.检修回水调节阀 4.检修或校正给水差压变送器和水量表 ¦ ¦ 25 ¦ 火量表总在“零”位不能正常调火 ¦ a.调火电磁阀线圈烧坏 b.信号管路堵、漏 ¦ 1.更换线圈 2.解堵、堵漏 ¦ 续表： ¦ 序号 ¦ 故障现象 ¦ 原 因 ¦ 处理方法 ¦ ¦ --- ¦ --- ¦ --- ¦ --- ¦ ¦ 26 ¦ 火焰燎炉管（必须调整，否则会烧坏炉管） ¦ a.油喷嘴结焦磨损，或内有杂物 b.配风板结焦或位置没装对 c.油压过高，雾化压力过低 ¦ 1.清洗或更换油喷嘴 2.清洗配风板或重新安装 3.重新调整使配合好 ¦ ¦ 27 ¦ 锅炉给水量不能增加，只能维持某一较低值 ¦ a.柱塞泵进口水闸门闸板脱落在某一位置或未全开 b.柱塞泵上下凡尔密封不严，泵排量不足 c.回水调节阀关不严（漏） d.水量表指示有误 e.给水差压变送器平衡阀未关死或差压变送器有故障 f.调水定值器密封垫损坏 ¦ 1.检查或检修进口闸门 2.检修泵上下凡尔 3.更换回水调节阀 4.重校水量表 5.关死平衡阀或检修差压变送器 6.更换密封垫 ¦ **二、RM7800点火程序器故障及处理** RM7800点火程序器内置了完整的自诊断程序，可将故障信号以代码的形式显示于液晶屏，方便操作人员查找、排除故障。常见故障代码见下表： ¦ 故障代码 ¦ 原 因 ¦ 处理方法 ¦ ¦ --- ¦ --- ¦ --- ¦ ¦ 错误2 AC频率/噪音 ¦ 谐波噪声放大或器件在低频AC电源下工作 ¦ 1.检查继电器模块和显示模块之间连接情况 2.检查继电器模块电源，保证频率和电压满足使用要求 ¦ ¦ 错误3 AC线路短路 ¦ 内部AC电路短路 ¦ 1.检查继电器模块和显示模块之间连接情况 2.检查继电器模块电源，保证频率和电压满足使用要求 ¦ ¦ 错误4 AC频率 ¦ 器件在AC高频下工作 ¦ 1.检查继电器模块和显示模块之间连接情况 2.检查继电器模块电源，保证频率和电压满足使用要求 ¦ ¦ 错误5 AC频率 ¦ 器件在AC高频下工作 ¦ 1.检查继电器模块和显示模块之间连接情况 2.检查继电器模块电源，保证频率和电压满足使用要求 ¦ ¦ 错误7 火焰监测 ¦ 火焰尚未出现，但探测到火焰 ¦ 1.检查接线有无错误并纠正 2.确认火焰监测器没有连接其它系统 3.确保火焰监测器和火焰放大板完好 4.如果出错代码仍然出现，更换继电器模块 ¦ ¦ 错误14 大火开关故障 ¦ 在前吹扫阶段，大火开关未能保持关闭 ¦ 1.检查线路，如有问题，纠正 2.手动给定燃烧器在大火位置，检查大火开关 3.如果错误仍然存在，更换继电器模块 ¦ 续表 ¦ 故障代码 ¦ 原 因 ¦ 处理方法 ¦ ¦ --- ¦ --- ¦ --- ¦ ¦ 错误15 火焰监测 ¦ 点火程序器处于待命状态时，监测到火焰信号。 ¦ 1.检查燃烧室是否存在火源 2.检查放大板和火焰监测器是否完好 3.检查线路有无错接或虚接 4.如果故障仍未消除，更换继电器模块 ¦ ¦ 错误16 火焰监测 ¦ 在火焰建立阶段，监测不到火焰信号。 ¦ 1.调节燃烧器点火必要的每一个环节 2.检查放大板和火焰监测器是否完好 3.若故障仍存在，更换继电器模块 ¦ ¦ 错误17 主火焰失败 ¦ 主火焰形成，10秒后熄灭 ¦ 1.确定燃料压力满足燃烧器使用要求 2.检查主燃料阀 3.检查火焰监测器以满足信号通过燃烧器点火比例 ¦ ¦ 错误18 火焰检测 ¦ 在预吹扫期间检测到火焰信号 ¦ 1.检查燃烧室中是否存在火源 2.确定火焰监测器和火焰放大板是否完好 3.检查接线，F和G线是否接反 4.如果错误代码仍存在，更换火焰放大版或火焰监测器 5.如果问题依旧，更换继电器模块 ¦ ¦ 错误35 ¦ 保险丝熔断或保险继电器闭合 ¦ 1.更换保险管 2.释放保险继电器 3.更换继电器模块 ¦ **第八章****蒸汽锅炉的保养与维护** **一、目的** 及时发现和消除蒸汽锅炉存在的问题或缺陷，避免发生事故。保证设备及各种零配件持续良好、安全可靠运行和使用。 **二、重点范围** 1、水汽受压元件的内外表面，特别是开孔、焊缝处有无裂纹、腐蚀； 2、管子、管道、管件有无磨损、腐蚀、凹陷、鼓疱、弯曲和过热； 3、内保温是否脱落、烧坏； 4、安全附件是否可靠，压力表、安全阀的开孔是否堵塞。 **三、定期检验程序** 按使用单位规定程序，内容大致如下： 停炉降温——开启门孔——切断燃料、水电通道——核对名牌——确定检验重点——依次内外部检测：炉膛水冷壁、对流段、水—水换热器、汽水管道、安全附件、附属装置。 **四、检验方法** 检验方法有直观检查法、量具法、无损探伤法等多种，请参考有关的专门书籍。 **五、定期进行内外部清扫、清理** 灰的导热系数约为钢管的1∕450～1∕750。积灰厚1mm时，热效率降低5％。因此要定期进行内外部清扫、清理。 清灰作业要注意个人的防护与保健，备有面具与服装。进入炉膛应注意使炉膛彻底通风换气、冷却，切断燃料和水源、电源。人工清灰用水雾或蒸汽雾喷湿将灰除去，尽量不要弄湿耐火材料。特别注意死角和对流段。从上部往下部进行。炉体外部应注意通风干燥。长期停炉周围放石灰并定期更换。 **六、停炉保养** 停运期间，受热面完全暴露在空气中，氧气腐蚀很严重。再运行在高温下会加剧腐蚀，壁厚减薄，影响受压元件强度和寿命。所以停运后应及时采取保养措施。 根据停运时间长短，常采用压力保养、湿法保养和干法保养三种方法： 1、压力保养 利用蒸汽锅炉余压（0.05～0.1MPa）进行，炉水温度保持在100℃以上，即使炉水中无氧，又可阻止空气进入炉管内，可采取定期加热或邻炉蒸汽来保持温度和压力。 这种方法适用于停运时间不超过一星期。 2、湿法保养 如果锅炉停用期短，且为在需要使用时能迅速点火，则湿法保养比较有利。 湿法保养需先将锅炉内的水垢污物全部冲洗掉，然后将处理过的软水输到锅炉管内，并溶入适量氢氧化钠或磷酸三钠，随炉水加入炉管中。 锅炉进水后，应在极小的火力下运行数小时，使水质稳定，同时亦可除去水中的氧。然后停止燃烧，在锅炉的炉火尚未消失时，可将除氧后的软化水输入锅炉，直到水从排气阀冒出。这时可以关闭排气阀，将锅炉密封保存。 炉水的碱度应为150～850ppm。一般可以多加一些氢氧化钠或磷酸三钠，将碱度增加约100ppm，使剩余碱度来吸收炉水中的氧。炉水保持一定的碱度，能在金属表面形成一层保护膜，有了这层保护膜，即使炉水中有大量的溶解氧，也可保护锅炉金属不被腐蚀。 炉水每星期应化验一次，以保证炉水中有过剩的碱度。如果碱度不够，应再加些氢氧化钠或磷酸三钠。 3、干法保养 如果停炉较长时间，应采取干法保养。干法保养时，也须先将锅炉内的水垢、泥渣彻底清除，然后将软化水加入锅炉内，并将锅炉用小火慢慢升压到98～196KPa后，清除余火和灰渣。检查炉膛中确无余火，炉膛温度已降到100℃以下，可开排污阀将炉水放尽，利用锅炉的余热将锅炉烘干。 锅炉全部冷却后，打开人孔门，检查锅炉内部的烘干情况。锅炉受压部件的外表面也应全部检查；金属受热面的表面不得有积灰和结焦，以防外部腐蚀。在全部清刷干净后，将盛有生石灰的盘子放在炉膛及烟道中，并将人孔门等密闭，防止潮气进入。长期使用锅炉的辅助设备也应全部清刷干净，在光滑的金属表面上应涂上油漆以使之不生锈。鼓风机、柱塞泵、空气压缩机的润滑油应放尽。所有活动部分每星期应盘动一次，以保持灵活。全部电动设备应按规定进行保养。停用的锅炉也要定期进行检查，以便掌握锅炉的保养情况。 蒸汽锅炉的维护还包括化学清洗、煮炉、钝化、冲管、烘炉等作业，在特定条件下进行这些维护作业时，需要查阅专门的资料。 注意:锅炉停炉时一定要放水吹扫,特别是冬季,长期停炉时,一定要采用高压压风车扫线,同时要采取一定的保温措施防止炉管冻裂。 **七、技术安全须知和注意事项** 1、技术安全须知 蒸汽锅炉是利用燃料的热能，把水加热成为湿饱和蒸汽的机械设备。安全问题十分重要。它包括锅和炉两大部分，故障和危险性也来自于这两个方面。一旦发生爆炸，后果十分严重。因此，为保证设备安全可靠运行，除了在设计、制造、安装、检验、运行、维护等各个环节加强安全技术管理外，在发生故障或事故时关键在于及时正确的判断和处理。只有了解和掌握发生的主要原因，才能及时采取有效措施，防止故障或事故进一步扩大，并从根本上解决。 2、注意事项 发生故障或事故可能、原因和防止措施及注意事项： ◇炉膛爆炸、炉膛爆燃和二次燃烧： 炉膛爆炸是由于炉膛内积存大量可燃气体，瞬间全部燃烧形成炉膛爆炸，损失严重，甚至造成伤亡事故。炉膛爆燃是由于炉膛内聚集一定量可燃气体，瞬间全部燃烧形成炉膛爆燃，损失不严重。发生在烟道尾部不燃烧爆炸称为二次燃烧事故。产生这种故障或事故的原因很多，常发生于点火时。注意炉膛吹扫，一次点火未成不可连续点火。应严格执行操作规程，杜绝强制点炉，勤检查，确保各燃料蝶阀和调压阀工作可靠，调节范围内流量稳定，完善燃料供应外部配套设施，防止大范围波动。 ◇炉墙损坏： 炉墙损坏包括脱落、开裂、倒塌、鼓包等。应注意严密性，及时发现、停运检修。 ◇水冷壁爆管、水汽系统管子爆裂： ◇水汽系统管子变形、泄漏 水冷壁爆管、水汽系统管子爆裂及管子变形、泄漏原因很多，如超压、过热、腐蚀、结垢、裂纹和起槽等。保证锅炉给水质量，防止结垢和氧腐蚀，保证看火孔清洁，加强锅炉燃烧火焰的检查，维护最佳燃烧工况，定期检查锅炉的水火跟踪和水流、蒸汽温度、管温等各报警点，确保各报警点灵敏可靠，定期检测炉管壁厚，并根据实际壁厚来确定工作压力和蒸汽压力高报警值。因此，运行要保持负荷稳定。避免安装修理时的缺陷，如采用不合理的结构、强度计算错误或选材不当，加工工艺不好，特别是焊接质量不合格。 ◇安全阀事故 安全阀事故如漏气、压力不到时安全阀开启、压力到时安全阀不开启，需及时排除故障。 ◇阀门故障 阀门故障主要是失灵、泄漏、裂纹甚至爆裂，应及时更换。 ◇其他注意事项 （1）使用未经处理或处理不当的给水，易使锅内产生结垢、腐蚀和积盐等危害。 （2）与锅内过程相对应的，炉内过程较易发生的问题是结焦、积灰。 （3）应在高温、高压、转动部件等危险部件设定相应的警示标记。 （4）燃料油及其它润滑油在使用过程中应防止渗漏对周边环境的污染。 （5）生产、生活污水应进行处理或外运处理，防止污染环境。 （6）湿饱和蒸汽蒸汽锅炉严禁蒸汽干度超过80%，否则易出现积盐及爆管现象。 **附****录** **一、原油的预热** 为了取得最佳燃烧效果，万不可低估原油预热温度的重要性，如果掌握了原油粘度和温度的关系，就可避免绝大部分锅炉燃烧故障的发生，重油预热的必要性如下： （1）可减少泵和流动阻力。 （2）改善燃油的控制和调节。 （3）提高雾化性能和燃烧器效率。 在强调环境保护，避免空气污染而不计燃油价格的今天，上述第三条尤为重要。 1、对于锅炉使用的燃油来说，最重要的一项标准，就是原油的粘度、燃油粘度。各种燃油的性能相差悬殊，通常所使用的燃油等级如下： 1.2号燃油或柴油 这种燃油在100℉时的粘度低于40赛氏粘度秒（SSU）。除非在亚热带的环境下工作，否则这种油无需进行预热。 2.4号燃油 这种燃油在100℉（~38℃）时的粘度变化在45-120赛氏粘度秒之间，在非常冷的气候条件下，需要加以预热。 3.5号燃油 这种燃油在100℉时的粘度变化在150-180赛氏粘度秒之间，通常要求预热。 4.6号燃油 这种燃油在100℉时的粘度变化在900-5800赛氏粘度秒之间，需加热后才可使用。 2、绝大多数注蒸汽锅炉可使用燃油都是稠油，而且其粘度范围在500-2000赛氏粘度秒之间（100℉时），为了调整好燃烧器，应掌握如下几点有关所选择原油的性能。 （1）API比重（60℉时）； （2）两个温度点时的粘度100℉和212℉； （3）热值（BTU/磅，加仑或相应的增量）； （4）闪点℉（闭口）； （5）含硫量（%）； （6）其他如石灰粉、含碳量、含氢量（%）和分馏组成等。 从实用观点来看，原油预热与原油雾化的温度相同，燃油闪点是一个重要的安全系数，因为在预热的过程中燃油闪点比要求的粘度还重要，所谓闪点是指加热后的原油或其他燃油开始发生的温度点，这种油气遇火即闪烁。如果燃油预热的温度超过该油的闪点，将会导致燃烧器中的燃油提前引燃，使燃烧器内发生吞火或者跳动的现象。一旦有这种现象发生，则应降低原油预热温度，直至火焰“脉动”停止为止。但是，在使用某种原油作燃料时，必须在所要求的原油雾化粘度温度与该原油的闪点温度之间进行综合的考虑。 3、预热温度太高可能出现的问题： （1）燃烧器油嘴积碳。 （2）雾化和燃烧器恶化。 （3）燃油预热器内部积碳。 （4）燃烧器内发生提前引燃，出现燃烧不稳定。 （5）热油泵跑空，导致油压不稳。 （6）造成燃烧器喉口和燃烧部位的结焦和积碳。 （7）造成燃油输入量降低。 （8）导致燃油起泡沫及汽化。 4、预热温度太低会发生的问题： （1）导致错误的燃烧程序。 （2）雾化不良及燃烧不良。 （3）造成引火困难或无法引燃，尤其是在锅炉起动的时候。 （4）干管油压不稳。 （5）冒烟过多以及结焦。 （6）造成油泵跑空和电机超负荷。 （7）降低燃烧器的出力。 （8）使油滤器堵塞。 所注意到的许多相同的问题，都会在上述两个预热温度过高或过低时皆会发生。因此在采取改变燃油温度改进工况时，调整的预热温度的变化应相对的小一些。与此同时，仔细地对燃烧器的情况进行观察，以便掌握调节量的大小，进而判定改变的温度是否有利，燃油预热温度的调节好坏，有一个明显的标志，就是看燃烧的油嘴上有无积碳的现象存在。 5、燃油预热步骤 绝大多数燃烧器制造厂商都规定，燃烧器嘴处的燃油粘度应为150SSU，附图是一张燃油的粘度曲线图，图中所示是各种燃油在典型极端温度时粘度变化的情况。如果已掌握了两个温度点的燃油粘度，就可在这两点之间作一条直线与这两点相交。这条直线可说明其他任何一点的温度，以最实用的观点来看，在燃烧重油的燃烧器燃烧时燃油粘度与温度的关系为线性关系，如果仅有一个粘度与温度点为已知条件，则和根据两个已知的点作一条直线与已知两点平行，就可以近似地求出未知燃油的各点。如100℉时粘度为4500SSU的原油通过内插法可以求出使原油粘度降低到150SSU的预热温度为220℉（104℃）应该将原油预热到150SSU。以便进行燃烧器初次点火。并接着对燃烧器喷油燃烧的性能进行观察，通过提高油温或降低油温的方法，将上述所提及的燃烧症状控制在最低限度内。燃油预热的适宜温度应以这种燃油能否保持良好的雾化和使火焰稳定燃烧为准。如果使用20-30%的过剩空气时，烟囱持续冒黑烟，则稍微提高油温常可解决问题。 调节重油燃烧器很重要的规则是每次改变都要等一段时间，无论改变多少都会稳定后再变。一个较普遍的倾向是把提高燃料温度作为解决燃烧器所有问题的“灵丹妙药”，这显然是不对的。若在排烟处配置一台烟气分析的话，则有助于判断问题和精确地调整燃烧器。 **二、锅炉受热面管内的化学清洗** 1、化学清洗的优点 采用化学清洗法以消除受热面内部的水垢和沉积物，比用机械清洗法有如下的优点： （1）锅炉停炉时间可以缩短。化学清洗法一般停炉不超过36小时，个别情况也在48小时以内。 （2）锅炉上的许多附件不需要拆卸。化学清洗剂只要通过原有管路进入和排出锅炉。 （3）费用较低。 （4）一般难以进入的地方，如小管子、小弯头、受热面角落等皆可清洗到，因为只要与汽水接触到的地方，清洗剂皆可进入。 2、步骤与方法 （1）用化学清洗法清洗一台锅炉通常要进行四个步骤： ①用一种含有适当缓蚀剂的酸溶液清洗受热面，使水垢沉积物完全或部分溶解脱落。 ②用清水把疏松的沉积物，附在受热面上的酸溶液和溶解的铁盐冲洗干净，排除锅炉内可能产生的腐蚀性或爆炸性气体。锅炉用正洗法冲洗，自排空阀排水。 ③锅炉用纯碱溶液煮炉，彻底清除或中和残留酸液的影响。排除可能产生的氢气。 ④最后再用清水冲洗一次，排除残留的沉积物。 （2）化学清洗一般有两种方法：使酸溶液通过锅炉的各部分进行连续循环；把酸溶液充满锅炉内部，浸泡一段时间。 ①循环法 在循环酸洗法中，先把溶液灌满锅炉，然后使其循环，直至全部清洗干净。在清洗过程中，应定期对溶液进行取样分析。在循环溶液的酸强度达到平衡，与沉淀物不再发生反应时，则清洗认为已经完成。与浸泡法相比，因为所用的酸液浓度较低且当反应结束后可由溶液立即从锅炉中排出。所以用循环法酸洗时对受热面的破坏可能性很小。另外，化学品的消耗费用也较低，因为在酸洗过程中一直控制着溶液的酸强度。 循环酸洗法酸洗锅炉有时要辅以不断改变流过锅炉受热面溶液成分的方法。这在某些场合显得特别重，譬如有些沉积物中含钙时，在清洗过程中常会产生泡沫。溶液的不断循环也会使从受热面上剥落而不溶解的物质通过锅炉各个部分。因此如何防止小口径管子的堵塞也应予以注意。 ②浸泡法 用浸泡法酸洗锅炉时，先把锅炉灌满溶液，然后根据结构程度的不同，浸泡4到8小时。为了保证全部清除污垢，酸溶液的浓度应比实际需要的高一些。因为，不像循环法那样，在浸泡法酸洗过程中不能对溶液作明确的控制测试。在某些方便的地点取得的溶液试验分析并不能代表锅炉其他地方的溶液情况。 浸泡法经常使用于清洗那些用循环法不能使溶液均与分配于各个循环回路的锅炉。例如有些锅炉，一定要多设几个溶液进口，或需要采用一台不现实的大型循环泵才能保证各回路具有足够的溶液流量时，浸泡酸洗法具有其独特的优点，这对大型的、具有复杂的炉膛水冷系统的自然循环锅炉来水，便是如此。浸泡法与循环法相比，其优点是：管路连接简单，管路的各部分多能用适当酸强度的溶液清洗剂，清洗过程中不需要严格的化学监督。 3、溶剂、积垢和缓蚀剂 （1）溶剂 为了清除管路积垢，可选用或适用各种不同的溶液，包括许多酸类和碱性化合物。 通常使用碱性化合物时需要较长的时间和较高的温度。若不反应，还有的甚至只能与一些强碱并要在加热条件下起反应。一种有效的清洗除二氧化硅水垢的方法是：先用5-10%的纯碱溶液煮沸几个小时，使这种水垢转化为酸溶液水垢，然后进行酸洗。在某些场合，为了清除二氧化硅物质的水垢，可在清洗液中添加一些氢氟酸，这种方法除非有化学专家的指导，一般不予推荐。 当大部分积垢溶解和脱落时，积垢中的少量油污也会同时去掉。但若水垢中含油较多，就有必要在清洗剂中添加一种润滑剂以促使清洗剂加快渗入水垢，若积垢内注意是油和油脂，则在酸洗前应先用碱性煮炉。 （2）缓蚀剂 下面列出使用盐酸作为清洗剂时盐酸与锅炉中水垢的反应式： Fe3O4+8HCl→2FeCl3+FeCl2+4H2O CaCO3+2HCl→CaCl2+H2O+CO2 与此同时，盐酸与锅炉金属反应，使金属消耗，反应式为： Fe+2HCl→FeCl2+H2 除非采取措施防止或减缓这种反应，否则，这对锅炉是不利的。 曾用作缓蚀剂加在酸洗液中以防止或减慢对金属腐蚀的化合物有砷化物、钡盐、淀粉、喹啉、吡啶等。市场上还有提供成套的包括缓蚀剂在内的酸洗剂，若锅炉使用单位自行组织酸洗工作，而不是由专业单位承担，则我们推荐采用较著名的化学商提供的商业缓蚀剂，不是对所有的酸洗剂都有效果的。 使用加了缓蚀剂的酸洗液时，归纳其要点如下：选择何种酸洗液在对锅炉金属的腐蚀可以忽视。清洗后的受热面并不像酸洗法时那样清洁。 对成本、实用价值、合适的防腐和除垢速度来讲，以往的经验证明盐酸和硫酸是最实用的清洗剂。在这两种酸中，盐酸较便宜，且在溶解大量的普通水垢中效果更好，容易买到，防腐蚀也较容易，硫酸与水垢的反应会产生大量难溶的硫酸盐，而盐酸与水垢的反应则产生可溶解的氯化物。 用合金钢制成的受压部件，尤其是那些含铬量最高的金属部件，若事先没有在化学反应上作周密的考虑，如采用何种酸和何种缓蚀剂以及在特殊条件下的应用范围等，则不可以贸然采用酸类来清洗。 鉴于某些积垢的特性，常要在清洗剂中另外添加一些化学品，如要加快清洗剂与水垢的反应可添加一种增强剂。要促使清洗剂易于渗入水垢应添加润滑剂等。对这些辅助化学品是否需要，一定要由熟悉化学清洗的化学师来决定，并在其指导下工作。 （3）积垢 锅炉受热面内部形成的水垢来源于给水，其化学成分一般为下列一种或数种铁是氧化物、钙和镁的碳酸盐、磷酸盐和硫酸盐、二氧化硅和硅酸盐。积垢中还有各种油类，当锅炉经过检修重新投入运行时其含量比较大。 为了有效而经济地清除水垢，必须先对水垢进行分析，所选用的酸洗溶液一定要能与这些水垢发生化学反应。因为水垢一般为几种化合物的混合物，所以能溶解大部分化合物的酸才以选用清洗剂，一些易溶解的成分被清洗剂溶解以后，难溶物变会分离出来，再用清水冲洗掉。 为了防止其他铁化合物的重新沉淀，即使在理论上讲硫酸是较好的溶剂，但最好还是用盐酸来清除氧化铁。在溶解钙和镁盐时，盐酸的效果要比硫酸好。 对二氧化碳和硅酸盐来说，没有一致公认的清洗剂，因为有些硅酸盐能与盐酸反应，某些则与硫酸反应，更有一些只能与混合的强酸和辅助药品，且准备清除的水垢性质有关，缓蚀剂使用的温度极限，应由药品制造商提供。 4、酸洗剂条件的决定 （1）最好的水垢样品是一小段结有水垢的管子。在任何情况下，取出的水垢试样要从水垢表面一直取到与金属接触之处。这样取得的水垢才能代表锅炉运行最恶劣的情况。把水垢样品进行化学分析，X线衍射，或其他一些测定，以决定选用何种酸洗剂和辅助药品。等到酸洗剂和与之相匹配的缓蚀剂选定之后，为了保证把水垢彻底清除，就要决定酸洗液的酸强度、加热温度和酸洗所需要的时间。 （2）酸强度 从技术上讲，溶液的酸强度应与锅炉中水垢的量成正比。然而，要确定锅炉中的水垢的量只能是一个大概的估计，而所看到的水垢又近似一个平均值，并且只局限在一个很小的范围内，所取溶剂的酸强度通常用经验估计已能令人满意。我们推荐锅炉酸洗时酸强度为： 用连续循环法酸洗锅炉时3% 用浸泡法酸洗锅炉时5% 商业上用酸坛出售的盐酸和硫酸有两种等级：13加仑和12.7加仑。 每种等级的注意规格和稀释到3%和5%浓度时的加水量为： 盐酸硫酸 玻美度28206060 比重1.1421.1601.7061.835 酸强度（%）28.031.578.093.0 酸坛容量（加仑）13131313 酸坛容量（加仑）12.712.712.712.7 制备3%溶液加水量9.511.0 42.755.1 （加仑水/加仑酸） 制备5%溶液加水量5.36.224.932.3 （加仑水/加仑酸） （3）溶解温度 为了加速酸与水垢的反应，在不过分降低缓蚀剂作用的条件下，溶液的温度愈高愈好。实验室试验证明，大多数市售缓蚀剂在160℉（71℃）以上便会全部分解和失去缓蚀作用。所以加热温度一般不超过140℉（60℃），除非某台锅炉在特殊情况下允许较高的温度，以及缓蚀剂在此温度下仍较安全的话。 若采用较高温度，则应注意：在第一次和以后几次的酸洗后要对锅炉作彻底的检查。这样可以测出锅炉金属实际的腐蚀情况，并对以后的酸洗工作作出决定：若检查后没有发现腐蚀对锅炉的损坏，则以后仍可在此温度下进行酸洗；否则就应该把酸洗温度降低。在配制溶液达到所需的酸强度时，可用温水加热到140℉或其他温度（此温度应为所有条件已知的情况下决定）。不应该用烧锅炉加热的方法来提高酸洗的温度。 （4）酸洗时间 当采用循环法酸洗锅炉时，可以锅炉回流出的酸洗液中取样分析其酸强度，看其是否已达到平衡来确定酸洗是否完成。 当采用浸泡法酸洗锅炉时，酸洗液在锅炉中停留的时间应事先确定，必须先行了解锅炉中水垢的性质和数量，取出水垢样品，在实验室确定其与酸洗液的反应，然后确定时间长短。在开始几次酸洗时，可用上表列出的酸强度，参照下属的浸泡时间： ①若锅炉中的水垢是一种比较厚而松软的沉积物，锅炉在运行中的冲洗每年不少于一次，则溶液在锅炉内停留时间不应少于4小时； ②若形成的水垢薄（像蛋壳一样）而坚硬，则溶液停留时间应为6小时； ③由于给水处理系统严重失效而结成的水垢，溶液在锅内浸泡时间按最多为8小时。 上面所述的时间是酸洗液在锅内实 | 无召回片段 | 无召回片段 | 无召回片段 | 无召回片段 | 无召回片段 | 无召回片段 | 无召回片段
注汽锅炉燃油时为防止锅炉尾部再燃烧，应采取哪些措施 | （1）定期对尾部受热面进行清洗，清洗的介质可用水或蒸汽水。 （2）应保证锅炉在各种状态下燃烧良好，要加强燃烧监视器及时对燃烧进行调整。 | 《油田注汽锅炉安装使用说明书》第二章 五6 | 为了防止注汽锅炉燃油时发生尾部再燃烧，应采取以下主要措施： 1. **定期清洗尾部受热面**：使用水或蒸汽水作为清洗介质，定期对尾部受热面进行清洗，以防止可燃物粘附在尾部受热面上。 2. **保证良好燃烧**：应确保锅炉在各种状态下燃烧良好，加强燃烧监视并及时调整燃烧，尽量减少q2损失。 通过以上措施，可以有效防止锅炉尾部再燃烧的发生，保障设备的正常运行和安全。 | 油田注汽锅炉说明书.doc （4）对流受热面有二次燃烧现象。（5）锅炉发生严重的燃气爆炸现象。（6）锅炉仪表损坏，无法检查锅炉正常运行。2.锅炉缺水事故处理（1）受热面管子破裂。（2）仪表及节流测量装置失灵。（3）柱塞泵产生故障。（4）锅炉给水管道、蒸汽管道产生严重堵塞现象。锅炉缺水现象产生后，应迅速停炉，并查明原因，检查炉管，待事故处理测量完毕后，才能重新启动锅炉进入正常运行。3.辐射管、对流管爆裂锅炉受热面由于腐蚀、结焦、结构而产生传热恶化，而使管子起泡破裂、穿孔和渗漏，焊口损坏泄漏等，产生上述情况后应停炉，查明原因，进行维修完毕后方可重新投运。4.锅炉绝热保温裂缝、倒塌或外壁筒体有烧红现象锅炉发生绝热层倒塌或外壁筒体有烧红现象，应停炉进行检查，对硅酸铝纤维块松动处应用硅酸铝纤维毯填入塞紧。对可浇注耐火材料裂缝，脱落处应重新进行浇注。5.锅炉燃气爆炸锅炉燃气爆炸，并不是单对天然气而言，同样对于燃油也会发生爆炸现象。当锅炉发生爆炸现象后，应立即采取措施，即关闭燃料来源阀门，加强炉膛及烟道的吹扫，吹扫时间不得少于10分钟，同时，应查明爆炸原因，消除隐患，才能使锅炉重新投入运行。为了防止爆炸现象的产生，锅炉运行人员严格按照运行规程进行启炉。同时应定期检查程序点火、火焰监测、燃料电磁阀等联锁、保护，信号装置是否正常，如发现异常现象应及时加以纠正。6.对流段二次燃烧对燃油时锅炉尾部会由于部分在炉膛内没有燃烧的可燃物粘附在尾部受热面上，在一定条件下，重新着火燃烧，使设备烧毁，尾部再燃烧对于启、停较频繁的锅炉可能性较大。尾部再燃烧对于尾部受热面积严重积灰的锅炉可能性较大。因此，为了防止尾部再燃烧，应采取如下主要措施：（1）定期对尾部受热面进行清洗，清洗的介质可用水或蒸汽水。（2）应保证锅炉在各种状态下燃烧良好，要加强燃烧监视器及时对燃烧进行调整尽量减少q2损失。**第三章****油田注汽锅炉的调试及运行****一、初次调试**1、在系统未通电之前，应进行：（1）按产品动力配线图检查并核对好各电机额定电流；（2）检查各电机相间绝缘和对地绝缘；（3）对机泵进行启动前的清洗和填充相应的润滑油料；（4）按产品控制原理图检查接线各回路情况，确认系统无松动或无错接、漏接、短路等现象，做好通电前的准备；（5）检查系统各元件有无损坏等情况。2、在系统通电后，应进行：（1）检查各系统回路及CPU程序是否正常；（2）匹配一二次仪表功能检查和调整分类系统的各项参数设置； | 海洋石油162蒸汽锅炉说明书.doc-第四章蒸汽锅炉的操作规程 在蒸汽锅炉正式投运前，使用方应具备：专业人员已熟练掌握蒸汽锅炉及水处理装置等整套设施的运行原理、操作规程、应急处理等专业知识。 **一、启动运行前检查** 1、水处理等设备运行正常，可以供足蒸汽锅炉用水。 2、检查蒸汽锅炉各阀门的相应位置。 （1）供电系统 ①检查操作盘各开关是否在“停”或“断”的位置上； ②检查各动力箱内有无杂物，各接线头连接是否可靠有无松动； ③检查配电间供电电压是否达到380V，三相电压是否平衡； ④检查总电源开关、柱塞泵空气开关和鼓风机空气开关等是否处于“断”的位置上。 （2）汽水系统 ①关闭各排污阀门； ②关闭锅炉放空阀门； ③打开给水换热器入口阀门；关闭给水换热器旁通阀； ④检查软化水水质是否合格，供水压力应在150KPa以上； ⑤关闭除氧供汽阀门、油加热供汽阀门、蒸汽雾化阀门。 ⑥打开各压力表阀门，注意高压压力表针型阀开放的程度不得超过一整圈，适当即可； ⑦打开差压变送器正负压室一次阀及二次阀，关闭平衡阀。 （3）燃油系统（燃油时） ①打开回油阀； ②打开各压力表针阀； ③打开进炉燃油入口阀； ④打开油流量计进出口阀，关闭旁通阀（新炉调试时建议先开启旁通阀关闭流量计前后阀门）； ⑤打开电加热器后油过滤器阀组； ⑥打开电加热器前燃油入口阀。 （4）燃气系统（燃气时） ①打开天然气入口阀； ②打开主燃气阀； ③打开各压力表针阀。 （5）引燃系统 打开引燃管路进口阀及各压力表针阀。 （6）雾化系统（烧油时） ①关闭供汽管路上的各阀门； ②打开空气雾化入口阀及各压力表针阀。 （7）仪用空气系统 打开进出口阀门。 （8）排污系统 ①打开汇总排污阀； ②关闭雾化和取样过滤器阀门； ③关闭辐射段、对流段、炉管及汽水分离器排污阀。 3、柱塞泵检查 （1）检查柱塞泵曲轴箱油位； （2）盘车检查柱塞泵运转是否正常； （3）检查柱塞泵外观，无松动部件，附近无杂物。 （4）检查柱塞泵皮带是否松动、脱落、断裂等。 4、燃料供给检查 （1）燃油时，调压阀前油压应在0.7～0.8MPa之间； （2）燃气时，天然气入口压力应在0.3～0.4MPa之间。 5、动力电源检查 （1）打开配电间锅炉、水处理及附属设备总送电开关； （2）打开动力柜，合上柱塞泵、鼓风机、空压机、控制变压器和总电源空气开关； （3）若燃油时，合上电加热器空气开关； （4）检查完毕，确认三相电源正常，合上柜门。 6、自控盘上开关位置检查 （1）PLC方式：电源——断；供水泵——停；鼓风机——停；电加热器——断；点火回路——断；调火开关——小火；延时引燃——断；伴热带——断；燃料选择——视燃料定；雾化选择——空气；蒸气压低旁路——通。 （2）触摸屏方式：电源——断；供水泵——停；鼓风机——停；电加热器——断；伴热带——断。 7、燃烧器的调整 （1）风量与燃烧比例、给水与燃料比例： ①调整阀门执行机构的输出特性。 ②调整风门拉杆、蝶阀拉杆、燃油控制阀拉杆的长度。 ③调整拉杆与风门连动板、蝶阀连动板、燃油控制阀连动板之间的位置。 （2）燃烧器引燃系统压力调整 （3）燃烧器前各压力温度条件 燃油（重油）油泵压力系统0.7-0.8MPa 油泵进口温度 70℃ 压力调节器出口0.58Kpa-0.68Kpa（85-100PSI） 油加热器出口温度70-90℃ 8、检查火焰安全系统及点火程序控制器的工作状况 （1）拆下燃烧器上紫外线火焰监测器，并用点燃的蜡烛检查锅炉控制屏上火焰检查电流表动作是否正常。 （2）点火程序控制器应能使泵在锅炉点火之前使炉管内充满足够的水，同时能控制风机，使其在锅炉点火之前，先启动风机运行使炉膛内至少有四次循环通风。点火程序控制器为微机型，其程序已在制造厂出厂的被编入程序芯片内。点火控制程序控制器内程序分为准备—前吹扫—保持—引燃—主火焰—后吹扫。点火程序控制器每一步骤的执行时间及详细说明见第六章锅炉自动控制系统使用。 （3）如果紫外线火焰监测器在锅炉未点火之前测知炉膛内存在火焰，极有可能的原因是紫外线火焰监测器内扫描管子短路，第二个原因可能是紫外线火焰监测器上的扫描器和点火程序控制器的两个接头之间产生感应电流。 9、锅炉管道的冲洗 （1）在锅炉范围内的所有管道在现场安装完毕后，必须进行冲洗和吹扫，以清除管内的杂物。 （2）用水冲洗锅炉蒸汽水管路时，其水质必须是软化水，冲洗水量应大于正常运行时的最大水量。 10、安全阀调整 （1）调整安全阀的压力应以当地压力表为准。压力表必须是经校验合格，并有误差记录。其误差必须在0.5%之间。 （2）安全阀的整定压力值必须是安全阀铭牌所示值。 （3）安全法调整必须有记录。（此项内容进入锅炉启动前的检查工作） **二、启动点火** 1、接通电源开关，电源指示灯亮并发出声光报警，即时消音； 2、若燃油时接通电加热器开关，开始加热燃油，详细检查燃油供回循环情况； 3、按压指示灯测试按钮，检查报警指示灯是否完好； 4、点火 （1）燃油时检查燃油炉前温度高达100℃左右，开始点火前操作，依次将供水泵转至自动、鼓风机转至自动、点火回路转至接通，按联锁按钮，联锁按钮指示灯亮，柱塞泵、鼓风机依次启动开始至少5分钟的点火前吹扫。吹扫结束后，点火程序器联锁开始自动点火过程； （2）锅炉初次点火时，应在引燃阀和主燃料阀同时关闭的情况下进行燃烧器试验。这时，点火程序控制器在程序循环中由于燃烧器无法点火在锅炉控制屏显示点火故障。这种情况在多数情况下应重新对程序控制器进行调整。这些工作完成之后，打开引燃阀门。再对燃烧器进行一次点火试验，此时，引燃火能点燃，锅炉控制屏上火焰监测器电流应能指示。但由于主燃料阀仍在关闭状态，主火焰不能点燃，锅炉控制屏再次出现点火失败的指示。 （3）在点火时应注意，如果燃烧器一次点不着火，应有一个重新对炉膛、烟道进行吹扫的过程，这个过程的时间应大于5分钟。如果再次点火不着，应切断引燃料供给，加紧炉膛及烟道通风同时检查分析原因，禁止盲目点火。 5、启动： （1）点火成功，火焰稳定后，若燃油时将引燃延时关断，调火开关转至自动。 （2）锅炉小火燃烧应在各配套件工作状态检查正常之后，按下列步骤进行锅炉运行启动： ①再次检查所有管线和阀门、仪表。 ②对初次起动锅炉应注意由于焊接和金属切屑所留下的残屑，以防止对柱塞泵和流量计等仪表、阀门造成损失，严禁在残屑未清除之前启动泵。 ③对锅炉、水处理装置等所有联锁停炉电路及连接可靠性进行检查。 ④启动水处理装置，同时使锅炉炉管内充满水。 ⑤在燃重油时，启动电加热器、油泵并确保燃油能经旁通管线进入储油罐。 ⑥将锅炉强电箱内总电源开关、泵电源开关、风机电源开关、空压机电源开关和控制电源开关合上。 ⑦启动空压机，将锅炉控制屏上空压机开关合到自动位置上，并使空压机工作压力达到0.55-0.86MPa（80-125PSI）。 ⑧将锅炉控制屏上泵、风机选择开关合到自动位置。 ⑨根据燃用燃料，将燃料选择开关合到相应的位置。锅炉燃油时，则将雾化开关合到空气位置。 ⑩将调火开关合到小火位置。 ⑪将延长引燃开关断开（锅炉燃油时合上）。 ⑫按复位键若全部报警灯不亮，则锅炉运行指示灯亮。点火程序开始工作，泵启动而鼓风机启动，进行前吹扫。随后点火，引燃至火焰，锅炉进入小火状态。 ⑬主火焰燃料稳定后，调整锅炉控制屏上流量及燃料消耗量。 ⑭将压力控制器整定到所需的压力。 ⑮调整对流段进口水温，使其高于锅炉烟气腐蚀温度20℃。 ⑯检查锅炉蒸汽出口干度 ⑰将调火开关合到自动位置，使锅炉进入大火状态。调节火量使火量自动跟踪水量，注井升压过程中，注意观察各种情况变化，达到注井所需的各种负荷条件，特别要检查锅炉蒸汽干度 ⑱在锅炉小火、大火状态中，测量对流段出口烟气的氧量和CO2含 量，调整锅炉的排烟温度使其达到设计要求。 6、燃油时，产生蒸汽后就可打开供气管路上的阀门加热燃油，PID自动调节和控制调节阀的形成达到燃油温度的恒定； 7、燃油时，蒸汽出口干度达到40%左右转换蒸汽雾化，逐步达到供气基本平稳。调节95H压力调节阀，排泄针阀略放开一些余量，将雾化选择开关从“空气”转至“混合”后进行观察，视情况适当调节95H压力调节阀，关闭排泄针阀，转到蒸汽雾化。如转换雾化有一定难度，可降成小火，打开引燃延时进行转换，转换成功后恢复，火焰工况正常后关闭空气雾化手动阀门； 8、产生一定负荷的蒸汽后进行投注，投注时要先打开注汽截止阀，再慢慢关闭排空阀，在此过程中提醒注意观察注井蒸汽压力等情况，注井正常后合适调整负荷达到最佳注井工况。 **三、运****行** 1、锅炉运行任务： （1）在保证锅炉安全运行前提下连续供给用户所需要的蒸汽。 （2）提高锅炉运行的经济性，充分利用燃料所释放的热量。设法减少各项热损失，提高锅炉热效率，降低燃料耗量。 2、锅炉运行条件 （1）所有有关锅炉土建、安装工作已经按设计全部结束。 （2）对安装在室内的锅炉应无雨雪进入锅炉房内的可能。对布置在露天的锅炉应有可靠的防雨措施。 （3）根据各地区的气候特点和结冻程度，对设备、管道等应实施防冻措施。 （4）锅炉上下水道畅通，保证供水和排水的需要。 （5）地面平整清洁，运行、操作人员有安全通行道及维修场地。 （6）具有充足可靠的照明，且消防设施。 （7）按锅炉安全运行的规章制度有计划、有步骤、有重点的对设备进行周期性检查。及时发现设备缺陷和运行不正常现象并加以消除和纠正。 3、锅炉72小时试运行 （1）锅炉在安装完毕后，必须通过72小时整机试运行，对施工设计和设备质量进行考核。检查设备是否能达到设计规定参数。 （2）锅炉72小时试运行结束后，应对各项运行内容进行记录，其包括设备、设计、施工缺陷及处理意见的记录。 （3）锅炉72小时试运行正常后，应与用户一起做好设备移交工作。 4、锅炉运行 （1）运行中应记录的数据 ①汽水系统各压力温度：如相互压力降不断上升，表明管道内壁结垢在增多，达到一定值时须停运进行清洗； ②蒸发量：该参数是蒸汽锅炉的主要参数，计算注井当量； ③炉膛压力：如炉膛压力回压上升，表明对流段内肋片管束积灰增加； ④燃烧器油喷嘴压力：其压力变化异常表明油喷嘴组件有磨损现象发生； ⑤蒸汽干度：蒸汽干度不能过高或过低，干度过低稠油采收效果不好，干度过高极易过热危及安全运行，根据注井地质状况，确定最佳蒸汽干度； ⑥燃烧量：记录燃料的消耗量可以作为调整燃烧达到最佳状态的重要参数，也为计算运行成本提供依据； ⑦燃料压力和温度：压力和温度的恒定是保持蒸汽干度稳定性的重要条件。 （2）运行中监视和调整 ①锅炉出口压力、温度的监视和调整 A.锅炉运行的蒸汽压力、蒸汽温度及出力不允许超过锅炉本身的额定参数，如果超出则已属危险范围，必须采取紧急措施，调整锅炉负荷。 B.出口压力、温度将影响锅炉安全和经济运行 当出口压力过高时将引起安全阀动作后容易造成安全阀的泄露。对锅炉及管道材料来说，在过热状态下所能承受的压力是有一定限度。如果压力过高，超过所允许限度，材料的机械性能降低，可能发生爆炸事故。压力过低将引起出口热焓减少，水流量增加，这将造成很不经济的后果。 C.蒸汽压力失常的原因主要分二种 a.汽温过低主要是 ◇蒸汽含盐量增大，造成炉管结垢，炉管传热不好。 ◇锅炉调风不当使炉膛火焰不旺，燃烧不佳。 b.汽温过高主要是 ◇给水量偏低。 ◇锅炉调风不当使炉膛火焰过旺。 ②锅炉燃烧的监视和调整 锅炉燃烧的好坏将直接影响蒸汽温度、压力及蒸汽质量的稳定，如果燃烧不当还直接影响锅炉安全，影响锅炉运行效率。 因此在锅炉运行时应注意以下几点： A.应根据锅炉负荷、蒸汽压力及温度、燃烧压力的变化，及时而正确地调节燃料量和风量。 B.要严密注意紫外线火焰监测器动作是否灵活，如果发现故障，应迅速加以处理，在此期间，锅炉应停止，不能再次点火，直至紫外线火焰监测器恢复正常。 C.应在锅炉安全可靠运行的基础上，提高锅炉的经济性，要减少热损失，提高锅炉运行效率，在燃烧调整时，要注意以下几点： ◇合理调节燃料与空气的比例，雾化与燃料的比例，保持最佳的过剩空气系数，保持炉膛内过量空气系数，无论是大火还是小火状态均为1.2左右。 ◇在合理调节最佳风量基础上，还要合理调节蒸汽锅炉调整燃料量，以达到最佳比例，降低化学不完全燃烧损失。 ◇根据炉膛内的火焰颜色、形状、大小、长度，进行调整，达到燃料趋于完全燃烧的工况，以减少热量损耗； ◇根据烟囱排烟情况，无论大火或小火状态均不能冒黑烟或白烟，应重新调整燃烧比例，燃料压力和温度等 （3）运行规定 ①运行期间，保持1小时检测一次干度； ②运行期间，保持1小时或2小时按日志表记录各点参数； ③运行期间，保持燃料压力、温度和供电电压恒定、雾化压力平稳； ④运行期间，定时检查各机泵润滑油液位以及电压、电流、温度及声音等。 注意：锅炉运行时有一个允许的最低流量和压力，各种炉型其值不同，使用时应按设计要求进行操作，严禁锅炉在低于最小流量和最低压力下运行。 **四、停****运** 停运分为正常停运和紧急停运。无论哪一种停运，必须严格按规程进行操作。否则将会给蒸汽锅炉带来不可估量的损失，严重者甚至危及人身安全。 1、正常停运：蒸汽锅炉因负荷减少或检修等原因而有计划停运称正常停运。正常停运的特点是蒸汽锅炉由高温状态向完全冷却状态过渡，为防止停运中各部件冷热不均而发生泄露和损坏，停运操作如下： （1）降低负荷，将点火回路开关断开，将锅炉从大火状态过渡到中火—小火状态，直至全部关闭。灭火后进行20分钟后吹扫，同时柱塞泵鼓风机继续运行，风量与泵排量的大小也应根据炉膛缓慢冷却原则来定。后吹扫结束柱塞泵及鼓风机会自动停止； （2）灭火同时打开蒸汽出口放空阀门，关闭注汽阀门； （3）调整回油98H-26调压阀，增加油路循环量； （4）后吹扫结束后，将各电源开关断开，系统均处在失电状态； （5）炉膛完全冷却后，应将炉水放尽。 2、紧急停运：当运行过程中发生事故时，如不立即停运就有扩大事故甚至危及人员和设备安全的可能，因此必须立即停运。称紧急停运。 （1）运行过程中遇到下列情况，必须紧急停运； ①柱塞泵损坏、无法供水； ②安全阀失效； ③蒸汽压力超过工作压力，安全阀已在排汽，燃料已减弱，并采用加强给水等措施后，蒸汽压力仍在上升； ④炉墙倒塌，外壳已烧红等严重威胁蒸汽锅炉安全运行； ⑤蒸汽锅炉受压元件损坏，危及人身、设备安全等。 （2）紧急停运操作： ①切断燃料来源，严防燃料进入炉膛，同时减少风机风速； ②打开人孔门强行送通行风，应注意操作安全； ③打开安全阀进行排汽； ④若蒸汽锅炉是因严重缺水而紧急停运时，严禁向炉内供水，以防止因缺水而过热的受热面遇水后产生急剧的应力变化，造成更大的事故。 **五、锅炉运行事故处理及预防** 在锅炉运行过程中，因锅炉受压件部件、安全附件或辅助设备发生故障或损坏，以及因运行人员工作失职或违反操作规程，使锅炉受到损伤及不正常停炉，称为锅炉事故。 1.事故及故障停炉 锅炉发生以下严重事故，不能继续运行，否则将可能严重损坏设备或危及运行人员安全时，应迅速按紧急停炉操作步骤进行停炉。 （1）锅炉缺水而产生干烧现象。 （2）辐射管子、对流管子爆裂。 （3）锅炉绝热保温层裂缝、倒塌或外壁筒体有烧红现象。 （4）对流受热面有二次燃烧现象。 （5）锅炉发生严重的燃气爆炸现象。 （6）锅炉仪表损坏，无法检查锅炉正常运行。 2.锅炉缺水事故处理 （1）受热面管子破裂。 （2）仪表及节流测量装置失灵。 （3）柱塞泵产生故障。 （4）锅炉给水管道、蒸汽管道产生严重堵塞现象。 锅炉缺水现象产生后，应迅速停炉，并查明原因，检查炉管，待事故处理测量完毕后，才能重新启动锅炉进入正常运行。 3.辐射管、对流管爆裂 锅炉受热面由于腐蚀、结焦、结构而产生传热恶化，而使管子起泡破裂、穿孔和渗漏，焊口损坏泄漏等，产生上述情况后应停炉，查明原因，进行维修完毕后方可重新投运。 4.锅炉绝热保温裂缝、倒塌或外壁筒体有烧红现象 锅炉发生绝热层倒塌或外壁筒体有烧红现象，应停炉进行检查，对硅酸铝纤维块松动处应用硅酸铝纤维毯填入塞紧。对可浇注耐火材料裂缝，脱落处应重新进行浇注。 5.锅炉燃气爆炸 锅炉燃气爆炸，并不是单对天然气而言，同样对于燃油也会发生爆炸现象。 当锅炉发生爆炸现象后，应立即采取措施，即关闭燃料来源阀门，加强炉膛及烟道的吹扫，吹扫时间不得少于10分钟，同时，应查明爆炸原因，消除隐患，才能使锅炉重新投入运行。 为了防止爆炸现象的产生，锅炉运行人员严格按照运行规程进行启炉。同时应定期检查程序点火、火焰监测、燃料电磁阀等联锁、保护，信号装置是否正常，如发现异常现象应及时加以纠正。 6.对流段二次燃烧 对燃油时锅炉尾部会由于部分在炉膛内没有燃烧的可燃物粘附在尾部受热面上，在一定条件下，重新着火燃烧，使设备烧毁，尾部再燃烧对于启、停较频繁的锅炉可能性较大。尾部再燃烧对于尾部受热面积严重积灰的锅炉可能性较大。因此，为了防止尾部再燃烧，应采取如下主要措施： （1）定期对尾部受热面进行清洗，清洗的介质可用水或蒸汽水。 （2）应保证锅炉在各种状态下燃烧良好，要加强燃烧监视器及时对燃烧进行调整尽量减少热量损失。 **第五章****蒸汽锅炉的调试及运行** **一、初次调试** 1、在系统未通电之前，应进行： （1）按产品动力配线图检查并核对好各电机额定电流； （2）检查各电机相间绝缘和对地绝缘； （3）对机泵进行启动前的清洗和填充相应的润滑油料； （4）按产品控制原理图检查接线各回路情况，确认系统无松动或无错接、漏接、短路等现象，做好通电前的准备； （5）检查系统各元件有无损坏等情况。 2、在系统通电后，应进行： （1）检查各系统回路及CPU程序是否正常； （2）匹配一二次仪表功能检查和调整分类系统的各项参数设置； （3）依次点动柱塞泵、鼓风机等转动设备，检查确认其转动方向，反之则调换相线。但柱塞泵不允许在无水状态下转动； （4）将所有的二次气动仪表终端对空，启动空压机以吹扫供气管线，吹扫完毕后复原； （5）在断电情况下，拆下点火程序器，使用短接线试验各电磁阀及电动阀其动作状况； （6）在有介质的动态情况下，检验各系统设限压力点报警的准确性，个别试验如蒸汽压力的报警试验可在启动产生压力后设定某低限值试验，以确认正常运行后各压力设限报警点的可靠性能； （7）检验设限温度点报警的准确性，可采取改变原设定值的方法，试验后再复原； （8）建议做模拟点火试验，拆下火焰监测器，将编辑器与CPU连接置到“监视”位，强制联锁点火程序器，引燃灯提示后，用火焰照亮监视孔，观察引燃火主火调火的全过程，试验完毕后断开点火程序器联锁； （9）调节燃烧器引燃系统上的助燃配风螺针，一般是将螺针拧到底再逆时针旋转一圈半左右为好； （10）校验差压变送器； （11）试验压力变送器； （12）校验燃烧器上的阀门定位器及测试燃烧器电动马达的驱动情况； （13）试验回水调节阀的动作情况； （14）试验电加热器控制回路和启停情况； （15）按变频器使用说明书调试柱塞泵变频器，达到运行条件。 **二、烘 炉** 1、烘炉前必须具备以下条件 （1）锅炉本体安装及管线保温已结束； （2）烘炉所需用的各系统已安装调试完毕，并能随时投入工作。 2、烘炉方法及注意事项 （1）烘炉时间应根据季节变化而定。一般选用小火烘干约2小时可使水分蒸发掉1/2，然后用中火再运行2–4小时，最后用大火再烘2–4小时，可全烘干。在烘炉期间，调节适量的过剩空气，不得打开对流段旁路。否则，对流段耐火层上会产生冷凝水，而对流段局部内衬不能烘透。烘炉时对流段、辐射段下面的排污阀应打开排污。 （2）烘炉过程中要注意升温不宜太快。 （3）烘炉完毕后检查炉膛耐火层状况，如存在缺陷应修复。 **三、主要阀门功能简述** 1、MR95H燃油压力调节阀 <图片>示例图1</图片> 用在燃油压力的调节的调节作用，调节螺钉的每一位置下，只要进阀介质压力在允许范围内波动，调节阀出口压力基本维持稳定。改变调节阀螺钉的位置，调节阀出口压力相应改变。顺时针向下拧紧调节螺钉时，阀后压力增大，逆时针向上拧松螺钉时，阀后压力降低。 <图片>示例图2</图片> 2、95H–109蒸汽雾化压力调节阀 95H压力调节阀在使用中须注意介质中不能夹带硬颗粒杂志，以免被滞留阀芯座处或堵塞反馈管，影响到阀的正常工作。该阀上还有观察孔，当膜片破裂，阀不能正常工作时，会从观察孔中看到流出的介质。更换膜片后，阀仍能正常工作。 另外需注意的是对于不同的介质需使用不同膜片。如用于蒸汽压力调节时，膜片为不锈钢耐温膜片，用于燃油管路压力调节时，膜片为耐油橡胶，不可用错。 3、引燃减压阀 用在引燃气流程上对引燃气压进行稳压调节，调节螺钉每一压缩程度就对应一出口压力。若要增加出口压力，顺时针方向向下拧紧调节螺钉，若要降低出口压力，逆时针方向向上拧松调节螺钉。 <图片>示例图3</图片> Y600A–154引燃一级减压阀在保证引燃气洁净，不含杂质的情况下，压力调节自如，一般不出现故障。 4、自力式压力调节阀 <图片>示例图4</图片> 用在主燃气流程上对助燃气压进行稳压调节，改变调节螺钉的位置，阀后压力相应改变。顺时针方向向上拧紧调节螺钉出口压力就增加，逆时针方向向下拧松调节螺钉，进口压力就降低。这种调压阀为了减少出口压力的波动，它还备有平衡膜片和上举系统。 <图片>示例图5</图片> 5、蒸汽出口安全阀 蒸汽锅炉蒸汽出口必须安装灵敏可靠的安全阀，且并列安装二只以确保其在额定工作压力下安全运行。安全阀是蒸汽锅炉重要的安全措施。当出口介质压力超过设限压力时，安全阀自动起跳释放负荷，使压力迅速下降，由此避免设备因超压而发生安全事故。安全阀整定压力值是按蒸汽锅炉设计额定工作压力而确定的。 ¦ 额定工作压力 ¦ 1#安全阀整定值 ¦ 2#安全阀整定值 ¦ ¦ --- ¦ --- ¦ --- ¦ ¦ 10.2MPa ¦ 10.71MPa ¦ 11.02MPa ¦ ¦ 14.2MPa ¦ 14.91MPa ¦ 15.34MPa ¦ ¦ 17.2MPa ¦ 18.06MPa ¦ 18.58MPa ¦ ¦ 21MPa ¦ 22.05MPa ¦ 22.68MPa ¦ ¦ 26MPa ¦ 27.3MPa ¦ 28.08MPa ¦ ¦ 35MPa ¦ 36.75MPa ¦ 38.88MPa ¦ 6、压力控制调节阀 用在供汽流程上，将高压蒸汽通过其压力调节后达到＜0.8MPa的低压蒸汽，以供给雾化、加热、除氧等所需低压蒸汽。它以巴顿管作为敏感元件来测量蒸汽减压后的压力，通过PID整定转换成3-15Psi的气动信号来控制调节阀的开启行程。 <图片>示例图6</图片> （1）技术特性 ①输入压力：0–600psi ②输出压力：6–30psi ③气源压力：30psi ④调节特性：反作用：测量压力增大，输出信号减小；测量压力减小，输出信号增大。 ⑤比例带：0–10 ⑥积分时间：0.005–0.9分钟 ⑦给定压力：0～300psi （2）结构组成 压力控制器的结构主要由巴顿管、喷嘴、挡板、放大器、比例和积分波纹管、给定凸轮及指示盘组成。 （3）调试投运 ①首先将比例带放置在100%，积分时间放置最大，给定旋钮最大； ②打开取压测量针型阀； ③调节喷嘴与挡板之间的距离，给定旋钮的压力显示与测量值基本相符； ④调小比例带直至产生工艺震荡，然后再加大比例带逐步使之稳定； ⑤旋转积分旋钮，以得到不产生调节震荡最快积分时间。 一般情况下，调节以产生工艺震荡最小的比例度和最快的积分时间，效果最好。 7、回水调节阀 用在供水流程中，安装在柱塞泵出口，孔板节流装置之前。通过改变其行程将柱塞泵出口给水的一部分回流到柱塞泵的入口，以调节给水流量。 <图片>示例图7</图片> 它的行程大小是通过调节定值器的输出或PLC模拟输出驱动膜头实现的。若用定值器调节时，顺时针则输出加大，水流量减小；逆时针则输出减小，水流量加大。若在PLC系统下，通过触摸屏的控制界面“定制给定”调节0～100%数据，系统自动输出4～20mA的模拟信号，信号增强时，水流量减少；信号减弱时，水流量增加。 （1）技术特性 ①公称压力：0～32MPa ②流量系数：0.63（1.2） ③气源压力：0.14MPa ④输入信号范围：4～20mA或0.02～0.1MPa ⑤调节特性：反作用：输出信号增加，阀门逐渐打开；输出信号减少，阀门逐渐关闭。 ⑥阀杆行程：10mm （2）结构组成 由阀门定位器、膜头组件、阀杆、阀体等组成。 （3）调试投运 首先调节气源压力稳定在0.14MPa，此时阀门处于全关状态，缓慢增加输入信号，阀门逐渐打开，当输入信号最大时，阀门处于全开状态。如果阀杆行程不够，可调节位于阀杆上部的六方螺母，顺时针减小行程，逆时针增加形成。 8、燃油温度调节阀 <图片>示例图8</图片> 用在供汽流程中，安装在燃油-蒸汽换热器的蒸汽入口端，经过一级减压后的低压蒸汽由此阀进入换热器，通过改变其行程来调节蒸汽流量，实现对燃油温度的控制。它的行程大小是通过SR93仪表或控制系统输出4～20mA模拟信号来调节的。若用SR93调节，在SR93仪表的菜单选项中设定需要的燃油温度，当热偶测量的实际温度低于设定的温度时，通过SR93内置的PID调节器，自动增加4～20mA输出，调节阀行程逐渐加大，通过调节阀的蒸汽流量相应增加，燃油温度随之提高；反之，减少4～20mA输出，调节阀逐渐关闭，燃油温度下降。若在控制系统下，则通过触摸屏的控制界面“燃油温度设定值”来设定需要的燃油温度。 （1）技术特性 ①公称压力：0～1.6MPa ②流量系数：1.2 ③气源压力：0.14MPa ④输入信号范围：4～20mA ⑤调节特性：反作用：输入信号增加，阀门逐渐打开；输入信号减少，阀门逐渐关闭。 ⑥阀杆行程：10mm （2）结构组成 由电—气阀门定位器、膜头组件、阀杆、阀体等组成。 （3）调试投运 首先调节气源压力稳定在0.14MPa，此时阀门处于全关状态，缓慢增加4～20mA输入信号，阀门逐渐打开；当输入信号最大时，阀门处于全开状态。如果阀杆行程不够，可调节位于阀杆上部的圆形螺母，顺时针减小行程，逆时针增加行程。 **四、主要仪器功能简述** 1、变送器 变送器是在工业现场应用广泛的测量仪表。压力、流量、液位等的测量都均采用变送器. （1）FOXBORO高压力变送器 用在蒸汽锅炉水汽系统上，实现各点压力就地显示和远传，产生模拟信号通过二次仪表转换为数字信号加以显示并可设限报警，具有测量准确、报警灵敏、使用寿命长等特点，它的采用进一步保证了设备的安全可靠运行。 主要技术参数： ①输入测量范围：0～32MPa ②输出信号范围：4～20mA ③精度等级0.25级 ④配电电压：DC24V （2）EJA电动差压变送器 用在蒸汽锅炉水汽系统上，测量给水瞬间流量和累积流量，产生模拟信号通过二次仪表转换为数字信号加以显示、设限报警、累计，实现运行中的水火自动跟踪。 主要技术参数： ①差压信号范围：0～25.4kPa ②输出信号范围：4～20mA ③精度等级0.25级 ④配电电压：DC24V （3）274A气动差压变送器 用在蒸汽锅炉水汽系统上，测量给水流量，产生气动信号通过二次仪表加以显示，实现运行中的水火自动跟踪。 ①主要技术参数： a差压信号范围：0-100″H2O b气源压力：20psi（0.14MPa） c输出信号范围：3-15psi（0.02-0.1MPa） <图片>示例图9</图片> <图片>示例图10</图片> <图片>示例图11</图片> <图片>示例图12</图片> <图片>示例图13</图片> 量程调节量程标尺 <图片>示例图14</图片> <图片>示例图15</图片> 喷嘴 <图片>示例图16</图片> <图片>示例图17</图片> <图片>示例图18</图片> 线性调节 <图片>示例图19</图片> 零点调节 ②校验方法： 274A变送器调校时使用量程为0-50KPa标准微压表及手操气泵。 校验前，关闭取压针型阀、三阀组,将供气气源压力调节在0.14MPa,信号输出端连接到仪表盘上的线性表；负压室(LP)对空，正压室(HP)连接通气泵及标准表，连接处不得渗气。确认无误后，用手操气泵为正压室施加0-25KPa的压力信号。按表中对应校检,调零时拧动“零点调节”。 量程调差应先松开锁紧螺丝再轻轻移动标尺,线性偏差拧动“线性调节”，反复校验数次确认已调好方可。注意在调校过程中三点要配合调节，锁紧螺钉时会发生一些漂移，掌握调校技巧。 ¦ 上 升 ¦ 上 升 ¦ 下 降 ¦ 下 降 ¦ ¦ --- ¦ --- ¦ --- ¦ --- ¦ ¦ 正压室信号 ¦ 差变输出 ¦ 正压室信号 ¦ 差变输出 ¦ ¦ 0 ¦ 0% ¦ 25KPa ¦ 100% ¦ ¦ 5KPa ¦ 20% ¦ 20KPa ¦ 80% ¦ ¦ 10KPa ¦ 40% ¦ 15KPa ¦ 60% ¦ ¦ 15KPa ¦ 60% ¦ 10KPa ¦ 40% ¦ ¦ 20KPa ¦ 80% ¦ 5KPa ¦ 20% ¦ ¦ 25KPa ¦ 100% ¦ 0KPa ¦ 0% ¦ 2、变频器 变频器在蒸汽锅炉上的应用可以降低电能的消耗，同时它的软启动性能很大程度上延长了较大电力设备的使用寿命。 （1）参数设定（以西门子变频器为例） 当变频器通电后，即可以用键盘进行参数设定。首先按“PRG”键，进入选项菜单后，用“∧∨”选择“数据设定”，按“FUNC/DATA”确认。用“∧∨”移位到要设定的参数，按“FUNC/DATA”确认。用“∧∨”修改数值，按“FUNC/DATA”确认。见下图小键盘及参数表。 ¦ 功能代码 ¦ 名 称 ¦ 设定值 ¦ 说 明 ¦ ¦ --- ¦ --- ¦ --- ¦ --- ¦ ¦ P0003 ¦ 快速调试 ¦ 3 ¦ 用户访问级 ¦ ¦ P0307 ¦ 额定功率 ¦ ¦ 由使用的电机铭牌额定功率决定 ¦ ¦ P1082 ¦ 最大速度 ¦ 50 ¦ 变频最大频率50Hz ¦ ¦ P0304 ¦ 额定电压 ¦ 380 ¦ AC380V ¦ ¦ P0305 ¦ 额定电流 ¦ ¦ 由使用的电机铭牌额定电流决定 ¦ ¦ P1082 ¦ 最大速度 ¦ 50 ¦ 变频最大频率50Hz ¦ ¦ P1080 ¦ 最小速度 ¦ 0 ¦ 变频最小频率0Hz ¦ ¦ P0700 ¦ 命令源选择 ¦ 1 ¦ 选择自动 ¦ ¦ P1820 ¦ 电机反向 ¦ 1 ¦ 为0时电机反转 ¦ ¦ P3900 ¦ 调试结束 ¦ 1 ¦ 调试结束 置1 ¦ （2）有关变频器的工作原理和详细资料查阅变频器说明书和参数表。 3、可编程控制器（PLC）编程及操作简介 目前，在蒸汽锅炉上使用最广泛的PLC是美国ROCKWELL公司的1746系列产品。通过编制不同的软件程序，PLC可适应各种复杂的控制系统。 罗克韦尔-1746系列可编程控制器的主要功能及指令介绍。 1746是一种中、小型系统中常用的PLC。它具有功能强大、编程简单、抗干扰能力强等特点。可通过AB提供的不同模块来组建各类系统。在燃油（汽）蒸汽锅炉中1746主要用于对全部安全报警的监控、现场运行参数的采集、设备启动过程的逻辑控制。1746系列的指令系统由大约200条编程指令构成。下面介绍几种比较常用的指令。 ①基本逻辑指令： 基本逻辑指令包括逻辑或（OR）、逻辑与（AND）及逻辑非（NOT）。除此之外还有求反（NEG）、异或（XOR）和输出（OUT）指令。通过上述指令的组合，可实现逻辑及顺序控制。 ¦ 指令名称 ¦ 助记符 ¦ 种 类 ¦ 备 注 ¦ ¦ --- ¦ --- ¦ --- ¦ --- ¦ ¦ 或 ¦ OR ¦ 逻辑指令 ¦ ¦ ¦ 与 ¦ AND ¦ 逻辑指令 ¦ ¦ ¦ 求反 ¦ NEG ¦ 逻辑指令 ¦ ¦ ¦ 异或 ¦ XOR ¦ 逻辑指令 ¦ ¦ ¦ 非 ¦ NOT ¦ 逻辑指令 ¦ ¦ ¦ 输出 ¦ OTL ¦ 逻辑指令 ¦ ¦ ②输出闩锁指令： ABS指令为输出闩锁指令。 下图为梯形图。 <图片>示例图20</图片> 该输出指令包括两个参数：源和目的。激活时，将计算源的绝对值，并将结果放在目的中。 ③除指令：DIV指令为除指令。下图为梯形图。 <图片>示例图21</图片> 当行条件为真时，该输出指令将源 A除以源 B，并将结果保存在目的和数学寄存器中。保存在目的中的值被圆整。保存在数学寄存器中的值包括未圆整的商(放在最高有效的字中)以及余数(放在最低有效的字中)。 ④移动指令：MOV为移动指令。 <图片>示例图22</图片> 下图为梯形图。 当该指令之前的行条件为真时，MOV指令在每次扫描时将源的一个拷贝移动到目标。原来的值在其源位置保持完整不变。 ⑤脉冲列输出指令：PTO为脉冲列输出指令。下图为梯形图。 <图片>示例图23</图片> 使用该指令可以控制并监控脉冲列输出功能，这反过来又控制物理PTO输出。PTO功能的操作是由状态机控制的。当执行该指令时，行状态只是用于控制该状态机的几个输入之一，其它的是启用位的状态。 ⑥加法指令：ADD为加法指令。 下图为梯形图。 <图片>示例图24</图片> 行条件为真时，本输出指令将源A加到源B上，并将结果存储在目的地址中。源A和源B可以是值，也可以是包含值的地址。然而，源A和源B不能同时都为常量。 ⑦顺计数指令：CTU为顺计数指令。下图为梯形图。 <图片>示例图25</图片> 本输出指令顺数在行中其前面的条件每次由假到真的转变，当累积的值达到预置值时，产生一个输出。行转变可能由限位开关或经过探测器的部件所触发。 计数器探测由假到真转变的能力取决于输入的信号的速度（频率）。输入信号开和关的历时不能快于扫描时间。 当行条件再次变为假时，每个计数都被保持，允许在超过预置值之外继续计数。这样，就可以将输出建立在预置值上，但继续计数，以便记录存货清单/部件等等。 ⑧正弦指令：SIN为正弦指令。 下图为梯形图。 <图片>示例图26</图片> 该输出指令包括两个参数：源和目标。当激活时，它将计算源（以弧度为单位）的正弦值，并将结果（以弧度为单位）放到目标地址中。在本指令中，你可以使用 索引 或间接 寻址来表示地址。 除了上面介绍的几种比较常用的指令外，ROCKWELL还为SLC500系列PLC提供了一系列复杂指令。可以查阅ROCKWELL提供的编程手册。 4、点火程序器 <图片>示例图27</图片> 点火程序器用来实现燃烧器点火、安全运行及火焰故障报警等全过程的自动化。 它安装在一体化仪电控制盘内，当蒸汽锅炉的安全点火条件满足后，由PLC发出运行信号；当燃烧器点火及运行过程中出现异常，其自动将故障信号反馈给PLC，同时切断燃烧器各燃料控制阀信号。目前应用比较广泛的点火程序器为HoneyWell公司的RM7800系列产品，它针对北美6131系列燃烧器而设计，其主要控制和逻辑元件是一台高可靠性的微型计算机。RM7800点火程序其有关说明如下： （1）主要技术特性： ①内置有安全程序。微机运行时间中约60%是几种不同的但相互关联的安全检查工作；大约以超过400次/秒的频率循检燃烧器的运行情况； ②动态自诊断电路。可对点火程序自身相关硬件进行全面测试。如果存在故障，则以故障代码形式显示。便于操作人员判断故障部位，排除故障； ③动态输入输出检测。可对程序器全部外部端子执行测试；如端子所连接负载存在故障（例如负载短路），则立即锁定安全回路，显示故障代码； ④模块化操作程序。通过可更换的EEPROM模块，程序器可实现从预吹扫到点火运行过程多种操作时序，适应不同燃烧系统过程控制； ⑤连接专用的HoneyWell—C7012A紫外线火焰监测器。准确检测火焰信号，可避免虚假的检测信号造成的灾难性后果。 （2）点火过程及RM7800操作步序 ①前吹扫 前吹扫由PLC控制实现，此期间要求燃烧器风门开度较大、水量较大，基本上接近满负荷即可。给水充满炉管，将炉膛内可能存在的易燃气体吹净，达到安全点火条件后，由PLC发出运行信号到点火程序器。 ②预吹扫 预吹扫及后续过程由点火程序器控制实现，风门处于全开状态，进一步对炉膛进行吹扫，为下一步点火做准备。时间约为30~120秒，在此期间如检测到有火源存在，程序器自动发出故障信号，并终止点火过程，显示故障信息。 ③点火 预吹扫结束后，风门关闭。约5秒后，点火变压器和引燃电磁阀同时带电，再经5秒，点火变压器失电，引燃火建立；如规定时间内火焰未能建立，程序器自动发出故障信号，并终止点火过程，显示故障信息。 ④运行 引燃火建立后约10秒，主燃料阀带电，主火焰建立，25秒，系统进入运行状态。 ⑤后吹扫 进入运行状态后，如果火焰检测信号异常或中断，则程序器自动停止运行，同时切断各燃料阀，显示故障信息，并发出报警信号给PLC。 **五、设限报警说明** 1、给水流量低开关：安装在给水流量差压信号出口，此项报警是为了保证蒸汽锅炉在点火运行中必须满足最低量的给水，设限校定值为19.5t/h，控制系统在程序内设置； 2、蒸汽压力高：安装在蒸汽出口处，通过压力变送器实现报警，在仪控盘上对应数控仪，设限值略低于额定工作压力，此项报警是为了保证蒸汽锅炉运行时蒸汽压力平稳不超限而设的； 3、管壁温度高：辐射受热面出口管路的壁上装有检测温度的热电偶，在仪控盘上对应温度数控仪，设限温度值高于管壁实际的过程温度。根据安装位置的不同，设定不超过385℃，此项报警是为了防止受热炉管在结垢到相当程度或炉管烧红是仍在运行而设的。 4、灭火报警：点火程序器内部输出报警，在火焰监测器监视到炉膛存在火源、运行中灭火及点火失败均发出此项报警； 5、电源故障：当电源突然中断并恢复后，系统内部连锁回路报警； 6、烟气温度高：烟囱通道下端安装一测量烟气温度热电偶，在仪控盘上对应温度数控仪，设限温度值高于烟气流实际的过程温度，通常设限值在300℃/170℃（燃油/燃气）； 7、蒸汽温度高：在蒸汽出口处安装一测量蒸汽温度热电偶，在仪控盘上对应温度数控仪，设限温度值高于蒸汽实际的过程温度，通常设限值为额定饱和温度（或用户指定的蒸汽出口温度）。 11、燃烧器温度高：在燃烧器瓦口处安装一测量燃烧器喉头温度热电偶，在仪控盘上对应温度数控仪，涉嫌温度值高于燃烧器内运行中的环境温度，此项报警时为了保护燃烧器而设的，通常设定100℃，根据各地或季节不同而定，不得设定过高； 12、雾化压力低开关：安装在雾化空气与蒸汽相汇结合处，设限校定值低于正常运行时的雾化压力，此项报警时为了保证燃烧效果而设的，通常设限值为0.2–0.25MPa； 13、润滑油压力低开关：安装在柱塞泵曲轴箱上，设限校定值低于柱塞泵运转时的润滑油压力，此项报警时为了确保柱塞泵正常运转有足够的润滑油而设的，通常设限值为0.12~0.28MPa； 14、给水入口压力低开关：安装在给水至柱塞泵的入口处，设限校定值低于正常运行时的给水压力，此项报警时为了确保柱塞泵正常运转有充足的供水而设的，通常设定值为0.1MPa； 15、燃油温度低：在电加热器出口处安装一测量燃油温度热电偶，在仪控盘上对应温度数控仪，设限温度值低于燃油实际的过程温度，通常设限值为70℃，此项报警时为了确保运行燃烧时对燃料有一定温度要求而设的； 16、仪表风压力低开关：安装在空压机供气经干燥后的出口处，设限校定值低于正常正常供气时的压力，此项报警是为了保证气动仪表的正常工作而设的，通常设定值为0.25MPa； 17、燃烧器门打开：燃烧器分体连接处一行程开关，运行时燃烧器门不得打开，此项报警是为了保证在燃烧气门打开或连接时存在间隙不得进行点火操作而设的； 18、天然气压力低开关：安装在天然气入口处，设限校定值低于正常供给压力，此项报警是为了保证点火运行时有持续充足的燃料供给，通常校定值为0.07MPa。 **第六章****蒸汽锅炉控制系统** 随着信息工业自动化程度的不断发展，高科技的控制技术已在蒸汽锅炉上逐渐被应用，PLC系统可实现油田注汽生产的科学数字化管理。系统设计实现了人机界面，具有操作简便、直观、故障率低等特点，运行数据的记录和传输均可按用户需求而实现。 **一、控制系统的操作界面** 1、主画面 2、水火调节界面 3、点火状态界面 4、参数显示界面 5、参数设定界面 6、水火跟踪界面 7、报警历史界面 **二、控制系统的构成** 系统由仪电控制盘、一次仪表、执行机构组成。 1、仪电控制盘包括动力系统及自控系统。动力系统主要由空气开关、磁力启动器、过热保护继电器等组成，为蒸汽锅炉运行提供所需电力；自控系统主要由PLC、POD（触摸屏）、点火程序器等组成，实现蒸汽锅炉的启动、点火、数据显示、报警、安全停运等全过程和全操作； 2、一次仪表由热电偶、压力变送器、压力开关等组成，将各种物理参数转换为PLC可识别的模拟或开关信号传输到仪电控制盘； 3、执行机构由电磁阀、电动执行器等组成，PLC系统产生相应控制信号后，对应的执行机构按序动作。 **三、控制系统操作界面的主要功能** 1、主画面 系统通电后显示的界面见图： 主画面显示内容： <图片>示例图28</图片> （1）系统流程图； （2）显示参数：柱塞泵入口压力、柱塞泵出口压力、柱塞泵出口温度、柱塞泵变频器频率、对流段入口压力、对流段入口温度、对流段出口压力、对流段出口温度、辐射段入口压力，辐射段入口温度、炉管温度、燃烧火量、瓦口温度、排烟温度、烟气含氧、天然气压力、燃油压力、燃油温度、雾化压力、仪用空压、蒸汽压力和蒸汽温度等； （3）界面切换按钮：8个，点击各个按钮将进入相应的界面； 2、水火调节界面在相关界面中按“水火调节”按钮，即可进入“水火调节”界面见图：显示内容： （1）水量调节：通过按 <图片>示例图29</图片> 和 <图片>示例图30</图片> 按钮实现对水量的调节。 <图片>示例图31</图片> （2）火量调节：通过按 <图片>示例图32</图片> 和 <图片>示例图33</图片> 按钮实现对火量的调节。 （3）回水阀调节：通过按 <图片>示例图34</图片> 和 <图片>示例图35</图片> 按钮来控制回水阀的“开阀”与“关阀”。 3、点火状态界面相关界面中按“点火状态”按钮进入“点火状态”界面见图： 显示内容： <图片>示例图36</图片> （1）点火后依次进行初次启动前吹扫、点火程序状态、程序器小火状态、程序器大火状态、主燃气阀状态、主燃油阀状态、火焰信号状态、锅炉程序调火、锅炉灭火后吹扫和调火开关共计10个步骤。 （2）每步进行完成之后，便会显示为红色条状，并且“OFF”变为“ON”。 4、参数显示界面 在相关界面中按“参数显示”按钮进入“参数显示”界面见图： <图片>示例图37</图片> 显示内容： 分别显示炉管温度、蒸汽温度、对流段入口温度、瓦口温度、燃油温度、辐射段入口温度、泵出口温度、排烟温度、对流段出口温度、蒸汽压力、泵入口压力、燃油压力、雾化压力、仪表风压力、柱塞泵出口压力、对流段入口压力、对流段出口压力、辐射段入口压力、燃烧火量、水流量、柱塞泵频率、燃气压力、累积水流量、烟气含氧等实时数据。 5、参数设定界面 相关界面中按“参数设定”按钮进入“参数设定”界面见图： <图片>示例图38</图片> 显示内容： （1）对炉管温度高、蒸汽温度高、排烟温度高、瓦口温度高、燃油温度低、给水流量低、蒸汽压力高、给水压力低、雾化压力低、燃油压力低、蒸汽压力低、燃气压力低、仪表空压低报警设定值和燃油温度控制设定值等进行设定。 （2）键盘：按动“∧”、“∨”键选择要设定的参数，让光标移到相应的方框内，输入将要输入的数据，设定完后按“ENT”键确认，如果输入的值超出了设定范围或输入错误，操作人员可以按“CLR”键清除设定值。 <图片>示例图39</图片> 6、水火跟踪界面 相关界面中按“水火跟踪”按钮进入“水火跟踪”界面见图： 显示内容： （1）火量调节画面； （2）水火跟踪选择或解除按钮，水火跟踪系数设定。 7、报警历史界面 在相关界面中按“报警历史”按钮进入“报警历史”界面见图： <图片>示例图40</图片> 显示内容： （1）显示报警状态。 （2）按 <图片>示例图41</图片> 和 <图片>示例图42</图片> 按钮查看其它报警。按 <图片>示例图43</图片> 按钮可将显示内容清空。 **四、系统操作指南** 1、首先在人机界面上点击“调节控制”，进入“调节控制”界面。①给“定值”和“偏值”设定数据②选择燃油温度调节方式是手动还是自动。注意：在蒸汽锅炉启动初期，蒸汽-燃油换热器没有投入运行，此项调节是无效的。手动调节时，设定好燃油阀门开度；自动调节时，根据PID参数进行设定，参照PID参数表。 2、蒸汽锅炉启动初期，蒸汽由于还没有产生，必须将“蒸汽压力低”打到“旁路”屏蔽。 3、点击“状态显示”，查看有无报警。如果存在故障报警，进一步查找故障原因并及时消除。 4、点火前，将 “调火开关” 关闭，如烧油时将“延长引燃”打开。 5、选择“水量执行方式”为“变频”或“回水阀”。 6、打开“点火联锁”，点击“启动/复位”，这时可看见“系统当前状态”窗口显示“前吹扫”，当进入“预吹扫”时，点火程序计数器开始记数，点火程序器联锁灯和预吹扫灯亮。 7、如果显示“后吹扫”或“系统待命”，就表示有故障存在，请查看“报警表”有无报警信号。待消除故障后，按第6条步骤重复进行点火操作。 8、点火程序步序设定 步序1为“前吹扫”，时间设定为5分钟； 步序2为“预吹扫”，时间约为30秒钟； 步序3为“点火”； 步序4为“引燃火建立”； 步序5为“主燃火建立”； 步序6为“允许调火”，当火焰建立后，可以进行调火操作。打开调火开关，根据设定的定值和偏值自动进行水火跟踪调节。 步序7为“系统运行”； 9、在进入运行状态后，如果有任何报警出现，联锁中断将进入后吹扫状态。 **第七章****蒸汽锅炉一般故障** **一、一般故障原因和处理方法** ¦ 序号 ¦ 故障现象 ¦ 原 因 ¦ 处理方法 ¦ ¦ --- ¦ --- ¦ --- ¦ --- ¦ ¦ 1 ¦ 灭火故障 ¦ a.雾化不好 b.燃料过多 c.炉膛内存在火源 d.点火程序器内部故障 ¦ 1.调节雾化系统 2.检查燃料供给系统的压力和温度等 3.及时消除炉膛内火焰，启动鼓风机放大风门吹扫 4.按点火程序器的故障代码查找原因 ¦ ¦ 2 ¦ 燃烧器门打开 ¦ a.燃烧器与鼓风机结合部位锁紧螺栓不到位 b.报警行程开头及线路故障 ¦ 1.及时锁紧 2.检修一次元件或线路 ¦ ¦ 3 ¦ 供水流量低 ¦ a.柱塞泵故障 b.变频器故障 c.差压变送器故障 d.回水调节阀故障 e.供水不足 f.报警开关及线路故障 g.水流量计（如差压变送器）故障 ¦ 1.检修柱塞泵 2.检测变频器 3.检查差压变送器是否正常 4.检查回水调节阀的动作情况 5.检查水处理供水情况 6.检查一次元件或线路 7.检查水流量计 ¦ ¦ 4 ¦ 引燃火不着 ¦ a.助燃风过大 b.火花塞不打火 c.点火程序器原因 d.引燃电磁阀不带电或带电打不开 ¦ 1.调节助燃螺针 2.实验或更换火花塞 3.按点火程序器故障代码查找原因 4.试验引燃电磁阀，确认有气体能通过 ¦ ¦ 5 ¦ 仪用空压低 ¦ a.管线上手阀未打开 b.空压机未启动、供气压力不足 c.仪用空气管路堵或漏 d.报警开关故障或线路有误 ¦ 1.打开手阀 2.启动空压机，检查气压不足原因 3.解堵或堵漏 4.检查报警开关或线路 ¦ 续表： ¦ 序号 ¦ 故障现象 ¦ 原 因 ¦ 处理方法 ¦ ¦ --- ¦ --- ¦ --- ¦ --- ¦ ¦ 6 ¦ 天然气压力低 ¦ a.天然气供给不足 b.报警开关及线路故障 ¦ 1.检查天然气供给系统 2.检修一次元件或线路 ¦ ¦ 7 ¦ 燃油时火焰存在 1）矩涡状 ¦ a.燃油温度高 b.雾化压力高 c.空气量偏多 ¦ 1.降低燃油温度 2.降低雾化压力 3.调节燃料与空气的比例 ¦ ¦ 7 ¦ 2）暗橙色烟雾状 ¦ a.燃油温度偏低 b.雾化压力低 c.空气量偏小 ¦ 1.提高燃油温度 2.提高雾化压力 3.调节燃料与空气的比例 ¦ ¦ 7 ¦ 3）火焰长而无力 ¦ a.燃油压力高 b.雾化压力低 c.空气量偏小 ¦ 1.调节进炉油压 2.调节雾化压力 3.调节燃料与空气的比例 ¦ ¦ 8 ¦ 燃气时火焰存在 1）暗蓝色状 ¦ a.空气量偏大 ¦ 1.调节燃料与空气的比例 2.适当调节天然气进口压力 ¦ ¦ 8 ¦ 2）黄色且浑浊状 ¦ a.空气量偏小 b.天然气压力偏高 ¦ 1.调节燃料与空气的比例 2.降低天然气进口压力或调整减压阀 ¦ ¦ 9 ¦ 雾化压力低 ¦ a.雾化管线上手阀未开或管线有堵漏 b.雾化调节阀未调好或有故障 c.报警开关故障或线路有误 ¦ 1.打开手阀，解堵，堵漏 2.重新调整或检修雾化调节阀 3.检查报警开关或线路 ¦ ¦ 10 ¦ 进口水压低 ¦ a.供水不足 b.阀门未打开或打开不足 c.报警信号源手阀未开或信号管线堵漏 d.报警开关故障或线路有误 ¦ 1.检查水处理供水不足原因 2.打开阀门 3.检查报警信号管路和手阀 4.检查报警开关或线路 ¦ ¦ 11 ¦ 蒸汽温度高 ¦ a.蒸汽过热 b.水流量低 c.报警开关及线路故障 ¦ 1.降小火量 2.将水量回大或火量减小 3.检查一次元件或线路 ¦ 续表： ¦ 序号 ¦ 故障现象 ¦ 原 因 ¦ 处理方法 ¦ ¦ --- ¦ --- ¦ --- ¦ --- ¦ ¦ 12 ¦ 润滑油压力低 ¦ a.柱塞泵曲轴箱油位低 b.柱塞泵润滑油过滤网堵 c.润滑油压调节螺钉未调好 d.润滑油泵故障 e.信号管路堵、漏 f.报警开关故障或线路有误 ¦ 1.加油到规定要求 2.清洗过滤网 3.重新调整调节螺钉 4.检查润滑油泵 5.检查信号管路 6.检查报警开关或线路 ¦ ¦ 13 ¦ 燃烧器温度高 ¦ a.瓦口附近存在火源 b.报警开关及线路故障 c.辐射段前墙保温脱落 ¦ 1.及时停运请出 2.检查一次元件或线路 3.及时停运修复保温层 ¦ ¦ 14 ¦ 鼓风压力低 ¦ a.配电保护系统故障 b.报警开关或线路故障 c.鼓风机电机存在故障 ¦ 1.检修配电保护系统 2.检查一次元件或线路 3.检修或更换鼓风机电机 ¦ ¦ 15 ¦ 主火焰不着或不稳 ¦ a.燃料量偏小 b.雾化压力过高 c.点火程序器内部故障 d.火焰检测器存在故障 e.主油阀不带电或带电打不开 ¦ 1.调节燃料量 2.调整空气雾化减压阀 3.按点火程序器故障代码查找原因 4.试验火焰检测器，更换光电管 5.检查主油阀动作情况 ¦ ¦ 16 ¦ 燃油压力低 ¦ a.燃料供应不足 b.供油、回油调压阀未调好或有故障 c.报警开关故障或线路有误 ¦ 1.检查供油管线流程阀门开度等 2.重新调整或检查调压阀 3.检查报警开关或线路 ¦ ¦ 17 ¦ 火焰燎管 ¦ a.配风板结焦 b.油嘴结焦或磨损或有杂物 ¦ 1.清洗配风孔 2.清洗或更换油嘴组件 ¦ ¦ 18 ¦ 排烟温度高 ¦ a.水量小，火量大 b.燃烧火焰未调好 c.锅炉受热面内结垢外积灰 d.热电偶、补偿导线或显示仪表故障 ¦ 1.重新调整水火比 2.重新调整燃烧火焰 3.清洗锅炉，吹扫烟灰 4.检查热电偶、补偿导线和显示仪表 ¦ 续表： ¦ 序号 ¦ 故障现象 ¦ 原 因 ¦ 处理方法 ¦ ¦ --- ¦ --- ¦ --- ¦ --- ¦ ¦ 19 ¦ 管壁温度高 ¦ a.报警开关及线路故障 b.热偶绝热保护不好 c.炉管结垢 ¦ 1.检查一次元件或线路 2.停运后对热偶进行保护 3.产生一定差压后，及时清洗内管壁 ¦ ¦ 20 ¦ 蒸汽压力高 ¦ a.蒸汽压力已超限 b.变送器及二次仪表、线路故障 ¦ 1.调整水火比例，必要时适度放空 2.检修一次元件或线路 ¦ ¦ 21 ¦ 燃油温度低 ¦ a.油电加热器控制电源没接通或微动开关未调好 b.蒸汽加热器自力式温度调节器没调好或有故障 c.蒸汽加热管线或疏水阀堵 d.报警开关故障或线路有误 ¦ 1.检查电加热器控制线路重新调整微动开关 2.重新调整或检修自力式温度调节器 3.疏通管路，清洗疏水阀 4.检查报警开关或线路 ¦ ¦ 22 ¦ 锅炉点火时火量表不为零不能正常点火 ¦ 前吹扫延时继电器延时触头合不上 ¦ 检修 ¦ ¦ 23 ¦ 锅炉水量最大降不下来 ¦ a.调水电磁阀线圈烧坏 b.到回水调节阀调水信号管线断 c.回水调节阀打不开 d.给水差压变送器或水量表故障 ¦ 1.更换线圈 2.重新接好信号管路 3.检修回水调节阀 4.检修或校正给水差压变送器和水量表 ¦ ¦ 24 ¦ 锅炉水量最大降不下来 ¦ a.调水电磁阀线圈烧坏 b.到回水调节阀调水信号管线断 c.回水调节阀打不开 d.给水差压变送器或水量表故障 ¦ 1.更换线圈 2.重新接好信号管路 3.检修回水调节阀 4.检修或校正给水差压变送器和水量表 ¦ ¦ 25 ¦ 火量表总在“零”位不能正常调火 ¦ a.调火电磁阀线圈烧坏 b.信号管路堵、漏 ¦ 1.更换线圈 2.解堵、堵漏 ¦ 续表： ¦ 序号 ¦ 故障现象 ¦ 原 因 ¦ 处理方法 ¦ ¦ --- ¦ --- ¦ --- ¦ --- ¦ ¦ 26 ¦ 火焰燎炉管（必须调整，否则会烧坏炉管） ¦ a.油喷嘴结焦磨损，或内有杂物 b.配风板结焦或位置没装对 c.油压过高，雾化压力过低 ¦ 1.清洗或更换油喷嘴 2.清洗配风板或重新安装 3.重新调整使配合好 ¦ ¦ 27 ¦ 锅炉给水量不能增加，只能维持某一较低值 ¦ a.柱塞泵进口水闸门闸板脱落在某一位置或未全开 b.柱塞泵上下凡尔密封不严，泵排量不足 c.回水调节阀关不严（漏） d.水量表指示有误 e.给水差压变送器平衡阀未关死或差压变送器有故障 f.调水定值器密封垫损坏 ¦ 1.检查或检修进口闸门 2.检修泵上下凡尔 3.更换回水调节阀 4.重校水量表 5.关死平衡阀或检修差压变送器 6.更换密封垫 ¦ **二、RM7800点火程序器故障及处理** RM7800点火程序器内置了完整的自诊断程序，可将故障信号以代码的形式显示于液晶屏，方便操作人员查找、排除故障。常见故障代码见下表： ¦ 故障代码 ¦ 原 因 ¦ 处理方法 ¦ ¦ --- ¦ --- ¦ --- ¦ ¦ 错误2 AC频率/噪音 ¦ 谐波噪声放大或器件在低频AC电源下工作 ¦ 1.检查继电器模块和显示模块之间连接情况 2.检查继电器模块电源，保证频率和电压满足使用要求 ¦ ¦ 错误3 AC线路短路 ¦ 内部AC电路短路 ¦ 1.检查继电器模块和显示模块之间连接情况 2.检查继电器模块电源，保证频率和电压满足使用要求 ¦ ¦ 错误4 AC频率 ¦ 器件在AC高频下工作 ¦ 1.检查继电器模块和显示模块之间连接情况 2.检查继电器模块电源，保证频率和电压满足使用要求 ¦ ¦ 错误5 AC频率 ¦ 器件在AC高频下工作 ¦ 1.检查继电器模块和显示模块之间连接情况 2.检查继电器模块电源，保证频率和电压满足使用要求 ¦ ¦ 错误7 火焰监测 ¦ 火焰尚未出现，但探测到火焰 ¦ 1.检查接线有无错误并纠正 2.确认火焰监测器没有连接其它系统 3.确保火焰监测器和火焰放大板完好 4.如果出错代码仍然出现，更换继电器模块 ¦ ¦ 错误14 大火开关故障 ¦ 在前吹扫阶段，大火开关未能保持关闭 ¦ 1.检查线路，如有问题，纠正 2.手动给定燃烧器在大火位置，检查大火开关 3.如果错误仍然存在，更换继电器模块 ¦ 续表 ¦ 故障代码 ¦ 原 因 ¦ 处理方法 ¦ ¦ --- ¦ --- ¦ --- ¦ ¦ 错误15 火焰监测 ¦ 点火程序器处于待命状态时，监测到火焰信号。 ¦ 1.检查燃烧室是否存在火源 2.检查放大板和火焰监测器是否完好 3.检查线路有无错接或虚接 4.如果故障仍未消除，更换继电器模块 ¦ ¦ 错误16 火焰监测 ¦ 在火焰建立阶段，监测不到火焰信号。 ¦ 1.调节燃烧器点火必要的每一个环节 2.检查放大板和火焰监测器是否完好 3.若故障仍存在，更换继电器模块 ¦ ¦ 错误17 主火焰失败 ¦ 主火焰形成，10秒后熄灭 ¦ 1.确定燃料压力满足燃烧器使用要求 2.检查主燃料阀 3.检查火焰监测器以满足信号通过燃烧器点火比例 ¦ ¦ 错误18 火焰检测 ¦ 在预吹扫期间检测到火焰信号 ¦ 1.检查燃烧室中是否存在火源 2.确定火焰监测器和火焰放大板是否完好 3.检查接线，F和G线是否接反 4.如果错误代码仍存在，更换火焰放大版或火焰监测器 5.如果问题依旧，更换继电器模块 ¦ ¦ 错误35 ¦ 保险丝熔断或保险继电器闭合 ¦ 1.更换保险管 2.释放保险继电器 3.更换继电器模块 ¦ **第八章****蒸汽锅炉的保养与维护** **一、目的** 及时发现和消除蒸汽锅炉存在的问题或缺陷，避免发生事故。保证设备及各种零配件持续良好、安全可靠运行和使用。 **二、重点范围** 1、水汽受压元件的内外表面，特别是开孔、焊缝处有无裂纹、腐蚀； 2、管子、管道、管件有无磨损、腐蚀、凹陷、鼓疱、弯曲和过热； 3、内保温是否脱落、烧坏； 4、安全附件是否可靠，压力表、安全阀的开孔是否堵塞。 **三、定期检验程序** 按使用单位规定程序，内容大致如下： 停炉降温——开启门孔——切断燃料、水电通道——核对名牌——确定检验重点——依次内外部检测：炉膛水冷壁、对流段、水—水换热器、汽水管道、安全附件、附属装置。 **四、检验方法** 检验方法有直观检查法、量具法、无损探伤法等多种，请参考有关的专门书籍。 **五、定期进行内外部清扫、清理** 灰的导热系数约为钢管的1∕450～1∕750。积灰厚1mm时，热效率降低5％。因此要定期进行内外部清扫、清理。 清灰作业要注意个人的防护与保健，备有面具与服装。进入炉膛应注意使炉膛彻底通风换气、冷却，切断燃料和水源、电源。人工清灰用水雾或蒸汽雾喷湿将灰除去，尽量不要弄湿耐火材料。特别注意死角和对流段。从上部往下部进行。炉体外部应注意通风干燥。长期停炉周围放石灰并定期更换。 **六、停炉保养** 停运期间，受热面完全暴露在空气中，氧气腐蚀很严重。再运行在高温下会加剧腐蚀，壁厚减薄，影响受压元件强度和寿命。所以停运后应及时采取保养措施。 根据停运时间长短，常采用压力保养、湿法保养和干法保养三种方法： 1、压力保养 利用蒸汽锅炉余压（0.05～0.1MPa）进行，炉水温度保持在100℃以上，即使炉水中无氧，又可阻止空气进入炉管内，可采取定期加热或邻炉蒸汽来保持温度和压力。 这种方法适用于停运时间不超过一星期。 2、湿法保养 如果锅炉停用期短，且为在需要使用时能迅速点火，则湿法保养比较有利。 湿法保养需先将锅炉内的水垢污物全部冲洗掉，然后将处理过的软水输到锅炉管内，并溶入适量氢氧化钠或磷酸三钠，随炉水加入炉管中。 锅炉进水后，应在极小的火力下运行数小时，使水质稳定，同时亦可除去水中的氧。然后停止燃烧，在锅炉的炉火尚未消失时，可将除氧后的软化水输入锅炉，直到水从排气阀冒出。这时可以关闭排气阀，将锅炉密封保存。 炉水的碱度应为150～850ppm。一般可以多加一些氢氧化钠或磷酸三钠，将碱度增加约100ppm，使剩余碱度来吸收炉水中的氧。炉水保持一定的碱度，能在金属表面形成一层保护膜，有了这层保护膜，即使炉水中有大量的溶解氧，也可保护锅炉金属不被腐蚀。 炉水每星期应化验一次，以保证炉水中有过剩的碱度。如果碱度不够，应再加些氢氧化钠或磷酸三钠。 3、干法保养 如果停炉较长时间，应采取干法保养。干法保养时，也须先将锅炉内的水垢、泥渣彻底清除，然后将软化水加入锅炉内，并将锅炉用小火慢慢升压到98～196KPa后，清除余火和灰渣。检查炉膛中确无余火，炉膛温度已降到100℃以下，可开排污阀将炉水放尽，利用锅炉的余热将锅炉烘干。 锅炉全部冷却后，打开人孔门，检查锅炉内部的烘干情况。锅炉受压部件的外表面也应全部检查；金属受热面的表面不得有积灰和结焦，以防外部腐蚀。在全部清刷干净后，将盛有生石灰的盘子放在炉膛及烟道中，并将人孔门等密闭，防止潮气进入。长期使用锅炉的辅助设备也应全部清刷干净，在光滑的金属表面上应涂上油漆以使之不生锈。鼓风机、柱塞泵、空气压缩机的润滑油应放尽。所有活动部分每星期应盘动一次，以保持灵活。全部电动设备应按规定进行保养。停用的锅炉也要定期进行检查，以便掌握锅炉的保养情况。 蒸汽锅炉的维护还包括化学清洗、煮炉、钝化、冲管、烘炉等作业，在特定条件下进行这些维护作业时，需要查阅专门的资料。 注意:锅炉停炉时一定要放水吹扫,特别是冬季,长期停炉时,一定要采用高压压风车扫线,同时要采取一定的保温措施防止炉管冻裂。 **七、技术安全须知和注意事项** 1、技术安全须知 蒸汽锅炉是利用燃料的热能，把水加热成为湿饱和蒸汽的机械设备。安全问题十分重要。它包括锅和炉两大部分，故障和危险性也来自于这两个方面。一旦发生爆炸，后果十分严重。因此，为保证设备安全可靠运行，除了在设计、制造、安装、检验、运行、维护等各个环节加强安全技术管理外，在发生故障或事故时关键在于及时正确的判断和处理。只有了解和掌握发生的主要原因，才能及时采取有效措施，防止故障或事故进一步扩大，并从根本上解决。 2、注意事项 发生故障或事故可能、原因和防止措施及注意事项： ◇炉膛爆炸、炉膛爆燃和二次燃烧： 炉膛爆炸是由于炉膛内积存大量可燃气体，瞬间全部燃烧形成炉膛爆炸，损失严重，甚至造成伤亡事故。炉膛爆燃是由于炉膛内聚集一定量可燃气体，瞬间全部燃烧形成炉膛爆燃，损失不严重。发生在烟道尾部不燃烧爆炸称为二次燃烧事故。产生这种故障或事故的原因很多，常发生于点火时。注意炉膛吹扫，一次点火未成不可连续点火。应严格执行操作规程，杜绝强制点炉，勤检查，确保各燃料蝶阀和调压阀工作可靠，调节范围内流量稳定，完善燃料供应外部配套设施，防止大范围波动。 ◇炉墙损坏： 炉墙损坏包括脱落、开裂、倒塌、鼓包等。应注意严密性，及时发现、停运检修。 ◇水冷壁爆管、水汽系统管子爆裂： ◇水汽系统管子变形、泄漏 水冷壁爆管、水汽系统管子爆裂及管子变形、泄漏原因很多，如超压、过热、腐蚀、结垢、裂纹和起槽等。保证锅炉给水质量，防止结垢和氧腐蚀，保证看火孔清洁，加强锅炉燃烧火焰的检查，维护最佳燃烧工况，定期检查锅炉的水火跟踪和水流、蒸汽温度、管温等各报警点，确保各报警点灵敏可靠，定期检测炉管壁厚，并根据实际壁厚来确定工作压力和蒸汽压力高报警值。因此，运行要保持负荷稳定。避免安装修理时的缺陷，如采用不合理的结构、强度计算错误或选材不当，加工工艺不好，特别是焊接质量不合格。 ◇安全阀事故 安全阀事故如漏气、压力不到时安全阀开启、压力到时安全阀不开启，需及时排除故障。 ◇阀门故障 阀门故障主要是失灵、泄漏、裂纹甚至爆裂，应及时更换。 ◇其他注意事项 （1）使用未经处理或处理不当的给水，易使锅内产生结垢、腐蚀和积盐等危害。 （2）与锅内过程相对应的，炉内过程较易发生的问题是结焦、积灰。 （3）应在高温、高压、转动部件等危险部件设定相应的警示标记。 （4）燃料油及其它润滑油在使用过程中应防止渗漏对周边环境的污染。 （5）生产、生活污水应进行处理或外运处理，防止污染环境。 （6）湿饱和蒸汽蒸汽锅炉严禁蒸汽干度超过80%，否则易出现积盐及爆管现象。 **附****录** **一、原油的预热** 为了取得最佳燃烧效果，万不可低估原油预热温度的重要性，如果掌握了原油粘度和温度的关系，就可避免绝大部分锅炉燃烧故障的发生，重油预热的必要性如下： （1）可减少泵和流动阻力。 （2）改善燃油的控制和调节。 （3）提高雾化性能和燃烧器效率。 在强调环境保护，避免空气污染而不计燃油价格的今天，上述第三条尤为重要。 1、对于锅炉使用的燃油来说，最重要的一项标准，就是原油的粘度、燃油粘度。各种燃油的性能相差悬殊，通常所使用的燃油等级如下： 1.2号燃油或柴油 这种燃油在100℉时的粘度低于40赛氏粘度秒（SSU）。除非在亚热带的环境下工作，否则这种油无需进行预热。 2.4号燃油 这种燃油在100℉（~38℃）时的粘度变化在45-120赛氏粘度秒之间，在非常冷的气候条件下，需要加以预热。 3.5号燃油 这种燃油在100℉时的粘度变化在150-180赛氏粘度秒之间，通常要求预热。 4.6号燃油 这种燃油在100℉时的粘度变化在900-5800赛氏粘度秒之间，需加热后才可使用。 2、绝大多数注蒸汽锅炉可使用燃油都是稠油，而且其粘度范围在500-2000赛氏粘度秒之间（100℉时），为了调整好燃烧器，应掌握如下几点有关所选择原油的性能。 （1）API比重（60℉时）； （2）两个温度点时的粘度100℉和212℉； （3）热值（BTU/磅，加仑或相应的增量）； （4）闪点℉（闭口）； （5）含硫量（%）； （6）其他如石灰粉、含碳量、含氢量（%）和分馏组成等。 从实用观点来看，原油预热与原油雾化的温度相同，燃油闪点是一个重要的安全系数，因为在预热的过程中燃油闪点比要求的粘度还重要，所谓闪点是指加热后的原油或其他燃油开始发生的温度点，这种油气遇火即闪烁。如果燃油预热的温度超过该油的闪点，将会导致燃烧器中的燃油提前引燃，使燃烧器内发生吞火或者跳动的现象。一旦有这种现象发生，则应降低原油预热温度，直至火焰“脉动”停止为止。但是，在使用某种原油作燃料时，必须在所要求的原油雾化粘度温度与该原油的闪点温度之间进行综合的考虑。 3、预热温度太高可能出现的问题： （1）燃烧器油嘴积碳。 （2）雾化和燃烧器恶化。 （3）燃油预热器内部积碳。 （4）燃烧器内发生提前引燃，出现燃烧不稳定。 （5）热油泵跑空，导致油压不稳。 （6）造成燃烧器喉口和燃烧部位的结焦和积碳。 （7）造成燃油输入量降低。 （8）导致燃油起泡沫及汽化。 4、预热温度太低会发生的问题： （1）导致错误的燃烧程序。 （2）雾化不良及燃烧不良。 （3）造成引火困难或无法引燃，尤其是在锅炉起动的时候。 （4）干管油压不稳。 （5）冒烟过多以及结焦。 （6）造成油泵跑空和电机超负荷。 （7）降低燃烧器的出力。 （8）使油滤器堵塞。 所注意到的许多相同的问题，都会在上述两个预热温度过高或过低时皆会发生。因此在采取改变燃油温度改进工况时，调整的预热温度的变化应相对的小一些。与此同时，仔细地对燃烧器的情况进行观察，以便掌握调节量的大小，进而判定改变的温度是否有利，燃油预热温度的调节好坏，有一个明显的标志，就是看燃烧的油嘴上有无积碳的现象存在。 5、燃油预热步骤 绝大多数燃烧器制造厂商都规定，燃烧器嘴处的燃油粘度应为150SSU，附图是一张燃油的粘度曲线图，图中所示是各种燃油在典型极端温度时粘度变化的情况。如果已掌握了两个温度点的燃油粘度，就可在这两点之间作一条直线与这两点相交。这条直线可说明其他任何一点的温度，以最实用的观点来看，在燃烧重油的燃烧器燃烧时燃油粘度与温度的关系为线性关系，如果仅有一个粘度与温度点为已知条件，则和根据两个已知的点作一条直线与已知两点平行，就可以近似地求出未知燃油的各点。如100℉时粘度为4500SSU的原油通过内插法可以求出使原油粘度降低到150SSU的预热温度为220℉（104℃）应该将原油预热到150SSU。以便进行燃烧器初次点火。并接着对燃烧器喷油燃烧的性能进行观察，通过提高油温或降低油温的方法，将上述所提及的燃烧症状控制在最低限度内。燃油预热的适宜温度应以这种燃油能否保持良好的雾化和使火焰稳定燃烧为准。如果使用20-30%的过剩空气时，烟囱持续冒黑烟，则稍微提高油温常可解决问题。 调节重油燃烧器很重要的规则是每次改变都要等一段时间，无论改变多少都会稳定后再变。一个较普遍的倾向是把提高燃料温度作为解决燃烧器所有问题的“灵丹妙药”，这显然是不对的。若在排烟处配置一台烟气分析的话，则有助于判断问题和精确地调整燃烧器。 **二、锅炉受热面管内的化学清洗** 1、化学清洗的优点 采用化学清洗法以消除受热面内部的水垢和沉积物，比用机械清洗法有如下的优点： （1）锅炉停炉时间可以缩短。化学清洗法一般停炉不超过36小时，个别情况也在48小时以内。 （2）锅炉上的许多附件不需要拆卸。化学清洗剂只要通过原有管路进入和排出锅炉。 （3）费用较低。 （4）一般难以进入的地方，如小管子、小弯头、受热面角落等皆可清洗到，因为只要与汽水接触到的地方，清洗剂皆可进入。 2、步骤与方法 （1）用化学清洗法清洗一台锅炉通常要进行四个步骤： ①用一种含有适当缓蚀剂的酸溶液清洗受热面，使水垢沉积物完全或部分溶解脱落。 ②用清水把疏松的沉积物，附在受热面上的酸溶液和溶解的铁盐冲洗干净，排除锅炉内可能产生的腐蚀性或爆炸性气体。锅炉用正洗法冲洗，自排空阀排水。 ③锅炉用纯碱溶液煮炉，彻底清除或中和残留酸液的影响。排除可能产生的氢气。 ④最后再用清水冲洗一次，排除残留的沉积物。 （2）化学清洗一般有两种方法：使酸溶液通过锅炉的各部分进行连续循环；把酸溶液充满锅炉内部，浸泡一段时间。 ①循环法 在循环酸洗法中，先把溶液灌满锅炉，然后使其循环，直至全部清洗干净。在清洗过程中，应定期对溶液进行取样分析。在循环溶液的酸强度达到平衡，与沉淀物不再发生反应时，则清洗认为已经完成。与浸泡法相比，因为所用的酸液浓度较低且当反应结束后可由溶液立即从锅炉中排出。所以用循环法酸洗时对受热面的破坏可能性很小。另外，化学品的消耗费用也较低，因为在酸洗过程中一直控制着溶液的酸强度。 循环酸洗法酸洗锅炉有时要辅以不断改变流过锅炉受热面溶液成分的方法。这在某些场合显得特别重，譬如有些沉积物中含钙时，在清洗过程中常会产生泡沫。溶液的不断循环也会使从受热面上剥落而不溶解的物质通过锅炉各个部分。因此如何防止小口径管子的堵塞也应予以注意。 ②浸泡法 用浸泡法酸洗锅炉时，先把锅炉灌满溶液，然后根据结构程度的不同，浸泡4到8小时。为了保证全部清除污垢，酸溶液的浓度应比实际需要的高一些。因为，不像循环法那样，在浸泡法酸洗过程中不能对溶液作明确的控制测试。在某些方便的地点取得的溶液试验分析并不能代表锅炉其他地方的溶液情况。 浸泡法经常使用于清洗那些用循环法不能使溶液均与分配于各个循环回路的锅炉。例如有些锅炉，一定要多设几个溶液进口，或需要采用一台不现实的大型循环泵才能保证各回路具有足够的溶液流量时，浸泡酸洗法具有其独特的优点，这对大型的、具有复杂的炉膛水冷系统的自然循环锅炉来水，便是如此。浸泡法与循环法相比，其优点是：管路连接简单，管路的各部分多能用适当酸强度的溶液清洗剂，清洗过程中不需要严格的化学监督。 3、溶剂、积垢和缓蚀剂 （1）溶剂 为了清除管路积垢，可选用或适用各种不同的溶液，包括许多酸类和碱性化合物。 通常使用碱性化合物时需要较长的时间和较高的温度。若不反应，还有的甚至只能与一些强碱并要在加热条件下起反应。一种有效的清洗除二氧化硅水垢的方法是：先用5-10%的纯碱溶液煮沸几个小时，使这种水垢转化为酸溶液水垢，然后进行酸洗。在某些场合，为了清除二氧化硅物质的水垢，可在清洗液中添加一些氢氟酸，这种方法除非有化学专家的指导，一般不予推荐。 当大部分积垢溶解和脱落时，积垢中的少量油污也会同时去掉。但若水垢中含油较多，就有必要在清洗剂中添加一种润滑剂以促使清洗剂加快渗入水垢，若积垢内注意是油和油脂，则在酸洗前应先用碱性煮炉。 （2）缓蚀剂 下面列出使用盐酸作为清洗剂时盐酸与锅炉中水垢的反应式： Fe3O4+8HCl→2FeCl3+FeCl2+4H2O CaCO3+2HCl→CaCl2+H2O+CO2 与此同时，盐酸与锅炉金属反应，使金属消耗，反应式为： Fe+2HCl→FeCl2+H2 除非采取措施防止或减缓这种反应，否则，这对锅炉是不利的。 曾用作缓蚀剂加在酸洗液中以防止或减慢对金属腐蚀的化合物有砷化物、钡盐、淀粉、喹啉、吡啶等。市场上还有提供成套的包括缓蚀剂在内的酸洗剂，若锅炉使用单位自行组织酸洗工作，而不是由专业单位承担，则我们推荐采用较著名的化学商提供的商业缓蚀剂，不是对所有的酸洗剂都有效果的。 使用加了缓蚀剂的酸洗液时，归纳其要点如下：选择何种酸洗液在对锅炉金属的腐蚀可以忽视。清洗后的受热面并不像酸洗法时那样清洁。 对成本、实用价值、合适的防腐和除垢速度来讲，以往的经验证明盐酸和硫酸是最实用的清洗剂。在这两种酸中，盐酸较便宜，且在溶解大量的普通水垢中效果更好，容易买到，防腐蚀也较容易，硫酸与水垢的反应会产生大量难溶的硫酸盐，而盐酸与水垢的反应则产生可溶解的氯化物。 用合金钢制成的受压部件，尤其是那些含铬量最高的金属部件，若事先没有在化学反应上作周密的考虑，如采用何种酸和何种缓蚀剂以及在特殊条件下的应用范围等，则不可以贸然采用酸类来清洗。 鉴于某些积垢的特性，常要在清洗剂中另外添加一些化学品，如要加快清洗剂与水垢的反应可添加一种增强剂。要促使清洗剂易于渗入水垢应添加润滑剂等。对这些辅助化学品是否需要，一定要由熟悉化学清洗的化学师来决定，并在其指导下工作。 （3）积垢 锅炉受热面内部形成的水垢来源于给水，其化学成分一般为下列一种或数种铁是氧化物、钙和镁的碳酸盐、磷酸盐和硫酸盐、二氧化硅和硅酸盐。积垢中还有各种油类，当锅炉经过检修重新投入运行时其含量比较大。 为了有效而经济地清除水垢，必须先对水垢进行分析，所选用的酸洗溶液一定要能与这些水垢发生化学反应。因为水垢一般为几种化合物的混合物，所以能溶解大部分化合物的酸才以选用清洗剂，一些易溶解的成分被清洗剂溶解以后，难溶物变会分离出来，再用清水冲洗掉。 为了防止其他铁化合物的重新沉淀，即使在理论上讲硫酸是较好的溶剂，但最好还是用盐酸来清除氧化铁。在溶解钙和镁盐时，盐酸的效果要比硫酸好。 对二氧化碳和硅酸盐来说，没有一致公认的清洗剂，因为有些硅酸盐能与盐酸反应，某些则与硫酸反应，更有一些只能与混合的强酸和辅助药品，且准备清除的水垢性质有关，缓蚀剂使用的温度极限，应由药品制造商提供。 4、酸洗剂条件的决定 （1）最好的水垢样品是一小段结有水垢的管子。在任何情况下，取出的水垢试样要从水垢表面一直取到与金属接触之处。这样取得的水垢才能代表锅炉运行最恶劣的情况。把水垢样品进行化学分析，X线衍射，或其他一些测定，以决定选用何种酸洗剂和辅助药品。等到酸洗剂和与之相匹配的缓蚀剂选定之后，为了保证把水垢彻底清除，就要决定酸洗液的酸强度、加热温度和酸洗所需要的时间。 （2）酸强度 从技术上讲，溶液的酸强度应与锅炉中水垢的量成正比。然而，要确定锅炉中的水垢的量只能是一个大概的估计，而所看到的水垢又近似一个平均值，并且只局限在一个很小的范围内，所取溶剂的酸强度通常用经验估计已能令人满意。我们推荐锅炉酸洗时酸强度为： 用连续循环法酸洗锅炉时3% 用浸泡法酸洗锅炉时5% 商业上用酸坛出售的盐酸和硫酸有两种等级：13加仑和12.7加仑。 每种等级的注意规格和稀释到3%和5%浓度时的加水量为： 盐酸硫酸 玻美度28206060 比重1.1421.1601.7061.835 酸强度（%）28.031.578.093.0 酸坛容量（加仑）13131313 酸坛容量（加仑）12.712.712.712.7 制备3%溶液加水量9.511.0 42.755.1 （加仑水/加仑酸） 制备5%溶液加水量5.36.224.932.3 （加仑水/加仑酸） （3）溶解温度 为了加速酸与水垢的反应，在不过分降低缓蚀剂作用的条件下，溶液的温度愈高愈好。实验室试验证明，大多数市售缓蚀剂在160℉（71℃）以上便会全部分解和失去缓蚀作用。所以加热温度一般不超过140℉（60℃），除非某台锅炉在特殊情况下允许较高的温度，以及缓蚀剂在此温度下仍较安全的话。 若采用较高温度，则应注意：在第一次和以后几次的酸洗后要对锅炉作彻底的检查。这样可以测出锅炉金属实际的腐蚀情况，并对以后的酸洗工作作出决定：若检查后没有发现腐蚀对锅炉的损坏，则以后仍可在此温度下进行酸洗；否则就应该把酸洗温度降低。在配制溶液达到所需的酸强度时，可用温水加热到140℉或其他温度（此温度应为所有条件已知的情况下决定）。不应该用烧锅炉加热的方法来提高酸洗的温度。 （4）酸洗时间 当采用循环法酸洗锅炉时，可以锅炉回流出的酸洗液中取样分析其酸强度，看其是否已达到平衡来确定酸洗是否完成。 当采用浸泡法酸洗锅炉时，酸洗液在锅炉中停留的时间应事先确定，必须先行了解锅炉中水垢的性质和数量，取出水垢样品，在实验室确定其与酸洗液的反应，然后确定时间长短。在开始几次酸洗时，可用上表列出的酸强度，参照下属的浸泡时间： ①若锅炉中的水垢是一种比较厚而松软的沉积物，锅炉在运行中的冲洗每年不少于一次，则溶液在锅炉内停留时间不应少于4小时； ②若形成的水垢薄（像蛋壳一样）而坚硬，则溶液停留时间应为6小时； ③由于给水处理系统严重失效而结成的水垢，溶液在锅内浸泡时间按最多为8小时。 上面所述的时间是酸洗液在锅内实 | 油田注汽锅炉说明书新 (曙采48#炉)20240920(1).doc 锅炉发生以下严重事故，不能继续运行，否则将可能严重损坏设备或危及运行人员安全时，应迅速按紧急停炉操作步骤进行停炉。（1）锅炉缺水而产生干烧现象。（2）辐射管子、对流管子爆裂。（3）锅炉绝热保温层裂缝、倒塌或外壁筒体有烧红现象。（4）对流受热面有二次燃烧现象。（5）锅炉发生严重的燃气爆炸现象。（6）锅炉仪表损坏，无法检查锅炉正常运行。2.锅炉缺水事故处理（1）受热面管子破裂。（2）仪表及节流测量装置失灵。（3）柱塞泵产生故障。（4）锅炉给水管道、蒸汽管道产生严重堵塞现象。锅炉缺水现象产生后，应迅速停炉，并查明原因，检查炉管，待事故处理测量完毕后，才能重新启动锅炉进入正常运行。3.辐射管、对流管爆裂锅炉受热面由于腐蚀、结焦、结构而产生传热恶化，而使管子起泡破裂、穿孔和渗漏，焊口损坏泄漏等，产生上述情况后应停炉，查明原因，进行维修完毕后方可重新投运。4.锅炉绝热保温裂缝、倒塌或外壁筒体有烧红现象锅炉发生绝热层倒塌或外壁筒体有烧红现象，应停炉进行检查，对硅酸铝纤维块松动处应用硅酸铝纤维毯填入塞紧。对可浇注耐火材料裂缝，脱落处应重新进行浇注。5.锅炉燃气爆炸锅炉燃气爆炸，并不是单对天然气而言，同样对于燃油也会发生爆炸现象。当锅炉发生爆炸现象后，应立即采取措施，即关闭燃料来源阀门，加强炉膛及烟道的吹扫，吹扫时间不得少于10分钟，同时，应查明爆炸原因，消除隐患，才能使锅炉重新投入运行。为了防止爆炸现象的产生，锅炉运行人员严格按照运行规程进行启炉。同时应定期检查程序点火、火焰监测、燃料电磁阀等联锁、保护，信号装置是否正常，如发现异常现象应及时加以纠正。6.对流段二次燃烧对燃油时锅炉尾部会由于部分在炉膛内没有燃烧的可燃物粘附在尾部受热面上，在一定条件下，重新着火燃烧，使设备烧毁，尾部再燃烧对于启、停较频繁的锅炉可能性较大。尾部再燃烧对于尾部受热面积严重积灰的锅炉可能性较大。因此，为了防止尾部再燃烧，应采取如下主要措施：（1）定期对尾部受热面进行清洗，清洗的介质可用水或蒸汽水。（2）应保证锅炉在各种状态下燃烧良好，要加强燃烧监视器及时对燃烧进行调整尽量减少q2损失。**第四章****油田注汽锅炉一般故障****一、一般故障原因和处理方法** | 无召回片段 | 无召回片段 | 无召回片段 | 无召回片段 | 无召回片段 | 无召回片段 | 无召回片段
注汽锅炉自动控制系统的主要作用是什么 | 主要用于控制注汽锅炉的燃烧及运行，使其产生温度、压力、蒸汽干度符合要求的蒸汽，并向操作工提供各种报警信息。注汽锅炉控制系统采集温度信号、压力信号、燃油流量、燃烧室含氧量、蒸汽流量等参数。通过这些参数来控制锅炉的燃烧过程和蒸汽发生过程，使注汽锅炉产生符合采油要求的蒸汽。 | 《燃气注汽锅炉使用说明书》第一章三1.7 | 注汽锅炉自动控制系统的主要作用是基于设备可靠运行及减轻操作人员劳动强度并有最大安全保证而设计的全自动控制系统。它主要用于控制注汽锅炉的燃烧及运行，使其产生温度、压力、蒸汽干度符合要求的蒸汽，并向操作工提供各种报警信息。通过采集温度信号、压力信号、燃油流量、燃烧室含氧量、蒸汽流量等参数，自动控制系统能够控制锅炉的燃烧过程和蒸汽发生过程，确保注汽锅炉产生符合采油要求的蒸汽。同时，在运行中若发生故障，仪表系统能够及时灵敏地产生声光报警并启动停炉灭火程序，以确保安全。 | 油田注汽锅炉说明书新 (曙采48#炉)20240920(1).doc ¦ 燃气系统由主燃气和引燃气系统组成。主燃气系统包括电动切断阀、放空电磁阀、燃气流量计、自力式压力调节阀、膨胀管等，在切断供给天然气瞬间，放空电磁阀将二只电动切断阀之间存留的气体释放排空，自力式压力调节阀可调整供气压力稳定在一个范围之内；引燃气系统包括压力调节阀、电磁阀、点火枪等，主火焰形成之前先点燃引燃火。 ¦ 图1-8 燃气系统 ¦ ¦ --- ¦ --- ¦ **1.7 自控系统**注汽锅炉自动控制系统是基于设备可靠运行及减轻操作人员劳动强度并有最大安全保证而设计的全自动控制系统。主要用于控制注汽锅炉的燃烧及运行，使其产生温度、压力、蒸汽干度符合要求的蒸汽，并向操作工提供各种报警信息。注汽锅炉控制系统采集温度信号、压力信号、燃油流量、燃烧室含氧量、蒸汽流量等参数。通过这些参数来控制锅炉的燃烧过程和蒸汽发生过程，使注汽锅炉产生符合采油要求的蒸汽。油田注汽锅炉点火程序控制采用的是微机点火程序控制器，运行和燃烧控制采用了PLC可编程控制器。同时，可实现手动调节给水量、风量，通过油风PID配比实现自动跟踪目的。 | 油田注汽锅炉说明书新 (曙采48#炉)20240920(1).doc 电控制柜采用一体化电控柜，安装在炉前便于操作和观察的地方，过程压力、温度、流量及各项检测信号等包括所有外围就地传输系统都进入控制柜。控制柜内装设配电保护、控制元器件及声光报警等。油田注汽锅炉设限18项（亚临界型）或20项（超临界型）报警，运行中一旦发生故障，仪表系统能够及时灵敏产生声光报警并启动停炉灭火程序。某些关键报警会导致停炉，此时应迅速消除故障再启动。若故障短时间无法消除必须按紧急停运妥善处理。**1.8 汽水系统**汽水系统是指从柱塞泵出口至蒸汽出口的水汽通道，是由辐射受热面、对流受热面及其范围内管道组成的汽水流程系统，是油田注汽锅炉的主要受压元件。汽水系统上安装有如下部件：①给水泵入口减震器及出口减震器以减少柱塞泵震动；②柱塞泵出口安全阀以防止柱塞泵超压；③柱塞泵出口止回阀以防止介质倒流；④水流量旁通调节阀（用于工频时调节回水量,变频使用时该阀为关闭状态）、测量孔板及计量系统；⑤为了保护设备和人身安全在蒸汽出口设置两个安全阀；⑥蒸汽出口单向阀、截止阀防止注井蒸汽倒流、控制注井蒸汽，管道和阀门的尺寸是以最小压降设计的；⑦流程上设的管座用于安装就地和远传压力、温度仪表及排放空气；⑧蒸汽出口旁通截止阀及管路用于启(停)炉时的排放。**1.9 取样冷却系统** | YZG-11.2-35型锅炉安装使用说明书2023.4.23微调.doc YZG11.2-35-D锅炉安装使用说明书渤海装备辽河热采机械公司目录第一节综述▪▪▪▪▪▪▪▪▪▪▪▪▪▪▪▪▪▪▪▪▪▪▪▪▪▪▪▪▪▪▪▪▪▪▪▪▪▪▪▪▪▪▪▪▪▪▪▪▪▪▪▪▪▪▪▪3第二节锅炉参数▪▪▪▪▪▪▪▪▪▪▪▪▪▪▪▪▪▪▪▪▪▪▪▪▪▪▪▪▪▪▪▪▪▪▪▪▪▪▪▪▪▪▪▪▪▪▪▪▪▪▪▪4第三节锅炉燃料给水及电源▪▪▪▪▪▪▪▪▪▪▪▪▪▪▪▪▪▪▪▪▪▪▪▪▪▪▪▪▪▪▪▪▪▪▪▪▪▪▪▪▪▪5第四节锅炉工地安装▪▪▪▪▪▪▪▪▪▪▪▪▪▪▪▪▪▪▪▪▪▪▪▪▪▪▪▪▪▪▪▪▪▪▪▪▪▪▪▪▪▪▪▪▪▪▪▪6第五节锅炉运行前准备工作▪▪▪▪▪▪▪▪▪▪▪▪▪▪▪▪▪▪▪▪▪▪▪▪▪▪▪▪▪▪▪▪▪▪▪▪▪▪▪▪▪▪9第六节锅炉运行▪▪▪▪▪▪▪▪▪▪▪▪▪▪▪▪▪▪▪▪▪▪▪▪▪▪▪▪▪▪▪▪▪▪▪▪▪▪▪▪▪▪▪▪▪▪▪▪▪▪▪15第七节锅炉自动控制系统▪▪▪▪▪▪▪▪▪▪▪▪▪▪▪▪▪▪▪▪▪▪▪▪▪▪▪▪▪▪▪▪▪▪▪▪▪▪▪▪▪▪▪22第一节综述油田注汽锅炉是油田注汽以增加稠油田产量的专用设备。锅炉的设计充分考虑了用户的安装、使用及维修的方便。锅炉燃料采用重油。锅炉采用强制循环单管直流型式，并在结构上考虑了用户的洗炉及运行方便。由于开采深度的增大和稠油粘度的提高，需要出口压力为超临界的油田注汽锅炉。一、超临界油田注汽锅炉本体主要组成（一）辐射段辐射段设计考虑了锅炉受热面的传热，锅炉安全运行的可靠性情况，辐射受热面管子布置（1）考虑了燃烧器最大火焰调节尺寸，从而使火焰不能够与辐射受热面产生“贴边”现象。（2）辐射受热面管子离炉墙见的距离是根据直接吸收辐射热及反辐射热之最佳值予以确定。辐射受热面的总吸热量占锅炉有效放热量的60%左右。辐射段炉管为12Cr1MoVG材料，以提高耐高温、高压的性能，炉墙采用硅酸铝纤维等耐火材料，作为轻型炉墙以保护辐射段外壳，减少锅炉的散热损失。（二）对流段对流段是一个高压的对流式省煤器，对流段后部布置了足够的多排错列的螺旋翅片管。对流段受热面也为水平单流程往复蛇形布置。（三）过热段过热段是将湿蒸汽加热成过热蒸汽的受热面，采用多排错列光管。（四）水—水热交换器水—水热交换器采用套管型式。它主要用来加热进到锅炉对流受热面的给水以使水温度提高并超过锅炉燃油时烟气露点温度，从而避免烟气中水蒸气在对流段肋片管上凝结造成的低温腐蚀。二、配套件主要组成 | 无召回片段 | 无召回片段 | 无召回片段 | 无召回片段 | 无召回片段 | 无召回片段 | 无召回片段
洗井方式有哪些？ | 指在洗井时洗井液的循环方式。洗井液从油管进，从套管返 出地面，叫正循环(正洗)。洗井液从套管进，从油管返出地面， 叫反循环(反洗)。 | 油气田开发常用名称解释第3.2.66 | 洗井方式主要有以下几种： 1. **清水洗井**：这是最常见的一种方式，通过向井中注入清水，然后抽出来，以清除井内的泥沙、杂质和沉积物。这种方法适用于井内沉积物较少的情况。 2. **化学洗井**：使用化学药剂来清洗井内，可以有效去除油污、盐垢、腐蚀产物等难以用物理方法清除的物质。这种方法需要根据井内污染物的性质选择合适的化学药剂。 3. **气举洗井**：通过向井内注入压缩空气或氮气，利用气体的膨胀力将井底的液体和沉积物排出，达到清洗井底的目的。这种方法适用于深井或需要快速清除大量沉积物的情况。 4. **机械洗井**：使用专门的洗井工具，如洗井器、刮管器等，通过机械力直接清除井壁和井底的沉积物。这种方法适用于井内有较硬的沉积物或需要精确控制清洗深度的情况。 5. **联合洗井**：根据实际情况，可能需要结合使用多种洗井方式，以达到最佳的清洗效果。例如，先用化学药剂软化沉积物，再使用机械工具进行物理清除。 选择哪种洗井方式，通常需要根据井的类型、沉积物的性质、清洗目的以及现场条件等因素综合考虑。 | 无召回片段 | 无召回片段 | 无召回片段 | 无召回片段 | 无召回片段 | 无召回片段 | 无召回片段 | 无召回片段 | 无召回片段 | 无召回片段
游动滑车是钻机哪个部分？ | 游动滑车是钻机起升系统的组成部分。 | 游车使用维护手册通用版1产品概述1.1产品特点 | 游动滑车是钻机的提升系统部分。在钻机中，提升系统主要用于起下钻具、吊装重物等作业。游动滑车作为提升系统的关键部件，通过钢丝绳与绞车相连，能够在井架上进行上下移动，从而实现钻具的升降。它在钻井过程中起着至关重要的作用，确保了钻井作业的安全和高效进行。 | 无召回片段 | 无召回片段 | 无召回片段 | 无召回片段 | 无召回片段 | 无召回片段 | 无召回片段 | 无召回片段 | 无召回片段 | 无召回片段
游梁平衡角是什么 | 游梁平衡重重心和支架轴承中心连线与横梁轴承中心与支架轴承中心连线之间的夹角。 | GB/T29021—2023 游梁式抽油机 3.1术语和定义 | 游梁平衡角是指曲柄平衡重重心与旋转中心连线与曲柄中心线的偏移角。在抽油机运行过程中，游梁平衡角的调整对于保持抽油机的稳定运行和提高抽油效率非常重要。 具体来说，游梁平衡角（通常用符号δ表示）是用于描述游梁式抽油机中游梁相对于垂直位置的倾斜角度。这个角度的调整可以帮助平衡抽油机在工作过程中产生的不平衡力矩，从而减少机器的振动和磨损，延长设备的使用寿命。 在实际操作中，如果需要调整游梁平衡角，建议联系专业的技术人员进行操作，以确保安全和正确性。 | GBT 29021-2023 游梁式抽油机.pdf-石油天然气钻采设备 游梁式抽油机-3 术语、定义和符号-3.2 符号 $\rho$ K与J之间的夹角，C,J在K的两侧为正值，在K的同侧为负值，单位为度（$^{\circ}$) $\sigma$ 异相型游梁抽油机平衡角，曲柄平衡重重心与旋转中心连线与曲柄中心线的偏移角，单位为度（$^{\circ}$) $\varphi$ C与K之间的夹角，单位为度（$^{\circ}$) $\phi_{g}$ 工作螺旋角，单位为度（$^{\circ}$) 光杆在最低位置时，C和K之间的夹角，单位为度（$^{\circ}$) $\psi _{t}$光杆在最高位置时，C和K之间的夹角，单位为度（$^{\circ}$) | GBT 29021-2023 游梁式抽油机.pdf-附 录 D-D.3 减速器净扭矩计算式 D.3.2 减速器净扭矩计算式 D.3.2.2 双驴头型游梁式抽油机减速器净扭矩计算式见公式(D.20)。 <图片>示例图1</图片> D.3.2.3 气动平衡游梁式抽油机减速器净扭矩计算式见公式(D.21)。 <图片>示例图2</图片> 式中： W<图片>示例图3</图片>--给定曲柄角<图片>示例图4</图片>时的气动平衡光杆效应，kN; D.3.2.4 前置型游梁式抽油机减速器净扭矩计算式见公式(D.22)。 式中： <图片>示例图5</图片>--前置型游梁式抽油机曲柄平衡角，曲柄平衡重的前臂端中心线与曲柄中心线的偏移角，单位为度（<图片>示例图6</图片>）。 D.3.2.5 异相型游梁式抽油机减速器净扭矩计算公式见公式(D.23) <图片>示例图7</图片> 式中： <图片>示例图8</图片>--异相型游梁抽油机平衡角，曲柄平衡重心与旋转中心连线与曲柄中心线的偏移角，单位为度（<图片>示例图9</图片>) T<图片>示例图10</图片>值计算结果为负时，仅表示扭矩方向相反。当常规型、双驴头型、气动平衡游梁式抽油机逆时针方向旋转时，绘制扭矩曲线如按照习惯将逆时针方向扭矩定为正值时，需要将公式(D.17)<图片>示例图11</图片>公式(D.21)计算出的净扭矩值正负号倒换。 D.3.3 平衡计算式 计算减速器净扭矩时，平衡率应在70%以上。平衡率按照公式(D.24)计算。 <图片>示例图12</图片> 式中： <图片>示例图13</图片> --平衡率； T<图片>示例图14</图片>--上行程时，减速器最大净扭矩，单位为牛米(N<图片>示例图15</图片> m); T<图片>示例图16</图片>--下行程时，减速器最大净扭矩，单位为牛米(N<图片>示例图17</图片> m)。 GB/T 29021-2023 | GBT 29021-2023 游梁式抽油机.pdf-石油天然气钻采设备 游梁式抽油机-3 术语、定义和符号-3.2 符号 T$_{at}$以抗弯强度为基础的减速器输出轴传递许用扭矩，单位为牛米(N$\cdot$ m) T$_{n}$ 减速器净扭矩，单位为牛米(N$\cdot$ m) T$_{t}$轴传递的扭矩，单位为牛米(N$\cdot$ m) TF 扭矩因数，纯悬点载荷与纯悬点载荷扭矩的比值，单位为米(m) GB/T 29021-2023 v$_{t}$ 节圆线速度，单位为米每秒(m/s) 悬点载荷，单位为牛顿(N) W$_{r}$ 额定悬点载荷，单位为牛顿(N) 作用于柱上的最大载荷，单位为牛顿(N) $\omega$ 键的宽度，单位为毫米(mm) Z 在横向平面内的作用线长度，单位为毫米(mm) R与P之间的夹角，顺时针方向从R到P测量，单位为度（$^{\circ}$) $\beta$ C与P之间的夹角，单位为度（$^{\circ}$) X C 与 J 的夹角，单位为度（$^{\circ}$） $\delta$ 游梁平衡重重心和支架轴承中心连线与横梁轴承中心与支架轴承中心连线之间的夹角，即游梁平衡角，单位为度（$^{\circ}$) $\phi$ $\theta =0^{\circ}$时K与R的夹角。常规型和异相型及双驴头型游梁式抽油机等于K与曲柄中心线在时钟的12点钟位置时的夹角；前置型和气动平衡游梁式抽油机等于K与曲柄中心线在时钟的6点钟位置时的夹角，单位为度（$^{\circ}$) $\phi_{n}$ 法向工作压力角，单位为度（$^{\circ}$) $\phi _{t}$ 横向工作压力角，单位为度（$^{\circ}$) $\gamma$ 前置型游梁式抽油机曲柄平衡角，曲柄平衡重的前臂端中心线与曲柄中心线的偏移角，单位为度（$^{\circ}$) $\theta$ 曲柄角，人面对抽油机，井口位于右手侧观察，常规型和异相型及双驴头型游梁式抽油机为曲柄中心线从时钟的12点钟位置开始，按顺时针方向的旋转角；气动平衡游梁式抽油机为曲柄中心线从时钟的6点钟位置开始，按顺时针方向的旋转角；前置型游梁式抽油机为曲柄中心线从时钟的6点钟位置开始，按逆时针方向的旋转角，单位为度（$^{\circ}$) | 弯游梁抽油机使用说明书.pdf 39 <图片>示例图18</图片>河北华油一机抽油机有限公司 十、常用几个参数的最低要求 1、抽油机的安装，横向水平误差不大于1/1000，纵向（前后方向）水平误差不大于1.5/1000。 2、抽油机到井口距离L（参见图1）误差不大于5mm。 3、支架中心在底座上投影点到井口中心的连线应与底座纵向中心线重合，其误差不大于1/1000。 4、前驴头钢丝绳。12 个月更换一次，传动皮带6 个月更换一次。此项要求的时间，用户可视抽油机实际负载等情况，予以适当增减。 5、抽油机平衡率应不小于75%。 十一、抽油机底座安装基础 弯游梁抽油机采用压杠固定方式安装，基础推荐采用滑轨式组合基础，如下图所示（单位为毫米）。用户可以根据具体机型对基础块进行组合搭配，有关抽油机基础的具体情况可以同制造厂家联系。 <图片>示例图19</图片> 图18 抽油机底座安装基础示意图40¦弯游梁抽油机使用说明书<图片>示例图20</图片>¦ ¦-¦十二、抽油机平衡力矩图 以下计算结果不考虑游梁平衡块产生的扭矩，图示数据仅供参考。 <图片>示例图21</图片> 图19 抽油机平衡力矩图，适用于 1 、CYJ8-2.5-26FW （CW228-173-100F ）， CYJ8-3-18FW （CW160-173-120F ）， CYJ8-3-26HFW，CYJ10-1.8.-18FW（CW160-213-86F） 2、CYJ6-3-18HFW 3、CYJ5-2.5-13HFW、CYJW5-2.5-18HFW 41 <图片>示例图22</图片><图片>示例图23</图片> <图片>示例图24</图片>河北华油一机抽油机有限公司 120¦扭矩kN.m¦1¦ ¦-¦-¦100 80 60 40 20 平衡块位置（0.1m） 0¦0¦2¦4¦6¦8¦10¦12¦14¦16¦18¦20¦ ¦-¦-¦-¦-¦-¦-¦-¦-¦-¦-¦-¦图20 抽油机平衡力矩图，适用于 1、CYJ10-4.8-48HFW， CYJ10-4.8-53HFW 140 扭矩kN.m 120 1 2 100 3 80 60 40 20¦0¦2¦4¦6¦8¦10¦12¦14¦平衡块位置（0.1m）¦¦20¦ ¦-¦-¦-¦-¦-¦-¦-¦-¦-¦-¦-¦ ¦0¦¦¦¦¦¦¦¦16¦18¦¦图21 抽油机平衡力矩图，适用于 1、CYJ12-3.6-53FW， CYJ12-4.8-53HFW， CYJ12-4.8-73HFW，CYJ12-5-73HFW 2、CYJ12-3.6-37FW，CYJ12-3.6-37HFW，CYJ12-3.6-53HFW 3、CYJ12-2.5-26FW 42¦弯游梁抽油机使用说明书<图片>示例图25</图片>¦ ¦-¦<图片>示例图26</图片> 图22 抽油机平衡力矩图，适用于 1、CYJ14-4.2-105FW; 2、CYJ12-4.8-73HFW，CYJ14-4.8-73HFW， CYJ14-4.8-89HF; 3 、CYJ14-3.6-53FW ，CYJ14-4.2-53FW ，CYJ14-4.2-53HFW ，CYJ14-4.2-73FW ，CYJ14-4.2-73HFW; 4、CYJ14-3-37FW <图片>示例图27</图片> 图23 抽油机平衡力矩图，适用于 1、CYJ16-5.5-105HFW ，CYJ20-5.5-146HFW(CW1280-427-216F) 2、CYJ16-4.8-105FW，CYJ16-4.8-73FW，CYJ16-4.8-105HFW，CYJ20-4.2-105HFW，CYJ20-4.8-146HFW 43 <图片>示例图28</图片>河北华油一机抽油机有限公司 3、CYJ16-4.8-73HFW， CYJ16-4.8-89HFW | 无召回片段 | 无召回片段 | 无召回片段 | 无召回片段 | 无召回片段 | 无召回片段
游梁式抽油机平衡方式及代号有哪些 | a) 游梁平衡，即在游梁上加平衡重的平衡方式，其代号为：Y； b) 曲柄平衡，即在曲柄上加平衡重的平衡方式，其代号为：B； c) 复合平衡, 即同时用两种以上(含两种)平衡的平衡方式, 其代号为：F； d) 气动平衡, 即用气缸平衡的平衡方式, 其代号为：Q。 | 《GB/T29021-2023 游梁式抽油机》4产品的形式、型号表示方法及基本参数 | 游梁式抽油机的平衡方式及其代号如下： 1. **游梁平衡**：在游梁上加平衡重的平衡方式，其代号为：**Y**。 2. **曲柄平衡**：在曲柄上加平衡重的平衡方式，其代号为：**B**。 3. **复合平衡**：同时使用两种以上（含两种）平衡的平衡方式，其代号为：**F**。 4. **气动平衡**：用气缸进行平衡的方式，其代号为：**Q**。 如果您需要更详细的技术指导或遇到具体操作问题，建议联系专业的售后服务团队进行线下支持。 | GBT 29021-2023 游梁式抽油机.pdf-石油天然气钻采设备 游梁式抽油机-4 产品的形式、型号表示方法及基本参数-4.1 形式及代号 4.1.1 类别及代号 游梁式抽油机按照其结构型式分为： 常规型游梁式抽油机，其代号为：CYJ; 前置型游梁式抽油机，其代号为：CYJQ; 异相型游梁式抽油机，其代号为：CYJY; 双驴头型游梁式抽油机，其代号为：CYJS。 4.1.2 规格代号 按额定悬点载荷十分之一、悬点最大冲程、减速器额定扭矩的序列，并在三项参数间采用连接号组 GB/T 29021-2023 成规格代号。 示例：额定悬点载荷为80kN、悬点最大冲程为3m、减速器额定扭矩为37kN<图片>示例图1</图片> m的游梁式抽油机规格代号为8-3-37。 4.1.3 齿形代号 齿轮减速器传动形式为分流式人字齿（双斜齿）或展开式斜齿圆柱齿轮传动。齿形可采用： 点啮合双圆弧齿形，标注符号为：H; 渐开线齿形，无标注符号。 4.1.4 平衡方式及代号 游梁式抽油机平衡方式分为： 游梁平衡，即在游梁上加平衡重的平衡方式，其代号为：Y; 曲柄平衡，即在曲柄上加平衡重的平衡方式，其代号为：B; 复合平衡，即同时用两种以上（含两种）平衡的平衡方式，其代号为：F; 气动平衡，即用气缸平衡的平衡方式，其代号为：Q。 4.1.5 游梁特征及代号 游梁式抽油机的按照游梁特征分为： 直流梁抽油机，无标注符号； 弯游梁抽油机，标注符号为：W; 下偏杠铃抽油机，标注符号为：X; 调径变距抽油机，标注符号为：T。 4.1.6 选择标注代号 4.1.6.1 驴头的让位方式及代号 游梁式抽油机驴头的让位方式分为： 上翻式，标注符号为：SF; 侧转式，标注符号为：CZ; 上挂式，标注符号为：SG; 低头式，标注符号为：DT。 4.1.6.2 底座的固定方式及代号 游梁式抽油机底座固定方式分为： 压杠固定，标注符号为：YG; 地脚螺栓固定，标注符号为：DJ; 无基础安装，标注符号为：WJ。 4.1.6.3 原动机形式及代号 游梁式抽油机原动机形式分为： 电动机，无标注符号； 内燃机，标注符号为：NR。 4.1.6.4 游梁平衡调节动力形式及代号 游梁式抽油机游梁平衡调节的动力形式分为： GB/T 29021-2023 人工调节，无标注符号； 电驱动调节，标注符号为：DQ; | 弯游梁抽油机使用说明书.pdf 一、概述 机械采油是世界石油工业中应用最广泛的开采技术和方法，其中以游梁式抽油机为主要采油设备。常规游梁式抽油机出现最早、应用最广，但受其结构限制，该机平衡效果不佳，能耗大，冲程短，泵效低。随着市场经济的迅猛发展，特别是近年来对节能、深抽等方面的要求日益迫切，常规游梁式抽油机越来越不适应油田生产的需要，为此，国内外许多石油科技人员在常规抽油机的基础上进行了大量的研究，推出了一些节能型、长冲程型等新型抽油机，我公司也开发出了系列弯游梁抽油机。 弯游梁抽油机是以常规游梁式抽油机为基础模型，对其进行技术性的改进，而得到的一种新型节能抽油设备。该机具有平衡效果好、节能的特点，同时在最大限度内保持了常规游梁式抽油机结构简单、皮实可靠、操作、维修方便的优势，适合各种工况的原油开采，因此是一种综合性能比较好的抽油机。 本说明书在抽油机的结构、性能、安装、调试、润滑及维护保养等方面，进行了基本的说明，供用户在实际使用中参考。 本机所执行的标准为： GB/T 29021 二、技术规范 2-1 弯游梁抽油机的型号表示： 2-1-1 类别及代号 游梁式抽油机按照其结构型式分为： a) 常规型游梁式抽油机，其代号为：CYJ；b) 前置型游梁式抽油机，其代号为：CYJQ；c) 异相型游梁式抽油机，其代号为：CYJY；d) 双驴头型游梁式抽油机，其代号为：CYJS。 2-1-2 规格代号 按额定悬点载荷十分之一、悬点最大冲程、减速器额定扭矩的序列，并在三项参数间采用连接号组成规格代号。 1 <图片>示例图2</图片>河北华油一机抽油机有限公司 示例：额定悬点载荷为80 kN、悬点最大冲程为3 m、减速器额定扭矩为37 kN• m 的游梁式抽油机规格代号为8-3-37。 2-1-3 齿轮减速器传动形式为分流式人字齿（双斜齿）或展开式斜齿圆柱齿轮传动。齿形可 采用： a) 点啮合双圆弧齿形, 标注符号为：H； b) 渐开线齿形，无标注符号。 2-1-4 平衡方式及代号 游梁式抽油机平衡方式分为： a)游梁平衡，即在游梁上加平衡重的平衡方式，其代号为：Y； b) 曲柄平衡，即在曲柄上加平衡重的平衡方式，其代号为：B； c) 复合平衡, 即同时用两种以上(含两种)平衡的平衡方式, 其代号为：F；d) 气动平衡, 即用气缸平衡的平衡方式, 其代号为：Q。 2-1-5 游梁特征及代号 游梁式抽油机的按照游梁特征分为： a) 直游梁抽油机，无标注符号； b) 弯游梁抽油机，标注符号为：W； c) 下偏杠铃抽油机，标注符号为：X； d) 调径变距抽油机，标注符号为：T。 2-1-6 选择标注代号 2-1-6-1驴头的让位方式及代号 游梁式抽油机驴头的让位方式分为： a) 上翻式，标注符号为：SF； b) 侧转式，标注符号为：CZ； c) 上挂式，标注符号为：SG； d) 低头式，标注符号为：DT。 2-1-6-2 底座的固定方式及代号 游梁式抽油机底座固定方式分为： a) 压杠固定，标注符号为：YG； b) 地脚螺栓固定，标注符号为：DJ； c) 无基础安装，标注符号为：WJ。 2-1-6-3 原动机形式及代号 游梁式抽油机原动机形式分为： 2¦弯游梁抽油机使用说明书<图片>示例图3</图片>¦ ¦-¦a) 电动机，无标注符号； b) 内燃机，标注符号为：NR。 2-1-6-4 游梁平衡调节动力形式及代号 游梁式抽油机游平衡调节的动力形式分为： a) 人工调节，无标注符号； b) 电驱动调节，标注符号为：DQ； 2-1-7 型号表示方法 <图片>示例图4</图片> 示例：CYJ12-3.6-53HFW 表示该抽油机为常规游梁式抽油机,额定悬点载荷为120kN，光杆最大冲程3.6m，减速器额定扭矩为 53kN.m，采用点啮合双圆弧齿形减速器，复合平衡弯游梁抽油机。 | 无召回片段 | 无召回片段 | 无召回片段 | 无召回片段 | 无召回片段 | 无召回片段 | 无召回片段 | 无召回片段
游梁式抽油机按照其结构型式分为哪些 | a) 常规型游梁式抽油机，其代号为：CYJ； b) 前置型游梁式抽油机，其代号为：CYJQ； c) 异相型游梁式抽油机，其代号为：CYJY； d) 双驴头型游梁式抽油机，其代号为：CYJS | 《GB/T29021-2023 游梁式抽油机》4产品的形式、型号表示方法及基本参数 | 游梁式抽油机按照其结构型式分为以下几类： 1. **常规型游梁式抽油机**，其代号为：CYJ 2. **前置型游梁式抽油机**，其代号为：CYJQ 3. **异相型游梁式抽油机**，其代号为：CYJY 4. **双驴头型游梁式抽油机**，其代号为：CYJS 如果您有更具体的问题或需要进一步的技术支持，请随时告知！ | GBT 29021-2023 游梁式抽油机.pdf-石油天然气钻采设备 游梁式抽油机-4 产品的形式、型号表示方法及基本参数-4.1 形式及代号 4.1.1 类别及代号 游梁式抽油机按照其结构型式分为： 常规型游梁式抽油机，其代号为：CYJ; 前置型游梁式抽油机，其代号为：CYJQ; 异相型游梁式抽油机，其代号为：CYJY; 双驴头型游梁式抽油机，其代号为：CYJS。 4.1.2 规格代号 按额定悬点载荷十分之一、悬点最大冲程、减速器额定扭矩的序列，并在三项参数间采用连接号组 GB/T 29021-2023 成规格代号。 示例：额定悬点载荷为80kN、悬点最大冲程为3m、减速器额定扭矩为37kN<图片>示例图1</图片> m的游梁式抽油机规格代号为8-3-37。 4.1.3 齿形代号 齿轮减速器传动形式为分流式人字齿（双斜齿）或展开式斜齿圆柱齿轮传动。齿形可采用： 点啮合双圆弧齿形，标注符号为：H; 渐开线齿形，无标注符号。 4.1.4 平衡方式及代号 游梁式抽油机平衡方式分为： 游梁平衡，即在游梁上加平衡重的平衡方式，其代号为：Y; 曲柄平衡，即在曲柄上加平衡重的平衡方式，其代号为：B; 复合平衡，即同时用两种以上（含两种）平衡的平衡方式，其代号为：F; 气动平衡，即用气缸平衡的平衡方式，其代号为：Q。 4.1.5 游梁特征及代号 游梁式抽油机的按照游梁特征分为： 直流梁抽油机，无标注符号； 弯游梁抽油机，标注符号为：W; 下偏杠铃抽油机，标注符号为：X; 调径变距抽油机，标注符号为：T。 4.1.6 选择标注代号 4.1.6.1 驴头的让位方式及代号 游梁式抽油机驴头的让位方式分为： 上翻式，标注符号为：SF; 侧转式，标注符号为：CZ; 上挂式，标注符号为：SG; 低头式，标注符号为：DT。 4.1.6.2 底座的固定方式及代号 游梁式抽油机底座固定方式分为： 压杠固定，标注符号为：YG; 地脚螺栓固定，标注符号为：DJ; 无基础安装，标注符号为：WJ。 4.1.6.3 原动机形式及代号 游梁式抽油机原动机形式分为： 电动机，无标注符号； 内燃机，标注符号为：NR。 4.1.6.4 游梁平衡调节动力形式及代号 游梁式抽油机游梁平衡调节的动力形式分为： GB/T 29021-2023 人工调节，无标注符号； 电驱动调节，标注符号为：DQ; | 弯游梁抽油机使用说明书.pdf 一、概述 机械采油是世界石油工业中应用最广泛的开采技术和方法，其中以游梁式抽油机为主要采油设备。常规游梁式抽油机出现最早、应用最广，但受其结构限制，该机平衡效果不佳，能耗大，冲程短，泵效低。随着市场经济的迅猛发展，特别是近年来对节能、深抽等方面的要求日益迫切，常规游梁式抽油机越来越不适应油田生产的需要，为此，国内外许多石油科技人员在常规抽油机的基础上进行了大量的研究，推出了一些节能型、长冲程型等新型抽油机，我公司也开发出了系列弯游梁抽油机。 弯游梁抽油机是以常规游梁式抽油机为基础模型，对其进行技术性的改进，而得到的一种新型节能抽油设备。该机具有平衡效果好、节能的特点，同时在最大限度内保持了常规游梁式抽油机结构简单、皮实可靠、操作、维修方便的优势，适合各种工况的原油开采，因此是一种综合性能比较好的抽油机。 本说明书在抽油机的结构、性能、安装、调试、润滑及维护保养等方面，进行了基本的说明，供用户在实际使用中参考。 本机所执行的标准为： GB/T 29021 二、技术规范 2-1 弯游梁抽油机的型号表示： 2-1-1 类别及代号 游梁式抽油机按照其结构型式分为： a) 常规型游梁式抽油机，其代号为：CYJ；b) 前置型游梁式抽油机，其代号为：CYJQ；c) 异相型游梁式抽油机，其代号为：CYJY；d) 双驴头型游梁式抽油机，其代号为：CYJS。 2-1-2 规格代号 按额定悬点载荷十分之一、悬点最大冲程、减速器额定扭矩的序列，并在三项参数间采用连接号组成规格代号。 1 <图片>示例图2</图片>河北华油一机抽油机有限公司 示例：额定悬点载荷为80 kN、悬点最大冲程为3 m、减速器额定扭矩为37 kN• m 的游梁式抽油机规格代号为8-3-37。 2-1-3 齿轮减速器传动形式为分流式人字齿（双斜齿）或展开式斜齿圆柱齿轮传动。齿形可 采用： a) 点啮合双圆弧齿形, 标注符号为：H； b) 渐开线齿形，无标注符号。 2-1-4 平衡方式及代号 游梁式抽油机平衡方式分为： a)游梁平衡，即在游梁上加平衡重的平衡方式，其代号为：Y； b) 曲柄平衡，即在曲柄上加平衡重的平衡方式，其代号为：B； c) 复合平衡, 即同时用两种以上(含两种)平衡的平衡方式, 其代号为：F；d) 气动平衡, 即用气缸平衡的平衡方式, 其代号为：Q。 2-1-5 游梁特征及代号 游梁式抽油机的按照游梁特征分为： a) 直游梁抽油机，无标注符号； b) 弯游梁抽油机，标注符号为：W； c) 下偏杠铃抽油机，标注符号为：X； d) 调径变距抽油机，标注符号为：T。 2-1-6 选择标注代号 2-1-6-1驴头的让位方式及代号 游梁式抽油机驴头的让位方式分为： a) 上翻式，标注符号为：SF； b) 侧转式，标注符号为：CZ； c) 上挂式，标注符号为：SG； d) 低头式，标注符号为：DT。 2-1-6-2 底座的固定方式及代号 游梁式抽油机底座固定方式分为： a) 压杠固定，标注符号为：YG； b) 地脚螺栓固定，标注符号为：DJ； c) 无基础安装，标注符号为：WJ。 2-1-6-3 原动机形式及代号 游梁式抽油机原动机形式分为： 2¦弯游梁抽油机使用说明书<图片>示例图3</图片>¦ ¦-¦a) 电动机，无标注符号； b) 内燃机，标注符号为：NR。 2-1-6-4 游梁平衡调节动力形式及代号 游梁式抽油机游平衡调节的动力形式分为： a) 人工调节，无标注符号； b) 电驱动调节，标注符号为：DQ； 2-1-7 型号表示方法 <图片>示例图4</图片> 示例：CYJ12-3.6-53HFW 表示该抽油机为常规游梁式抽油机,额定悬点载荷为120kN，光杆最大冲程3.6m，减速器额定扭矩为 53kN.m，采用点啮合双圆弧齿形减速器，复合平衡弯游梁抽油机。 | 无召回片段 | 无召回片段 | 无召回片段 | 无召回片段 | 无召回片段 | 无召回片段 | 无召回片段 | 无召回片段
游梁式抽油机的三个基本参数为 | 额定悬点载荷、减速器额定扭矩与最大冲程。 | GB/T29021—2023 游梁式抽油机 5.1通则 | 游梁式抽油机的三个基本参数为： 1. **额定悬点载荷**：这是设计抽油机的主要依据之一，反映了抽油机在正常工作条件下所能承受的最大载荷。单位通常为kN（千牛顿）。 2. **减速器额定扭矩**：这也是设计抽油机的关键参数，表示减速器能够持续输出的最大扭矩，单位为kN·m（千牛顿米）。 3. **最大冲程**：决定了抽油机的大致轮廓尺寸，即抽油杆上下移动的最大距离，单位为米（m）。 这三个参数共同决定了抽油机的能力特性和使用范围，实际作用于抽油机上的最大载荷依据所采用的抽油参数而定，可能等于或低于额定悬点载荷。 | GBT 29021-2023 游梁式抽油机.pdf-石油天然气钻采设备 游梁式抽油机-4 产品的形式、型号表示方法及基本参数-4.2 型号表示方法 (\square\square\square\square(\s)<图片>示例图1</图片>(4.3基本参数) 示例：代号CYJ8-3-37HFW表示该抽油机为常规游梁式抽油机，额定悬点载荷为80kN;悬点最大冲程为3m,减速器额定扭矩为37kN$\cdot$ m,采用点啮合双圆弧齿形减速器，复合平衡弯游梁抽油机。 游梁式抽油机基本参数宜符合表1的规定，允许有变化、有插值出现，游梁式抽油机典型规格应符合表2的规定。 表1游梁式抽油机基本参数 ¦额定悬点载荷$\times 10^{4}N$¦悬点最大冲程m¦减速器额定扭矩$\times 10^{3}N\cdot m$¦ ¦-¦-¦-¦ ¦11.522.5344.555.567891011121416192125¦0.20.40.60.81.01.21.51.61.82.12.53.03.64.24.85.56.0¦0.731.21.82.84.66.5913182637537389105125146178210250295356420¦ GB/T 29021-2023 | GBT 29021-2023 游梁式抽油机.pdf-石油天然气钻采设备 游梁式抽油机-4 产品的形式、型号表示方法及基本参数-4.1 形式及代号 4.1.1 类别及代号 游梁式抽油机按照其结构型式分为： 常规型游梁式抽油机，其代号为：CYJ; 前置型游梁式抽油机，其代号为：CYJQ; 异相型游梁式抽油机，其代号为：CYJY; 双驴头型游梁式抽油机，其代号为：CYJS。 4.1.2 规格代号 按额定悬点载荷十分之一、悬点最大冲程、减速器额定扭矩的序列，并在三项参数间采用连接号组 GB/T 29021-2023 成规格代号。 示例：额定悬点载荷为80kN、悬点最大冲程为3m、减速器额定扭矩为37kN<图片>示例图2</图片> m的游梁式抽油机规格代号为8-3-37。 4.1.3 齿形代号 齿轮减速器传动形式为分流式人字齿（双斜齿）或展开式斜齿圆柱齿轮传动。齿形可采用： 点啮合双圆弧齿形，标注符号为：H; 渐开线齿形，无标注符号。 4.1.4 平衡方式及代号 游梁式抽油机平衡方式分为： 游梁平衡，即在游梁上加平衡重的平衡方式，其代号为：Y; 曲柄平衡，即在曲柄上加平衡重的平衡方式，其代号为：B; 复合平衡，即同时用两种以上（含两种）平衡的平衡方式，其代号为：F; 气动平衡，即用气缸平衡的平衡方式，其代号为：Q。 4.1.5 游梁特征及代号 游梁式抽油机的按照游梁特征分为： 直流梁抽油机，无标注符号； 弯游梁抽油机，标注符号为：W; 下偏杠铃抽油机，标注符号为：X; 调径变距抽油机，标注符号为：T。 4.1.6 选择标注代号 4.1.6.1 驴头的让位方式及代号 游梁式抽油机驴头的让位方式分为： 上翻式，标注符号为：SF; 侧转式，标注符号为：CZ; 上挂式，标注符号为：SG; 低头式，标注符号为：DT。 4.1.6.2 底座的固定方式及代号 游梁式抽油机底座固定方式分为： 压杠固定，标注符号为：YG; 地脚螺栓固定，标注符号为：DJ; 无基础安装，标注符号为：WJ。 4.1.6.3 原动机形式及代号 游梁式抽油机原动机形式分为： 电动机，无标注符号； 内燃机，标注符号为：NR。 4.1.6.4 游梁平衡调节动力形式及代号 游梁式抽油机游梁平衡调节的动力形式分为： GB/T 29021-2023 人工调节，无标注符号； 电驱动调节，标注符号为：DQ; | GBT 29021-2023 游梁式抽油机.pdf-石油天然气钻采设备 游梁式抽油机-5 零部件设计要求 5.1 通则 游梁式抽油机的三个基本参数为额定悬点载荷、减速器额定扭矩与最大冲程。额定悬点载荷和减速器额定扭矩是设计抽油机的主要依据，最大冲程决定了抽油机的大致轮廓尺寸。上述三个参数反映 GB/T 29021-2023 抽油机的能力特性和使用范围，实际作用于抽油机上的最大载荷依据所采用的抽油参数而定，可能等于或低于额定悬点载荷。 设计文件应包括方法、假设、计算和设计要求，设计文件的评审和验证应由除设计本人之外的其他合格人员进行，设计文件自最后一次生产起应保存10年，至少应包括以下内容： 完整的图样、书面的技术规范或标准； 使用说明书。 5.2 游梁式抽油机结构件 5.2.1 一般要求 本文件只考虑由悬点载荷施加于结构件和/或齿轮减速器上的载荷，未考虑附加在减速器、游梁或者其他结构件上的辅助装置（包括诸如压缩机、冲程增长机构）作用在游梁式抽油机上的附加载荷。应根据使用地区环境温度，进行对游梁式抽油机结构件设计。 5.2.2 除游梁外所有结构件的设计载荷 某个游梁式抽油机结构件上的设计载荷，应是上冲程时曲柄每隔15<图片>示例图3</图片>位置时对应的最大悬点载荷。 5.2.3 除游梁、轴承轴、曲柄以外所有结构件的安全系数 承受简单拉伸、压缩及单向弯曲的结构件的安全系数不应小于3.3。如果在受拉结构件的危险区存在应力集中，则结构件的安全系数不应小于4。 承受扭转弯曲的结构件的安全系数不应小于5。 所有起柱的作用的抽油机结构件，作用于柱上的最大载荷(W<图片>示例图4</图片>）按照公式(1)计算。 <图片>示例图5</图片> 式中： W<图片>示例图6</图片>--作用于柱上的最大载荷，单位为牛顿(N); a --横截面面积，单位为平方毫米(mm<图片>示例图7</图片>); S<图片>示例图8</图片>--材料的屈服强度，单位为兆帕(MPa); n--端部约束常数，无量纲； E--弹性模量，单位为(MPa); l --立柱的无支承长度，单位为毫米(mm); r--截面的惯性半径，单位为毫米(mm); l/r--最大不应超过90,对于l/r等于或小于30的柱，可以假设为受简单压缩。 | 无召回片段 | 无召回片段 | 无召回片段 | 无召回片段 | 无召回片段 | 无召回片段 | 无召回片段
游梁式抽油机的减速器扭矩是什么 | 减速器输出轴的实际扭矩。 | GB/T29021—2023 游梁式抽油机 3.1术语和定义 | 游梁式抽油机的减速器扭矩是指减速器在工作时所承受的旋转力矩，这个力矩对于确保抽油机正常运行至关重要。根据GB/T 29021-2023标准，减速器的额定扭矩和设计转速应符合特定的要求，以确保其能够适应不同的工作条件和负载。 减速器的扭矩计算考虑了多种因素，包括但不限于： - **结构不平衡重**（B）：影响减速器需要承担的额外扭矩。 - **最大平衡扭矩**（M）：帮助调整和优化扭矩分布，减少振动和磨损。 - **游梁平衡重重心到游梁支承轴中心的距离**（l）：影响扭矩的传递效率。 - **游梁平衡重重**（Q）和**游梁平衡角**：这些因素影响着机器的平衡状态，进而影响扭矩的需求。 具体计算公式依据不同的机型（如常规型、双驴头型、气动平衡型等）而有所不同，但总体上都是为了更好地适应各种工作条件下的扭矩需求，确保设备的高效和安全运行。 如果您遇到具体的技术问题或需要详细的计算支持，建议联系专业的设备维护人员或制造商的技术支持团队，以获得更精确的指导和帮助。 | GBT 29021-2023 游梁式抽油机.pdf-石油天然气钻采设备 游梁式抽油机-5 零部件设计要求-5.3 减速器-5.3.1 通则 所有零部件承受的载荷取决于游梁式抽油机结构的几何性质及其额定载荷，在设计游梁式抽油机减速器时宜考虑工作时所遇到的异常外载。本文件确定的减速器额定扭矩的方法及影响仅限适用于游梁式抽油机的单级及多级减速器，减速器输出轴设计转速应符合表3的规定，同时宜考虑减速器输出轴在低速运转时对润滑因素的影响。 表3减速器参数 ¦减速器输出轴设计转速r/min¦减速器额定扭矩10$^{3}$N$\cdot$m¦ ¦-¦-¦ ¦20¦$\le$37¦ ¦16¦53¦ ¦¦73¦ ¦15¦89105¦ ¦14¦125¦ ¦¦146¦ ¦13¦178210¦ ¦11¦250¦ ¦¦295¦ ¦¦365¦ ¦¦420¦ | GBT 29021-2023 游梁式抽油机.pdf-附 录 D-D.3 减速器净扭矩计算式 D.3.2 减速器净扭矩计算式 D.3.2.2 双驴头型游梁式抽油机减速器净扭矩计算式见公式(D.20)。 <图片>示例图1</图片> D.3.2.3 气动平衡游梁式抽油机减速器净扭矩计算式见公式(D.21)。 <图片>示例图2</图片> 式中： W<图片>示例图3</图片>--给定曲柄角<图片>示例图4</图片>时的气动平衡光杆效应，kN; D.3.2.4 前置型游梁式抽油机减速器净扭矩计算式见公式(D.22)。 式中： <图片>示例图5</图片>--前置型游梁式抽油机曲柄平衡角，曲柄平衡重的前臂端中心线与曲柄中心线的偏移角，单位为度（<图片>示例图6</图片>）。 D.3.2.5 异相型游梁式抽油机减速器净扭矩计算公式见公式(D.23) <图片>示例图7</图片> 式中： <图片>示例图8</图片>--异相型游梁抽油机平衡角，曲柄平衡重心与旋转中心连线与曲柄中心线的偏移角，单位为度（<图片>示例图9</图片>) T<图片>示例图10</图片>值计算结果为负时，仅表示扭矩方向相反。当常规型、双驴头型、气动平衡游梁式抽油机逆时针方向旋转时，绘制扭矩曲线如按照习惯将逆时针方向扭矩定为正值时，需要将公式(D.17)<图片>示例图11</图片>公式(D.21)计算出的净扭矩值正负号倒换。 D.3.3 平衡计算式 计算减速器净扭矩时，平衡率应在70%以上。平衡率按照公式(D.24)计算。 <图片>示例图12</图片> 式中： <图片>示例图13</图片> --平衡率； T<图片>示例图14</图片>--上行程时，减速器最大净扭矩，单位为牛米(N<图片>示例图15</图片> m); T<图片>示例图16</图片>--下行程时，减速器最大净扭矩，单位为牛米(N<图片>示例图17</图片> m)。 GB/T 29021-2023 | GBT 29021-2023 游梁式抽油机.pdf-附 录 D-D.3 减速器净扭矩计算式 D.3.1 扭矩因数和光杆位置因数计算式 扭矩因数和光杆位置因数计算式见公式(D.15)和公式(D.16)。 <图片>示例图18</图片> 式中： <图片>示例图19</图片>--扭矩因数，单位为米(m)。 <图片>示例图20</图片> 式中： PR--光杆位置因数，无量纲。 D.3.2 减速器净扭矩计算式 D.3.2.1 常规型游梁式抽油机减速器净扭矩计算式[见公式(D.17)<图片>示例图21</图片>公式(D.19)]。 对于复合平衡游梁式抽油机 <图片>示例图22</图片> GB/T 29021-2023 对于曲柄平衡游梁式抽油机 <图片>示例图23</图片> 对于游梁平衡游梁式抽油机 <图片>示例图24</图片> 式中： T<图片>示例图25</图片>--减速器净扭矩，单位为牛米(N<图片>示例图26</图片> m); B--结构不平衡重，单位为牛(N); M--最大平衡扭矩，单位为牛米(N<图片>示例图27</图片> m); l<图片>示例图28</图片>--游梁平衡重重心到游梁支承轴中心的距离，单位为米(mm); Q<图片>示例图29</图片>--游梁平衡重重，单位为牛(N); <图片>示例图30</图片>--游梁平衡角，单位为度（<图片>示例图31</图片>）。 | 无召回片段 | 无召回片段 | 无召回片段 | 无召回片段 | 无召回片段 | 无召回片段 | 无召回片段
游梁式抽油机的减速器是什么 | 位于带传动和曲柄之间或半直驱电动机和曲柄之间，在降低速度和增大扭矩时传递旋转动力的机械装置。 | GB/T29021—2023 游梁式抽油机 3.1术语和定义 | 游梁式抽油机的减速器是其关键部件之一，主要作用是降低驱动电机的转速，增加扭矩，以适应抽油机的工作需求。在设计和制造时，减速器需要承受由抽油机结构几何性质和额定载荷决定的负荷，并考虑异常外载的影响。 根据GB/T 29021-2023标准，减速器的输出轴设计转速和额定扭矩有明确的规定，以确保其在低速运行时的润滑效果和整体性能。此外，减速器的制造需符合特定的技术要求，包括箱体与箱盖的装配精度、齿轮的精度等级、齿面硬度组合、空载和加载试验后的性能检验等。 减速器的质量和性能直接影响到游梁式抽油机的效率和可靠性，因此在出厂前需要进行严格的检查和测试，确保无漏油、渗油现象，运转平稳无异常响声，齿轮齿面无破坏性点蚀等。 | GBT 29021-2023 游梁式抽油机.pdf-石油天然气钻采设备 游梁式抽油机-5 零部件设计要求-5.3 减速器-5.3.1 通则 所有零部件承受的载荷取决于游梁式抽油机结构的几何性质及其额定载荷，在设计游梁式抽油机减速器时宜考虑工作时所遇到的异常外载。本文件确定的减速器额定扭矩的方法及影响仅限适用于游梁式抽油机的单级及多级减速器，减速器输出轴设计转速应符合表3的规定，同时宜考虑减速器输出轴在低速运转时对润滑因素的影响。 表3减速器参数 ¦减速器输出轴设计转速r/min¦减速器额定扭矩10$^{3}$N$\cdot$m¦ ¦-¦-¦ ¦20¦$\le$37¦ ¦16¦53¦ ¦¦73¦ ¦15¦89105¦ ¦14¦125¦ ¦¦146¦ ¦13¦178210¦ ¦11¦250¦ ¦¦295¦ ¦¦365¦ ¦¦420¦ | GBT 29021-2023 游梁式抽油机.pdf-石油天然气钻采设备 游梁式抽油机-6 整机及其零部件制造的技术要求-6.3 减速器 6.3.1 减速器箱体与箱盖合箱后，边缘应平齐。相互错位每边不应大于总长的1.5‰。 GB/T 29021-2023 6.3.2 减速器箱体与箱盖自由结合后，应用0.05mm塞尺检查剖分面接触的密合性，塞尺塞入深度不应大于剖分面宽度的三分之一。 6.3.3 减速器的双圆弧齿轮精度按GB/T15753中的8-8-7级制造；渐开线齿轮精度按GB/T10095（所有部分）中的8-8-7级制造。 6.3.4 对于圆柱齿轮传动的减速器，每对齿轮的齿面硬度组合应符合表7的规定，且大小齿轮齿面硬度差应在30HB$\sim$60HB范围内。 6.3.5 减速器在空载试验后应检查齿轮副接触迹线偏差、接触斑点面积和齿侧间隙，点啮合双圆弧齿轮按GB/T15753的规定检验、渐开线齿轮按GB/T10095（所有部分）的规定检验。 6.3.6 减速器应在加载试验后进行检验，检验结果应符合以下要求： 轴承温升不超过$40\textcelsius$，油池温升不超过$15\textcelsius$，并且最高温度均不超过$70\textcelsius$; 各密封处、接合处无漏油、渗油现象； 运转应平稳，无冲击、振动和异常的响声； 齿轮齿面无破坏性点蚀。 6.3.7 减速器内应清洁无杂物，出厂前检查排出的残存杂物质量不应超过表11的规定值。 表11残存杂物质量 ¦减速器总中心距mm¦$\le$650¦$>650\sim 1000$¦$>1000\sim 1200$¦$>$1 200¦ ¦-¦-¦-¦-¦-¦ ¦残存杂物质量mg¦400¦1 000¦1 600¦2 000¦ 6.3.8 对于表面没有经过全部机械加工的带轮，应做带轮静平衡试验，其不平衡力矩不应大于按照公式(38)计算的值。 <图片>示例图1</图片> 式中： M<图片>示例图2</图片>--允许带轮的最大不平衡力矩，单位为牛米(N<图片>示例图3</图片> m); m<图片>示例图4</图片>--带轮质量，单位为千克(kg); e--允许带轮偏心距，单位为毫米(mm)。 带轮在不同转速下允许偏心距应不超过表12的规定。 | GBT 29021-2023 游梁式抽油机.pdf-石油天然气钻采设备 游梁式抽油机-8 标志、包装和贮存 8.1.1 游梁式抽油机的重要零部件应（按技术文件规定位置）打印标志，游梁式抽油机重要部件应符合表24的规定。表24游梁式抽油机重要零部件¦序号¦游梁式抽油机重要零部件¦ ¦-¦-¦ ¦1¦减速器¦ ¦2¦支架轴¦ ¦3¦横梁轴¦ ¦4¦曲柄销轴¦ ¦5¦悬绳¦ ¦6¦连杆¦ ¦8.1.2 在底座端部横撑上应提供表示游梁中心线垂直投影的标记，标记用凿子、冲子或其他适用的工具做出。¦¦ ¦8.1.3 每台游梁式抽油机和减速器上应分别装配一块铭牌。制造厂也可根据需要在铭牌上标出不与下列内容冲突的内容，例如润滑说明等，减速器铭牌上表示的规格应符合表1的规定，铭牌应符合GB/T 13306的规定。铭牌内容包括：¦¦ ¦执行标准；¦¦ ¦游梁式抽油机（或减速器）名称、型号及商标；¦¦ ¦游梁式抽油机（或减速器）主要技术参数；¦¦ ¦结构不平衡重（减速器无此内容）；¦¦ ¦GB/T 29021-2023¦¦ ¦制造厂名称；¦¦ ¦出厂编号；¦¦ ¦出厂日期；¦¦ ¦厂址。¦¦8.1.4 在游梁式抽油机的危险地方应有警示标志。8 标志、包装和贮存 8.2 包装 8.2.1 游梁式抽油机的主机裸装，其他所有零散附件、工具、随机文件及配套件应包装在合适的包装箱内。 8.2.2 游梁式抽油机包装前，各外露加工表面应涂防锈油或防锈脂，轴径部分用油纸或塑料薄膜加以捆裹。 8.2.3 游梁式抽油机出厂时附带文件上应保存在防水防潮的密封袋中。附带文件应包含以下文件： 产品合格证； b) 使用说明书，宜包括有填好数据的最大旋转平衡重扭矩表（见附录E中表E.1）、游梁式抽油机光杆位置因数表和扭矩因数表（见表E.2），以及供使用单位填写的减速器净扭矩计算表（见表E.3、表E.4、表E.5),另外对采用渐开线齿轮减速器的游梁式抽油机还宜提供齿轮减速器数据表（见表E.6）； 油封、轴承等易损件代号； 产品装箱清单。 8.3 贮存 8.3.1 产品宜贮存在通风良好、排水良好的水泥地面之上。贮存非水泥地面上时，地面与产品之间时应加垫防水物。 8.3.2 产品贮存期超过12个月，投入使用前应进行检查。 GB/T 29021-2023 | 无召回片段 | 无召回片段 | 无召回片段 | 无召回片段 | 无召回片段 | 无召回片段 | 无召回片段
游梁式抽油机的减速器额定扭矩是什么 | 减速器输出轴允许的最大扭矩。 | GB/T29021—2023 游梁式抽油机 3.1术语和定义 | 游梁式抽油机的减速器额定扭矩是指减速器输出轴允许的最大扭矩。具体数值取决于减速器的型号和设计参数，例如在提供的基本技术参数表中，不同型号的抽油机有不同的减速器额定扭矩值，范围从14.6 kN·m到250 kN·m不等。 如果您有具体的型号或需要进一步的技术支持，请提供更多细节，或联系线下专业人员进行详细咨询。 | GBT 29021-2023 游梁式抽油机.pdf-石油天然气钻采设备 游梁式抽油机-5 零部件设计要求-5.3 减速器-5.3.1 通则 所有零部件承受的载荷取决于游梁式抽油机结构的几何性质及其额定载荷，在设计游梁式抽油机减速器时宜考虑工作时所遇到的异常外载。本文件确定的减速器额定扭矩的方法及影响仅限适用于游梁式抽油机的单级及多级减速器，减速器输出轴设计转速应符合表3的规定，同时宜考虑减速器输出轴在低速运转时对润滑因素的影响。 表3减速器参数 ¦减速器输出轴设计转速r/min¦减速器额定扭矩10$^{3}$N$\cdot$m¦ ¦-¦-¦ ¦20¦$\le$37¦ ¦16¦53¦ ¦¦73¦ ¦15¦89105¦ ¦14¦125¦ ¦¦146¦ ¦13¦178210¦ ¦11¦250¦ ¦¦295¦ ¦¦365¦ ¦¦420¦ | GBT 29021-2023 游梁式抽油机.pdf-石油天然气钻采设备 游梁式抽油机-3 术语、定义和符号-3.1 术语和定义 下列术语和定义适用于本文件。 3.1.1 游梁式抽油机 beam pumping unit 把曲柄的旋转运动通过四连杆机构转变为抽油杆柱的往复直线运动，从而将动力传递到下泵的设备。 3.1.2 游梁式抽油机结构件 beam pump structure 悬绳器和减速器输出轴之间的所有零部件。 3.1.3 减速器 speed reducer 位于带传动和曲柄之间或半直驱电动机和曲柄之间，在降低速度和增大扭矩时传递旋<图片>示例图1</图片>的机械装置。 GB/T 29021-2023 3.1.4 悬点载荷 polished rod load 悬绳器悬挂光杆处承受的光杆拉力。 3.1.5 额定悬点载荷 rated polished rod load 悬绳器悬挂光杆处承受的光杆拉力的额定值。 3.1.6 悬点最大冲程 maximum stroke of polished rod 调整抽油机冲程调节机构，使悬绳器悬挂光杆处能获得的最大位移。 3.1.7 最高冲次 maximum strokes per minute 抽油机每分钟所获得的最高冲数。 3.1.8 减速器扭矩 torque of reducer 减速器输出轴的实际扭矩。 3.1.9 减速器额定扭矩 rating torque of reducer 减速器输出轴允许的最大扭矩。 3.1.10 减速器输出轴设计转速 design rotary speed of reducer's output shaft 减速器输出轴设计所允许的最高转速。 3.1.11 曲柄平衡角 equilibrium angle of crank 减速器输出轴中心与曲柄平衡重重重心连线和减速器输出轴中心与曲柄销中心连线之间的夹角。 注：又称曲柄异相角 3.1.12 游梁平衡角 equilibrium angle of walking beam 游梁平衡重重心和支架轴承中心连线与横梁轴承中心与支架轴承中心连线之间的夹角。 3.1.13 常规型游梁式抽油机 conventional beam pumping unit 驴头和曲柄连杆机构分别位于游梁支承轴前后，曲柄平衡角为零的游梁式抽油机。 3.1.14 前置型游梁式抽油机 front-mounted beam pumping unit 驴头和曲柄连杆机构均位于游梁支承轴前面的游梁式抽油机。 | 弯游梁抽油机使用说明书.pdf 出口弯游梁抽油机基本技术参数 表1-2¦型号¦API 型号¦悬点额定载荷(kN）¦冲程（m）¦冲次 （min-1）¦电机功率(kW)¦减速器 扭矩 (kN.m)¦整机 质量 \(t\)¦整机长×宽×高（m）¦ ¦-¦-¦-¦-¦-¦-¦-¦-¦-¦ ¦CYJ8-2.5-26FW¦CW228-173-100F¦80¦2.5, 2.1, 1.6¦6, 8, 10¦18.5¦26¦14.6¦8.1×2.2×6.7¦ ¦CYJ10-2.5-26FW¦CW228-213-100F¦100¦2.5, 2.1, 1.6¦6, 8, 10¦30¦26¦21.7¦8.1×2.1×6.7¦ ¦CYJ12-2.5-26FW¦CW228-256-100F¦120¦2.5, 2.1, 1.6¦6, 8, 10¦30¦26¦21.7¦8.1×2.2×6.7¦ ¦CYJ12-3.6-37HFW¦CW320-256-144HF¦256¦3.6, 3.0, 2.4¦5, 7, 9¦37¦37¦23.3¦9.3×2.3×7.9¦ ¦CYJ12-3.6-37FW¦CW320-256-144F¦120¦3.6, 3.0, 2.4¦5, 7, 9¦37¦37¦20.1¦9.3×2.3×7.9¦ ¦CYJ12-3.6-53FW¦CW456-256-144F¦120¦3.6, 3.0, 2.5¦5, 7, 9¦37¦53¦19.7¦9.3×2.3×7.9¦ ¦CYJ14-3.0-37FW¦CW320-305-120F¦140¦3.0, 2.5, 2.0¦6, 8, 10¦37¦37¦23.7¦8.7×2.3×7.5¦ ¦CYJ14-3.6-53FW¦CW456-305-144F¦140¦3.6, 3.0, 2.5¦6, 8, 10¦45¦53¦26.9¦10×2.6×9.1¦ ¦CYJ14-4.2-53FW¦CW456-305-168F¦140¦4.2, 3.6, 3.0¦5, 7, 9¦45¦53¦24.7¦10.5×2.4×9.1¦ ¦CYJ14-4.2-73FW¦CW640-305-168F¦140¦4.2, 3.6, 3.0¦5, 7, 9¦45¦73¦26.8¦10.6×2.9×9.1¦ ¦CYJ16-4.8-73FW¦CW640-365-192F¦160¦4.88, 4.2, 3.6¦4, 6, 8¦55¦73¦32.7¦11.3×2.9×9.6¦ ¦CYJ16-4.8-105FW¦CW912-365-192F¦160¦4.88, 4.2, 3.6¦4, 6, 8¦55¦105¦30.9¦11.3×2.9×9.6¦ ¦CYJ20-4.2-105FW¦CW912-427-168F¦200¦4.2, 3.6, 3.0¦4, 6, 8¦75¦105¦37¦11.4×2.9×9.8¦ ¦CYJ20-4.8-146FW¦CW1280-427-192F¦200¦4.8, 4.2, 3.6¦4, 6, 8¦75¦146¦41.1¦12.0×2.9×10.1¦ ¦CYJ20-5.5-146HFW¦CW1280-427-216F¦427¦216,192,168¦4, 5, 6¦90¦146¦43.2¦12.4×2.9×10.7¦注：表中的参数仅供采购选型参考，具体参数应以实际机型提供的参数为准。 | 无召回片段 | 无召回片段 | 无召回片段 | 无召回片段 | 无召回片段 | 无召回片段 | 无召回片段
游梁式抽油机的悬点最大冲程是什么 | 调整抽油机冲程调节机构，使悬绳器悬挂光杆处能获得的最大位移。 | GB/T29021—2023 游梁式抽油机 3.1术语和定义 | 游梁式抽油机的悬点最大冲程根据不同型号有所不同，具体如下： - CYJ8-2.5-26FW: 2.5, 2.1, 1.6 米 - CYJ10-2.5-26FW: 2.5, 2.1, 1.6 米 - CYJ12-2.5-26FW: 2.5, 2.1, 1.6 米 - CYJ12-3.6-37HFW: 3.6, 3.0, 2.4 米 - CYJ12-3.6-37FW: 3.6, 3.0, 2.4 米 - CYJ12-3.6-53FW: 3.6, 3.0, 2.5 米 - CYJ14-3.0-37FW: 3.0, 2.5, 2.0 米 - CYJ14-3.6-53FW: 3.6, 3.0, 2.5 米 - CYJ14-4.2-53FW: 4.2, 3.6, 3.0 米 - CYJ14-4.2-73FW: 4.2, 3.6, 3.0 米 - CYJ16-4.8-73FW: 4.88, 4.2, 3.6 米 - CYJ16-4.8-105FW: 4.88, 4.2, 3.6 米 - CYJ20-4.2-105FW: 4.2, 3.6, 3.0 米 - CYJ20-4.8-146FW: 4.8, 4.2, 3.6 米 - CYJ20-5.5-146HFW: 5.5, 4.2, 3.6 米 以上是各型号的悬点最大冲程数据。如果您有更具体的问题或需要进一步的帮助，请随时联系线下专业人员。 | GBT 29021-2023 游梁式抽油机.pdf-石油天然气钻采设备 游梁式抽油机-6 整机及其零部件制造的技术要求-6.5 游梁式抽油机整机 表14游梁式抽油机支架顶部纵向振幅、横向振幅 ¦悬点最大冲程m¦$\le$ 1.5¦$>1.5\sim 2.5$¦$>2.5\sim 3$¦$>3\sim 3.6$¦$>3.6\sim 6$¦ ¦-¦-¦-¦-¦-¦-¦ ¦纵向振幅mm¦3¦4¦5¦6¦7¦ ¦横向振幅mm¦2¦3¦4¦5¦6¦ 6.5.5 由电动机驱动的游梁式抽油机在出厂检验时，整机噪声不应超过表15的规定。 表15整机噪声 ¦减速器额定扭矩kN$\cdot$ m¦$<$37¦$\ge$37¦ ¦-¦-¦-¦ ¦噪声dB(A)¦83¦85¦ 6.5.6 在额定载荷试验后，悬挂光杆的驴头在任何位置时，悬点投影均应在表16规定的投影直径范围内。 GB/T 29021-2023 表16驴头在任何位置时的悬点投影 ¦悬点最大冲程m¦$\le$ 1.5¦$>1.5\sim 2.5$¦$>2.5\sim 3$¦$>3\sim 3.6$¦$>3.6\sim 6$¦ ¦-¦-¦-¦-¦-¦-¦ ¦投影圆直径mm¦10¦14¦18¦22¦28¦ | GBT 29021-2023 游梁式抽油机.pdf-石油天然气钻采设备 游梁式抽油机-4 产品的形式、型号表示方法及基本参数-4.2 型号表示方法 (\square\square\square\square(\s)<图片>示例图1</图片>(4.3基本参数) 示例：代号CYJ8-3-37HFW表示该抽油机为常规游梁式抽油机，额定悬点载荷为80kN;悬点最大冲程为3m,减速器额定扭矩为37kN$\cdot$ m,采用点啮合双圆弧齿形减速器，复合平衡弯游梁抽油机。 游梁式抽油机基本参数宜符合表1的规定，允许有变化、有插值出现，游梁式抽油机典型规格应符合表2的规定。 表1游梁式抽油机基本参数 ¦额定悬点载荷$\times 10^{4}N$¦悬点最大冲程m¦减速器额定扭矩$\times 10^{3}N\cdot m$¦ ¦-¦-¦-¦ ¦11.522.5344.555.567891011121416192125¦0.20.40.60.81.01.21.51.61.82.12.53.03.64.24.85.56.0¦0.731.21.82.84.66.5913182637537389105125146178210250295356420¦ GB/T 29021-2023 | GBT 29021-2023 游梁式抽油机.pdf-石油天然气钻采设备 游梁式抽油机-3 术语、定义和符号-3.1 术语和定义 3.1.15 异相型游梁式抽油机 phased beam pumping unit 驴头和曲柄连杆机构分别位于游梁支承轴前后，曲柄平衡角不为零的游梁式抽油机。 3.1.16 双驴头型游梁式抽油机 dual horsehead beam pumping unit 在常规型游梁式抽油机的游梁后端安装一个曲率半径按一定规律变化的后驴头，在一个冲程过程中，游梁后臂长度和等效连杆长度不为常数的游梁式抽油机。 GB/T 29021-2023 3.1.17 悬点投影 polished rod of horsehead project 在悬点最大冲程运行过程中，驴头悬点在水平面上的投影。 3.1.18 曲柄剪刀差 scissors difference between two crankshaft 距离旋转中心最远的两曲柄销孔中心线在垂直于曲柄轴中心线的游梁式抽油机中分面上的两交点之间的距离。 3.1.19 纯悬点载荷 net load on polished rod 悬点载荷减去结构不平衡重所获得的载荷。 3.1.20 结构不平衡重 structure unbalanced weight 曲柄以外其他部位用于抽油机平衡的可拆卸配重全部拆除后，在连杆和曲柄销脱开时，为保持游梁处于水平位置加在光杆上的力。 注：此力方向向下为正，方向向上为负。 3.1.21 纯悬点载荷扭矩 net load torque of polished rod 在给定曲柄转角时，由纯悬点载荷在减速器输出轴上产生的扭矩。 3.1.22 旋转平衡重扭矩 torque of rotary counterbalance 在给定曲柄转角时，由曲柄平衡重、曲柄及曲柄销在减速器输出轴上产生的扭矩。 3.1.23 扭矩因数 torque factor 在给定曲柄转角时，由四连杆机构尺寸决定的纯悬点载荷扭矩被纯悬点载荷来除所得的值。 3.1.24 光杆位置因数 coefficient of polished rod position 在给定曲柄转角时，由四连杆机构尺寸决定的悬点位置系数，即从下死点算起，以悬点位移占全冲程的百分数表示。 3.1.25 有效平衡重 counterbalance effect 曲柄处于水平位置（上冲程）时，曲柄平衡扭矩在光杆处产生的力（包括结构不平衡重）。 | 弯游梁抽油机使用说明书.pdf 出口弯游梁抽油机基本技术参数 表1-2¦型号¦API 型号¦悬点额定载荷(kN）¦冲程（m）¦冲次 （min-1）¦电机功率(kW)¦减速器 扭矩 (kN.m)¦整机 质量 \(t\)¦整机长×宽×高（m）¦ ¦-¦-¦-¦-¦-¦-¦-¦-¦-¦ ¦CYJ8-2.5-26FW¦CW228-173-100F¦80¦2.5, 2.1, 1.6¦6, 8, 10¦18.5¦26¦14.6¦8.1×2.2×6.7¦ ¦CYJ10-2.5-26FW¦CW228-213-100F¦100¦2.5, 2.1, 1.6¦6, 8, 10¦30¦26¦21.7¦8.1×2.1×6.7¦ ¦CYJ12-2.5-26FW¦CW228-256-100F¦120¦2.5, 2.1, 1.6¦6, 8, 10¦30¦26¦21.7¦8.1×2.2×6.7¦ ¦CYJ12-3.6-37HFW¦CW320-256-144HF¦256¦3.6, 3.0, 2.4¦5, 7, 9¦37¦37¦23.3¦9.3×2.3×7.9¦ ¦CYJ12-3.6-37FW¦CW320-256-144F¦120¦3.6, 3.0, 2.4¦5, 7, 9¦37¦37¦20.1¦9.3×2.3×7.9¦ ¦CYJ12-3.6-53FW¦CW456-256-144F¦120¦3.6, 3.0, 2.5¦5, 7, 9¦37¦53¦19.7¦9.3×2.3×7.9¦ ¦CYJ14-3.0-37FW¦CW320-305-120F¦140¦3.0, 2.5, 2.0¦6, 8, 10¦37¦37¦23.7¦8.7×2.3×7.5¦ ¦CYJ14-3.6-53FW¦CW456-305-144F¦140¦3.6, 3.0, 2.5¦6, 8, 10¦45¦53¦26.9¦10×2.6×9.1¦ ¦CYJ14-4.2-53FW¦CW456-305-168F¦140¦4.2, 3.6, 3.0¦5, 7, 9¦45¦53¦24.7¦10.5×2.4×9.1¦ ¦CYJ14-4.2-73FW¦CW640-305-168F¦140¦4.2, 3.6, 3.0¦5, 7, 9¦45¦73¦26.8¦10.6×2.9×9.1¦ ¦CYJ16-4.8-73FW¦CW640-365-192F¦160¦4.88, 4.2, 3.6¦4, 6, 8¦55¦73¦32.7¦11.3×2.9×9.6¦ ¦CYJ16-4.8-105FW¦CW912-365-192F¦160¦4.88, 4.2, 3.6¦4, 6, 8¦55¦105¦30.9¦11.3×2.9×9.6¦ ¦CYJ20-4.2-105FW¦CW912-427-168F¦200¦4.2, 3.6, 3.0¦4, 6, 8¦75¦105¦37¦11.4×2.9×9.8¦ ¦CYJ20-4.8-146FW¦CW1280-427-192F¦200¦4.8, 4.2, 3.6¦4, 6, 8¦75¦146¦41.1¦12.0×2.9×10.1¦ ¦CYJ20-5.5-146HFW¦CW1280-427-216F¦427¦216,192,168¦4, 5, 6¦90¦146¦43.2¦12.4×2.9×10.7¦注：表中的参数仅供采购选型参考，具体参数应以实际机型提供的参数为准。 | 无召回片段 | 无召回片段 | 无召回片段 | 无召回片段 | 无召回片段 | 无召回片段
游梁式抽油机的悬点载荷是什么 | 悬绳器悬挂光杆处承受的光杆拉力。 | GB/T29021—2023 游梁式抽油机 3.1术语和定义 | 游梁式抽油机的悬点载荷是指在抽油机工作过程中，作用在抽油杆上的垂直方向的力。根据GB/T 29021-2023标准，悬点载荷包括额定悬点载荷和纯悬点载荷两种类型： 1. **额定悬点载荷**：这是抽油机设计时确定的最大允许悬点载荷，通常以千牛（kN）为单位表示。例如，型号为CYJ8-3-37HFW的抽油机，其额定悬点载荷为80kN。 2. **纯悬点载荷**：这是在给定曲柄转角时，由四连杆机构尺寸决定的悬点载荷减去结构不平衡重所获得的载荷。纯悬点载荷反映了实际工作中抽油杆所承受的有效载荷。 悬点载荷是评估抽油机性能和选择合适设备的重要参数之一。如果您需要进一步了解具体的技术细节或有其他问题，建议咨询专业技术人员或设备制造商。 | 弯游梁抽油机使用说明书.pdf 出口弯游梁抽油机基本技术参数 表1-2¦型号¦API 型号¦悬点额定载荷(kN）¦冲程（m）¦冲次 （min-1）¦电机功率(kW)¦减速器 扭矩 (kN.m)¦整机 质量 \(t\)¦整机长×宽×高（m）¦ ¦-¦-¦-¦-¦-¦-¦-¦-¦-¦ ¦CYJ8-2.5-26FW¦CW228-173-100F¦80¦2.5, 2.1, 1.6¦6, 8, 10¦18.5¦26¦14.6¦8.1×2.2×6.7¦ ¦CYJ10-2.5-26FW¦CW228-213-100F¦100¦2.5, 2.1, 1.6¦6, 8, 10¦30¦26¦21.7¦8.1×2.1×6.7¦ ¦CYJ12-2.5-26FW¦CW228-256-100F¦120¦2.5, 2.1, 1.6¦6, 8, 10¦30¦26¦21.7¦8.1×2.2×6.7¦ ¦CYJ12-3.6-37HFW¦CW320-256-144HF¦256¦3.6, 3.0, 2.4¦5, 7, 9¦37¦37¦23.3¦9.3×2.3×7.9¦ ¦CYJ12-3.6-37FW¦CW320-256-144F¦120¦3.6, 3.0, 2.4¦5, 7, 9¦37¦37¦20.1¦9.3×2.3×7.9¦ ¦CYJ12-3.6-53FW¦CW456-256-144F¦120¦3.6, 3.0, 2.5¦5, 7, 9¦37¦53¦19.7¦9.3×2.3×7.9¦ ¦CYJ14-3.0-37FW¦CW320-305-120F¦140¦3.0, 2.5, 2.0¦6, 8, 10¦37¦37¦23.7¦8.7×2.3×7.5¦ ¦CYJ14-3.6-53FW¦CW456-305-144F¦140¦3.6, 3.0, 2.5¦6, 8, 10¦45¦53¦26.9¦10×2.6×9.1¦ ¦CYJ14-4.2-53FW¦CW456-305-168F¦140¦4.2, 3.6, 3.0¦5, 7, 9¦45¦53¦24.7¦10.5×2.4×9.1¦ ¦CYJ14-4.2-73FW¦CW640-305-168F¦140¦4.2, 3.6, 3.0¦5, 7, 9¦45¦73¦26.8¦10.6×2.9×9.1¦ ¦CYJ16-4.8-73FW¦CW640-365-192F¦160¦4.88, 4.2, 3.6¦4, 6, 8¦55¦73¦32.7¦11.3×2.9×9.6¦ ¦CYJ16-4.8-105FW¦CW912-365-192F¦160¦4.88, 4.2, 3.6¦4, 6, 8¦55¦105¦30.9¦11.3×2.9×9.6¦ ¦CYJ20-4.2-105FW¦CW912-427-168F¦200¦4.2, 3.6, 3.0¦4, 6, 8¦75¦105¦37¦11.4×2.9×9.8¦ ¦CYJ20-4.8-146FW¦CW1280-427-192F¦200¦4.8, 4.2, 3.6¦4, 6, 8¦75¦146¦41.1¦12.0×2.9×10.1¦ ¦CYJ20-5.5-146HFW¦CW1280-427-216F¦427¦216,192,168¦4, 5, 6¦90¦146¦43.2¦12.4×2.9×10.7¦注：表中的参数仅供采购选型参考，具体参数应以实际机型提供的参数为准。 | 弯游梁抽油机使用说明书.pdf 2-2 弯游梁抽油机基本技术参数 国内弯游梁抽油机基本技术参数 表1-1¦型 号¦额定悬点载荷(kN)¦冲程 \(m\)¦冲次 (次/min)¦电机功率 (kW)¦减速器 扭矩 (kN.m)¦整机质量\(t\)¦整机长×宽×高 \(m\)¦ ¦-¦-¦-¦-¦-¦-¦-¦-¦ ¦CYJ5-2.5-13HFW¦50¦2.5, 2.1, 1.7¦5, 7, 9¦15¦13¦11.1¦7.0×1.9×6.6¦ ¦CYJ5-2.5-18HFW¦50¦2.5, 2.1, 1.7¦5, 7, 9¦15¦18¦12.1¦7.0×2.0×6.6¦ ¦CYJ6-3-18HFW¦60¦3.0, 2.5, 2.1¦5, 7, 9¦15¦18¦13.3¦7.9×2.0×6.9¦ ¦CYJ6-3-26HFW¦60¦3.0, 2.5, 2.1¦2-12¦15¦26¦13.6¦7.9×2.1×6.9¦ ¦CYJ8-3-18HFW¦80¦3.0, 2.5, 2.1¦6, 8, 10¦18.5¦18¦15.5¦8.1×2.0×6.9¦ ¦CYJ8-3-26HFW¦80¦3.0, 2.5, 2.0¦6, 8, 10¦18.5¦26¦14.9¦7.6×2.1×6.9¦ ¦CYJ10-4.8-48HF¦100¦4.8, 4.2, 3.6¦4, 6, 8¦30¦48¦25¦10.5×2.52×9.5¦ ¦CYJ10-4.8-53HFW¦100¦4.8, 4.2, 3.6¦4, 6, 8¦30¦53¦25.8¦11×2.5×9.5¦ ¦CYJ12-4.8-53HFW¦120¦4.8, 4.2, 3.6¦4, 6, 8¦30¦53¦25.8¦11×2.5×9.5¦ ¦CYJ12-4.8-73HFW¦120¦4.8, 4.2, 3.6¦4, 6, 8¦45¦73¦29.5¦11.8×2.9×9.5¦ ¦CYJ12-5-73HFW¦120¦5.0, 4.0, 3.0¦4, 5, 6¦37¦73¦30.3¦11.6×2.8×9.7¦ ¦CYJ14-4.8-73HFW¦140¦4.8, 4.2, 3.6¦5, 7, 9¦45¦73¦31.3¦11.8×2.9×9.5¦ ¦CYJ14-5.5-73HFW¦140¦5.5, 4.8, 4.0¦4, 6, 8¦55¦73¦35.8¦12.0×2.9×10.4¦ ¦CYJ16-4.8-89HFW¦160¦4.88, 4.2, 3.6¦4, 6, 8¦55¦89¦33.8¦11.5×2.9×9.6¦ ¦CYJ16-4.8-105HFW¦160¦4.88, 4.2, 3.6¦4, 6, 8¦55¦105¦33.8¦11.4×2.9×9.6¦ ¦CYJ16-5.5-105HFW¦160¦5.5, 4.7, 4.0¦4, 6, 8¦55¦105¦40.4¦12.0×2.9×10.9¦ | GBT 29021-2023 游梁式抽油机.pdf-石油天然气钻采设备 游梁式抽油机-3 术语、定义和符号-3.1 术语和定义 3.1.15 异相型游梁式抽油机 phased beam pumping unit 驴头和曲柄连杆机构分别位于游梁支承轴前后，曲柄平衡角不为零的游梁式抽油机。 3.1.16 双驴头型游梁式抽油机 dual horsehead beam pumping unit 在常规型游梁式抽油机的游梁后端安装一个曲率半径按一定规律变化的后驴头，在一个冲程过程中，游梁后臂长度和等效连杆长度不为常数的游梁式抽油机。 GB/T 29021-2023 3.1.17 悬点投影 polished rod of horsehead project 在悬点最大冲程运行过程中，驴头悬点在水平面上的投影。 3.1.18 曲柄剪刀差 scissors difference between two crankshaft 距离旋转中心最远的两曲柄销孔中心线在垂直于曲柄轴中心线的游梁式抽油机中分面上的两交点之间的距离。 3.1.19 纯悬点载荷 net load on polished rod 悬点载荷减去结构不平衡重所获得的载荷。 3.1.20 结构不平衡重 structure unbalanced weight 曲柄以外其他部位用于抽油机平衡的可拆卸配重全部拆除后，在连杆和曲柄销脱开时，为保持游梁处于水平位置加在光杆上的力。 注：此力方向向下为正，方向向上为负。 3.1.21 纯悬点载荷扭矩 net load torque of polished rod 在给定曲柄转角时，由纯悬点载荷在减速器输出轴上产生的扭矩。 3.1.22 旋转平衡重扭矩 torque of rotary counterbalance 在给定曲柄转角时，由曲柄平衡重、曲柄及曲柄销在减速器输出轴上产生的扭矩。 3.1.23 扭矩因数 torque factor 在给定曲柄转角时，由四连杆机构尺寸决定的纯悬点载荷扭矩被纯悬点载荷来除所得的值。 3.1.24 光杆位置因数 coefficient of polished rod position 在给定曲柄转角时，由四连杆机构尺寸决定的悬点位置系数，即从下死点算起，以悬点位移占全冲程的百分数表示。 3.1.25 有效平衡重 counterbalance effect 曲柄处于水平位置（上冲程）时，曲柄平衡扭矩在光杆处产生的力（包括结构不平衡重）。 | GBT 29021-2023 游梁式抽油机.pdf-石油天然气钻采设备 游梁式抽油机-4 产品的形式、型号表示方法及基本参数-4.2 型号表示方法 (\square\square\square\square(\s)<图片>示例图1</图片>(4.3基本参数) 示例：代号CYJ8-3-37HFW表示该抽油机为常规游梁式抽油机，额定悬点载荷为80kN;悬点最大冲程为3m,减速器额定扭矩为37kN$\cdot$ m,采用点啮合双圆弧齿形减速器，复合平衡弯游梁抽油机。 游梁式抽油机基本参数宜符合表1的规定，允许有变化、有插值出现，游梁式抽油机典型规格应符合表2的规定。 表1游梁式抽油机基本参数 ¦额定悬点载荷$\times 10^{4}N$¦悬点最大冲程m¦减速器额定扭矩$\times 10^{3}N\cdot m$¦ ¦-¦-¦-¦ ¦11.522.5344.555.567891011121416192125¦0.20.40.60.81.01.21.51.61.82.12.53.03.64.24.85.56.0¦0.731.21.82.84.66.5913182637537389105125146178210250295356420¦ GB/T 29021-2023 | 无召回片段 | 无召回片段 | 无召回片段 | 无召回片段 | 无召回片段 | 无召回片段
游梁式抽油机的最高冲次是什么 | 抽油机每分钟所获得的最高冲数。 | GB/T29021—2023 游梁式抽油机 3.1术语和定义 | 游梁式抽油机的最高冲次是抽油机每分钟所获得的最高冲数。根据GB/T 29021-2023标准中的术语定义，这是衡量抽油机工作效率的一个重要参数。 | 弯游梁抽油机使用说明书.pdf 出口弯游梁抽油机基本技术参数 表1-2¦型号¦API 型号¦悬点额定载荷(kN）¦冲程（m）¦冲次 （min-1）¦电机功率(kW)¦减速器 扭矩 (kN.m)¦整机 质量 \(t\)¦整机长×宽×高（m）¦ ¦-¦-¦-¦-¦-¦-¦-¦-¦-¦ ¦CYJ8-2.5-26FW¦CW228-173-100F¦80¦2.5, 2.1, 1.6¦6, 8, 10¦18.5¦26¦14.6¦8.1×2.2×6.7¦ ¦CYJ10-2.5-26FW¦CW228-213-100F¦100¦2.5, 2.1, 1.6¦6, 8, 10¦30¦26¦21.7¦8.1×2.1×6.7¦ ¦CYJ12-2.5-26FW¦CW228-256-100F¦120¦2.5, 2.1, 1.6¦6, 8, 10¦30¦26¦21.7¦8.1×2.2×6.7¦ ¦CYJ12-3.6-37HFW¦CW320-256-144HF¦256¦3.6, 3.0, 2.4¦5, 7, 9¦37¦37¦23.3¦9.3×2.3×7.9¦ ¦CYJ12-3.6-37FW¦CW320-256-144F¦120¦3.6, 3.0, 2.4¦5, 7, 9¦37¦37¦20.1¦9.3×2.3×7.9¦ ¦CYJ12-3.6-53FW¦CW456-256-144F¦120¦3.6, 3.0, 2.5¦5, 7, 9¦37¦53¦19.7¦9.3×2.3×7.9¦ ¦CYJ14-3.0-37FW¦CW320-305-120F¦140¦3.0, 2.5, 2.0¦6, 8, 10¦37¦37¦23.7¦8.7×2.3×7.5¦ ¦CYJ14-3.6-53FW¦CW456-305-144F¦140¦3.6, 3.0, 2.5¦6, 8, 10¦45¦53¦26.9¦10×2.6×9.1¦ ¦CYJ14-4.2-53FW¦CW456-305-168F¦140¦4.2, 3.6, 3.0¦5, 7, 9¦45¦53¦24.7¦10.5×2.4×9.1¦ ¦CYJ14-4.2-73FW¦CW640-305-168F¦140¦4.2, 3.6, 3.0¦5, 7, 9¦45¦73¦26.8¦10.6×2.9×9.1¦ ¦CYJ16-4.8-73FW¦CW640-365-192F¦160¦4.88, 4.2, 3.6¦4, 6, 8¦55¦73¦32.7¦11.3×2.9×9.6¦ ¦CYJ16-4.8-105FW¦CW912-365-192F¦160¦4.88, 4.2, 3.6¦4, 6, 8¦55¦105¦30.9¦11.3×2.9×9.6¦ ¦CYJ20-4.2-105FW¦CW912-427-168F¦200¦4.2, 3.6, 3.0¦4, 6, 8¦75¦105¦37¦11.4×2.9×9.8¦ ¦CYJ20-4.8-146FW¦CW1280-427-192F¦200¦4.8, 4.2, 3.6¦4, 6, 8¦75¦146¦41.1¦12.0×2.9×10.1¦ ¦CYJ20-5.5-146HFW¦CW1280-427-216F¦427¦216,192,168¦4, 5, 6¦90¦146¦43.2¦12.4×2.9×10.7¦注：表中的参数仅供采购选型参考，具体参数应以实际机型提供的参数为准。 | 弯游梁抽油机使用说明书.pdf ¦抽油机型号¦冲 次min1¦大皮带 轮(mm)¦小皮带 轮(mm)¦电机转 速 (rpm)¦抽油机型号¦冲次min1¦大皮带 轮(mm)¦小皮带 轮(mm)¦电机转 速(rpm)¦ ¦-¦-¦-¦-¦-¦-¦-¦-¦-¦-¦ ¦CW320-256-144F¦7¦¦Ø260¦¦CW456-256-144F¦7¦¦Ø262¦¦ ¦¦9¦¦Ø380¦¦¦9¦¦Ø337¦¦ ¦CYJ12-4.8-53HFW¦4¦Ø1100¦Ø190¦740¦CYJ12-4.8-73HFW¦4¦Ø1100¦Ø200¦740¦ ¦¦6¦¦Ø290¦¦¦6¦¦Ø290¦¦ ¦¦8¦¦Ø385¦¦¦8¦¦Ø380¦¦ ¦CYJ12-5-73HFW¦4¦Ø1100¦Ø180¦740¦CYJ14-4.2-53HFW CW456-305-168F¦5¦Ø1100¦Ø210¦888¦ ¦¦5¦¦Ø260¦¦¦7¦¦Ø265¦¦ ¦¦6¦¦Ø350¦¦¦9¦¦Ø340¦¦ ¦CYJ14-4.2-73HFW CW640-305-168F¦5¦Ø1100¦Ø235¦888¦CYJ14-4.8-73HFW¦5¦Ø1100¦Ø240¦740¦ ¦¦7¦¦Ø325¦¦¦7¦¦Ø340¦¦ ¦¦9¦¦Ø420¦¦¦9¦¦Ø435¦¦ ¦CYJ14-5.5-73HFW¦4¦Ø1200¦Ø250¦740¦CYJ14-4.8-89HFW¦4¦Ø1200¦Ø235¦740¦ ¦¦6¦¦Ø310¦¦¦6¦¦Ø350¦¦ ¦¦8¦¦Ø410¦¦¦8¦¦Ø470¦¦ ¦CYJ16-4.8-73HFW CW640-365-192F¦4¦Ø1100¦Ø240¦888¦CYJ16-4.8-105HFW CW912-365-192F¦4¦Ø1380¦Ø205¦888¦ ¦¦6¦¦Ø310¦¦¦6¦¦Ø305¦¦ ¦¦8¦¦Ø415¦¦¦8¦¦Ø405¦¦ ¦CYJ16-5.5-105HFW¦4¦Ø1380¦Ø193¦740¦¦¦¦¦¦ ¦¦6¦¦Ø290¦¦¦¦¦¦¦ ¦¦8¦¦Ø386¦¦¦¦¦¦¦注：表中的参数仅供采购选型参考，具体参数应以实际机型提供的参数为准。 当用户自选电动机时，如转速与原配电机不同，应订做不同直径的皮带轮，以保证满足所需使用的冲次。 6-3 平衡调整 抽油机平衡状况的好坏，直接影响减速器和电动机的负荷大小、使用寿命以及整机运转的平稳性。因此，抽油机安装前应根据油井井况和抽油机工况，计算平衡块的组合和平衡块的位置，以免出现严重不平衡现象。 当抽油机在安装完成并运行2 小时后，或在井下负荷发生明显变化时，要对抽油机进行平衡调整。 6-4 修井作业时的操作要求 当油井载荷较小时，首先卸载井口载荷，然后将游梁转到水平位置，将刹车刹死，并挂好减速器的刹车挂钩；卸掉驴头安全销，然后用吊车将前驴头和悬绳器一起摘下，再进行修井作业。以上操作在油井载荷较大的情况下，应先调整平衡块位置，用吊车辅助作业。 33 <图片>示例图1</图片>河北华油一机抽油机有限公司 6-5 几个数据的说明 1、光杆位置因数：曲柄转角为时，光杆的行程长度(以下死点为零点)占全冲程的 百分比，用PR 表示。 2、扭矩因数：光杆负荷P 在曲柄轴上产生的扭矩m,用TF 表示。 3、结构不平衡力： T 与光杆负荷P 的比值，单位：w 连杆与曲柄销装置脱离时，欲保持游梁处于水平位置需要在光杆上加的力，单位：kN。此力向下为正，向上为负，用B 表示。 | GBT 29021-2023 游梁式抽油机.pdf-石油天然气钻采设备 游梁式抽油机-3 术语、定义和符号-3.1 术语和定义 下列术语和定义适用于本文件。 3.1.1 游梁式抽油机 beam pumping unit 把曲柄的旋转运动通过四连杆机构转变为抽油杆柱的往复直线运动，从而将动力传递到下泵的设备。 3.1.2 游梁式抽油机结构件 beam pump structure 悬绳器和减速器输出轴之间的所有零部件。 3.1.3 减速器 speed reducer 位于带传动和曲柄之间或半直驱电动机和曲柄之间，在降低速度和增大扭矩时传递旋<图片>示例图2</图片>的机械装置。 GB/T 29021-2023 3.1.4 悬点载荷 polished rod load 悬绳器悬挂光杆处承受的光杆拉力。 3.1.5 额定悬点载荷 rated polished rod load 悬绳器悬挂光杆处承受的光杆拉力的额定值。 3.1.6 悬点最大冲程 maximum stroke of polished rod 调整抽油机冲程调节机构，使悬绳器悬挂光杆处能获得的最大位移。 3.1.7 最高冲次 maximum strokes per minute 抽油机每分钟所获得的最高冲数。 3.1.8 减速器扭矩 torque of reducer 减速器输出轴的实际扭矩。 3.1.9 减速器额定扭矩 rating torque of reducer 减速器输出轴允许的最大扭矩。 3.1.10 减速器输出轴设计转速 design rotary speed of reducer's output shaft 减速器输出轴设计所允许的最高转速。 3.1.11 曲柄平衡角 equilibrium angle of crank 减速器输出轴中心与曲柄平衡重重重心连线和减速器输出轴中心与曲柄销中心连线之间的夹角。 注：又称曲柄异相角 3.1.12 游梁平衡角 equilibrium angle of walking beam 游梁平衡重重心和支架轴承中心连线与横梁轴承中心与支架轴承中心连线之间的夹角。 3.1.13 常规型游梁式抽油机 conventional beam pumping unit 驴头和曲柄连杆机构分别位于游梁支承轴前后，曲柄平衡角为零的游梁式抽油机。 3.1.14 前置型游梁式抽油机 front-mounted beam pumping unit 驴头和曲柄连杆机构均位于游梁支承轴前面的游梁式抽油机。 | GBT 29021-2023 游梁式抽油机.pdf-附 录 C-游梁式抽油机用原动机的匹配-C.4 抽油机用电动机容量选配计算实例 某抽油机减速器是37H,最高冲次8次，总传动比为93.75（应按最高冲次计算）。 电动机需求扭矩按照公式(C.1)计算。 $T_{g}=0.981T/i\eqno {\preambles (C.1)}$ 式中： T$_{g}$--电动机需求扭矩，单位为牛米(N$\cdot$ m); T--减速器额定峰值扭矩，单位为牛米(N$\cdot$ m); i--减速器传动比，无量纲； 电动机需求功率按照公式(C.2)计算。 $P_{g}=T_{g}n/9550s\eqno {\preambles (C.2)}$ 式中： P$_{g}$--电动机需求功率，单位为千瓦(kW); n--电动机额定转速，单位为转每分(r/min); s--电动机启动安全系数，无量纲； 用公式(C.1)计算需要电动机的最大扭矩为$T_{g}=\frac{0.981\times 37000}{93.75}=387.2$ 采用8极高转差电动机，同步转速750r/min,转差率可按7%计算，额定转速为697r/min,电动机启动安全系数为1.6。 电动机需求功率按照公式(C.2)计算。 $P_{g}=\frac{T_{g}n}{9550s}=\frac{387.2\times 697}{9550\times 1.6}=17.66$ 查阅高转差率电动机功率系列，选择最接近功率YCH225-8为18.5kW。 GB/T 29021-2023 | 无召回片段 | 无召回片段 | 无召回片段 | 无召回片段 | 无召回片段 | 无召回片段
游梁式抽油机的额定悬点载荷是什么 | 悬绳器悬挂光杆处承受的光杆拉力的额定值。 | GB/T29021—2023 游梁式抽油机 3.1术语和定义 | 游梁式抽油机的额定悬点载荷是指该抽油机设计用于悬挂和操作的最大允许载荷。这个值通常以千牛（kN）为单位表示，并且是设计和选择抽油机型号时的一个关键参数。例如，代号CYJ8-3-37HFW的抽油机，其额定悬点载荷为80kN。 如果您需要更详细的技术支持或有其他具体问题，建议联系专业的售后服务团队或技术人员进行咨询。 | 弯游梁抽油机使用说明书.pdf 出口弯游梁抽油机基本技术参数 表1-2¦型号¦API 型号¦悬点额定载荷(kN）¦冲程（m）¦冲次 （min-1）¦电机功率(kW)¦减速器 扭矩 (kN.m)¦整机 质量 \(t\)¦整机长×宽×高（m）¦ ¦-¦-¦-¦-¦-¦-¦-¦-¦-¦ ¦CYJ8-2.5-26FW¦CW228-173-100F¦80¦2.5, 2.1, 1.6¦6, 8, 10¦18.5¦26¦14.6¦8.1×2.2×6.7¦ ¦CYJ10-2.5-26FW¦CW228-213-100F¦100¦2.5, 2.1, 1.6¦6, 8, 10¦30¦26¦21.7¦8.1×2.1×6.7¦ ¦CYJ12-2.5-26FW¦CW228-256-100F¦120¦2.5, 2.1, 1.6¦6, 8, 10¦30¦26¦21.7¦8.1×2.2×6.7¦ ¦CYJ12-3.6-37HFW¦CW320-256-144HF¦256¦3.6, 3.0, 2.4¦5, 7, 9¦37¦37¦23.3¦9.3×2.3×7.9¦ ¦CYJ12-3.6-37FW¦CW320-256-144F¦120¦3.6, 3.0, 2.4¦5, 7, 9¦37¦37¦20.1¦9.3×2.3×7.9¦ ¦CYJ12-3.6-53FW¦CW456-256-144F¦120¦3.6, 3.0, 2.5¦5, 7, 9¦37¦53¦19.7¦9.3×2.3×7.9¦ ¦CYJ14-3.0-37FW¦CW320-305-120F¦140¦3.0, 2.5, 2.0¦6, 8, 10¦37¦37¦23.7¦8.7×2.3×7.5¦ ¦CYJ14-3.6-53FW¦CW456-305-144F¦140¦3.6, 3.0, 2.5¦6, 8, 10¦45¦53¦26.9¦10×2.6×9.1¦ ¦CYJ14-4.2-53FW¦CW456-305-168F¦140¦4.2, 3.6, 3.0¦5, 7, 9¦45¦53¦24.7¦10.5×2.4×9.1¦ ¦CYJ14-4.2-73FW¦CW640-305-168F¦140¦4.2, 3.6, 3.0¦5, 7, 9¦45¦73¦26.8¦10.6×2.9×9.1¦ ¦CYJ16-4.8-73FW¦CW640-365-192F¦160¦4.88, 4.2, 3.6¦4, 6, 8¦55¦73¦32.7¦11.3×2.9×9.6¦ ¦CYJ16-4.8-105FW¦CW912-365-192F¦160¦4.88, 4.2, 3.6¦4, 6, 8¦55¦105¦30.9¦11.3×2.9×9.6¦ ¦CYJ20-4.2-105FW¦CW912-427-168F¦200¦4.2, 3.6, 3.0¦4, 6, 8¦75¦105¦37¦11.4×2.9×9.8¦ ¦CYJ20-4.8-146FW¦CW1280-427-192F¦200¦4.8, 4.2, 3.6¦4, 6, 8¦75¦146¦41.1¦12.0×2.9×10.1¦ ¦CYJ20-5.5-146HFW¦CW1280-427-216F¦427¦216,192,168¦4, 5, 6¦90¦146¦43.2¦12.4×2.9×10.7¦注：表中的参数仅供采购选型参考，具体参数应以实际机型提供的参数为准。 | 弯游梁抽油机使用说明书.pdf 2-2 弯游梁抽油机基本技术参数 国内弯游梁抽油机基本技术参数 表1-1¦型 号¦额定悬点载荷(kN)¦冲程 \(m\)¦冲次 (次/min)¦电机功率 (kW)¦减速器 扭矩 (kN.m)¦整机质量\(t\)¦整机长×宽×高 \(m\)¦ ¦-¦-¦-¦-¦-¦-¦-¦-¦ ¦CYJ5-2.5-13HFW¦50¦2.5, 2.1, 1.7¦5, 7, 9¦15¦13¦11.1¦7.0×1.9×6.6¦ ¦CYJ5-2.5-18HFW¦50¦2.5, 2.1, 1.7¦5, 7, 9¦15¦18¦12.1¦7.0×2.0×6.6¦ ¦CYJ6-3-18HFW¦60¦3.0, 2.5, 2.1¦5, 7, 9¦15¦18¦13.3¦7.9×2.0×6.9¦ ¦CYJ6-3-26HFW¦60¦3.0, 2.5, 2.1¦2-12¦15¦26¦13.6¦7.9×2.1×6.9¦ ¦CYJ8-3-18HFW¦80¦3.0, 2.5, 2.1¦6, 8, 10¦18.5¦18¦15.5¦8.1×2.0×6.9¦ ¦CYJ8-3-26HFW¦80¦3.0, 2.5, 2.0¦6, 8, 10¦18.5¦26¦14.9¦7.6×2.1×6.9¦ ¦CYJ10-4.8-48HF¦100¦4.8, 4.2, 3.6¦4, 6, 8¦30¦48¦25¦10.5×2.52×9.5¦ ¦CYJ10-4.8-53HFW¦100¦4.8, 4.2, 3.6¦4, 6, 8¦30¦53¦25.8¦11×2.5×9.5¦ ¦CYJ12-4.8-53HFW¦120¦4.8, 4.2, 3.6¦4, 6, 8¦30¦53¦25.8¦11×2.5×9.5¦ ¦CYJ12-4.8-73HFW¦120¦4.8, 4.2, 3.6¦4, 6, 8¦45¦73¦29.5¦11.8×2.9×9.5¦ ¦CYJ12-5-73HFW¦120¦5.0, 4.0, 3.0¦4, 5, 6¦37¦73¦30.3¦11.6×2.8×9.7¦ ¦CYJ14-4.8-73HFW¦140¦4.8, 4.2, 3.6¦5, 7, 9¦45¦73¦31.3¦11.8×2.9×9.5¦ ¦CYJ14-5.5-73HFW¦140¦5.5, 4.8, 4.0¦4, 6, 8¦55¦73¦35.8¦12.0×2.9×10.4¦ ¦CYJ16-4.8-89HFW¦160¦4.88, 4.2, 3.6¦4, 6, 8¦55¦89¦33.8¦11.5×2.9×9.6¦ ¦CYJ16-4.8-105HFW¦160¦4.88, 4.2, 3.6¦4, 6, 8¦55¦105¦33.8¦11.4×2.9×9.6¦ ¦CYJ16-5.5-105HFW¦160¦5.5, 4.7, 4.0¦4, 6, 8¦55¦105¦40.4¦12.0×2.9×10.9¦ | GBT 29021-2023 游梁式抽油机.pdf-石油天然气钻采设备 游梁式抽油机-4 产品的形式、型号表示方法及基本参数-4.2 型号表示方法 (\square\square\square\square(\s)<图片>示例图1</图片>(4.3基本参数) 示例：代号CYJ8-3-37HFW表示该抽油机为常规游梁式抽油机，额定悬点载荷为80kN;悬点最大冲程为3m,减速器额定扭矩为37kN$\cdot$ m,采用点啮合双圆弧齿形减速器，复合平衡弯游梁抽油机。 游梁式抽油机基本参数宜符合表1的规定，允许有变化、有插值出现，游梁式抽油机典型规格应符合表2的规定。 表1游梁式抽油机基本参数 ¦额定悬点载荷$\times 10^{4}N$¦悬点最大冲程m¦减速器额定扭矩$\times 10^{3}N\cdot m$¦ ¦-¦-¦-¦ ¦11.522.5344.555.567891011121416192125¦0.20.40.60.81.01.21.51.61.82.12.53.03.64.24.85.56.0¦0.731.21.82.84.66.5913182637537389105125146178210250295356420¦ GB/T 29021-2023 | GBT 29021-2023 游梁式抽油机.pdf-石油天然气钻采设备 游梁式抽油机-5 零部件设计要求 5.1 通则 游梁式抽油机的三个基本参数为额定悬点载荷、减速器额定扭矩与最大冲程。额定悬点载荷和减速器额定扭矩是设计抽油机的主要依据，最大冲程决定了抽油机的大致轮廓尺寸。上述三个参数反映 GB/T 29021-2023 抽油机的能力特性和使用范围，实际作用于抽油机上的最大载荷依据所采用的抽油参数而定，可能等于或低于额定悬点载荷。 设计文件应包括方法、假设、计算和设计要求，设计文件的评审和验证应由除设计本人之外的其他合格人员进行，设计文件自最后一次生产起应保存10年，至少应包括以下内容： 完整的图样、书面的技术规范或标准； 使用说明书。 5.2 游梁式抽油机结构件 5.2.1 一般要求 本文件只考虑由悬点载荷施加于结构件和/或齿轮减速器上的载荷，未考虑附加在减速器、游梁或者其他结构件上的辅助装置（包括诸如压缩机、冲程增长机构）作用在游梁式抽油机上的附加载荷。应根据使用地区环境温度，进行对游梁式抽油机结构件设计。 5.2.2 除游梁外所有结构件的设计载荷 某个游梁式抽油机结构件上的设计载荷，应是上冲程时曲柄每隔15<图片>示例图2</图片>位置时对应的最大悬点载荷。 5.2.3 除游梁、轴承轴、曲柄以外所有结构件的安全系数 承受简单拉伸、压缩及单向弯曲的结构件的安全系数不应小于3.3。如果在受拉结构件的危险区存在应力集中，则结构件的安全系数不应小于4。 承受扭转弯曲的结构件的安全系数不应小于5。 所有起柱的作用的抽油机结构件，作用于柱上的最大载荷(W<图片>示例图3</图片>）按照公式(1)计算。 <图片>示例图4</图片> 式中： W<图片>示例图5</图片>--作用于柱上的最大载荷，单位为牛顿(N); a --横截面面积，单位为平方毫米(mm<图片>示例图6</图片>); S<图片>示例图7</图片>--材料的屈服强度，单位为兆帕(MPa); n--端部约束常数，无量纲； E--弹性模量，单位为(MPa); l --立柱的无支承长度，单位为毫米(mm); r--截面的惯性半径，单位为毫米(mm); l/r--最大不应超过90,对于l/r等于或小于30的柱，可以假设为受简单压缩。 | 无召回片段 | 无召回片段 | 无召回片段 | 无召回片段 | 无召回片段 | 无召回片段
潜油大扁电缆的结构是什么？ | 无论是圆形还是扁形电缆都是由导体、绝缘层、护套层、编织层和钢带铠装组成。 | 潜油电泵技术（上）第九章，第一节 | 潜油大扁电缆是一种专门用于石油开采和相关工业领域的特种电缆，其结构设计旨在适应高温、高压、腐蚀性环境以及频繁的机械应力。以下是对潜油大扁电缆结构的详细解析： 1. **导体**： - 潜油大扁电缆的导体通常采用多股细铜丝绞合而成，这种设计能够提高电缆的柔韧性和导电性能。 - 铜丝的选择基于其优良的导电性和耐腐蚀性，能够在恶劣环境下保持稳定的电气性能。 2. **绝缘层**： - 绝缘层是电缆的核心部分，它位于导体外周，用于隔离导体并防止电流泄漏。 - 对于潜油大扁电缆，绝缘材料需要具备耐高温、耐油、耐腐蚀等特性，以确保在石油井下的极端环境中能够长期稳定工作。 - 常用的绝缘材料包括交联聚乙烯（XLPE）、乙丙橡胶（EPR）等，这些材料具有良好的电气绝缘性能和机械强度。 3. **屏蔽层**： - 为了进一步提高电缆的抗干扰能力和安全性，潜油大扁电缆通常会设置屏蔽层。 - 屏蔽层可以是金属编织层或金属带绕包层，它们能够有效地减少外界电磁干扰对电缆内部信号的影响。 - 同时，屏蔽层还能起到一定的机械保护作用，增强电缆的整体抗拉强度。 4. **护套层**： - 护套层是电缆的最外层，它直接与外界环境接触，因此需要具备优异的耐候性、耐磨性和耐腐蚀性。 - 对于潜油大扁电缆而言，护套材料还需要能够承受高温和高压的环境条件。 - 常用的护套材料包括聚氯乙烯（PVC）、聚氨酯（PU）等，这些材料能够为电缆提供全面的保护。 5. **加强层**（可选）： - 在某些应用场景下，潜油大扁电缆可能会设置加强层以进一步增强其机械性能。 - 加强层可以采用钢丝、纤维等材料制成，通过增加电缆的抗拉强度来应对复杂的工作环境。 综上所述，潜油大扁电缆的结构包括导体、绝缘层、屏蔽层（可选）、护套层以及可能的加强层。这种结构设计使得电缆能够在石油开采等恶劣环境下保持稳定的电气性能和机械性能。 | 无召回片段 | 无召回片段 | 无召回片段 | 无召回片段 | 无召回片段 | 无召回片段 | 无召回片段 | 无召回片段 | 无召回片段 | 无召回片段
潜油泵电缆吊装运输储存及注意事项有哪些 | 1、电缆推荐在室内存放，如无室内存放条件，电缆表面需覆盖包装后露天储存，电缆盘不允许侧倒平放、码放。 2、电缆使用专用吊具、吊绳进行吊装；吊装、运输、敷设过程防止磕碰，以免损伤电缆。严禁几盘电缆同时吊装，禁止从高处扔下装有电缆的电缆盘。严禁机械损伤电缆。 3、用普通车辆、船舶等拉运电缆时，应使用托盘等将电缆滚筒放稳，并使用合适方法固定、卡住，防止互撞或翻倒。 4、敷设时如环境温度低于规定的敷设温度，应先将电缆放在温度适宜的环境中预热，如放在室内。 5、施工中应保证电缆最小弯曲半径不小于规定值，以防止弯曲过小损伤电缆造成事故。 6、敷设使用过程中，应严防水分和潮气进入电缆。 7、用于电缆系统的中间接头、终端接头等附件，应保证与电缆的工作温度相适应。 | 《潜油电泵电缆使用说明书》第五章 | 潜油泵电缆的吊装、运输和储存是确保其安全和性能的关键环节。以下是一些基本的注意事项： ### 吊装 1. **使用合适的吊具**：确保使用适合电缆重量和尺寸的吊具，避免对电缆造成损伤。 2. **平稳操作**：在吊装过程中，要保持平稳，避免剧烈晃动或碰撞，以防止电缆内部结构受损。 3. **正确位置**：确保吊装点位于电缆的中心，以均匀分布重量，避免局部受力过大。 ### 运输 1. **包装保护**：在运输前，应将电缆妥善包装，使用适当的保护材料（如泡沫、纸板等）包裹，防止在运输过程中受到物理损伤。 2. **避免挤压**：确保电缆在运输过程中不会受到挤压或弯曲过度，这可能会影响其性能。 3. **温度控制**：根据电缆的类型，可能需要在特定的温度条件下运输，以避免因温度变化导致的性能下降或损坏。 4. **标记与记录**：在运输过程中，应保持电缆的标记清晰，记录运输条件，以便于后续的检查和维护。 ### 储存 1. **干燥环境**：储存电缆的环境应保持干燥，避免潮湿导致的绝缘性能下降。 2. **避免直接阳光照射**：避免将电缆长时间暴露在阳光下，紫外线可能会加速电缆老化。 3. **适当通风**：确保储存区域有良好的通风，避免因湿度过高导致的霉变或腐蚀。 4. **分类存放**：根据电缆的类型、规格和用途进行分类存放，便于管理和查找。 5. **定期检查**：定期检查电缆的外观和性能，及时发现并处理可能的问题。 ### 注意事项 - **遵守安全规定**：在整个过程中，应严格遵守相关的安全规定和操作规程，确保人员和设备的安全。 - **专业培训**：参与吊装、运输和储存的人员应接受专业培训，了解正确的操作方法和安全措施。 - **记录与文档**：保持详细的记录和文档，包括操作过程、检查结果、维护记录等，以便于后续的参考和管理。 以上是潜油泵电缆吊装、运输和储存的基本注意事项，具体操作时还需根据实际情况和相关行业标准进行调整。 | 无召回片段 | 无召回片段 | 无召回片段 | 无召回片段 | 无召回片段 | 无召回片段 | 无召回片段 | 无召回片段 | 无召回片段 | 无召回片段
潜油电机的出厂检验都进行什么项目？ | 出厂检验项目: a) 绕组在实际冷状态下直流电阻的测定及三相直流电阻不平衡率的计算; b) 绕组对地绝缘电阻的测定; c) 空载试验; d) 转子滑行时间的测定; e) 润滑油耐电压试验。 | GB/T 16750-2015第6.3.1 | 潜油电机的出厂检验通常包括以下项目： 1. **外观检查**：检查电机的外观是否有明显的损伤、裂纹、变形等缺陷。 2. **尺寸检查**：检查电机的尺寸是否符合设计要求，包括长度、直径、轴向间隙等。 3. **电气性能测试**：包括绝缘电阻、直流电阻、耐压试验、空载试验、负载试验等，以确保电机的电气性能符合标准。 4. **机械性能测试**：包括振动测试、噪声测试、转速测试、扭矩测试等，以确保电机的机械性能稳定可靠。 5. **密封性测试**：对于潜油电机，由于其工作环境的特殊性，需要进行严格的密封性测试，确保电机在水下工作时不会进水。 6. **耐腐蚀性测试**：潜油电机通常需要在水下工作，因此需要进行耐腐蚀性测试，以确保电机的材料能够抵抗水下环境的腐蚀。 7. **安全性能测试**：包括过载保护、短路保护、过热保护等，以确保电机在异常情况下能够自动断电，防止发生安全事故。 8. **环境适应性测试**：包括温度适应性测试、湿度适应性测试、盐雾测试等，以确保电机在各种环境下都能正常工作。 以上各项测试都是潜油电机出厂前必须进行的，以确保其质量和性能达到标准要求。 | 无召回片段 | 无召回片段 | 无召回片段 | 无召回片段 | 无召回片段 | 无召回片段 | 无召回片段 | 无召回片段 | 无召回片段 | 无召回片段
潜油电机的特点是什么 | 电机由于受井筒的限制，设计为细长结构，一般每节为3—。 电机内充满电机润滑油，具有良好的绝缘、润滑性能及良好的导热性，为此设有专门的油循环系统，使电机轴承得到润滑，并将电机中产生的热能传到电机外壳。电机为立式悬挂，它的上部止推轴承承受电机转子的轴向负载和转子的自重。电机定子绕组采用耐油、耐水、耐高温的新塑薄膜绕包线，在油、气、水温度和压力的综合作用下，具有良好的绝缘性能，整体灌注耐高温，耐油、气、水的绝缘胶， 形成质量可靠的整体。 电机的耐温等级为：、、。 | 潜油电泵使用说明书第1.6.1.1 | 潜油电机，也称为井下电机或水下电机，是用于在水下或井下环境中工作的电动机。它们通常用于石油和天然气开采、水井抽水、海洋工程等领域。潜油电机的特点包括： 1. **防水设计**：潜油电机具有高度的防水性能，能够承受高压和深水环境的挑战，确保在水下长时间稳定运行。 2. **耐腐蚀性**：由于工作环境的特殊性，潜油电机通常采用耐腐蚀材料制造，以抵抗海水、盐水或其他化学物质的侵蚀。 3. **高效率**：为了提高能源利用效率，潜油电机设计有高效能的电气和机械部件，减少能量损失。 4. **适应性强**：能够适应不同深度和温度条件，从浅水到深海，从低温到高温环境。 5. **维护困难**：由于安装在水下或井下，潜油电机的维护和检修相对困难，因此设计时会考虑长期免维护或易于远程监控和维护的特点。 6. **安全性能**：考虑到工作环境的潜在危险，潜油电机设计有多种安全保护措施，如过热保护、过载保护等，确保操作人员和设备的安全。 7. **定制化设计**：根据具体的应用需求，潜油电机可以进行定制化设计，以满足特定的性能要求或环境条件。 8. **可靠性高**：潜油电机需要在恶劣环境下长期稳定运行，因此其设计和制造过程注重提高可靠性，减少故障率。 这些特点使得潜油电机成为水下和井下作业中不可或缺的设备。 | 无召回片段 | 无召回片段 | 无召回片段 | 无召回片段 | 无召回片段 | 无召回片段 | 无召回片段 | 无召回片段 | 无召回片段 | 无召回片段
潜油电泵井下工作条件要求泵吸入口气液比GLR的技术指标是什么？ | ≤0.3，大于0.3时按协议执行 | GB/T 16750-2015第5.1.1 | 潜油电泵（ESP）井下工作条件要求泵吸入口气液比（Gas-Liquid Ratio, GLR）的技术指标通常取决于具体的油田条件、生产需求以及设备设计。气液比是指单位时间内进入泵的气体体积与液体体积之比。合理的气液比对于保证潜油电泵的高效、稳定运行至关重要。 ### 一、技术指标 **1.气锁现象** 当气液比过高时，气体在泵内可能形成气锁，导致泵无法正常工作。因此，需要控制气液比，避免气锁的发生。 **2.设备效率** 合理的气液比有助于提高潜油电泵的效率，减少能耗。 **3.生产稳定性** 过高的气液比可能导致泵的工作不稳定，影响生产。 ### 二、具体数值 关于潜油电泵吸入口气液比的具体数值，不同的油田和设备可能有不同的要求。一般来说，如果GLR大于500m³/m³，则认为井中含气严重，这会导致泵的性能显著下降。因此，为了保证泵的正常运作，需要控制GLR不超过这个阈值。 ### 三、实际应用 在实际应用中，需要根据具体的油田条件和生产需求来确定合适的气液比范围。同时，还需要通过现场监测和调整来确保气液比在合理范围内。 | 无召回片段 | 无召回片段 | 无召回片段 | 无召回片段 | 无召回片段 | 无召回片段 | 无召回片段 | 无召回片段 | 无召回片段 | 无召回片段
潜油电泵井发生井液引起故障怎么表现和处理？ | 这种情况可能发生在井液含砂泥等机械杂质井、电泵试油勘探井、防砂完井生产的新井中。表现是运行电流高、有波动，当超过过载设定值时过载停机，也有可能堵塞油嘴。对于防砂完井生产的新井，原因是完井作业后填砂未冲洗干净，可采取以下办法解决：上调过载设定值；调大油嘴；停机进行反冲洗。 | 潜油电泵现场管理及常见问题解决措施第三章第4小节 | 在潜油电泵井的运行过程中，井液引起的故障是常见且复杂的问题之一。这类故障不仅影响生产效率，还可能对设备造成严重损害。下面将分析潜油电泵井发生井液引起故障的表现和处理方法： ### 一、故障表现 1. **电流波动与欠载**：当井液中含气量增加时，由于气体的可压缩性较大，会导致泵的扬程降低，进而使电机的电流出现波动或下降至欠载状态。这种电流变化往往是判断井液中是否含有过多气体的重要指标。 2. **启动困难**：如果井液中的气体含量过高，可能会形成“气锁”现象，即气体在泵内积聚导致泵无法正常吸入液体，从而使潜油电泵难以启动或启动后立即停机。 3. **振动与噪音增大**：井液中的气体或固体颗粒（如砂粒）在通过泵体时会产生额外的振动和噪音，这些异常的声音信号可以作为判断井液状态的重要依据。 4. **出口压力下降**：井液中的气体或杂质会降低泵的举升效率，导致出口压力显著下降，影响原油的正常输送。 5. **流量减少**：由于气体的可压缩性和固体颗粒的阻塞作用，潜油电泵的实际流量会明显减少，无法满足生产需求。 6. **温度升高**：在某些情况下，井液中的腐蚀性物质或过高的温度会对泵体及电机造成损害，导致设备温度异常升高。 7. **电缆击穿或电机烧毁**：井液中的水分、杂质或过高的电压可能导致电缆绝缘层击穿或电机绕组烧毁，这是潜油电泵井中较为严重的故障之一。 8. **保护器动作频繁**：为了保护设备免受损害，保护器会根据设定的条件自动切断电源或发出警报信号。然而，在井液引起故障的情况下，保护器可能会频繁动作，影响生产的连续性。 ### 二、处理方法 1. **加强日常监测与维护**：定期检查潜油电泵井的运行状态，包括电流、电压、振动、噪音等参数的变化情况。同时，保持井液的清洁度，减少固体颗粒和腐蚀性物质的含量。 2. **优化设计与选型**：根据实际生产需求选择合适的泵型和电机功率，确保泵的性能与井液条件相匹配。对于高含气量的井液，可以考虑采用防气泵或安装气体分离器来减少气体对泵的影响。 3. **及时处理故障**：一旦发现潜油电泵井出现井液引起的故障表现（如电流波动、振动增大等），应立即停机检查并排除故障。对于常见的故障类型（如欠载、过载、保护器动作等），应根据具体情况采取相应的处理措施（如重启机组、更换损坏部件等）。 4. **加强技术培训与交流**：提高操作人员的技能水平和应急处理能力，使他们能够准确判断和处理潜油电泵井的各种故障。同时，加强与其他油田的技术交流与合作，共同探讨解决井液引起故障的有效方法和技术手段。 5. **建立完善的应急预案**：针对潜油电泵井可能发生的各种故障情况制定详细的应急预案和处置流程，确保在故障发生时能够迅速响应并有效控制事态发展。同时，建立健全的备件库和维修队伍以满足应急处理的需求。 | 无召回片段 | 无召回片段 | 无召回片段 | 无召回片段 | 无召回片段 | 无召回片段 | 无召回片段 | 无召回片段 | 无召回片段 | 无召回片段
潜油电泵井发生套管气引起故障怎么诊断和处理？ | 当油井供液不足时，引起油井液面很低接近泵吸入口，套管环空内的气体进入电泵内导致欠载停泵。处理这种情况有以下几种办法：控制套压、调低欠载设定值；间歇生产，采取人工或控制柜自动启泵方式；若泵挂较浅，可加深泵挂深度；调低欠载设定值、缩小油嘴；对油层进行酸化、压裂等增产措施；打开未开采层位生产，补充液源；更换与油井相配的电泵泵。 | 潜油电泵现场管理及常见问题解决措施第三章第5小节 | 潜油电泵井发生套管气引起的故障，通常表现为气锁现象，即气体进入泵筒，导致泵无法正常抽汲液体，从而引起产量下降、电流波动、压力异常等故障。诊断和处理这类故障的方法如下： ### 诊断方法： 1. **观察生产数据**：检查产量、电流、压力等生产数据是否出现异常波动，特别是产量突然下降，电流波动大，压力异常等情况。 2. **听诊法**：通过听泵运行时的声音，判断是否有异常响声，如“嘶嘶”声或“喘息”声，这可能是气体进入泵筒的迹象。 3. **液面测试**：通过液面测试，判断泵筒内是否充满气体，如果液面测试显示泵筒内气体含量高，说明可能存在气锁。 4. **压力测试**：进行压力测试，检查泵出口压力是否异常，如果压力突然降低，可能是气体进入泵筒导致的。 ### 处理方法： 1. **调整工作制度**：适当调整电泵的工作制度，如降低排量，增加抽汲时间，以减少气体进入泵筒的机会。 2. **使用气锚**：在泵下安装气锚，可以有效阻止气体进入泵筒，减少气锁现象。 3. **定期排液**：定期进行排液操作，将泵筒内的气体排出，保持泵筒内液体的连续性。 4. **优化注水策略**：如果套管气是由于注水不足或注水质量差导致的，应优化注水策略，确保足够的注水量和水质，减少气体生成。 5. **检查和维护**：定期检查套管和井下设备，及时发现并修复可能的泄漏点，避免气体进入泵筒。 6. **使用气体分离器**：在井口安装气体分离器，将气体从液体中分离出来，减少气体对泵的影响。 通过上述方法的综合运用，可以有效诊断和处理潜油电泵井因套管气引起的故障，保障油田的正常生产。 | 无召回片段 | 无召回片段 | 无召回片段 | 无召回片段 | 无召回片段 | 无召回片段 | 无召回片段 | 无召回片段 | 无召回片段 | 无召回片段
潜油电泵井发生管柱漏失怎么判断和处理？ | 当发生管柱漏失时会出现油压、产量相对下降。带有泄油阀管柱的井，多数是由泄油销被砸断或冲蚀引起，须检泵作业才能恢复生产；管柱腐蚀漏失的井，可通过管柱憋压的验证方法来判断。 | 潜油电泵现场管理及常见问题解决措施第三章第1小节 | 潜油电泵井发生管柱漏失的判断和处理是油田生产中常见的问题，以下是对这两个方面的详细解答： ### 一、判断方法 1.**观察油井产量变化** 管柱漏失通常会导致油井的产量显著下降。如果发现油井的产量突然减少，可能是由于管柱漏失引起的。 2.**检查井口压力** 井口压力的变化也是判断管柱是否漏失的一个重要指标。如果井口压力异常降低，可能表明管柱存在漏失。 3.**分析电流变化** 对于使用潜油电泵的油井，可以通过观察电机电流的变化来判断管柱是否漏失。如果电流突然下降或波动较大，可能是由于液体泄漏导致的电机负载变化。 4.**井温测试** 通过井温测试可以获取地层温度的数据，从而分析井筒内流体流动情况。如果井温曲线出现异常波动或温度梯度变化明显，可能表明管柱存在漏失。 5.**其他指示** 如套管控制屏显示套压迅速上升、油压迅速下降等，也可能是管柱漏失的迹象。 ### 二、处理方法 1.**立即停机** 一旦发现管柱漏失的迹象，应立即停止潜油电泵的工作，以避免进一步的损坏和危险。 2.**检查设备** 对井下的设备进行全面检查，包括潜油电泵、分离器、保护器、潜油电缆等，以确定漏失的具体位置和原因。 3.**修复或更换管柱** 根据漏失的原因和程度，采取相应的修复措施。如果管柱损坏严重，需要及时更换新的管柱。在更换管柱时，应确保所有连接部位紧固可靠，以防止再次发生漏失。 4.**优化操作参数** 在某些情况下，管柱漏失可能是由于操作参数设置不当引起的。因此，在修复或更换管柱后，应根据实际生产情况调整操作参数，以确保潜油电泵能够高效稳定地运行。 5.**加强维护和保养** 为了预防管柱漏失的发生，应定期对潜油电泵井进行维护和保养工作。这包括检查设备的运行状态、清理井筒内的杂质、更换磨损严重的部件等。 | 无召回片段 | 无召回片段 | 无召回片段 | 无召回片段 | 无召回片段 | 无召回片段 | 无召回片段 | 无召回片段 | 无召回片段 | 无召回片段
潜油电泵井生产分析大致包括哪几个方面？ | (1）油井的工作制度及生产压差是否合理，油井产能和泵的额定排量是否匹配，生产是否平稳并能够发挥各油层的作用； (2）油井的产能有无变化，即在潜油电泵抽油以后，采油指数的变化情况，找出变化的原因，并消除不利因素； (3）井下设备的工作状况，产量是否正常； (4）进行潜油电泵转抽前后的效果分析。 通过以上分析，根据分析结果采取适当措施，使潜油电泵机组和油井在最佳状况下工作，以取得较好的抽油效果。 | 潜油电泵技术（下）第十六章，第一节 | 潜油电泵井生产分析大致包括以下四个方面： 1. 生产动态分析，主要是对油井的产量、压力、温度等参数的变化进行分析； 2. 设备状况分析，主要是对潜油电泵的工作状态、故障情况等进行分析； 3. 能耗分析，主要是对电泵的能耗情况进行评估； 4. 经济效益分析，主要是对油井的生产成本和收益进行评估。 | 无召回片段 | 无召回片段 | 无召回片段 | 无召回片段 | 无召回片段 | 无召回片段 | 无召回片段 | 无召回片段 | 无召回片段 | 无召回片段
潜油电泵井运行管理中应取哪些资料 | 油管压力； 套管压力； 井底流动压力； 地层压力； 产量； 化验含水； 总产气量和生产气油比； 动液面和静液面深度； 运行电流和电压； 同时记录油嘴及回压的大小； 及时收集、分析和保存运行电流卡片； 定期检查井下设备的对地绝缘电阻和相间直流电阻； 对潜油电泵井生产过程中出现的一切异常情况进行分析和处理，并记录在案和存档。 | 潜油电泵技术服务手册第八章第一节 | 潜油电泵井运行管理中，应取的资料包括： 1. **生产数据**：包括日产液量、含水率、产油量等，这些数据可以反映油井的生产情况。 2. **压力数据**：包括井口压力、井底流动压力、沉没度等，这些数据可以反映油井的压力状况。 3. **温度数据**：包括井口温度、井底温度等，这些数据可以反映油井的温度状况。 4. **电参数**：包括电流、电压、功率因数等，这些数据可以反映潜油电泵的运行状态。 5. **设备运行记录**：包括设备的启动时间、停止时间、运行时间等，这些数据可以反映设备的运行情况。 6. **故障记录**：包括设备的故障类型、故障时间、故障原因等，这些数据可以反映设备的故障情况。 7. **维修记录**：包括设备的维修时间、维修内容、维修结果等，这些数据可以反映设备的维修情况。 8. **环境数据**：包括井口环境温度、湿度、风速等，这些数据可以反映油井的环境状况。 以上资料的收集和分析，可以帮助我们了解油井的运行状态，及时发现并处理问题，保证油井的正常生产。 | 无召回片段 | 无召回片段 | 无召回片段 | 无召回片段 | 无召回片段 | 无召回片段 | 无召回片段 | 无召回片段 | 无召回片段 | 无召回片段
潜油电泵机组主要由哪几大部分组成 | 井下部分：潜油泵、分离器、保护器、潜油电机、潜油电缆。 地面设备：变压器、控制柜。 辅助设备：扶正器、测温测压装置、单流阀、泄油阀、专用井口、接线盒等。 | 潜油电泵技术服务手册第一章 | 潜油电泵机组主要由以下几大部分组成： 1. **电动机**：提供动力，通常为三相异步电动机或永磁同步电动机。 2. **保护器**：用于保护电动机，防止过载、过热等故障。 3. **分离器**：将井液中的气体与液体分离。 4. **潜油泵**：将井液从井底提升到地面。 5. **电缆**：连接地面电源与电动机，传输电力。 6. **控制屏**：监控和控制潜油电泵的运行状态。 7. **扶正器**：确保机组在井筒中保持直立，减少振动和磨损。 8. **测温测压装置**：监测井下温度和压力，确保安全运行。 这些部分共同协作，使潜油电泵机组能够高效、稳定地工作。 | 无召回片段 | 无召回片段 | 无召回片段 | 无召回片段 | 无召回片段 | 无召回片段 | 无召回片段 | 无召回片段 | 无召回片段 | 无召回片段
潜油电泵机组有哪些特点 | 排量范围大； 扬程高； 可以根据产液变化要求进行变频调速； 地面设备占用面积和空间小，适用于海上平台； 使用寿命长； 便于管理； 可适用于斜井与水平井。 | 潜油电泵技术服务手册第一章 | 潜油电泵机组具有以下几个特点： 1. **高效节能**：潜油电泵采用先进的电机技术和优化设计，具有较高的能效比，能够在较低的能耗下提供较大的输出功率，从而节约能源。 2. **适应性强**：潜油电泵能够适应各种不同的工作环境和液体介质，包括高粘度、高含砂量、高温、高压等恶劣条件，具有较强的适应性和稳定性。 3. **结构紧凑**：潜油电泵的结构设计紧凑，占地面积小，便于安装和维护，特别适合在空间有限的场合使用。 4. **自动化程度高**：潜油电泵通常配备有智能控制系统，能够实现远程监控和自动控制，提高了操作的便捷性和安全性。 5. **维护方便**：潜油电泵的维护相对简单，主要部件如电机、泵体等易于拆卸和更换，减少了停机时间和维护成本。 6. **环保性能好**：潜油电泵在运行过程中产生的噪音和振动较小，对环境影响小，符合现代工业对环保的要求。 7. **使用寿命长**：高质量的材料和精密的制造工艺使得潜油电泵具有较长的使用寿命，减少了更换频率和维护需求。 8. **应用广泛**：潜油电泵广泛应用于石油开采、化工、制药、食品加工、水处理等多个行业，满足了不同领域的液体输送需求。 这些特点使得潜油电泵成为许多工业应用中的首选设备，特别是在需要高效、可靠液体输送的场合。 | 无召回片段 | 无召回片段 | 无召回片段 | 无召回片段 | 无召回片段 | 无召回片段 | 无召回片段 | 无召回片段 | 无召回片段 | 无召回片段
潜油电泵机组欠载停机的故障原因和处理方法是什么？ | 1、故障原因：供液不足泵抽空；处理方法：缩小油嘴延长停泵时间或更换小排量泵 2、故障原因：油气比太高、泵产生气蚀；处理方法：放套管气、安装气体处理气等。 3、故障原因：轴断裂；处理方法：先彻底洗井、确定泵吸入口没堵，可以测电流、检查产液量或起出更换 4、故障原因：供电电压过低、压降太大；处理方法：调整适当电压或更换电源线路 | 电动潜油离心泵与水利活塞泵采油技术第一章第二节第5小节 | 根据您提供的信息，潜油电泵机组欠载停机的故障原因和处理方法如下： ### 故障现象 潜油电泵机组欠载停机 ### 可能原因 1. 电源电压过低或过高 2. 电机内部故障 3. 负载过小或无负载 4. 控制系统故障 ### 处理措施 1. **检查电源电压**：确保电源电压在额定范围内。如果电压过低，可以采取稳压措施；如果电压过高，需要检查电源系统。 2. **检查电机**：确认电机是否正常工作，是否有内部短路或其他故障。必要时，进行电机维修或更换。 3. **检查负载**：确认泵的负载情况，确保有足够的负载运行。如果负载过小或无负载，调整运行条件。 4. **检查控制系统**：确认控制系统是否正常，检查控制电路和传感器，排除控制系统故障。 如果以上措施无法解决问题，建议联系专业技术人员进行详细检查和维修。 | 11高含水油泥水热法脱水提油干化装安装使用说明书.doc-第五章 设备的故障及处理 <br>-二、配套设备故障原因和处理方法 ¦ 故障现象 ¦ 可能原因 ¦ 处理措施 ¦ ¦ --- ¦ --- ¦ --- ¦ ¦ 污泥螺杆泵 ¦ 污泥螺杆泵 ¦ 污泥螺杆泵 ¦ ¦ 泵无法启动 ¦ 1、新泵定子、转子配合过紧 ¦ 用工具人力帮助转动几圈 ¦ ¦ 泵无法启动 ¦ 2、电压过低 ¦ 检查、调整 ¦ ¦ 泵无法启动 ¦ 3、介质粘度过高 ¦ 稀释料液 ¦ ¦ 泵不出液 ¦ 1、吸入管路有问题 ¦ 检查泄露，打开进出口阀门 ¦ ¦ 泵不出液 ¦ 2、介质粘度过高 ¦ 稀释料液 ¦ ¦ 泵不出液 ¦ 3、泵内异物堵塞 ¦ 排出更换 ¦ ¦ 流量达不到 ¦ 1、管路泄露 ¦ 检查修理管路 ¦ ¦ 流量达不到 ¦ 2、阀门未全部打开或管路堵塞 ¦ 打开全部阀门，排出堵塞物 ¦ ¦ 流量达不到 ¦ 3、转速低 ¦ 调整转速 ¦ ¦ 流量达不到 ¦ 4、定子、转子磨损 ¦ 更换 ¦ ¦ 压力达不到 ¦ 1、定子、转子磨损 ¦ 更换 ¦ ¦ 电机过热 ¦ 1、电机故障 ¦ 检查电机、电压、电流、频率 ¦ ¦ 电机过热 ¦ 2、出口压力过高，电机超载 ¦ 检查扬程，打开阀门，排出堵塞物 ¦ ¦ 电机过热 ¦ 3、定子烧坏或粘在转子上 ¦ 更换损坏零件 ¦ ¦ 卧式离心机 ¦ 卧式离心机 ¦ 卧式离心机 ¦ ¦ 螺旋驱动电机温度高 ¦ 1、频繁启停电机 ¦ 停机，冷却后重新启动 ¦ ¦ 齿轮箱油位低 ¦ 1、齿轮箱漏油 ¦ 检查漏油位置，处理后加油 ¦ ¦ 螺旋驱动扭矩高 ¦ 1、进料量过大 ¦ 减少进料量，增加差转速 ¦ ¦ 转股转速高停机 ¦ 1、变频器频率过高 ¦ 调整频率 ¦ ¦ 低温干化机 ¦ 低温干化机 ¦ 低温干化机 ¦ ¦ 通讯故障 ¦ 1、参数原因 ¦ 查看送风参数，变频器频率上下限 ¦ ¦ 通讯故障 ¦ 2、导线接触不良 ¦ 紧固导线 ¦ ¦ 通讯故障 ¦ 3、主板损坏 ¦ 更换主板 ¦ ¦ 通讯故障 ¦ 4、通讯线损坏 ¦ 更换通讯线 ¦ ¦ 传感器故障 ¦ 1、压力显示不准确 ¦ 更换压力传感器 ¦ ¦ 传感器故障 ¦ 2、温度显示不准确 ¦ 更换温度探头 ¦ ¦ 开机故障 ¦ 1、相序错误 ¦ 调节任意两个尽显顺序 ¦ ¦ 开机故障 ¦ 2、变压器损坏 ¦ 更换变压器 ¦ ¦ 开机故障 ¦ 3、主板保险丝损坏 ¦ 更换主板保险丝 ¦ ¦ 开机故障 ¦ 4、变频器故障 ¦ 检测中间继电器是否正常 ¦ ¦ 电加热蒸汽锅炉 ¦ 电加热蒸汽锅炉 ¦ 电加热蒸汽锅炉 ¦ ¦ 补水泵过载停机 ¦ 1、水泵电机接线 ¦ 检查水泵接触器并复位 ¦ ¦ 补水泵过载停机 ¦ 2、水泵运行工况 ¦ 检查水泵接触器并复位 ¦ ¦ 传感超压 ¦ 锅炉压力超过压力传感器压力上限 ¦ 检查系统控制是否正常， ¦ ¦ 传感超压 ¦ 锅炉压力超过压力传感器压力上限 ¦ 检查压力传感器是否正常。 ¦ ¦ 高低水位报警 ¦ 供水异常 ¦ 检查锅炉给水 ¦ ¦ 高低水位报警 ¦ 液位计异常 ¦ 检查锅炉水位计水位 ¦ ¦ 加药箱缺水 ¦ 加药箱缺水 ¦ ¦ ¦ ¦ 浮球异常 ¦ ¦ ¦ 冷水机 ¦ 冷水机 ¦ 冷水机 ¦ ¦ 电源正常 全机不能运转 ¦ 1)保险丝熔断； 2)负荷开关坏 3)逆向继电器故障或脱落。 ¦ 1)更换备用保险丝; 2)逆向继电器重新更换 3)更换新负荷开关坏 ¦ ¦ 无熔丝开关跳脱 ¦ 1)电器负载线路接地或短路； 2)压缩机，水泵、马达故障接地。 ¦ 1)换新处理； 2)检查后，如确定故障，换新或修理。 ¦ ¦ 逆相(01) ¦ 1)水泵及风扇逆相； 2)欠相 ¦ 1)将电源中任意之两相交换； 2)测量三相电流是否正常。 ¦ ¦ 散热不良 指示灯亮(02) ¦ 1)高压跳脱； 2)高压开关故障。 ¦ 1)高压过载； 2)换新（高压跳脱自动复位），重新启动压缩机。 ¦ ¦ 冷媒不足 指示灯亮(03) ¦ 1)冷媒不足低压跳脱； 2)蒸发器结冰。 ¦ 1)依附注二处理； 2)查看膨胀水箱是否缺水，循环水泵是否运转，待正常后，低压自动复位，重新启动压缩机； 3)如蒸发器结冰，请将冰水排出，再加温水，使冰熔化； 4)注意不可用硬物敲打冰块，如穿透铜管进水，将使压缩机损坏。 5)把温度设置提高到+5℃以上 ¦ ¦ 过载指示灯亮(04/07) ¦ 1)电压异常； 2)马达、水泵、压缩机轴承故障，卡住；3)散热不良； 4)过载继电器值太低； 5)线路接点不良松动。 ¦ 1)3相电源压降或电压不稳及欠相修理； 2)更换轴承或换新； 3)请依附注一处理； 4)依正常调高； 5)打紧螺丝。 ¦ ¦ 红灯未亮， 压缩机无法运转 ¦ 保护装置跳脱 ¦ 请依附注五处理。 ¦ ¦ 冷冻水不冷或 低压跳脱 ¦ 1)容量不足够； 2)冷媒不足； 3)冷媒阻塞； 4)阀片破裂 5)温度开关设定太高； 6)温度开关故障； 7)散热不良 ¦ 1)加大主机制冷量； 2)依附注二处理； 3)更换阻塞部份如干燥剂或膨胀阀，抽真空后再充注冷媒； 4)更换压缩机，由附注三判定； 5)往下调低； 6)换新； 7)效率低，请依附注一处理。 ¦ | 11高含水油泥水热法脱水提油干化装安装使用说明书.doc-第五章 设备的故障及处理 <br>-一、一般故障原因和处理方法 <br>-1.2泵故障 ¦ 故障现象 ¦ 可能原因 ¦ 处理措施 ¦ ¦ --- ¦ --- ¦ --- ¦ ¦ 启动后水泵不输水 ¦ 1、吸水管路不严密，有空气漏入 ¦ 检查吸水管路 ¦ ¦ 启动后水泵不输水 ¦ 2、泵内未灌满水，有空气存在 ¦ 重新灌水，开启放气门 ¦ ¦ 启动后水泵不输水 ¦ 3、水封水管堵塞，有空气漏入 ¦ 检查和清洗封水管 ¦ ¦ 启动后水泵不输水 ¦ 4、安装高度太高 ¦ 提高吸水池水位或降低水泵和水井水面间的距离 ¦ ¦ 启动后水泵不输水 ¦ 5、电动机转速不够 ¦ 检查电源电压和周波是否降低 ¦ ¦ 启动后水泵不输水 ¦ 6、电动机旋转方向相反 ¦ 调整相序 ¦ ¦ 启动后水泵不输水 ¦ 7、叶轮及出水口堵塞 ¦ 检查和清洗叶轮及出水口 ¦ ¦ 运行中电流减小 ¦ 1、转速降低 ¦ 检查原动机及电源 ¦ ¦ 运行中电流减小 ¦ 2、安装高度增加 ¦ 检查吸水管路，吸水面 ¦ ¦ 运行中电流减小 ¦ 3、空气漏入吸水管或经机械密封进入泵内 ¦ 检查管路及机械密封 ¦ ¦ 运行中电流减小 ¦ 4、吸水管和压水管路阻力增加 ¦ 检查管路堵塞 ¦ ¦ 运行中电流减小 ¦ 5、叶轮堵塞 ¦ 检查和清洗叶轮 ¦ ¦ 运行中电流减小 ¦ 6、叶轮损坏、密封环损坏 ¦ 清洗过滤网 ¦ ¦ 运行中电流减小 ¦ 7、进口滤网堵塞 ¦ 降低吸水管端位置 ¦ ¦ 运行中电流减小 ¦ 8.吸水管插入戏水池深度不够，带空气入泵 ¦ ¦ ¦ 运行中压头降低 ¦ 1.转速降低 ¦ 检查原动机及电源 ¦ ¦ 运行中压头降低 ¦ 2.水中含有空气 ¦ 检查吸水管和机械密封 ¦ ¦ 运行中压头降低 ¦ 3.压力管损坏 ¦ 关小压力管阀门，并检查压力水管 ¦ ¦ 运行中压头降低 ¦ 4.叶轮损坏和密封磨损 ¦ 拆开修理。必要时更换 ¦ ¦ 原动机过热 ¦ 1.转速高于额定转速 ¦ 检查原动机及电源 ¦ ¦ 原动机过热 ¦ 2.水泵流量大于许可流量 ¦ 关小压水管上阀门 ¦ ¦ 原动机过热 ¦ 3.原动机或水泵发生机械磨损 ¦ 检查原动机和水泵 ¦ ¦ 泵机组声振动和噪声 ¦ 1、装置不当 ¦ 检查联轴器中心及叶轮 ¦ ¦ 泵机组声振动和噪声 ¦ 2、叶轮局部堵塞 ¦ 检查清洗叶轮 ¦ ¦ 泵机组声振动和噪声 ¦ 3、个别零件机械损伤 ¦ 更换零件 ¦ ¦ 泵机组声振动和噪声 ¦ 4、吸水管和压水管固定装置松动 ¦ 拧紧固定装置 ¦ ¦ 泵机组声振动和噪声 ¦ 5、安装高度过高产生汽蚀 ¦ 停用水泵，降低安装高度 ¦ ¦ 泵机组声振动和噪声 ¦ 6、地脚螺栓松动或基础不牢固 ¦ 紧固 ¦ ¦ 轴承发热 ¦ 1、轴瓦接触不良或接触不适当 ¦ 进行检修校核 ¦ ¦ 轴承发热 ¦ 2、轴承磨损或松动 ¦ 仔细检查，进行修理和调整 ¦ ¦ 轴承发热 ¦ 3、油环转动不灵活，油量太少或供油中断 ¦ 检查或更新油环，使润滑系统畅通 ¦ ¦ 轴承发热 ¦ 4、转子中心不正，轴弯曲 ¦ 进行校正或更换油 ¦ ¦ 轴承发热 ¦ 5、油质不良或油内混有杂物 ¦ 更换油质，或将油滤过处理，清洗轴承和油室 ¦ ¦ 轴承发热 ¦ 6、轴承尺寸不够 ¦ 改造轴承 ¦ | 热脱附安装使用说明书.doc-第五章 设备的故障及处理 <br>-二、配套设备故障原因和处理方法 ¦ 故障现象 ¦ 可能原因 ¦ 处理措施 ¦ ¦ --- ¦ --- ¦ --- ¦ ¦ 螺旋设备 ¦ 螺旋设备 ¦ 螺旋设备 ¦ ¦ 减速箱漏油 ¦ 轴端密封破损 ¦ 电机端更换输入轴油封 管端更换输出轴油封 ¦ ¦ 漏灰 ¦ 减速箱轴端密封挚破损 ¦ 更换密封挚 ¦ ¦ 噪音或异响 ¦ 1、电机轴承损坏 ¦ 更换电机 ¦ ¦ 噪音或异响 ¦ 2、电机输入轴承损坏 ¦ 更换同型号轴承 ¦ ¦ 噪音或异响 ¦ 3、减速箱润滑油不净或不足 ¦ 更换润滑油并补足到油镜2/3处 ¦ ¦ 噪音或异响 ¦ 4、螺旋芯轴(叶片)刮刀管内壁 ¦ 1、调整芯轴的同轴度更换同型号轴承 2、加大转矩，排出异物 ¦ ¦ 噪音或异响 ¦ 5、结构受热后变形 ¦ 降低加热温度后，重新启动 ¦ ¦ 输送量不足 ¦ 1、物料堵塞 ¦ 清除堵塞后重新启动 ¦ ¦ 输送量不足 ¦ 2、料斗处物料堆积 ¦ 人工清除 ¦ ¦ 输送量不足 ¦ 3、转速过低 ¦ 调整转动速度 ¦ ¦ 插板阀 ¦ 插板阀 ¦ 插板阀 ¦ ¦ 阀门不密封 ¦ 1、有异物卡住 ¦ 清除异物 ¦ ¦ 阀门不密封 ¦ 2、密封副损坏 ¦ 更换 ¦ ¦ 法兰接合面处有泄漏 ¦ 1、螺栓拧紧不均匀 ¦ 均匀拧紧螺栓 ¦ ¦ 法兰接合面处有泄漏 ¦ 2、法兰工作面损坏 ¦ 修整法兰工作面 ¦ ¦ 法兰接合面处有泄漏 ¦ 3、垫片损坏 ¦ 更换垫片 ¦ ¦ 阀门无法打开或关闭 ¦ 1、传动部件松动或失效 ¦ 调整或更换已损零部件 ¦ ¦ 阀门无法打开或关闭 ¦ 2、气压不足、漏气严重 ¦ 检查并修复供气管路 ¦ ¦ 阀门无法打开或关闭 ¦ 3、气动元件老化、失效 ¦ 更换已损气动元件 ¦ ¦ 阀门无法打开或关闭 ¦ 4、阀腔积灰 ¦ 通过吹扫孔向阀内吹气排灰 ¦ ¦ 旋风分离过滤器 ¦ 旋风分离过滤器 ¦ 旋风分离过滤器 ¦ ¦ 过滤器堵塞 ¦ 1、杂质堵塞过滤网 ¦ 进行吹扫或更换滤网 ¦ ¦ 引风机 ¦ 引风机 ¦ 引风机 ¦ ¦ 真空度不够 ¦ 泵温过高 ¦ 降低进口气体温度 硬物进入缸内，应修复更换 装配不当，应检查重装 ¦ ¦ 轴端漏油 ¦ 密封圈磨损或损坏 ¦ 更换 ¦ ¦ 开车喷油 ¦ 油位过高 ¦ 放出多于的油 更换挡油装置 ¦ ¦ 端面漏油 ¦ 端面碰伤不平，端板未拧紧 ¦ 修复端面后拧紧 ¦ ¦ 催化氧化装置 ¦ 催化氧化装置 ¦ 催化氧化装置 ¦ ¦ 过滤器前后差＞1000Pa ¦ 灰尘堵塞过滤器滤材 ¦ 取出滤材进行吹扫清洗 ¦ ¦ 风机若有剧烈的噪声，发生剧烈振动和撞击 ¦ ¦ 立即停止运行，需停机检修 ¦ ¦ 催化反应室温度TT2/3持续＞650℃ ¦ 可能电加热器等出现故障 ¦ 停机检修 ¦ ¦ 碟式离心机 ¦ 碟式离心机 ¦ 碟式离心机 ¦ ¦ 待分离介质进人离心机后不分离，直接由固相出口排出，轻相出口无液体排出。 ¦ 出口密封垫片变形，妨碍了滑动活塞的封闭 ¦ 严格控制该垫片的尺寸，使备件直径尺寸比安装环槽尺寸小0.3～0.5ram。同时更换新件后，让离心机空转3h，使离心机内部升温至90℃左右，然后通^操纵水让滑动活塞闭合2～3次，使垫片安装后受力均匀，避免在运转过程中同类事故的发生。 ¦ ¦ 固体颗粒出口不排料，介质直接由轻液出口排出 ¦ 离心机与电机离合器摩擦瓦片有油或磨损时，离心机达不到额定转速，使转鼓内操纵水产生的离心力减小，不能使滑动活塞向下移动而打开固体颗粒排放口。 ¦ 通过观察转速指示器进行确认，若达不到额定转速则进行离合检查 ¦ ¦ 固体颗粒出口不排料，介质直接由轻液出口排出 ¦ 操纵水压力太低，使滑动活塞不能向下移动。 ¦ 水压低可通过操纵水减压阀进行调节，若调节后仍过低．可检查操纵水管路减压器、过滤器是否堵塞，若堵塞，应进行清洗 清洗滑动活塞闭合室。 ¦ ¦ 振动值过高或振动联锁跳车 ¦ 固体物料过多，不均匀沉积在转筒上，使离心机偏离了平衡状态，引起离心机的高振动或联锁跳车 ¦ 必须根据物料情况定期进行离心机清洗，及时清除离心机转鼓内粘结的残存物料。 ¦ ¦ 振动值过高或振动联锁跳车 ¦ 频繁开停车加剧了下部传动蜗轮、蜗杆的磨损，使之配合间隙过大会造成振值过高。 ¦ 尽可能降低开停车产次数，保持该离心机的长周期平稳运行。 ¦ ¦ 冷水机 ¦ 冷水机 ¦ 冷水机 ¦ ¦ 电源正常 全机不能运转 ¦ 1)保险丝熔断； 2)负荷开关坏 3)逆向继电器故障或脱落。 ¦ 1)更换备用保险丝; 2)逆向继电器重新更换 3)更换新负荷开关坏 ¦ ¦ 无熔丝开关跳脱 ¦ 1)电器负载线路接地或短路； 2)压缩机，水泵、马达故障接地。 ¦ 1)换新处理； 2)检查后，如确定故障，换新或修理。 ¦ ¦ 逆相(01) ¦ 1)水泵及风扇逆相； 2)欠相 ¦ 1)将电源中任意之两相交换； 2)测量三相电流是否正常。 ¦ ¦ 散热不良 指示灯亮(02) ¦ 1)高压跳脱； 2)高压开关故障。 ¦ 1)高压过载； 2)换新（高压跳脱自动复位），重新启动压缩机。 ¦ ¦ 冷媒不足 指示灯亮(03) ¦ 1)冷媒不足低压跳脱； 2)蒸发器结冰。 ¦ 1)依附注二处理； 2)查看膨胀水箱是否缺水，循环水泵是否运转，待正常后，低压自动复位，重新启动压缩机； 3)如蒸发器结冰，请将冰水排出，再加温水，使冰熔化； 4)注意不可用硬物敲打冰块，如穿透铜管进水，将使压缩机损坏。 5)把温度设置提高到+5℃以上 ¦ ¦ 过载指示灯亮(04/07) ¦ 1)电压异常； 2)马达、水泵、压缩机轴承故障，卡住；3)散热不良； 4)过载继电器值太低； 5)线路接点不良松动。 ¦ 1)3相电源压降或电压不稳及欠相修理； 2)更换轴承或换新； 3)请依附注一处理； 4)依正常调高； 5)打紧螺丝。 ¦ ¦ 红灯未亮， 压缩机无法运转 ¦ 保护装置跳脱 ¦ 请依附注五处理。 ¦ ¦ 冷冻水不冷或 低压跳脱 ¦ 1)容量不足够； 2)冷媒不足； 3)冷媒阻塞； 4)阀片破裂 5)温度开关设定太高； 6)温度开关故障； 7)散热不良 ¦ 1)加大主机制冷量； 2)依附注二处理； 3)更换阻塞部份如干燥剂或膨胀阀，抽真空后再充注冷媒； 4)更换压缩机，由附注三判定； 5)往下调低； 6)换新； 7)效率低，请依附注一处理。 ¦ ¦ 制氮机 ¦ 制氮机 ¦ 制氮机 ¦ ¦ 制氮机纯度下降 ¦ 1.流量设定过高 ¦ 降低流量设定值 ¦ ¦ 制氮机纯度下降 ¦ 2.氮分析仪探头过期 ¦ 按使用期限定期更换（使用满1～1.5年更换） ¦ ¦ 制氮机纯度下降 ¦ 3.电磁阀故障 ¦ 更换电磁阀 ¦ ¦ 制氮机纯度下降 ¦ 4.碳分子筛过期 ¦ 更换碳分子筛 ¦ ¦ 制氮机消音器有黑色颗粒喷出 ¦ ¦ 立即停止运行并联系厂家报修 ¦ | 无召回片段 | 无召回片段 | 无召回片段 | 无召回片段 | 无召回片段 | 无召回片段 | 无召回片段
潜油电泵机组泵出口没有排量的故障原因和处理方法是什么？ | 故障原因：泵轴断裂；处理方法：起出泵更换泵 故障原因：泵吸入口堵死；处理方法：洗井或上提泵 故障原因：管柱蜡堵；处理方法：用刮蜡片或者化学清蜡 | 电动潜油离心泵与水利活塞泵采油技术第二大节第5小节 | 根据您提供的信息，潜油电泵机组泵出口没有排量的故障原因和处理方法如下： ### 故障原因及处理措施： 1. **吸水管路不严密，有空气漏入** - **处理措施**：检查吸水管路，确保密封性。 2. **泵内未灌满水，有空气存在** - **处理措施**：重新灌水，并开启放气门以排除空气。 3. **水封水管堵塞，有空气漏入** - **处理措施**：检查和清洗封水管。 4. **安装高度太高** - **处理措施**：提高吸水池水位或降低水泵和水井水面间的距离。 5. **电动机转速不够** - **处理措施**：检查电源电压和周波是否降低。 6. **电动机旋转方向相反** - **处理措施**：调整相序。 7. **叶轮及出水口堵塞** - **处理措施**：检查和清洗叶轮及出水口。 8. **运行中压头降低** - **可能原因**：压力管损坏、叶轮损坏和密封磨损等。 - **处理措施**：检查压力管阀门，必要时拆开修理或更换损坏部件。 如果上述方法无法解决问题，或者您遇到更复杂的情形，建议联系专业的售后服务人员进行进一步的检查和维修。 | 11高含水油泥水热法脱水提油干化装安装使用说明书.doc-第五章 设备的故障及处理 <br>-一、一般故障原因和处理方法 <br>-1.2泵故障 ¦ 故障现象 ¦ 可能原因 ¦ 处理措施 ¦ ¦ --- ¦ --- ¦ --- ¦ ¦ 启动后水泵不输水 ¦ 1、吸水管路不严密，有空气漏入 ¦ 检查吸水管路 ¦ ¦ 启动后水泵不输水 ¦ 2、泵内未灌满水，有空气存在 ¦ 重新灌水，开启放气门 ¦ ¦ 启动后水泵不输水 ¦ 3、水封水管堵塞，有空气漏入 ¦ 检查和清洗封水管 ¦ ¦ 启动后水泵不输水 ¦ 4、安装高度太高 ¦ 提高吸水池水位或降低水泵和水井水面间的距离 ¦ ¦ 启动后水泵不输水 ¦ 5、电动机转速不够 ¦ 检查电源电压和周波是否降低 ¦ ¦ 启动后水泵不输水 ¦ 6、电动机旋转方向相反 ¦ 调整相序 ¦ ¦ 启动后水泵不输水 ¦ 7、叶轮及出水口堵塞 ¦ 检查和清洗叶轮及出水口 ¦ ¦ 运行中电流减小 ¦ 1、转速降低 ¦ 检查原动机及电源 ¦ ¦ 运行中电流减小 ¦ 2、安装高度增加 ¦ 检查吸水管路，吸水面 ¦ ¦ 运行中电流减小 ¦ 3、空气漏入吸水管或经机械密封进入泵内 ¦ 检查管路及机械密封 ¦ ¦ 运行中电流减小 ¦ 4、吸水管和压水管路阻力增加 ¦ 检查管路堵塞 ¦ ¦ 运行中电流减小 ¦ 5、叶轮堵塞 ¦ 检查和清洗叶轮 ¦ ¦ 运行中电流减小 ¦ 6、叶轮损坏、密封环损坏 ¦ 清洗过滤网 ¦ ¦ 运行中电流减小 ¦ 7、进口滤网堵塞 ¦ 降低吸水管端位置 ¦ ¦ 运行中电流减小 ¦ 8.吸水管插入戏水池深度不够，带空气入泵 ¦ ¦ ¦ 运行中压头降低 ¦ 1.转速降低 ¦ 检查原动机及电源 ¦ ¦ 运行中压头降低 ¦ 2.水中含有空气 ¦ 检查吸水管和机械密封 ¦ ¦ 运行中压头降低 ¦ 3.压力管损坏 ¦ 关小压力管阀门，并检查压力水管 ¦ ¦ 运行中压头降低 ¦ 4.叶轮损坏和密封磨损 ¦ 拆开修理。必要时更换 ¦ ¦ 原动机过热 ¦ 1.转速高于额定转速 ¦ 检查原动机及电源 ¦ ¦ 原动机过热 ¦ 2.水泵流量大于许可流量 ¦ 关小压水管上阀门 ¦ ¦ 原动机过热 ¦ 3.原动机或水泵发生机械磨损 ¦ 检查原动机和水泵 ¦ ¦ 泵机组声振动和噪声 ¦ 1、装置不当 ¦ 检查联轴器中心及叶轮 ¦ ¦ 泵机组声振动和噪声 ¦ 2、叶轮局部堵塞 ¦ 检查清洗叶轮 ¦ ¦ 泵机组声振动和噪声 ¦ 3、个别零件机械损伤 ¦ 更换零件 ¦ ¦ 泵机组声振动和噪声 ¦ 4、吸水管和压水管固定装置松动 ¦ 拧紧固定装置 ¦ ¦ 泵机组声振动和噪声 ¦ 5、安装高度过高产生汽蚀 ¦ 停用水泵，降低安装高度 ¦ ¦ 泵机组声振动和噪声 ¦ 6、地脚螺栓松动或基础不牢固 ¦ 紧固 ¦ ¦ 轴承发热 ¦ 1、轴瓦接触不良或接触不适当 ¦ 进行检修校核 ¦ ¦ 轴承发热 ¦ 2、轴承磨损或松动 ¦ 仔细检查，进行修理和调整 ¦ ¦ 轴承发热 ¦ 3、油环转动不灵活，油量太少或供油中断 ¦ 检查或更新油环，使润滑系统畅通 ¦ ¦ 轴承发热 ¦ 4、转子中心不正，轴弯曲 ¦ 进行校正或更换油 ¦ ¦ 轴承发热 ¦ 5、油质不良或油内混有杂物 ¦ 更换油质，或将油滤过处理，清洗轴承和油室 ¦ ¦ 轴承发热 ¦ 6、轴承尺寸不够 ¦ 改造轴承 ¦ | 热脱附安装使用说明书.doc-第五章 设备的故障及处理 <br>-一、一般故障原因和处理方法 <br>-1.2泵故障 ¦ 故障现象 ¦ 可能原因 ¦ 处理措施 ¦ ¦ --- ¦ --- ¦ --- ¦ ¦ 启动后水泵不输水 ¦ 1、吸水管路不严密，有空气漏入 ¦ 检查吸水管路 ¦ ¦ 启动后水泵不输水 ¦ 2、泵内未灌满水，有空气存在 ¦ 重新灌水，开启放气门 ¦ ¦ 启动后水泵不输水 ¦ 3、水封水管堵塞，有空气漏入 ¦ 检查和清洗封水管 ¦ ¦ 启动后水泵不输水 ¦ 4、安装高度太高 ¦ 提高吸水池水位或降低水泵和水井水面间的距离 ¦ ¦ 启动后水泵不输水 ¦ 5、电动机转速不够 ¦ 检查电源电压和周波是否降低 ¦ ¦ 启动后水泵不输水 ¦ 6、电动机旋转方向相反 ¦ 调整相序 ¦ ¦ 启动后水泵不输水 ¦ 7、叶轮及出水口堵塞 ¦ 检查和清洗叶轮及出水口 ¦ ¦ 运行中电流减小 ¦ 1、转速降低 ¦ 检查原动机及电源 ¦ ¦ 运行中电流减小 ¦ 2、安装高度增加 ¦ 检查吸水管路，吸水面 ¦ ¦ 运行中电流减小 ¦ 3、空气漏入吸水管或经机械密封进入泵内 ¦ 检查管路及机械密封 ¦ ¦ 运行中电流减小 ¦ 4、吸水管和压水管路阻力增加 ¦ 检查管路堵塞 ¦ ¦ 运行中电流减小 ¦ 5、叶轮堵塞 ¦ 检查和清洗叶轮 ¦ ¦ 运行中电流减小 ¦ 6、叶轮损坏、密封环损坏 ¦ 清洗过滤网 ¦ ¦ 运行中电流减小 ¦ 7、进口滤网堵塞 ¦ 降低吸水管端位置 ¦ ¦ 运行中电流减小 ¦ 8.吸水管插入戏水池深度不够，带空气入泵 ¦ ¦ ¦ 运行中压头降低 ¦ 1.转速降低 ¦ 检查原动机及电源 ¦ ¦ 运行中压头降低 ¦ 2.水中含有空气 ¦ 检查吸水管和机械密封 ¦ ¦ 运行中压头降低 ¦ 3.压力管损坏 ¦ 关小压力管阀门，并检查压力水管 ¦ ¦ 运行中压头降低 ¦ 4.叶轮损坏和密封磨损 ¦ 拆开修理。必要时更换 ¦ ¦ 原动机过热 ¦ 1.转速高于额定转速 ¦ 检查原动机及电源 ¦ ¦ 原动机过热 ¦ 2.水泵流量大于许可流量 ¦ 关小压水管上阀门 ¦ ¦ 原动机过热 ¦ 3.原动机或水泵发生机械磨损 ¦ 检查原动机和水泵 ¦ ¦ 泵机组声振动和噪声 ¦ 1、装置不当 ¦ 检查联轴器中心及叶轮 ¦ ¦ 泵机组声振动和噪声 ¦ 2、叶轮局部堵塞 ¦ 检查清洗叶轮 ¦ ¦ 泵机组声振动和噪声 ¦ 3、个别零件机械损伤 ¦ 更换零件 ¦ ¦ 泵机组声振动和噪声 ¦ 4、吸水管和压水管固定装置松动 ¦ 拧紧固定装置 ¦ ¦ 泵机组声振动和噪声 ¦ 5、安装高度过高产生汽蚀 ¦ 停用水泵，降低安装高度 ¦ ¦ 泵机组声振动和噪声 ¦ 6、地脚螺栓松动或基础不牢固 ¦ 紧固 ¦ ¦ 轴承发热 ¦ 1、轴瓦接触不良或接触不适当 ¦ 进行检修校核 ¦ ¦ 轴承发热 ¦ 2、轴承磨损或松动 ¦ 仔细检查，进行修理和调整 ¦ ¦ 轴承发热 ¦ 3、油环转动不灵活，油量太少或供油中断 ¦ 检查或更新油环，使润滑系统畅通 ¦ ¦ 轴承发热 ¦ 4、转子中心不正，轴弯曲 ¦ 进行校正或更换油 ¦ ¦ 轴承发热 ¦ 5、油质不良或油内混有杂物 ¦ 更换油质，或将油滤过处理，清洗轴承和油室 ¦ ¦ 轴承发热 ¦ 6、轴承尺寸不够 ¦ 改造轴承 ¦ | 无召回片段 | 无召回片段 | 无召回片段 | 无召回片段 | 无召回片段 | 无召回片段 | 无召回片段 | 无召回片段
潜油电泵机组的工作原理是什么 | 潜油电泵机组的工作原理是以电能为动力源，电网电压首先经过变压器改变电压后输入到控制柜，通过潜油电缆将电能传给潜油电机。潜油电机将电能转换为机械能，带动潜油泵高速旋转。潜油泵中的每级叶轮、导壳均使井液压力逐步提高，在潜油泵出口处达到潜油电泵机组要求的举升扬程，所提升的井液通过油管被举升至地面，再通过地面管线传输至地面集输系统。 | 潜油电泵技术服务手册第一章 | 潜油电泵机组的工作原理可以从以下几个方面进行分点论述： ### 一、基本组成 1. **主要部件**：潜油电泵机组主要由潜油电机、保护器、分离器、潜油离心泵、电缆和扶正器等组成。这些部件共同协作，确保电泵机组能够高效、稳定地工作。 2. **辅助设备**：除了主要部件外，潜油电泵机组还包括一些辅助设备，如控制屏、变压器、接线盒、特殊井口等。这些设备为电泵机组的正常运行提供了必要的支持和保障。 3. **系统构成**：潜油电泵机组是一个复杂的系统，由多个相互关联的部分组成。这些部分通过合理的布局和连接，形成了一个完整的工作体系。 ### 二、工作过程 1. **电能转换**：潜油电机作为动力源，将电能转换为机械能。这是整个工作过程的起点，也是最为关键的一步。 2. **能量传递**：通过减速器（如果有的话）将电机的高速旋转转换为适合泵工作的低速旋转。这一步确保了泵能够以适当的速度进行工作。 3. **液体提升**：在潜油离心泵的作用下，井液被吸入并增压后输送到地面。这是整个工作过程的目的所在，也是最为直观的一步。 4. **多级叶轮作用**：潜油电泵采用多级叶轮结构，每一级叶轮都起到增压的作用。这种设计使得电泵机组能够逐级提升井液的压力，从而实现高效、稳定的液体输送。 ### 三、工作原理 1. **电能驱动**：潜油电机是整个机组的动力源，它将从地面输入的电能转化为机械能，驱动泵轴上的叶轮高速旋转。这是整个工作原理的核心所在。 2. **叶轮作用**：叶轮在高速旋转时，通过离心力的作用将附近的液体甩出，从而在叶轮中心形成低压区。这种压力差使得周围的液体被吸入叶轮，并随着叶轮的旋转而被带到高压区。 3. **连续输送**：在叶轮的不断旋转作用下，液体被连续地吸入和排出，从而实现了井液的连续输送。这种连续的输送方式使得潜油电泵机组能够高效地工作。 4. **系统协同**：整个过程中，各部件协同工作，确保了系统的高效运行。这种协同作用使得潜油电泵机组能够在各种复杂的工况下保持稳定的工作状态。 5. **适应环境**：潜油电泵机组能够适应高温、高压、高腐蚀等恶劣环境，这得益于其特殊的设计和材料选择。这种适应性使得潜油电泵机组能够在各种复杂的油田环境中得到广泛应用。 总之，潜油电泵机组的工作原理涉及电能与机械能的转换、多级叶轮的增压作用以及各部件的协同工作，实现了井液的高效、稳定输送。 | 无召回片段 | 无召回片段 | 无召回片段 | 无召回片段 | 无召回片段 | 无召回片段 | 无召回片段 | 无召回片段 | 无召回片段 | 无召回片段
潜油电泵电缆下放施工过程中注意哪些事项 | 1、确保电缆滚筒转速与油管下放速度（电缆输送速度）同步，不允许靠油管自重带着滚筒旋转，严禁强行拖拽电缆放送，导致电缆受力拉伸或出现急弯打扭而损伤，建议尽量使用主动放线装置。下井过程放线架、放线滚筒必须有专人操纵控制电缆滚筒，大扁电缆下放时保持一定垂度，避免电缆张力过大、绷得太紧，最好保持有一段电缆拖在有防污保护的地上。 2、故障排除再施工。在起、下油管时，电缆若不能同步跟随时，应停止施工进行检查、排除。 3、施工过程控制输送下放速度慢放或慢绕。建议电缆的下放速度不大于200米/小时；当对大斜度井及水平井施工时，建议电缆的下放速度不大于100米/小时。尤其是大小扁联接处过造斜点时，需进一步放慢施工速度。 4、下放过程井口上方电缆与油管轴线应保持平行，同时保持对准井口中心，最大限度减小电缆与井口、套管摩擦而造成损坏；固定敷设于油管上的电缆也必须与油管中心线平行，严禁电缆弯曲或缠绕在油管上。 | 《潜油电泵电缆使用说明书》第六章3.5~3.8 | 潜油电泵电缆下放施工过程中需要注意以下事项： 1. **安全措施**：确保所有工作人员都穿戴了适当的个人防护装备，如安全帽、工作服、安全鞋等。施工现场应设置警示标志，防止非工作人员进入。 2. **设备检查**：在下放电缆前，应对潜油电泵、电缆、绞车等设备进行全面检查，确保设备处于良好状态，无损坏或故障。 3. **电缆质量**：检查电缆的规格、型号是否符合设计要求，电缆表面是否有损伤、裂纹等缺陷。 4. **下放速度**：控制电缆下放的速度，避免过快导致电缆缠绕、打结或损伤。通常需要根据电缆的类型、直径和井深来确定合适的下放速度。 5. **张力控制**：在下放过程中，要确保电缆的张力适中，避免过大的张力导致电缆拉断或损伤。 6. **深度标记**：在电缆上做好深度标记，便于记录电缆下放的深度，确保电缆下放到位。 7. **环境因素**：考虑天气、风速、温度等环境因素对施工的影响，确保在适宜的条件下进行施工。 8. **应急准备**：制定应急预案，准备必要的应急设备和工具，如备用电缆、急救包等，以应对可能发生的紧急情况。 9. **人员培训**：确保参与施工的人员接受了必要的培训，了解施工流程、安全操作规程和应急处理方法。 10. **记录与报告**：详细记录施工过程中的关键数据和事件，如电缆下放深度、速度、张力等，必要时进行报告。 通过以上注意事项的遵循，可以有效保障潜油电泵电缆下放施工的安全性和顺利进行。 | 无召回片段 | 无召回片段 | 无召回片段 | 无召回片段 | 无召回片段 | 无召回片段 | 无召回片段 | 无召回片段 | 无召回片段 | 无召回片段
潜油电泵电缆执行的国家标准是什么 | GB/T 16750 | 《潜油电泵电缆使用说明书》二、执行标准 | 潜油电泵电缆执行的国家标准主要是指中国针对该类型电缆制定的规范和标准。这些标准旨在确保电缆的质量、安全性以及与潜油电泵系统的兼容性。以下是一些可能涉及的国家标准： 1. **GB/T 3956-2008《电缆的导体》**：这个标准规定了电缆导体的材料、结构、尺寸、电阻等要求，适用于各种类型的电缆，包括潜油电泵电缆。 2. **GB/T 11017.1-2002《额定电压110kV及以下聚乙烯绝缘电力电缆及其附件 第1部分：试验方法》**：虽然这个标准主要针对聚乙烯绝缘电力电缆，但它提供了电缆性能测试的方法，对于评估潜油电泵电缆的性能也有一定的参考价值。 3. **GB/T 12706.1-2008《额定电压1kV到35kV挤包绝缘电力电缆及附件 第1部分：电缆》**：这个标准规定了挤包绝缘电力电缆的结构、材料、性能要求等，对于理解潜油电泵电缆的基本要求有帮助。 4. **GB/T 14049-2008《额定电压10kV及以下架空绝缘电缆》**：虽然这个标准主要针对架空绝缘电缆，但它提供了关于绝缘材料、结构、性能等方面的一般性指导，对于理解潜油电泵电缆的某些方面也有参考价值。 需要注意的是，具体到潜油电泵电缆，可能还需要参考一些特定的行业标准或企业标准，这些标准会更加详细地规定潜油电泵电缆的特殊要求，如耐温性、耐腐蚀性、电气性能等。因此，在实际应用中，建议查阅最新的国家标准和行业规范，以确保电缆的选择和使用符合相关要求。 | 无召回片段 | 无召回片段 | 无召回片段 | 无召回片段 | 无召回片段 | 无召回片段 | 无召回片段 | 无召回片段 | 无召回片段 | 无召回片段
潜油电泵电缆施工与井口位置的摆放怎么样最合理 | 电缆天滑轮采用半径≥500mm，槽宽≥50mm的滑轮，吊装固定在起重架上或吊杆上，固定位置距井口约10m，确保电缆下放方向垂直正对井口，以减小下井过程中电缆与井口摩擦。 | 《潜油电泵电缆使用说明书》第六章1.4 | 在石油开采过程中，潜油电泵电缆的施工与井口位置的摆放是至关重要的环节。合理的布局不仅能够提高作业效率，还能确保操作安全，减少潜在的风险。以下是一些关于如何合理摆放潜油电泵电缆施工与井口位置的建议： ### 一、电缆施工的合理规划 1. **路径选择**：电缆的铺设路径应尽量避免经过高交通量区域、地质不稳定区以及可能受到化学腐蚀或物理损伤的区域。路径选择应考虑到未来维护的便利性，避免与其他地下设施冲突。 2. **深度与保护**：根据地质条件和预期承载重量，确定电缆的埋设深度。通常，电缆应埋设在冻土层以下，以防止冬季温度变化导致的电缆损坏。同时，使用适当的管道或套管保护电缆不受外界因素影响。 3. **连接点设计**：确保所有电缆连接点都有足够的机械强度和电气绝缘性能。连接点应易于检查和维护，且位于便于接近的位置，以便于日常监测和紧急情况下的快速响应。 4. **负载计算**：根据预期的电流负载选择合适的电缆规格。这包括考虑启动电流、运行电流以及任何可能的过载情况。正确的负载计算可以防止电缆过热，延长其使用寿命。 5. **质量控制**：在电缆采购和安装过程中实施严格的质量控制措施。这包括对电缆材料进行检查，确保符合行业标准；在安装过程中进行监控，以确保工艺正确无误。 ### 二、井口位置的合理摆放 1. **环境评估**：在选择井口位置时，进行全面的环境影响评估，考虑因素包括但不限于土壤类型、地下水位、附近建筑物的稳定性等。避免在生态敏感区域或易滑坡地区设置井口。 2. **空间规划**：井口周围应留有足够的空间用于设备安装、维护和紧急疏散。这个空间应便于大型设备进出，同时考虑到未来扩展的可能性。 3. **安全距离**：确保井口与周边设施（如道路、电力线、其他井口）之间保持足够的安全距离，以降低事故风险。遵守当地法律法规对安全距离的要求。 4. **地面稳定性**：井口的基础应建立在稳固的地基上，以防止因地面沉降或移动而导致的结构损坏。必要时，进行地基加固处理。 5. **环境保护**：采取措施减少钻井和生产过程中对环境的影响，比如设置油水分离设施，防止污染地下水和地表水。施工结束后，恢复植被和地貌，减少生态足迹。 6. **社区关系**：与当地社区建立良好的沟通机制，了解他们的需求和担忧，通过透明的信息交流和合理的补偿措施，获得社区的支持和合作。 7. **应急准备**：制定详细的应急预案，包括火灾、泄漏和其他潜在事故的应对措施。确保所有相关人员都接受过适当的培训，并定期进行应急演练。 8. **持续监测**：在钻井和生产过程中，持续监测井口及其周边环境的状况，及时发现并解决可能出现的问题。利用现代技术，如传感器和遥感技术，提高监测的效率和准确性。 综上所述，通过以上这些细致的规划和执行步骤，可以确保潜油电泵电缆施工与井口位置的摆放既高效又安全，同时也符合环保和社会责任的要求。 | 无召回片段 | 无召回片段 | 无召回片段 | 无召回片段 | 无召回片段 | 无召回片段 | 无召回片段 | 无召回片段 | 无召回片段 | 无召回片段
潜油电泵电缆施工前的现场检查需要做什么 | 卸下电缆端头护帽（盖）、打开电缆端头，对导体端部进行清洁、干燥，用兆欧表测量对地绝缘电阻，电缆绝缘电阻应大于1000MΩ。观察电缆是否有外伤，发现有损坏处应立即修复处理，否则不许下井。 | 《潜油电泵电缆使用说明书》第六章第2条 | 根据您提供的信息，对于潜油电泵电缆施工前的现场检查，您需要遵循以下步骤： 1. **设备目测检查**： - 检查设备本身是否存在因运输而造成的损坏现象； - 检查仪表、阀门等器件是否有遗失和损坏； - 检查螺栓连接的各部件、零件之间是否有松动现象； - 检查工艺管路是否有变形现象,连接部位是否松动； - 检查仪表、电器线路是否松动等。 2. **电气仪表检查**： - 确保电力线路采用金属管线电缆布线且不宜沿载热体表面敷设； - 设置操作场地照明； - 确认供电电源为380V、50Hz三相交流电； - 确保电力设备可靠接地，接地电阻小于10欧； - 仪表线缆与动力线缆应分别单独敷设，防止发生干扰，仪表系统必须可靠接地，接地电阻小于4欧，高端设备小于3欧。 如果涉及复杂的技术或个性化问题，建议寻求线下专业人员的帮助。 | 11高含水油泥水热法脱水提油干化装安装使用说明书.doc-第三章 设备安装 <br>-三、安装前检查及要求 1、设备运到后对设备进行目测检查，应检查项目如下： ① 设备本身是否存在因运输而造成的损坏现象； ② 仪表、阀门等器件是否有遗失和损坏； ③ 螺栓连接的各部件、零件之间是否有松动现象； ④ 工艺管路是否有变形现象,连接部位是否松动； ⑤ 仪表、电器线路是否松动等。 2、电气仪表 ① 电力线路应采用金属管线电缆布线且不宜沿载热体表面敷设； ② 应设置操作场地照明； ③ 供电电源为380V、50Hz三相交流电 ④ 电力设备必须可靠接地，接地电阻小于10欧。 ⑤ 仪表线缆与动力线缆应分别单独敷设，防止发生干挠，仪表系统必须可靠接地，接地电阻小于4欧，高端设备小于3欧。 | 海洋石油162蒸汽锅炉说明书.doc **YZG30-21-D** <图片>示例图1</图片> **海洋石油162项目蒸汽锅炉安装** **使用说明书及操作规程** **渤海装备辽河热采机械公司** 电话：0427--7649065 传真：0427--7649065 邮编：124209 地址：辽宁省盘锦市兴隆台区红村街 **目****录** 第一章蒸汽锅炉的结构概况…………………………………… 1 一、概述 ……………………………………………………… 1 二、设备型号及主要技术参数 ……………………………… 1 三、结构说明 ………………………………………………… 3 第二章蒸汽锅炉运行条件………………………………………13 一、环境条件 …………………………………………………13 二、燃料条件 …………………………………………………13 三、给水条件 …………………………………………………14 四、电源条件 …………………………………………………14 第三章蒸汽锅炉安装……………………………………………16 一、资料验收 …………………………………………………16 二、一般规定 …………………………………………………16 三、安装前检查及要求 ………………………………………17 四、水压试验 …………………………………………………18 第四章蒸汽锅炉的操作规程……………………………………20 一、启动运行前检查 …………………………………………20 二、启动点火 …………………………………………………23 三、运行 ………………………………………………………25 四、停运 ………………………………………………………28 五、锅炉停运事故处理及预防 ………………………………29 第五章蒸汽锅炉的调试及运行…………………………………31 一、初次调试 …………………………………………………31 二、烘炉 ………………………………………………………32 三、主要阀门功能简述 ………………………………………32 四、主要仪器功能简述 ………………………………………37 五、设限报警说明 ……………………………………………43 第六章蒸汽锅炉控制系统………………………………………46 一、控制系统的操作界面………………………………………46 二、控制系统的构成……………………………………………46 三、控制系统操作界面的主要功能……………………………47 四、系统操作指南………………………………………………50 第七章蒸汽锅炉一般故障………………………………………51 一、一般故障原因和处理方法 ………………………………51 二、RM7800点火程序器故障及处理 …………………………55 第八章蒸汽锅炉的保养与维护…………………………………57 一、目的……………………………………………………… 57 二、重点范围…………………………………………………57 三、定期检验程序……………………………………………57 四、检验方法…………………………………………………57 五、定期进行内外部清扫、清理……………………………57 六、停炉保养…………………………………………………58 七、技术安全须知和注意事项………………………………59 附录……………………………………………………………61 一、原油的预热………………………………………………61 二、锅炉受热面管内的化学清洗……………………………63 三、锅炉安全保护报警点整定值……………………………74 四、炉管报废标准……………………………………………75 五、对流段清洗………………………………………………75 **第一章****蒸汽锅炉产品介绍** **一、概****述** 蒸汽锅炉是油田开采稠油的专用注汽设备。它是利用液（气）体燃料在炉膛里燃烧，将其化学能转化为热能，并将锅中的水加热、沸腾汽化，产生具有一定温度、压力和干度的蒸汽注入油井，加热油层中的原油以降低稠油的粘度，从而增加稠油的流动性，能够大幅度地提高稠油的采收率。因此，它被广泛应用在我国各油田陆地及海上稠油、超稠油及特稠油的开采中，是稠油开采的核心设备。锅炉为油（气）双燃料混烧锅炉，具有燃烧稳定、热效率高等特点，是渤海装备辽河热采机械公司的主导产品之一。 蒸汽锅炉一般为卧式直流锅炉，由锅和炉两部分组成，这里的锅为水汽系统的受热面管子、汽水管道及管件，炉是指液（气）体燃料燃烧的场所，包括燃油与雾化系统、引燃与燃烧系统。蒸汽锅炉结构包括三大段，在过热锅炉上还有过热段；三大系统（水汽、燃烧、自控）；若干小器（加热、分离、过滤等）；三大辅机（供水泵、燃烧器及空压机），其辐射段和对流段为单管（多管）水平往复结构形式。 **二、设备型号及主要技术参数** **1、产品技术参数：** ¦ 型 号 ¦ 额定压力MPa ¦ 额定蒸发量 t/h ¦ 蒸汽干度 % ¦ 热效率% ¦ 燃烧方式 ¦ 控制方式 ¦ 装载方式 ¦ ¦ --- ¦ --- ¦ --- ¦ --- ¦ --- ¦ --- ¦ --- ¦ --- ¦ ¦ YZG100-14.2-D ¦ 14.2 ¦ 100 ¦ 80 ¦ ＞90 ¦ 油/天然气 ¦ PLC+触摸屏/DCS ¦ 撬座 ¦ ¦ YZG100-10.2-D ¦ 10.2 ¦ 100 ¦ 80 ¦ ＞90 ¦ 油/天然气 ¦ PLC+触摸屏/DCS ¦ 撬座 ¦ ¦ YZG70-17.2-D ¦ 17.2 ¦ 70 ¦ 80 ¦ ＞90 ¦ 油/天然气 ¦ PLC+触摸屏/DCS ¦ 撬座 ¦ ¦ YZG70-14.2-D ¦ 14.2 ¦ 70 ¦ 80 ¦ ＞90 ¦ 油/天然气 ¦ PLC+触摸屏/DCS ¦ 撬座 ¦ ¦ YZG70-10.2-D ¦ 10.2 ¦ 70 ¦ 80 ¦ ＞90 ¦ 油/天然气 ¦ PLC+触摸屏/DCS ¦ 撬座 ¦ ¦ YZG50-21-D ¦ 21 ¦ 50 ¦ 80 ¦ ＞90 ¦ 油/天然气 ¦ PLC+触摸屏/DCS ¦ 撬座 ¦ ¦ YZG50-17.2-D ¦ 17.2 ¦ 50 ¦ 80 ¦ ＞90 ¦ 油/天然气 ¦ PLC+触摸屏/DCS ¦ 撬座 ¦ ¦ YZG50-14.2-D ¦ 14.2 ¦ 50 ¦ 80 ¦ ＞90 ¦ 油/天然气 ¦ PLC+触摸屏/DCS ¦ 撬座 ¦ ¦ YZG50-10.2-D ¦ 10.2 ¦ 50 ¦ 80 ¦ ＞90 ¦ 油/天然气 ¦ PLC+触摸屏/DCS ¦ 撬座 ¦ ¦ YZG30-21-D ¦ 21 ¦ 30 ¦ 80 ¦ ＞90 ¦ 油/天然气 ¦ PLC+触摸屏/DCS ¦ 撬座 ¦ ¦ YZG30-17.2-D ¦ 17.2 ¦ 30 ¦ 80 ¦ ＞90 ¦ 油/天然气 ¦ PLC+触摸屏/DCS ¦ 撬座 ¦ ¦ YZG30-14.2-D ¦ 14.2 ¦ 30 ¦ 80 ¦ ＞90 ¦ 油/天然气 ¦ PLC+触摸屏/DCS ¦ 撬座 ¦ ¦ YZG30-10.2-D ¦ 10.2 ¦ 30 ¦ 80 ¦ ＞90 ¦ 油/天然气 ¦ PLC+触摸屏/DCS ¦ 撬座 ¦ ¦ YZGR23-17.2-D ¦ 17.5 ¦ 23 ¦ 100 ¦ ＞90 ¦ 油/天然气 ¦ PLC+触摸屏/DCS ¦ 撬座 ¦ ¦ YZG23-21-D ¦ 21 ¦ 23 ¦ 80 ¦ ＞90 ¦ 油/天然气 ¦ PLC+触摸屏/DCS ¦ 撬座或拖车 ¦ ¦ YZG23-17.2-D ¦ 17.2 ¦ 23 ¦ 80 ¦ ＞90 ¦ 油/天然气 ¦ PLC+触摸屏/DCS ¦ 撬座或拖车 ¦ ¦ YZG23-14.2-D ¦ 14.2 ¦ 23 ¦ 80 ¦ ＞90 ¦ 油/天然气 ¦ PLC+触摸屏/DCS ¦ 撬座或拖车 ¦ ¦ YZG23-10.2-D ¦ 10.2 ¦ 23 ¦ 80 ¦ ＞90 ¦ 油/天然气 ¦ PLC+触摸屏/DCS ¦ 撬座或拖车 ¦ ¦ YZGD22.5-17.2-D ¦ 17.2 ¦ 22.5 ¦ 80 ¦ ＞90 ¦ 油/天然气 ¦ PLC+触摸屏/DCS ¦ 撬座或拖车 ¦ ¦ YZG18-21-D ¦ 21 ¦ 18 ¦ 80 ¦ ＞90 ¦ 油/天然气 ¦ PLC+触摸屏/DCS ¦ 撬座或拖车 ¦ ¦ YZG18-17.2-D ¦ 17.2 ¦ 18 ¦ 80 ¦ ＞90 ¦ 油/天然气 ¦ PLC+触摸屏/DCS ¦ 撬座或拖车 ¦ ¦ YZG18-14.2-D ¦ 14.2 ¦ 18 ¦ 80 ¦ ＞90 ¦ 油/天然气 ¦ PLC+触摸屏/DCS ¦ 撬座或拖车 ¦ ¦ YZG18-10.2-D ¦ 10.2 ¦ 18 ¦ 80 ¦ ＞90 ¦ 油/天然气 ¦ PLC+触摸屏/DCS ¦ 撬座或拖车 ¦ ¦ YZG13.5-26-D ¦ 26 ¦ 13.5 ¦ ¦ ＞90 ¦ 油/天然气 ¦ PLC+触摸屏/DCS ¦ 撬座或拖车 ¦ ¦ YZG13.5-21-D ¦ 21 ¦ 13.5 ¦ 80 ¦ ＞90 ¦ 油/天然气 ¦ PLC+触摸屏/DCS ¦ 撬座或拖车 ¦ ¦ YZG13.5-17.2-D ¦ 17.2 ¦ 13.5 ¦ 80 ¦ ＞90 ¦ 油/天然气 ¦ PLC+触摸屏/DCS ¦ 撬座或拖车 ¦ ¦ YZG13.5-14.2-D ¦ 14.2 ¦ 13.5 ¦ 80 ¦ ＞90 ¦ 油/天然气 ¦ PLC+触摸屏/DCS ¦ 撬座或拖车 ¦ ¦ YZG13.5-10.2-D ¦ 10.2 ¦ 13.5 ¦ 80 ¦ ＞90 ¦ 油/天然气 ¦ PLC+触摸屏/DCS ¦ 撬座或拖车 ¦ ¦ YZGR11.2-17.2-D ¦ 17.2 ¦ 11.2 ¦ 100 ¦ ＞90 ¦ 油/天然气 ¦ PLC+触摸屏/DCS ¦ 撬座或拖车 ¦ ¦ YZG11.2-21-D ¦ 21 ¦ 11.2 ¦ 80 ¦ ＞90 ¦ 油/天然气 ¦ PLC+触摸屏/DCS ¦ 撬座或拖车 ¦ ¦ YZG11.2-17.2-D ¦ 17.2 ¦ 11.2 ¦ 80 ¦ ＞90 ¦ 油/天然气 ¦ PLC+触摸屏/DCS ¦ 撬座或拖车 ¦ ¦ YZG11.2-14.2-D ¦ 14.2 ¦ 11.2 ¦ 80 ¦ ＞90 ¦ 油/天然气 ¦ PLC+触摸屏/DCS ¦ 撬座或拖车 ¦ ¦ YZG11.2-10.2-D ¦ 10.2 ¦ 11.2 ¦ 80 ¦ ＞90 ¦ 油/天然气 ¦ PLC+触摸屏/DCS ¦ 撬座或拖车 ¦ ¦ YZG9-35-D ¦ 35 ¦ 9 ¦ ¦ ＞90 ¦ 油/天然气 ¦ PLC+触摸屏/DCS ¦ 撬座或拖车 ¦ ¦ YZG9-26-D ¦ 26 ¦ 9 ¦ ¦ ＞90 ¦ 油/天然气 ¦ PLC+触摸屏/DCS ¦ 撬座或拖车 ¦ ¦ YZG9.2-21-D ¦ 21 ¦ 9.2 ¦ 80 ¦ ＞90 ¦ 油/天然气 ¦ PLC+触摸屏/DCS ¦ 撬座或拖车 ¦ ¦ YZG9.2-17.2-D ¦ 17.2 ¦ 9.2 ¦ 80 ¦ ＞90 ¦ 油/天然气 ¦ PLC+触摸屏/DCS ¦ 撬座或拖车 ¦ ¦ YZG9.2-14.2-D ¦ 14.2 ¦ 9.2 ¦ 80 ¦ ＞90 ¦ 油/天然气 ¦ PLC+触摸屏/DCS ¦ 撬座或拖车 ¦ ¦ YZG9.2-10.2-D ¦ 10.2 ¦ 9.2 ¦ 80 ¦ ＞90 ¦ 油/天然气 ¦ PLC+触摸屏/DCS ¦ 撬座或拖车 ¦ ¦ YZG7-35-D ¦ 35 ¦ 7 ¦ ¦ ＞90 ¦ 油/天然气 ¦ PLC+触摸屏/DCS ¦ 撬座或拖车 ¦ ¦ YZG7-26-D ¦ 26 ¦ 7 ¦ ¦ ＞90 ¦ 油/天然气 ¦ PLC+触摸屏/DCS ¦ 撬座或拖车 ¦ ¦ YZG7-21-D ¦ 21 ¦ 7 ¦ 80 ¦ ＞90 ¦ 油/天然气 ¦ PLC+触摸屏/DCS ¦ 撬座或拖车 ¦ ¦ YZG7-17.2-D ¦ 17.2 ¦ 7 ¦ 80 ¦ ＞90 ¦ 油/天然气 ¦ PLC+触摸屏/DCS ¦ 撬座或拖车 ¦ ¦ YZG7-14.2-D ¦ 14.2 ¦ 7 ¦ 80 ¦ ＞90 ¦ 油/天然气 ¦ PLC+触摸屏/DCS ¦ 撬座或拖车 ¦ ¦ YZG7-10.2-D ¦ 10.2 ¦ 7 ¦ 80 ¦ ＞90 ¦ 油/天然气 ¦ PLC+触摸屏/DCS ¦ 撬座或拖车 ¦ **2、产品型号说明** <图片>示例图2</图片> 燃料种类代号 ¦ 燃料种类 ¦ 原油 ¦ 重油 ¦ 天然气 ¦ 油气双燃料 ¦ ¦ --- ¦ --- ¦ --- ¦ --- ¦ --- ¦ ¦ 代号 ¦ C ¦ H ¦ G ¦ D ¦ 注：a、额定蒸发量与额定蒸汽压力以阿拉伯数字表示，用四舍五入法保留至少小数点后一位。 b、产品名称用大写的汉语拼音缩写表示。设计顺序以阿拉伯数字表示，0表示基本型式可以省略，1,2,3……，表示改型顺序，不可省略。 例如：YZGR11.2-21-D表示蒸汽锅炉（过热）蒸发量每小时11.2t，额定蒸汽压力21MPa，使用油气双燃料。 YZGD22.5-17.2-D表示蒸汽锅炉（岛用）蒸发量每小时22.5t，额定蒸汽压力17.2MPa，使用油气双燃料。 **三、结构说明** 蒸汽锅炉主要由锅炉本体和辅助设备两部分组成。锅炉本体由辐射段（炉膛）、对流段和过渡段组成，在过热锅炉、超临界锅炉上往往还有过热段。锅炉辅助设备分别组成了锅炉的汽水系统、燃料系统、燃烧系统、取样系统和自动控制系统。主要结构分为: 1、辐射段 <图片>示例图3</图片> 辐射段由壳体与管束组成，壳体是由钢板卷制而成的卧式圆筒，内衬硅酸铝纤维炉衬（耐火层和保温层），其作用是避免炉内热量外散，同时又可向炉管反射热量。 管束为耐高温高压锅炉管与弯头组成的单管程或者多管程蛇形结构，靠近炉衬水平往复排列，中间形成宽敞的炉膛。 辐射段是蒸汽锅炉的主要受热面，热负荷高，其管束的设计充分考虑了受热面的传热以及安全运行等情况，即：⑴ 考虑了燃烧器最大火焰调节尺寸，使火焰与管束不产生贴边现象。⑵ 管子与炉墙间的距离是根据直接吸收辐射热及反辐射热之最佳值予以确定的，辐射段的吸热量约占总吸热量的60％。 锅炉运行时，燃烧器的火焰不得直接与炉管接触，运行过程中要定期通过炉后观火孔进行观测。 2、对流段 对流段是蒸汽锅炉的辅助受热面，布置在锅炉尾部烟道里，利用烟气的余热加热锅炉给水，这样可以节省燃料，提高锅炉的热效率。因此对流段通常也叫做省煤器。锅炉给水先进对流段并从中吸收烟气余热，使水温升高，其吸热量约占总吸收热量的40%左右。 <图片>示例图4</图片> 对流段分为立式或卧式二种结构形式，由框架与对流管束组成。 框架为方形（或梯形）结构，内衬有与辐射段相同的保温炉衬，管束为耐高温高压锅炉管与弯头组成的单管程或者多管程平行往复多层蛇形结构，采用叉排布置法。 在烟气入口端设置数排光管，作为温度缓冲区以降低烟温；为减少对流段管束的长度，光管上部采用翅片管，这样可以缩小2/3的体积。 为防止烟气不经过翅片管而沿炉壳内壁窜走，壳体侧面和翅片管的间隙不能过大。燃油时，对流段翅片管很容易积灰，在对流段上布置有在线吹灰装置，可在正常运行状态下实现自动清灰，以延长人工清灰周期，吹灰装置采用自动控制方式，可根据排烟温度设定其吹灰频率与时间。 3、过热段 过热段是过热蒸汽蒸汽锅炉高温烟气受热区布置的结构，为通过高效汽水分离装置后干度为100%的蒸汽进行再次加热，使之达到过热温度。 <图片>示例图5</图片> 过热段位于过渡段上方，对流段下方，由框架和过热管束组成。框架为方形结构，内衬与对流段相同的保温炉衬，管束为耐高温高压锅炉管与弯头组成的单管程或者多管程平行往复多层结构。由于过热段烟气温度较高，多采用数排光管布置，通过烟温加热管内蒸汽，并且降低对流段入口烟气温度。 4、水-水换热器 <图片>示例图6</图片> 水-水换热器采用套管式换热器，它用来加热对流段的给水，使对流段入口水温高于烟气的露点腐蚀温度，防止对流段翅片管的低温腐蚀。水-水换热器设置有旁通调节阀，可根据需要调整对流段入口水温，防止低负荷运行工况下对流段出口产生饱和蒸汽。 <图片>示例图7</图片> 5、汽水分离器 汽水分离器安装在辐射段出口主蒸汽管道上。下部取样口经截止阀、取样冷却器供取样以检验蒸汽干度；上部供汽口经截止阀、压力调节机构供给雾化及除氧、伴热等所需的低压蒸汽。汽水分离器底部设置有双排污阀，应定期进行排污，防止结垢堵塞。 6、燃烧器 <图片>示例图8</图片> 燃烧器必须满足燃油蒸汽锅炉负荷在40–100%波动时的需要。它主要选用北美燃烧公司、芬兰奥林燃烧公司、德国威利、德国扎克燃烧公司产品，为燃烧原油、重油、稠油等燃油及天然气两用燃烧器，也可根据用户要求选用单燃料燃烧器。燃烧配套有一系列保护装置如点火装置、火焰检测、电磁阀、压力变送器、连锁开关等。带有强制通风的鼓风机。 燃烧器主要参数见下表： 北美燃烧器主要技术参数 ¦ 锅炉产品型号 ¦ YZG23-X –D ¦ YZG23-X –D ¦ YZG30-X –D ¦ ¦ --- ¦ --- ¦ --- ¦ --- ¦ ¦ 燃烧器型号 ¦ 6796-24 ¦ 6796-24 ¦ 6796-30 ¦ ¦ 额定放热量(MW) ¦ 18.1 ¦ 18.1 ¦ 27.3 ¦ ¦ 鼓风机功率（KW） ¦ 45 ¦ 45 ¦ 75 ¦ ¦ 燃料性质 ¦ 轻油、重油、天然气 ¦ 轻油、重油、天然气 ¦ 轻油、重油、天然气 ¦ ¦ 空气流量 ¦ 21877 ¦ 33013 ¦ 33013 ¦ ¦ 天然气流量 ¦ 17428 ¦ 27586 ¦ 27586 ¦ ¦ 燃料油流量 ¦ 1736 ¦ 2747 ¦ 2747 ¦ ¦ 压缩空气流量 ¦ 698 ¦ 1054 ¦ 1054 ¦ ¦ 蒸汽流量 ¦ 505 ¦ 762 ¦ 762 ¦ ¦ ¦ ¦ ¦ ¦ 奥林（Oilon）燃烧器主要技术参数 ¦ 锅炉出力(t/h) ¦ 7 ¦ 9.2 ¦ 11.2 ¦ 15 ¦ 18 ¦ 23 ¦ 30 ¦ 40 ¦ 50 ¦ 70 ¦ ¦ --- ¦ --- ¦ --- ¦ --- ¦ --- ¦ --- ¦ --- ¦ --- ¦ --- ¦ --- ¦ --- ¦ ¦ 燃烧器型号 ¦ GRT-12S ¦ GRT-12S ¦ GRT-12S ¦ GRT-18S ¦ GRT-18S ¦ GRT-25S ¦ GRT-35S ¦ GRT-50S ¦ GRT-50S ¦ GRT-70S ¦ ¦ 燃烧器输出功率(kw) ¦ 11000 ¦ 11000 ¦ 11000 ¦ 16000 ¦ 16000 ¦ 22000 ¦ 31000 ¦ 45000 ¦ 45000 ¦ 55000 ¦ ¦ 配套风机功率(kw) ¦ 22 ¦ 22 ¦ 22 ¦ 35 ¦ 35 ¦ 55 ¦ 75 ¦ 110 ¦ 110 ¦ ¦ ¦ 调节方式 ¦ 机械比调或电子比调 ¦ 机械比调或电子比调 ¦ 机械比调或电子比调 ¦ 机械比调或电子比调 ¦ 机械比调或电子比调 ¦ 机械比调或电子比调 ¦ 机械比调或电子比调 ¦ 机械比调或电子比调 ¦ 机械比调或电子比调 ¦ 机械比调或电子比调 ¦ ¦ 调节比 ¦ 燃油1：8 燃气1:10 ¦ 燃油1：8 燃气1:10 ¦ 燃油1：8 燃气1:10 ¦ 燃油1：8 燃气1:10 ¦ 燃油1：8 燃气1:10 ¦ 燃油1：8 燃气1:10 ¦ 燃油1：8 燃气1:10 ¦ 燃油1：8 燃气1:10 ¦ 燃油1：8 燃气1:10 ¦ 燃油1：8 燃气1:10 ¦ ¦ 适用燃料 ¦ 重油、轻油、渣油、天然气、液化气、煤气等 ¦ 重油、轻油、渣油、天然气、液化气、煤气等 ¦ 重油、轻油、渣油、天然气、液化气、煤气等 ¦ 重油、轻油、渣油、天然气、液化气、煤气等 ¦ 重油、轻油、渣油、天然气、液化气、煤气等 ¦ 重油、轻油、渣油、天然气、液化气、煤气等 ¦ 重油、轻油、渣油、天然气、液化气、煤气等 ¦ 重油、轻油、渣油、天然气、液化气、煤气等 ¦ 重油、轻油、渣油、天然气、液化气、煤气等 ¦ 重油、轻油、渣油、天然气、液化气、煤气等 ¦ ¦ 燃烧器入口最大粘度 ¦ 25cst ¦ 25cst ¦ 25cst ¦ 25cst ¦ 25cst ¦ 25cst ¦ 25cst ¦ 25cst ¦ 25cst ¦ 25cst ¦ ¦ 供油压力MPa ¦ 0.8 ¦ 0.8 ¦ 0.8 ¦ 0.8 ¦ 0.8 ¦ 0.8 ¦ 0.8 ¦ 0.8 ¦ 0.8 ¦ 0.8 ¦ ¦ 供气压力mbar ¦ 300--500 ¦ 300--500 ¦ 300--500 ¦ 300--500 ¦ 300--500 ¦ 300--500 ¦ 300--500 ¦ 300--500 ¦ 300--500 ¦ 300--500 ¦ ¦ 雾化压力MPa ¦ 0.8 ¦ 0.8 ¦ 0.8 ¦ 0.8 ¦ 0.8 ¦ 0.8 ¦ 0.8 ¦ 0.8 ¦ 0.8 ¦ 0.8 ¦ ¦ 电源 ¦ 3N/400V-230V ¦ 3N/400V-230V ¦ 3N/400V-230V ¦ 3N/400V-230V ¦ 3N/400V-230V ¦ 3N/400V-230V ¦ 3N/400V-230V ¦ 3N/400V-230V ¦ 3N/400V-230V ¦ 3N/400V-230V ¦ ¦ 控制电源 ¦ 220V ¦ 220V ¦ 220V ¦ 220V ¦ 220V ¦ 220V ¦ 220V ¦ 220V ¦ 220V ¦ 220V ¦ ¦ 点火变压器 ¦ 220V--5000V ¦ 220V--5000V ¦ 220V--5000V ¦ 220V--5000V ¦ 220V--5000V ¦ 220V--5000V ¦ 220V--5000V ¦ 220V--5000V ¦ 220V--5000V ¦ 220V--5000V ¦ ¦ 送风温度 ¦ 10--250°（订货前须说明） ¦ 10--250°（订货前须说明） ¦ 10--250°（订货前须说明） ¦ 10--250°（订货前须说明） ¦ 10--250°（订货前须说明） ¦ 10--250°（订货前须说明） ¦ 10--250°（订货前须说明） ¦ 10--250°（订货前须说明） ¦ 10--250°（订货前须说明） ¦ 10--250°（订货前须说明） ¦ ¦ 制造标准 ¦ EN676 ¦ EN676 ¦ EN676 ¦ EN676 ¦ EN676 ¦ EN676 ¦ EN676 ¦ EN676 ¦ EN676 ¦ EN676 ¦ 威利（RAY）燃烧器主要技术参数 ¦ 锅炉产品型号 ¦ YZG9-35-D ¦ YZG11.2-21/17.2-D ¦ YZG15-17.2-D ¦ YZG18-21/17.2-D ¦ YZGD22.5-17.2-D ¦ YZG35-17.2/21--D ¦ YZG40-14.2/17.2--D ¦ ¦ --- ¦ --- ¦ --- ¦ --- ¦ --- ¦ --- ¦ --- ¦ --- ¦ ¦ 锅炉产品型号 ¦ YZG9-21-DⅠ/Ⅱ ¦ YZGR11.2-17.2-D ¦ YZG15-17.2-D ¦ YZG18-21/17.2-D ¦ YZG23-21/17.2-D ¦ YZG35-17.2/21--D ¦ YZG50-14.2/17.2--D ¦ ¦ 燃烧器型号 ¦ BGEC 600 ¦ BGEC 700 ¦ BGEC 1000 ¦ BGE 1250 ¦ BGE 1500 ¦ BGE 2500 ¦ BGE 2500s ¦ ¦ 输出功率 ¦ 6977 KW ¦ 8140 KW ¦ 11628 KW ¦ 14535 KW ¦ 18605 KW ¦ 29027 KW ¦ 29027 KW ¦ ¦ 电机功率 ¦ 4.0 KW ¦ 4.0 KW ¦ 7.5 KW ¦ 4.0 KW ¦ 4.0 KW ¦ 3.0 KW ¦ 3.0 KW ¦ ¦ 调节方式 ¦ 机械比调或电子比调 ¦ 机械比调或电子比调 ¦ 机械比调或电子比调 ¦ 机械比调或电子比调 ¦ 机械比调或电子比调 ¦ 机械比调或电子比调 ¦ 机械比调或电子比调 ¦ ¦ 调节比 ¦ 燃油1:10* 燃气1:20* ¦ 燃油1:10* 燃气1:20* ¦ 燃油1:10* 燃气1:20* ¦ 燃油1:10* 燃气1:20* ¦ 燃油1:10* 燃气1:20* ¦ 燃油1:10* 燃气1:20* ¦ 燃油1:10* 燃气1:20* ¦ ¦ 适用燃料 ¦ 天然气、液化石油气、瓦斯气、城市煤气、轻油、重油、渣油及各种可燃液体、气体 ¦ 天然气、液化石油气、瓦斯气、城市煤气、轻油、重油、渣油及各种可燃液体、气体 ¦ 天然气、液化石油气、瓦斯气、城市煤气、轻油、重油、渣油及各种可燃液体、气体 ¦ 天然气、液化石油气、瓦斯气、城市煤气、轻油、重油、渣油及各种可燃液体、气体 ¦ 天然气、液化石油气、瓦斯气、城市煤气、轻油、重油、渣油及各种可燃液体、气体 ¦ 天然气、液化石油气、瓦斯气、城市煤气、轻油、重油、渣油及各种可燃液体、气体 ¦ 天然气、液化石油气、瓦斯气、城市煤气、轻油、重油、渣油及各种可燃液体、气体 ¦ ¦ 燃烧器入口最大粘度 ¦ 6-8°E ¦ 6-8°E ¦ 6-8°E ¦ 6-8°E ¦ 6-8°E ¦ 6-8°E ¦ 6-8°E ¦ ¦ 供油压力 ¦ 0.3-0.35MPa ¦ 0.3-0.35MPa ¦ 0.3-0.35MPa ¦ 0.3-0.35MPa ¦ 0.3-0.35MPa ¦ 0.3-0.35MPa ¦ 0.3-0.35MPa ¦ ¦ 供气压力 ¦ 正常情况200-300 mbar ¦ 正常情况200-300 mbar ¦ 正常情况200-300 mbar ¦ 正常情况200-300 mbar ¦ 正常情况200-300 mbar ¦ 正常情况200-300 mbar ¦ 正常情况200-300 mbar ¦ ¦ 环境温度 ¦ -15～60℃ ¦ -15～60℃ ¦ -15～60℃ ¦ -15～60℃ ¦ -15～60℃ ¦ -15～60℃ ¦ -15～60℃ ¦ ¦ 电源 ¦ 3N/50/400-230(±10%) Ph/Hz/V ¦ 3N/50/400-230(±10%) Ph/Hz/V ¦ 3N/50/400-230(±10%) Ph/Hz/V ¦ 3N/50/400-230(±10%) Ph/Hz/V ¦ 3N/50/400-230(±10%) Ph/Hz/V ¦ 3N/50/400-230(±10%) Ph/Hz/V ¦ 3N/50/400-230(±10%) Ph/Hz/V ¦ ¦ 控制电源 ¦ 1/50/230(±10%) Ph/Hz/V ¦ 1/50/230(±10%) Ph/Hz/V ¦ 1/50/230(±10%) Ph/Hz/V ¦ 1/50/230(±10%) Ph/Hz/V ¦ 1/50/230(±10%) Ph/Hz/V ¦ 1/50/230(±10%) Ph/Hz/V ¦ 1/50/230(±10%) Ph/Hz/V ¦ ¦ 电气保护等级 ¦ IP 54-67 ¦ IP 54-67 ¦ IP 54-67 ¦ IP 54-67 ¦ IP 54-67 ¦ IP 54-67 ¦ IP 54-67 ¦ ¦ 点火变压器 ¦ V1-V2型 230V-1×8kv ¦ V1-V2型 230V-1×8kv ¦ V1-V2型 230V-1×8kv ¦ V1-V2型 230V-1×8kv ¦ V1-V2型 230V-1×8kv ¦ V1-V2型 230V-1×8kv ¦ V1-V2型 230V-1×8kv ¦ ¦ 送风温度 ¦ 10-250℃ ¦ 10-250℃ ¦ 10-250℃ ¦ 10-250℃ ¦ 10-250℃ ¦ 10-250℃ ¦ 10-250℃ ¦ 7、锅炉给水泵 锅炉给水泵为容积式往复多缸柱塞泵。它靠在泵缸内作水平往复运动的柱塞来改变工作室的容积，从而达到吸入和排出液体的目的。适用于输送流量较小、压力较高的各种介质，其主要技术参数是根据蒸汽锅炉的水动力计算书选择的，在满足锅炉最大给水量和压力下还留有一定的裕量。 <图片>示例图9</图片> 给水泵由泵体、电机、驱动机构等组成，为了保证供水的连续平稳，其出入口都安装了减震器；为防止超压运行，其本体上还安装有安全阀。给水泵底部装有润滑油，运行前应检查油位保持在要求的位置。泵的维护和保养详见给水泵使用说明书。给水泵主要技术参数见下表： 宁波合力机泵有限公司柱塞泵主要技术参数 ¦ 型 号 Model ¦ 名 称 ¦ 进口 压力 MPa ¦ 排出 压力 MPa ¦ 理论排量 ¦ 理论排量 ¦ 电机 功率 kw ¦ 外型尺寸 长×宽×高 mm ¦ 质量 kg ¦ ¦ --- ¦ --- ¦ --- ¦ --- ¦ --- ¦ --- ¦ --- ¦ --- ¦ --- ¦ ¦ 型 号 Model ¦ 名 称 ¦ 进口 压力 MPa ¦ 排出 压力 MPa ¦ L/min ¦ m3/h ¦ 电机 功率 kw ¦ 外型尺寸 长×宽×高 mm ¦ 质量 kg ¦ ¦ 3GP-9.2/25 ¦ 三柱塞泵 ¦ 0.1-1 ¦ 25 ¦ 153.3 ¦ 9.2 ¦ 90 ¦ 2900×1250×1200 ¦ 3500 ¦ ¦ 3GP-11.2/20 ¦ 三柱塞泵 ¦ 0.1-1 ¦ 20 ¦ 186.6 ¦ 11.2 ¦ 90 ¦ 2900×1250×1200 ¦ 3500 ¦ ¦ 3GP-11.2/25 ¦ 三柱塞泵 ¦ 0.1-1 ¦ 25 ¦ 186.6 ¦ 11.2 ¦ 110 ¦ 2900×1250×1200 ¦ 3800 ¦ ¦ 3GP-20/20 ¦ 三柱塞泵 ¦ 0.1-1 ¦ 20 ¦ 333.3 ¦ 20 ¦ 160 ¦ 3125×1310×1639 ¦ 5500 ¦ ¦ 3GP-20/25 ¦ 三柱塞泵 ¦ 0.1-1 ¦ 25 ¦ 333.3 ¦ 20 ¦ 185 ¦ 3125×1310×1639 ¦ 5700 ¦ ¦ 3GP-23/20 ¦ 三柱塞泵 ¦ 0.1-1 ¦ 20 ¦ 383.3 ¦ 23 ¦ 160 ¦ 3125×1310×1639 ¦ 5500 ¦ ¦ 3GP-23/25 ¦ 三柱塞泵 ¦ 0.1-1 ¦ 25 ¦ 383.3 ¦ 23 ¦ 200 ¦ 3125×1310×1639 ¦ 6000 ¦ ¦ 5GP125-13.5/32 ¦ 五柱塞泵 ¦ 0.02-1 ¦ 32 ¦ — ¦ 13.5 ¦ 160 ¦ 3140×2463×2080 ¦ 5500 ¦ ¦ 5GP100-9/39 ¦ 五柱塞泵 ¦ — ¦ 39 ¦ — ¦ 9 ¦ — ¦ — ¦ — ¦ ¦ 5GP-59/19 ¦ 五柱塞泵 ¦ — ¦ 19 ¦ — ¦ 59 ¦ — ¦ — ¦ — ¦ 8、自控系统 蒸汽锅炉自动控制系统是基于设备可靠运行及减轻操作人员劳动强度并有最大安全保证而设计的全自动控制系统。主要用于控制蒸汽锅炉的燃烧及运行，使其产生温度、压力、蒸汽干度符合要求的蒸汽，并向操作工提供各种报警信息。蒸汽锅炉控制系统采集温度信号、压力信号、燃油流量、燃烧室含氧量、蒸汽流量等参数。通过这些参数来控制锅炉的燃烧过程和蒸汽发生过程，使蒸汽锅炉产生符合采油要求的蒸汽。 蒸汽锅炉点火程序控制采用的是微机点火程序控制器，运行和燃烧控制采用了PLC可编程控制器。同时，可实现手动调节给水量、风量，通过油风PID配比实现自动跟踪目的。 给水测量系统由差压变送器、二次显示仪表等组成。 电控制柜采用一体化电控柜，安装在炉前便于操作和观察的地方，过程压力、温度、流量及各项检测信号等包括所有外围就地传输系统都进入控制柜。控制柜内装设配电保护、控制元器件及声光报警等。蒸汽锅炉设限18项（亚临界型）或20项（超临界型）报警，运行中一旦发生故障，仪表系统能够及时灵敏产生声光报警并启动停炉灭火程序。某些关键报警会导致停炉，此时应迅速消除故障再启动。 若故障短时间无法消除必须按紧急停运妥善处理。 9、汽水系统 汽水系统是指从柱塞泵出口至蒸汽出口的水汽通道，是由辐射受热面、对流受热面（超临界、过热锅炉还包含有过热受热面）、水-水换热器、汽水分离器及其范围内管道组成的汽水流程系统，是蒸汽锅炉的主要受压元件。 汽水系统上安装有如下部件：⑴给水泵入口减震仪表检测柱塞泵震动；⑵柱塞泵出口安全阀以防止柱塞泵超压；⑶柱塞泵出口止回阀以防止介质倒流；⑷水流量旁通调节阀（用于工频时调节回水量,变频使用时该阀为关闭状态）、测量孔板及计量系统；⑸水-水换热器入口及旁通截止阀用于调节水温，使进入对流段的水在之前温度高于烟气露点腐蚀温度；⑹为了保护设备和人身安全在蒸汽出口设置两个安全阀；⑺蒸汽出口单向阀、截止阀防止注井蒸汽倒流、控制注井蒸汽，管道和阀门的尺寸是以最小压降设计的；⑻流程上设的管座用于安装就地和远传压力、温度仪表及空气吹扫；⑼蒸汽出口去排放扩容罐及管路用于启(停)炉时的排放。 10、燃烧系统 燃烧系统由燃烧器、鼓风机、风道、炉膛、烟气通道等组成。鼓风机之前一般有消音器和风道挡板，出于对空间的考虑也可不装。烟气通道上设有烟温热电偶和烟气检测取样口。炉膛形状、大小和对流段结构尺寸，是根据一般用户条件而设计的，不能满足所有的使用条件。当燃料发生较大变化时，应该重新做热力核算而定。 11、燃油系统 <图片>示例图10</图片> 燃油系统包括：进油及回油管路、压力调节器、燃油电加热器、燃油过滤器、减压阀、燃油流量计及燃油流量调节阀等。电加热采用防爆电加热器（带有可调式温控装置），用于启炉初期，燃油温度加热到燃烧器所需的燃油温度（小于闪点），当运行产生一定负荷的蒸汽后转成蒸汽加热燃油时即停止加热或补偿。 12、燃油雾化系统 <图片>示例图11</图片> 介质雾化式燃烧器以燃油作为燃料时须使用空气或蒸汽进行雾化。空气雾化一般用于启炉初期，空气经压缩调压后进入油枪将油料雾化；蒸汽雾化一般用正常生产时，雾化时蒸汽经一级压力调节阀气动薄膜调节阀减压至雾化分离器，雾化分离后再经二级减压阀通过管路进入油枪将油料雾化。蒸汽雾化与空气雾化管路上装有电磁阀，可静态切换雾化方式。 13、取样冷却系统 <图片>示例图12</图片> 取样冷却系统包括取样冷却器、阀门和管线、冷水排放管和一个取样槽。用于取样分析蒸汽中水的成分，并计算蒸汽干度。 14、燃气系统 <图片>示例图13</图片> 燃气系统由主燃气和引燃气系统组成。主燃气系统包括电动切断阀、放空电磁阀、燃气流量计、压力调节阀、膨胀管等，在切断供给天然气瞬间，放空电磁阀带电将二只电动切断阀之间存留的气体释放排空，自力式压力调节阀可调整供气压力稳定在一个范围之内；天然气使用二级减压，引燃气系统包括压力调节阀、电磁阀、点火枪等，主火焰形成之前先点燃引燃火。 **第二章****蒸汽锅炉运行条件** **一、环境条件** 环境温度（最大/最小室外温度）：最小/最大：-20℃/+40℃ 平均湿度（最大/最小相对湿度）：最小/最大：45%/98% **二、燃料条件** 1、重油 ¦ 序号 ¦ 名 称 ¦ 单位 ¦ 参 数 ¦ ¦ --- ¦ --- ¦ --- ¦ --- ¦ ¦ 1 ¦ 低位发热值 ¦ J/kg ¦ ≥3.35×107(20℃) ¦ ¦ 2 ¦ 闭口闪点 ¦ ℃ ¦ ≥100 ¦ ¦ 3 ¦ 灰分 ¦ % ¦ ≤0.3 ¦ ¦ 4 ¦ 水分 ¦ % ¦ ≤0.5% ¦ ¦ 5 ¦ 机械杂质 ¦ % ¦ ≤2.5% ¦ ¦ 6 ¦ 硫含量 ¦ % ¦ ≤0.5% ¦ ¦ 7 ¦ 粘度 ¦ m2/s ¦ 32×10－6(100℃) ¦ 蒸汽锅炉燃料中，油品必须去除杂质和水分，以保证达到表中规定。 在运行时，燃油供给应是连续不断的，并且燃油种类及成分不应任意变动，运行时燃油的炉前进口压力不得低于0.58MPa，且作为燃烧所用燃料，其进入燃烧器喷嘴时粘度必须达到100SSU（赛式粘度）以下（不同燃烧器对此粘度的具体要求不同）。燃油系统入口处压力一般应在0.7-0.8MPa之间，温度在70℃以上。运行过程中如油品发生变化，要适当进行调整，否则会产生下列几种情况：⑴出力不足，燃烧不稳定；⑵不完全燃烧热损失增加，运行效率降低；⑶出口蒸汽干度过高或过低。 2、天然气 蒸汽锅炉燃料为天然气。天然气必须经过脱水、脱油、脱硫、除尘和干燥等处理，以保证其中杂质含量达到下表之规定： ¦ 序号 ¦ 元素名称 ¦ 单位 ¦ 参 数 ¦ ¦ --- ¦ --- ¦ --- ¦ --- ¦ ¦ 1 ¦ 硫化氢 ¦ mg/Nm3 ¦ &lt;20 ¦ ¦ 2 ¦ 氨 ¦ mg/Nm3 ¦ &lt;50 ¦ ¦ 3 ¦ 焦油及灰尘 ¦ mg/Nm3 ¦ &lt;10 ¦ ¦ 4 ¦ 汞 ¦ mg/Nm3 ¦ &lt;50（冬季）&lt;100（夏季） ¦ ¦ 5 ¦ 一氧化碳 ¦ % ¦ &lt;10 ¦ ¦ 6 ¦ 含湿量 ¦ g/Nm3 ¦ &lt;0.3（0.098Mpa、-30℃时饱和含湿量） ¦ 在运行时，天然气供给应是连续稳定的，进口天然气成份应符合上表规定。燃气进入炉前压力应不低于0.07MPa。在燃烧过程中如果天然气成分发生改变要适当进行调整，否则会产生下列几种情况：⑴出力不足，燃烧稳定性恶化；⑵不完全燃烧热损失增加，运行效率降低；⑶出口蒸汽干度过高或过低。 **三、给水条件** 给水水质说明 没有可靠的水处理设施蒸汽锅炉不得投入运行。应该指出，对进入水处理装置之前的原水也有一定的条件。在水处理出口和锅炉蒸汽出口设有取样口用于汽水质量监测。给水水质要符合现行的蒸汽锅炉水质标准--石油标准SY5854-2012《油田专用湿蒸汽发生器安全规范》，有关指标应符合GB 12145《火力发电机组及蒸汽动力设备水汽质量》标准的有关规定。给水指标参照下表之规定： ¦ 序号 ¦ 名 称 ¦ 单 位 ¦ 参 数 ¦ ¦ --- ¦ --- ¦ --- ¦ --- ¦ ¦ 1 ¦ 总硬度（CaCO3） ¦ mg/L ¦ ≤0.1 ¦ ¦ 2 ¦ 总悬浮固形物含量 ¦ mg/L ¦ ≤2 ¦ ¦ 3 ¦ 总铁含量 ¦ mg/L ¦ ≤0.1 ¦ ¦ 4 ¦ 溶解氧(二次脱氧) ¦ mg/L ¦ ≤0.05 ¦ ¦ 5 ¦ 总溶解固形物 ¦ mg/L ¦ &lt;7000 ¦ ¦ 6 ¦ 总碱度 ¦ mg/L ¦ &lt;2000 ¦ ¦ 7 ¦ 油含量 ¦ mg/L ¦ &lt;2 ¦ ¦ 8 ¦ 二氧化硅含量 ¦ mg/L ¦ &lt;50 ¦ ¦ 9 ¦ PH值(25℃) ¦ — ¦ 7.5-11 ¦ **四、电源条件** 蒸汽锅炉的动力一般采用380V、50Hz三相交流电（可根据用户要求进行设计）。在正常运行时，交流电必须保证电压和频率的稳定。低于额定频率5Hz就将引起电力故障使其自动停炉（包括其它一些电力驱动设备）。另外，电压过低或过高（正常电压的±10％）也会引起自动停炉。同时，低电压还会导致电机的过热以及其它电控装置工作不良，特别是电感装置表现得更为明显。高电压也会在停炉前使某些部件损坏。因此，对于电控设备来说，出现电压波动是相当忌讳的事情，尤其是电压脉冲或瞬间失电所造成的电压不稳定现象。电源要有足够的硬特性，以适应电机启动时所产生的高电流。各种炉型的供电容量由于设备配置的不同有区别，用户使用时应要求设计单位提供详细的配电负荷清单，以便于供电系统整体配置。 **第三章****蒸汽锅炉安装** **一、资料验收** 1、以下资料随蒸汽锅炉提供，由最终用户保存。 ⑴锅炉受压元件强度计算汇总表； ⑵蒸汽锅炉调试报告； ⑶机泵表等使用说明书； ⑷蒸汽锅炉电气控制图； ⑸锅炉总图、各管路结构图； ⑹锅炉安装使用说明书； **二、一般规定** 1、管道安装应按GB50235-97《工业金属管道工程施工及验收规范》进行； 2、承压管道的焊接及重要钢结构焊接应由适合该项工作并经考试合格且资格相同的焊工承担； 3、工地安装应遵守国务院及有关部门颁发的安全技术、锅炉监察、劳动环境保护、防火等规定； 4、蒸汽锅炉室内安装时，一般情况下锅炉房应结顶，并及时做好屋面防水工程。采取露天安装时，应在施工组织设计中预先考虑好防水等施工方案，使安装工程顺利进行； 5、锅炉房设计应参照《工业锅炉房设计规范》进行。同时在室内安装时，设备操作地点和管道的净空高度不得小于2m。设备前端、侧面和后端与建筑物之间的净距及蒸汽锅炉之间距应满足操作检修的需要，且不小于5m； 6、锅炉房内应有足够的消防措施、充足的照明、排水设施及防冻措施； 7、设备在冬季或炎热季节内施工时，应根据各地区气候的特点及设备的需要制定防止损坏设备和保证施工质量的措施； 8、在安装前和使用后停用期间的保管应根据存放地区的自然情况、气候条件、周围环境等存放，同时应做好防水、防冻、防尘、防风、防盗等保管工作； 9、设备运到后，根据设备出厂清单进行清点，同时做好记录。检查清点后，设备的技术文件和零配件应及时妥善保管； 10、蒸汽锅炉的烟气排放应符合《锅炉大气污染物排放标准》（GB13271-2001）及各地区的相关标准； 11、电气施工参照《工业与民用供电系统设计规范》的有关规定； 12、设备及相关地面安装必须要有国家质量技术监督部门认可的具有相应资格的单位承担。 13、自动化仪表施工应执行《自动化仪表工程施工及验收规范》（GB 50093-2013）的有关规定。 14、当环境条件不满足施工要求时，应采取可靠的防冻、防风措施。 **三、安装前检查及要求** 1、设备运到后对设备进行目测检查，应检查项目如下： ⑴设备本身是否存在因运输而造成的损坏现象； ⑵仪表、阀门等器件是否有遗失和损坏； ⑶燃烧器是否折断或变形； ⑷辐射段内绝热层是否有开裂、脱落、松动现象； ⑸对流段绝热层是否有开裂、脱落现象； ⑹螺栓连接的各部件、零件之间是否有松动现象； ⑺工艺管路是否有变形现象,连接部位是否松动； ⑻仪表、电器线路是否松动等。 2、外接管路要求 ⑴给水外接管路 ①给水外接管路建议安装过滤网网孔为8～12目的过滤器； ②给水外接管路安装相应的截止阀、止回阀各一只； ③给水回路应接至离柱塞泵入口4米以上，以免造成给水泵内气蚀现象。 ⑵蒸汽外接管路 ①蒸汽出口应安装相应的高温高压截止阀、止回阀各一只，以防止蒸汽倒流损坏本体装置； ②蒸汽外接管路应保温，保温层表面温度应小于50℃（周围空气温度按25℃计算）。对辐射受热面排污管可不保温，但必须在有可能烫伤人员的地方采取隔热措施。在寒冷地区尤其是停炉期间，对蒸汽外接管路应采取防冻措施。 ⑶燃油供给管路 ①燃油供给管路应安装吹扫管线，根部安装止回阀和电磁阀，吹扫口的位置应能满足在停炉时将给油管路内积余燃油吹净； ②燃重油时，必须在燃油供给管路（炉外供给管路）设置一加热装置，加热后燃油温度应维持到进入锅炉撬块处温度为90℃左右，并且供油管道内的流速应大于0.7m/s； ⑷天燃气管路 ①设备室内安装时，天燃气放空管应接至室外并高出屋脊，且排放气体不应窜入附近建筑物和吸入通风装置内。 ②当天然气供气压力高于规定值时，应设置减压装置。 3、电气仪表 ⑴室内安装时，其配电方式应采用放射式为主，有数台时宜按分组配电； ⑵电力线路不宜沿载热体表面敷设； ⑶应设置操作场地照明； ⑷供电电源为380V、50Hz三相交流电 ⑸电力设备必须可靠接地，接地电阻小于10Ω。 ⑹仪表线缆与动力线缆应分别单独敷设，防止发生干挠，仪表系统必须可靠接地，接地电阻小于4Ω。 4、本体部件安装 ⑴安装前首先熟悉安装图纸及相关资料，施工应按照安装图纸进行； ⑵安装前应对现场基础（或井场条件）复核，确认无误后应放线定位方可安装。 ⑶各部件间如辐射段与过渡段，过渡段与对流段间烟道连接处必须用开式成型硅酸铝纤维毯加以充实，充实宽度、厚度应与原部件一致。 **四、水压试验** 1、配套工艺管线、设备安装完毕后，工艺管道分系统进行吹扫试压。 2、注汽站内设备、工艺管线试压与泄漏性试验按≤水管锅炉≥GB/T16507.1-16507.8-2020执行。具体要求如下：试压介质为中性清洁水，试压过程应缓慢升压，当压力升至强度压力后，稳压10分钟，检查无漏无降压为合格。 3、试压系统压力试验合格后再进行吹扫，吹扫顺序按主管、支管顺序依次进行，吹出的污物不得进入已吹扫合格的设备及管道。不能参与试压、吹扫的仪表如流量计和调节阀等予以隔离或代之于法兰短节再进行吹扫，试压、吹扫合格后及时恢复流程。 4、高压注汽流程试压与吹扫 蒸汽锅炉管线安装完毕后，首先应接通给水管路，在此之前应将蒸汽发生器出口阀关闭，并打开最高点排气阀门。同时拆除安全阀，安全阀接口用相应的盲板封死，然后通水。当水充满并在高点排气阀处有水流出时，关闭最高点排气阀门，按管线工作压力不同再继续进行升压至1.25倍工作压力。升压过程应缓慢，达到试压压力后停止10分钟，以无泄漏、目测无变形为合格，水压试验结束后，放净管内积水，用空气吹扫30分钟。 5、当环境温度低于0℃时，应采取可靠防冻措。 | 焦化塔底阀安装使用维护说明书.doc <图片>示例图14</图片>支撑导轨车需要按图纸现场安装，可在塔底阀就位前安装，也可在塔底阀就位后安装，安装后需检查车轮与导轨接触情况，可根据实际情况微调车轮系间距及高低。**支撑导轨车安装结束后需按图安装横梁组件，调整并拧紧松紧螺母直至弹簧吊掛伸长量达到3—5毫米为止，拧紧前需要去除弹簧吊掛限位挡块。****检查横梁至小车距离，确保有足够的膨胀间隙.****安装结束后将支撑导轨车各横梁法兰连接处点焊防松。**4.3.4动力油站安装①动力油站应安装在距动力油缸15米以内并留有足够的操作和维修空间。②吊装动力油站时，注意起吊倾斜度不得大于10度，以免油箱中油液溢出。4.3.5电气控制箱的安装防爆电气控制箱应安装在操作平台上方便按钮操作的墙柱上。4.3.6配管和接线①按图纸要求进行高温管线和蒸汽吹扫系统的配管及阀门安装。另：阀体蒸汽吹扫口任接一个，另一个用随机配带的法兰盖封堵，前后阀盖蒸汽吹扫管及排凝管各接一路。②按保温规范对高温管线和焦化塔底阀阀体、前后阀盖进行保温。③安装动力油站与动力油缸的连接高压软管。注意高压软管应有足够的弯曲半径，并需采取措施防止高压软管被踩踏损伤。④按电气接线图要求进行中控室与电气控制箱以及电气控制箱与电机之间的电缆接线，所有接线应认真检查，要求正确无误，电线接线要求相序正确。⑤按图纸要求进行仪表系统接线。**5****、产品调试和使用**5.1 动力油站启动和调整： | YL12000U型烟气轮机产品说明书.doc 5.1.1 每一径向轴承部位安装两个（互成90°角）BENTLY3300Φ8mm振动探头。联接螺纹M10×1。5.1.2 探头与延伸电缆、前置器连接，分别提供前、后径向轴承处X、Y方向上的轴振动信号。5.1.3 探头配置探头座，延伸电缆接至前置器箱。5.2 轴位移监测5.2.1 在同一监测面上，配置2个探头（美国BENTLY公司3300系列产品）监测轴位移。该探头安装在径向止推轴承座上。5.2.2 探头引线由轴承箱体引出并与延伸电缆、前置器连接。提供推力盘处的轴位移信号。5.2.3 引出轴承箱体外的延伸电缆接至前置器箱。5.3 相位监测5.3.1 在同一监测面上，配置1个探头（美国BENTLY公司3300系列产品）监测相位。该探头安装在轴承箱盖的探头座上。5.3.2 探头与延伸电缆、前置器连接，通过主轴上的凹槽提供轴相位信号。5.3.3 探头配置探头座，延伸电缆接至前置器箱。5.4 轴转速监测5.4.1 在两个监测面上配置5个探头（美国AI-TEK公司产品）监测轴转速（4个远传和1个就地）。其中3个用于三取二超速保护，联接螺纹5/8-18UNF-2A。5.4.2 同侧监测面上的3个探头分别与电缆集合体连接，以三取二表决方式提供机组超速联锁保护信号。5.4.3 另一监测面上的1个探头分别与电缆集合体连接，进入机组远程在线监测系统；还有1支用于现场转速显示。5.4.4 五个探头分别配置探头座。5.5 轴瓦温度监测5.5.1 轴瓦温度采用预埋在瓦块内的PT100铂热电阻进行测量。5.5.1.1 前、后径向轴瓦分别在2块下瓦上各设置1个测点。5.5.1.2 主、副推力轴瓦分别在2块瓦上各设置1个测点。5.5.2 铂热电阻由轴承引出后，经轴承座和轴承箱体的引线槽进入接线箱。**6润滑油系统**6.1 烟气轮机与主风机、齿轮箱和电机共用一个润滑油站。6.2 润滑油为VG46透平油。要求润滑油过滤精度≤20μ。6.3 润滑油由油站、进油集合管分别进入烟机前端径向轴承和后端径向-止推轴承；回油经轴承箱和出口管流入机组排油集合管。6.3.1 润滑油进油集合管：右侧（从烟机入口看）6.3.2 润滑油排油集合管：左侧（从烟机入口看）6.4 轴承进油压力监测进入前径向轴承和后径向—止推轴承的润滑油压力，采用就地压力表监测，可通过油压可调机构，实行手动控制。6.5 进、排油温度监测6.5.1 进油温度由机组润滑油站控制。 | 无召回片段 | 无召回片段 | 无召回片段 | 无召回片段 | 无召回片段 | 无召回片段
潜油电泵电缆施工是应放置到什么位置最合理 | 1、电缆经滚筒滚动放线，并通过固定于修井架起重架或吊杆上的导向滚轮（天滑轮）导向，随油管垂直送入井下。 2、电缆滚筒必须用轴和支撑架支撑好，稳固放置于距井口20～30米处，在操作视线之内，以利于操作。适当调整支撑架摆放角度，使电缆走向和导轮的导向槽、井口在同一作业平面，以保证电缆输送顺畅。 | 《潜油电泵电缆使用说明书》第六章1.1~1.2 | 潜油电泵电缆施工时，应放置到井筒内，具体位置应根据油井的具体情况和设计要求来确定。一般来说，潜油电泵电缆应放置在油井套管的中心位置，以确保电缆能够顺利下入井筒并与潜油电泵连接。同时，电缆应尽量避免与井壁接触，以减少磨损和损坏的风险。在施工过程中，还应注意电缆的保护和固定，确保其安全可靠地工作。 | 无召回片段 | 无召回片段 | 无召回片段 | 无召回片段 | 无召回片段 | 无召回片段 | 无召回片段 | 无召回片段 | 无召回片段 | 无召回片段
潜油电泵电缆施工条件要求 | 1、扁形电缆适用于油管与套管间隙较小的场合； 圆形电缆适用于油管与套管间隙较大的场合。 2、敷设时弯曲半径不小于500mm。 3、敷设时环境温度:聚丙烯绝缘电缆应不低于－20℃，当环境温度低于-20℃时，建议采用乙丙橡胶绝缘； 乙丙橡胶绝缘应不低于－40℃。 | 《潜油电泵电缆使用说明书》第三章第2～4条 | 潜油电泵电缆是用于将电能传输到井下的设备，以驱动潜油电泵进行抽油作业。在施工过程中，需要满足以下条件要求： 1. 环境温度：施工地点的环境温度应保持在-20°C至+40°C之间，避免极端高温或低温对电缆的影响。 2. 湿度：施工地点的相对湿度应控制在90%以下，以防止水分进入电缆内部导致绝缘性能下降。 3. 海拔高度：对于高海拔地区（如超过3000米），需要考虑气压变化对电缆的影响，并采取相应的措施。 4. 土壤条件：施工地点的土壤应稳定，无腐蚀性物质，以确保电缆的安全运行。 5. 安装位置：潜油电泵电缆应安装在井筒内，与井壁保持一定距离，避免与其他设备发生摩擦或碰撞。 6. 固定方式：电缆应采用合适的固定方式进行固定，以防止因振动、拉伸等因素导致电缆损坏。 7. 接头处理：电缆接头应按照相关标准进行处理，确保接头处的绝缘性能和密封性。 8. 安全防护：施工人员在进行电缆施工时应佩戴必要的安全防护用品，如安全帽、防护眼镜等。 9. 质量检查：施工完成后应对电缆进行质量检查，确保其符合设计要求和技术规范。 10. 记录保存：施工过程中产生的相关资料和记录应妥善保存，以备日后查阅和维修使用。 | 无召回片段 | 无召回片段 | 无召回片段 | 无召回片段 | 无召回片段 | 无召回片段 | 无召回片段 | 无召回片段 | 无召回片段 | 无召回片段
潜油电泵电缆施工的输送方向是什么 | 在支撑架上放置电缆滚筒时注意电缆的正确输送方向，由滚筒上方放送，避免电缆由支撑架下方放送。 | 《潜油电泵电缆使用说明书》第六章1.3 | 潜油电泵电缆的输送方向通常是从地面向下输送到井下。这种电缆主要用于为潜油电泵提供电力，以驱动电泵在油井中抽取石油。电缆的输送方向与油井的深度和位置有关，通常需要根据具体的工程要求和现场条件来确定。在施工过程中，需要确保电缆的输送方向正确，以保证电泵能够正常工作并安全运行。 | 无召回片段 | 无召回片段 | 无召回片段 | 无召回片段 | 无召回片段 | 无召回片段 | 无召回片段 | 无召回片段 | 无召回片段 | 无召回片段
潜油电泵电缆耐温等级包括哪些 | 90℃、120℃、135℃、150℃、180℃、204℃、260℃ | 《潜油电泵电缆使用说明书》一、概述 | 潜油电泵电缆的耐温等级通常包括以下几个级别： 1. **标准耐温等级**：这是最常见的等级，通常能够承受的最高温度在90°C到120°C之间。这类电缆适用于大多数常规的油井环境。 2. **高温耐温等级**：这类电缆设计用于更极端的环境，能够承受的最高温度在150°C到180°C之间。它们通常用于深井或高温油井。 3. **超高温耐温等级**：这类电缆能够承受的最高温度可以达到200°C以上，适用于极端高温的油井环境。 4. **特高温耐温等级**：这类电缆能够承受的最高温度可以达到250°C甚至更高，适用于非常特殊的高温油井环境。 选择正确的耐温等级对于确保潜油电泵电缆的安全和有效运行至关重要。 | 无召回片段 | 无召回片段 | 无召回片段 | 无召回片段 | 无召回片段 | 无召回片段 | 无召回片段 | 无召回片段 | 无召回片段 | 无召回片段
潜油电泵电缆额定电压是多少 | 3kV、6kV | 《潜油电泵电缆使用说明书》第三章第1条 | 潜油电泵电缆的额定电压通常取决于其应用的环境和要求。潜油电泵主要用于石油和天然气开采中，用于从地下提取液体。因此，潜油电泵电缆需要具备耐高温、耐油、耐腐蚀等特性，同时能够承受高压环境。 潜油电泵电缆的额定电压一般在1-30千伏（kV）之间，具体数值取决于井深和所需的工作压力。例如，浅井可能只需要几kV的电缆，而深井可能需要高达20-30kV的电缆。 在选择潜油电泵电缆时，需要考虑以下因素： 1. 井深：井越深，所需电缆的额定电压越高。 2. 工作压力：工作环境的压力也会影响电缆的选择。 3. 温度：地下温度较高，电缆需要具备良好的耐热性。 4. 化学环境：地下可能存在腐蚀性物质，电缆需要具备耐腐蚀性。 因此，具体的额定电压需要根据实际应用场景和需求来确定。在实际应用中，建议咨询专业的电缆制造商或工程师，以确保选择适合的潜油电泵电缆。 | 无召回片段 | 无召回片段 | 无召回片段 | 无召回片段 | 无召回片段 | 无召回片段 | 无召回片段 | 无召回片段 | 无召回片段 | 无召回片段
烟气轮机主轴材质 | 40CrNi2MoA | YL9000D型烟气轮机产品说明书 | YL9000D型烟气轮机的主轴材料为40CrNi2MoA锻件。同样，YL24000C型烟气轮机的主轴材料也是40CrNi2MoA锻件。如果您有其他问题或需要进一步的技术支持，请随时联系线下专业人员。 | YL24000C型烟气轮机产品说明书.doc <图片>示例图1</图片>2.7主要结构技术数据型号：YL24000C级数：单级轮盘直径：1250㎜旋转方向：面对进气端看为逆时针总 质 量：55579 kg转子质量：4521 kg最大安装件质量：13856kg最大检修件质量：5276 kg转动惯量：1786.71kg•m2进油位置：右侧（从烟机进气端看）排油位置：左侧（从烟机进气端看）**3主要结构**3.1 转子组件3.1.1 转子组件由轮盘、主轴、动叶片和拉杆螺栓、螺母、套筒等组成。3.1.2 轮盘与主轴之间以止口定位，并热装在轴端上。3.1.3 考虑到轮盘和拉杆螺栓在工作时的热膨胀变形等因素，采用有足够预紧力的拉杆螺栓和螺母将轮盘和主轴联结固定，并用套筒传扭。3.1.4 轮盘为实心结构，采用WASPALOY高温合金锻件。3.1.5 轮盘轮缘处开枞树形榫槽，用以装入带枞树形叶根的动叶片。3.1.6 动叶片由WASPALOY高温合金热轧棒料模锻成型。3.1.7 动叶片型线采用L5动叶叶型，叶身部分喷涂“长城33号”耐磨涂层。3.1.8 主轴材料为40CrNi2MoA锻件。3.1.9 主轴轴端配装半联轴器。3.1.10 主轴上设置提供轴转速、相位信号的凹槽（或孔）。3.1.11 转子经组装以后进行低速动平衡，平衡精度为G1.0级（GB/T9239.1-2006 恒态（刚性）转子平衡品质要求）。 | YL24000C型烟气轮机产品说明书.doc 2.9.3.5 检查前径向轴承上、下部的安装和定位。2.9.3.6 检查径向—止推轴承上、下部的安装和定位。2.9.3.7 检查前径向轴承、径向—止推轴承与轴承箱的配合和安装。2.10 安装轴承箱盖。2.10.1 安装轴承箱盖前，应完成如下工作：2.10.1.1 安装和调整好轴位移探头与主轴主推力面间隙及引线。2.10.1.2 确定轴转速探头反装在凹型探头座后的外伸长度。2.10.1.3 检查各轴瓦铂热电阻的安装及引线的固定。2.10.1.4 检查轴承箱盖上轴振动、相位、轴转速开孔位置。2.10.2 安装轴承箱盖，检查轴承箱盖与前径向轴承体和径向-止推轴承体的预紧过盈。2.10.3 轴承箱水平中分面涂密封胶后，再次安装轴承箱盖。2.10.3.1 调整前、后轴振动探头与主轴外径表面的间隙。2.10.3.2 调整相位探头与主轴外径表面的间隙。2.10.3.3 调整轴转速探头与主轴外径表面的间隙。2.10.3.4 安装探头、延伸电缆。2.10.3.5 安装排油气管等。2.11 联接进、出口烟道法兰。2.11.1 最终确认找正符合机组安装要求和各部位间隙符合烟机设计要求后，联接进、出口烟道法兰。2.11.2 联接进、出口烟道法兰时，该法兰应处于自由状态下，进、出口法兰面与对应法兰面平行度允差不大于0.5/1000；进、出口法兰中心线与对应法兰中心线径向位移允差不大于0.5㎜。2.11.3 联接进、出口烟道法兰（左或右、上或下）时，采用百分表监测排气机壳四个支耳的变形和位移；其位移值不大于0.05㎜。2.11.4 监测烟机轴端联轴器的径向和端面位移（径向跳动和端面跳动）。2.11.5 联接烟道进、出口法兰时，法兰配合面涂耐高温涂料，联接螺栓的螺纹表面，涂耐高温防咬死涂料。**3启动**3.1 烟机起动前应具备的条件3.1.1 烟气轮机的安装应符合烟机安装找正要求及施工图的规定，经检验合格。机组自保控制、监测仪表等完备齐全，并应符合设计要求。联锁系统继电回路设备完好，动作准确。3.1.2 烟气轮机入口配套阀门及控制系统须调节灵活，开关可靠。3.1.3 烟气轮机进口烟气应符合下列要求：含尘浓度每标准立方米小于200毫克，烟气中催化剂颗粒大于10μ的应小于3％。3.1.4 润滑油系统试运，包括油泵的试运和油系统的循环冲洗等，其规定按总成设计单位和润滑油站制造厂的要求执行。 | YL9000D型烟气轮机产品说明书.doc <图片>示例图2</图片>2.7主要结构技术数据型号：YL9000D级数：单级轮盘直径：900㎜旋转方向：面对进气端看为逆时针总 质 量：24469 kg转子质量：1478 kg最大安装件质量：5600kg最大检修件质量：2391 kg转动惯量：63.4kg•m2进油位置： 右侧（从烟机进气端看）排油位置： 左侧（从烟机进气端看）**3主要结构**3.1 转子组件3.1.1 转子组件由轮盘、主轴、动叶片和拉杆螺栓、螺母、套筒等组成。3.1.2 轮盘与主轴之间以止口定位，并热装在轴端上。3.1.3 考虑到轮盘和拉杆螺栓在工作时的热膨胀变形等因素，采用有足够预紧力的拉杆螺栓和螺母将轮盘和主轴联结固定，并用套筒传扭。3.1.4 轮盘为实心结构，采用GH864高温合金锻件。3.1.5 轮盘轮缘处开枞树形榫槽，用以装入带枞树形叶根的动叶片。3.1.6 动叶片由GH864高温合金热轧棒料模锻成型。3.1.7 动叶片型线采用ZY动叶叶型，叶身部分喷涂“长城33号”耐磨涂层。3.1.8 主轴材料为40CrNi2MoA锻件。3.1.9 主轴轴端配装半联轴器。3.1.10 主轴上设置提供轴转速、相位信号的凹槽（或孔）。3.1.11 转子经组装以后进行低速动平衡，平衡精度为G1.0级（GB/T9239.1-2006 恒态（刚性）转子平衡品质要求）。3.1.12 转子在出厂试验中与整机同步进行105％额定转速的超速试验。 | 无召回片段 | 无召回片段 | 无召回片段 | 无召回片段 | 无召回片段 | 无召回片段 | 无召回片段
烟气轮机壳体由什么组成 | 壳体为不锈钢结构件，由法兰锥体、内壳体、涡壳和支耳等组成 | YL33000B型烟气轮机产品说明书 | 烟气轮机的壳体主要由以下部分组成： - 法兰锥体 - 内壳体 - 涡壳 - 支耳 这些部件共同构成了烟气轮机的外壳结构。 | YL11000L型烟气轮机产品说明书.doc 3.2 静叶组件与静叶衬环3.2.1 静叶组件由静叶片、静叶片固定环组成。3.2.2 静叶片为K213精密铸造叶片，静叶片固定环为不锈钢锻件。3.2.3 静叶型线采用高效马刀静叶叶型，叶身部分喷涂“长城33号”耐磨涂层。3.2.4 静叶片与静叶固定环组装时，沿叶根整个宽度彼此紧密配合。3.2.5 静叶片与静叶固定环组焊后进行二次加工并切顶。3.2.6 用螺栓紧固在进气锥端面上。3.2.7 静叶外固定环内径表面喷涂“长城1号”耐磨涂层。3.3 进气锥3.3.1 进气锥由法兰、筒体、锥体等组成。3.3.2 进气锥配带对应法兰和垫片。3.3.3 进气锥为铆焊件，锥体为不锈钢铸件并焊接在进气锥内。3.3.4 进气锥中设置热电偶保护管，外部接口为法兰联接。3.3.5 进气锥中设置冷却蒸汽管，外部接口为法兰联接。3.3.6 进气锥的两侧支耳与可调式挠性辅助支承联接。3.4 过渡衬环3.4.1 过渡衬环（动叶衬环）内流道表面毫克能光整处理。3.4.2 动叶衬环的两侧法兰面分别与进气锥、壳体的法兰面配合，采用双头螺柱（GH2132）和六角螺母（06Cr19Ni10）联接、固定。3.5 壳体3.5.1 壳体为不锈钢结构件，由法兰锥体、内壳体、涡壳和支耳等组成。3.5.2 壳体配带出口法兰和垫片。3.5.3法兰锥体上的两个支耳及机壳后端上的两个支耳水平安装在底座的支撑面上。3.5.3.1 法兰锥体上的两个支耳与底座支撑面之间设置横向导键。3.5.3.2 法兰锥体的下端和底座设置回型键及回型键槽，以保证转子轴中心线控制在误差范围内。3.6 底座3.6.1 底座为碳钢结构件，分别支撑壳体和固定轴承箱体。3.6.2 底座上的两个支座用水冷却，以保证该机的中心标高不变。冷却水采用循环水。3.6.3 可调式辅助挠性支撑在底座上固定。3.6.4 回型键用螺栓和定位销固定在底座上。3.7 轴承箱体3.7.1 轴承箱体为水平剖分结构，由箱体和箱盖组成，均为铸钢件。3.7.2 轴承箱前端设置空气封和油封。3.7.3 轴承箱盖上装有测轴转速、测轴振动、测相位的探头。3.7.4 轴承箱盖的前端和后端设置排油气连接管。3.7.5轴承箱体上设置轴承进、出油法兰接口。3.7.6轴承箱体与底座之间配置调整垫片。在装配时，转子相对于壳体的对中与定位用调整垫片来调节，出厂前已完成调整。3.7.7 轴承箱体与底座之间采用圆锥销定位，出厂前已用螺栓和定位销固定。 | YL12000U型烟气轮机产品说明书.doc 3.2 静叶组件与静叶衬环3.2.1 静叶组件由静叶片、静叶片固定环组成。3.2.2 静叶片为K213精密铸造叶片，静叶片固定环为不锈钢锻件。3.2.3 静叶型线采用宁波科元马刀静叶叶型，叶身部分喷涂“长城1号”耐磨涂层。3.2.4 静叶片与静叶固定环组装时，沿叶根整个宽度彼此紧密配合。3.2.5 静叶片与静叶固定环组焊后进行二次加工并切顶。3.2.6 用螺栓紧固在进气锥端面上。3.2.7 静叶衬环内径表面喷涂“长城1号”耐磨涂层。3.3 进气锥3.3.1 进气锥由法兰、筒体、锥体等组成。3.3.2 进气锥配带对应法兰和垫片。3.3.3 进气锥为铆焊件，锥体为不锈钢铸件并焊接在进气锥内。3.3.4 进气锥中设置热电偶保护管，外部接口为螺纹联接。3.3.5 进气锥中设置冷却蒸汽管，外部接口为法兰联接。3.3.6 进气锥的两侧支耳与可调式挠性辅助支承联接。3.4 过渡衬环3.4.1 过渡衬环（动叶衬环）内流道表面喷涂“长城1号”耐磨涂层。3.4.2 动叶衬环的两侧法兰面分别与进气锥、壳体的法兰面配合，采用双头螺柱（GH2132）和六角螺母（06Cr19Ni10）联接、固定。3.5 壳体3.5.1 壳体为不锈钢结构件，由法兰锥体、内壳体、涡壳和支耳等组成。3.5.2 壳体配带出口法兰和垫片。3.5.3法兰锥体上的两个支耳及机壳后端上的两个支耳水平安装在底座的支撑面上。3.5.3.1 法兰锥体上的两个支耳与底座支撑面之间设置横向导键。3.5.3.2 法兰锥体的下端和底座设置回型键及回型键槽，以保证转子轴中心线控制在误差范围内。3.6 底座3.6.1 底座为碳钢结构件，分别支撑壳体和固定轴承箱体。3.6.2 底座上的两个支座用水冷却，以保证该机的中心标高不变。冷却水采用循环水。3.6.3 可调式辅助挠性支撑在底座上固定。3.6.4 回型键用螺栓和定位销固定在底座上。3.7 轴承箱体3.7.1 轴承箱体为水平剖分结构，由箱体和箱盖组成，均为铸钢件。3.7.2 轴承箱前端设置空气封和油封。3.7.3 轴承箱盖上装有测轴转速、测轴振动、测相位的探头。3.7.4 轴承箱盖的前端和后端设置排油气连接管。3.7.5轴承箱体上设置轴承进、出油法兰接口。3.7.6轴承箱体与底座之间配置调整垫片。在装配时，转子相对于壳体的对中与定位用调整垫片来调节，出厂前已完成调整。 | YL13000E型烟气轮机产品说明书.doc 3.2 静叶组件与静叶衬环3.2.1 静叶组件由静叶片、静叶片固定环组成。3.2.2 静叶片为K213精密铸造叶片，静叶片固定环为不锈钢锻件。3.2.3 静叶型线采用宁波科元马刀静叶叶型，叶身部分喷涂“长城1号”耐磨涂层。3.2.4 静叶片与静叶固定环组装时，沿叶根整个宽度彼此紧密配合。3.2.5 静叶片与静叶固定环组焊后进行二次加工并切顶。3.2.6 用螺栓紧固在进气锥端面上。3.2.7 静叶衬环内径表面采用豪克能加工。3.3 进气锥3.3.1 进气锥由法兰、筒体、锥体等组成。3.3.2 进气锥配带对应法兰和垫片。3.3.3 进气锥为铆焊件，锥体为不锈钢铸件并焊接在进气锥内。3.3.4 进气锥中设置热电偶保护管，外部接口为螺纹联接。3.3.5 进气锥中设置冷却蒸汽管，外部接口为法兰联接。3.3.6 进气锥的两侧支耳与可调式挠性辅助支承联接。3.4 过渡衬环3.4.1 过渡衬环（动叶衬环）内流道表面采用豪克能加工。3.4.2 动叶衬环的两侧法兰面分别与进气锥、壳体的法兰面配合，采用双头螺柱（GH2132）和六角螺母（06Cr19Ni10）联接、固定。3.5 壳体3.5.1 壳体为不锈钢结构件，由法兰锥体、内壳体、涡壳和支耳等组成。3.5.2 壳体配带出口法兰和垫片。3.5.3法兰锥体上的两个支耳及机壳后端上的两个支耳水平安装在底座的支撑面上。3.5.3.1 法兰锥体上的两个支耳与底座支撑面之间设置横向导键。3.5.3.2 法兰锥体的下端和机壳后端设置纵向导向键槽和垂直导向键槽，以保证转子轴中心线控制在误差范围内。3.6 底座3.6.1 底座为碳钢结构件，分别支撑壳体和固定轴承箱体。3.6.2 底座上的两个支座用水冷却，以保证该机的中心标高不变。冷却水采用循环水。3.6.3 可调式辅助挠性支撑在底座上固定。3.6.4 纵向导向键、垂直导向键用螺栓和定位销固定在底座上。3.7 轴承箱体3.7.1 轴承箱体为水平剖分结构，由箱体和箱盖组成，均为铸钢件。3.7.2 轴承箱前端设置空气封和油封。3.7.3 轴承箱盖上装有测轴转速、测轴振动、测相位的探头。3.7.4 轴承箱盖的前端和后端设置排油气连接管。3.7.5轴承箱体上设置轴承进、出油法兰接口。3.7.6轴承箱体与底座之间配置调整垫片。在装配时，转子相对于壳体的对中与定位用调整垫片来调节，出厂前已完成调整。 | 无召回片段 | 无召回片段 | 无召回片段 | 无召回片段 | 无召回片段 | 无召回片段 | 无召回片段
烟气轮机安装前应具备的技术文件 | 机器的出厂合格证明书；质量检验证书、热态循环机械运转试验记录和出厂前解体检查报告；烟气轮机说明书；机器的外形图、总装配图、主要部件图；机器的装箱清单 | YL11000K型烟气轮机产品说明书 | 在安装YL24000C型烟气轮机前，您需要准备以下技术文件： 1. 机器的出厂合格证明书。 2. 质量检验证书、热态循环机械运转试验记录和出厂前解体检查报告。 3. 烟气轮机说明书。 4. 机器的外形图、总装配图、主要部件图。 5. 机器的装箱清单。 请确保这些文件齐全，以便进行正确的安装和后续使用。如果有任何疑问或需要进一步的帮助，建议联系专业的安装人员或售后服务团队。 | YL24000C型烟气轮机产品说明书.doc <图片>示例图1</图片><图片>示例图2</图片>1、设备的安装过程严格按设备安装要求进行，必须由专业安装人员进行，以防止因安装问题造成的问题致使人员伤亡和设备的损坏。 | YL24000C型烟气轮机产品说明书.doc **第二部分 安装与使用****1安装前的准备**1.1 安装前应具备的技术文件：1.1.1 机器的出厂合格证明书；1.1.2 质量检验证书、热态循环机械运转试验记录和出厂前解体检查报告。1.1.3 烟气轮机说明书。1.1.4 机器的外形图、总装配图、主要部件图。1.1.5 机器的装箱清单。1.2 开箱检验开箱检验应会同有关人员参加下进行，其内容包括：1.2.1 检查包装状况。1.2.2 核对机器的名称、型号、规格、箱数。1.2.3 检查机器及零、部件外观，核实机器及零、部件的品种、规格和数量等。1.2.4 检查随机技术文件及专用工具。1.2.5 检验记录应由有关参加人员签署。1.2.6 开箱检验注意事项1.2.6.1 开箱应使用合适的工具，不得猛烈敲击，以防止损坏设备。1.2.6.2 机器的转动和滑动部件，在防腐涂料未清理前不得转动与滑动。1.2.6.3 机器和各零、部件若暂不安装，开箱检查后应进行防锈处理，妥善保管，防止锈蚀损坏。1.2.6.4 凡与机器配套的电气、仪表、辅机及配管、配件应由各专业人员进行验收，妥善保管。1.3 基础验收及处理1.3.1 基础移交时，应有质量合格证明及测量记录。1.3.1.1 在基础上应明显地画出标高基准线及基础的纵、横中心线。1.3.1.2 在建筑物上应标有坐标轴线。1.3.1.3 基础上应有沉降观测点；1.3.2 对基础进行外观检查，不得有裂纹、蜂窝、空洞、露筋等缺陷。1.3.3 按有关土建基础图及机器的技术条件，对基础的尺寸及位置进行复测检查，其允许偏差应符合下表要求 | 无召回片段 | 无召回片段 | 无召回片段 | 无召回片段 | 无召回片段 | 无召回片段 | 无召回片段 | 无召回片段
烟气轮机的静叶组件 | 静叶组件由静叶片、静叶片固定环组成 | YL11000K型烟气轮机产品说明书 | 烟气轮机的静叶组件主要由静叶片和静叶片固定环组成。静叶片通常采用K213精密铸造，而静叶片固定环则为不锈钢锻件。静叶型线根据具体型号有所不同，例如YL12000U型使用宁波科元马刀静叶叶型，叶身部分喷涂“长城1号”耐磨涂层；而YL11000L型则采用高效马刀静叶叶型，叶身部分喷涂“长城33号”耐磨涂层。 在组装过程中，静叶片与静叶固定环沿叶根整个宽度紧密配合，并经过组焊后进行二次加工并切顶，最后用螺栓紧固在进气锥端面上。此外，静叶衬环内径表面也进行了耐磨涂层处理以提高耐磨性能。 如果您遇到具体的技术问题或需要进一步的维护指导，请咨询线下专业人员以获得更详细的支持。 | YL11000L型烟气轮机产品说明书.doc 3.2 静叶组件与静叶衬环3.2.1 静叶组件由静叶片、静叶片固定环组成。3.2.2 静叶片为K213精密铸造叶片，静叶片固定环为不锈钢锻件。3.2.3 静叶型线采用高效马刀静叶叶型，叶身部分喷涂“长城33号”耐磨涂层。3.2.4 静叶片与静叶固定环组装时，沿叶根整个宽度彼此紧密配合。3.2.5 静叶片与静叶固定环组焊后进行二次加工并切顶。3.2.6 用螺栓紧固在进气锥端面上。3.2.7 静叶外固定环内径表面喷涂“长城1号”耐磨涂层。3.3 进气锥3.3.1 进气锥由法兰、筒体、锥体等组成。3.3.2 进气锥配带对应法兰和垫片。3.3.3 进气锥为铆焊件，锥体为不锈钢铸件并焊接在进气锥内。3.3.4 进气锥中设置热电偶保护管，外部接口为法兰联接。3.3.5 进气锥中设置冷却蒸汽管，外部接口为法兰联接。3.3.6 进气锥的两侧支耳与可调式挠性辅助支承联接。3.4 过渡衬环3.4.1 过渡衬环（动叶衬环）内流道表面毫克能光整处理。3.4.2 动叶衬环的两侧法兰面分别与进气锥、壳体的法兰面配合，采用双头螺柱（GH2132）和六角螺母（06Cr19Ni10）联接、固定。3.5 壳体3.5.1 壳体为不锈钢结构件，由法兰锥体、内壳体、涡壳和支耳等组成。3.5.2 壳体配带出口法兰和垫片。3.5.3法兰锥体上的两个支耳及机壳后端上的两个支耳水平安装在底座的支撑面上。3.5.3.1 法兰锥体上的两个支耳与底座支撑面之间设置横向导键。3.5.3.2 法兰锥体的下端和底座设置回型键及回型键槽，以保证转子轴中心线控制在误差范围内。3.6 底座3.6.1 底座为碳钢结构件，分别支撑壳体和固定轴承箱体。3.6.2 底座上的两个支座用水冷却，以保证该机的中心标高不变。冷却水采用循环水。3.6.3 可调式辅助挠性支撑在底座上固定。3.6.4 回型键用螺栓和定位销固定在底座上。3.7 轴承箱体3.7.1 轴承箱体为水平剖分结构，由箱体和箱盖组成，均为铸钢件。3.7.2 轴承箱前端设置空气封和油封。3.7.3 轴承箱盖上装有测轴转速、测轴振动、测相位的探头。3.7.4 轴承箱盖的前端和后端设置排油气连接管。3.7.5轴承箱体上设置轴承进、出油法兰接口。3.7.6轴承箱体与底座之间配置调整垫片。在装配时，转子相对于壳体的对中与定位用调整垫片来调节，出厂前已完成调整。3.7.7 轴承箱体与底座之间采用圆锥销定位，出厂前已用螺栓和定位销固定。 | YL12000U型烟气轮机产品说明书.doc 3.2 静叶组件与静叶衬环3.2.1 静叶组件由静叶片、静叶片固定环组成。3.2.2 静叶片为K213精密铸造叶片，静叶片固定环为不锈钢锻件。3.2.3 静叶型线采用宁波科元马刀静叶叶型，叶身部分喷涂“长城1号”耐磨涂层。3.2.4 静叶片与静叶固定环组装时，沿叶根整个宽度彼此紧密配合。3.2.5 静叶片与静叶固定环组焊后进行二次加工并切顶。3.2.6 用螺栓紧固在进气锥端面上。3.2.7 静叶衬环内径表面喷涂“长城1号”耐磨涂层。3.3 进气锥3.3.1 进气锥由法兰、筒体、锥体等组成。3.3.2 进气锥配带对应法兰和垫片。3.3.3 进气锥为铆焊件，锥体为不锈钢铸件并焊接在进气锥内。3.3.4 进气锥中设置热电偶保护管，外部接口为螺纹联接。3.3.5 进气锥中设置冷却蒸汽管，外部接口为法兰联接。3.3.6 进气锥的两侧支耳与可调式挠性辅助支承联接。3.4 过渡衬环3.4.1 过渡衬环（动叶衬环）内流道表面喷涂“长城1号”耐磨涂层。3.4.2 动叶衬环的两侧法兰面分别与进气锥、壳体的法兰面配合，采用双头螺柱（GH2132）和六角螺母（06Cr19Ni10）联接、固定。3.5 壳体3.5.1 壳体为不锈钢结构件，由法兰锥体、内壳体、涡壳和支耳等组成。3.5.2 壳体配带出口法兰和垫片。3.5.3法兰锥体上的两个支耳及机壳后端上的两个支耳水平安装在底座的支撑面上。3.5.3.1 法兰锥体上的两个支耳与底座支撑面之间设置横向导键。3.5.3.2 法兰锥体的下端和底座设置回型键及回型键槽，以保证转子轴中心线控制在误差范围内。3.6 底座3.6.1 底座为碳钢结构件，分别支撑壳体和固定轴承箱体。3.6.2 底座上的两个支座用水冷却，以保证该机的中心标高不变。冷却水采用循环水。3.6.3 可调式辅助挠性支撑在底座上固定。3.6.4 回型键用螺栓和定位销固定在底座上。3.7 轴承箱体3.7.1 轴承箱体为水平剖分结构，由箱体和箱盖组成，均为铸钢件。3.7.2 轴承箱前端设置空气封和油封。3.7.3 轴承箱盖上装有测轴转速、测轴振动、测相位的探头。3.7.4 轴承箱盖的前端和后端设置排油气连接管。3.7.5轴承箱体上设置轴承进、出油法兰接口。3.7.6轴承箱体与底座之间配置调整垫片。在装配时，转子相对于壳体的对中与定位用调整垫片来调节，出厂前已完成调整。 | YL33000B型烟气轮机产品说明书.doc ¦ 序号 ¦ ¦ ¦ 间隙值mm ¦ 间隙值mm ¦ ¦ --- ¦ --- ¦ --- ¦ --- ¦ --- ¦ ¦ 1 ¦ 径向轴承 ¦ 轴颈尺寸 ¦ Φ300 ¦ Φ250 ¦ ¦ 1 ¦ 径向轴承 ¦ 轴瓦123（瓦块支承处） 与轴颈半径间隙 ¦ 0.195―0.225 ¦ 0.163―0.188 ¦ ¦ 2 ¦ 止推轴承推力瓦与推力盘轴向间隙 ¦ 止推轴承推力瓦与推力盘轴向间隙 ¦ 0.56―0.71 ¦ 0.56―0.71 ¦ ¦ 3 ¦ 气封环Ⅰ半径间隙 ¦ 气封环Ⅰ半径间隙 ¦ 0.65―0.75 ¦ 0.65―0.75 ¦ ¦ 3 ¦ 气封环Ⅱ半径间隙 ¦ 气封环Ⅱ半径间隙 ¦ 0.55―0.65 ¦ 0.55―0.65 ¦ ¦ 4 ¦ 油封半径间隙 ¦ 油封半径间隙 ¦ 0.325―0.37 ¦ 0.325―0.37 ¦ ¦ 5 ¦ 空气封半径间隙 ¦ 空气封半径间隙 ¦ 0.35―0.45 ¦ 0.35―0.45 ¦ ¦ 6 ¦ 静叶片顶部半径间隙 ¦ 静叶片顶部半径间隙 ¦ 0.20―0.40 ¦ 0.20―0.40 ¦ ¦ 7 ¦ 动叶片顶部半径间隙 ¦ 动叶片顶部半径间隙 ¦ 3.90―4.10 ¦ 3.90―4.10 ¦ ¦ 8 ¦ 轮盘轮缘端面与静叶组件端面间隙 ¦ 轮盘轮缘端面与静叶组件端面间隙 ¦ 15 ¦ 15 ¦ ¦ 9 ¦ 轮盘轮缘端面与排气机壳端面间隙 ¦ 轮盘轮缘端面与排气机壳端面间隙 ¦ 15 ¦ 15 ¦ 。 | YL24000C型烟气轮机产品说明书.doc ¦ 序号 ¦ ¦ ¦ 间隙值mm ¦ 间隙值mm ¦ ¦ --- ¦ --- ¦ --- ¦ --- ¦ --- ¦ ¦ 1 ¦ 径向轴承 ¦ 轴颈尺寸 ¦ Φ280 ¦ Φ225 ¦ ¦ 1 ¦ 径向轴承 ¦ 轴瓦 与轴颈半径间隙 ¦ 0.14-0.224 ¦ 0.113-0.18 ¦ ¦ 2 ¦ 止推轴承推力瓦与推力盘轴向间隙 ¦ 止推轴承推力瓦与推力盘轴向间隙 ¦ 0.51―0.66 ¦ 0.51―0.66 ¦ ¦ 3 ¦ 气封环Ⅰ半径间隙 ¦ 气封环Ⅰ半径间隙 ¦ 0.65―0.75 ¦ 0.65―0.75 ¦ ¦ 3 ¦ 气封环Ⅱ半径间隙 ¦ 气封环Ⅱ半径间隙 ¦ 0.55―0.65 ¦ 0.55―0.65 ¦ ¦ 4 ¦ 油封半径间隙 ¦ 油封半径间隙 ¦ 0.20―0.225 ¦ 0.20―0.225 ¦ ¦ 5 ¦ 空气封半径间隙 ¦ 空气封半径间隙 ¦ 0.20―0.25 ¦ 0.20―0.25 ¦ ¦ 6 ¦ 静叶片顶部半径间隙 ¦ 静叶片顶部半径间隙 ¦ 插入式 ¦ 插入式 ¦ ¦ 7 ¦ 动叶片顶部半径间隙（理想冷态） ¦ 动叶片顶部半径间隙（理想冷态） ¦ 3.5-4.0 ¦ 3.5-4.0 ¦ ¦ 8 ¦ 轮盘轮缘端面与静叶组件端面间隙 ¦ 轮盘轮缘端面与静叶组件端面间隙 ¦ 15 ¦ 15 ¦ ¦ 9 ¦ 轮盘轮缘端面与排气机壳端面间隙 ¦ 轮盘轮缘端面与排气机壳端面间隙 ¦ 15 ¦ 15 ¦ 。 | 无召回片段 | 无召回片段 | 无召回片段 | 无召回片段 | 无召回片段 | 无召回片段
烟气轮机转子组件由什么组成 | 烟气轮机转子组件由轮盘、主轴、动叶片和拉杆螺栓、螺母、套筒等组成。 | YL9000D型烟气轮机产品说明书 | 烟气轮机转子组件主要由以下部分组成： 1. **轮盘**：采用GH864高温合金锻件，为实心结构。 2. **主轴**：材料为40CrNi2MoA锻件，轴端配装半联轴器。 3. **动叶片**：由GH864高温合金热轧棒料模锻成型，带枞树形叶根。 4. **拉杆螺栓、螺母、套筒**：用于将轮盘和主轴联结固定，并传递扭矩。 这些部件共同构成了烟气轮机的转子组件，负责在高温高压环境下旋转，进行能量转换工作。 | YL9000D型烟气轮机产品说明书.doc <图片>示例图1</图片>2.7主要结构技术数据型号：YL9000D级数：单级轮盘直径：900㎜旋转方向：面对进气端看为逆时针总 质 量：24469 kg转子质量：1478 kg最大安装件质量：5600kg最大检修件质量：2391 kg转动惯量：63.4kg•m2进油位置： 右侧（从烟机进气端看）排油位置： 左侧（从烟机进气端看）**3主要结构**3.1 转子组件3.1.1 转子组件由轮盘、主轴、动叶片和拉杆螺栓、螺母、套筒等组成。3.1.2 轮盘与主轴之间以止口定位，并热装在轴端上。3.1.3 考虑到轮盘和拉杆螺栓在工作时的热膨胀变形等因素，采用有足够预紧力的拉杆螺栓和螺母将轮盘和主轴联结固定，并用套筒传扭。3.1.4 轮盘为实心结构，采用GH864高温合金锻件。3.1.5 轮盘轮缘处开枞树形榫槽，用以装入带枞树形叶根的动叶片。3.1.6 动叶片由GH864高温合金热轧棒料模锻成型。3.1.7 动叶片型线采用ZY动叶叶型，叶身部分喷涂“长城33号”耐磨涂层。3.1.8 主轴材料为40CrNi2MoA锻件。3.1.9 主轴轴端配装半联轴器。3.1.10 主轴上设置提供轴转速、相位信号的凹槽（或孔）。3.1.11 转子经组装以后进行低速动平衡，平衡精度为G1.0级（GB/T9239.1-2006 恒态（刚性）转子平衡品质要求）。3.1.12 转子在出厂试验中与整机同步进行105％额定转速的超速试验。 | YL12000U型烟气轮机产品说明书.doc <图片>示例图2</图片>2.7主要结构技术数据型号：YL12000U级数：单级轮盘直径：900㎜旋转方向：面对进气端看为逆时针总 质 量：24469 kg转子质量：1478 kg最大安装件质量：5558 kg最大检修件质量：2391 kg转动惯量：63.4kg•m2进油位置： 右侧（从烟机进气端看）排油位置： 左侧（从烟机进气端看）**3主要结构**3.1 转子组件3.1.1 转子组件由轮盘、主轴、动叶片和拉杆螺栓、螺母、套筒等组成。3.1.2 轮盘与主轴之间以止口定位，并热装在轴端上。3.1.3 考虑到轮盘和拉杆螺栓在工作时的热膨胀变形等因素，采用有足够预紧力的拉杆螺栓和螺母将轮盘和主轴联结固定，并用套筒传扭。3.1.4 轮盘为实心结构，采用GH864高温合金锻件。3.1.5 轮盘轮缘处开枞树形榫槽，用以装入带枞树形叶根的动叶片。3.1.6 动叶片由GH864高温合金热轧棒料模锻成型。3.1.7 动叶片型线采用ZY动叶叶型，叶身部分喷涂“长城1号”耐磨涂层。3.1.8 主轴材料为40CrNi2MoA锻件。3.1.9 主轴轴端配装半联轴器。3.1.10 主轴上设置提供轴转速、相位信号的凹槽（或孔）。3.1.11 转子经组装以后进行低速动平衡，平衡精度为G1.0级（GB/T9239.1-2006 恒态（刚性）转子平衡品质要求）。3.1.12 转子在出厂试验中与整机同步进行105％额定转速的超速试验。 | YL33000B型烟气轮机产品说明书.doc **17烟气轮机转子拆装架**17.1原理概述烟机转子拆装架是针对YL型烟气轮机使用厂家在年度检修中，转子拆出与安装而设计的。其原理为：首先用前行车和后吊架使转子水平缓慢起吊所需高度后，用前、后行车支承并固定，然后将转子沿前导轨拖出壳体。17.2拆装架的结构转子拆装架由前导轨、前行车、后吊架、后行车及蜗轮箱五部分组成，见附图-烟气轮机转子拆装架。17.2.1前导轨前导轨主要起支承前行车并使前行车沿导轨滑动的作用。它由两根水平延伸的工字钢、两根无缝钢管相互联接为一水平框架。其中一根工字钢表面焊有一与其相同长度的角钢，起导向作用，框架底部各有四个可调支承，以调整框架底平面高度，使其与烟机底座上平面达到一致。17.2.2前行车前行车起支承转子组件并沿导轨滑动的作用。它由行车体、托架、蜗轮箱组成。行车体由工字钢和钢板焊接为“门”字状，在车体两端一边装有两个滚动轮，另一边装有四个导向轮。在车体中间还安装有一根T型丝杠和一固定板，用以使托架沿T型丝杠上、下移动和固定托架的作用。托架为组焊件，它固定在轮盘中间凸台的颈上并支承转子组件上、下移动。蜗轮箱是由蜗轮、螺母、箱体组成，其作用是带动托架和后吊架上的轴瓦上、下移动。17.2.3后吊架后吊架由“门”字形框架、蜗轮箱、T型丝杠、上、下轴瓦所组成，其作用为固定转子后轴颈并和前行车上的托架一起使转子水平起吊至所需高度。17.2.4后行车后行车为组合体，车体两端装有四个导向轮，车体上面有两个V型支座和压盖，用来固定转子后轴颈，它和前行车一起固定转子并使转子水平滑动。17.3使用说明17.3.1检修时，先将烟机轴承箱盖打开，将所有影响转子起吊的零件（二级静叶组件等）拆除。17.3.2将前导轨放在烟机转子的正前方，调整其到与烟机底座高度相同。17.3.3将前行车安放在前导轨上，四个导向轮嵌入角钢导轨中，松开托架与行车体上的固定板螺栓，打开托架上固定块，将前行车轻轻推到轮盘前，转动蜗轮箱手轮，调整托架与轮盘中心凸台高度，并在托架与轮盘中心凸台之间垫入铜皮，以防拉伤轮盘。将托架嵌入凸台颈中调整间隙，并盖上上固定块。同时，用固定块上和托架头上两螺栓，均匀的顶紧轮盘中心凸台端面。17.3.4将后吊架安装在轴承箱体的中分面上并与轴承箱体紧固为一体，打开T型丝杠头部的上、下轴瓦，使其与后轴颈相联接并紧固。 | YL24000C型烟气轮机产品说明书.doc 前行车起支承转子组件并沿导轨滑动的作用。它由行车体、托架、蜗轮箱组成。行车体由工字钢和钢板焊接为“门”字状，在车体两端一边装有两个滚动轮，另一边装有四个导向轮。在车体中间还安装有一根T型丝杠和一固定板，用以使托架沿T型丝杠上、下移动和固定托架的作用。托架为组焊件，它固定在轮盘中间凸台的颈上并支承转子组件上、下移动。蜗轮箱是由蜗轮、螺母、箱体组成，其作用是带动托架和后吊架上的轴瓦上、下移动。6.2.3后吊架后吊架由“门”字形框架、蜗轮箱、T型丝杠、上、下轴瓦所组成，其作用为固定转子后轴颈并和前行车上的托架一起使转子水平起吊至所需高度。6.2.4后行车后行车为组合体，车体两端装有四个导向轮，车体上面有两个V型支座和压盖，用来固定转子后轴颈，它和前行车一起固定转子并使转子水平滑动。6.3使用说明6.3.1检修时，先将烟机轴承箱盖打开，将所有影响转子起吊的零件（二级静叶组件等）拆除。6.3.2将前导轨放在烟机转子的正前方，调整其到与烟机底座高度相同。6.3.3将前行车安放在前导轨上，四个导向轮嵌入角钢导轨中，松开托架与行车体上的固定板螺栓，打开托架上固定块，将前行车轻轻推到轮盘前，转动蜗轮箱手轮，调整托架与轮盘中心凸台高度，并在托架与轮盘中心凸台之间垫入铜皮，以防拉伤轮盘。将托架嵌入凸台颈中调整间隙，并盖上上固定块。同时，用固定块上和托架头上两螺栓，均匀的顶紧轮盘中心凸台端面。6.3.4将后吊架安装在轴承箱体的中分面上并与轴承箱体紧固为一体，打开T型丝杠头部的上、下轴瓦，使其与后轴颈相联接并紧固。6.3.5检查前，后各部无误后前行车和后吊架同时转动蜗轮箱手轮，使转子平稳缓慢起吊到所需高度。6.3.6将后行车上的V型支座拆除，调整两车轮架之间的距离使之与轴承箱体中分面上的导向槽宽度一致，将车体从转子下穿入并落进导向槽内，再将V型支座安装于车体上并调整其距离，然后轻轻将转子落到V型支座上，盖上压盖。6.3.7拆去后吊架，从后向前，均匀用力将转子沿导轨推出。（推出时注意后行车跑出中分面）6.4维护与保养拆装架属质量设备，故每三个月必须保养一次。在每次使用时，应仔细检查各部位转动是否灵活，连接件是否牢靠。使用完毕后，应及时清洗油污，上好防锈油或涂上黄油，整理入库，以备再用。**7烟气轮机常见故障和分析** | 无召回片段 | 无召回片段 | 无召回片段 | 无召回片段 | 无召回片段 | 无召回片段
烟气轮机轮盘材质 | GH864 | YL9000D型烟气轮机产品说明书 | YL12000P型烟气轮机的轮盘材质为GH864高温合金锻件。 YL24000C型烟气轮机的轮盘材质为WASPALOY高温合金锻件。 | YL24000C型烟气轮机产品说明书.doc <图片>示例图1</图片>2.7主要结构技术数据型号：YL24000C级数：单级轮盘直径：1250㎜旋转方向：面对进气端看为逆时针总 质 量：55579 kg转子质量：4521 kg最大安装件质量：13856kg最大检修件质量：5276 kg转动惯量：1786.71kg•m2进油位置：右侧（从烟机进气端看）排油位置：左侧（从烟机进气端看）**3主要结构**3.1 转子组件3.1.1 转子组件由轮盘、主轴、动叶片和拉杆螺栓、螺母、套筒等组成。3.1.2 轮盘与主轴之间以止口定位，并热装在轴端上。3.1.3 考虑到轮盘和拉杆螺栓在工作时的热膨胀变形等因素，采用有足够预紧力的拉杆螺栓和螺母将轮盘和主轴联结固定，并用套筒传扭。3.1.4 轮盘为实心结构，采用WASPALOY高温合金锻件。3.1.5 轮盘轮缘处开枞树形榫槽，用以装入带枞树形叶根的动叶片。3.1.6 动叶片由WASPALOY高温合金热轧棒料模锻成型。3.1.7 动叶片型线采用L5动叶叶型，叶身部分喷涂“长城33号”耐磨涂层。3.1.8 主轴材料为40CrNi2MoA锻件。3.1.9 主轴轴端配装半联轴器。3.1.10 主轴上设置提供轴转速、相位信号的凹槽（或孔）。3.1.11 转子经组装以后进行低速动平衡，平衡精度为G1.0级（GB/T9239.1-2006 恒态（刚性）转子平衡品质要求）。 | YL12000P型烟气轮机产品说明书.doc <图片>示例图2</图片>2.7主要结构技术数据型号：YL12000P级数：单级轮盘直径：900㎜旋转方向：面对进气端看为逆时针总 质 量：18200 kg转子质量：1261.85 kg最大安装件质量：6200kg最大检修件质量：1987 kg转动惯量：63.4kg•m2进油位置： 右侧（从烟机进气端看）排油位置： 左侧（从烟机进气端看）**3主要结构**3.1 转子组件3.1.1 转子组件由轮盘、主轴、动叶片和拉杆螺栓、螺母、套筒等组成。3.1.2 轮盘与主轴之间以止口定位，并热装在轴端上。3.1.3 考虑到轮盘和拉杆螺栓在工作时的热膨胀变形等因素，采用有足够预紧力的拉杆螺栓和螺母将轮盘和主轴联结固定，并用套筒传扭。3.1.4 轮盘为实心结构，采用GH864高温合金锻件。3.1.5 轮盘轮缘处开枞树形榫槽，用以装入带枞树形叶根的动叶片。3.1.6 动叶片由GH864高温合金热轧棒料模锻成型。3.1.7 动叶片型线采用高效动叶叶型，叶身部分喷涂“长城33号”耐磨涂层。3.1.8 主轴材料为40CrNi2MoA锻件。3.1.9 主轴轴端配装半联轴器。3.1.10 主轴上设置提供轴转速、相位信号的凹槽（或孔）。3.1.11 转子经组装以后进行低速动平衡，平衡精度为G1.0级（GB/T9239.1-2006 恒态（刚性）转子平衡品质要求）。 | YL33000B型烟气轮机产品说明书.doc ¦ 烟气轮机轴位移 ¦ 0mm ¦ 高 ¦ ＞±0.5mm ¦ 报警 ¦ ¦ --- ¦ --- ¦ --- ¦ --- ¦ --- ¦ ¦ 烟气轮机轴位移 ¦ 0mm ¦ 高高 ¦ ＞±0.75mm ¦ 连锁停机 ¦ ¦ 烟气轮机轴振动 ¦ ¦ 高 ¦ ≥60u ¦ 报警 ¦ ¦ 烟气轮机轴振动 ¦ ¦ 高高 ¦ ≥75u ¦ 紧急报警 ¦ ¦ 烟机轴承 ¦ ≤75℃ ¦ 高 ¦ ≥100℃ ¦ 报警 ¦ ¦ 烟机轴承 ¦ ≤75℃ ¦ 高高 ¦ ≥110℃ ¦ 紧急报警 ¦ ¦ 烟机轮盘温度 ¦ 340℃ ¦ ¦ ≤320℃ ¦ 报警 ¦ ¦ 烟机轮盘温度 ¦ 340℃ ¦ ¦ ≥350℃ ¦ 报警 ¦ ¦ 机组超速 ¦ 3539-3570rpm ¦ 高 ¦ ≥3715rpm ¦ 报警 ¦ ¦ 机组超速 ¦ 3539-3570rpm ¦ 高高 ¦ ≥3785rpm ¦ 连锁停机 ¦ ¦ 烟机入口温度 ¦ 670℃ ¦ ¦ ≥700℃ ¦ 报警 ¦ ¦ 烟机气封差压 ¦ 10Kpa ¦ ¦ ¦ ¦ 。 | YL12000U型烟气轮机产品说明书.doc ¦ 项目 ¦ 正常值 ¦ 接触情况 ¦ 设定值 ¦ 说明 ¦ ¦ --- ¦ --- ¦ --- ¦ --- ¦ --- ¦ ¦ 烟气轮机轴位移 ¦ 0mm ¦ 高 ¦ ＞±0.4mm ¦ 报警 ¦ ¦ 烟气轮机轴位移 ¦ 0mm ¦ 高高 ¦ ＞±0.65mm ¦ 连锁停机 ¦ ¦ 烟气轮机轴振动 ¦ ¦ 高 ¦ ≥80u ¦ 报警 ¦ ¦ 烟气轮机轴振动 ¦ ¦ 高高 ¦ ≥100u ¦ 紧急报警 ¦ ¦ 烟机径向轴承温度 ¦ ¦ 高 ¦ ≥80℃ ¦ 报警 ¦ ¦ 烟机径向轴承温度 ¦ ¦ 高高 ¦ ≥90℃ ¦ 紧急报警 ¦ ¦ 烟机推力轴承温度 ¦ ¦ 高 ¦ ≥90℃ ¦ 报警 ¦ ¦ 烟机推力轴承温度 ¦ ¦ 高高 ¦ ≥100℃ ¦ 紧急报警 ¦ ¦ 烟机轮盘温度 ¦ 340℃ ¦ ¦ ≤320℃ ¦ 报警 ¦ ¦ 烟机轮盘温度 ¦ 340℃ ¦ ¦ ≥350℃ ¦ 报警 ¦ ¦ 机组超速 ¦ 5834rpm ¦ 高 ¦ ≥6009rpm ¦ 报警 ¦ ¦ 机组超速 ¦ 5834rpm ¦ 高高 ¦ ≥6126rpm ¦ 连锁停机 ¦ ¦ 烟机入口温度 ¦ 670℃ ¦ 高 ¦ ≥700℃ ¦ 报警 ¦ 。 | 无召回片段 | 无召回片段 | 无召回片段 | 无召回片段 | 无召回片段 | 无召回片段
烟气轮机轴承箱体结构 | 轴承箱体为水平剖分结构，由箱体和箱盖组成，均为铸钢件。 | YL33000C型烟气轮机产品说明书 | 烟气轮机的轴承箱体结构主要包括以下几个部分： 1. **轴承进、出油法兰接口**：轴承箱体上设置了专门的轴承进、出油法兰接口，用于润滑油的供应和排放。 2. **调整垫片**：轴承箱体与底座之间配置了调整垫片。这些调整垫片在装配时用于调节转子相对于壳体的对中与定位，确保设备运行的稳定性。 3. **圆锥销定位**：轴承箱体与底座之间采用圆锥销进行定位，出厂前已用螺栓和定位销固定，确保安装精度。 4. **水平剖分结构**：轴承箱体为水平剖分结构，由箱体和箱盖组成，均为铸钢件。这种设计便于维护和检修。 5. **空气封和油封**：轴承箱前端设置有空气封和油封，用于防止润滑油泄漏和外部杂质进入。 6. **监测探头**：轴承箱盖上装有测轴转速、测轴振动、测相位的探头，用于实时监控设备的运行状态。 7. **排油气连接管**：轴承箱盖的前端和后端设置有排油气连接管，用于排放箱内的油气，保持内部环境清洁。 如果您在使用过程中遇到具体问题或需要进一步的技术支持，建议联系专业技术人员进行详细检查和维护。 | YL24000C型烟气轮机产品说明书.doc 3.1.12 转子在出厂试验中与整机同步进行105％额定转速的超速试验。3.2 静叶组件与静叶衬环3.2.1 静叶组件由静叶片、静叶环组成。3.2.2 静叶片为K213精密铸造叶片，静叶片固定环为不锈钢锻件。3.2.3 静叶型线采用L5静叶叶型，叶身部分喷涂“长城33号”耐磨涂层。3.2.4 静叶片与静叶固定环组装时，沿叶根整个宽度彼此紧密配合。3.2.5 用螺栓紧固在进气锥端面上。3.3 进气锥3.3.1 进气锥由法兰、筒体、锥体等组成。3.3.2 进气锥配带对应法兰和垫片。3.3.3 进气锥为铆焊件，锥体为不锈钢铸件并焊接在进气锥内。3.3.4 进气锥中设置热电偶保护管，外部接口为法兰联接。3.3.5 进气锥中设置冷却蒸汽管，外部接口为法兰联接。3.3.6 进气锥的两侧支耳与可调式挠性辅助支承联接。3.4 过渡衬环3.4.1动叶衬环内流道表面喷涂长城1号耐磨涂层。3.5 壳体3.5.1 壳体为不锈钢结构，由法兰锥体、内壳体、涡壳和支耳等组成。3.5.2 壳体配带出口法兰和垫片。3.5.3法兰锥体上的两个支耳及机壳后端上的两个支耳水平安装在底座的支撑面上。3.5.3.1 法兰锥体上的两个支耳与底座支撑面之间设置横向导键。3.5.3.2 法兰锥体的下端和机壳后端设置纵向导向键槽和垂直导向键槽，以保证转子轴中心线控制在误差范围内。3.6 底座3.6.1 底座为碳钢结构件，分别支撑壳体和固定轴承箱体。3.6.2 底座上的两个支座用水冷却，以保证该机的中心标高不变。冷却水采用循环水。3.6.3 可调式辅助挠性支撑在底座上固定。3.6.4 纵向导向键、垂直导向键用螺栓和定位销固定在底座上。3.7 轴承箱体3.7.1 轴承箱体为水平剖分结构，由箱体和箱盖组成，均为铸钢件。3.7.2 轴承箱前端设置空气封和油封。3.7.3 轴承箱盖上装有测轴转速、测轴振动、测相位的探头。3.7.4 轴承箱盖的前端和后端设置排油气连接管。3.7.5轴承箱体上设置轴承进、出油法兰接口。3.7.6轴承箱体与底座之间配置调整垫片。在装配时，转子相对于壳体的对中与定位用调整垫片来调节，出厂前已完成调整。3.7.7 轴承箱体与底座之间采用圆锥销定位，出厂前已用螺栓和定位销固定。3.8 轴承3.8.1 轴承部件为一套前径向轴承，一套后径向轴承，一套主推力轴承和一套副推力轴承，分别装配在轴承箱体内。 | YL11000L型烟气轮机产品说明书.doc 3.2 静叶组件与静叶衬环3.2.1 静叶组件由静叶片、静叶片固定环组成。3.2.2 静叶片为K213精密铸造叶片，静叶片固定环为不锈钢锻件。3.2.3 静叶型线采用高效马刀静叶叶型，叶身部分喷涂“长城33号”耐磨涂层。3.2.4 静叶片与静叶固定环组装时，沿叶根整个宽度彼此紧密配合。3.2.5 静叶片与静叶固定环组焊后进行二次加工并切顶。3.2.6 用螺栓紧固在进气锥端面上。3.2.7 静叶外固定环内径表面喷涂“长城1号”耐磨涂层。3.3 进气锥3.3.1 进气锥由法兰、筒体、锥体等组成。3.3.2 进气锥配带对应法兰和垫片。3.3.3 进气锥为铆焊件，锥体为不锈钢铸件并焊接在进气锥内。3.3.4 进气锥中设置热电偶保护管，外部接口为法兰联接。3.3.5 进气锥中设置冷却蒸汽管，外部接口为法兰联接。3.3.6 进气锥的两侧支耳与可调式挠性辅助支承联接。3.4 过渡衬环3.4.1 过渡衬环（动叶衬环）内流道表面毫克能光整处理。3.4.2 动叶衬环的两侧法兰面分别与进气锥、壳体的法兰面配合，采用双头螺柱（GH2132）和六角螺母（06Cr19Ni10）联接、固定。3.5 壳体3.5.1 壳体为不锈钢结构件，由法兰锥体、内壳体、涡壳和支耳等组成。3.5.2 壳体配带出口法兰和垫片。3.5.3法兰锥体上的两个支耳及机壳后端上的两个支耳水平安装在底座的支撑面上。3.5.3.1 法兰锥体上的两个支耳与底座支撑面之间设置横向导键。3.5.3.2 法兰锥体的下端和底座设置回型键及回型键槽，以保证转子轴中心线控制在误差范围内。3.6 底座3.6.1 底座为碳钢结构件，分别支撑壳体和固定轴承箱体。3.6.2 底座上的两个支座用水冷却，以保证该机的中心标高不变。冷却水采用循环水。3.6.3 可调式辅助挠性支撑在底座上固定。3.6.4 回型键用螺栓和定位销固定在底座上。3.7 轴承箱体3.7.1 轴承箱体为水平剖分结构，由箱体和箱盖组成，均为铸钢件。3.7.2 轴承箱前端设置空气封和油封。3.7.3 轴承箱盖上装有测轴转速、测轴振动、测相位的探头。3.7.4 轴承箱盖的前端和后端设置排油气连接管。3.7.5轴承箱体上设置轴承进、出油法兰接口。3.7.6轴承箱体与底座之间配置调整垫片。在装配时，转子相对于壳体的对中与定位用调整垫片来调节，出厂前已完成调整。3.7.7 轴承箱体与底座之间采用圆锥销定位，出厂前已用螺栓和定位销固定。 | YL33000B型烟气轮机产品说明书.doc 3.7.5轴承箱体上设置轴承进、出油法兰接口。3.7.6轴承箱体与底座之间配置调整垫片。在装配时，转子相对于壳体的对中与定位用调整垫片来调节，出厂前已完成调整。3.7.7 轴承箱体与底座之间采用圆锥销定位，出厂前已用螺栓和定位销固定。3.8 轴承3.8.1 轴承部件为一套前径向轴承，一套后径向轴承，一套主推力轴承和一套副推力轴承，分别装配在轴承座体内。3.8.2 前、后径向轴承为节油型（LEG）可倾瓦结构形式；主、副推力轴承为节油型（LEG）可倾瓦结构形式。3.8.3 径向轴瓦、推力轴瓦埋设PT100铠装铂热电阻，其引线由轴承箱体中分面上的槽中引出。3.8.4 径向—止推轴承体上装有测轴位移探头。**4密封及冷却系统**4.1 轴端密封气路系统4.1.1 轴端密封采用蒸汽和空气两段蜂窝密封。蒸汽密封采用蒸汽，由系统蒸汽（1.0Mpa，250℃）管线引出，通过压差控制调节阀组，注入气封体内的蒸汽密封段。4.1.2通过烟气与密封蒸汽的压差控制，实现轮盘与气封体之间的空腔蒸汽压力大于动叶后的烟气压力，使密封蒸汽进入烟气流道。4.1.3空气密封采用非净化空气，由系统非净化空气（0.6MPa，常温）管线引出，通过节流孔板阀组注入气封体内的空气密封段。4.1.4通过节流孔板阀组和密封空气管线上的截止阀，实现密封空气压力大于密封蒸汽压力，以防止蒸汽从轴端泄漏。4.1.5 密封空气一部分进入抽气空腔和少量蒸汽汇合，由抽气口排出机外，另一部分微量气体经蜂窝密封泄入大气。4.2 轴承密封气路系统轴承箱盖和轴承箱体的前端，设有轴承密封气路系统。该系统采用净化空气，由系统净化空气（0.6MPa，常温）管线引出，通过节流孔板阀组和密封空气管线上的截止阀，将密封空气注入轴承箱盖前端的空气密封，以防止润滑油泄漏。4.3 轮盘冷却蒸汽系统4.3.1 设有前、后两路蒸汽进行轮盘冷却。4.3.1.1 一路冷却蒸汽由系统蒸汽（1.0MPa，250℃）管线，并通过冷却蒸汽控制调节阀组进入进气锥中的锥体后端面，沿轮盘前侧面作径向流动冷却轮盘，最后经静叶组件与轮缘端面的轴向间隙进入烟气流道。4.3.1.2 另一路冷却蒸汽（轴端密封蒸汽）通过轴端压差控制调节阀组经气封体进入轮盘与壳体之间的空腔，沿轮盘后侧面作径向流动冷却轮盘，最后经轮缘后端面与壳体的轴向间隙进入动叶片后的烟气流道。 | 无召回片段 | 无召回片段 | 无召回片段 | 无召回片段 | 无召回片段 | 无召回片段 | 无召回片段
烟气轮机轴承部件有哪些 | 轴承部件为一套前径向轴承，一套后径向轴承，一套主推力轴承和一套副推力轴承，分别装配在轴承箱体内。 | YL33000C型烟气轮机产品说明书 | 烟气轮机的轴承部件包括： 1. 前径向轴承 2. 后径向轴承 3. 主推力轴承 4. 副推力轴承 这些轴承部件分别装配在轴承箱体内。如果您有关于轴承部件的更具体问题或需要进一步的技术支持，请咨询线下专业人员。 | YL24000C型烟气轮机产品说明书.doc 3.1.12 转子在出厂试验中与整机同步进行105％额定转速的超速试验。3.2 静叶组件与静叶衬环3.2.1 静叶组件由静叶片、静叶环组成。3.2.2 静叶片为K213精密铸造叶片，静叶片固定环为不锈钢锻件。3.2.3 静叶型线采用L5静叶叶型，叶身部分喷涂“长城33号”耐磨涂层。3.2.4 静叶片与静叶固定环组装时，沿叶根整个宽度彼此紧密配合。3.2.5 用螺栓紧固在进气锥端面上。3.3 进气锥3.3.1 进气锥由法兰、筒体、锥体等组成。3.3.2 进气锥配带对应法兰和垫片。3.3.3 进气锥为铆焊件，锥体为不锈钢铸件并焊接在进气锥内。3.3.4 进气锥中设置热电偶保护管，外部接口为法兰联接。3.3.5 进气锥中设置冷却蒸汽管，外部接口为法兰联接。3.3.6 进气锥的两侧支耳与可调式挠性辅助支承联接。3.4 过渡衬环3.4.1动叶衬环内流道表面喷涂长城1号耐磨涂层。3.5 壳体3.5.1 壳体为不锈钢结构，由法兰锥体、内壳体、涡壳和支耳等组成。3.5.2 壳体配带出口法兰和垫片。3.5.3法兰锥体上的两个支耳及机壳后端上的两个支耳水平安装在底座的支撑面上。3.5.3.1 法兰锥体上的两个支耳与底座支撑面之间设置横向导键。3.5.3.2 法兰锥体的下端和机壳后端设置纵向导向键槽和垂直导向键槽，以保证转子轴中心线控制在误差范围内。3.6 底座3.6.1 底座为碳钢结构件，分别支撑壳体和固定轴承箱体。3.6.2 底座上的两个支座用水冷却，以保证该机的中心标高不变。冷却水采用循环水。3.6.3 可调式辅助挠性支撑在底座上固定。3.6.4 纵向导向键、垂直导向键用螺栓和定位销固定在底座上。3.7 轴承箱体3.7.1 轴承箱体为水平剖分结构，由箱体和箱盖组成，均为铸钢件。3.7.2 轴承箱前端设置空气封和油封。3.7.3 轴承箱盖上装有测轴转速、测轴振动、测相位的探头。3.7.4 轴承箱盖的前端和后端设置排油气连接管。3.7.5轴承箱体上设置轴承进、出油法兰接口。3.7.6轴承箱体与底座之间配置调整垫片。在装配时，转子相对于壳体的对中与定位用调整垫片来调节，出厂前已完成调整。3.7.7 轴承箱体与底座之间采用圆锥销定位，出厂前已用螺栓和定位销固定。3.8 轴承3.8.1 轴承部件为一套前径向轴承，一套后径向轴承，一套主推力轴承和一套副推力轴承，分别装配在轴承箱体内。 | YL33000B型烟气轮机产品说明书.doc 3.1.12 转子在出厂试验中与整机同步进行105％额定转速的超速试验。3.2 静叶组件与静叶衬环3.2.1 静叶组件由静叶片、静叶片固定环组成。3.2.2 静叶片为K213精密铸造叶片，静叶片固定环为不锈钢锻件。3.2.3 静叶型线采用L-5叶型，叶身部分喷涂“长城33号”耐磨涂层。3.2.4 静叶片与静叶片固定环组装时，沿叶根整个宽度彼此紧密配合，相邻两静叶片缘板之间留有间隙。3.2.5 静叶片与静叶片固定环组焊后进行二次加工并切顶。3.2.6 用螺栓紧固在进气锥端面上。3.2.7 静叶衬环内径表面喷涂“长城1号”耐磨涂层。3.3 进气锥3.3.1 进气锥由法兰、筒体、锥体等组成。3.3.2 进气锥配带对应法兰和垫片。3.3.3 进气锥为不锈钢结构件；锥体为不锈钢铸件并焊接在进气锥内。3.3.4 进气锥中设置热电偶保护管，外部接口为法兰联接。3.3.5 进气锥中设置冷却蒸汽管，外部接口为法兰联接。3.3.6 进气锥的两侧支耳与可调式挠性铺助支撑联接。3.4 过渡衬环3.4.1 过渡衬环（动叶衬环），带有防冲蚀台阶结构，以减缓催化剂固体颗粒对叶片及流道的冲蚀磨损。3.4.2 动叶衬环内径表面喷涂“长城1号”耐磨涂层。3.4.3 动叶衬环的两侧法兰面分别与进气锥、壳体的法兰面配合，采用双头螺柱（GH2132）和六角螺母（06Cr19Ni10）联接、固定。3.5 壳体3.5.1 壳体为不锈钢结构件，由法兰锥体、内壳体、涡壳和支耳等组成。3.5.2 壳体配带出口法兰和垫片。3.5.3法兰锥体上的两个支耳及机壳后端上的两个支耳水平安装在底座的支撑面上。3.5.3.1 法兰锥体上的两个支耳与底座支撑面之间设置横向导键。3.5.3.2 法兰锥体的下端和机壳后端设置纵向导向键槽和垂直导向键槽，以保证转子轴中心线控制在误差范围内。3.6 底座3.6.1 底座为碳钢结构件，分别支撑壳体和固定轴承箱体。3.6.2 底座上的两个支座用水冷却，以保证该机的中心标高不变。冷却水采用循环水。3.6.3 可调式辅助挠性支撑在底座上固定。3.6.4 纵向导向键、垂直导向键用螺栓和定位销固定在底座上。3.7 轴承箱体3.7.1 轴承箱体为水平剖分结构，由箱体和箱盖组成，均为铸钢件。3.7.2 轴承箱前端设置空气封和油封。3.7.3 轴承箱盖上装有测轴转速、测轴振动、测相位的探头。3.7.4 轴承箱盖的前端和后端设置排油气连接管。 | YL12000U型烟气轮机产品说明书.doc ¦ 项目 ¦ 正常值 ¦ 接触情况 ¦ 设定值 ¦ 说明 ¦ ¦ --- ¦ --- ¦ --- ¦ --- ¦ --- ¦ ¦ 烟气轮机轴位移 ¦ 0mm ¦ 高 ¦ ＞±0.4mm ¦ 报警 ¦ ¦ 烟气轮机轴位移 ¦ 0mm ¦ 高高 ¦ ＞±0.65mm ¦ 连锁停机 ¦ ¦ 烟气轮机轴振动 ¦ ¦ 高 ¦ ≥80u ¦ 报警 ¦ ¦ 烟气轮机轴振动 ¦ ¦ 高高 ¦ ≥100u ¦ 紧急报警 ¦ ¦ 烟机径向轴承温度 ¦ ¦ 高 ¦ ≥80℃ ¦ 报警 ¦ ¦ 烟机径向轴承温度 ¦ ¦ 高高 ¦ ≥90℃ ¦ 紧急报警 ¦ ¦ 烟机推力轴承温度 ¦ ¦ 高 ¦ ≥90℃ ¦ 报警 ¦ ¦ 烟机推力轴承温度 ¦ ¦ 高高 ¦ ≥100℃ ¦ 紧急报警 ¦ ¦ 烟机轮盘温度 ¦ 340℃ ¦ ¦ ≤320℃ ¦ 报警 ¦ ¦ 烟机轮盘温度 ¦ 340℃ ¦ ¦ ≥350℃ ¦ 报警 ¦ ¦ 机组超速 ¦ 5834rpm ¦ 高 ¦ ≥6009rpm ¦ 报警 ¦ ¦ 机组超速 ¦ 5834rpm ¦ 高高 ¦ ≥6126rpm ¦ 连锁停机 ¦ ¦ 烟机入口温度 ¦ 670℃ ¦ 高 ¦ ≥700℃ ¦ 报警 ¦ 。 | YL11000L型烟气轮机产品说明书.doc ¦ 项目 ¦ 正常值 ¦ 接触情况 ¦ 设定值 ¦ 说明 ¦ ¦ --- ¦ --- ¦ --- ¦ --- ¦ --- ¦ ¦ 烟气轮机轴位移 ¦ 0mm ¦ 高 ¦ ＞±0.4mm ¦ 报警 ¦ ¦ 烟气轮机轴位移 ¦ 0mm ¦ 高高 ¦ ＞±0.65mm ¦ 连锁停机 ¦ ¦ 烟气轮机轴振动 ¦ ¦ 高 ¦ ≥80u ¦ 报警 ¦ ¦ 烟气轮机轴振动 ¦ ¦ 高高 ¦ ≥100u ¦ 紧急报警 ¦ ¦ 烟机径向轴承温度 ¦ ¦ 高 ¦ ≥80℃ ¦ 报警 ¦ ¦ 烟机径向轴承温度 ¦ ¦ 高高 ¦ ≥90℃ ¦ 紧急报警 ¦ ¦ 烟机推力轴承温度 ¦ ¦ 高 ¦ ≥90℃ ¦ 报警 ¦ ¦ 烟机推力轴承温度 ¦ ¦ 高高 ¦ ≥100℃ ¦ 紧急报警 ¦ ¦ 烟机轮盘温度 ¦ 340℃ ¦ ¦ ≤320℃ ¦ 报警 ¦ ¦ 烟机轮盘温度 ¦ 340℃ ¦ ¦ ≥350℃ ¦ 报警 ¦ ¦ 机组超速 ¦ 5834rpm ¦ 高 ¦ ≥6034rpm ¦ 报警 ¦ ¦ 机组超速 ¦ 5834rpm ¦ 高高 ¦ ≥6151rpm ¦ 连锁停机 ¦ ¦ 烟机入口温度 ¦ 670℃ ¦ 高 ¦ ≥700℃ ¦ 报警 ¦ 。 | 无召回片段 | 无召回片段 | 无召回片段 | 无召回片段 | 无召回片段 | 无召回片段
烟气轮机轴瓦温度如何测量 | 轴瓦温度采用预埋在瓦块内的PT100铂热电阻进行测量 | YL11000K型烟气轮机产品说明书 | 烟气轮机轴瓦温度的测量方式是采用预埋在瓦块内的PT100铂热电阻进行测量。具体来说，前、后径向轴瓦分别在2块下瓦上各设置1个测点，主、副推力轴瓦也分别在2块瓦上各设置1个测点。这些铂热电阻由轴承引出后，经轴承座和轴承箱体的引线槽进入接线箱。这样可以实现对轴瓦温度的实时监测，确保设备运行的安全性和稳定性。 | YL24000C型烟气轮机产品说明书.doc 5.1.3 探头配置探头座，延伸电缆接至前置器箱。5.2 轴位移监测5.2.1 在同一监测面上，配置3个探头（美国BENTLY公司3300系列产品）监测轴位移。该探头安装在径向止推轴承座上。5.2.2 探头引线由轴承箱体引出并与延伸电缆、前置器连接。提供推力盘处的轴位移信号。5.2.3 引出轴承箱体外的延伸电缆接至前置器箱。5.3 相位监测5.3.1 在同一监测面上，配置1个探头（美国BENTLY公司3300系列产品）监测相位。该探头安装在轴承箱盖的探头座上。5.3.2 探头与延伸电缆、前置器连接，通过主轴上的凹槽提供轴相位信号。5.3.3 探头配置探头座，延伸电缆接至前置器箱。5.4 轴转速监测5.4.1 在两个监测面上配置5个探头（美国AI-TEK公司产品）监测轴转速。其中3个用于三取二超速保护，联接螺纹5/8-18UNF-2A。5.4.2 同一监测面上的3个探头分别与电缆集合体连接，以三取二表决方式提供机组超速联锁保护信号。5.4.3 另一监测面上的2个探头分别与电缆集合体连接，进入机组远程在线监测系统。5.4.4 五个探头分别配置探头座。5.5 轴瓦温度监测5.5.1 轴瓦温度采用预埋在瓦块内的PT100铂热电阻进行测量。5.5.1.1 前、后径向轴瓦分别在2块下瓦上各设置1个测点。5.5.1.2 主、副推力轴瓦分别在2块瓦上各设置1个测点。5.5.2 铂热电阻由轴承引出后，经轴承座和轴承箱体的引线槽进入接线箱。**6润滑油系统**6.1 烟气轮机与主风机、齿轮箱和电机共用一个润滑油站。6.2 润滑油为VG46透平油。要求润滑油过滤精度≤20μ。6.3 润滑油由油站、进油集合管分别进入烟机前端径向轴承和后端径向-止推轴承；回油经轴承箱和出口管流入机组排油集合管。6.3.1 润滑油进油集合管：左侧（从烟机入口看）6.3.2 润滑油排油集合管：右侧（从烟机入口看）6.4 轴承进油压力监测进入前径向轴承和后径向—止推轴承的润滑油压力，采用就地压力表监测，可通过油压可调机构，实行手动控制。6.5 进、排油温度监测6.5.1 进油温度由机组润滑油站控制。6.5.2 排油温度由设在回油视窗上的温度计就地监测。**7消耗指标**7.1 润滑油（VG46）耗量：600L/min | YL11000K型烟气轮机产品说明书.doc 3.7.7 轴承箱体与底座之间采用圆锥销定位，出厂前已用螺栓和定位销固定。3.8 轴承3.8.1 轴承部件为一套前径向轴承，一套后径向轴承，一套主推力轴承和一套副推力轴承，分别装配在轴承箱体内。3.8.2 前、后径向轴承为强制供油固定瓦结构形式；主、副推力轴承为节油型（LEG）可倾瓦结构形式。3.8.3 径向轴瓦、推力轴瓦埋设PT100铠装铂热电阻，其引线由轴承箱体中分面上的槽中引出。3.8.4 径向—止推轴承体上装有测轴位移探头。**4密封及冷却系统**4.1 轴端密封气路系统4.1.1 轴端密封采用蒸汽和空气两段梳齿型密封。蒸汽密封采用蒸汽，由系统蒸汽（1.0Mpa，250℃）管线引出，通过压差控制调节阀组，注入气封体内的蒸汽密封段。4.1.2通过烟气与密封蒸汽的压差控制，实现轮盘与气封体之间的空腔蒸汽压力大于动叶后的烟气压力，使密封蒸汽进入烟气流道。4.1.3空气密封采用非净化空气，由系统非净化空气（0.5MPa，常温）管线引出，通过节流孔板阀组注入气封体内的空气密封段。4.1.4通过节流孔板阀组和密封空气管线上的截止阀，实现密封空气压力大于密封蒸汽压力，以防止蒸汽从轴端泄漏。4.1.5 密封空气一部分进入抽气空腔和少量蒸汽汇合，由抽气口排出机外，另一部分微量气体经蜂梳齿封泄入大气。4.2 轴承密封气路系统轴承箱盖和轴承箱体的前端，设有轴承密封气路系统。该系统采用净化空气，由系统净化空气（0.5MPa，常温）管线引出，通过节流孔板阀组和密封空气管线上的截止阀，将密封空气注入轴承箱盖前端的空气密封，以防止润滑油泄漏。4.3 轮盘冷却蒸汽系统4.3.1 设有前、后两路蒸汽进行轮盘冷却。4.3.1.1 一路冷却蒸汽由系统蒸汽（1.0MPa，250℃）管线，并通过冷却蒸汽控制调节阀组进入进气锥中的锥体后端面，沿轮盘前侧面作径向流动冷却轮盘，最后经静叶组件与轮缘端面的轴向间隙进入烟气流道。4.3.1.2 另一路冷却蒸汽（轴端密封蒸汽）通过轴端压差控制调节阀组经气封体进入轮盘与壳体之间的空腔，沿轮盘后侧面作径向流动冷却轮盘，最后经轮缘后端面与壳体的轴向间隙进入动叶片后的烟气流道。4.3.2 采用K型双支热电偶，插入到轮盘前侧进行温度监测。监测温度的控制范围为320℃～350℃，可通过控制蒸汽管线上的调节阀开度，通入适量的冷却蒸汽。**5轴系监测系统**5.1 轴振动监测 | 无召回片段 | 无召回片段 | 无召回片段 | 无召回片段 | 无召回片段 | 无召回片段 | 无召回片段 | 无召回片段
烟气轮机轴系监测系统包括哪些 | 轴振动监测；轴位移监测；相位监测；轴转速监测；轴瓦温度监测 | YL33000C型烟气轮机产品说明书 | 烟气轮机轴系监测系统主要包括以下部分： 1. **轴振动监测**：在每个径向轴承部位安装两个（互成90°角）的振动探头，如BENTLY3300Φ8mm振动探头，用于监测前、后径向轴承处X、Y方向上的轴振动信号。 2. **轴位移监测**：在同一监测面上配置2个探头监测轴位移，安装在径向止推轴承座上，提供推力盘处的轴位移信号。 3. **相位监测**：在同一监测面上配置1个探头监测相位，安装在轴承箱盖的探头座上，通过主轴上的凹槽提供轴相位信号。 4. **轴转速监测**：在两个监测面上配置4个探头监测轴转速，其中3个用于三取二超速保护，另一个进入远程在线监测系统。 5. **轴瓦温度监测**：采用预埋在瓦块内的PT100铂热电阻进行测量，分别在前、后径向轴瓦和主、副推力轴瓦上设置测点。 这些监测系统共同确保了烟气轮机运行的安全性和稳定性。 | YL13000E型烟气轮机产品说明书.doc 3.7.7 轴承箱体与底座之间采用圆锥销定位，出厂前已用螺栓和定位销固定。3.8 轴承3.8.1 轴承部件为一套前径向轴承，一套后径向轴承，一套主推力轴承和一套副推力轴承，分别装配在轴承箱体内。3.8.2 前、后径向轴承为节油型（LEG）可倾瓦结构形式；主、副推力轴承为节油型（LEG）可倾瓦结构形式。3.8.3 径向轴瓦、推力轴瓦埋设PT100铠装铂热电阻，其引线由轴承箱体中分面上的槽中引出。3.8.4 径向—止推轴承体上装有测轴位移探头。**4密封及冷却系统**4.1 轴端密封气路系统4.1.1 轴端密封采用蒸汽和空气两段梳齿型密封。蒸汽密封采用蒸汽，由系统蒸汽（1.0Mpa，250℃）管线引出，通过压差控制调节阀组，注入气封体内的蒸汽密封段。4.1.2通过烟气与密封蒸汽的压差控制，实现轮盘与气封体之间的空腔蒸汽压力大于动叶后的烟气压力，使密封蒸汽进入烟气流道。4.1.3空气密封采用非净化空气，由系统非净化空气（0.5MPa，常温）管线引出，通过节流孔板阀组注入气封体内的空气密封段。4.1.4通过节流孔板阀组和密封空气管线上的截止阀，实现密封空气压力大于密封蒸汽压力，以防止蒸汽从轴端泄漏。4.1.5 密封空气一部分进入抽气空腔和少量蒸汽汇合，由抽气口排出机外，另一部分微量气体经蜂梳齿封泄入大气。4.2 轴承密封气路系统轴承箱盖和轴承箱体的前端，设有轴承密封气路系统。该系统采用净化空气，由系统净化空气（0.5MPa，常温）管线引出，通过节流孔板阀组和密封空气管线上的截止阀，将密封空气注入轴承箱盖前端的空气密封，以防止润滑油泄漏。4.3 轮盘冷却蒸汽系统4.3.1 设有前、后两路蒸汽进行轮盘冷却。4.3.1.1 一路冷却蒸汽由系统蒸汽（1.0MPa，250℃）管线，并通过冷却蒸汽控制调节阀组进入进气锥中的锥体后端面，沿轮盘前侧面作径向流动冷却轮盘，最后经静叶组件与轮缘端面的轴向间隙进入烟气流道。4.3.1.2 另一路冷却蒸汽（轴端密封蒸汽）通过轴端压差控制调节阀组经气封体进入轮盘与壳体之间的空腔，沿轮盘后侧面作径向流动冷却轮盘，最后经轮缘后端面与壳体的轴向间隙进入动叶片后的烟气流道。4.3.2 采用K型双支热电偶，插入到轮盘前侧进行温度监测。监测温度的控制范围为320℃～350℃，可通过控制蒸汽管线上的调节阀开度，通入适量的冷却蒸汽。**5轴系监测系统**5.1 轴振动监测 | YL12000P型烟气轮机产品说明书.doc 3.7.7 轴承箱体与底座之间采用圆锥销定位，出厂前已用螺栓和定位销固定。3.8 轴承3.8.1 轴承部件为一套前径向轴承，一套后径向轴承，一套主推力轴承和一套副推力轴承，分别装配在轴承箱体内。3.8.2 前、后径向轴承为节油型（LEG）可倾瓦结构形式；主、副推力轴承为节油型（LEG）可倾瓦结构形式。3.8.3 径向轴瓦、推力轴瓦埋设PT100铠装铂热电阻，其引线由轴承箱体中分面上的槽中引出。3.8.4 径向—止推轴承体上装有测轴位移探头。**4密封及冷却系统**4.1 轴端密封气路系统4.1.1 轴端密封采用蒸汽和空气两段梳齿型密封。蒸汽密封采用蒸汽，由系统蒸汽（1.0Mpa，250℃）管线引出，通过压差控制调节阀组，注入气封体内的蒸汽密封段。4.1.2通过烟气与密封蒸汽的压差控制，实现轮盘与气封体之间的空腔蒸汽压力大于动叶后的烟气压力，使密封蒸汽进入烟气流道。4.1.3空气密封采用非净化空气，由系统非净化空气（0.5MPa，常温）管线引出，通过节流孔板阀组注入气封体内的空气密封段。4.1.4通过节流孔板阀组和密封空气管线上的截止阀，实现密封空气压力大于密封蒸汽压力，以防止蒸汽从轴端泄漏。4.1.5 密封空气一部分进入抽气空腔和少量蒸汽汇合，由抽气口排出机外，另一部分微量气体经蜂梳齿封泄入大气。4.2 轴承密封气路系统轴承箱盖和轴承箱体的前端，设有轴承密封气路系统。该系统采用净化空气，由系统净化空气（0.5MPa，常温）管线引出，通过节流孔板阀组和密封空气管线上的截止阀，将密封空气注入轴承箱盖前端的空气密封，以防止润滑油泄漏。4.3 轮盘冷却蒸汽系统4.3.1 设有前、后两路蒸汽进行轮盘冷却。4.3.1.1 一路冷却蒸汽由系统蒸汽（1.0MPa，250℃）管线，并通过冷却蒸汽控制调节阀组进入进气锥中的锥体后端面，沿轮盘前侧面作径向流动冷却轮盘，最后经静叶组件与轮缘端面的轴向间隙进入烟气流道。4.3.1.2 另一路冷却蒸汽（轴端密封蒸汽）通过轴端压差控制调节阀组经气封体进入轮盘与壳体之间的空腔，沿轮盘后侧面作径向流动冷却轮盘，最后经轮缘后端面与壳体的轴向间隙进入动叶片后的烟气流道。4.3.2 采用K型双支热电偶，插入到轮盘前侧进行温度监测。监测温度的控制范围为320℃～350℃，可通过控制蒸汽管线上的调节阀开度，通入适量的冷却蒸汽。**5轴系监测系统**5.1 轴振动监测 | YL33000B型烟气轮机产品说明书.doc 4.3.2 采用K型双支热电偶，插入到轮盘前侧进行温度监测。监测温度的控制范围为320℃～350℃，可通过控制蒸汽管线上的调节阀开度，通入适量的冷却蒸汽。**5轴系监测系统**5.1 轴振动监测5.1.1 每一径向轴承部位安装两个（互成90°角）BENTLY3300Φ8mm振动探头。联接螺纹M10×1。5.1.2 探头与延伸电缆、前置器连接，分别提供前、后径向轴承处X、Y方向上的轴振动信号。5.1.3 探头配置探头座，延伸电缆接至前置器箱。5.2 轴位移监测5.2.1 在同一监测面上，配置2个探头（美国BENTLY公司3300系列产品）监测轴位移。该探头安装在径向止推轴承座上。5.2.2 探头引线由轴承箱体引出并与延伸电缆、前置器连接。提供推力盘处的轴位移信号。5.2.3 引出轴承箱体外的延伸电缆接至前置器箱。5.3 相位监测5.3.1 在同一监测面上，配置1个探头（美国BENTLY公司3300系列产品）监测相位。该探头安装在轴承箱盖的探头座上。5.3.2 探头与延伸电缆、前置器连接，通过主轴上的凹槽提供轴相位信号。5.3.3 探头配置探头座，延伸电缆接至前置器箱。5.4 轴转速监测5.4.1 在两个监测面上配置4个探头（美国AI-TEK公司产品）监测轴转速。其中3个用于三取二超速保护，联接螺纹3/8-24UNF-2A。5.4.2 同一监测面上的3个探头分别与电缆集合体连接，以三取二表决方式提供机组超速联锁保护信号。5.4.3 另一监测面上的1个探头分别与电缆集合体连接，进入机组远程在线监测系统。5.4.4 四个探头分别配置探头座。5.5 轴瓦温度监测5.5.1 轴瓦温度采用预埋在瓦块内的PT100铂热电阻进行测量。5.5.1.1 前、后径向轴瓦分别在2块下瓦上各设置1个测点。5.5.1.2 主、副推力轴瓦分别在2块瓦上各设置1个测点。5.5.2 铂热电阻由轴承引出后，经轴承座和轴承箱体的引线槽进入接线箱。**6润滑油系统**6.1 烟气轮机与主风机、齿轮箱和电机共用一个润滑油站。6.2 润滑油为VG46透平油。要求润滑油过滤精度≤20μ。6.3 润滑油由油站、进油集合管分别进入烟机前端径向轴承和后端径向-止推轴承；回油经轴承箱和出口管流入机组排油集合管。6.3.1 润滑油进油集合管：右侧（从烟机入口看）6.3.2 润滑油排油集合管：左侧（从烟机入口看）6.4 轴承进油压力监测 | YL24000C型烟气轮机产品说明书.doc 3.8.2 前、后径向轴承为强制供油可倾瓦结构形式；主、副推力轴承为节油型（LEG）可倾瓦结构形式。3.8.3 径向轴瓦、推力轴瓦埋设PT100铠装铂热电阻，其引线由轴承箱体中分面上的槽中引出。3.8.4 径向—止推轴承体上装有测轴位移探头。**4密封及冷却系统**4.1 轴端密封气路系统4.1.1 轴端密封采用蒸汽和空气两段梳齿型密封。蒸汽密封采用蒸汽，由系统蒸汽（1.2Mpa，250℃）管线引出，通过压差控制调节阀组，注入气封体内的蒸汽密封段。4.1.2通过烟气与密封蒸汽的压差控制，实现轮盘与气封体之间的空腔蒸汽压力大于动叶后的烟气压力，使密封蒸汽进入烟气流道。4.1.3空气密封采用非净化空气，由系统非净化空气（0.7MPa，常温）管线引出，通过节流孔板阀组注入气封体内的空气密封段。4.1.4通过节流孔板阀组和密封空气管线上的截止阀，实现密封空气压力大于密封蒸汽压力，以防止蒸汽从轴端泄漏。4.1.5 密封空气一部分进入抽气空腔和少量蒸汽汇合，由抽气口排出机外，另一部分微量气体经梳齿封泄入大气。4.2 轴承密封气路系统轴承箱盖和轴承箱体的前端，设有轴承密封气路系统。该系统采用净化空气，由系统净化空气（0.7MPa，常温）管线引出，通过节流孔板阀组和密封空气管线上的截止阀，将密封空气注入轴承箱盖前端的空气密封，以防止润滑油泄漏。4.3 轮盘冷却蒸汽系统4.3.1 设有前、后两路蒸汽进行轮盘冷却。4.3.1.1 一路冷却蒸汽由系统蒸汽（1.2MPa，250℃）管线，并通过冷却蒸汽控制调节阀组进入进气锥中的锥体后端面，沿轮盘前侧面作径向流动冷却轮盘，最后经静叶组件与轮缘端面的轴向间隙进入烟气流道。4.3.1.2 另一路冷却蒸汽（轴端密封蒸汽）通过轴端压差控制调节阀组经气封体进入轮盘与壳体之间的空腔，沿轮盘后侧面作径向流动冷却轮盘，最后经轮缘后端面与壳体的轴向间隙进入动叶片后的烟气流道。4.3.2 采用K型双支热电偶，插入到轮盘前侧进行温度监测。监测温度的控制范围为320℃～350℃，可通过控制蒸汽管线上的调节阀开度，通入适量的冷却蒸汽。**5轴系监测系统**5.1 轴振动监测5.1.1 每一径向轴承部位安装两个（互成90°角）BENTLY3300Φ8mm振动探头。联接螺纹M10×1。5.1.2 探头与延伸电缆、前置器连接，分别提供前、后径向轴承处X、Y方向上的轴振动信号。 | 无召回片段 | 无召回片段 | 无召回片段 | 无召回片段 | 无召回片段 | 无召回片段
烟气轮机进气锥由什么组成 | 进气锥由法兰、筒体、锥体等组成 | YL33000B型烟气轮机产品说明书 | 烟气轮机进气锥由法兰、筒体、锥体等组成。 | YL12000U型烟气轮机产品说明书.doc 3.2 静叶组件与静叶衬环3.2.1 静叶组件由静叶片、静叶片固定环组成。3.2.2 静叶片为K213精密铸造叶片，静叶片固定环为不锈钢锻件。3.2.3 静叶型线采用宁波科元马刀静叶叶型，叶身部分喷涂“长城1号”耐磨涂层。3.2.4 静叶片与静叶固定环组装时，沿叶根整个宽度彼此紧密配合。3.2.5 静叶片与静叶固定环组焊后进行二次加工并切顶。3.2.6 用螺栓紧固在进气锥端面上。3.2.7 静叶衬环内径表面喷涂“长城1号”耐磨涂层。3.3 进气锥3.3.1 进气锥由法兰、筒体、锥体等组成。3.3.2 进气锥配带对应法兰和垫片。3.3.3 进气锥为铆焊件，锥体为不锈钢铸件并焊接在进气锥内。3.3.4 进气锥中设置热电偶保护管，外部接口为螺纹联接。3.3.5 进气锥中设置冷却蒸汽管，外部接口为法兰联接。3.3.6 进气锥的两侧支耳与可调式挠性辅助支承联接。3.4 过渡衬环3.4.1 过渡衬环（动叶衬环）内流道表面喷涂“长城1号”耐磨涂层。3.4.2 动叶衬环的两侧法兰面分别与进气锥、壳体的法兰面配合，采用双头螺柱（GH2132）和六角螺母（06Cr19Ni10）联接、固定。3.5 壳体3.5.1 壳体为不锈钢结构件，由法兰锥体、内壳体、涡壳和支耳等组成。3.5.2 壳体配带出口法兰和垫片。3.5.3法兰锥体上的两个支耳及机壳后端上的两个支耳水平安装在底座的支撑面上。3.5.3.1 法兰锥体上的两个支耳与底座支撑面之间设置横向导键。3.5.3.2 法兰锥体的下端和底座设置回型键及回型键槽，以保证转子轴中心线控制在误差范围内。3.6 底座3.6.1 底座为碳钢结构件，分别支撑壳体和固定轴承箱体。3.6.2 底座上的两个支座用水冷却，以保证该机的中心标高不变。冷却水采用循环水。3.6.3 可调式辅助挠性支撑在底座上固定。3.6.4 回型键用螺栓和定位销固定在底座上。3.7 轴承箱体3.7.1 轴承箱体为水平剖分结构，由箱体和箱盖组成，均为铸钢件。3.7.2 轴承箱前端设置空气封和油封。3.7.3 轴承箱盖上装有测轴转速、测轴振动、测相位的探头。3.7.4 轴承箱盖的前端和后端设置排油气连接管。3.7.5轴承箱体上设置轴承进、出油法兰接口。3.7.6轴承箱体与底座之间配置调整垫片。在装配时，转子相对于壳体的对中与定位用调整垫片来调节，出厂前已完成调整。 | YL11000K型烟气轮机产品说明书.doc 3.2 静叶组件与静叶衬环3.2.1 静叶组件由静叶片、静叶片固定环组成。3.2.2 静叶片为K213精密铸造叶片，静叶片固定环为不锈钢锻件。3.2.3 静叶型线采用宁波科元马刀静叶叶型，叶身部分喷涂“长城33号”耐磨涂层。3.2.4 静叶片与静叶固定环组装时，沿叶根整个宽度彼此紧密配合。3.2.5 静叶片与静叶固定环组焊后进行二次加工并切顶。3.2.6 用螺栓紧固在进气锥端面上。3.2.7 静叶衬环内径表面喷涂“长城1号”耐磨涂层。3.3 进气锥3.3.1 进气锥由法兰、筒体、锥体等组成。3.3.2 进气锥配带对应法兰和垫片。3.3.3 进气锥为铆焊件，锥体为不锈钢铸件并焊接在进气锥内。3.3.4 进气锥中设置热电偶保护管，外部接口为法兰联接。3.3.5 进气锥中设置冷却蒸汽管，外部接口为法兰联接。3.3.6 进气锥的两侧支耳与可调式挠性辅助支承联接。3.4 过渡衬环3.4.1 过渡衬环（动叶衬环）内流道表面喷涂“长城1号”耐磨涂层。3.4.2 动叶衬环的两侧法兰面分别与进气锥、壳体的法兰面配合，采用双头螺柱（GH2132）和六角螺母（06Cr19Ni10）联接、固定。3.5 壳体3.5.1 壳体为不锈钢结构件，由法兰锥体、内壳体、涡壳和支耳等组成。3.5.2 壳体配带出口法兰和垫片。3.5.3法兰锥体上的两个支耳及机壳后端上的两个支耳水平安装在底座的支撑面上。3.5.3.1 法兰锥体上的两个支耳与底座支撑面之间设置横向导键。3.5.3.2 法兰锥体的下端和机壳后端设置纵向导向键槽和垂直导向键槽，以保证转子轴中心线控制在误差范围内。3.6 底座3.6.1 底座为碳钢结构件，分别支撑壳体和固定轴承箱体。3.6.2 底座上的两个支座用水冷却，以保证该机的中心标高不变。冷却水采用循环水。3.6.3 可调式辅助挠性支撑在底座上固定。3.6.4 纵向导向键、垂直导向键用螺栓和定位销固定在底座上。3.7 轴承箱体3.7.1 轴承箱体为水平剖分结构，由箱体和箱盖组成，均为铸钢件。3.7.2 轴承箱前端设置空气封和油封。3.7.3 轴承箱盖上装有测轴转速、测轴振动、测相位的探头。3.7.4 轴承箱盖的前端和后端设置排油气连接管。3.7.5轴承箱体上设置轴承进、出油法兰接口。3.7.6轴承箱体与底座之间配置调整垫片。在装配时，转子相对于壳体的对中与定位用调整垫片来调节，出厂前已完成调整。 | YL13000E型烟气轮机产品说明书.doc 3.2 静叶组件与静叶衬环3.2.1 静叶组件由静叶片、静叶片固定环组成。3.2.2 静叶片为K213精密铸造叶片，静叶片固定环为不锈钢锻件。3.2.3 静叶型线采用宁波科元马刀静叶叶型，叶身部分喷涂“长城1号”耐磨涂层。3.2.4 静叶片与静叶固定环组装时，沿叶根整个宽度彼此紧密配合。3.2.5 静叶片与静叶固定环组焊后进行二次加工并切顶。3.2.6 用螺栓紧固在进气锥端面上。3.2.7 静叶衬环内径表面采用豪克能加工。3.3 进气锥3.3.1 进气锥由法兰、筒体、锥体等组成。3.3.2 进气锥配带对应法兰和垫片。3.3.3 进气锥为铆焊件，锥体为不锈钢铸件并焊接在进气锥内。3.3.4 进气锥中设置热电偶保护管，外部接口为螺纹联接。3.3.5 进气锥中设置冷却蒸汽管，外部接口为法兰联接。3.3.6 进气锥的两侧支耳与可调式挠性辅助支承联接。3.4 过渡衬环3.4.1 过渡衬环（动叶衬环）内流道表面采用豪克能加工。3.4.2 动叶衬环的两侧法兰面分别与进气锥、壳体的法兰面配合，采用双头螺柱（GH2132）和六角螺母（06Cr19Ni10）联接、固定。3.5 壳体3.5.1 壳体为不锈钢结构件，由法兰锥体、内壳体、涡壳和支耳等组成。3.5.2 壳体配带出口法兰和垫片。3.5.3法兰锥体上的两个支耳及机壳后端上的两个支耳水平安装在底座的支撑面上。3.5.3.1 法兰锥体上的两个支耳与底座支撑面之间设置横向导键。3.5.3.2 法兰锥体的下端和机壳后端设置纵向导向键槽和垂直导向键槽，以保证转子轴中心线控制在误差范围内。3.6 底座3.6.1 底座为碳钢结构件，分别支撑壳体和固定轴承箱体。3.6.2 底座上的两个支座用水冷却，以保证该机的中心标高不变。冷却水采用循环水。3.6.3 可调式辅助挠性支撑在底座上固定。3.6.4 纵向导向键、垂直导向键用螺栓和定位销固定在底座上。3.7 轴承箱体3.7.1 轴承箱体为水平剖分结构，由箱体和箱盖组成，均为铸钢件。3.7.2 轴承箱前端设置空气封和油封。3.7.3 轴承箱盖上装有测轴转速、测轴振动、测相位的探头。3.7.4 轴承箱盖的前端和后端设置排油气连接管。3.7.5轴承箱体上设置轴承进、出油法兰接口。3.7.6轴承箱体与底座之间配置调整垫片。在装配时，转子相对于壳体的对中与定位用调整垫片来调节，出厂前已完成调整。 | 无召回片段 | 无召回片段 | 无召回片段 | 无召回片段 | 无召回片段 | 无召回片段 | 无召回片段
热采地面活动注汽管（线）的作用 | 热采地面活动注汽管（线），是在热力采油工程中，用于连接注汽锅炉、井口、固定管线之间的一种用来输送高温高压蒸汽的输送管线，主要应用在油田稠油开采中的蒸汽输送。 | 《注汽活动管线说明书》1 | 热采地面活动注汽管线在稠油开采中扮演着至关重要的角色，其作用主要体现在以下几个方面： ### 一、传输高温高压蒸汽 热采地面活动注汽管（线）是连接锅炉与井口的关键通道，用于将锅炉产生的高温高压湿饱和蒸汽安全、高效地输送到目标油井的井口。这一过程中，管线需承受并维持蒸汽的温度和压力，确保蒸汽在到达井口时仍具备足够的热能，以实现对地下油藏的有效加热。通过向油层注入高温蒸汽，可以降低原油粘度，增强原油流动性，从而提高采油效率。 ### 二、实现蒸汽分配与计量 在注汽过程中，热采地面活动注汽管线还需根据生产需求，将蒸汽合理分配至各个注汽井。同时，配备相应的计量装置，对注入各井的蒸汽量进行准确计量，为油田生产管理提供数据支持。 ### 三、保障注汽过程的安全性 由于高温高压蒸汽具有潜在的危险性，热采地面活动注汽管线在设计、制造、安装及使用过程中，均需严格遵守相关安全规范，确保管线的密封性、稳定性和耐腐蚀性。此外，还需定期对管线进行检查、维护和保养，及时发现并处理潜在问题，保障注汽过程的安全进行。 ### 四、提高热采效率与经济效益 热采地面活动注汽管线的性能直接影响到蒸汽的传输效率和热采效果。因此，优化管线设计、提高制造工艺水平、加强运行管理等措施，有助于减少蒸汽在传输过程中的热量损失和压力降，提高蒸汽的利用率和注入效率，从而进一步提升热采作业的整体效益。 ### 五、适应复杂工况与环境 在油田生产现场，热采地面活动注汽管线往往需要面对复杂多变的工况和环境条件。例如，高温高压蒸汽的长期冲刷、腐蚀介质的侵蚀、地质条件的变化等都可能对管线造成不利影响。因此，管线需具备良好的适应性和耐久性，以确保在各种工况和环境下均能稳定可靠地工作。 | 无召回片段 | 无召回片段 | 无召回片段 | 无召回片段 | 无召回片段 | 无召回片段 | 无召回片段 | 无召回片段 | 无召回片段 | 无召回片段
热采地面活动注汽管（线）的组成 | 由高压锅炉用无缝钢管两端焊接卡箍头，外加保温材料及防护管组成。 | 《注汽活动管线说明书》1 | 热采地面活动注汽管线主要由以下几个部分组成： 1. **注汽锅炉**：这是热采系统的核心设备，用于产生高温高压的蒸汽。蒸汽的温度和压力需要根据油田的具体需求进行调整。 2. **蒸汽管道**：连接注汽锅炉与井口的管道，用于输送高温高压的蒸汽。这些管道通常由耐高温、耐高压的材料制成，以防止在高温高压环境下发生泄漏或损坏。 3. **阀门**：用于控制蒸汽的流量和方向。阀门的选择需要考虑其耐高温、耐高压的性能，以及是否能够精确控制蒸汽流量。 4. **压力控制系统**：包括压力表、安全阀等设备，用于监测和控制系统内的压力，确保系统运行的安全。 5. **温度控制系统**：用于监测和控制蒸汽的温度，确保其在合适的范围内，以满足热采的需求。 6. **保温层**：为了减少热能的损失，蒸汽管道通常会包裹一层保温材料。 7. **监测与控制系统**：包括各种传感器、控制器等设备，用于实时监测系统的运行状态，并根据需要自动调整系统的运行参数。 8. **辅助设备**：如泵、压缩机、冷却系统等，用于支持主系统的运行。 9. **安全设施**：包括消防设备、紧急停机装置等，用于在发生事故时迅速响应，减少损失。 这些组成部分共同构成了热采地面活动注汽管线，确保了热采过程的高效、安全进行。 | 无召回片段 | 无召回片段 | 无召回片段 | 无召回片段 | 无召回片段 | 无召回片段 | 无召回片段 | 无召回片段 | 无召回片段 | 无召回片段
焦化塔底阀主要用途 | 在填料、转换、通蒸汽的时间段内，以其密封性能允许过流高温渣油、油气和蒸汽等混合物而不泄漏；在水注入塔内冷却焦炭的时间段内，能够承载重达1000吨左右的反应生成物焦炭和高温除焦水等的作用；在开盖除焦的时间段内，塔底阀能够将高压水切碎的焦炭顺利的导流出去，排入溜焦槽。 | 焦化塔底阀安装使用维护说明书 | 焦化塔底阀的主要用途包括： 1. 在填料、转换、通蒸汽的时间段内，以其密封性能允许过流高温渣油、油气和蒸汽等混合物而不泄漏。 2. 在水注入塔内冷却焦炭的时间段内，能够承载重达1000吨左右的反应生成物焦炭和高温除焦水等的作用。 3. 在开盖除焦的时间段内，塔底阀能够将高压水切碎的焦炭顺利地导流出去，排入溜焦槽。 | 焦化塔底阀安装使用维护说明书.doc 6.2产品维护注意事项..............................................................127 常见故障及预防措施....................................................................147.1紧急事项的处理........................................................................147.2常见故障原因及排除方法........................................................158 保修保运条例.........................................................................168.1质量保证......................................................................168.2现场服务..............................................................168.2备品备件..............................................................17**焦化塔底阀****安装使用维护说明书**本说明书用于指导安装和操作维护人员了解焦化塔底阀存放、检查、搬运、安装、调试和日常维护的程序和要求。焦化塔底阀的安装和操作维护人员应具有延迟焦化装置操作经验，阀门、管道的通用知识和机械方面的专业知识。在安装使用前，必须仔细阅读本说明书，按规定的程序和要求进行安装和使用维护。**1、概述**焦化塔底阀是一种全密封、易操作、具有高可靠性的全自动设备，属于特大口径、高温、金属硬密封闸阀类型，适用于高低温交变工艺场合，设有恒力弹簧吊挂以吸收焦炭塔操作时的热胀冷缩作用。其主要用途如下：在填料、转换、通蒸汽的时间段内，以其密封性能允许过流高温渣油、油气和蒸汽等混合物而不泄漏；在水注入塔内冷却焦炭的时间段内，能够承载重达1000吨左右的反应生成物焦炭和高温除焦水等的作用；在开盖除焦的时间段内，塔底阀能够将高压水切碎的焦炭顺利的导流出去，排入溜焦槽。 | 焦化塔底阀安装使用维护说明书.doc 焦炭塔使用塔底盖机除焦时，现场操作人员处在由焦炭粉尘、蒸汽、热水和有毒气体的混合环境中，环境污染非常严重，而选用塔底阀有效的消除了这些污染，避免了诸如火灾、烫伤人等安全隐患，已成为延迟焦化装置设计及应用设备的新标准。焦炭塔底的设备，第一代采用手动卸法兰盖形式，第二代相继推出液压翻板式、油缸升降式装卸技术，第三代采用闸阀式结构。2001年，国外开发了平板闸阀结构的自动底盖机技术。我厂作为国内特殊阀门的设计生产厂家，一直追踪焦炭塔底设备技术的发展，2008年，我厂研制的首台焦化塔底阀在兰州石化公司炼油厂120 万吨/年延迟焦化装置成功投用，打破了国外技术垄断，成功实现了延迟焦化装置焦炭塔全自动除焦系统关键设备国产化。**2、产品结构特点**2.1产品结构2.1.1主要组成塔底阀主要组成如图1所示，由前阀盖1、阀板3、排焦护筒4、阀体5、后阀盖6、中间支架7、动力油缸8、液压油站9、防爆电气控制箱10组成，在老装置改造中，还需配套进料段2。<图片>示例图1</图片>图1主要组成示意图2.1.2结构特点①整体采用平行单闸板闸阀结构形式。②阀体、阀盖结构：其强度与刚度除满足闸阀设计要求外，还能消除由于热胀冷缩作用产生对装配质量的影响。上下阀口均可做为检修口，检修及更换密封元件灵活。 | 焦化塔底阀安装使用维护说明书.doc 2.5外形尺寸焦化塔底阀（带进料段）的外形尺寸为10854mm×2250mm×2038mm（长×宽×高），整体重量约35吨。焦化塔底阀（不带进料段）的外形尺寸为10854mm×2250mm×896m。<图片>示例图2</图片>图6外形尺寸（带进料段）**3、产品工作原理**3.1工作方式塔底阀及周边设备主要组成部分构成系统如图7所示：<图片>示例图3</图片>图7塔底阀主要组成 | 无召回片段 | 无召回片段 | 无召回片段 | 无召回片段 | 无召回片段 | 无召回片段 | 无召回片段
焦化塔底阀主要组成 | 塔底阀主要组成前阀盖、阀板、排焦护筒、阀体、后阀盖、中间支架、动力油缸、液压油站、防爆电气控制箱组成，在老装置改造中，还需配套进料段 | 焦化塔底阀安装使用维护说明书 | 焦化塔底阀的主要组成包括： 1. 前阀盖 2. 阀板 3. 排焦护筒 4. 阀体 5. 后阀盖 6. 中间支架 7. 动力油缸 8. 液压油站 9. 防爆电气控制箱 在老装置改造中，还需配套进料段。整体采用平行单闸板闸阀结构形式，并具有足够的强度与刚度，以满足设计要求和消除热胀冷缩对装配质量的影响。上下阀口均可作为检修口，便于检修及更换密封元件。 | 焦化塔底阀安装使用维护说明书.doc 焦炭塔使用塔底盖机除焦时，现场操作人员处在由焦炭粉尘、蒸汽、热水和有毒气体的混合环境中，环境污染非常严重，而选用塔底阀有效的消除了这些污染，避免了诸如火灾、烫伤人等安全隐患，已成为延迟焦化装置设计及应用设备的新标准。焦炭塔底的设备，第一代采用手动卸法兰盖形式，第二代相继推出液压翻板式、油缸升降式装卸技术，第三代采用闸阀式结构。2001年，国外开发了平板闸阀结构的自动底盖机技术。我厂作为国内特殊阀门的设计生产厂家，一直追踪焦炭塔底设备技术的发展，2008年，我厂研制的首台焦化塔底阀在兰州石化公司炼油厂120 万吨/年延迟焦化装置成功投用，打破了国外技术垄断，成功实现了延迟焦化装置焦炭塔全自动除焦系统关键设备国产化。**2、产品结构特点**2.1产品结构2.1.1主要组成塔底阀主要组成如图1所示，由前阀盖1、阀板3、排焦护筒4、阀体5、后阀盖6、中间支架7、动力油缸8、液压油站9、防爆电气控制箱10组成，在老装置改造中，还需配套进料段2。<图片>示例图1</图片>图1主要组成示意图2.1.2结构特点①整体采用平行单闸板闸阀结构形式。②阀体、阀盖结构：其强度与刚度除满足闸阀设计要求外，还能消除由于热胀冷缩作用产生对装配质量的影响。上下阀口均可做为检修口，检修及更换密封元件灵活。 | 焦化塔底阀安装使用维护说明书.doc 6.2产品维护注意事项..............................................................127 常见故障及预防措施....................................................................147.1紧急事项的处理........................................................................147.2常见故障原因及排除方法........................................................158 保修保运条例.........................................................................168.1质量保证......................................................................168.2现场服务..............................................................168.2备品备件..............................................................17**焦化塔底阀****安装使用维护说明书**本说明书用于指导安装和操作维护人员了解焦化塔底阀存放、检查、搬运、安装、调试和日常维护的程序和要求。焦化塔底阀的安装和操作维护人员应具有延迟焦化装置操作经验，阀门、管道的通用知识和机械方面的专业知识。在安装使用前，必须仔细阅读本说明书，按规定的程序和要求进行安装和使用维护。**1、概述**焦化塔底阀是一种全密封、易操作、具有高可靠性的全自动设备，属于特大口径、高温、金属硬密封闸阀类型，适用于高低温交变工艺场合，设有恒力弹簧吊挂以吸收焦炭塔操作时的热胀冷缩作用。其主要用途如下：在填料、转换、通蒸汽的时间段内，以其密封性能允许过流高温渣油、油气和蒸汽等混合物而不泄漏；在水注入塔内冷却焦炭的时间段内，能够承载重达1000吨左右的反应生成物焦炭和高温除焦水等的作用；在开盖除焦的时间段内，塔底阀能够将高压水切碎的焦炭顺利的导流出去，排入溜焦槽。 | 焦化塔底阀安装使用维护说明书.doc 2.5外形尺寸焦化塔底阀（带进料段）的外形尺寸为10854mm×2250mm×2038mm（长×宽×高），整体重量约35吨。焦化塔底阀（不带进料段）的外形尺寸为10854mm×2250mm×896m。<图片>示例图2</图片>图6外形尺寸（带进料段）**3、产品工作原理**3.1工作方式塔底阀及周边设备主要组成部分构成系统如图7所示：<图片>示例图3</图片>图7塔底阀主要组成 | 无召回片段 | 无召回片段 | 无召回片段 | 无召回片段 | 无召回片段 | 无召回片段 | 无召回片段
焦化塔底阀是什么 | 焦化塔底阀是一种全密封、易操作、具有高可靠性的全自动设备，属于特大口径、高温、金属硬密封闸阀类型 | 焦化塔底阀安装使用维护说明书 | 焦化塔底阀是一种全密封、易操作、具有高可靠性的全自动设备，属于特大口径、高温、金属硬密封闸阀类型。它适用于高低温交变工艺场合，并设有恒力弹簧吊挂以吸收焦炭塔操作时的热胀冷缩作用。其主要用途包括： 1. 在填料、转换、通蒸汽的时间段内，以其密封性能允许过流高温渣油、油气和蒸汽等混合物而不泄漏； 2. 在水注入塔内冷却焦炭的时间段内，能够承载重达1000吨左右的反应生成物焦炭和高温除焦水等的作用； 3. 在开盖除焦的时间段内，塔底阀能够将高压水切碎的焦炭顺利地导流出去，排入溜焦槽。 此外，焦化塔底阀有效消除了现场操作人员处在由焦炭粉尘、蒸汽、热水和有毒气体混合环境中的污染，避免了诸如火灾、烫伤人等安全隐患，已成为延迟焦化装置设计及应用设备的新标准。 | 焦化塔底阀安装使用维护说明书.doc 6.2产品维护注意事项..............................................................127 常见故障及预防措施....................................................................147.1紧急事项的处理........................................................................147.2常见故障原因及排除方法........................................................158 保修保运条例.........................................................................168.1质量保证......................................................................168.2现场服务..............................................................168.2备品备件..............................................................17**焦化塔底阀****安装使用维护说明书**本说明书用于指导安装和操作维护人员了解焦化塔底阀存放、检查、搬运、安装、调试和日常维护的程序和要求。焦化塔底阀的安装和操作维护人员应具有延迟焦化装置操作经验，阀门、管道的通用知识和机械方面的专业知识。在安装使用前，必须仔细阅读本说明书，按规定的程序和要求进行安装和使用维护。**1、概述**焦化塔底阀是一种全密封、易操作、具有高可靠性的全自动设备，属于特大口径、高温、金属硬密封闸阀类型，适用于高低温交变工艺场合，设有恒力弹簧吊挂以吸收焦炭塔操作时的热胀冷缩作用。其主要用途如下：在填料、转换、通蒸汽的时间段内，以其密封性能允许过流高温渣油、油气和蒸汽等混合物而不泄漏；在水注入塔内冷却焦炭的时间段内，能够承载重达1000吨左右的反应生成物焦炭和高温除焦水等的作用；在开盖除焦的时间段内，塔底阀能够将高压水切碎的焦炭顺利的导流出去，排入溜焦槽。 | 焦化塔底阀安装使用维护说明书.doc 焦炭塔使用塔底盖机除焦时，现场操作人员处在由焦炭粉尘、蒸汽、热水和有毒气体的混合环境中，环境污染非常严重，而选用塔底阀有效的消除了这些污染，避免了诸如火灾、烫伤人等安全隐患，已成为延迟焦化装置设计及应用设备的新标准。焦炭塔底的设备，第一代采用手动卸法兰盖形式，第二代相继推出液压翻板式、油缸升降式装卸技术，第三代采用闸阀式结构。2001年，国外开发了平板闸阀结构的自动底盖机技术。我厂作为国内特殊阀门的设计生产厂家，一直追踪焦炭塔底设备技术的发展，2008年，我厂研制的首台焦化塔底阀在兰州石化公司炼油厂120 万吨/年延迟焦化装置成功投用，打破了国外技术垄断，成功实现了延迟焦化装置焦炭塔全自动除焦系统关键设备国产化。**2、产品结构特点**2.1产品结构2.1.1主要组成塔底阀主要组成如图1所示，由前阀盖1、阀板3、排焦护筒4、阀体5、后阀盖6、中间支架7、动力油缸8、液压油站9、防爆电气控制箱10组成，在老装置改造中，还需配套进料段2。<图片>示例图1</图片>图1主要组成示意图2.1.2结构特点①整体采用平行单闸板闸阀结构形式。②阀体、阀盖结构：其强度与刚度除满足闸阀设计要求外，还能消除由于热胀冷缩作用产生对装配质量的影响。上下阀口均可做为检修口，检修及更换密封元件灵活。 | 焦化塔底阀安装使用维护说明书.doc 2.5外形尺寸焦化塔底阀（带进料段）的外形尺寸为10854mm×2250mm×2038mm（长×宽×高），整体重量约35吨。焦化塔底阀（不带进料段）的外形尺寸为10854mm×2250mm×896m。<图片>示例图2</图片>图6外形尺寸（带进料段）**3、产品工作原理**3.1工作方式塔底阀及周边设备主要组成部分构成系统如图7所示：<图片>示例图3</图片>图7塔底阀主要组成 | 无召回片段 | 无召回片段 | 无召回片段 | 无召回片段 | 无召回片段 | 无召回片段 | 无召回片段
焦化塔顶阀产品用途 | 焦化塔顶阀安装在焦炭塔顶部，与焦炭塔采用法兰连接。在生焦阶段处于关闭状态用于密封高温油气，清焦阶段处于开启状态用于钻杆、切焦器等进入焦炭塔进行清焦作业。 | 焦化塔顶阀安装使用维护说明书 | 焦化塔顶阀主要用于控制和调节焦化塔顶部的物料流动。在焦化过程中，煤炭在高温下进行热解，产生焦炭和焦油等产品。焦化塔顶阀的作用是在适当的时机打开或关闭，以控制焦油和其他液体产品的流出速度，确保生产过程的稳定和效率。此外，它还可以帮助防止过热、压力过大等可能对设备造成损害的情况发生。总的来说，焦化塔顶阀是焦化生产过程中不可或缺的一部分，对于保证生产安全和产品质量具有重要作用。 | 无召回片段 | 无召回片段 | 无召回片段 | 无召回片段 | 无召回片段 | 无召回片段 | 无召回片段 | 无召回片段 | 无召回片段 | 无召回片段
焦化塔顶阀阀杆结构 | 焦化塔顶阀阀杆为不锈耐热钢锻造结构 | 焦化塔顶阀安装使用维护说明书 | 焦化塔顶阀阀杆结构是焦化装置中一个关键的部件，它主要负责控制焦化塔顶部的流体流动。这种阀杆结构通常设计得非常坚固和耐用，以适应高温、高压和腐蚀性环境。其结构主要包括以下几个部分： 1. **阀杆主体**：这是阀杆的主体部分，通常由耐高温、耐腐蚀的材料制成，如不锈钢或特殊合金。它需要能够承受焦化过程中产生的高温和腐蚀性气体。 2. **密封件**：为了确保阀杆在关闭时的严密性，通常会在阀杆与阀座之间设置密封件，如填料或O型圈。这些密封件需要具有良好的耐热性和耐腐蚀性，以防止流体泄漏。 3. **驱动机构**：阀杆通常通过外部的驱动机构（如电动执行器、气动执行器或手动操作机构）来控制其开闭。驱动机构需要能够提供足够的力矩，以克服阀杆在高温下的热膨胀和流体压力。 4. **导向装置**：为了确保阀杆在开启和关闭过程中的稳定性和准确性，通常会在阀杆上设置导向装置，如导轨或导向环。 5. **保护套**：在某些设计中，阀杆可能还会配备保护套，以进一步保护阀杆不受高温和腐蚀性环境的影响。 6. **冷却系统**：在一些高级设计中，阀杆可能还配备有冷却系统，如水冷或气冷，以帮助降低阀杆的温度，延长其使用寿命。 焦化塔顶阀阀杆的设计和制造需要考虑到焦化过程的特殊要求，包括高温、高压、腐蚀性流体以及可能的热膨胀和机械应力。因此，选择合适的材料和设计合理的结构对于确保阀杆的可靠性和长寿命至关重要。 | 无召回片段 | 无召回片段 | 无召回片段 | 无召回片段 | 无召回片段 | 无召回片段 | 无召回片段 | 无召回片段 | 无召回片段 | 无召回片段
焦化塔顶阀阀盖要求 | 阀盖采用铸钢件或铆焊件，材质为低合金结构钢，按照应力分析设计，其强度与刚度除满足自身要求外，还满足热胀冷缩而产生的外力对它的装配质量的影响。阀盖上设有密封蒸汽入口及冷凝水排放口，填料函采用串联式的双填料结构。 | 焦化塔顶阀安装使用维护说明书 | 焦化塔顶阀阀盖是焦化装置中的重要部件，其要求主要包括以下几个方面： 1. 材质要求：阀盖通常采用耐高温、耐腐蚀的材料，如不锈钢或特殊合金钢，以适应焦化过程中高温高压的工况。 2. 密封性能：阀盖与阀体之间的密封必须严密，以防止介质泄漏和热量损失，确保焦化过程的安全运行。 3. 强度和刚度：阀盖需要具备足够的强度和刚度，以承受焦化过程中产生的压力和振动，防止变形或损坏。 4. 结构设计：阀盖的结构设计应合理，便于安装、维护和检修，同时减少流体阻力，提高阀门的使用寿命。 5. 热膨胀补偿：由于焦化过程中温度变化较大，阀盖应考虑热膨胀补偿措施，以防止因热胀冷缩导致的密封失效或结构损坏。 6. 防腐蚀措施：阀盖表面应进行适当的防腐处理，如喷涂防腐涂料或进行表面处理，以延长其使用寿命。 7. 符合标准和规范：阀盖的设计、制造和检验应符合相关的国家标准和行业规范，确保其质量和可靠性。 总之，焦化塔顶阀阀盖的要求是为了确保焦化过程的安全、稳定和高效运行，同时延长设备的使用寿命。 | 无召回片段 | 无召回片段 | 无召回片段 | 无召回片段 | 无召回片段 | 无召回片段 | 无召回片段 | 无召回片段 | 无召回片段 | 无召回片段
燃气注汽锅炉辅助系统主要由哪些组成 | 辅助系统主要由燃气系统、取样排污系统、（冷）风道、（热）风道等组成。 | 《燃气注汽锅炉使用说明书》三 | 燃气注汽锅炉的辅助系统主要由以下几部分组成： 1. **燃气系统**：包括电动切断阀、放空电磁阀、燃气流量计、自力式压力调节阀、膨胀管等。这些部件共同作用，确保天然气供应的稳定性和安全性。 2. **取样排污系统**：用于从锅炉中抽取样品进行检测，并排放锅炉内部的污水，以维持系统的清洁和正常运行。 3. **（冷）风道和（热）风道**：分别用于引入冷空气和排出热空气，这些风道对于维持锅炉的燃烧效率和温度控制至关重要。 这些组成部分共同确保了燃气注汽锅炉能够高效、安全地运行。如果您有更多具体问题或需要进一步的技术支持，请随时联系我们的专业团队。 | 油田注汽锅炉说明书新 (曙采48#炉)20240920(1).doc ¦ 燃气系统由主燃气和引燃气系统组成。主燃气系统包括电动切断阀、放空电磁阀、燃气流量计、自力式压力调节阀、膨胀管等，在切断供给天然气瞬间，放空电磁阀将二只电动切断阀之间存留的气体释放排空，自力式压力调节阀可调整供气压力稳定在一个范围之内；引燃气系统包括压力调节阀、电磁阀、点火枪等，主火焰形成之前先点燃引燃火。 ¦ 图1-8 燃气系统 ¦ ¦ --- ¦ --- ¦ **1.7 自控系统**注汽锅炉自动控制系统是基于设备可靠运行及减轻操作人员劳动强度并有最大安全保证而设计的全自动控制系统。主要用于控制注汽锅炉的燃烧及运行，使其产生温度、压力、蒸汽干度符合要求的蒸汽，并向操作工提供各种报警信息。注汽锅炉控制系统采集温度信号、压力信号、燃油流量、燃烧室含氧量、蒸汽流量等参数。通过这些参数来控制锅炉的燃烧过程和蒸汽发生过程，使注汽锅炉产生符合采油要求的蒸汽。油田注汽锅炉点火程序控制采用的是微机点火程序控制器，运行和燃烧控制采用了PLC可编程控制器。同时，可实现手动调节给水量、风量，通过油风PID配比实现自动跟踪目的。 | 油田注汽锅炉说明书新 (曙采48#炉)20240920(1).doc **三、结构说明**锅炉采用车载移动式结构，由锅炉本体和辅助系统组成，如图1-1所示。锅炉本体主要由辐射段、高干段、对流段、空气预热器等组成。辅助系统主要由燃气系统、取样排污系统、（冷）风道、（热）风道等组成。改造后锅炉本体的辐射段、对流段、空气预热器、烟囱等统一布置在拖车上，拖车运输尺寸18.5×4.2×4.655米，重120t。拖车就位后，只要外接柱塞泵出水管线（活动管线连接）、天然气来气管线（软管连接）、蒸汽出口管线(活动管线连接)、排污管线（软管连接）、取样冷却水管线（软管连接）、动力电缆、信号线缆即可。柱塞泵、空气压缩机、生水泵统一布置在柱塞泵撬（图1-2）。柱塞泵撬运输尺寸8.5×2.74×2.8米，重22.6t。排放扩容撬（图1-3）上安装有排放扩容器、污水泵及工艺管路，运输尺寸5.5×2.74×3.8米，重13t。<图片>示例图1</图片>图1-1锅炉撬结构示意图 | 无召回片段 | 无召回片段 | 无召回片段 | 无召回片段 | 无召回片段 | 无召回片段 | 无召回片段 | 无召回片段
燃气注汽锅炉，取样冷却系统的组成和作用有哪些 | 取样冷却系统包括取样冷却器、取样过滤器、阀门和管线、冷水排放管和一个取样槽。用于取样分析蒸汽中水的成分，并计算蒸汽干度。 | 《燃气注汽锅炉使用说明书》第一章三1.9 | 燃气注汽锅炉的取样冷却系统主要由取样冷却器、取样过滤器、阀门和管线、冷水排放管，以及一个取样槽组成。这个系统的设计和功能如下： 1. **取样冷却器**：用于冷却从锅炉中取出的蒸汽样本，以便进行后续的分析。通过冷却，可以避免高温对分析设备造成损害，同时也有助于稳定样本状态，便于准确测量。 2. **取样过滤器**：过滤掉蒸汽样本中的杂质和颗粒物，确保分析的准确性。过滤器可以防止杂质干扰分析结果，确保得到的数据反映的是蒸汽本身的属性。 3. **阀门和管线**：控制样本流动的方向和速度，同时保证样本在传输过程中的稳定性和安全性。 4. **冷水排放管**：用于排放冷却过程中使用的冷水，保持系统内部的清洁和正常运行。 5. **取样槽**：收集冷却并过滤后的蒸汽样本，为后续的成分分析和蒸汽干度计算提供材料。 整个取样冷却系统的作用在于安全、准确地获取锅炉中蒸汽的样本，并对样本进行处理，以便于分析蒸汽中水的成分，进而计算出蒸汽的干度。这对于监控和维护锅炉的运行状态，确保其高效和安全地工作至关重要。 | 油田注汽锅炉说明书新 (曙采48#炉)20240920(1).doc ¦ 取样冷却系统包括取样冷却器、取样过滤器、阀门和管线、冷水排放管和一个取样槽。用于取样分析蒸汽中水的成分，并计算蒸汽干度。 ¦ 图1-10 取样冷却系统 ¦ ¦ --- ¦ --- ¦ **1.10 风机间**锅炉风机间采用框架式结构，墙体设置隔音结构降低风机运行的噪音。风机间内的风机使用锅炉原有燃烧器配置的风机。 | 油田注汽锅炉说明书新 (曙采48#炉)20240920(1).doc **三、结构说明**锅炉采用车载移动式结构，由锅炉本体和辅助系统组成，如图1-1所示。锅炉本体主要由辐射段、高干段、对流段、空气预热器等组成。辅助系统主要由燃气系统、取样排污系统、（冷）风道、（热）风道等组成。改造后锅炉本体的辐射段、对流段、空气预热器、烟囱等统一布置在拖车上，拖车运输尺寸18.5×4.2×4.655米，重120t。拖车就位后，只要外接柱塞泵出水管线（活动管线连接）、天然气来气管线（软管连接）、蒸汽出口管线(活动管线连接)、排污管线（软管连接）、取样冷却水管线（软管连接）、动力电缆、信号线缆即可。柱塞泵、空气压缩机、生水泵统一布置在柱塞泵撬（图1-2）。柱塞泵撬运输尺寸8.5×2.74×2.8米，重22.6t。排放扩容撬（图1-3）上安装有排放扩容器、污水泵及工艺管路，运输尺寸5.5×2.74×3.8米，重13t。<图片>示例图1</图片>图1-1锅炉撬结构示意图 | 海洋石油162蒸汽锅炉说明书.doc **YZG30-21-D** <图片>示例图2</图片> **海洋石油162项目蒸汽锅炉安装** **使用说明书及操作规程** **渤海装备辽河热采机械公司** 电话：0427--7649065 传真：0427--7649065 邮编：124209 地址：辽宁省盘锦市兴隆台区红村街 **目****录** 第一章蒸汽锅炉的结构概况…………………………………… 1 一、概述 ……………………………………………………… 1 二、设备型号及主要技术参数 ……………………………… 1 三、结构说明 ………………………………………………… 3 第二章蒸汽锅炉运行条件………………………………………13 一、环境条件 …………………………………………………13 二、燃料条件 …………………………………………………13 三、给水条件 …………………………………………………14 四、电源条件 …………………………………………………14 第三章蒸汽锅炉安装……………………………………………16 一、资料验收 …………………………………………………16 二、一般规定 …………………………………………………16 三、安装前检查及要求 ………………………………………17 四、水压试验 …………………………………………………18 第四章蒸汽锅炉的操作规程……………………………………20 一、启动运行前检查 …………………………………………20 二、启动点火 …………………………………………………23 三、运行 ………………………………………………………25 四、停运 ………………………………………………………28 五、锅炉停运事故处理及预防 ………………………………29 第五章蒸汽锅炉的调试及运行…………………………………31 一、初次调试 …………………………………………………31 二、烘炉 ………………………………………………………32 三、主要阀门功能简述 ………………………………………32 四、主要仪器功能简述 ………………………………………37 五、设限报警说明 ……………………………………………43 第六章蒸汽锅炉控制系统………………………………………46 一、控制系统的操作界面………………………………………46 二、控制系统的构成……………………………………………46 三、控制系统操作界面的主要功能……………………………47 四、系统操作指南………………………………………………50 第七章蒸汽锅炉一般故障………………………………………51 一、一般故障原因和处理方法 ………………………………51 二、RM7800点火程序器故障及处理 …………………………55 第八章蒸汽锅炉的保养与维护…………………………………57 一、目的……………………………………………………… 57 二、重点范围…………………………………………………57 三、定期检验程序……………………………………………57 四、检验方法…………………………………………………57 五、定期进行内外部清扫、清理……………………………57 六、停炉保养…………………………………………………58 七、技术安全须知和注意事项………………………………59 附录……………………………………………………………61 一、原油的预热………………………………………………61 二、锅炉受热面管内的化学清洗……………………………63 三、锅炉安全保护报警点整定值……………………………74 四、炉管报废标准……………………………………………75 五、对流段清洗………………………………………………75 **第一章****蒸汽锅炉产品介绍** **一、概****述** 蒸汽锅炉是油田开采稠油的专用注汽设备。它是利用液（气）体燃料在炉膛里燃烧，将其化学能转化为热能，并将锅中的水加热、沸腾汽化，产生具有一定温度、压力和干度的蒸汽注入油井，加热油层中的原油以降低稠油的粘度，从而增加稠油的流动性，能够大幅度地提高稠油的采收率。因此，它被广泛应用在我国各油田陆地及海上稠油、超稠油及特稠油的开采中，是稠油开采的核心设备。锅炉为油（气）双燃料混烧锅炉，具有燃烧稳定、热效率高等特点，是渤海装备辽河热采机械公司的主导产品之一。 蒸汽锅炉一般为卧式直流锅炉，由锅和炉两部分组成，这里的锅为水汽系统的受热面管子、汽水管道及管件，炉是指液（气）体燃料燃烧的场所，包括燃油与雾化系统、引燃与燃烧系统。蒸汽锅炉结构包括三大段，在过热锅炉上还有过热段；三大系统（水汽、燃烧、自控）；若干小器（加热、分离、过滤等）；三大辅机（供水泵、燃烧器及空压机），其辐射段和对流段为单管（多管）水平往复结构形式。 **二、设备型号及主要技术参数** **1、产品技术参数：** ¦ 型 号 ¦ 额定压力MPa ¦ 额定蒸发量 t/h ¦ 蒸汽干度 % ¦ 热效率% ¦ 燃烧方式 ¦ 控制方式 ¦ 装载方式 ¦ ¦ --- ¦ --- ¦ --- ¦ --- ¦ --- ¦ --- ¦ --- ¦ --- ¦ ¦ YZG100-14.2-D ¦ 14.2 ¦ 100 ¦ 80 ¦ ＞90 ¦ 油/天然气 ¦ PLC+触摸屏/DCS ¦ 撬座 ¦ ¦ YZG100-10.2-D ¦ 10.2 ¦ 100 ¦ 80 ¦ ＞90 ¦ 油/天然气 ¦ PLC+触摸屏/DCS ¦ 撬座 ¦ ¦ YZG70-17.2-D ¦ 17.2 ¦ 70 ¦ 80 ¦ ＞90 ¦ 油/天然气 ¦ PLC+触摸屏/DCS ¦ 撬座 ¦ ¦ YZG70-14.2-D ¦ 14.2 ¦ 70 ¦ 80 ¦ ＞90 ¦ 油/天然气 ¦ PLC+触摸屏/DCS ¦ 撬座 ¦ ¦ YZG70-10.2-D ¦ 10.2 ¦ 70 ¦ 80 ¦ ＞90 ¦ 油/天然气 ¦ PLC+触摸屏/DCS ¦ 撬座 ¦ ¦ YZG50-21-D ¦ 21 ¦ 50 ¦ 80 ¦ ＞90 ¦ 油/天然气 ¦ PLC+触摸屏/DCS ¦ 撬座 ¦ ¦ YZG50-17.2-D ¦ 17.2 ¦ 50 ¦ 80 ¦ ＞90 ¦ 油/天然气 ¦ PLC+触摸屏/DCS ¦ 撬座 ¦ ¦ YZG50-14.2-D ¦ 14.2 ¦ 50 ¦ 80 ¦ ＞90 ¦ 油/天然气 ¦ PLC+触摸屏/DCS ¦ 撬座 ¦ ¦ YZG50-10.2-D ¦ 10.2 ¦ 50 ¦ 80 ¦ ＞90 ¦ 油/天然气 ¦ PLC+触摸屏/DCS ¦ 撬座 ¦ ¦ YZG30-21-D ¦ 21 ¦ 30 ¦ 80 ¦ ＞90 ¦ 油/天然气 ¦ PLC+触摸屏/DCS ¦ 撬座 ¦ ¦ YZG30-17.2-D ¦ 17.2 ¦ 30 ¦ 80 ¦ ＞90 ¦ 油/天然气 ¦ PLC+触摸屏/DCS ¦ 撬座 ¦ ¦ YZG30-14.2-D ¦ 14.2 ¦ 30 ¦ 80 ¦ ＞90 ¦ 油/天然气 ¦ PLC+触摸屏/DCS ¦ 撬座 ¦ ¦ YZG30-10.2-D ¦ 10.2 ¦ 30 ¦ 80 ¦ ＞90 ¦ 油/天然气 ¦ PLC+触摸屏/DCS ¦ 撬座 ¦ ¦ YZGR23-17.2-D ¦ 17.5 ¦ 23 ¦ 100 ¦ ＞90 ¦ 油/天然气 ¦ PLC+触摸屏/DCS ¦ 撬座 ¦ ¦ YZG23-21-D ¦ 21 ¦ 23 ¦ 80 ¦ ＞90 ¦ 油/天然气 ¦ PLC+触摸屏/DCS ¦ 撬座或拖车 ¦ ¦ YZG23-17.2-D ¦ 17.2 ¦ 23 ¦ 80 ¦ ＞90 ¦ 油/天然气 ¦ PLC+触摸屏/DCS ¦ 撬座或拖车 ¦ ¦ YZG23-14.2-D ¦ 14.2 ¦ 23 ¦ 80 ¦ ＞90 ¦ 油/天然气 ¦ PLC+触摸屏/DCS ¦ 撬座或拖车 ¦ ¦ YZG23-10.2-D ¦ 10.2 ¦ 23 ¦ 80 ¦ ＞90 ¦ 油/天然气 ¦ PLC+触摸屏/DCS ¦ 撬座或拖车 ¦ ¦ YZGD22.5-17.2-D ¦ 17.2 ¦ 22.5 ¦ 80 ¦ ＞90 ¦ 油/天然气 ¦ PLC+触摸屏/DCS ¦ 撬座或拖车 ¦ ¦ YZG18-21-D ¦ 21 ¦ 18 ¦ 80 ¦ ＞90 ¦ 油/天然气 ¦ PLC+触摸屏/DCS ¦ 撬座或拖车 ¦ ¦ YZG18-17.2-D ¦ 17.2 ¦ 18 ¦ 80 ¦ ＞90 ¦ 油/天然气 ¦ PLC+触摸屏/DCS ¦ 撬座或拖车 ¦ ¦ YZG18-14.2-D ¦ 14.2 ¦ 18 ¦ 80 ¦ ＞90 ¦ 油/天然气 ¦ PLC+触摸屏/DCS ¦ 撬座或拖车 ¦ ¦ YZG18-10.2-D ¦ 10.2 ¦ 18 ¦ 80 ¦ ＞90 ¦ 油/天然气 ¦ PLC+触摸屏/DCS ¦ 撬座或拖车 ¦ ¦ YZG13.5-26-D ¦ 26 ¦ 13.5 ¦ ¦ ＞90 ¦ 油/天然气 ¦ PLC+触摸屏/DCS ¦ 撬座或拖车 ¦ ¦ YZG13.5-21-D ¦ 21 ¦ 13.5 ¦ 80 ¦ ＞90 ¦ 油/天然气 ¦ PLC+触摸屏/DCS ¦ 撬座或拖车 ¦ ¦ YZG13.5-17.2-D ¦ 17.2 ¦ 13.5 ¦ 80 ¦ ＞90 ¦ 油/天然气 ¦ PLC+触摸屏/DCS ¦ 撬座或拖车 ¦ ¦ YZG13.5-14.2-D ¦ 14.2 ¦ 13.5 ¦ 80 ¦ ＞90 ¦ 油/天然气 ¦ PLC+触摸屏/DCS ¦ 撬座或拖车 ¦ ¦ YZG13.5-10.2-D ¦ 10.2 ¦ 13.5 ¦ 80 ¦ ＞90 ¦ 油/天然气 ¦ PLC+触摸屏/DCS ¦ 撬座或拖车 ¦ ¦ YZGR11.2-17.2-D ¦ 17.2 ¦ 11.2 ¦ 100 ¦ ＞90 ¦ 油/天然气 ¦ PLC+触摸屏/DCS ¦ 撬座或拖车 ¦ ¦ YZG11.2-21-D ¦ 21 ¦ 11.2 ¦ 80 ¦ ＞90 ¦ 油/天然气 ¦ PLC+触摸屏/DCS ¦ 撬座或拖车 ¦ ¦ YZG11.2-17.2-D ¦ 17.2 ¦ 11.2 ¦ 80 ¦ ＞90 ¦ 油/天然气 ¦ PLC+触摸屏/DCS ¦ 撬座或拖车 ¦ ¦ YZG11.2-14.2-D ¦ 14.2 ¦ 11.2 ¦ 80 ¦ ＞90 ¦ 油/天然气 ¦ PLC+触摸屏/DCS ¦ 撬座或拖车 ¦ ¦ YZG11.2-10.2-D ¦ 10.2 ¦ 11.2 ¦ 80 ¦ ＞90 ¦ 油/天然气 ¦ PLC+触摸屏/DCS ¦ 撬座或拖车 ¦ ¦ YZG9-35-D ¦ 35 ¦ 9 ¦ ¦ ＞90 ¦ 油/天然气 ¦ PLC+触摸屏/DCS ¦ 撬座或拖车 ¦ ¦ YZG9-26-D ¦ 26 ¦ 9 ¦ ¦ ＞90 ¦ 油/天然气 ¦ PLC+触摸屏/DCS ¦ 撬座或拖车 ¦ ¦ YZG9.2-21-D ¦ 21 ¦ 9.2 ¦ 80 ¦ ＞90 ¦ 油/天然气 ¦ PLC+触摸屏/DCS ¦ 撬座或拖车 ¦ ¦ YZG9.2-17.2-D ¦ 17.2 ¦ 9.2 ¦ 80 ¦ ＞90 ¦ 油/天然气 ¦ PLC+触摸屏/DCS ¦ 撬座或拖车 ¦ ¦ YZG9.2-14.2-D ¦ 14.2 ¦ 9.2 ¦ 80 ¦ ＞90 ¦ 油/天然气 ¦ PLC+触摸屏/DCS ¦ 撬座或拖车 ¦ ¦ YZG9.2-10.2-D ¦ 10.2 ¦ 9.2 ¦ 80 ¦ ＞90 ¦ 油/天然气 ¦ PLC+触摸屏/DCS ¦ 撬座或拖车 ¦ ¦ YZG7-35-D ¦ 35 ¦ 7 ¦ ¦ ＞90 ¦ 油/天然气 ¦ PLC+触摸屏/DCS ¦ 撬座或拖车 ¦ ¦ YZG7-26-D ¦ 26 ¦ 7 ¦ ¦ ＞90 ¦ 油/天然气 ¦ PLC+触摸屏/DCS ¦ 撬座或拖车 ¦ ¦ YZG7-21-D ¦ 21 ¦ 7 ¦ 80 ¦ ＞90 ¦ 油/天然气 ¦ PLC+触摸屏/DCS ¦ 撬座或拖车 ¦ ¦ YZG7-17.2-D ¦ 17.2 ¦ 7 ¦ 80 ¦ ＞90 ¦ 油/天然气 ¦ PLC+触摸屏/DCS ¦ 撬座或拖车 ¦ ¦ YZG7-14.2-D ¦ 14.2 ¦ 7 ¦ 80 ¦ ＞90 ¦ 油/天然气 ¦ PLC+触摸屏/DCS ¦ 撬座或拖车 ¦ ¦ YZG7-10.2-D ¦ 10.2 ¦ 7 ¦ 80 ¦ ＞90 ¦ 油/天然气 ¦ PLC+触摸屏/DCS ¦ 撬座或拖车 ¦ **2、产品型号说明** <图片>示例图3</图片> 燃料种类代号 ¦ 燃料种类 ¦ 原油 ¦ 重油 ¦ 天然气 ¦ 油气双燃料 ¦ ¦ --- ¦ --- ¦ --- ¦ --- ¦ --- ¦ ¦ 代号 ¦ C ¦ H ¦ G ¦ D ¦ 注：a、额定蒸发量与额定蒸汽压力以阿拉伯数字表示，用四舍五入法保留至少小数点后一位。 b、产品名称用大写的汉语拼音缩写表示。设计顺序以阿拉伯数字表示，0表示基本型式可以省略，1,2,3……，表示改型顺序，不可省略。 例如：YZGR11.2-21-D表示蒸汽锅炉（过热）蒸发量每小时11.2t，额定蒸汽压力21MPa，使用油气双燃料。 YZGD22.5-17.2-D表示蒸汽锅炉（岛用）蒸发量每小时22.5t，额定蒸汽压力17.2MPa，使用油气双燃料。 **三、结构说明** 蒸汽锅炉主要由锅炉本体和辅助设备两部分组成。锅炉本体由辐射段（炉膛）、对流段和过渡段组成，在过热锅炉、超临界锅炉上往往还有过热段。锅炉辅助设备分别组成了锅炉的汽水系统、燃料系统、燃烧系统、取样系统和自动控制系统。主要结构分为: 1、辐射段 <图片>示例图4</图片> 辐射段由壳体与管束组成，壳体是由钢板卷制而成的卧式圆筒，内衬硅酸铝纤维炉衬（耐火层和保温层），其作用是避免炉内热量外散，同时又可向炉管反射热量。 管束为耐高温高压锅炉管与弯头组成的单管程或者多管程蛇形结构，靠近炉衬水平往复排列，中间形成宽敞的炉膛。 辐射段是蒸汽锅炉的主要受热面，热负荷高，其管束的设计充分考虑了受热面的传热以及安全运行等情况，即：⑴ 考虑了燃烧器最大火焰调节尺寸，使火焰与管束不产生贴边现象。⑵ 管子与炉墙间的距离是根据直接吸收辐射热及反辐射热之最佳值予以确定的，辐射段的吸热量约占总吸热量的60％。 锅炉运行时，燃烧器的火焰不得直接与炉管接触，运行过程中要定期通过炉后观火孔进行观测。 2、对流段 对流段是蒸汽锅炉的辅助受热面，布置在锅炉尾部烟道里，利用烟气的余热加热锅炉给水，这样可以节省燃料，提高锅炉的热效率。因此对流段通常也叫做省煤器。锅炉给水先进对流段并从中吸收烟气余热，使水温升高，其吸热量约占总吸收热量的40%左右。 <图片>示例图5</图片> 对流段分为立式或卧式二种结构形式，由框架与对流管束组成。 框架为方形（或梯形）结构，内衬有与辐射段相同的保温炉衬，管束为耐高温高压锅炉管与弯头组成的单管程或者多管程平行往复多层蛇形结构，采用叉排布置法。 在烟气入口端设置数排光管，作为温度缓冲区以降低烟温；为减少对流段管束的长度，光管上部采用翅片管，这样可以缩小2/3的体积。 为防止烟气不经过翅片管而沿炉壳内壁窜走，壳体侧面和翅片管的间隙不能过大。燃油时，对流段翅片管很容易积灰，在对流段上布置有在线吹灰装置，可在正常运行状态下实现自动清灰，以延长人工清灰周期，吹灰装置采用自动控制方式，可根据排烟温度设定其吹灰频率与时间。 3、过热段 过热段是过热蒸汽蒸汽锅炉高温烟气受热区布置的结构，为通过高效汽水分离装置后干度为100%的蒸汽进行再次加热，使之达到过热温度。 <图片>示例图6</图片> 过热段位于过渡段上方，对流段下方，由框架和过热管束组成。框架为方形结构，内衬与对流段相同的保温炉衬，管束为耐高温高压锅炉管与弯头组成的单管程或者多管程平行往复多层结构。由于过热段烟气温度较高，多采用数排光管布置，通过烟温加热管内蒸汽，并且降低对流段入口烟气温度。 4、水-水换热器 <图片>示例图7</图片> 水-水换热器采用套管式换热器，它用来加热对流段的给水，使对流段入口水温高于烟气的露点腐蚀温度，防止对流段翅片管的低温腐蚀。水-水换热器设置有旁通调节阀，可根据需要调整对流段入口水温，防止低负荷运行工况下对流段出口产生饱和蒸汽。 <图片>示例图8</图片> 5、汽水分离器 汽水分离器安装在辐射段出口主蒸汽管道上。下部取样口经截止阀、取样冷却器供取样以检验蒸汽干度；上部供汽口经截止阀、压力调节机构供给雾化及除氧、伴热等所需的低压蒸汽。汽水分离器底部设置有双排污阀，应定期进行排污，防止结垢堵塞。 6、燃烧器 <图片>示例图9</图片> 燃烧器必须满足燃油蒸汽锅炉负荷在40–100%波动时的需要。它主要选用北美燃烧公司、芬兰奥林燃烧公司、德国威利、德国扎克燃烧公司产品，为燃烧原油、重油、稠油等燃油及天然气两用燃烧器，也可根据用户要求选用单燃料燃烧器。燃烧配套有一系列保护装置如点火装置、火焰检测、电磁阀、压力变送器、连锁开关等。带有强制通风的鼓风机。 燃烧器主要参数见下表： 北美燃烧器主要技术参数 ¦ 锅炉产品型号 ¦ YZG23-X –D ¦ YZG23-X –D ¦ YZG30-X –D ¦ ¦ --- ¦ --- ¦ --- ¦ --- ¦ ¦ 燃烧器型号 ¦ 6796-24 ¦ 6796-24 ¦ 6796-30 ¦ ¦ 额定放热量(MW) ¦ 18.1 ¦ 18.1 ¦ 27.3 ¦ ¦ 鼓风机功率（KW） ¦ 45 ¦ 45 ¦ 75 ¦ ¦ 燃料性质 ¦ 轻油、重油、天然气 ¦ 轻油、重油、天然气 ¦ 轻油、重油、天然气 ¦ ¦ 空气流量 ¦ 21877 ¦ 33013 ¦ 33013 ¦ ¦ 天然气流量 ¦ 17428 ¦ 27586 ¦ 27586 ¦ ¦ 燃料油流量 ¦ 1736 ¦ 2747 ¦ 2747 ¦ ¦ 压缩空气流量 ¦ 698 ¦ 1054 ¦ 1054 ¦ ¦ 蒸汽流量 ¦ 505 ¦ 762 ¦ 762 ¦ ¦ ¦ ¦ ¦ ¦ 奥林（Oilon）燃烧器主要技术参数 ¦ 锅炉出力(t/h) ¦ 7 ¦ 9.2 ¦ 11.2 ¦ 15 ¦ 18 ¦ 23 ¦ 30 ¦ 40 ¦ 50 ¦ 70 ¦ ¦ --- ¦ --- ¦ --- ¦ --- ¦ --- ¦ --- ¦ --- ¦ --- ¦ --- ¦ --- ¦ --- ¦ ¦ 燃烧器型号 ¦ GRT-12S ¦ GRT-12S ¦ GRT-12S ¦ GRT-18S ¦ GRT-18S ¦ GRT-25S ¦ GRT-35S ¦ GRT-50S ¦ GRT-50S ¦ GRT-70S ¦ ¦ 燃烧器输出功率(kw) ¦ 11000 ¦ 11000 ¦ 11000 ¦ 16000 ¦ 16000 ¦ 22000 ¦ 31000 ¦ 45000 ¦ 45000 ¦ 55000 ¦ ¦ 配套风机功率(kw) ¦ 22 ¦ 22 ¦ 22 ¦ 35 ¦ 35 ¦ 55 ¦ 75 ¦ 110 ¦ 110 ¦ ¦ ¦ 调节方式 ¦ 机械比调或电子比调 ¦ 机械比调或电子比调 ¦ 机械比调或电子比调 ¦ 机械比调或电子比调 ¦ 机械比调或电子比调 ¦ 机械比调或电子比调 ¦ 机械比调或电子比调 ¦ 机械比调或电子比调 ¦ 机械比调或电子比调 ¦ 机械比调或电子比调 ¦ ¦ 调节比 ¦ 燃油1：8 燃气1:10 ¦ 燃油1：8 燃气1:10 ¦ 燃油1：8 燃气1:10 ¦ 燃油1：8 燃气1:10 ¦ 燃油1：8 燃气1:10 ¦ 燃油1：8 燃气1:10 ¦ 燃油1：8 燃气1:10 ¦ 燃油1：8 燃气1:10 ¦ 燃油1：8 燃气1:10 ¦ 燃油1：8 燃气1:10 ¦ ¦ 适用燃料 ¦ 重油、轻油、渣油、天然气、液化气、煤气等 ¦ 重油、轻油、渣油、天然气、液化气、煤气等 ¦ 重油、轻油、渣油、天然气、液化气、煤气等 ¦ 重油、轻油、渣油、天然气、液化气、煤气等 ¦ 重油、轻油、渣油、天然气、液化气、煤气等 ¦ 重油、轻油、渣油、天然气、液化气、煤气等 ¦ 重油、轻油、渣油、天然气、液化气、煤气等 ¦ 重油、轻油、渣油、天然气、液化气、煤气等 ¦ 重油、轻油、渣油、天然气、液化气、煤气等 ¦ 重油、轻油、渣油、天然气、液化气、煤气等 ¦ ¦ 燃烧器入口最大粘度 ¦ 25cst ¦ 25cst ¦ 25cst ¦ 25cst ¦ 25cst ¦ 25cst ¦ 25cst ¦ 25cst ¦ 25cst ¦ 25cst ¦ ¦ 供油压力MPa ¦ 0.8 ¦ 0.8 ¦ 0.8 ¦ 0.8 ¦ 0.8 ¦ 0.8 ¦ 0.8 ¦ 0.8 ¦ 0.8 ¦ 0.8 ¦ ¦ 供气压力mbar ¦ 300--500 ¦ 300--500 ¦ 300--500 ¦ 300--500 ¦ 300--500 ¦ 300--500 ¦ 300--500 ¦ 300--500 ¦ 300--500 ¦ 300--500 ¦ ¦ 雾化压力MPa ¦ 0.8 ¦ 0.8 ¦ 0.8 ¦ 0.8 ¦ 0.8 ¦ 0.8 ¦ 0.8 ¦ 0.8 ¦ 0.8 ¦ 0.8 ¦ ¦ 电源 ¦ 3N/400V-230V ¦ 3N/400V-230V ¦ 3N/400V-230V ¦ 3N/400V-230V ¦ 3N/400V-230V ¦ 3N/400V-230V ¦ 3N/400V-230V ¦ 3N/400V-230V ¦ 3N/400V-230V ¦ 3N/400V-230V ¦ ¦ 控制电源 ¦ 220V ¦ 220V ¦ 220V ¦ 220V ¦ 220V ¦ 220V ¦ 220V ¦ 220V ¦ 220V ¦ 220V ¦ ¦ 点火变压器 ¦ 220V--5000V ¦ 220V--5000V ¦ 220V--5000V ¦ 220V--5000V ¦ 220V--5000V ¦ 220V--5000V ¦ 220V--5000V ¦ 220V--5000V ¦ 220V--5000V ¦ 220V--5000V ¦ ¦ 送风温度 ¦ 10--250°（订货前须说明） ¦ 10--250°（订货前须说明） ¦ 10--250°（订货前须说明） ¦ 10--250°（订货前须说明） ¦ 10--250°（订货前须说明） ¦ 10--250°（订货前须说明） ¦ 10--250°（订货前须说明） ¦ 10--250°（订货前须说明） ¦ 10--250°（订货前须说明） ¦ 10--250°（订货前须说明） ¦ ¦ 制造标准 ¦ EN676 ¦ EN676 ¦ EN676 ¦ EN676 ¦ EN676 ¦ EN676 ¦ EN676 ¦ EN676 ¦ EN676 ¦ EN676 ¦ 威利（RAY）燃烧器主要技术参数 ¦ 锅炉产品型号 ¦ YZG9-35-D ¦ YZG11.2-21/17.2-D ¦ YZG15-17.2-D ¦ YZG18-21/17.2-D ¦ YZGD22.5-17.2-D ¦ YZG35-17.2/21--D ¦ YZG40-14.2/17.2--D ¦ ¦ --- ¦ --- ¦ --- ¦ --- ¦ --- ¦ --- ¦ --- ¦ --- ¦ ¦ 锅炉产品型号 ¦ YZG9-21-DⅠ/Ⅱ ¦ YZGR11.2-17.2-D ¦ YZG15-17.2-D ¦ YZG18-21/17.2-D ¦ YZG23-21/17.2-D ¦ YZG35-17.2/21--D ¦ YZG50-14.2/17.2--D ¦ ¦ 燃烧器型号 ¦ BGEC 600 ¦ BGEC 700 ¦ BGEC 1000 ¦ BGE 1250 ¦ BGE 1500 ¦ BGE 2500 ¦ BGE 2500s ¦ ¦ 输出功率 ¦ 6977 KW ¦ 8140 KW ¦ 11628 KW ¦ 14535 KW ¦ 18605 KW ¦ 29027 KW ¦ 29027 KW ¦ ¦ 电机功率 ¦ 4.0 KW ¦ 4.0 KW ¦ 7.5 KW ¦ 4.0 KW ¦ 4.0 KW ¦ 3.0 KW ¦ 3.0 KW ¦ ¦ 调节方式 ¦ 机械比调或电子比调 ¦ 机械比调或电子比调 ¦ 机械比调或电子比调 ¦ 机械比调或电子比调 ¦ 机械比调或电子比调 ¦ 机械比调或电子比调 ¦ 机械比调或电子比调 ¦ ¦ 调节比 ¦ 燃油1:10* 燃气1:20* ¦ 燃油1:10* 燃气1:20* ¦ 燃油1:10* 燃气1:20* ¦ 燃油1:10* 燃气1:20* ¦ 燃油1:10* 燃气1:20* ¦ 燃油1:10* 燃气1:20* ¦ 燃油1:10* 燃气1:20* ¦ ¦ 适用燃料 ¦ 天然气、液化石油气、瓦斯气、城市煤气、轻油、重油、渣油及各种可燃液体、气体 ¦ 天然气、液化石油气、瓦斯气、城市煤气、轻油、重油、渣油及各种可燃液体、气体 ¦ 天然气、液化石油气、瓦斯气、城市煤气、轻油、重油、渣油及各种可燃液体、气体 ¦ 天然气、液化石油气、瓦斯气、城市煤气、轻油、重油、渣油及各种可燃液体、气体 ¦ 天然气、液化石油气、瓦斯气、城市煤气、轻油、重油、渣油及各种可燃液体、气体 ¦ 天然气、液化石油气、瓦斯气、城市煤气、轻油、重油、渣油及各种可燃液体、气体 ¦ 天然气、液化石油气、瓦斯气、城市煤气、轻油、重油、渣油及各种可燃液体、气体 ¦ ¦ 燃烧器入口最大粘度 ¦ 6-8°E ¦ 6-8°E ¦ 6-8°E ¦ 6-8°E ¦ 6-8°E ¦ 6-8°E ¦ 6-8°E ¦ ¦ 供油压力 ¦ 0.3-0.35MPa ¦ 0.3-0.35MPa ¦ 0.3-0.35MPa ¦ 0.3-0.35MPa ¦ 0.3-0.35MPa ¦ 0.3-0.35MPa ¦ 0.3-0.35MPa ¦ ¦ 供气压力 ¦ 正常情况200-300 mbar ¦ 正常情况200-300 mbar ¦ 正常情况200-300 mbar ¦ 正常情况200-300 mbar ¦ 正常情况200-300 mbar ¦ 正常情况200-300 mbar ¦ 正常情况200-300 mbar ¦ ¦ 环境温度 ¦ -15～60℃ ¦ -15～60℃ ¦ -15～60℃ ¦ -15～60℃ ¦ -15～60℃ ¦ -15～60℃ ¦ -15～60℃ ¦ ¦ 电源 ¦ 3N/50/400-230(±10%) Ph/Hz/V ¦ 3N/50/400-230(±10%) Ph/Hz/V ¦ 3N/50/400-230(±10%) Ph/Hz/V ¦ 3N/50/400-230(±10%) Ph/Hz/V ¦ 3N/50/400-230(±10%) Ph/Hz/V ¦ 3N/50/400-230(±10%) Ph/Hz/V ¦ 3N/50/400-230(±10%) Ph/Hz/V ¦ ¦ 控制电源 ¦ 1/50/230(±10%) Ph/Hz/V ¦ 1/50/230(±10%) Ph/Hz/V ¦ 1/50/230(±10%) Ph/Hz/V ¦ 1/50/230(±10%) Ph/Hz/V ¦ 1/50/230(±10%) Ph/Hz/V ¦ 1/50/230(±10%) Ph/Hz/V ¦ 1/50/230(±10%) Ph/Hz/V ¦ ¦ 电气保护等级 ¦ IP 54-67 ¦ IP 54-67 ¦ IP 54-67 ¦ IP 54-67 ¦ IP 54-67 ¦ IP 54-67 ¦ IP 54-67 ¦ ¦ 点火变压器 ¦ V1-V2型 230V-1×8kv ¦ V1-V2型 230V-1×8kv ¦ V1-V2型 230V-1×8kv ¦ V1-V2型 230V-1×8kv ¦ V1-V2型 230V-1×8kv ¦ V1-V2型 230V-1×8kv ¦ V1-V2型 230V-1×8kv ¦ ¦ 送风温度 ¦ 10-250℃ ¦ 10-250℃ ¦ 10-250℃ ¦ 10-250℃ ¦ 10-250℃ ¦ 10-250℃ ¦ 10-250℃ ¦ 7、锅炉给水泵 锅炉给水泵为容积式往复多缸柱塞泵。它靠在泵缸内作水平往复运动的柱塞来改变工作室的容积，从而达到吸入和排出液体的目的。适用于输送流量较小、压力较高的各种介质，其主要技术参数是根据蒸汽锅炉的水动力计算书选择的，在满足锅炉最大给水量和压力下还留有一定的裕量。 <图片>示例图10</图片> 给水泵由泵体、电机、驱动机构等组成，为了保证供水的连续平稳，其出入口都安装了减震器；为防止超压运行，其本体上还安装有安全阀。给水泵底部装有润滑油，运行前应检查油位保持在要求的位置。泵的维护和保养详见给水泵使用说明书。给水泵主要技术参数见下表： 宁波合力机泵有限公司柱塞泵主要技术参数 ¦ 型 号 Model ¦ 名 称 ¦ 进口 压力 MPa ¦ 排出 压力 MPa ¦ 理论排量 ¦ 理论排量 ¦ 电机 功率 kw ¦ 外型尺寸 长×宽×高 mm ¦ 质量 kg ¦ ¦ --- ¦ --- ¦ --- ¦ --- ¦ --- ¦ --- ¦ --- ¦ --- ¦ --- ¦ ¦ 型 号 Model ¦ 名 称 ¦ 进口 压力 MPa ¦ 排出 压力 MPa ¦ L/min ¦ m3/h ¦ 电机 功率 kw ¦ 外型尺寸 长×宽×高 mm ¦ 质量 kg ¦ ¦ 3GP-9.2/25 ¦ 三柱塞泵 ¦ 0.1-1 ¦ 25 ¦ 153.3 ¦ 9.2 ¦ 90 ¦ 2900×1250×1200 ¦ 3500 ¦ ¦ 3GP-11.2/20 ¦ 三柱塞泵 ¦ 0.1-1 ¦ 20 ¦ 186.6 ¦ 11.2 ¦ 90 ¦ 2900×1250×1200 ¦ 3500 ¦ ¦ 3GP-11.2/25 ¦ 三柱塞泵 ¦ 0.1-1 ¦ 25 ¦ 186.6 ¦ 11.2 ¦ 110 ¦ 2900×1250×1200 ¦ 3800 ¦ ¦ 3GP-20/20 ¦ 三柱塞泵 ¦ 0.1-1 ¦ 20 ¦ 333.3 ¦ 20 ¦ 160 ¦ 3125×1310×1639 ¦ 5500 ¦ ¦ 3GP-20/25 ¦ 三柱塞泵 ¦ 0.1-1 ¦ 25 ¦ 333.3 ¦ 20 ¦ 185 ¦ 3125×1310×1639 ¦ 5700 ¦ ¦ 3GP-23/20 ¦ 三柱塞泵 ¦ 0.1-1 ¦ 20 ¦ 383.3 ¦ 23 ¦ 160 ¦ 3125×1310×1639 ¦ 5500 ¦ ¦ 3GP-23/25 ¦ 三柱塞泵 ¦ 0.1-1 ¦ 25 ¦ 383.3 ¦ 23 ¦ 200 ¦ 3125×1310×1639 ¦ 6000 ¦ ¦ 5GP125-13.5/32 ¦ 五柱塞泵 ¦ 0.02-1 ¦ 32 ¦ — ¦ 13.5 ¦ 160 ¦ 3140×2463×2080 ¦ 5500 ¦ ¦ 5GP100-9/39 ¦ 五柱塞泵 ¦ — ¦ 39 ¦ — ¦ 9 ¦ — ¦ — ¦ — ¦ ¦ 5GP-59/19 ¦ 五柱塞泵 ¦ — ¦ 19 ¦ — ¦ 59 ¦ — ¦ — ¦ — ¦ 8、自控系统 蒸汽锅炉自动控制系统是基于设备可靠运行及减轻操作人员劳动强度并有最大安全保证而设计的全自动控制系统。主要用于控制蒸汽锅炉的燃烧及运行，使其产生温度、压力、蒸汽干度符合要求的蒸汽，并向操作工提供各种报警信息。蒸汽锅炉控制系统采集温度信号、压力信号、燃油流量、燃烧室含氧量、蒸汽流量等参数。通过这些参数来控制锅炉的燃烧过程和蒸汽发生过程，使蒸汽锅炉产生符合采油要求的蒸汽。 蒸汽锅炉点火程序控制采用的是微机点火程序控制器，运行和燃烧控制采用了PLC可编程控制器。同时，可实现手动调节给水量、风量，通过油风PID配比实现自动跟踪目的。 给水测量系统由差压变送器、二次显示仪表等组成。 电控制柜采用一体化电控柜，安装在炉前便于操作和观察的地方，过程压力、温度、流量及各项检测信号等包括所有外围就地传输系统都进入控制柜。控制柜内装设配电保护、控制元器件及声光报警等。蒸汽锅炉设限18项（亚临界型）或20项（超临界型）报警，运行中一旦发生故障，仪表系统能够及时灵敏产生声光报警并启动停炉灭火程序。某些关键报警会导致停炉，此时应迅速消除故障再启动。 若故障短时间无法消除必须按紧急停运妥善处理。 9、汽水系统 汽水系统是指从柱塞泵出口至蒸汽出口的水汽通道，是由辐射受热面、对流受热面（超临界、过热锅炉还包含有过热受热面）、水-水换热器、汽水分离器及其范围内管道组成的汽水流程系统，是蒸汽锅炉的主要受压元件。 汽水系统上安装有如下部件：⑴给水泵入口减震仪表检测柱塞泵震动；⑵柱塞泵出口安全阀以防止柱塞泵超压；⑶柱塞泵出口止回阀以防止介质倒流；⑷水流量旁通调节阀（用于工频时调节回水量,变频使用时该阀为关闭状态）、测量孔板及计量系统；⑸水-水换热器入口及旁通截止阀用于调节水温，使进入对流段的水在之前温度高于烟气露点腐蚀温度；⑹为了保护设备和人身安全在蒸汽出口设置两个安全阀；⑺蒸汽出口单向阀、截止阀防止注井蒸汽倒流、控制注井蒸汽，管道和阀门的尺寸是以最小压降设计的；⑻流程上设的管座用于安装就地和远传压力、温度仪表及空气吹扫；⑼蒸汽出口去排放扩容罐及管路用于启(停)炉时的排放。 10、燃烧系统 燃烧系统由燃烧器、鼓风机、风道、炉膛、烟气通道等组成。鼓风机之前一般有消音器和风道挡板，出于对空间的考虑也可不装。烟气通道上设有烟温热电偶和烟气检测取样口。炉膛形状、大小和对流段结构尺寸，是根据一般用户条件而设计的，不能满足所有的使用条件。当燃料发生较大变化时，应该重新做热力核算而定。 11、燃油系统 <图片>示例图11</图片> 燃油系统包括：进油及回油管路、压力调节器、燃油电加热器、燃油过滤器、减压阀、燃油流量计及燃油流量调节阀等。电加热采用防爆电加热器（带有可调式温控装置），用于启炉初期，燃油温度加热到燃烧器所需的燃油温度（小于闪点），当运行产生一定负荷的蒸汽后转成蒸汽加热燃油时即停止加热或补偿。 12、燃油雾化系统 <图片>示例图12</图片> 介质雾化式燃烧器以燃油作为燃料时须使用空气或蒸汽进行雾化。空气雾化一般用于启炉初期，空气经压缩调压后进入油枪将油料雾化；蒸汽雾化一般用正常生产时，雾化时蒸汽经一级压力调节阀气动薄膜调节阀减压至雾化分离器，雾化分离后再经二级减压阀通过管路进入油枪将油料雾化。蒸汽雾化与空气雾化管路上装有电磁阀，可静态切换雾化方式。 13、取样冷却系统 <图片>示例图13</图片> 取样冷却系统包括取样冷却器、阀门和管线、冷水排放管和一个取样槽。用于取样分析蒸汽中水的成分，并计算蒸汽干度。 14、燃气系统 <图片>示例图14</图片> 燃气系统由主燃气和引燃气系统组成。主燃气系统包括电动切断阀、放空电磁阀、燃气流量计、压力调节阀、膨胀管等，在切断供给天然气瞬间，放空电磁阀带电将二只电动切断阀之间存留的气体释放排空，自力式压力调节阀可调整供气压力稳定在一个范围之内；天然气使用二级减压，引燃气系统包括压力调节阀、电磁阀、点火枪等，主火焰形成之前先点燃引燃火。 **第二章****蒸汽锅炉运行条件** **一、环境条件** 环境温度（最大/最小室外温度）：最小/最大：-20℃/+40℃ 平均湿度（最大/最小相对湿度）：最小/最大：45%/98% **二、燃料条件** 1、重油 ¦ 序号 ¦ 名 称 ¦ 单位 ¦ 参 数 ¦ ¦ --- ¦ --- ¦ --- ¦ --- ¦ ¦ 1 ¦ 低位发热值 ¦ J/kg ¦ ≥3.35×107(20℃) ¦ ¦ 2 ¦ 闭口闪点 ¦ ℃ ¦ ≥100 ¦ ¦ 3 ¦ 灰分 ¦ % ¦ ≤0.3 ¦ ¦ 4 ¦ 水分 ¦ % ¦ ≤0.5% ¦ ¦ 5 ¦ 机械杂质 ¦ % ¦ ≤2.5% ¦ ¦ 6 ¦ 硫含量 ¦ % ¦ ≤0.5% ¦ ¦ 7 ¦ 粘度 ¦ m2/s ¦ 32×10－6(100℃) ¦ 蒸汽锅炉燃料中，油品必须去除杂质和水分，以保证达到表中规定。 在运行时，燃油供给应是连续不断的，并且燃油种类及成分不应任意变动，运行时燃油的炉前进口压力不得低于0.58MPa，且作为燃烧所用燃料，其进入燃烧器喷嘴时粘度必须达到100SSU（赛式粘度）以下（不同燃烧器对此粘度的具体要求不同）。燃油系统入口处压力一般应在0.7-0.8MPa之间，温度在70℃以上。运行过程中如油品发生变化，要适当进行调整，否则会产生下列几种情况：⑴出力不足，燃烧不稳定；⑵不完全燃烧热损失增加，运行效率降低；⑶出口蒸汽干度过高或过低。 2、天然气 蒸汽锅炉燃料为天然气。天然气必须经过脱水、脱油、脱硫、除尘和干燥等处理，以保证其中杂质含量达到下表之规定： ¦ 序号 ¦ 元素名称 ¦ 单位 ¦ 参 数 ¦ ¦ --- ¦ --- ¦ --- ¦ --- ¦ ¦ 1 ¦ 硫化氢 ¦ mg/Nm3 ¦ &lt;20 ¦ ¦ 2 ¦ 氨 ¦ mg/Nm3 ¦ &lt;50 ¦ ¦ 3 ¦ 焦油及灰尘 ¦ mg/Nm3 ¦ &lt;10 ¦ ¦ 4 ¦ 汞 ¦ mg/Nm3 ¦ &lt;50（冬季）&lt;100（夏季） ¦ ¦ 5 ¦ 一氧化碳 ¦ % ¦ &lt;10 ¦ ¦ 6 ¦ 含湿量 ¦ g/Nm3 ¦ &lt;0.3（0.098Mpa、-30℃时饱和含湿量） ¦ 在运行时，天然气供给应是连续稳定的，进口天然气成份应符合上表规定。燃气进入炉前压力应不低于0.07MPa。在燃烧过程中如果天然气成分发生改变要适当进行调整，否则会产生下列几种情况：⑴出力不足，燃烧稳定性恶化；⑵不完全燃烧热损失增加，运行效率降低；⑶出口蒸汽干度过高或过低。 **三、给水条件** 给水水质说明 没有可靠的水处理设施蒸汽锅炉不得投入运行。应该指出，对进入水处理装置之前的原水也有一定的条件。在水处理出口和锅炉蒸汽出口设有取样口用于汽水质量监测。给水水质要符合现行的蒸汽锅炉水质标准--石油标准SY5854-2012《油田专用湿蒸汽发生器安全规范》，有关指标应符合GB 12145《火力发电机组及蒸汽动力设备水汽质量》标准的有关规定。给水指标参照下表之规定： ¦ 序号 ¦ 名 称 ¦ 单 位 ¦ 参 数 ¦ ¦ --- ¦ --- ¦ --- ¦ --- ¦ ¦ 1 ¦ 总硬度（CaCO3） ¦ mg/L ¦ ≤0.1 ¦ ¦ 2 ¦ 总悬浮固形物含量 ¦ mg/L ¦ ≤2 ¦ ¦ 3 ¦ 总铁含量 ¦ mg/L ¦ ≤0.1 ¦ ¦ 4 ¦ 溶解氧(二次脱氧) ¦ mg/L ¦ ≤0.05 ¦ ¦ 5 ¦ 总溶解固形物 ¦ mg/L ¦ &lt;7000 ¦ ¦ 6 ¦ 总碱度 ¦ mg/L ¦ &lt;2000 ¦ ¦ 7 ¦ 油含量 ¦ mg/L ¦ &lt;2 ¦ ¦ 8 ¦ 二氧化硅含量 ¦ mg/L ¦ &lt;50 ¦ ¦ 9 ¦ PH值(25℃) ¦ — ¦ 7.5-11 ¦ **四、电源条件** 蒸汽锅炉的动力一般采用380V、50Hz三相交流电（可根据用户要求进行设计）。在正常运行时，交流电必须保证电压和频率的稳定。低于额定频率5Hz就将引起电力故障使其自动停炉（包括其它一些电力驱动设备）。另外，电压过低或过高（正常电压的±10％）也会引起自动停炉。同时，低电压还会导致电机的过热以及其它电控装置工作不良，特别是电感装置表现得更为明显。高电压也会在停炉前使某些部件损坏。因此，对于电控设备来说，出现电压波动是相当忌讳的事情，尤其是电压脉冲或瞬间失电所造成的电压不稳定现象。电源要有足够的硬特性，以适应电机启动时所产生的高电流。各种炉型的供电容量由于设备配置的不同有区别，用户使用时应要求设计单位提供详细的配电负荷清单，以便于供电系统整体配置。 **第三章****蒸汽锅炉安装** **一、资料验收** 1、以下资料随蒸汽锅炉提供，由最终用户保存。 ⑴锅炉受压元件强度计算汇总表； ⑵蒸汽锅炉调试报告； ⑶机泵表等使用说明书； ⑷蒸汽锅炉电气控制图； ⑸锅炉总图、各管路结构图； ⑹锅炉安装使用说明书； **二、一般规定** 1、管道安装应按GB50235-97《工业金属管道工程施工及验收规范》进行； 2、承压管道的焊接及重要钢结构焊接应由适合该项工作并经考试合格且资格相同的焊工承担； 3、工地安装应遵守国务院及有关部门颁发的安全技术、锅炉监察、劳动环境保护、防火等规定； 4、蒸汽锅炉室内安装时，一般情况下锅炉房应结顶，并及时做好屋面防水工程。采取露天安装时，应在施工组织设计中预先考虑好防水等施工方案，使安装工程顺利进行； 5、锅炉房设计应参照《工业锅炉房设计规范》进行。同时在室内安装时，设备操作地点和管道的净空高度不得小于2m。设备前端、侧面和后端与建筑物之间的净距及蒸汽锅炉之间距应满足操作检修的需要，且不小于5m； 6、锅炉房内应有足够的消防措施、充足的照明、排水设施及防冻措施； 7、设备在冬季或炎热季节内施工时，应根据各地区气候的特点及设备的需要制定防止损坏设备和保证施工质量的措施； 8、在安装前和使用后停用期间的保管应根据存放地区的自然情况、气候条件、周围环境等存放，同时应做好防水、防冻、防尘、防风、防盗等保管工作； 9、设备运到后，根据设备出厂清单进行清点，同时做好记录。检查清点后，设备的技术文件和零配件应及时妥善保管； 10、蒸汽锅炉的烟气排放应符合《锅炉大气污染物排放标准》（GB13271-2001）及各地区的相关标准； 11、电气施工参照《工业与民用供电系统设计规范》的有关规定； 12、设备及相关地面安装必须要有国家质量技术监督部门认可的具有相应资格的单位承担。 13、自动化仪表施工应执行《自动化仪表工程施工及验收规范》（GB 50093-2013）的有关规定。 14、当环境条件不满足施工要求时，应采取可靠的防冻、防风措施。 **三、安装前检查及要求** 1、设备运到后对设备进行目测检查，应检查项目如下： ⑴设备本身是否存在因运输而造成的损坏现象； ⑵仪表、阀门等器件是否有遗失和损坏； ⑶燃烧器是否折断或变形； ⑷辐射段内绝热层是否有开裂、脱落、松动现象； ⑸对流段绝热层是否有开裂、脱落现象； ⑹螺栓连接的各部件、零件之间是否有松动现象； ⑺工艺管路是否有变形现象,连接部位是否松动； ⑻仪表、电器线路是否松动等。 2、外接管路要求 ⑴给水外接管路 ①给水外接管路建议安装过滤网网孔为8～12目的过滤器； ②给水外接管路安装相应的截止阀、止回阀各一只； ③给水回路应接至离柱塞泵入口4米以上，以免造成给水泵内气蚀现象。 ⑵蒸汽外接管路 ①蒸汽出口应安装相应的高温高压截止阀、止回阀各一只，以防止蒸汽倒流损坏本体装置； ②蒸汽外接管路应保温，保温层表面温度应小于50℃（周围空气温度按25℃计算）。对辐射受热面排污管可不保温，但必须在有可能烫伤人员的地方采取隔热措施。在寒冷地区尤其是停炉期间，对蒸汽外接管路应采取防冻措施。 ⑶燃油供给管路 ①燃油供给管路应安装吹扫管线，根部安装止回阀和电磁阀，吹扫口的位置应能满足在停炉时将给油管路内积余燃油吹净； ②燃重油时，必须在燃油供给管路（炉外供给管路）设置一加热装置，加热后燃油温度应维持到进入锅炉撬块处温度为90℃左右，并且供油管道内的流速应大于0.7m/s； ⑷天燃气管路 ①设备室内安装时，天燃气放空管应接至室外并高出屋脊，且排放气体不应窜入附近建筑物和吸入通风装置内。 ②当天然气供气压力高于规定值时，应设置减压装置。 3、电气仪表 ⑴室内安装时，其配电方式应采用放射式为主，有数台时宜按分组配电； ⑵电力线路不宜沿载热体表面敷设； ⑶应设置操作场地照明； ⑷供电电源为380V、50Hz三相交流电 ⑸电力设备必须可靠接地，接地电阻小于10Ω。 ⑹仪表线缆与动力线缆应分别单独敷设，防止发生干挠，仪表系统必须可靠接地，接地电阻小于4Ω。 4、本体部件安装 ⑴安装前首先熟悉安装图纸及相关资料，施工应按照安装图纸进行； ⑵安装前应对现场基础（或井场条件）复核，确认无误后应放线定位方可安装。 ⑶各部件间如辐射段与过渡段，过渡段与对流段间烟道连接处必须用开式成型硅酸铝纤维毯加以充实，充实宽度、厚度应与原部件一致。 **四、水压试验** 1、配套工艺管线、设备安装完毕后，工艺管道分系统进行吹扫试压。 2、注汽站内设备、工艺管线试压与泄漏性试验按≤水管锅炉≥GB/T16507.1-16507.8-2020执行。具体要求如下：试压介质为中性清洁水，试压过程应缓慢升压，当压力升至强度压力后，稳压10分钟，检查无漏无降压为合格。 3、试压系统压力试验合格后再进行吹扫，吹扫顺序按主管、支管顺序依次进行，吹出的污物不得进入已吹扫合格的设备及管道。不能参与试压、吹扫的仪表如流量计和调节阀等予以隔离或代之于法兰短节再进行吹扫，试压、吹扫合格后及时恢复流程。 4、高压注汽流程试压与吹扫 蒸汽锅炉管线安装完毕后，首先应接通给水管路，在此之前应将蒸汽发生器出口阀关闭，并打开最高点排气阀门。同时拆除安全阀，安全阀接口用相应的盲板封死，然后通水。当水充满并在高点排气阀处有水流出时，关闭最高点排气阀门，按管线工作压力不同再继续进行升压至1.25倍工作压力。升压过程应缓慢，达到试压压力后停止10分钟，以无泄漏、目测无变形为合格，水压试验结束后，放净管内积水，用空气吹扫30分钟。 5、当环境温度低于0℃时，应采取可靠防冻措。 | 无召回片段 | 无召回片段 | 无召回片段 | 无召回片段 | 无召回片段 | 无召回片段 | 无召回片段
燃煤注汽锅炉包括哪几部分 | 燃煤注汽锅炉包括：锅炉本体,锅炉范围内管道、烟风和燃料系统，自控测量仪表以及其它附属设备、附属机械等。 | 《燃煤注汽锅炉安装使用说明书》第六章三 | 燃煤注汽锅炉是一种用于产生蒸汽的设备，主要用于油田开采过程中的热采，即通过向油层注入高温高压蒸汽来提高原油的流动性，从而提高采收率。燃煤注汽锅炉主要包括以下几个部分： 1. **燃烧系统**：这是锅炉的核心部分，包括燃烧室、炉膛、燃烧器等。燃烧室是燃料（在这里是煤）燃烧的地方，炉膛是燃烧产生的高温烟气流动的区域。燃烧器用于将燃料送入燃烧室，并通过控制空气和燃料的比例来实现充分燃烧。 2. **给水系统**：负责向锅炉提供所需的水。这通常包括给水泵、水箱、水处理设备等，以确保水的供应稳定且水质符合要求。 3. **蒸汽发生系统**：包括蒸发器、过热器等，用于将水加热至蒸汽状态。蒸发器是将水加热至饱和蒸汽的设备，过热器则进一步加热蒸汽，使其达到所需的温度和压力。 4. **控制系统**：用于监测和控制锅炉的运行状态，包括温度、压力、水位等关键参数。控制系统通常包括传感器、控制器、执行器等设备，能够实现自动调节和保护功能。 5. **安全保护系统**：包括超压保护、低水位保护、熄火保护等，确保锅炉运行过程中的安全。这些系统能够在出现异常情况时自动采取措施，防止事故的发生。 6. **辅助系统**：如通风系统、排烟系统、冷却系统等，用于维持锅炉的正常运行环境，确保设备的高效和安全。 7. **监测与显示系统**：用于实时显示锅炉的运行参数，如温度、压力、水位等，方便操作人员监控和管理。 燃煤注汽锅炉的设计和运行需要严格遵守相关安全规范和环保标准，以确保高效、安全、环保地提供蒸汽。 | 无召回片段 | 无召回片段 | 无召回片段 | 无召回片段 | 无召回片段 | 无召回片段 | 无召回片段 | 无召回片段 | 无召回片段 | 无召回片段
燃煤注汽锅炉控制系统由哪些设备组成 | 控制系统由可编程序控制器（PLC）和人机界面（触摸屏）组成。 | 《燃煤注汽锅炉安装使用说明书》第六章一 | 燃煤注汽锅炉控制系统主要由以下设备组成： 1. 微机点火程序控制器：用于控制锅炉的点火过程。 2. PLC可编程控制器：用于运行和燃烧控制，可以实现手动调节给水量、风量，并通过油风PID配比实现自动跟踪。 3. 一体化电控柜：安装在炉前便于操作和观察的地方，包含配电保护、控制元器件及声光报警等。 4. 各种传感器：包括温度传感器、压力传感器、流量传感器等，用于采集温度信号、压力信号、燃油流量、燃烧室含氧量、蒸汽流量等参数。 5. 声光报警系统：当运行中发生故障时，能够及时灵敏地产生声光报警并启动停炉灭火程序。 这些设备共同工作，确保锅炉的燃烧及运行符合采油要求，同时提供各种报警信息以提高安全性。 | 油田注汽锅炉说明书新 (曙采48#炉)20240920(1).doc ¦ 燃气系统由主燃气和引燃气系统组成。主燃气系统包括电动切断阀、放空电磁阀、燃气流量计、自力式压力调节阀、膨胀管等，在切断供给天然气瞬间，放空电磁阀将二只电动切断阀之间存留的气体释放排空，自力式压力调节阀可调整供气压力稳定在一个范围之内；引燃气系统包括压力调节阀、电磁阀、点火枪等，主火焰形成之前先点燃引燃火。 ¦ 图1-8 燃气系统 ¦ ¦ --- ¦ --- ¦ **1.7 自控系统**注汽锅炉自动控制系统是基于设备可靠运行及减轻操作人员劳动强度并有最大安全保证而设计的全自动控制系统。主要用于控制注汽锅炉的燃烧及运行，使其产生温度、压力、蒸汽干度符合要求的蒸汽，并向操作工提供各种报警信息。注汽锅炉控制系统采集温度信号、压力信号、燃油流量、燃烧室含氧量、蒸汽流量等参数。通过这些参数来控制锅炉的燃烧过程和蒸汽发生过程，使注汽锅炉产生符合采油要求的蒸汽。油田注汽锅炉点火程序控制采用的是微机点火程序控制器，运行和燃烧控制采用了PLC可编程控制器。同时，可实现手动调节给水量、风量，通过油风PID配比实现自动跟踪目的。 | 油田注汽锅炉说明书新 (曙采48#炉)20240920(1).doc 电控制柜采用一体化电控柜，安装在炉前便于操作和观察的地方，过程压力、温度、流量及各项检测信号等包括所有外围就地传输系统都进入控制柜。控制柜内装设配电保护、控制元器件及声光报警等。油田注汽锅炉设限18项（亚临界型）或20项（超临界型）报警，运行中一旦发生故障，仪表系统能够及时灵敏产生声光报警并启动停炉灭火程序。某些关键报警会导致停炉，此时应迅速消除故障再启动。若故障短时间无法消除必须按紧急停运妥善处理。**1.8 汽水系统**汽水系统是指从柱塞泵出口至蒸汽出口的水汽通道，是由辐射受热面、对流受热面及其范围内管道组成的汽水流程系统，是油田注汽锅炉的主要受压元件。汽水系统上安装有如下部件：①给水泵入口减震器及出口减震器以减少柱塞泵震动；②柱塞泵出口安全阀以防止柱塞泵超压；③柱塞泵出口止回阀以防止介质倒流；④水流量旁通调节阀（用于工频时调节回水量,变频使用时该阀为关闭状态）、测量孔板及计量系统；⑤为了保护设备和人身安全在蒸汽出口设置两个安全阀；⑥蒸汽出口单向阀、截止阀防止注井蒸汽倒流、控制注井蒸汽，管道和阀门的尺寸是以最小压降设计的；⑦流程上设的管座用于安装就地和远传压力、温度仪表及排放空气；⑧蒸汽出口旁通截止阀及管路用于启(停)炉时的排放。**1.9 取样冷却系统** | 油田注汽锅炉说明书.doc <图片>示例图1</图片>用在供汽流程中，安装在燃油-蒸汽换热器的蒸汽入口端，经过一级减压后的低压蒸汽由此阀进入换热器，通过改变其行程来调节蒸汽流量，实现对燃油温度的控制。它的行程大小是通过SR93仪表或控制系统输出4～20mA模拟信号来调节的。若用SR93调节，在SR93仪表的菜单选项中设定需要的燃油温度，当热偶测量的实际温度低于设定的温度时，通过SR93内置的PID调节器，自动增加4～20mA输出，调节阀行程逐渐加大，通过调节阀的蒸汽流量相应增加，燃油温度随之提高；反之，减少4～20mA输出，调节阀逐渐关闭，燃油温度下降。若在控制系统下，则通过触摸屏的控制界面“燃油温度设定值”来设定需要的燃油温度。（1）技术特性①公称压力：0～1.6MPa②流量系数：1.2③气源压力：0.14MPa④输入信号范围：4～20mA⑤调节特性：反作用：输入信号增加，阀门逐渐打开；输入信号减少，阀门逐渐关闭。⑥阀杆行程：10mm（2）结构组成由电—气阀门定位器、膜头组件、阀杆、阀体等组成。（3）调试投运首先调节气源压力稳定在0.14MPa，此时阀门处于全关状态，缓慢增加4～20mA输入信号，阀门逐渐打开；当输入信号最大时，阀门处于全开状态。如果阀杆行程不够，可调节位于阀杆上部的圆形螺母，顺时针减小行程，逆时针增加行程。 | YZG-11.2-35型锅炉安装使用说明书2023.4.23微调.doc YZG11.2-35-D锅炉安装使用说明书渤海装备辽河热采机械公司目录第一节综述▪▪▪▪▪▪▪▪▪▪▪▪▪▪▪▪▪▪▪▪▪▪▪▪▪▪▪▪▪▪▪▪▪▪▪▪▪▪▪▪▪▪▪▪▪▪▪▪▪▪▪▪▪▪▪▪3第二节锅炉参数▪▪▪▪▪▪▪▪▪▪▪▪▪▪▪▪▪▪▪▪▪▪▪▪▪▪▪▪▪▪▪▪▪▪▪▪▪▪▪▪▪▪▪▪▪▪▪▪▪▪▪▪4第三节锅炉燃料给水及电源▪▪▪▪▪▪▪▪▪▪▪▪▪▪▪▪▪▪▪▪▪▪▪▪▪▪▪▪▪▪▪▪▪▪▪▪▪▪▪▪▪▪5第四节锅炉工地安装▪▪▪▪▪▪▪▪▪▪▪▪▪▪▪▪▪▪▪▪▪▪▪▪▪▪▪▪▪▪▪▪▪▪▪▪▪▪▪▪▪▪▪▪▪▪▪▪6第五节锅炉运行前准备工作▪▪▪▪▪▪▪▪▪▪▪▪▪▪▪▪▪▪▪▪▪▪▪▪▪▪▪▪▪▪▪▪▪▪▪▪▪▪▪▪▪▪9第六节锅炉运行▪▪▪▪▪▪▪▪▪▪▪▪▪▪▪▪▪▪▪▪▪▪▪▪▪▪▪▪▪▪▪▪▪▪▪▪▪▪▪▪▪▪▪▪▪▪▪▪▪▪▪15第七节锅炉自动控制系统▪▪▪▪▪▪▪▪▪▪▪▪▪▪▪▪▪▪▪▪▪▪▪▪▪▪▪▪▪▪▪▪▪▪▪▪▪▪▪▪▪▪▪22第一节综述油田注汽锅炉是油田注汽以增加稠油田产量的专用设备。锅炉的设计充分考虑了用户的安装、使用及维修的方便。锅炉燃料采用重油。锅炉采用强制循环单管直流型式，并在结构上考虑了用户的洗炉及运行方便。由于开采深度的增大和稠油粘度的提高，需要出口压力为超临界的油田注汽锅炉。一、超临界油田注汽锅炉本体主要组成（一）辐射段辐射段设计考虑了锅炉受热面的传热，锅炉安全运行的可靠性情况，辐射受热面管子布置（1）考虑了燃烧器最大火焰调节尺寸，从而使火焰不能够与辐射受热面产生“贴边”现象。（2）辐射受热面管子离炉墙见的距离是根据直接吸收辐射热及反辐射热之最佳值予以确定。辐射受热面的总吸热量占锅炉有效放热量的60%左右。辐射段炉管为12Cr1MoVG材料，以提高耐高温、高压的性能，炉墙采用硅酸铝纤维等耐火材料，作为轻型炉墙以保护辐射段外壳，减少锅炉的散热损失。（二）对流段对流段是一个高压的对流式省煤器，对流段后部布置了足够的多排错列的螺旋翅片管。对流段受热面也为水平单流程往复蛇形布置。（三）过热段过热段是将湿蒸汽加热成过热蒸汽的受热面，采用多排错列光管。（四）水—水热交换器水—水热交换器采用套管型式。它主要用来加热进到锅炉对流受热面的给水以使水温度提高并超过锅炉燃油时烟气露点温度，从而避免烟气中水蒸气在对流段肋片管上凝结造成的低温腐蚀。二、配套件主要组成 | 无召回片段 | 无召回片段 | 无召回片段 | 无召回片段 | 无召回片段 | 无召回片段
燃煤注汽锅炉烟风系统主要作用 | 烟风系统的主要任务是向炉膛内连续不断的供应足够的空气，同时连续不断的将燃烧所产生的烟气排除炉外，以保证燃料在炉内稳定燃烧，使锅炉受热面有良好的传热效果，达到经济安全运行。 | 《燃煤注汽锅炉安装使用说明书》第一章三10 | 燃煤注汽锅炉烟风系统的主要作用是提供燃烧所需的空气，并排出燃烧产生的烟气。该系统包括鼓风机、引风机、烟道等设备，它们共同协作，确保锅炉的正常运行和高效燃烧。 1. **提供燃烧所需的空气**：鼓风机将外界空气吸入锅炉，为燃料的燃烧提供充足的氧气。空气量的大小直接影响到燃烧效率和锅炉的热效率。 2. **排出燃烧产生的烟气**：引风机将燃烧后的烟气从锅炉中抽出，通过烟囱排入大气。这一过程有助于维持锅炉内的气压平衡，确保燃烧过程的稳定进行。 3. **调节燃烧过程**：通过调整鼓风机和引风机的工作状态，可以控制进入锅炉的空气量和排出的烟气量，从而调节燃烧过程，达到最佳的燃烧效率和热效率。 4. **减少环境污染**：合理的烟风系统设计可以减少烟气中的有害物质排放，如二氧化硫、氮氧化物等，有助于环境保护。 5. **确保锅炉安全运行**：烟风系统的稳定运行对于防止锅炉内压力波动、避免爆炸等安全事故具有重要意义。 综上所述，燃煤注汽锅炉烟风系统是锅炉安全、高效运行的关键组成部分，对于提高燃烧效率、减少环境污染、确保锅炉安全运行等方面都发挥着重要作用。 | 无召回片段 | 无召回片段 | 无召回片段 | 无召回片段 | 无召回片段 | 无召回片段 | 无召回片段 | 无召回片段 | 无召回片段 | 无召回片段
物理隔断装置使用注意事项 | ✳物理隔断装置在安装及U型弯拆卸前必须确保装置处于不带压状态！！ 1）现场连接前要仔细检查，保证注汽管中无杂物，卡箍头密封锥面光洁无锈蚀，球型钢圈密封面光洁无锈蚀。 2）产品安装完成后周边设警戒带或警示牌，非操作人员禁止靠近。 3）如遇施工现场有危险品施工，为防止意外事故发生禁止交叉作业。 4）使用后拆卸时，首先要卸荷放空，螺栓要缓慢松动，防止管内余压刺漏伤人。 5）现场安装使用过程中，如遇问题，请联系渤海装备辽河热采机械公司售后人员。 | 《物理隔断装置使用说明书》7.3 | 物理隔断装置在安装及U型弯拆卸前必须确保装置处于不带压状态。以下是一些具体的使用注意事项： 1. 现场连接前要仔细检查，保证注汽管中无杂物，卡箍头密封锥面光洁无锈蚀，球型钢圈密封面光洁无锈蚀。 2. 产品安装完成后周边设警戒带或警示牌，非操作人员禁止靠近。 3. 如遇施工现场有危险品施工，为防止意外事故发生禁止交叉作业。 4. 使用后拆卸时，首先要卸荷放空，螺栓要缓慢松动，防止管内余压刺漏伤人。 5. 现场安装使用过程中，如遇问题，请联系渤海装备辽河热采机械公司售后人员。李剑13899561431。 请严格按照这些指导原则进行操作，以确保安全和正确使用物理隔断装置。 | 物理隔断装置使用说明书.doc-6.安装 | 物理隔断装置使用说明书.doc-7.现场使用 | 物理隔断装置使用说明书.doc-7.现场使用 <br>-7.3使用注意事项 **✳**物理隔断装置在安装及U型弯拆卸前必须确保装置处于不带压状态！！ 1）现场连接前要仔细检查，保证注汽管中无杂物，卡箍头密封锥面光洁无锈蚀，球型钢圈密封面光洁无锈蚀。 2）产品安装完成后周边设警戒带或警示牌，非操作人员禁止靠近。 3）如遇施工现场有危险品施工，为防止意外事故发生禁止交叉作业。 4）使用后拆卸时，首先要卸荷放空，螺栓要缓慢松动，防止管内余压刺漏伤人。 5）现场安装使用过程中，如遇问题，请联系渤海装备辽河热采机械公司售后人员。 李剑13899561431。 | 物理隔断装置使用说明书.doc 物理隔断装置使用说明书 渤海装备辽河热采机械公司 | 无召回片段 | 无召回片段 | 无召回片段 | 无召回片段 | 无召回片段 | 无召回片段
物理隔断装置在安装前有哪些准备工作 | 物理隔断装置在安装前，根据注汽管线的流向及使用方式选择合适类型的物理隔断装置，并确认现有管线的支撑能够满足物理隔断装置安装后的重量载荷。 检查产品包装是否完好，卡箍头、钢圈密封面是否有损伤。 | 《物理隔断装置使用说明书》6.1 | 物理隔断装置在安装前的准备工作包括以下步骤： 1. 根据注汽管线的流向及使用方式选择合适的物理隔断装置类型。 2. 确认现有管线的支撑结构能够满足物理隔断装置安装后的重量载荷。 3. 检查产品包装是否完好，确保卡箍头、钢圈密封面没有损伤。 这些准备步骤确保了物理隔断装置能够安全、有效地安装和运行。如果在准备过程中遇到任何复杂或个性化的问题，建议联系专业人员进行线下咨询。 | 物理隔断装置使用说明书.doc-6.安装 | 物理隔断装置使用说明书.doc-7.现场使用 | 物理隔断装置使用说明书.doc-6.安装 <br>-6.1安装前准备 物理隔断装置在安装前，根据注汽管线的流向及使用方式选择合适类型的物理隔断装置，并确认现有管线的支撑能够满足物理隔断装置安装后的重量载荷。 检查产品包装是否完好，卡箍头、钢圈密封面是否有损伤。 | 无召回片段 | 无召回片段 | 无召回片段 | 无召回片段 | 无召回片段 | 无召回片段 | 无召回片段
物理隔断装置在安装时有哪些准备工作 | 施工前检查注汽管线，注汽管线处于不带压状态；按照安装位置及尺寸要求切割原有注汽管线；管线端部加工30°坡口，将连接支撑结构与管线进行组对焊接；安装钢圈，将U型弯用卡箍连接，均与对称上紧螺栓。 | 《物理隔断装置使用说明书》6.2 | 在安装物理隔断装置前，您需要进行以下准备工作： 1. **选择合适的类型**：根据注汽管线的流向及使用方式选择合适类型的物理隔断装置。 2. **确认支撑结构**：确保现有管线的支撑能够满足物理隔断装置安装后的重量载荷。 3. **检查产品包装和部件**：检查产品包装是否完好，卡箍头、钢圈密封面是否有损伤。 这些步骤将帮助您确保物理隔断装置的正确安装和后续的安全使用。如有其他疑问或需要进一步的技术支持，请随时联系我们。 | 物理隔断装置使用说明书.doc-6.安装 | 物理隔断装置使用说明书.doc-7.现场使用 | 物理隔断装置使用说明书.doc-6.安装 <br>-6.1安装前准备 物理隔断装置在安装前，根据注汽管线的流向及使用方式选择合适类型的物理隔断装置，并确认现有管线的支撑能够满足物理隔断装置安装后的重量载荷。 检查产品包装是否完好，卡箍头、钢圈密封面是否有损伤。 | 无召回片段 | 无召回片段 | 无召回片段 | 无召回片段 | 无召回片段 | 无召回片段 | 无召回片段
电动高温闸阀产品结构组成 | 电动高温闸阀由阀体部分和电动执行机构组成，阀体部分主要零部件由电动装置、支架、阀盖 、阀杆 、阀座圈 、导轨、阀体、阀板 等零件组成。 | 高温闸阀安装使用说明书 | 电动高温闸阀的产品结构组成主要包括以下部分： 1. **电动装置**：提供动力，用于开启和关闭阀门。 2. **支架**：支撑电动装置和阀盖组件。 3. **阀盖**：与填料函结合为一体，设有导轨吹扫口。 4. **阀杆**：连接电动装置和阀板，传递动力。 5. **阀座圈**：与阀体采用螺栓连接，设有蒸汽密封环槽。 6. **导轨**：固定在阀座圈上，引导阀板运动。 7. **阀体**：大型厚壁高温合金板组焊结构，与管道焊接连接。 8. **阀板**：球形头盖单面密封平板式结构，两侧耳板在导轨上滑动。 这些部件共同构成了电动高温闸阀的整体结构，确保其在高温高压环境下能够稳定工作。 | 高温闸阀安装使用说明书.pdf-电动高温闸阀安装使用维护说明书-2、产品结构特点-2、产品结构特点 2.1 产品的结构(12345678)<图片>示例图1</图片>(图1电动高温闸阀结构图) 1.电动装置 2.支架 3.阀盖 4.阀杆 5.阀座圈 6.导轨 7.阀体 8.阀板 2.1.1 产品结构组成 电动高温闸阀由阀体部分和电动执行机构组成，阀体部分主要零部件如图 1，由电动装置 1,、支架 2、阀盖 3、阀杆 4、阀座圈 5、导轨 6、阀体 7、阀板 8 等零件组成。 2.1.2 结构特点概述 $$\textcircled{1} $$阀体 阀体为大型厚壁高温合金板组焊结构，内无衬里，与管道采用焊接连接。阀体上设有导轨蒸汽（或压缩空气）吹扫口两个、阀座密封蒸汽配管两组和排凝口。阀体与阀盖采用方法兰连接，唇形密封。 $$\textcircled{2}$$阀盖 阀盖为高温合金钢板组焊结构与填料函合为一体，设有导轨吹扫 电动高温闸阀安装使用维护说明书 口两个，与阀盖连接的密封套上设计有后密封座。填料函为串联填料结构，工作填料为柔性石墨，备用填料为石墨类盘根，中间有隔环，设有阀杆吹扫口和液体填料注入口。正常操作时备用填料松套在阀杆上，并不压紧，当工作填料需更换时刻通过填料函上的注入口向内注入液体填料（二硫化钼锂基脂拌石墨粉），将备用填料压紧，使其起到密封作用，在闸阀正常工作状态下，可方便地更换外侧的工作填料。如图 2 所示 (2134567)<图片>示例图2</图片>(图2填料结构示意图) 1.工作填料 2.备用填料 3.液体填料注入口 4.蒸汽吹扫口 5.填料压盖 6.隔环 7.阀杆$$\textcircled{3} $$阀座圈 阀座圈为高温合金钢铸件，与阀体采用高温螺栓连接其间加入柔性石墨垫片，阀座圈上开有蒸气密封环槽和 8 个蒸气出入口及工艺孔，受磨损，受冲蚀部位大面积堆焊硬质合金并经高温退火处理和精细加工。$$\textcircled{4}$$导轨 电动高温闸阀安装使用维护说明书 两条 L 型导轨为高温合金钢锻件，用高温螺栓分别固定在阀座圈上。导轨与阀板的耳板间的滑动面设计有一定的斜度，在阀门关闭状态阀板与阀座圈之间无间隙或极少量间隙，在阀门开启过程中，间隙逐渐增大。此种结构的闸阀操作力矩小于同规格的楔式闸阀和有密封圈压紧的平板式闸阀。$$\textcircled{5}$$阀板 阀板为高温合金钢铸件，球形头盖单面密封平板式结构，两侧耳板在导轨上滑动，与下阀杆采用 T 形头连接。与阀座圈接触的表面开有密封环槽，与阀座圈上的环槽组成密封腔，阀板上的槽宽小于阀座圈上的槽宽，以保证密封槽重合不错位。$$\textcircled{6}$$下阀杆 下阀杆经固溶稳定化处理，并经磨削加工，与上阀杆采用剖分式连接块联接。上阀杆与电动装置的阀杆螺母采用 T 型螺纹传动明杆闸阀结构。螺纹设计保证传递动力足够的强度、刚度、自锁性和行程时间。$$\textcircled{7}$$支架 支架为碳钢板组焊结构，与电动装置和阀盖组件上的止口对中后螺栓连接。支架上设有连接块导轨，加强筋板，还有行程指示牌（指针固定在连接块上）。2.2 型号说明 2.2.1型号表示方法¦D (Q,DY)¦Z¦¦¦ ¦-¦-¦-¦-¦ ¦¦¦¦¦¦¦¦通径相同其他不同要求（按大写英文字母顺序排列）闸阀公称尺寸(mm)¦ ¦-¦-¦-¦ ¦¦Z代表闸阀¦¦ ¦¦¦D代表电动，Q代表气动，DY代表电液，XD代表电动改造¦2.2.2 示例说明 管道内径为$$\phi$$ 1200mm的电动高温闸阀（改造），第一台其型号为：XDZ1200A。 管道内径为$$\phi$$ 1200的电动高温闸阀（改造），执行机构与第一台不同其型号为：XDZ1200B。2.3各主要零部件材质如表1所示：¦序号¦零件名称¦材料¦备注¦ ¦-¦-¦-¦-¦ ¦1¦阀体¦06Cr19Ni10¦用户如有特殊要求，按照合同或技术协议执行¦ ¦2¦阀盖¦06Cr19Ni10¦¦ ¦3¦阀座圈¦ZG1Cr18Ni9¦¦ ¦4¦阀板¦ZG1Cr18Ni9¦¦ ¦5¦导轨¦06Cr19Ni10¦¦ ¦6¦阀杆¦45Cr14Ni14W2Mo¦¦ ¦7¦填料¦柔性石墨、夹铜丝石墨盘根¦¦2.5外形和安装尺寸 外形和安装尺寸与阀门规格有关，详细尺寸见阀门总图。 | 高温闸阀安装使用说明书.pdf-3、产品工作原理 3.1 密封原理 电动闸阀采用单面硬密封、蒸汽辅助密封，即采用球形头盖式阀板和特殊的单面密封平板结构。如图四所示，阀板和阀座圈密封面均 电动高温闸阀安装使用维护说明书 为环形密封圈且堆焊了高温硬质合金，并进行了精加工，保证与阀座圈密封面装配间隙小于0.05mm。阀板与阀座圈密封面上均设有环形槽，在阀关闭时两环形槽对应组成密封腔，阀座圈上设有8个均布的蒸汽注入孔与环形槽相通，通入大约175Kg/h、1Mpa（表压）的蒸汽从注入孔进入环形槽，使蒸汽在密封腔内形成阻尼环，可有效的阻止烟气的泄漏，起到蒸汽辅助密封的作用。 3.2 操作原理 (接通电源选择远程选择本地远程控制本地控制无故障重新开、关电机运)<图片>示例图3</图片>(图3电动高温闸阀操作原理图) 高温电动闸阀工作时如图3，现场接通电源，选择控制方式为本 电动高温闸阀安装使用维护说明书 地控制（远程控制），电气控制柜的带电指示灯亮，按下电气控制柜开（关）阀按钮，电机驱动丝杠，通过丝杠带动开合螺母使阀板动作到开（关）阀位置，碰到行程开关后，开（关）阀指示灯亮，同时输出开（关）阀状态信号至远程控制系统。 3.3 电动装置：见 Hitewell VAD 说明 | 无召回片段 | 无召回片段 | 无召回片段 | 无召回片段 | 无召回片段 | 无召回片段 | 无召回片段 | 无召回片段
电动高温闸阀定期保养维护 | 1.经常检查法兰、支架及紧固件并定期拧紧，以防止松动造成渗漏。 2.定期更换蒸汽管线密封垫片，一般应一年到两年更换为宜。 3.必须对填料函进行日常检查，如发现填料泄漏，应再次上紧填抖压盖螺母以阻止泄漏。如仍泄漏．则应更换填料。 | 高温闸阀安装使用说明书 | 电动高温闸阀的定期保养维护是确保其长期稳定运行的关键。以下是一些具体的保养维护措施： ### 6.1 定期保养维护 #### 6.1.1 紧固件检查 - **操作**：经常检查法兰、支架及所有紧固件，并定期拧紧，以防止松动造成渗漏。 - **频率**：建议每季度进行一次全面检查。 #### 6.1.2 更换密封垫片 - **操作**：定期更换蒸汽管线和填料函的密封垫片。 - **频率**：一般应一年到两年更换为宜。 #### 6.1.3 填料函检查 - **操作**：必须对填料函进行日常检查。如发现填料泄漏，应再次上紧填料压盖螺母以阻止泄漏。如果仍然泄漏，则应更换填料。 - **注意事项**：不应过度和不均匀压紧填料，否则会减少填料寿命以及引起阀杆损坏。 ### 6.2 产品维护注意事项 - **操作限制**：阀门投入使用后，不得任意按动电动装置和控制器上的按钮和开关。 - **定期点动检查**：在机组操作允许的条件下，宜建立定期点动检查阀门少量启闭的制度。 - **润滑检查**：使用中的电动装置每年至少应检查一次润滑情况。 - **电机轴承润滑脂**：一般情况下不必更换和添加。 - **恶劣天气保护**：不得在恶劣天气的户外进行安装或打开齿轮限位开关罩、转矩开关罩、电机等电器防爆密封部位。 - **电源切断**：打开电器部件外罩时应切断电源。 - **密封部位装好**：检查维修后须将电器密封部位装好、紧固，并注意不得遗失密封圈，以防水汽进入。 - **转矩开关调整**：不得任意拆卸和变动转矩开关限制板。 - **手动操作规范**：手动操作时，手轮不可再加套筒或插入棍棒等方法强行转动。 - **开度指示窗保护**：开度指示窗玻璃不得与硬物撞击。 - **排凝截止阀排放**：排凝截止阀应定期排放。 - **压力监控**：观察孔板后密封蒸气压力表，确认压力在正常范围内（比截止压力高0.05MPa）。 - **吹扫要求**：阀杆处应连续吹扫，不得间断。导轨处可连续吹扫也可间断全量吹扫。用户根据使用情况决定。 ### 常见故障及预防解决措施 #### 7.1 常见故障：填料函出现介质泄漏 - **解决措施**： 1. 阀全关并将电源切断。 2. 阀体卸压并确保阀内温度降至安全水平。 3. 从填料压盖螺栓上拧下压盖螺母，并小心地在阀杆上滑出填料压盖，以避免损坏阀杆。 4. 利用专用工具，钩出填料函中所有填料。 5. 目视检查阀杆和填料函腔孔，表面不应有划伤。如有轻微损伤可手工将表面打磨光滑。如发现有严重损伤，请即与制造厂联系。 6. 安装每一环新填料，保证各填料45°切口互错120°布置，并利用填料压盖将每一环填料安装就位。 7. 均匀上紧压盖螺母，压紧填料。 8. 开关动作几次，使填料自行调整和阀杆与腔孔更好贴合。 9. 再次检查压紧螺母，如需要可再次均匀上紧。 通过以上这些步骤，可以有效地进行电动高温闸阀的定期保养和维护，确保其在使用过程中的安全性和可靠性。如果遇到复杂的技术问题或个性化需求，请及时联系专业人员进行处理。 | 高温闸阀安装使用说明书.pdf-6、产品日常维护 6.1 定期保养维护 6.1.1 经常检查法兰、支架及紧固件并定期拧紧，以防止松动造成渗漏。 6.1.2 定期更换蒸汽管线密封垫片，一般应一年到两年更换为宜。 6.1.3 必须对填料函进行日常检查，如发现填料泄漏，应再次上紧填抖压盖螺母以阻止泄漏。如仍泄漏，则应更换填料。 ！注意：不应过度和不均匀压紧填料，否则会减少填料寿命以及引起阀杆损坏。 <图片>示例图1</图片> 6.2 产品维护注意事项 电动高温闸阀安装使用维护说明书 高温闸阀阀体部分的日常维护工作主要是阀体填料箱。阀座密封圈和阀板以及阀杆的使用周期可达3年以上，属于计划内检修。 6.2.1 阀门投入使用，不得任意按动电动装置和控制器上的按钮和开关。 6.2.2机组正常操作，该阀长期处于全开位置，机组切除如长期不用，该阀长期处于全关位置。在机组操作允许的条件下，宜建立定期点动检查阀门少量启，闭的制度。 6.2.3 使用中的电动装置每年至少应检查一次润滑情况，如无异常可继续使用。 6.2.4 电机轴承的润滑脂一般情况下不必更换和添加。 6.2.5 不得在恶劣天气的户外进行安装或打开齿轮限位开关罩，转矩开关罩，电机等电器防爆密封部位。 6.2.6 打开电器部件外罩时应切断电源。 6.2.7 检查维修后须将电器密封部位装好，紧固。并注意不得遗失密封圈，以防水汽进入。 6.2.8 不得任意拆卸和变动转矩开关限制板。 6.2.9 手动操作时，手轮不可再加套筒或插入棍棒等方法强行转动。 6.2.10 开度指示窗玻璃不得与硬物撞击。 6.2.11 排凝截止阀应定期排放。 6.2.12 观察孔板后密封蒸气压力表，确认压力在正常范围内（比截止压力高0.05MPa）。 6.2.13 阀杆处应连续吹扫，不得间断。导轨处可连续吹扫也可间断全 电动高温闸阀安装使用维护说明书 量吹扫。用户根据使用情况决定。 6.2.14故障及其排除方法：详见“电动装置说明书”。 6.2.15 必须对填料函进行日常检查，如发现填料泄漏，应再次上紧填抖压盖螺母以阻止泄漏。如仍泄漏，则应更换填料。 !注意：不应过度和不均匀压紧填料，否则会减少填料寿命以及引起阀杆损坏。 6.2.16 阀体两侧的导轨处蒸汽，可以连续吹扫也可以间断吹扫。6.2.17 注意：阀体上介质出口端的蒸汽盘管，在阀门全开时不需吹扫；阀门全关时必须连续吹扫，不得间断。<图片>示例图2</图片>!<图片>示例图3</图片>0.05MPa左右，不得低于介质压力。 | 高温闸阀安装使用说明书.pdf-电动高温闸阀安装使用维护说明书-8、保修保运条例-8、保修保运条例 8.1 质保条例8.1.1 在装置正常操作工况下，电动高温闸阀（除设备易损件）的使用寿命不低于 10 年。 8.1.2 电动高温闸阀应保证连续操作时间不低于4年。 电动高温闸阀安装使用维护说明书 8.1.3 在装置正常操作工况下，电动高温闸阀的蒸汽耗量：$$\le$$300kg/h。 8.1.4 在装置和设备正常操作工况下，电动高温闸阀开、关的时间不大于2分钟。8.2现场服务 8.2.1 电动高温闸阀质保期为发货后 18 个月或投运 12 个月，以先到期为准。在此期间，若由于设计和制造质量问题而产生的损坏，制造厂商负责免费维修或更换。 8.2.2 制造厂商参加由用户组织的电动高温闸阀到达现场后的开箱检查及验收工作，对开箱检查及验收存在的问题，制造厂商积极处理，并在双方约定的时间内解决。 8.2.3 制造厂商已成立专职的客户服务中心，具有标准的售后服务流程，建立用户服务档案，为用户提供优质服务。 8.2.4 为保证电动高温闸阀的安装、调试、运行的顺利进行，制造厂客户服务中心派遣服务人员到用户现场指导设备安装、调试及技术服务。用户为制造厂商服务人员提供现场工作的必要条件。 8.2.5 电动高温闸阀在用户现场出现问题时，客户服务中心在接到用户通知后在4小时内给予答复；若需派人到现场解决问题时，客户服务中心接到通知后，视到用户现场路程的长短，在1-2日内到达现场。 8.3 备品备件 随机备品备件 电动高温闸阀安装使用维护说明书¦序号¦备品配件名称¦型号¦数量¦单位¦ ¦-¦-¦-¦-¦-¦ ¦1¦阀杆填料¦按阀门型号¦1¦套¦ ¦¦¦¦¦¦8.4四年备品备件（建议提前联系制造厂，按照商定的检修方案提前采购，方便检修）¦序号¦备品配件名称¦型号¦数量¦单位¦ ¦-¦-¦-¦-¦-¦ ¦1¦阀杆填料¦按阀门型号¦1¦套¦ ¦2¦阀杆¦按阀门型号¦1¦套¦ ¦3¦阀板¦按阀门型号¦1¦套¦ ¦4¦导轨螺栓¦按阀门型号¦1¦套¦ ¦5¦阀座圈螺栓¦按阀门型号¦1¦套¦ ¦6¦阀体方法兰螺栓¦按阀门型号¦1¦套¦ | 高温闸阀安装使用说明书.pdf 高温闸阀安装使用维护说明书 <图片>示例图4</图片> 渤海装备兰州石油化工机械厂 2013年9月（第三版） 客服电话：0931-7849746、0931-7849748 传真：0931-7849745 地址：甘肃省兰州市西固区环形东路 1111 号 邮编：730060 电动高温闸阀安装使用维护说明书 目录 电动高温闸阀安装使用维护说明书 电动高温闸阀安装使用维护说明书 电动高温闸阀安装使用维护说明书 本说明书用于指导安装和操作维护人员了解电动高温闸阀的检查、存放、搬运、安装、操作和日常维护的程序和要求。 电动高温闸阀的安装和操作维护人员应具有催化裂化装置操作经验、阀门、管道的通用知识和机械方面的专业知识。在安装使用前，必须仔细阅读本说明书，按规定的程序和要求进行安装和操作维护。 | 无召回片段 | 无召回片段 | 无召回片段 | 无召回片段 | 无召回片段 | 无召回片段 | 无召回片段
电动高温闸阀的用途 | 电动高温闸阀是炼厂催化裂化装置烟气轮机（简称烟机）、主风机能量回收机组的控制阀门之一，安装在烟机入口，正常操作时全开，出故障时快速关闭，是烟机切断和紧急停车自动联锁系统的关键阀门。 | 高温闸阀安装使用说明书 | 电动高温闸阀的用途是炼厂催化裂化装置烟气轮机（简称烟机）、主风机能量回收机组的控制阀门之一，安装在烟机入口，正常操作时全开，出故障时快速关闭，是烟机切断和紧急停车自动联锁系统的关键阀门。 | 高温闸阀安装使用说明书.pdf-3、产品工作原理 3.1 密封原理 电动闸阀采用单面硬密封、蒸汽辅助密封，即采用球形头盖式阀板和特殊的单面密封平板结构。如图四所示，阀板和阀座圈密封面均 电动高温闸阀安装使用维护说明书 为环形密封圈且堆焊了高温硬质合金，并进行了精加工，保证与阀座圈密封面装配间隙小于0.05mm。阀板与阀座圈密封面上均设有环形槽，在阀关闭时两环形槽对应组成密封腔，阀座圈上设有8个均布的蒸汽注入孔与环形槽相通，通入大约175Kg/h、1Mpa（表压）的蒸汽从注入孔进入环形槽，使蒸汽在密封腔内形成阻尼环，可有效的阻止烟气的泄漏，起到蒸汽辅助密封的作用。 3.2 操作原理 (接通电源选择远程选择本地远程控制本地控制无故障重新开、关电机运)<图片>示例图1</图片>(图3电动高温闸阀操作原理图) 高温电动闸阀工作时如图3，现场接通电源，选择控制方式为本 电动高温闸阀安装使用维护说明书 地控制（远程控制），电气控制柜的带电指示灯亮，按下电气控制柜开（关）阀按钮，电机驱动丝杠，通过丝杠带动开合螺母使阀板动作到开（关）阀位置，碰到行程开关后，开（关）阀指示灯亮，同时输出开（关）阀状态信号至远程控制系统。 3.3 电动装置：见 Hitewell VAD 说明 | 高温闸阀安装使用说明书.pdf-电动高温闸阀安装使用维护说明书-1 概述 1.1 产品定义 电动高温闸阀是一种闸板式单面金属硬密封切断式耐高温闸阀。 1.2 产品用途 电动高温闸阀是炼厂催化裂化装置烟气轮机（简称烟机）、主风机能量回收机组的控制阀门之一，安装在烟机入口，正常操作时全开，出故障时快速关闭，是烟机切断和紧急停车自动联锁系统的关键阀门。 1.3 产品发展 国产高温平板闸阀产生于上世纪七十年代末，二十多年来一直在催化裂化装置烟机入口位置阀门的选用中占主流，直到 1996 年第一台国产电动高温闸阀在我厂开发试制成功，此位置的阀门才有了第二种选择。也正因为电动高温闸阀的产生，为催化裂化装置此位置阀门 电动高温闸阀安装使用维护说明书 的选用开辟了新的局面，继气动高温平板闸阀后成为催化裂化装置烟机入口位置阀门的首选产品。 | 高温闸阀安装使用说明书.pdf 高温闸阀安装使用维护说明书 <图片>示例图2</图片> 渤海装备兰州石油化工机械厂 2013年9月（第三版） 客服电话：0931-7849746、0931-7849748 传真：0931-7849745 地址：甘肃省兰州市西固区环形东路 1111 号 邮编：730060 电动高温闸阀安装使用维护说明书 目录 电动高温闸阀安装使用维护说明书 电动高温闸阀安装使用维护说明书 电动高温闸阀安装使用维护说明书 本说明书用于指导安装和操作维护人员了解电动高温闸阀的检查、存放、搬运、安装、操作和日常维护的程序和要求。 电动高温闸阀的安装和操作维护人员应具有催化裂化装置操作经验、阀门、管道的通用知识和机械方面的专业知识。在安装使用前，必须仔细阅读本说明书，按规定的程序和要求进行安装和操作维护。 | 无召回片段 | 无召回片段 | 无召回片段 | 无召回片段 | 无召回片段 | 无召回片段 | 无召回片段
电泵专用不锈钢金属绕丝滤砂管的工作原理是什么？ | 油井产出含砂液，通过不锈钢金属网滤砂管外表面进入内腔，流经分流挡砂胶碗内腔，由上部出液孔进入电机与套管的环形空间进入电泵进液孔，油井产液中所含颗粒物质被网孔滤下，沉入沉砂口袋。 | 简明井下工具使用手册第3.1.3 | 电泵专用不锈钢金属绕丝滤砂管是一种用于过滤和分离液体中固体颗粒的设备，通常在电泵系统中使用。其工作原理基于物理过滤的原理，通过金属绕丝的结构来实现对液体的过滤。 以下是电泵专用不锈钢金属绕丝滤砂管的工作原理的详细解释： 1. **结构设计**：滤砂管通常由不锈钢材料制成，这种材料具有良好的耐腐蚀性和强度。滤砂管的内部结构是由细金属丝绕制而成的，这些金属丝之间有一定的间隙，形成了一个过滤网。 2. **过滤过程**：当含有固体颗粒的液体通过滤砂管时，液体中的固体颗粒会遇到金属丝之间的间隙。由于固体颗粒的尺寸大于这些间隙，它们无法通过间隙，从而被截留在滤砂管的内部。 3. **分离效果**：随着时间的推移，越来越多的固体颗粒被截留在滤砂管内部，这有助于减少液体中的杂质含量。过滤后的清洁液体则可以顺利通过滤砂管，继续流向电泵系统的其他部分。 4. **维护与清洗**：为了保持滤砂管的过滤效率，需要定期对其进行清洗或维护。清洗过程通常包括拆卸滤砂管，清除积累在其内部的固体颗粒，然后重新安装以继续使用。 5. **应用场景**：电泵专用不锈钢金属绕丝滤砂管广泛应用于水处理、石油开采、化工生产等领域，特别是在需要处理含有大量固体颗粒的液体时，其过滤效果尤为重要。 总结来说，电泵专用不锈钢金属绕丝滤砂管的工作原理是通过物理过滤的方式，利用金属丝之间的间隙来截留液体中的固体颗粒，从而实现液体的净化和分离。 | 无召回片段 | 无召回片段 | 无召回片段 | 无召回片段 | 无召回片段 | 无召回片段 | 无召回片段 | 无召回片段 | 无召回片段 | 无召回片段
电泵专用不锈钢金属绕丝滤砂管的结构特点是什么？ | 该滤砂管主要由分流挡砂胶碗和不锈钢多层金属网布滤砂组成，分流挡砂胶碗密封方向向下，既对机组起扶正作用，又可防止井筒中含砂液直接进入泵上吸入口。 | 简明井下工具使用手册第3.1.3 | 电泵专用不锈钢金属绕丝滤砂管的结构特点可以从以下几个方面进行描述： ### 一、材质与耐蚀性 电泵专用不锈钢金属绕丝滤砂管采用优质不锈钢材料制成，这种材料具有优异的耐腐蚀性能，能够在恶劣的井下环境中长期使用而不受腐蚀影响。其结构特点是采用多层不锈钢金属丝缠绕在管体上，形成一种缝隙型滤砂器。 ### 二、结构设计 **1.绕丝结构** 滤砂管采用全绕焊工艺制造，应用特制梯形（楔形）丝绕组在呈圆周式排列的一组纵向支撑杆上焊制而成。这种结构使得滤砂管具有较高的强度和承载能力，能够承受地下砂石和岩石的压力。这种设计使得液体可以通过缝隙流入管内，而固体颗粒则被阻挡在外。 **2.缝隙设计** 梯形丝之间的缝隙是滤砂管的关键部分，这些缝隙可以过滤出水中的泥沙和其他杂质，保证水质的清洁。缝隙的大小可以根据用户需求进行调整，以适应不同的工作环境和要求。 ### 三、连接方式 电泵专用不锈钢金属绕丝滤砂管通常采用螺纹连接方式，这种连接方式方便安装和维护。同时，为了确保密封性和稳定性，连接处会采用高强度的密封材料进行处理。 ### 四、过滤效果 由于采用了特殊的绕丝结构和缝隙设计，电泵专用不锈钢金属绕丝滤砂管具有良好的过滤效果。它能够有效地过滤掉水中的杂质和悬浮物，保证流体的纯净度。此外，该类型的滤砂管还具有耐高温、耐酸碱等优点，适用于各种恶劣环境下的使用需求。 ### 五、适用范围 这种滤砂管广泛应用于油井、天然气井、水井等地下开采领域。在这些领域中，它能够有效地防止地层中的砂粒进入井筒，从而保护井筒设备并延长使用寿命。 | 无召回片段 | 无召回片段 | 无召回片段 | 无召回片段 | 无召回片段 | 无召回片段 | 无召回片段 | 无召回片段 | 无召回片段 | 无召回片段
电泵井出砂导致的机组故障模式有哪几种？ | (1）油井生产过程中产量逐渐下降，甚至不出液； (2）机组频繁过载停机； (3）机组断轴； (4）机组落井； (5）保护器失效，电机进水烧毁； (6）电机、电缆发热烧毁。 | 潜油电泵技术（上）第十章，第一节 | 电泵井出砂导致的机组故障模式主要有以下几种： 1. **磨损**：出砂会直接磨损电泵的泵体、叶轮和密封件，导致这些部件的表面出现划痕、凹坑或裂缝，从而影响其正常工作。 2. **卡泵**：砂粒在泵体内积累，可能会堵塞泵的流道，导致泵无法正常运转，甚至卡死。 3. **振动**：出砂会导致泵体内部产生不规则的摩擦和冲击，引起机组的振动加剧，长期下去可能损坏机组的其他部件。 4. **效率降低**：由于砂粒的磨损和堵塞，电泵的效率会显著降低，表现为扬程和流量下降，能耗增加。 5. **过热**：由于效率降低和振动加剧，电泵可能会过热，导致电机和泵体的损坏。 6. **密封失效**：砂粒可能会进入密封件，导致密封失效，进而引发泄漏问题。 7. **轴承损坏**：砂粒进入轴承部位，可能会导致轴承磨损或损坏，影响机组的旋转精度和稳定性。 8. **控制系统故障**：在某些情况下，出砂可能导致控制系统误报或失灵，影响电泵的正常运行。 因此，针对电泵井出砂问题，需要采取有效的防砂措施，如使用防砂筛管、定期清砂、优化开采参数等，以减少对机组的损害。 | 无召回片段 | 无召回片段 | 无召回片段 | 无召回片段 | 无召回片段 | 无召回片段 | 无召回片段 | 无召回片段 | 无召回片段 | 无召回片段
电泵安装前需现场了解什么内容 | 服务人员与油田相关负责部门或人员沟通获取油井相关资料，了解当地的电网等级，电压等级，油井的产量，泵挂，含气量，硫化氢，井压等情况，了解油田的安全规定，操作规范等情况，确保符合当地油田的技术要求和安全要求。 | 潜油电泵使用说明书第2.1.1 | 在电泵安装前，现场了解以下内容是非常重要的： 1. **工作环境**：了解安装地点的环境条件，包括温度、湿度、粉尘、腐蚀性气体等，以确保电泵能够适应这些环境。 2. **电源条件**：确认现场的电源电压、频率是否与电泵的额定电压和频率相匹配，以及电源的稳定性。 3. **安装位置**：确定电泵的安装位置，考虑其与水源、排水口的距离，以及是否需要额外的管道或阀门。 4. **基础条件**：检查安装位置的基础是否稳固，是否有足够的空间进行安装和维护。 5. **安全措施**：评估现场的安全条件，包括电气安全、机械安全等，确保安装过程中不会发生安全事故。 6. **技术参数**：了解电泵的技术参数，如流量、扬程、功率等，确保其符合系统需求。 7. **维护通道**：考虑电泵的维护和检修通道，确保有足够的空间进行日常的检查和维护。 8. **法律法规**：了解相关的法律法规和标准，确保安装过程符合当地的安全和环保要求。 通过全面了解这些内容，可以确保电泵的正确安装和高效运行，同时避免潜在的安全隐患。 | 无召回片段 | 无召回片段 | 无召回片段 | 无召回片段 | 无召回片段 | 无召回片段 | 无召回片段 | 无召回片段 | 无召回片段 | 无召回片段
电泵怎么样进行日常的维护保养 | 日常维护保养除按油田要求测取各种生产数据，例如产液量、产油量、产气量含砂化验等，以后只要7天更换电流记录纸一次。 当井下发生故障，地面通过控制箱自动停车，必须排除故障后才能重新启动，千万不要盲目合闸，否则将可能产生毁坏电泵的事故。 | 潜油电泵使用说明书第3.1 | 电泵的日常维护保养包括以下几个步骤： 1. **开机前的检查**： - 确定泵的旋转方向，避免反转。 - 确保泵内已添加适量的机油或肥皂水，尤其是在新安装或停机数天后。 2. **运行中的维护**： - 严禁在无介质的情况下空转。 - 输送高粘度、含颗粒或腐蚀性介质后，应及时用水或溶剂冲洗，防止阻塞。 - 定期检查轴承座内的润滑油，并及时补充。 3. **停机后的维护**： - 排除积液，特别是在冬季，以防止冻裂。 - 清理螺旋设备及料斗内的剩余物料，避免堵塞。 4. **日常巡检**： - 操作人员应进行日常清扫，清理杂物和废料。 - 检查旋转设备的润滑情况，及时补充润滑油。 - 检查冷却水管道和空气管道的状况。 - 对设备的指示灯、按钮、转换开关进行保养，确保外表清洁，标志清晰，固定可靠，转动灵活。 - 对设备进行彻底的清扫和除尘，确保无积尘、无水渍、油渍。 5. **定期维护**： - 每月进行一次全面检查，包括排污、紧固螺栓和法兰等。 - 每季度拆解转动部件，更换密封垫、填料及其他磨损件。 通过以上步骤，可以有效延长电泵的使用寿命并确保其正常运行。如有复杂的技术问题或需要进一步的专业帮助，建议联系线下专业人员进行详细检查和维护。 | 11高含水油泥水热法脱水提油干化装安装使用说明书.doc-第六章 设备的维护保养 <br>-三、单体设备的维护保养 <br>-3.1污泥螺杆泵 1、开机前必须先确定方向，不得反转。 2、严禁在无介质的情况下空转。 3、新安装或停机数天的泵，应先向泵内加入适量的机油或肥皂水，在用工具扳动几圈后才能启动。 4、输送高粘度或含颗粒及腐蚀性的介质后，应用水或溶剂进行冲洗，防止阻塞。 5、冬季应排出积液，防止冻裂。 6、使用过程中轴承座内应定期加润滑油。 7、在运行中如发现异常，应立即停车检查原因，排除异常。 | 11高含水油泥水热法脱水提油干化装安装使用说明书.doc-第六章 设备的维护保养 <br>-二、保养作业的内容 按照保养作业性质可分为：清洁，检查，紧固，润滑，调整，检验和维修作业。检验作业由国家指定的检验部门执行。 1、清洁、检查、润滑作业一般由操作人员执行。 2、紧固、调整、维修作业一般由维修人员执行。 ¦ 序号 ¦ 保养内容 ¦ 保养级别 ¦ 周期 ¦ 备注 ¦ ¦ --- ¦ --- ¦ --- ¦ --- ¦ --- ¦ ¦ 1 ¦ 操作人员进行日常清扫，清理杂物，清除废料 ¦ 一级 ¦ 每班 ¦ ¦ ¦ 2 ¦ 操作人员检查旋转设备的润滑情况，及时补充润滑油 ¦ 一级 ¦ 每班 ¦ ¦ ¦ 3 ¦ 检查冷却水管道、空气管道 ¦ 一级 ¦ 每班 ¦ ¦ ¦ 4 ¦ 停机后清理螺旋设备及料斗内的剩余物料，避免堵塞 ¦ 一级 ¦ 每班 ¦ ¦ ¦ 5 ¦ 操作人员进行日常巡检，对跑冒滴漏、设备异响、振动等及时处理或上报，做好记录 ¦ 一级 ¦ 每班 ¦ ¦ ¦ 6 ¦ 操作人员对设备的指示灯、按钮、转换开关的保养，做到外表清洁，标志清洗，固定可靠，转动灵活。 ¦ 一级 ¦ 每天 ¦ ¦ ¦ 7 ¦ 操作人员对设备进行彻底的清扫、除尘，做到无积尘、无水渍、油渍。 ¦ 一级 ¦ 7天 ¦ ¦ ¦ 8 ¦ 停机检查，维修人员对设备进行全面检查 ¦ 二级 ¦ 每月 ¦ ¦ ¦ 9 ¦ 开启冷水机水箱排污，进行大流量循环，排出系统内杂物 ¦ 二级 ¦ 每月 ¦ ¦ ¦ 10 ¦ 对设备固定螺栓、管路法兰及由壬进行紧固 ¦ 二级 ¦ 每月 ¦ ¦ ¦ 11 ¦ 对其他可能发生故障的部位进行彻底检查，必要时可拆解局部零件 ¦ 二级 ¦ 每月 ¦ ¦ ¦ 12 ¦ 拆解螺旋设备转动部件，更换密封垫、填料及其他磨损件 ¦ 二级 ¦ 每季 ¦ ¦ ¦ 13 ¦ 更换活性炭 ¦ 二级 ¦ 每季 ¦ 如外排气超标应及时更换 ¦ 除上述保养内容外，对于单体设备还应根据设备厂家的建议进行保养。 | 热脱附安装使用说明书.doc-第六章 设备的维护保养 <br>-三、单体设备的维护保养 <br>-3.4催化氧化装置 <br>-3.4.1日常维护 1、阻火器的清洗 定期对阻火器进行清洗，每次清洗时间依具体情况（2-4个月之间）。 清洗方法： 1）拆下阻火器，取出阻火网； 2）用压缩空气、汽油等清洗，使阻火网无阻塞为止； 3）将阻火网装回，上好密封垫，拧紧螺栓即可。 2、电加热管的更换 1）切断电源，检查加热管； 2）打开备面面板，取出保温棉，拧开压板螺栓，抽出盖板，取下加热管； 3）换上同型号的电加热管，依次装好； 3、催化剂的更换（周期一般为二年至四年） 1）打开正面面板，拧开压板螺栓，抽出盖板； 2）换上新的催化剂，依次装好。 4、催化反应器、风机及其线路进行绝缘电阻检查，方法是用500v兆欧表面热电器的出线端对地（电箱体的接地端）测量绝缘电阻。若低于0.5兆欧，应查出原因，排除故障，恢复正常。 5、每年对风机进行保养维护，电机的绝缘电阻值应大于2兆欧。 | 无召回片段 | 无召回片段 | 无召回片段 | 无召回片段 | 无召回片段 | 无召回片段 | 无召回片段
电泵电缆的护套层都有哪几种？ | 护套材料代号表示方法: a) 铅(铅合金),用Q 表示; b) 乙丙橡胶,用E表示; c) 氯磺化聚乙烯,用H 表示; d) 丁腈聚氯乙烯复合物,用F表示; e) 丁腈橡胶,用N 表示。 | GB/T 16750-2015第4.6.3 | 电泵电缆的护套层通常采用以下几种材料： 1. **聚氯乙烯（PVC）**：这是一种常见的塑料材料，具有良好的绝缘性和耐化学腐蚀性。PVC护套层能够提供基本的防护，适用于大多数常规环境。 2. **聚乙烯（PE）**：聚乙烯具有更高的耐热性和耐寒性，且重量轻，常用于需要更高温度或更低温环境下工作的电泵电缆。PE护套层还具有良好的抗紫外线性能，适合户外使用。 3. **聚氨酯（PU）**：聚氨酯护套层具有极高的耐磨性和耐油性，适用于需要承受高机械应力或接触油类物质的环境。它还具有良好的耐化学性和耐候性。 4. **氟塑料（如PTFE、FEP）**：氟塑料具有极佳的耐高温、耐腐蚀和耐化学性，适用于极端环境，如高温、强酸碱或溶剂环境。氟塑料护套层成本较高，但能提供最高级别的保护。 5. **橡胶**：某些情况下，电泵电缆可能会使用橡胶作为护套层，尤其是当需要在弯曲或移动频繁的环境中使用时。橡胶护套层具有良好的柔韧性和耐磨损性。 选择哪种护套层取决于电泵电缆的具体应用环境和要求，包括温度、湿度、化学物质接触、机械应力等因素。 | 无召回片段 | 无召回片段 | 无召回片段 | 无召回片段 | 无召回片段 | 无召回片段 | 无召回片段 | 无召回片段 | 无召回片段 | 无召回片段
电液控制塞阀产品用途 | 待生塞阀和再生塞阀两种分别安装在催化裂化装置再生器底部和再生立管上，用来调节待生和再生催化剂的循环量，以控制汽提段料位和提升管出口温度。在开停工或装置故障时作为切断阀使用。为适应装置开停工过程中立管的膨胀和收缩。电液控制塞阀具有可靠的自动吸收膨胀和补偿收缩功能。 | 电液控制塞阀安装使用维护说明书 | 电液控制塞阀的产品用途如下： - **待生塞阀和再生塞阀**：这两种类型的阀门分别安装在催化裂化装置的再生器底部和再生立管上，用来调节待生和再生催化剂的循环量。这样可以控制汽提段料位和提升管出口温度。 - **切断阀使用**：在开停工或装置故障时，电液控制塞阀可作为切断阀使用。 - **膨胀和收缩补偿功能**：为适应装置开停工过程中立管的膨胀和收缩，电液控制塞阀具有可靠的自动吸收膨胀和补偿收缩的功能。 | 电液控制塞阀安装使用维护说明书.pdf-固定保护套及活动保护套 表1主要零部件材料及抗磨措施¦¦材料¦零件名称¦ ¦-¦-¦-¦ ¦设计温度 $$780°C$$¦抗磨措施¦¦ ¦阀套¦Q245R、06Cr19Ni10¦内衬双层衬里¦ ¦节流锥¦ZG1Cr18Ni9¦内衬双层衬里¦ ¦阀座¦ZG1Cr18Ni9¦单层PA-1衬里¦ ¦阀头¦ZG1Cr18Ni9¦单层PA-1衬里¦ ¦导向套¦06Cr19Ni10¦喷焊硬质合金¦ ¦高温螺栓¦GH4033 或 OCr18Ni12Mo2Ti¦¦ ¦阀杆¦4Cr14Ni14W2Mo¦喷焊硬质合金¦2.4 技术性能根据装置工艺操作的具体要求，电液控制塞阀阀体部分的主要技术性能 如下：¦设计温度$$°C$$¦$$780°C$$¦ ¦-¦-¦ ¦设计压力MPa¦0.5¦ ¦通过介质¦分子筛催化剂及烟气¦ ¦调节行程 mm¦$$110\sim 600$$¦ ¦防爆等级¦d II BT4¦ ¦油缸额定推力 t¦$$8\sim 12$$¦ ¦防护等级¦IP65¦2.5产品特点2.5.1 高灵敏度。对$$4\sim 20mA$$的调节信号，电液塞阀控制灵敏度可达1/1000；电液控制塞阀阀体部分说明书2.5.2 高准确度。对4$$\sim$$20mA的调节信号，电液塞阀控制准确度可达1/1000；2.5.3 耐高温。阀体内件均采用耐高温的高合金钢制造，保证塞阀在高温下运行时热变形较小；2.5.4 耐冲刷。阀体内部节流锥过流表面、阀头和阀座的过流密封面均衬制耐磨衬里，上阀杆外圆表面喷焊镍基硬质合金，固定保护套外圆表面喷涂镍基硬质合金，活动保护套外圆表面衬有耐磨衬里。 | 电液控制塞阀安装使用维护说明书.pdf-电液控制塞阀阀体部分-安装使用维护说明书 本说明书用于指导安装和操作维护人员了解电液控制塞阀阀体部分的检查、存放、搬运、安装、操作和日常维护的程序和要求。 电液控制塞阀阀体部分的安装和操作维护人员应具有 FCC 操作经验、阀门、管道的通用知识和机械方面的专业知识。在安装使用前，必须仔细阅读本说明书，按规定的程序和要求进行安装和操作维护。 1 概述 1.1 产品定义 电液控制塞阀是提升管硫化催化裂化装置的关键设备之一，按其在工艺过程中的作用分为待生电液塞阀和再生电液塞阀两种。电液控制塞阀具有技术先进，耐高温，耐磨损，控制精度高，输出推力大，操作平稳，使用可靠等特点。 1.2产品用途 待生塞阀和再生塞阀两种分别安装在催化裂化装置再生器底部和再生立管上，用来调节待生和再生催化剂的循环量，以控制汽提段料位和提升管出口温度。在开停工或装置故障时作为切断阀使用。为适应装置开停工过程中立管的膨胀和收缩。电液控制塞阀具有可靠的 电液控制塞阀阀体部分说明书 自动吸收膨胀和补偿收缩功能。 | 电液控制塞阀安装使用维护说明书.pdf-电液控制塞阀阀体部分-2 结构特点-2.1 产品结构 (11567)<图片>示例图1</图片>(图1电液塞阀阀体示意图) 3 4 如图 1 所示，阀体部分主要由节流锥、阀座圈、阀头、阀杆和填料函组成。 | 无召回片段 | 无召回片段 | 无召回片段 | 无召回片段 | 无召回片段 | 无召回片段 | 无召回片段
电液控制塞阀的主要组成部分 | 阀体部分主要由节流锥、阀座圈、阀头、阀杆和填料函组成。 | 电液控制塞阀安装使用维护说明书 | 电液控制塞阀的主要组成部分包括： 1. **节流锥**：具有耐磨衬里，用于调节流量。 2. **阀座圈**：内衬耐磨衬里，与节流锥配合使用。 3. **阀头**：铸造空心结构，有耐磨衬里。 4. **阀杆**：由上阀杆和下阀杆组成，表面处理以提高耐磨性和密封性能。 5. **填料函**：采用串联填料密封结构，包含备用填料和工作填料。 6. **阀套**：焊接的圆锥筒型结构，内衬隔热和耐磨双层衬里。 7. **固定保护套及活动保护套**：防止阀杆受催化剂冲刷，提高耐用性。 这些组成部分共同作用，确保电液控制塞阀在高温、高压环境下能够稳定运行，并具有良好的调节性能和长寿命。 | 电液控制塞阀安装使用维护说明书.pdf-电液控制塞阀阀体部分-2 结构特点-2.1 产品结构 (11567)<图片>示例图1</图片>(图1电液塞阀阀体示意图) 3 4 如图 1 所示，阀体部分主要由节流锥、阀座圈、阀头、阀杆和填料函组成。 | 电液控制塞阀安装使用维护说明书.pdf-固定保护套及活动保护套 表1主要零部件材料及抗磨措施¦¦材料¦零件名称¦ ¦-¦-¦-¦ ¦设计温度 $$780°C$$¦抗磨措施¦¦ ¦阀套¦Q245R、06Cr19Ni10¦内衬双层衬里¦ ¦节流锥¦ZG1Cr18Ni9¦内衬双层衬里¦ ¦阀座¦ZG1Cr18Ni9¦单层PA-1衬里¦ ¦阀头¦ZG1Cr18Ni9¦单层PA-1衬里¦ ¦导向套¦06Cr19Ni10¦喷焊硬质合金¦ ¦高温螺栓¦GH4033 或 OCr18Ni12Mo2Ti¦¦ ¦阀杆¦4Cr14Ni14W2Mo¦喷焊硬质合金¦2.4 技术性能根据装置工艺操作的具体要求，电液控制塞阀阀体部分的主要技术性能 如下：¦设计温度$$°C$$¦$$780°C$$¦ ¦-¦-¦ ¦设计压力MPa¦0.5¦ ¦通过介质¦分子筛催化剂及烟气¦ ¦调节行程 mm¦$$110\sim 600$$¦ ¦防爆等级¦d II BT4¦ ¦油缸额定推力 t¦$$8\sim 12$$¦ ¦防护等级¦IP65¦2.5产品特点2.5.1 高灵敏度。对$$4\sim 20mA$$的调节信号，电液塞阀控制灵敏度可达1/1000；电液控制塞阀阀体部分说明书2.5.2 高准确度。对4$$\sim$$20mA的调节信号，电液塞阀控制准确度可达1/1000；2.5.3 耐高温。阀体内件均采用耐高温的高合金钢制造，保证塞阀在高温下运行时热变形较小；2.5.4 耐冲刷。阀体内部节流锥过流表面、阀头和阀座的过流密封面均衬制耐磨衬里，上阀杆外圆表面喷焊镍基硬质合金，固定保护套外圆表面喷涂镍基硬质合金，活动保护套外圆表面衬有耐磨衬里。 | 电液控制塞阀安装使用维护说明书.pdf-电液控制塞阀阀体部分 3 工作原理电液控制塞阀依靠阀头与阀套内的密封套内腔的配合面进行上下移动，以实现阀门的开关动作。阀杆由上阀杆、下阀杆组成，上阀杆与下阀杆用螺纹连接，并用螺母锁紧，通过滑块与伺服油缸的活塞杆连接，阀杆的推拉动作可通过手动或自动操作完成。阀头在密封套内腔直线运动，以改变阀口大小，起到开关阀门和调节流量的目的。 4 产品安装 4.1 存放方法 电液控制塞阀出厂时，未做户外存放密封处理。如到现场暂不安装，应按以下要求存放。 4.1.1 少于 4 个月的短期存放 电液控制塞阀安装前应存放在干燥、通风良好的地方，防止日晒雨淋等露天存放。存放仓库或类似的仓储设施应清洁、干燥，能防风 电液控制塞阀阀体部分说明书 雨并能避免温度急骤变化和不存在任何腐蚀性化学物质。 4.1.2 大于 4 个月的长期存放 除满足上述存放条件外，还应采取以下保护措施： 电液控制塞阀应至少6个月内开关阀门一次。 $$\textcircled{2}$$确认所有开口被封堵严密，并用厚塑料布覆盖严实。 <图片>示例图2</图片> !除非安装图纸明确，一般情况下，塞阀阀体均要求阀杆与地面保持水平。 4.2开箱检查 根据装箱单。全面检查电液控制塞阀及备品配件和有关技术资料。如“使用维护说明书”、“产品合格证”等，确认阀体在包装运输过程中五机械损伤和漏缺零部件。铭牌标志和数据应完全符合设计订货要求。 4.2.1 检查阀头、阀座圈衬里质量，不得有疏松机空洞现象。 4.2.2 检查塞阀总体尺寸及连接法兰、保护套等主要零部件外形尺寸。 4.2.3 吊装前将塞阀置全开位置。使阀杆外露尽可能短，以便吊装。 吊装时应注意绑扎位置，以免起吊时损坏阀的有关部件。 | 无召回片段 | 无召回片段 | 无召回片段 | 无召回片段 | 无召回片段 | 无召回片段 | 无召回片段
电液控制塞阀阀体结构特点 | 阀体采用垂直安装结构，安装时用螺栓与再生器的接口法兰连接，阀体连接法兰以上的阀套、阀头、上阀杆、保护套等直接深入再生器内。阀体法兰采用标准圆形法兰，并配用标准缠绕式垫片，受力均匀，密封可靠。 | 电液控制塞阀安装使用维护说明书 | 电液控制塞阀的阀体结构特点如下： 1. **产品结构**： - 阀体采用垂直安装结构，通过螺栓与再生器的接口法兰连接。 - 阀体连接法兰以上的部件（如阀套、阀头、上阀杆等）直接深入再生器内。 - 阀体法兰采用标准圆形法兰，使用标准缠绕式垫片，确保受力均匀和密封可靠。 2. **节流锥和阀座圈**： - 节流锥和阀座内部衬有耐磨衬里，以减少介质对流道的冲刷。 - 节流锥采用铸造结构，上端与再生器内的立管焊接。 - 阀座圈采用法兰连接结构，用高温螺栓与节流锥下端连接，便于检修或更换。 3. **阀头和阀杆**： - 阀头为铸造空心结构，与上阀杆的连接采用台肩止口配合螺栓连接，便于拆装和更换。 - 阀杆由上阀杆和下阀杆组成，上阀杆与下阀杆用螺纹连接，并用螺母锁紧。 - 上阀杆有空心和实心两种结构，根据塞阀节流锥口径大小选择。 - 下阀杆均为实心结构，通过滑块与伺服油缸的活塞杆连接。 4. **阀套**： - 阀套为Q245R或06Cr19Ni10钢板焊接的圆锥筒型同轴结构，底部焊法兰。 - 阀套内部衬有隔热和耐磨双层衬里，中间空心轴部分装有密封套和上阀杆。 - 阀套锥面与安装筒之间填充隔热石棉绳，保证阀套法兰面外部处于低温状态。 - 阀套直接伸入再生器内，并设有压缩空气（或蒸汽）吹扫口，以防止催化剂沿阀杆下落并积存。 5. **填料函**： - 填料函的阀杆密封采用串联填料密封结构，内侧为备用填料，外侧是工作填料。 - 正常工作时，备用填料松套在阀杆上，不压紧，当工作填料失效或需要更换时，可通过填料函上的注入口向内注入液体填料，将备用填料充实并压紧。 6. **固定保护套及活动保护套**： - 为防止伸入再生器内的阀杆受催化剂的直接冲刷，在阀杆外围设置有固定及活动保护套。 - 固定保护套装在阀套上，活动保护套与阀杆上端连接，并随阀杆一起移动。 - 活动保护套外表面衬有龟甲网加耐磨衬里，固定保护套外表面喷涂硬质合金。 这些结构特点确保了电液控制塞阀具有耐高温、耐磨损、控制精度高、输出推力大、操作平稳和使用可靠等优点。 | 电液控制塞阀安装使用维护说明书.pdf-电液控制塞阀阀体部分-2 结构特点-2.1 产品结构 (11567)<图片>示例图1</图片>(图1电液塞阀阀体示意图) 3 4 如图 1 所示，阀体部分主要由节流锥、阀座圈、阀头、阀杆和填料函组成。 | 电液控制塞阀安装使用维护说明书.pdf-固定保护套及活动保护套 表1主要零部件材料及抗磨措施¦¦材料¦零件名称¦ ¦-¦-¦-¦ ¦设计温度 $$780°C$$¦抗磨措施¦¦ ¦阀套¦Q245R、06Cr19Ni10¦内衬双层衬里¦ ¦节流锥¦ZG1Cr18Ni9¦内衬双层衬里¦ ¦阀座¦ZG1Cr18Ni9¦单层PA-1衬里¦ ¦阀头¦ZG1Cr18Ni9¦单层PA-1衬里¦ ¦导向套¦06Cr19Ni10¦喷焊硬质合金¦ ¦高温螺栓¦GH4033 或 OCr18Ni12Mo2Ti¦¦ ¦阀杆¦4Cr14Ni14W2Mo¦喷焊硬质合金¦2.4 技术性能根据装置工艺操作的具体要求，电液控制塞阀阀体部分的主要技术性能 如下：¦设计温度$$°C$$¦$$780°C$$¦ ¦-¦-¦ ¦设计压力MPa¦0.5¦ ¦通过介质¦分子筛催化剂及烟气¦ ¦调节行程 mm¦$$110\sim 600$$¦ ¦防爆等级¦d II BT4¦ ¦油缸额定推力 t¦$$8\sim 12$$¦ ¦防护等级¦IP65¦2.5产品特点2.5.1 高灵敏度。对$$4\sim 20mA$$的调节信号，电液塞阀控制灵敏度可达1/1000；电液控制塞阀阀体部分说明书2.5.2 高准确度。对4$$\sim$$20mA的调节信号，电液塞阀控制准确度可达1/1000；2.5.3 耐高温。阀体内件均采用耐高温的高合金钢制造，保证塞阀在高温下运行时热变形较小；2.5.4 耐冲刷。阀体内部节流锥过流表面、阀头和阀座的过流密封面均衬制耐磨衬里，上阀杆外圆表面喷焊镍基硬质合金，固定保护套外圆表面喷涂镍基硬质合金，活动保护套外圆表面衬有耐磨衬里。 | 电液控制塞阀安装使用维护说明书.pdf-电液控制塞阀阀体部分-结构特点说明 $$\textcircled{1}$$阀体 阀体采用垂直安装结构，安装时用螺栓与再生器的接口法兰连接，阀体连接法兰以上的阀套、阀头、上阀杆、保护套等直接深入再生器内。阀体法兰采用标准圆形法兰，并配用标准缠绕式垫片，受力均匀，密封可靠。 $$\textcircled{2}$$节流锥、阀座圈 塞阀节流锥口和阀座内部衬有耐磨衬里，阀头的外圆锥面也衬有耐磨衬里，可有效地减少介质对流道的冲刷。节流锥采用铸造结构， 电液控制塞阀阀体部分说明书 上端直接与再生器内的立管焊接，阀座圈采用法兰连接结构，用高温螺栓与节流锥下端连接法兰相连以便对阀座圈内进行检修或更换。为防止高温催化剂的强烈冲蚀与磨损，对磨损部位严重的阀座圈内圈表面衬制耐磨衬里，节流锥下端内圆表面喷焊硬质合金或衬制耐磨衬里。 $$\textcircled{3}$$阀头、阀杆 阀头为铸造空心结构，与上阀杆的连接采用台肩止口配合螺栓连接，拆装更换方便；为防止高温催化剂对阀头的严重冲刷磨损，阀头外表面中间磨损部位衬制耐磨衬里。阀杆由上阀杆、下阀杆组成，上阀杆与下阀杆用螺纹连接，并用螺母锁紧，经制造厂组装后，在使用过程中一般不应拆开。上阀杆有空心阀杆和实心阀杆两种结构，塞阀节流锥口径小于 DN250mm 的采用实心阀杆，大于 DN250mm 的采用空心阀杆。下阀杆均为实心结构，通过滑块与伺服油缸的活塞杆连接。为提高上阀杆的耐磨及密封性能，其外表面采用喷焊硬质合金硬化处理，表面硬化层较厚而均匀，并经磨削加工，经磨削后几何精度高，表面光滑，有利于提高填料的密封性能。下阀杆表面采用气体渗氮工艺处理，提高表面硬度与耐磨性。 $$\textcircled{4}$$阀套 塞阀阀套为 Q245R 或 06Cr19Ni10 钢板焊接的圆锥筒型同轴结构，底部焊法兰，与再生器底部的安装法兰口相连，中间空心轴部分装密封套和上阀杆。阀套内部衬有隔热和耐磨双层衬里。耐磨衬里厚度 40mm，阀套锥面与安装筒之间填充隔热石棉绳，保证了阀套法兰 电液控制塞阀阀体部分说明书 面外部处于低温状态。阀套直接伸入再生器内。为降低导向套、阀杆、连接法兰和填料函的工作温度，阀套内衬有$$70\sim 150mm$$厚的隔热衬里，阀套为带有一定锥度的圆筒结构，以便对阀体进行安装和检修。 为了防止催化剂沿阀杆下落。积存于上阀杆与导向套、阀套之间卡阻阀杆，在阀套的法兰面和填料函上均设有压缩空气（或蒸汽）吹扫口，以吹扫催化剂，同时也可冷却上阀杆、导向套等有关部件。 $$\textcircled{5}$$填料函 如图 2 所示，填料函的阀杆密封采用串联填料密封结构，即在一个填料函内串联装入两组不同材料和规格的填料，内侧为备用填料，外侧是工作填料。正常工作时，备用填料松套在阀杆上，并不压紧，当工作填料失效或需要更换时，可通过填料函上备用的填料注入口向内注入液体填料，将备用填料充实并压紧，使该填料起到密封的作用，在塞阀正常调节状态下，可方便的更换外侧的工作填料。 $$\textcircled{6}$$固定保护套及活动保护套 为防止伸入再生器内的阀杆受催化剂的直接冲刷，在阀杆外围设置有固定及活动保护套。固定保护套装在阀套上，活动保护套与阀杆上端连接，并随阀杆一起移动。活动保护套与固定保护套承插在一起，在全程范围内，阀杆始终处于保护套中。活动保护套外表面衬有龟甲网加耐磨衬里，固定保护套外表面喷涂硬质合金。 电液控制塞阀阀体部分说明书 (液体填料入口备用填料工作填料)<图片>示例图2</图片>(图2串联填料密封结构) | 无召回片段 | 无召回片段 | 无召回片段 | 无召回片段 | 无召回片段 | 无召回片段 | 无召回片段
电液控制高温蝶阀产品用途 | 该阀的用途是控制再生器压力及调节烟机入口烟气流量，并在烟机超速时兼作快速切断用，以保护烟机—主风机组 | 电液高温蝶阀阀体部分安装使用维护说明书 | 电液控制高温蝶阀主要应用于需要耐高温、高压及高磨损环境的工业场合，如炼油、化工、电力等行业。这类阀门设计用于控制高温介质的流动，其特殊的结构设计使其能够在高温下保持良好的密封性能，同时通过电液执行机构实现快速开启和关闭，以及在关闭瞬间具有缓冲功能，以保护阀门和提高使用寿命。此外，其密封面采用硬质合金堆焊技术，有效抵抗催化剂颗粒等硬颗粒的磨蚀，确保长期稳定运行。 | 三偏心蝶阀产品安装使用维护说明书.doc <图片>示例图1</图片><图片>示例图2</图片>图9E、阀门热态试验技术。3.2 控制原理现场使用的三偏心蝶阀的执行机构(可远程控制)主要分为气动执行机构、电动执行机构和电液执行机构，电动执行机构、电液执行机构传动和自动控制说明详见其专用说明书，以下仅介绍其气动执行机构传动和自动控制原理。 | 三偏心蝶阀产品安装使用维护说明书.doc 由于耐高温的大口径三偏心蝶阀国内目前尚无厂家可以生产，因此，基本依赖进口。在近几年的应用中，发现了进口三偏心蝶阀在高温工况下不能完全关闭的问题，经过科研攻关，研发的新结构三偏心硬密封高温蝶阀阀体双筒体热态膨胀结构就是专门针对这个问题而提出的解决方案。其结构为：阀门内筒体为薄壁筒体，外筒体为厚壁筒体。在高温工况下工作时，高温介质通过薄壁内筒体的热传导加热空腔内的空气温度，使之迅速升温接近于介质温度，并形成保温层。由于有阀杆周围的缝隙使空腔与内筒体贯通，所以不会形成危险。升温后，阀板开始膨胀，阀座圈也开始膨胀，由于其焊接于内筒体中端，薄壁钢板遇热可以产生一定的变形，在两支点（即两环筋）中央获得的变形量最大，而由于空腔的保温作用，使得薄壁内筒体的内外壁温差很小，也可以获得最大程度的热变形。即使阀板膨胀量略大于阀座圈的膨胀量，但由于两膨胀量之间的差距较小，使得阀板密封面仍能进入阀座圈密封面，由于三偏心蝶阀有一定的自补偿特性，仍能实现较好的密封性能。结构见图4。<图片>示例图3</图片>图4 三偏心硬密封高温蝶阀双筒体结构示意图B、配套快速关闭带缓冲电液执行机构 | 三偏心蝶阀产品安装使用维护说明书.doc ¦ ¦ 三偏心蝶阀 ¦ 高温三偏心蝶阀 ¦ ¦ --- ¦ --- ¦ --- ¦ ¦ 生产规格 ¦ DN200-DN2000 ¦ DN700-DN2000 ¦ ¦ 设计压力 ¦ ≤0.6MPa ¦ ≤0.6MPa ¦ ¦ 设计温度 ¦ ≤400℃ ¦ ≥400℃，≤750℃ ¦ ¦ 接管方式 ¦ 法兰连接或者焊接连接 ¦ 焊接连接（也可法兰连接） ¦ ¦ 法兰标准 ¦ JB/T4703-2000 SH3406-96 HB20592-1997 GB/T82.1-1994 ¦ JB/T4703-2000 SH3406-96 HB20592-1997 ¦ ¦ 执行机构 ¦ 手动、电动、气动、电液 ¦ 气动、电液 ¦ 。 | 三偏心蝶阀产品安装使用维护说明书.doc 为了获得较大的开启力矩，并能够实现快速关闭性能，还考虑到快速关闭时，在阀板接近密封面的过程中关阀速度要从高速迅速降低以最大限度地减少阀板对密封面的刚性冲击，以保护密封面和液压缸，从而提高产品质量的可靠性和使用寿命，我们专门开发研制了新型蝶阀用带缓冲快速电液执行机构，经过联机调试，证明该套电液执行机构能够实现阀门快速关闭的要求，且在关阀瞬间有缓冲。C、密封面堆焊硬质合金防磨蚀结构；在炼油行业中，当三偏心蝶阀应用于高温工况时，其流通介质通常为烟气等含有微量催化剂颗粒的混合气体，由于催化剂颗粒硬度较高，当介质在流动状态时，其对密封面的磨蚀较严重，而三偏心蝶阀就是依靠阀板和阀座圈椭圆密封面的相互啮合来实现密封，因此，保证在高温工况时，密封面仍能具备较高的硬度来抵抗催化剂颗粒的磨蚀就显得尤为重要。因此，我们采用在两个密封面堆焊高温硬质合金来达到提高硬度的目的，结构如图8所示。<图片>示例图4</图片>图8D、密封圈可拆卸更换结构三偏心硬密封高温蝶阀由于其使用工况的特殊性，为了防止外漏，通常设计为焊接式结构，即阀体与管道焊接连接，这也就造成其维护难度很大。三偏心蝶阀在使用一段时间后，造成其使用性能降低的原因通常是由于密封圈的磨损，因此，将密封圈设计为可拆卸更换结构，不仅减少了检修周期，减低了检修成本，也使阀门的寿命大大提高。结构如图9所示。 | 无召回片段 | 无召回片段 | 无召回片段 | 无召回片段 | 无召回片段 | 无召回片段
电液控制高温蝶阀结构 | 电液控制高温蝶阀为座圈式高温调节挡板阀。由阀体部分和电液执行机构组成。阀体部分由阀体、阀板、阀杆和支承轴承等部分组成；电液执行机构由手动机构和电液控制柜两部分组成。 | 电液高温蝶阀阀体部分安装使用维护说明书 | 您好！关于电液控制高温蝶阀的结构，它主要包含以下几个关键部分： 1. **双筒体结构**：这种设计是为了应对高温工况下阀体热态膨胀的问题。内筒体为薄壁设计，外筒体为厚壁设计。在高温介质通过时，薄壁内筒体的热传导会加热空腔内的空气，形成保温层，从而减少内外壁的温差，降低热变形。 2. **密封面堆焊硬质合金**：为了抵抗高温工况下催化剂颗粒对密封面的磨蚀，采用在密封面堆焊高温硬质合金，以提高密封面的硬度和耐磨损性。 3. **快速关闭带缓冲电液执行机构**：这种执行机构能够提供较大的开启力矩，并实现阀门的快速关闭。在关闭过程中，它能迅速降低关阀速度，以减少对密封面的刚性冲击，保护密封面和液压缸，从而提高产品的可靠性和使用寿命。 4. **可拆卸更换的密封圈结构**：考虑到维护的便利性和成本，设计了可拆卸更换的密封圈结构，便于在磨损后进行更换，减少检修周期和成本，延长阀门的使用寿命。 对于更详细的技术参数或具体操作问题，建议您参考产品的专用说明书或联系专业技术人员进行咨询。如果您有其他问题或需要进一步的帮助，请随时告诉我！ | 三偏心蝶阀产品安装使用维护说明书.doc 由于耐高温的大口径三偏心蝶阀国内目前尚无厂家可以生产，因此，基本依赖进口。在近几年的应用中，发现了进口三偏心蝶阀在高温工况下不能完全关闭的问题，经过科研攻关，研发的新结构三偏心硬密封高温蝶阀阀体双筒体热态膨胀结构就是专门针对这个问题而提出的解决方案。其结构为：阀门内筒体为薄壁筒体，外筒体为厚壁筒体。在高温工况下工作时，高温介质通过薄壁内筒体的热传导加热空腔内的空气温度，使之迅速升温接近于介质温度，并形成保温层。由于有阀杆周围的缝隙使空腔与内筒体贯通，所以不会形成危险。升温后，阀板开始膨胀，阀座圈也开始膨胀，由于其焊接于内筒体中端，薄壁钢板遇热可以产生一定的变形，在两支点（即两环筋）中央获得的变形量最大，而由于空腔的保温作用，使得薄壁内筒体的内外壁温差很小，也可以获得最大程度的热变形。即使阀板膨胀量略大于阀座圈的膨胀量，但由于两膨胀量之间的差距较小，使得阀板密封面仍能进入阀座圈密封面，由于三偏心蝶阀有一定的自补偿特性，仍能实现较好的密封性能。结构见图4。<图片>示例图1</图片>图4 三偏心硬密封高温蝶阀双筒体结构示意图B、配套快速关闭带缓冲电液执行机构 | 三偏心蝶阀产品安装使用维护说明书.doc <图片>示例图2</图片><图片>示例图3</图片>图9E、阀门热态试验技术。3.2 控制原理现场使用的三偏心蝶阀的执行机构(可远程控制)主要分为气动执行机构、电动执行机构和电液执行机构，电动执行机构、电液执行机构传动和自动控制说明详见其专用说明书，以下仅介绍其气动执行机构传动和自动控制原理。 | 三偏心蝶阀产品安装使用维护说明书.doc 为了获得较大的开启力矩，并能够实现快速关闭性能，还考虑到快速关闭时，在阀板接近密封面的过程中关阀速度要从高速迅速降低以最大限度地减少阀板对密封面的刚性冲击，以保护密封面和液压缸，从而提高产品质量的可靠性和使用寿命，我们专门开发研制了新型蝶阀用带缓冲快速电液执行机构，经过联机调试，证明该套电液执行机构能够实现阀门快速关闭的要求，且在关阀瞬间有缓冲。C、密封面堆焊硬质合金防磨蚀结构；在炼油行业中，当三偏心蝶阀应用于高温工况时，其流通介质通常为烟气等含有微量催化剂颗粒的混合气体，由于催化剂颗粒硬度较高，当介质在流动状态时，其对密封面的磨蚀较严重，而三偏心蝶阀就是依靠阀板和阀座圈椭圆密封面的相互啮合来实现密封，因此，保证在高温工况时，密封面仍能具备较高的硬度来抵抗催化剂颗粒的磨蚀就显得尤为重要。因此，我们采用在两个密封面堆焊高温硬质合金来达到提高硬度的目的，结构如图8所示。<图片>示例图4</图片>图8D、密封圈可拆卸更换结构三偏心硬密封高温蝶阀由于其使用工况的特殊性，为了防止外漏，通常设计为焊接式结构，即阀体与管道焊接连接，这也就造成其维护难度很大。三偏心蝶阀在使用一段时间后，造成其使用性能降低的原因通常是由于密封圈的磨损，因此，将密封圈设计为可拆卸更换结构，不仅减少了检修周期，减低了检修成本，也使阀门的寿命大大提高。结构如图9所示。 | 无召回片段 | 无召回片段 | 无召回片段 | 无召回片段 | 无召回片段 | 无召回片段 | 无召回片段
电液控制高温蝶阀阀体材质 | 阀体由 06Cr19Ni10 不锈钢板组焊而成 | 电液高温蝶阀阀体部分安装使用维护说明书 | 电液控制高温蝶阀的阀体材料主要有以下几种： 1. 阀体：06Cr19Ni10 2. 阀板：ZG1Cr18Ni9 3. 阀轴：Cr18Ni12Mo2Ti 4. 密封副：密封圈和密封面堆焊高温硬质合金 5. 填料：柔性石墨+夹铜丝石墨石棉绳双重密封结构 这些材质的选择是为了确保阀门在高温工况下具有良好的耐温性、耐磨性和密封性能。如果您有更具体的问题或需要进一步的技术支持，请随时联系线下专业人员。 | 三偏心蝶阀产品安装使用维护说明书.doc ¦ ¦ ¦ 三偏心蝶阀 ¦ 高温三偏心蝶阀 ¦ ¦ --- ¦ --- ¦ --- ¦ --- ¦ ¦ 阀门 主要 材料 ¦ 阀体 ¦ Q235-B或Q245R或Q345R ¦ 06Cr19Ni10 ¦ ¦ 阀门 主要 材料 ¦ 阀板 ¦ ZG230-450 ¦ ZG1Cr18Ni9 ¦ ¦ 阀门 主要 材料 ¦ 阀轴 ¦ 40Cr或20Cr13或45 ¦ Cr18Ni12Mo2Ti ¦ ¦ 阀门 主要 材料 ¦ 密封副 ¦ 密封圈不锈钢+柔性石墨压制；阀座密封面堆焊D507硬质合金； ¦ 密封圈和密封面堆焊高温硬质合金 ¦ ¦ 阀门 主要 材料 ¦ 填料 ¦ 柔性石墨 ¦ 柔性石墨+夹铜丝石墨石棉绳双重密封结构 ¦ 。 | 三偏心蝶阀产品安装使用维护说明书.doc 为了获得较大的开启力矩，并能够实现快速关闭性能，还考虑到快速关闭时，在阀板接近密封面的过程中关阀速度要从高速迅速降低以最大限度地减少阀板对密封面的刚性冲击，以保护密封面和液压缸，从而提高产品质量的可靠性和使用寿命，我们专门开发研制了新型蝶阀用带缓冲快速电液执行机构，经过联机调试，证明该套电液执行机构能够实现阀门快速关闭的要求，且在关阀瞬间有缓冲。C、密封面堆焊硬质合金防磨蚀结构；在炼油行业中，当三偏心蝶阀应用于高温工况时，其流通介质通常为烟气等含有微量催化剂颗粒的混合气体，由于催化剂颗粒硬度较高，当介质在流动状态时，其对密封面的磨蚀较严重，而三偏心蝶阀就是依靠阀板和阀座圈椭圆密封面的相互啮合来实现密封，因此，保证在高温工况时，密封面仍能具备较高的硬度来抵抗催化剂颗粒的磨蚀就显得尤为重要。因此，我们采用在两个密封面堆焊高温硬质合金来达到提高硬度的目的，结构如图8所示。<图片>示例图1</图片>图8D、密封圈可拆卸更换结构三偏心硬密封高温蝶阀由于其使用工况的特殊性，为了防止外漏，通常设计为焊接式结构，即阀体与管道焊接连接，这也就造成其维护难度很大。三偏心蝶阀在使用一段时间后，造成其使用性能降低的原因通常是由于密封圈的磨损，因此，将密封圈设计为可拆卸更换结构，不仅减少了检修周期，减低了检修成本，也使阀门的寿命大大提高。结构如图9所示。 | 三偏心蝶阀产品安装使用维护说明书.doc 由于耐高温的大口径三偏心蝶阀国内目前尚无厂家可以生产，因此，基本依赖进口。在近几年的应用中，发现了进口三偏心蝶阀在高温工况下不能完全关闭的问题，经过科研攻关，研发的新结构三偏心硬密封高温蝶阀阀体双筒体热态膨胀结构就是专门针对这个问题而提出的解决方案。其结构为：阀门内筒体为薄壁筒体，外筒体为厚壁筒体。在高温工况下工作时，高温介质通过薄壁内筒体的热传导加热空腔内的空气温度，使之迅速升温接近于介质温度，并形成保温层。由于有阀杆周围的缝隙使空腔与内筒体贯通，所以不会形成危险。升温后，阀板开始膨胀，阀座圈也开始膨胀，由于其焊接于内筒体中端，薄壁钢板遇热可以产生一定的变形，在两支点（即两环筋）中央获得的变形量最大，而由于空腔的保温作用，使得薄壁内筒体的内外壁温差很小，也可以获得最大程度的热变形。即使阀板膨胀量略大于阀座圈的膨胀量，但由于两膨胀量之间的差距较小，使得阀板密封面仍能进入阀座圈密封面，由于三偏心蝶阀有一定的自补偿特性，仍能实现较好的密封性能。结构见图4。<图片>示例图2</图片>图4 三偏心硬密封高温蝶阀双筒体结构示意图B、配套快速关闭带缓冲电液执行机构 | 电液控制塞阀安装使用维护说明书.pdf-固定保护套及活动保护套 表1主要零部件材料及抗磨措施¦¦材料¦零件名称¦ ¦-¦-¦-¦ ¦设计温度 $$780°C$$¦抗磨措施¦¦ ¦阀套¦Q245R、06Cr19Ni10¦内衬双层衬里¦ ¦节流锥¦ZG1Cr18Ni9¦内衬双层衬里¦ ¦阀座¦ZG1Cr18Ni9¦单层PA-1衬里¦ ¦阀头¦ZG1Cr18Ni9¦单层PA-1衬里¦ ¦导向套¦06Cr19Ni10¦喷焊硬质合金¦ ¦高温螺栓¦GH4033 或 OCr18Ni12Mo2Ti¦¦ ¦阀杆¦4Cr14Ni14W2Mo¦喷焊硬质合金¦2.4 技术性能根据装置工艺操作的具体要求，电液控制塞阀阀体部分的主要技术性能 如下：¦设计温度$$°C$$¦$$780°C$$¦ ¦-¦-¦ ¦设计压力MPa¦0.5¦ ¦通过介质¦分子筛催化剂及烟气¦ ¦调节行程 mm¦$$110\sim 600$$¦ ¦防爆等级¦d II BT4¦ ¦油缸额定推力 t¦$$8\sim 12$$¦ ¦防护等级¦IP65¦2.5产品特点2.5.1 高灵敏度。对$$4\sim 20mA$$的调节信号，电液塞阀控制灵敏度可达1/1000；电液控制塞阀阀体部分说明书2.5.2 高准确度。对4$$\sim$$20mA的调节信号，电液塞阀控制准确度可达1/1000；2.5.3 耐高温。阀体内件均采用耐高温的高合金钢制造，保证塞阀在高温下运行时热变形较小；2.5.4 耐冲刷。阀体内部节流锥过流表面、阀头和阀座的过流密封面均衬制耐磨衬里，上阀杆外圆表面喷焊镍基硬质合金，固定保护套外圆表面喷涂镍基硬质合金，活动保护套外圆表面衬有耐磨衬里。 | 无召回片段 | 无召回片段 | 无召回片段 | 无召回片段 | 无召回片段 | 无召回片段
电潜泵井可采用什么清蜡方法？不允许采用什么清蜡方法？ | 电潜泵井采用刮蜡片或化学清蜡，不允许采用热洗清蜡，以免附着在油管外的电缆受损。 | 油田开发地质技术人员培训百问第88项 | 电潜泵井可采用的清蜡方法包括机械清蜡和化学清蜡。机械清蜡是通过使用刮蜡器或清管器等设备，将沉积在油管内的蜡块刮下并带出地面；而化学清蜡则是通过注入化学药剂，如表面活性剂、溶剂等，来溶解或分散油管内的蜡质，使其随流体排出。 不允许采用的清蜡方法是热洗清蜡。由于电潜泵井中的电缆对温度较为敏感，热洗过程中高温液体可能会对电缆造成损害，影响其正常工作，甚至导致电缆短路或烧毁。因此，在电潜泵井中应避免使用热洗清蜡方法。 | 无召回片段 | 无召回片段 | 无召回片段 | 无召回片段 | 无召回片段 | 无召回片段 | 无召回片段 | 无召回片段 | 无召回片段 | 无召回片段
电潜泵特性曲线代表什么 | 电潜泵特性曲线用来表示在恒定转速下电泵工作特性的图。以泵的排量为横坐标，泵扬程、泵效、功率为纵坐标绘制的扬程、泵效、功率随泵排量变化关系的曲线 | 采油工程术语 | 电潜泵特性曲线是描述电潜泵工作性能的重要工具，它展示了电潜泵在不同工作条件下的性能表现。具体来说，电潜泵特性曲线通常包括以下几个关键参数： 1. **流量（Q）**：表示单位时间内通过电潜泵的液体体积，通常以立方米/小时（m³/h）或加仑/分钟（gpm）为单位。 2. **扬程（H）**：表示电潜泵能够将液体提升的高度，或者在封闭系统中克服的总压力，通常以米（m）或英尺（ft）为单位。 3. **功率（P）**：表示电潜泵运行时所需的电能，通常以千瓦（kW）为单位。 4. **效率（η）**：表示电潜泵有效利用的能量与输入能量的比例，是一个无量纲参数，通常以百分比表示。 5. **转速（N）**：表示电潜泵叶轮每分钟的转数，通常以转/分钟（rpm）为单位。 这些参数之间的关系可以通过以下公式表示： \[ P = \frac{\rho \cdot Q \cdot H}{\eta} \] 其中，\(\rho\) 是液体的密度。 ### 电潜泵特性曲线的意义： - **设计与选型**：通过特性曲线，工程师可以根据具体的应用需求（如流量、扬程等）选择合适的电潜泵型号。 - **性能评估**：特性曲线可以帮助评估电潜泵在不同工作条件下的性能，确保其在实际应用中能够达到预期效果。 - **故障诊断**：通过比较实际运行参数与特性曲线上的理论值，可以发现电潜泵的潜在问题或故障。 ### 示例： 假设某电潜泵的特性曲线显示，在转速为1500 rpm时，其流量为100 m³/h，扬程为50 m，效率为70%。那么，根据上述公式，可以计算出该电潜泵在该工况下的功率需求： \[ P = \frac{1000 \cdot 100 \cdot 50}{0.7} \approx 714.3 \, \text{kW} \] ### 总结： 电潜泵特性曲线是描述电潜泵在不同工作条件下的流量、扬程、功率和效率之间关系的图表。它对于电潜泵的设计、选型、性能评估以及故障诊断都具有重要意义。 | 无召回片段 | 无召回片段 | 无召回片段 | 无召回片段 | 无召回片段 | 无召回片段 | 无召回片段 | 无召回片段 | 无召回片段 | 无召回片段
皮碗封隔器的结构特点是什么？ | 随管柱下入就可封隔油、套环空，不需动管柱或打压坐封；皮碗可对装（保持来自两个方向的压力），也可同向（向上或向下） | 简明井下工具使用手册第2.1.9 | 皮碗封隔器是一种常用的井下工具，主要用于油气井的分层开采、测试和注水等作业中。其主要结构特点如下： 1. **皮碗密封元件**：皮碗封隔器的核心是皮碗，通常由橡胶制成，具有良好的弹性和密封性能。皮碗的形状和尺寸根据具体应用需求设计，以确保在井下高压环境下能够有效密封。 2. **支撑结构**：为了确保皮碗在井下工作时的稳定性和可靠性，封隔器通常配备有金属骨架或支撑环，这些结构能够承受井下的压力和温度，同时保护皮碗不受损坏。 3. **操作机构**：封隔器通常配备有操作机构，如液压或机械驱动系统，用于控制皮碗的膨胀和收缩，以实现密封或解除密封状态。这些操作机构的设计需要考虑到井下环境的复杂性，确保操作的准确性和安全性。 4. **连接部件**：封隔器需要与井下管柱或其他设备连接，因此通常配备有连接接头或法兰，以确保与其他设备的可靠连接。 5. **耐腐蚀材料**：考虑到井下环境的腐蚀性，封隔器的材料选择通常会考虑耐腐蚀性，以延长其使用寿命。 6. **尺寸和重量**：封隔器的尺寸和重量需要根据井筒的大小和作业需求进行设计，以确保其能够顺利下入井中并执行任务。 7. **监测和保护措施**：为了确保封隔器在井下的正常工作，通常会配备有监测设备，如压力传感器、温度传感器等，以及相应的保护措施，如过载保护、温度控制等。 综上所述，皮碗封隔器的结构特点是多方面的，旨在满足井下复杂环境下的密封和操作需求。 | 无召回片段 | 无召回片段 | 无召回片段 | 无召回片段 | 无召回片段 | 无召回片段 | 无召回片段 | 无召回片段 | 无召回片段 | 无召回片段
硝酸尾气透平产品用途 | 硝酸尾气透平是一种把硝酸尾气中所具有的热能和压力能膨胀作功转变为机械能的高速旋转机械，它发出的功用来驱动离心式压缩机（主风机），从而达到能量回收的目的。 | 硝酸尾气透平安装使用维护说明书 | 硝酸尾气透平是一种把硝酸尾气中所具有的热能和压力能膨胀作功转变为机械能的高速旋转机械，它发出的功用来驱动离心式压缩机（主风机），从而达到能量回收的目的。 | 硝酸尾气透平安装使用维护说明书.doc 硝酸尾气透平 安装使用维护说明书 <图片>示例图1</图片> 渤海装备兰州石油化工机械厂 2013年9月（重新修订） 客服电话：0931-7932101、0931-7933030传真：0931-7930715 地址：甘肃省兰州市西固区兰炼街1号邮编：730060 目录 1 概述................................................................... . . ..............................1 1.1 产品定义................................................................................1 1.2用途........................................................................................1 1.3产品发展................................................................................1 2 产品结构特点............. ...... ...............................................................2 2.1产品的结构..............................................................................2 2.2型号说明............ .......... ..........................................................4 2.3主要零部件材料. .... .... ..........................................................4 2.4主要性能及指标......................................................................5 2.5外形尺寸.............. ...... ...... .....................................................5 3 产品工作原理................................. .... .............................................5 4 产品安装……................... .. .......... ..................................................7 4.1存放方法........................ .....................................................7 4.2安装准备..............................................................................8 4.3找正及安装..............................................................................8 5 产品调试和使用...................... ........ ..............................................10 6 产品日常维护..................... ...... ...... ...... .......................................11 6.1定期保养维护.....................................................................11 6.2产品维护注意事项..............................................................12 7 常见故障及预防措施................... ................................................14 7.1紧急事项的处理................... ....................................................14 7.2常见故障原因及排除方法................... ................................15 8 保修保运条例................... .... .... ...... .........................................16 8.1质保条例......................................................................16 8.2现场服务..............................................................16 8.3备品备件..............................................................20 **硝酸尾气透平** **安装使用维护说明书** 本说明书用于指导安装和操作维护人员了解硝酸尾气透平的检查、存放、搬运、安装、操作和日常维护的程序和要求。 硝酸尾气透平的安装和操作维护人员应具有硝酸装置三（四）合一机组操作经验、透平设备、管道的通用知识和机械方面的专业知识。在安装使用前，必须仔细阅读本说明书，按规定的程序和要求进行安装和操作维护。 **1、概述** 1.1 产品定义 高压法（应用三合一机组）和双加压法（应用四合一机组）生产硝酸是目前硝酸装置建设的主流，而硝酸尾气透平在两种工艺中都扮演着关键角色，是三（四）合一机组的关键设备。 1.2产品用途 硝酸尾气透平是一种把硝酸尾气中所具有的热能和压力能膨胀作功转变为机械能的高速旋转机械，它发出的功用来驱动离心式压缩机（主风机），从而达到能量回收的目的。 1.3产品发展 该产品是是我厂2008年开始研发的新产品， 并与2009年首台YLX2000A型硝酸尾气透平应用于重庆三灵化肥有限公司5万吨/年高压法制硝酸装置，连续平稳运行至今，经过现场确定，其回收效率高、消耗指标低、各项性能指标优异，为用户带来了巨大的经济效益，受到了用户的好评，后该系列尾气透平又连续实现订货，为企业带来了很好的经济效益。 我厂于2012年研制的YLX11000A型硝酸尾气透平是目前国内最大功率的硝酸尾气透平，其设计采用双级转子，二级可调静叶，结构复杂，制造难度大，技术先进。该设备已成功应用于吉林康奈尔化学工业有限公司27万吨/年硝酸装置配套硝酸四合一机组。 **2****、产品结构特点** 2.1产品结构 2.1.1产品结构组成 硝酸尾气透平由进气锥、壳体、底座、轴承箱体（盖）、可调静叶组件、二级静叶组件、转子组装等 <图片>示例图2</图片> 图1 硝酸尾气透平总图 2.1.2结构特点概述 ① 转子组装 转子是单级悬臂刚性转子，由主轴、一级轮盘、一级动叶片、二级轮盘、二级动叶片、半联轴器组成。 <图片>示例图3</图片> 图2 转子组装图 ② 进气壳体 <图片>示例图4</图片> 图3 进气壳体 进气壳体主要由进气锥及可调静叶组件组成。进气锥为不锈钢焊接件，采用垂直向上进气，内置整流栅结构；可调静叶组件由静叶片、静叶固定环、静叶持环、滚轴、过渡壳体和可调静叶驱动机构等组成；在进气壳体两侧设有两个支耳支撑在底座上。 <图片>示例图5</图片> 图4 整流栅 ③ 排气壳体 排气壳体为整体型，由不锈钢焊接而成，它由进口法兰、扩压器及涡壳组成，整个壳体用进口法兰上的两个支耳及机体上的两个支耳支承在底座上，在进口端法兰的两个支耳和底座的支承面之间设置横向导向键；在排气壳体的前端设置垂直回字型导向键，以保证中心不变。 <图片>示例图6</图片> 图5 排气壳体 ④ 轴承箱及轴承 轴承箱由箱体和箱盖组成，水平剖分结构，均为铸钢件。其上装有轴承和油封及测转速、测轴振动、相位和测轴位移探头，并接有轴承润滑油进、出口管线。 轴承部分由两个径向轴承和一个止推轴承组成，固定在轴承箱内。径向轴承为五块可倾瓦，主、副止推轴承为LEG可倾瓦轴承。在装配时，转子相对于机壳的对中与定位的都是用轴承箱底下的调整垫片来调整的，用螺栓和定位销固定在底座上。 <图片>示例图7</图片> 图6 径向止推轴承 ⑤ 底座 底座为焊接件，用于支承进气壳体、排气壳体和轴承箱。在装置现场通过地脚螺栓与现场基础固定，然后透过水泥进行灌浆加固。 ⑥ 密封系统 A、轴端密封由两级碳环密封组成，密封气采用氮气，防止合成气泄漏；轴承箱的前端设有油封系统，净化风通过孔板阀组注入轴承箱的前端空气封以防止润滑油泄漏. B、硝酸尾气透平的流道密封采用分别固定在静叶固定环和气封体上的蜂窝封，用于轮盘与静叶、轮盘与壳体之间流道密封。 ⑦ 轮盘平衡-冷却气系统 轮盘平衡-冷却系统采用压缩空气，经过流量调节阀组进入进气壳体沿轮盘前表面作径向流动冷却轮盘后经静叶组件与轮缘端面的轴向间隙进入动叶片前流道。 ⑧润滑油系统 透平与离心压缩机、同步电动机及变速箱共用一个油站。润滑油由进油总管分别进入前、后端径向轴承和推力轴承，润滑油经轴承箱和润滑油出口管流入机组回油管。润滑油为VG46号透平油，润滑入口进轴承压力控制在0.15-0.18Mpa（表），硝酸尾气透平所需油量为300L/min。 ⑨ 监测系统 A、设置振动、轴位移、相位、转速监测系统监测透平的轴振动、相位、轴位移和转速。仪表探头均有较大幅度的调节范围，转速表通过轴上的凹槽发生信号。 B、轮盘温度监测采用热电偶插入到轮盘前进行监测。 C、轴瓦温度监测采用预埋在瓦块内的Pt100铂热电阻进行侧量。D、轴承进油压力监测：设置压力表通过油压可调机构手动调节。E、轴承进回油温度监测：进油温度监测在油站，排油温度监测用就地温度计。 2.2 型号说明 2.2.1 型号表示方法 ¦ YLX ¦ - ¦ ¦ ¦ ¦ --- ¦ --- ¦ --- ¦ --- ¦ <图片>示例图8</图片> <图片>示例图9</图片> <图片>示例图10</图片> <图片>示例图11</图片> <图片>示例图12</图片> <图片>示例图13</图片> <图片>示例图14</图片> <图片>示例图15</图片> <图片>示例图16</图片> 2.2.2 型号示例 例如额定功率为2000KW/H硝酸尾气透平的首台，其型号为YLX2000A。 2.3主要零部件材料 ¦ 序号 ¦ 部 件 ¦ 材 料 ¦ 形式 ¦ ¦ --- ¦ --- ¦ --- ¦ --- ¦ ¦ 1 ¦ 入口法兰 ¦ 06Cr19Ni10 ¦ 锻件 ¦ ¦ 2 ¦ 进气机壳 ¦ ZG1Cr18Ni9 /06Cr19Ni10 ¦ 铸造/板焊 ¦ ¦ 3 ¦ 过渡衬环 ¦ 06Cr19Ni10 ¦ 锻件 ¦ ¦ 4 ¦ 排气壳体 ¦ ZG1Cr18Ni9 /06Cr19Ni10 ¦ 铸造/板焊 ¦ ¦ 5 ¦ 出口法兰 ¦ 06Cr19Ni10 ¦ 板焊 ¦ ¦ 6 ¦ 轴 ¦ 40CrNi2MoA ¦ 锻造 ¦ ¦ 7 ¦ 轮盘 ¦ GH2132 ¦ 锻造 ¦ ¦ 8 ¦ 动叶片 ¦ K213 ¦ 精铸 ¦ ¦ 9 ¦ 静叶片 ¦ K213 ¦ 精铸 ¦ ¦ 10 ¦ 拉杆螺栓螺母 ¦ GH4169 ¦ 锻件 ¦ ¦ 11 ¦ 轴承箱 ¦ ZG230～450 ¦ 铸造 ¦ ¦ 12 ¦ 底座 ¦ Q235-A ¦ 板焊 ¦ ¦ 13 ¦ 入口法兰连接螺栓 ¦ GH2132 ¦ 棒料 ¦ ¦ 14 ¦ 出口法兰连接螺栓 ¦ 06Cr19Ni10 ¦ 棒料 ¦ 2.4主要性能及指标（根据具体型号填写） ¦ 项目 ¦ 单位 ¦ 设计工况 ¦ ¦ --- ¦ --- ¦ --- ¦ ¦ 入口压力 ¦ MPa(a) ¦ ¦ ¦ 入口温度 ¦ ℃ ¦ ¦ ¦ 标准状态体积流量 ¦ Nm3/min ¦ ¦ ¦ 重量流量 ¦ Kg/h ¦ ¦ ¦ 出口压力 ¦ MPa(a) ¦ ¦ ¦ 出口温度 ¦ ℃ ¦ ¦ ¦ 操作转速 ¦ r/min ¦ ¦ ¦ 轴功率 ¦ kw ¦ ¦ ¦ 绝热效率 ¦ % ¦ 86 ¦ 2.5外形尺寸（根据具体型号确定） 硝酸尾气透平如图7所示，外形尺寸为mm×mm×mm（长×宽×高），整体重量约吨。 <图片>示例图17</图片> 图7 硝酸尾气透平外形尺寸图 **3****、产品工作原理** 硝酸尾气透平是一种把硝酸尾气中所具有的热能和压力能膨胀作功转变为机械能的高速旋转机械，它发出的功用来驱动离心式压缩机（主风机），从而达到能量回收的目的。 **4****、产品安装** 4.1存放方法： 硝酸尾气透平出厂时，未做户外存放密封处理。如到现场暂不安装，应按以下要求存放（ <图片>示例图18</图片> ）。 4.1.1 少于4个月的短期存放 应将硝酸尾气透平存放在清洁、干燥的仓库内或类似的仓储设施中。 <图片>示例图19</图片> 要求该设施能防风雨，并能避免温度急骤变化和不存在任何腐蚀性化学物质，转子组装的前后轴径处及轴承工作面应采取黄油或其它特殊防护措施。 4.1.2 大于4个月的长期存放 除满足上述存放条件外，还应采取以下保护措施： ①硝酸尾气透平应至少6个月内旋转转子180度。 ②确认所有开口被封堵严密，轴承箱体（盖）和法兰密封面均匀涂敷一层润滑油脂，其他裸露的金属表面应刷一层防锈漆保护，并用厚塑料布覆盖严实。 4.2安装准备 4.2.1转子 4.2.1.1清洗并检查转子各处有无机械损坏、锈蚀、变形等缺陷，必要时可用渗透法和超声波法探伤检查。 4.2.1.2叶片锁紧片弯折处应无裂纹及折断现象,不允许第二次弯曲，锁紧片应与轮盘端面紧密配合，其间隙≤0.02。 4.2.1.3转子轴颈圆度、圆柱度及各部位圆跳动检查应符合下列要求： A、测量点表面应光洁无锈蚀和划伤，对于振动探头部位的轻微划伤和锈蚀可用金相砂纸修复，严重损伤必须重新研磨，检测后应立即用塑料胶带包扎好。 B、端跳的测点应靠近边缘处； C、轴颈圆度、圆柱度允许偏差为0.005毫米； D、各部位圆跳动允许偏差符合表1的规定，测点见图1。 <图片>示例图20</图片> 表1 ¦ 部位允差 ¦ a ¦ b ¦ c ¦ d ¦ e ¦ f ¦ g ¦ h ¦ i ¦ 其余 ¦ ¦ --- ¦ --- ¦ --- ¦ --- ¦ --- ¦ --- ¦ --- ¦ --- ¦ --- ¦ --- ¦ --- ¦ ¦ 径跳 ¦ ¦ ¦ 0.01 ¦ 0.02 ¦ 0.01 ¦ ¦ ¦ ¦ 0.015 ¦ 0.03 ¦ ¦ 端跳 ¦ 0.10 ¦ 0.10 ¦ ¦ ¦ ¦ 0.015555 ¦ 0.015 ¦ 0.015 ¦ ¦ 0.03 ¦ | 硝酸尾气透平安装使用维护说明书.doc-4.2.2进气壳体 <br>-4.2.5 密封系统 （1）蜂窝密封、密封片镶嵌应牢固、无裂纹、卷曲、歪斜等缺陷。水平部分面不应错口。 （2）油封片镶嵌应牢固、无裂痕、卷曲、歪斜等缺陷，安装方向应正确，水平剖分面应平整，接触严密不错口。 | YLX11000A型硝酸尾气透平说明书.doc 主、副推力轴承轴瓦温度超过363K（80℃）报警，高于383K（110℃）时联锁停机。润滑油压力低于0.588×105帕（表）时报警，辅助油泵自起动，低于0.392×105帕（表）时人工停机。振动（双振幅）大于0.08mm报警，大于0.1mm联锁停机。推力轴承轴向位移：±0.40mm报警±0.65mm联锁停机。轮盘平衡-冷却尾气的流量，降低到设计流量的80%时报警。超速5%报警，超速7%时停机。7.启动7.1硝酸尾气透平起动前应具备的条件7.1.1硝酸尾气透平的安装应符合安装找正要求及施工图的规定。经验收合格，机组自保控制，监测仪表等完备齐全；并应符合设计要求。联锁系统继电回路设备完好，动作准确。7.1.2硝酸尾气透平入口处的配套阀门及控制系统须经高温试验合格后，调节灵活，开关可靠。7.1.3润滑油系统试运，包括油泵的试运和油系统的循环冲洗等，按总成设计单位和润滑油站制造厂的要求执行。7.1.4检查硝酸尾气透平轮盘冷却尾气系统及密封系统是否正常。7.1.5检查机组联锁控制系统是否处于完好状态。7.2硝酸尾气透平启动过程中的要求：机组启动，按总成设计单位的启动方案进行。在启动过程中应随时监视硝酸尾气透平的轴振动、轴瓦温度和轴承气封等部件的声音是否正常。8.运行8.1 机组在正常运行中应定期巡回检查，经常通过看、听、摸等方法检查机组的机械运行情况，掌握机组的各部位振动、声音及温度情况，发现问题及时处理，确保良好的运行状态。8.2为了保证正常运行，必须认真进行精确的记录，这不仅供日常检查工作的需要，而且可通过分析长期运行记录，及时发现机组运行中存在的各种问题。8.3当由于装置操作不正常等原因，造成硝酸尾气透平工况不能满足设计要求时，应考虑将入口蝶阀关闭，以防止对硝酸尾气透平造成损坏。此时，应加大轮盘平衡-冷却气量，以将因鼓风损失造成的大量热带走。9.停机9.1. 机组停机时，应逐渐关小透平入口蝶阀，减小透平负荷。先减去40%额定负荷停留30分钟，再减去20%额定负荷停留30分钟，再减去10%额定负荷，停留30分钟，然后关闭入口蝶阀9. 2将电机与电网解列，投入盘车装置。9. 3当轴承温度降低到313K（40℃）时，停油泵。 | 无召回片段 | 无召回片段 | 无召回片段 | 无召回片段 | 无召回片段 | 无召回片段 | 无召回片段
硝酸尾气透平产品结构组成 | 硝酸尾气透平由进气锥、壳体、底座、轴承箱体（盖）、可调静叶组件、二级静叶组件、转子组装等 | 硝酸尾气透平安装使用维护说明书 | 硝酸尾气透平的产品结构组成包括以下主要部分： 1. **转子组装**：转子是单级悬臂刚性转子，由主轴、一级轮盘、一级动叶片、二级轮盘、二级动叶片和半联轴器组成。 2. **进气壳体**：主要由进气锥及可调静叶组件组成。进气锥为不锈钢焊接件，采用垂直向上进气，内置整流栅结构；可调静叶组件由静叶片、静叶固定环、静叶持环、滚轴、过渡壳体和可调静叶驱动机构等组成。在进气壳体两侧设有两个支耳支撑在底座上。 3. **排气壳体**：为整体型，由不锈钢焊接而成，由进口法兰、扩压器及涡壳组成。整个壳体用进口法兰上的两个支耳及机体上的两个支耳支承在底座上，在进口端法兰的两个支耳和底座的支承面之间设置横向导向键；在排气壳体的前端设置垂直回字型导向键，以保证中心不变。 4. **轴承箱及轴承**：轴承箱由箱体和箱盖组成，水平剖分结构，均为铸钢件。其上装有轴承和油封及测转速、测轴振动、相位和测轴位移探头，并接有轴承润滑油进、出口管线。轴承部分由两个径向轴承和一个止推轴承组成，固定在轴承箱内。 5. **底座**：用于支承进气壳体、排气壳体和轴承箱。在装置现场通过地脚螺栓与现场基础固定，然后透过水泥进行灌浆加固。 6. **密封系统**：包括轴端密封和流道密封。轴端密封由两级碳环密封组成，密封气采用氮气，防止合成气泄漏；流道密封采用蜂窝封，用于轮盘与静叶、轮盘与壳体之间的流道密封。 7. **轮盘平衡-冷却气系统**：采用压缩空气，经过流量调节阀组进入进气壳体沿轮盘前表面作径向流动冷却轮盘后经静叶组件与轮缘端面的轴向间隙进入动叶片前流道。 8. **润滑油系统**：透平与离心压缩机、同步电动机及变速箱共用一个油站。润滑油为VG46号透平油。 9. **监测系统**：包括振动、轴位移、相位、转速监测系统以及温度监测（如轮盘温度、轴瓦温度、轴承进回油温度等）。 这些组成部分共同构成了硝酸尾气透平的整体结构，确保其在硝酸生产过程中高效稳定地运行。 | 硝酸尾气透平安装使用维护说明书.doc 硝酸尾气透平 安装使用维护说明书 <图片>示例图1</图片> 渤海装备兰州石油化工机械厂 2013年9月（重新修订） 客服电话：0931-7932101、0931-7933030传真：0931-7930715 地址：甘肃省兰州市西固区兰炼街1号邮编：730060 目录 1 概述................................................................... . . ..............................1 1.1 产品定义................................................................................1 1.2用途........................................................................................1 1.3产品发展................................................................................1 2 产品结构特点............. ...... ...............................................................2 2.1产品的结构..............................................................................2 2.2型号说明............ .......... ..........................................................4 2.3主要零部件材料. .... .... ..........................................................4 2.4主要性能及指标......................................................................5 2.5外形尺寸.............. ...... ...... .....................................................5 3 产品工作原理................................. .... .............................................5 4 产品安装……................... .. .......... ..................................................7 4.1存放方法........................ .....................................................7 4.2安装准备..............................................................................8 4.3找正及安装..............................................................................8 5 产品调试和使用...................... ........ ..............................................10 6 产品日常维护..................... ...... ...... ...... .......................................11 6.1定期保养维护.....................................................................11 6.2产品维护注意事项..............................................................12 7 常见故障及预防措施................... ................................................14 7.1紧急事项的处理................... ....................................................14 7.2常见故障原因及排除方法................... ................................15 8 保修保运条例................... .... .... ...... .........................................16 8.1质保条例......................................................................16 8.2现场服务..............................................................16 8.3备品备件..............................................................20 **硝酸尾气透平** **安装使用维护说明书** 本说明书用于指导安装和操作维护人员了解硝酸尾气透平的检查、存放、搬运、安装、操作和日常维护的程序和要求。 硝酸尾气透平的安装和操作维护人员应具有硝酸装置三（四）合一机组操作经验、透平设备、管道的通用知识和机械方面的专业知识。在安装使用前，必须仔细阅读本说明书，按规定的程序和要求进行安装和操作维护。 **1、概述** 1.1 产品定义 高压法（应用三合一机组）和双加压法（应用四合一机组）生产硝酸是目前硝酸装置建设的主流，而硝酸尾气透平在两种工艺中都扮演着关键角色，是三（四）合一机组的关键设备。 1.2产品用途 硝酸尾气透平是一种把硝酸尾气中所具有的热能和压力能膨胀作功转变为机械能的高速旋转机械，它发出的功用来驱动离心式压缩机（主风机），从而达到能量回收的目的。 1.3产品发展 该产品是是我厂2008年开始研发的新产品， 并与2009年首台YLX2000A型硝酸尾气透平应用于重庆三灵化肥有限公司5万吨/年高压法制硝酸装置，连续平稳运行至今，经过现场确定，其回收效率高、消耗指标低、各项性能指标优异，为用户带来了巨大的经济效益，受到了用户的好评，后该系列尾气透平又连续实现订货，为企业带来了很好的经济效益。 我厂于2012年研制的YLX11000A型硝酸尾气透平是目前国内最大功率的硝酸尾气透平，其设计采用双级转子，二级可调静叶，结构复杂，制造难度大，技术先进。该设备已成功应用于吉林康奈尔化学工业有限公司27万吨/年硝酸装置配套硝酸四合一机组。 **2****、产品结构特点** 2.1产品结构 2.1.1产品结构组成 硝酸尾气透平由进气锥、壳体、底座、轴承箱体（盖）、可调静叶组件、二级静叶组件、转子组装等 <图片>示例图2</图片> 图1 硝酸尾气透平总图 2.1.2结构特点概述 ① 转子组装 转子是单级悬臂刚性转子，由主轴、一级轮盘、一级动叶片、二级轮盘、二级动叶片、半联轴器组成。 <图片>示例图3</图片> 图2 转子组装图 ② 进气壳体 <图片>示例图4</图片> 图3 进气壳体 进气壳体主要由进气锥及可调静叶组件组成。进气锥为不锈钢焊接件，采用垂直向上进气，内置整流栅结构；可调静叶组件由静叶片、静叶固定环、静叶持环、滚轴、过渡壳体和可调静叶驱动机构等组成；在进气壳体两侧设有两个支耳支撑在底座上。 <图片>示例图5</图片> 图4 整流栅 ③ 排气壳体 排气壳体为整体型，由不锈钢焊接而成，它由进口法兰、扩压器及涡壳组成，整个壳体用进口法兰上的两个支耳及机体上的两个支耳支承在底座上，在进口端法兰的两个支耳和底座的支承面之间设置横向导向键；在排气壳体的前端设置垂直回字型导向键，以保证中心不变。 <图片>示例图6</图片> 图5 排气壳体 ④ 轴承箱及轴承 轴承箱由箱体和箱盖组成，水平剖分结构，均为铸钢件。其上装有轴承和油封及测转速、测轴振动、相位和测轴位移探头，并接有轴承润滑油进、出口管线。 轴承部分由两个径向轴承和一个止推轴承组成，固定在轴承箱内。径向轴承为五块可倾瓦，主、副止推轴承为LEG可倾瓦轴承。在装配时，转子相对于机壳的对中与定位的都是用轴承箱底下的调整垫片来调整的，用螺栓和定位销固定在底座上。 <图片>示例图7</图片> 图6 径向止推轴承 ⑤ 底座 底座为焊接件，用于支承进气壳体、排气壳体和轴承箱。在装置现场通过地脚螺栓与现场基础固定，然后透过水泥进行灌浆加固。 ⑥ 密封系统 A、轴端密封由两级碳环密封组成，密封气采用氮气，防止合成气泄漏；轴承箱的前端设有油封系统，净化风通过孔板阀组注入轴承箱的前端空气封以防止润滑油泄漏. B、硝酸尾气透平的流道密封采用分别固定在静叶固定环和气封体上的蜂窝封，用于轮盘与静叶、轮盘与壳体之间流道密封。 ⑦ 轮盘平衡-冷却气系统 轮盘平衡-冷却系统采用压缩空气，经过流量调节阀组进入进气壳体沿轮盘前表面作径向流动冷却轮盘后经静叶组件与轮缘端面的轴向间隙进入动叶片前流道。 ⑧润滑油系统 透平与离心压缩机、同步电动机及变速箱共用一个油站。润滑油由进油总管分别进入前、后端径向轴承和推力轴承，润滑油经轴承箱和润滑油出口管流入机组回油管。润滑油为VG46号透平油，润滑入口进轴承压力控制在0.15-0.18Mpa（表），硝酸尾气透平所需油量为300L/min。 ⑨ 监测系统 A、设置振动、轴位移、相位、转速监测系统监测透平的轴振动、相位、轴位移和转速。仪表探头均有较大幅度的调节范围，转速表通过轴上的凹槽发生信号。 B、轮盘温度监测采用热电偶插入到轮盘前进行监测。 C、轴瓦温度监测采用预埋在瓦块内的Pt100铂热电阻进行侧量。D、轴承进油压力监测：设置压力表通过油压可调机构手动调节。E、轴承进回油温度监测：进油温度监测在油站，排油温度监测用就地温度计。 2.2 型号说明 2.2.1 型号表示方法 ¦ YLX ¦ - ¦ ¦ ¦ ¦ --- ¦ --- ¦ --- ¦ --- ¦ <图片>示例图8</图片> <图片>示例图9</图片> <图片>示例图10</图片> <图片>示例图11</图片> <图片>示例图12</图片> <图片>示例图13</图片> <图片>示例图14</图片> <图片>示例图15</图片> <图片>示例图16</图片> 2.2.2 型号示例 例如额定功率为2000KW/H硝酸尾气透平的首台，其型号为YLX2000A。 2.3主要零部件材料 ¦ 序号 ¦ 部 件 ¦ 材 料 ¦ 形式 ¦ ¦ --- ¦ --- ¦ --- ¦ --- ¦ ¦ 1 ¦ 入口法兰 ¦ 06Cr19Ni10 ¦ 锻件 ¦ ¦ 2 ¦ 进气机壳 ¦ ZG1Cr18Ni9 /06Cr19Ni10 ¦ 铸造/板焊 ¦ ¦ 3 ¦ 过渡衬环 ¦ 06Cr19Ni10 ¦ 锻件 ¦ ¦ 4 ¦ 排气壳体 ¦ ZG1Cr18Ni9 /06Cr19Ni10 ¦ 铸造/板焊 ¦ ¦ 5 ¦ 出口法兰 ¦ 06Cr19Ni10 ¦ 板焊 ¦ ¦ 6 ¦ 轴 ¦ 40CrNi2MoA ¦ 锻造 ¦ ¦ 7 ¦ 轮盘 ¦ GH2132 ¦ 锻造 ¦ ¦ 8 ¦ 动叶片 ¦ K213 ¦ 精铸 ¦ ¦ 9 ¦ 静叶片 ¦ K213 ¦ 精铸 ¦ ¦ 10 ¦ 拉杆螺栓螺母 ¦ GH4169 ¦ 锻件 ¦ ¦ 11 ¦ 轴承箱 ¦ ZG230～450 ¦ 铸造 ¦ ¦ 12 ¦ 底座 ¦ Q235-A ¦ 板焊 ¦ ¦ 13 ¦ 入口法兰连接螺栓 ¦ GH2132 ¦ 棒料 ¦ ¦ 14 ¦ 出口法兰连接螺栓 ¦ 06Cr19Ni10 ¦ 棒料 ¦ 2.4主要性能及指标（根据具体型号填写） ¦ 项目 ¦ 单位 ¦ 设计工况 ¦ ¦ --- ¦ --- ¦ --- ¦ ¦ 入口压力 ¦ MPa(a) ¦ ¦ ¦ 入口温度 ¦ ℃ ¦ ¦ ¦ 标准状态体积流量 ¦ Nm3/min ¦ ¦ ¦ 重量流量 ¦ Kg/h ¦ ¦ ¦ 出口压力 ¦ MPa(a) ¦ ¦ ¦ 出口温度 ¦ ℃ ¦ ¦ ¦ 操作转速 ¦ r/min ¦ ¦ ¦ 轴功率 ¦ kw ¦ ¦ ¦ 绝热效率 ¦ % ¦ 86 ¦ 2.5外形尺寸（根据具体型号确定） 硝酸尾气透平如图7所示，外形尺寸为mm×mm×mm（长×宽×高），整体重量约吨。 <图片>示例图17</图片> 图7 硝酸尾气透平外形尺寸图 **3****、产品工作原理** 硝酸尾气透平是一种把硝酸尾气中所具有的热能和压力能膨胀作功转变为机械能的高速旋转机械，它发出的功用来驱动离心式压缩机（主风机），从而达到能量回收的目的。 **4****、产品安装** 4.1存放方法： 硝酸尾气透平出厂时，未做户外存放密封处理。如到现场暂不安装，应按以下要求存放（ <图片>示例图18</图片> ）。 4.1.1 少于4个月的短期存放 应将硝酸尾气透平存放在清洁、干燥的仓库内或类似的仓储设施中。 <图片>示例图19</图片> 要求该设施能防风雨，并能避免温度急骤变化和不存在任何腐蚀性化学物质，转子组装的前后轴径处及轴承工作面应采取黄油或其它特殊防护措施。 4.1.2 大于4个月的长期存放 除满足上述存放条件外，还应采取以下保护措施： ①硝酸尾气透平应至少6个月内旋转转子180度。 ②确认所有开口被封堵严密，轴承箱体（盖）和法兰密封面均匀涂敷一层润滑油脂，其他裸露的金属表面应刷一层防锈漆保护，并用厚塑料布覆盖严实。 4.2安装准备 4.2.1转子 4.2.1.1清洗并检查转子各处有无机械损坏、锈蚀、变形等缺陷，必要时可用渗透法和超声波法探伤检查。 4.2.1.2叶片锁紧片弯折处应无裂纹及折断现象,不允许第二次弯曲，锁紧片应与轮盘端面紧密配合，其间隙≤0.02。 4.2.1.3转子轴颈圆度、圆柱度及各部位圆跳动检查应符合下列要求： A、测量点表面应光洁无锈蚀和划伤，对于振动探头部位的轻微划伤和锈蚀可用金相砂纸修复，严重损伤必须重新研磨，检测后应立即用塑料胶带包扎好。 B、端跳的测点应靠近边缘处； C、轴颈圆度、圆柱度允许偏差为0.005毫米； D、各部位圆跳动允许偏差符合表1的规定，测点见图1。 <图片>示例图20</图片> 表1 ¦ 部位允差 ¦ a ¦ b ¦ c ¦ d ¦ e ¦ f ¦ g ¦ h ¦ i ¦ 其余 ¦ ¦ --- ¦ --- ¦ --- ¦ --- ¦ --- ¦ --- ¦ --- ¦ --- ¦ --- ¦ --- ¦ --- ¦ ¦ 径跳 ¦ ¦ ¦ 0.01 ¦ 0.02 ¦ 0.01 ¦ ¦ ¦ ¦ 0.015 ¦ 0.03 ¦ ¦ 端跳 ¦ 0.10 ¦ 0.10 ¦ ¦ ¦ ¦ 0.015555 ¦ 0.015 ¦ 0.015 ¦ ¦ 0.03 ¦ | YLX11000A型硝酸尾气透平说明书.doc YLX11000A型硝酸尾气透平说明书渤海装备兰州石油化工机械厂2013年4月目录1.概述(3)2.设计参数(3)3.主要结构和系统(3)3.1转子组(3)3.2进气壳体(3)3.3排气机壳(4)3.4轴承箱及轴承(4)3.5底座(4)3.6密封系统(4)3.7轮盘冷却系统(4)3.8润滑油系统(4)3.9监测系统(4)4.检查(5)4.1转子组(5)4.2进气壳体(6)4.3排气壳体(6)4.4轴承箱及轴承(7)4.5密封系统(8)4.6转子各部组装间隙要求(8)5.找正及安装(9)5.1机组找正基准(9)5.2安装(9)5.3 冷态找正(9)6.控制要求(10)7.启动(10)7.1启动前应具备的条件(10)7.2启动过程中的要求(10)8.运行(11)9.停机(11)1.概述YLX11000A型硝酸尾气透平用于吉林康奈尔化学工业有限公司27万吨/年硝酸装置配套硝酸四合一机组，本透平是把硝酸尾气中所具有的热能和压力能膨胀作功转变为机械能的高速旋转机械，它发出的功用来驱动离心式压缩机（主风机），从而达到能量回收的目的。YLX11000A型硝酸尾气透平为双级透平，采用垂直向上进气，垂直向下排气。转子结构为双级轮盘、悬臂结构。2.设计参数进气温度T1=633K（360℃）进气压力P1=1.04MPa(g)排气温度T2=383K（110℃）排气压力P2=0.1042MPa(a)尾气流量V=124455Nm3/h工作转速n=5970rpm第一临界转速n=8006rpm输出功率Ne=11170KW绝热效率η≥86%旋转方向由进气端看顺时针3.主要结构和系统YLX11000A型硝酸尾气透平由如下几部分组成：3.1转子组转子是单级悬臂刚性转子，由主轴、一级轮盘、一级动叶片、二级轮盘、二级动叶片、半联轴器组成。3.2进气壳体进气壳体主要由进气锥及可调静叶组件组成。进气锥为不锈钢焊接件，采用垂直向上进气，内置整流栅结构；可调静叶组件由静叶片、静叶固定环、静叶持环、滚轴、过渡壳体和可调静叶驱动机构等组成；在进气壳体两侧设有两个支耳支撑在底座上。3.3排气壳体排气壳体为整体型，由不锈钢焊接而成，它由进口法兰、扩压器及涡壳组成，整个壳体用进口法兰上的两个支耳及机体上的两个支耳支承在底座上，在进口端法兰的两个支耳和底座的支承面之间设置横向导向键；在排气壳体的前端设置垂直回字型导向键，以保证中心不变。3.4轴承箱及轴承 | 无召回片段 | 无召回片段 | 无召回片段 | 无召回片段 | 无召回片段 | 无召回片段 | 无召回片段 | 无召回片段
硝酸尾气透平结构特点概述 | 转子是单级悬臂刚性转子，由主轴、一级轮盘、一级动叶片、二级轮盘、二级动叶片、半联轴器组成。 | 硝酸尾气透平安装使用维护说明书 | 硝酸尾气透平的结构特点主要包含以下几个方面： 1. **转子组装**：转子是单级悬臂刚性转子，由主轴、一级轮盘、一级动叶片、二级轮盘、二级动叶片、半联轴器组成。 2. **进气壳体**：进气壳体主要由进气锥及可调静叶组件组成。进气锥为不锈钢焊接件，采用垂直向上进气，内置整流栅结构；可调静叶组件由静叶片、静叶固定环、静叶持环、滚轴、过渡壳体和可调静叶驱动机构等组成。在进气壳体两侧设有两个支耳支撑在底座上。 3. **排气壳体**：排气壳体为整体型，由不锈钢焊接而成，它由进口法兰、扩压器及涡壳组成，整个壳体用进口法兰上的两个支耳及机体上的两个支耳支承在底座上，在进口端法兰的两个支耳和底座的支承面之间设置横向导向键；在排气壳体的前端设置垂直回字型导向键，以保证中心不变。 4. **轴承箱及轴承**：轴承箱由箱体和箱盖组成，水平剖分结构，均为铸钢件。其上装有轴承和油封及测转速、测轴振动、相位和测轴位移探头，并接有轴承润滑油进、出口管线。轴承部分由两个径向轴承和一个止推轴承组成，固定在轴承箱内。径向轴承为五块可倾瓦，主、副止推轴承为LEG可倾瓦轴承。 5. **底座**：底座为焊接件，用于支承进气壳体、排气壳体和轴承箱。在装置现场通过地脚螺栓与现场基础固定，然后透过水泥进行灌浆加固。 6. **密封系统**：密封系统包括轴端密封和流道密封。轴端密封由两级碳环密封组成，密封气采用氮气，防止合成气泄漏；轴承箱的前端设有油封系统，净化风通过孔板阀组注入轴承箱的前端空气封以防止润滑油泄漏。流道密封采用分别固定在静叶固定环和气封体上的蜂窝封，用于轮盘与静叶、轮盘与壳体之间流道密封。 7. **轮盘平衡-冷却气系统**：轮盘平衡-冷却系统采用压缩空气，经过流量调节阀组进入进气壳体沿轮盘前表面作径向流动冷却轮盘后经静叶组件与轮缘端面的轴向间隙进入动叶片前流道。 8. **润滑油系统**：透平与离心压缩机、同步电动机及变速箱共用一个油站。润滑油由进油总管分别进入前、后端径向轴承和推力轴承，润滑油经轴承箱和润滑油出口管流入机组回油管。润滑油为VG46号透平油，润滑入口进轴承压力控制在0.15-0.18Mpa（表），硝酸尾气透平所需油量为300L/min。 9. **监测系统**：监测系统包括振动、轴位移、相位、转速监测系统监测透平的轴振动、相位、轴位移和转速。仪表探头均有较大幅度的调节范围，转速表通过轴上的凹槽发生信号。轮盘温度监测采用热电偶插入到轮盘前进行监测。轴瓦温度监测采用预埋在瓦块内的Pt100铂热电阻进行侧量。轴承进油压力监测：设置压力表通过油压可调机构手动调节。轴承进回油温度监测：进油温度监测在油站，排油温度监测用就地温度计。 | 硝酸尾气透平安装使用维护说明书.doc-4.2.2进气壳体 <br>-4.2.5 密封系统 （1）蜂窝密封、密封片镶嵌应牢固、无裂纹、卷曲、歪斜等缺陷。水平部分面不应错口。 （2）油封片镶嵌应牢固、无裂痕、卷曲、歪斜等缺陷，安装方向应正确，水平剖分面应平整，接触严密不错口。 | 硝酸尾气透平安装使用维护说明书.doc 硝酸尾气透平 安装使用维护说明书 <图片>示例图1</图片> 渤海装备兰州石油化工机械厂 2013年9月（重新修订） 客服电话：0931-7932101、0931-7933030传真：0931-7930715 地址：甘肃省兰州市西固区兰炼街1号邮编：730060 目录 1 概述................................................................... . . ..............................1 1.1 产品定义................................................................................1 1.2用途........................................................................................1 1.3产品发展................................................................................1 2 产品结构特点............. ...... ...............................................................2 2.1产品的结构..............................................................................2 2.2型号说明............ .......... ..........................................................4 2.3主要零部件材料. .... .... ..........................................................4 2.4主要性能及指标......................................................................5 2.5外形尺寸.............. ...... ...... .....................................................5 3 产品工作原理................................. .... .............................................5 4 产品安装……................... .. .......... ..................................................7 4.1存放方法........................ .....................................................7 4.2安装准备..............................................................................8 4.3找正及安装..............................................................................8 5 产品调试和使用...................... ........ ..............................................10 6 产品日常维护..................... ...... ...... ...... .......................................11 6.1定期保养维护.....................................................................11 6.2产品维护注意事项..............................................................12 7 常见故障及预防措施................... ................................................14 7.1紧急事项的处理................... ....................................................14 7.2常见故障原因及排除方法................... ................................15 8 保修保运条例................... .... .... ...... .........................................16 8.1质保条例......................................................................16 8.2现场服务..............................................................16 8.3备品备件..............................................................20 **硝酸尾气透平** **安装使用维护说明书** 本说明书用于指导安装和操作维护人员了解硝酸尾气透平的检查、存放、搬运、安装、操作和日常维护的程序和要求。 硝酸尾气透平的安装和操作维护人员应具有硝酸装置三（四）合一机组操作经验、透平设备、管道的通用知识和机械方面的专业知识。在安装使用前，必须仔细阅读本说明书，按规定的程序和要求进行安装和操作维护。 **1、概述** 1.1 产品定义 高压法（应用三合一机组）和双加压法（应用四合一机组）生产硝酸是目前硝酸装置建设的主流，而硝酸尾气透平在两种工艺中都扮演着关键角色，是三（四）合一机组的关键设备。 1.2产品用途 硝酸尾气透平是一种把硝酸尾气中所具有的热能和压力能膨胀作功转变为机械能的高速旋转机械，它发出的功用来驱动离心式压缩机（主风机），从而达到能量回收的目的。 1.3产品发展 该产品是是我厂2008年开始研发的新产品， 并与2009年首台YLX2000A型硝酸尾气透平应用于重庆三灵化肥有限公司5万吨/年高压法制硝酸装置，连续平稳运行至今，经过现场确定，其回收效率高、消耗指标低、各项性能指标优异，为用户带来了巨大的经济效益，受到了用户的好评，后该系列尾气透平又连续实现订货，为企业带来了很好的经济效益。 我厂于2012年研制的YLX11000A型硝酸尾气透平是目前国内最大功率的硝酸尾气透平，其设计采用双级转子，二级可调静叶，结构复杂，制造难度大，技术先进。该设备已成功应用于吉林康奈尔化学工业有限公司27万吨/年硝酸装置配套硝酸四合一机组。 **2****、产品结构特点** 2.1产品结构 2.1.1产品结构组成 硝酸尾气透平由进气锥、壳体、底座、轴承箱体（盖）、可调静叶组件、二级静叶组件、转子组装等 <图片>示例图2</图片> 图1 硝酸尾气透平总图 2.1.2结构特点概述 ① 转子组装 转子是单级悬臂刚性转子，由主轴、一级轮盘、一级动叶片、二级轮盘、二级动叶片、半联轴器组成。 <图片>示例图3</图片> 图2 转子组装图 ② 进气壳体 <图片>示例图4</图片> 图3 进气壳体 进气壳体主要由进气锥及可调静叶组件组成。进气锥为不锈钢焊接件，采用垂直向上进气，内置整流栅结构；可调静叶组件由静叶片、静叶固定环、静叶持环、滚轴、过渡壳体和可调静叶驱动机构等组成；在进气壳体两侧设有两个支耳支撑在底座上。 <图片>示例图5</图片> 图4 整流栅 ③ 排气壳体 排气壳体为整体型，由不锈钢焊接而成，它由进口法兰、扩压器及涡壳组成，整个壳体用进口法兰上的两个支耳及机体上的两个支耳支承在底座上，在进口端法兰的两个支耳和底座的支承面之间设置横向导向键；在排气壳体的前端设置垂直回字型导向键，以保证中心不变。 <图片>示例图6</图片> 图5 排气壳体 ④ 轴承箱及轴承 轴承箱由箱体和箱盖组成，水平剖分结构，均为铸钢件。其上装有轴承和油封及测转速、测轴振动、相位和测轴位移探头，并接有轴承润滑油进、出口管线。 轴承部分由两个径向轴承和一个止推轴承组成，固定在轴承箱内。径向轴承为五块可倾瓦，主、副止推轴承为LEG可倾瓦轴承。在装配时，转子相对于机壳的对中与定位的都是用轴承箱底下的调整垫片来调整的，用螺栓和定位销固定在底座上。 <图片>示例图7</图片> 图6 径向止推轴承 ⑤ 底座 底座为焊接件，用于支承进气壳体、排气壳体和轴承箱。在装置现场通过地脚螺栓与现场基础固定，然后透过水泥进行灌浆加固。 ⑥ 密封系统 A、轴端密封由两级碳环密封组成，密封气采用氮气，防止合成气泄漏；轴承箱的前端设有油封系统，净化风通过孔板阀组注入轴承箱的前端空气封以防止润滑油泄漏. B、硝酸尾气透平的流道密封采用分别固定在静叶固定环和气封体上的蜂窝封，用于轮盘与静叶、轮盘与壳体之间流道密封。 ⑦ 轮盘平衡-冷却气系统 轮盘平衡-冷却系统采用压缩空气，经过流量调节阀组进入进气壳体沿轮盘前表面作径向流动冷却轮盘后经静叶组件与轮缘端面的轴向间隙进入动叶片前流道。 ⑧润滑油系统 透平与离心压缩机、同步电动机及变速箱共用一个油站。润滑油由进油总管分别进入前、后端径向轴承和推力轴承，润滑油经轴承箱和润滑油出口管流入机组回油管。润滑油为VG46号透平油，润滑入口进轴承压力控制在0.15-0.18Mpa（表），硝酸尾气透平所需油量为300L/min。 ⑨ 监测系统 A、设置振动、轴位移、相位、转速监测系统监测透平的轴振动、相位、轴位移和转速。仪表探头均有较大幅度的调节范围，转速表通过轴上的凹槽发生信号。 B、轮盘温度监测采用热电偶插入到轮盘前进行监测。 C、轴瓦温度监测采用预埋在瓦块内的Pt100铂热电阻进行侧量。D、轴承进油压力监测：设置压力表通过油压可调机构手动调节。E、轴承进回油温度监测：进油温度监测在油站，排油温度监测用就地温度计。 2.2 型号说明 2.2.1 型号表示方法 ¦ YLX ¦ - ¦ ¦ ¦ ¦ --- ¦ --- ¦ --- ¦ --- ¦ <图片>示例图8</图片> <图片>示例图9</图片> <图片>示例图10</图片> <图片>示例图11</图片> <图片>示例图12</图片> <图片>示例图13</图片> <图片>示例图14</图片> <图片>示例图15</图片> <图片>示例图16</图片> 2.2.2 型号示例 例如额定功率为2000KW/H硝酸尾气透平的首台，其型号为YLX2000A。 2.3主要零部件材料 ¦ 序号 ¦ 部 件 ¦ 材 料 ¦ 形式 ¦ ¦ --- ¦ --- ¦ --- ¦ --- ¦ ¦ 1 ¦ 入口法兰 ¦ 06Cr19Ni10 ¦ 锻件 ¦ ¦ 2 ¦ 进气机壳 ¦ ZG1Cr18Ni9 /06Cr19Ni10 ¦ 铸造/板焊 ¦ ¦ 3 ¦ 过渡衬环 ¦ 06Cr19Ni10 ¦ 锻件 ¦ ¦ 4 ¦ 排气壳体 ¦ ZG1Cr18Ni9 /06Cr19Ni10 ¦ 铸造/板焊 ¦ ¦ 5 ¦ 出口法兰 ¦ 06Cr19Ni10 ¦ 板焊 ¦ ¦ 6 ¦ 轴 ¦ 40CrNi2MoA ¦ 锻造 ¦ ¦ 7 ¦ 轮盘 ¦ GH2132 ¦ 锻造 ¦ ¦ 8 ¦ 动叶片 ¦ K213 ¦ 精铸 ¦ ¦ 9 ¦ 静叶片 ¦ K213 ¦ 精铸 ¦ ¦ 10 ¦ 拉杆螺栓螺母 ¦ GH4169 ¦ 锻件 ¦ ¦ 11 ¦ 轴承箱 ¦ ZG230～450 ¦ 铸造 ¦ ¦ 12 ¦ 底座 ¦ Q235-A ¦ 板焊 ¦ ¦ 13 ¦ 入口法兰连接螺栓 ¦ GH2132 ¦ 棒料 ¦ ¦ 14 ¦ 出口法兰连接螺栓 ¦ 06Cr19Ni10 ¦ 棒料 ¦ 2.4主要性能及指标（根据具体型号填写） ¦ 项目 ¦ 单位 ¦ 设计工况 ¦ ¦ --- ¦ --- ¦ --- ¦ ¦ 入口压力 ¦ MPa(a) ¦ ¦ ¦ 入口温度 ¦ ℃ ¦ ¦ ¦ 标准状态体积流量 ¦ Nm3/min ¦ ¦ ¦ 重量流量 ¦ Kg/h ¦ ¦ ¦ 出口压力 ¦ MPa(a) ¦ ¦ ¦ 出口温度 ¦ ℃ ¦ ¦ ¦ 操作转速 ¦ r/min ¦ ¦ ¦ 轴功率 ¦ kw ¦ ¦ ¦ 绝热效率 ¦ % ¦ 86 ¦ 2.5外形尺寸（根据具体型号确定） 硝酸尾气透平如图7所示，外形尺寸为mm×mm×mm（长×宽×高），整体重量约吨。 <图片>示例图17</图片> 图7 硝酸尾气透平外形尺寸图 **3****、产品工作原理** 硝酸尾气透平是一种把硝酸尾气中所具有的热能和压力能膨胀作功转变为机械能的高速旋转机械，它发出的功用来驱动离心式压缩机（主风机），从而达到能量回收的目的。 **4****、产品安装** 4.1存放方法： 硝酸尾气透平出厂时，未做户外存放密封处理。如到现场暂不安装，应按以下要求存放（ <图片>示例图18</图片> ）。 4.1.1 少于4个月的短期存放 应将硝酸尾气透平存放在清洁、干燥的仓库内或类似的仓储设施中。 <图片>示例图19</图片> 要求该设施能防风雨，并能避免温度急骤变化和不存在任何腐蚀性化学物质，转子组装的前后轴径处及轴承工作面应采取黄油或其它特殊防护措施。 4.1.2 大于4个月的长期存放 除满足上述存放条件外，还应采取以下保护措施： ①硝酸尾气透平应至少6个月内旋转转子180度。 ②确认所有开口被封堵严密，轴承箱体（盖）和法兰密封面均匀涂敷一层润滑油脂，其他裸露的金属表面应刷一层防锈漆保护，并用厚塑料布覆盖严实。 4.2安装准备 4.2.1转子 4.2.1.1清洗并检查转子各处有无机械损坏、锈蚀、变形等缺陷，必要时可用渗透法和超声波法探伤检查。 4.2.1.2叶片锁紧片弯折处应无裂纹及折断现象,不允许第二次弯曲，锁紧片应与轮盘端面紧密配合，其间隙≤0.02。 4.2.1.3转子轴颈圆度、圆柱度及各部位圆跳动检查应符合下列要求： A、测量点表面应光洁无锈蚀和划伤，对于振动探头部位的轻微划伤和锈蚀可用金相砂纸修复，严重损伤必须重新研磨，检测后应立即用塑料胶带包扎好。 B、端跳的测点应靠近边缘处； C、轴颈圆度、圆柱度允许偏差为0.005毫米； D、各部位圆跳动允许偏差符合表1的规定，测点见图1。 <图片>示例图20</图片> 表1 ¦ 部位允差 ¦ a ¦ b ¦ c ¦ d ¦ e ¦ f ¦ g ¦ h ¦ i ¦ 其余 ¦ ¦ --- ¦ --- ¦ --- ¦ --- ¦ --- ¦ --- ¦ --- ¦ --- ¦ --- ¦ --- ¦ --- ¦ ¦ 径跳 ¦ ¦ ¦ 0.01 ¦ 0.02 ¦ 0.01 ¦ ¦ ¦ ¦ 0.015 ¦ 0.03 ¦ ¦ 端跳 ¦ 0.10 ¦ 0.10 ¦ ¦ ¦ ¦ 0.015555 ¦ 0.015 ¦ 0.015 ¦ ¦ 0.03 ¦ | YLX11000A型硝酸尾气透平说明书.doc YLX11000A型硝酸尾气透平说明书渤海装备兰州石油化工机械厂2013年4月目录1.概述(3)2.设计参数(3)3.主要结构和系统(3)3.1转子组(3)3.2进气壳体(3)3.3排气机壳(4)3.4轴承箱及轴承(4)3.5底座(4)3.6密封系统(4)3.7轮盘冷却系统(4)3.8润滑油系统(4)3.9监测系统(4)4.检查(5)4.1转子组(5)4.2进气壳体(6)4.3排气壳体(6)4.4轴承箱及轴承(7)4.5密封系统(8)4.6转子各部组装间隙要求(8)5.找正及安装(9)5.1机组找正基准(9)5.2安装(9)5.3 冷态找正(9)6.控制要求(10)7.启动(10)7.1启动前应具备的条件(10)7.2启动过程中的要求(10)8.运行(11)9.停机(11)1.概述YLX11000A型硝酸尾气透平用于吉林康奈尔化学工业有限公司27万吨/年硝酸装置配套硝酸四合一机组，本透平是把硝酸尾气中所具有的热能和压力能膨胀作功转变为机械能的高速旋转机械，它发出的功用来驱动离心式压缩机（主风机），从而达到能量回收的目的。YLX11000A型硝酸尾气透平为双级透平，采用垂直向上进气，垂直向下排气。转子结构为双级轮盘、悬臂结构。2.设计参数进气温度T1=633K（360℃）进气压力P1=1.04MPa(g)排气温度T2=383K（110℃）排气压力P2=0.1042MPa(a)尾气流量V=124455Nm3/h工作转速n=5970rpm第一临界转速n=8006rpm输出功率Ne=11170KW绝热效率η≥86%旋转方向由进气端看顺时针3.主要结构和系统YLX11000A型硝酸尾气透平由如下几部分组成：3.1转子组转子是单级悬臂刚性转子，由主轴、一级轮盘、一级动叶片、二级轮盘、二级动叶片、半联轴器组成。3.2进气壳体进气壳体主要由进气锥及可调静叶组件组成。进气锥为不锈钢焊接件，采用垂直向上进气，内置整流栅结构；可调静叶组件由静叶片、静叶固定环、静叶持环、滚轴、过渡壳体和可调静叶驱动机构等组成；在进气壳体两侧设有两个支耳支撑在底座上。3.3排气壳体排气壳体为整体型，由不锈钢焊接而成，它由进口法兰、扩压器及涡壳组成，整个壳体用进口法兰上的两个支耳及机体上的两个支耳支承在底座上，在进口端法兰的两个支耳和底座的支承面之间设置横向导向键；在排气壳体的前端设置垂直回字型导向键，以保证中心不变。3.4轴承箱及轴承 | 无召回片段 | 无召回片段 | 无召回片段 | 无召回片段 | 无召回片段 | 无召回片段 | 无召回片段
硬橡胶螺杆钻具的特点是什么 | 提高橡胶抵抗变形的能力，可以承受更高的钻压；承受更高的压降，转速损失小，扭矩输出高。 | 螺杆钻具产品说明书 | 硬橡胶螺杆钻具是一种在石油钻井中常用的井下动力工具，其主要特点包括： 1. **高耐磨性**：硬橡胶材料具有较高的耐磨性，能够有效抵抗钻井过程中岩石的磨损，延长钻具的使用寿命。 2. **良好的抗腐蚀性**：硬橡胶对钻井液中的化学物质具有较好的抗腐蚀性，不易被腐蚀，保证了钻具的稳定性能。 3. **低摩擦系数**：硬橡胶的表面摩擦系数较低，有助于减少钻具与井壁之间的摩擦，降低能耗，提高钻井效率。 4. **良好的密封性**：硬橡胶螺杆钻具通常设计有良好的密封结构，能够有效防止钻井液的泄漏，保证钻井过程的正常进行。 5. **适应性强**：硬橡胶螺杆钻具能够适应各种不同地层的钻井需求，包括软地层、硬地层以及含有砾石的复杂地层。 6. **易于维护**：硬橡胶材料的钻具在使用一段时间后，如果出现磨损或损坏，相对容易进行修复或更换，维护成本较低。 7. **环保性**：硬橡胶材料是一种环保材料，不会对环境造成污染，符合现代钻井作业的环保要求。 综上所述，硬橡胶螺杆钻具以其高耐磨性、良好的抗腐蚀性、低摩擦系数、良好的密封性、适应性强、易于维护和环保性等特点，在石油钻井领域得到了广泛的应用。 | 无召回片段 | 无召回片段 | 无召回片段 | 无召回片段 | 无召回片段 | 无召回片段 | 无召回片段 | 无召回片段 | 无召回片段 | 无召回片段
空气/泡沫螺杆钻具的优势是什么 | 空气/泡沫螺杆钻具的突出优势在于它可以在较低转速的条件下进行高扭矩输出。 | 螺杆钻具产品说明书 | 空气/泡沫螺杆钻具在现代钻井工程中展现出了显著的优势，这些优势主要体现在以下几个方面： ### 一、提高机械钻速 **1.提高机械钻速** 空气/泡沫螺杆钻具通过压缩空气或泡沫作为钻井液，减少了井底的液柱压力，从而降低了岩石的破碎强度。这种低压环境使得钻头更容易破碎岩石，进而提高了机械钻速。特别是在硬岩层和复杂地层中，这种提速效果尤为明显。 ### 二、防斜打直 **2.防斜打直** 螺杆钻具本身具有防斜打直的能力，而空气/泡沫作为钻井介质时，由于其可压缩性，能够更好地适应地层的变化，减少井斜的发生。这对于需要保持井眼轨迹直线度的钻井作业尤为重要。 ### 三、减少井下复杂事故 **3.减少井下复杂事故** 空气/泡沫钻井技术能够减少井漏、卡钻等井下复杂事故的发生。由于空气/泡沫的密度远低于常规钻井液，因此井底压力较低，有利于保护油气层，减少地层流体的侵入和漏失。同时，空气/泡沫的携砂能力强，有助于保持井眼的清洁和稳定。 ### 四、降低钻井成本 **4.降低钻井成本** 空气/泡沫钻井技术能够显著降低钻井成本。一方面，由于提高了机械钻速，缩短了钻井周期；另一方面，空气/泡沫钻井液易于获取且可重复利用，减少了钻井液的成本和处理费用。此外，该技术还适用于缺水地区，进一步降低了钻井作业的难度和成本。 ### 五、环保优势 **5.环保优势** 相比传统的泥浆钻井技术，空气/泡沫钻井技术对环境的影响更小。空气/泡沫钻井液无毒无害，不会污染地下水和土壤；同时，该技术减少了废弃物的产生和排放，有利于环境保护和可持续发展。 | 无召回片段 | 无召回片段 | 无召回片段 | 无召回片段 | 无召回片段 | 无召回片段 | 无召回片段 | 无召回片段 | 无召回片段 | 无召回片段
等干度分配器启动前准备需要做哪些准备工作 | 检查控制系统处于待机状态，各个仪表信号正常； 管线连接正常，进口截止阀、出口截止阀、排污截止阀处于关闭状态，中间截止阀处于全开启状态，流量调节阀处于最小开度。 | 《等干度分配器安装使用说明书》第三章一 | 在启动等干度分配器之前，需要进行以下准备工作： 1. **检查控制系统**：确保控制系统处于待机状态，各个仪表信号正常。 2. **管线连接检查**：确认管线连接正常，进口截止阀、出口截止阀、排污截止阀都处于关闭状态，中间截止阀处于全开启状态，流量调节阀处于最小开度。 3. **设备启动准备**：缓慢开启进口截止阀，再开启各分支出口截止阀，此时管道中应有气体流动的声音。检查管道是否有泄漏及异常情况。 4. **安全注意事项**：操作人员需经过岗前操作培训，了解设备流程及操作规范。设备操作区域属于高温高压危险区域，非操作人员禁止进入。 5. **设备投运前**：确保所有仪表完好，并定期校验。高压阀门的启闭操作应缓慢，不能用长杠杆或长板手来板动，否则容易损坏密封面，或板断手轮、手柄。启闭阀门时用力应该平稳，不可冲击。 6. **环境温度考虑**：当设备环境温度低于0℃时，设备停运时必须做好排污工作，避免管线冻堵。 请按照上述步骤进行启动前的准备工作，以确保设备的正常运行和操作安全。 | 等干度分配器安装使用说明书.doc 锥形孔板噪音四参数测量法利用杰姆斯关于孔板在两相流中的差压脉动原理。两相流流体经过孔板时会产生一定的差压脉动，这种脉动是两相流动的固有特性，与两相流的流量（kg/h）、干度（质量含汽率）密切相关。通过建立不同干度下锥形孔板噪音频率的数据模型，应用杰姆斯噪音孔板测量法测量蒸汽干度，通过蒸汽干度、工控机内值的一定压力下汽、水性质模块计算出饱和水、饱和蒸汽的密度及比焓、汽化潜热等计算出混相密度，根据混相密度计算出相应的流量，同时对质量流量、载热量进行累积运算。锥形流量计圆锥位于管道中心，与流体高速部份相互作用，使高速中心与低速流体均匀变化，稳定流场，流速分布均匀，将不规则流体整流为均匀流体，因此对直段要求小。该方法测量量程比宽，一般测量量程比在6:1以上；该方法拥有压损小、自清洁，耐磨，抗曲，不破坏相体等特点，测量精度为±1～2%。**第二章 安装**安装前应准备好我公司提供的图纸资料，基础检查合格后，按照图纸要求进行定位安装。对于撬装供货产品，设备底撬与基础预埋板采用焊接固定方式。对于散装供货产品，应现将提供的管道支架就位焊接后，再逐锻连接管线。设备进出口连接方式可根据用户要求采用焊接、法兰连接及卡箍连接。设备进出口外部管线可以是活动注汽管线或固定管网。当外部管线为管网时，20m范围内必须有固定管托，避免热应力传递到设备，造成设备损坏。**第三章 设备操作**一、启动1、启动前准备检查控制系统处于待机状态，各个仪表信号正常；管线连接正常，进口截止阀、出口截止阀、排污截止阀处于关闭状态，中间截止阀处于全开启状态，流量调节阀处于最小开度。2、设备启动缓慢开启进口截止阀，再开启各分支出口截止阀，此时管道中有气体流动声音。检查管道是否有泄漏及异常。缓慢开启流量调节阀，观察控制系统流量读数，直至达到需要的流量为止。二、停运确认停运指令，分别缓慢关闭各分支出口截止阀，再缓慢关闭进口截止阀。开启排污阀门，带内部汽液排尽后，关闭排污阀。关闭流量调节阀。检查管路及仪表阀门。三、安全注意事项本设备操作人员需经过岗前操作培训，了解设备流程及操作规范。设备操作区域属于高温高压危险区域，非操作人员禁止进入。设备投运前应确保所有仪表完好，并定期校验。高压阀门的启闭操作应缓慢，不能用长杠杆或长板手来板动，否则容易损坏密封面，或板断手轮、手柄。启闭阀门，用力应该平稳，不可冲击。当设备环境温度低于0℃时，设备停运时必须做好排污工作，避免管线冻堵。 | 等干度分配器安装使用说明书.doc <图片>示例图1</图片>撬装一分二等干度分配器示意图<图片>示例图2</图片>一分二等干度分配器流程示意图 | 无召回片段 | 无召回片段 | 无召回片段 | 无召回片段 | 无召回片段 | 无召回片段 | 无召回片段 | 无召回片段
等干度分配测量系统的核心技术由哪些 | 主要包括：蒸汽的等干度分配技术、蒸汽干度的在线测量技术、两相流流量计量技术。 | 《等干度分配器安装使用说明书》第一章三 | 等干度分配测量系统的核心技术主要包括以下三方面： 1. **蒸汽的等干度分配技术**：该技术通过三级混相技术实现支管线等干度分配。包括一级混相（匀相器），二级混相（反向喷嘴增加局部阻力撞击分配器两侧壁面），以及三级混相（球型分配器内部设置混合匀相孔板）。 2. **蒸汽干度的在线测量技术**：采用GPRS无线公网数据传输技术，实现现场监测结果的远程传输及数据发布。这涉及到数据采集、通信接口及传输设备，以实现对各终端的全面监控。 3. **两相流流量计量技术**：主要包括锥形孔板噪音四参数测量法和标准孔板+文丘里管流量测量法。这两种方法各有特点，前者具有压损小、自清洁等优点，后者则数据准确、稳定性好。 如果需要更详细的技术支持或遇到具体操作问题，建议联系线下专业人员进行咨询。 | 等干度分配器安装使用说明书.doc 等干度分配测量系统的核心技术主要包括：蒸汽的等干度分配技术、蒸汽干度的在线测量技术、两相流流量计量技术。1、等干度分配技术蒸汽压力一定时，混合密度相同蒸汽干度就相等，等干度分配装置采用三级混相技术，实现支管线等干度分配。一级混相：在等干度分配器入口管段上水平布置匀相器，它是凭借流体本身的能量并借助静态混合单元的作用使流体得到分散混合。选用结构简单的螺旋形混合器，元件为左旋右旋，主要是由有序的导向板组成，而导向板会对流过管道的物料产生规则性的径向混合。二级混相：湿蒸汽从等干度分配器顶部进入，在三通入口加装反向喷嘴增加局部阻力撞击分配器两侧壁面，使液滴破碎从而使气液两相趋于混合均匀；三级混相：球型分配器内部设置混合匀相孔板，使破碎的液滴通过混合匀相孔板第三次均匀混合从而达到气液两相完全混合均匀。2、蒸汽干度的在线测量技术采用GPRS无线公网数据传输技术实现现场监测结果远程传输及数据发布。无线数据采集系统是集计算机技术、通信技术及数据采集技术于一体的综合系统，通过数据采集器，获取各终端的供汽数据，采用通信接口及传输设备将其传输到数据监控中心实现对各终端的全面监控。3、两相流流量计量技术目前应用较好的两相流流量测量技术主要包括：锥形孔板噪音四参数测量法、标准孔板+文丘里管流量测量法。我公司均拥有设计生产能力，为胜利油田新春采油厂设计生产的34套等干度分配器（其中一分二3套，一分三9套，一分四14套，一分五5套，一分六3套）采用锥形孔板噪音四参数测量法。为辽河油田SAGD项目管理部设计生产的21套等干度分配器采用标准孔板+文丘里管流量测量法。标准孔板、文丘里管流量测量法根据质量守恒定律，流经两流量计的质量流量相同，管道经良好保温处理，忽略沿程热量损失及压力损失，湿蒸汽无相变，则流经两流量计的湿蒸汽干度也相同，这样两质量流量方程中只有质量流量与干度两个未知数，联立方程求解，即可得出流量、干度值。该方法数据准确、稳定性好，测量精度为±5%。 | 等干度分配器安装使用说明书.doc ¦ 主要技术参数 ¦ 主要技术参数 ¦ ¦ --- ¦ --- ¦ ¦ 工作压力 ¦ 8-35MPa ¦ ¦ 工作温度 ¦ 296-400℃ ¦ ¦ 工作介质 ¦ 30%-100%干度湿蒸汽、过热蒸汽 ¦ ¦ 分配方式 ¦ 一分二、一分三、一分四、一分五、一分六等 ¦ ¦ 分支管线蒸汽干度与母管干度差 ¦ ≤2.5 % ¦ ¦ 两相流流量计误差 ¦ ≤3 % ¦ ¦ 进口蒸汽流量范围 ¦ 0-100t/h ¦ ¦ 每一分支管流量范围 ¦ 0-25t/h ¦ ¦ 干度测量范围 ¦ 30%-100% ¦ 三、核心技术 | 无召回片段 | 无召回片段 | 无召回片段 | 无召回片段 | 无召回片段 | 无召回片段 | 无召回片段 | 无召回片段
等干度分配装置由那几部分组成 | 主要包括匀相器、等干度分配器、截止、调节、单向阀、压力、温度、干度、流量监测阀（锥形孔板流量计、标准孔板加文丘里管计量管段）、GPRS远传数据传输系统。 | 《等干度分配器安装使用说明书》第一章一 | 等干度分配装置主要由以下几部分组成： 1. 匀相器 2. 等干度分配器 3. 截止阀、调节阀、单向阀 4. 压力、温度、干度、流量监测阀（包括锥形孔板流量计、标准孔板加文丘里管计量管段） 5. GPRS远传数据传输系统 这些组件共同工作，确保高压湿蒸汽能够被均匀地分配到各注汽支线，并满足各分支的注汽需求。 | 等干度分配器安装使用说明书.doc <图片>示例图1</图片>撬装一分二等干度分配器示意图<图片>示例图2</图片>一分二等干度分配器流程示意图 | 等干度分配器安装使用说明书.doc <图片>示例图3</图片>**等干度分配器****安装使用说明书****渤海装备辽河热采机械公司**电话：0427--7649065传真：0427--7649065邮编：124209地址：辽宁省盘锦市兴隆台区红村街目录**第一章 产品介绍**一、产品简介等干度分配装置是将注汽锅炉产生的高压蒸汽，通过球形对称式分配，把高压湿蒸汽等干度地分配到各注汽支线，每条注汽支线均安装有流量计装置以及调节阀，满足各分支的注汽需求。等干度分配装置主要以撬装型式为主，主要包括匀相器、等干度分配器、截止、调节、单向阀、压力、温度、干度、流量监测阀（锥形孔板流量计、标准孔板加文丘里管计量管段）、GPRS远传数据传输系统。 | 等干度分配器安装使用说明书.doc 等干度分配测量系统的核心技术主要包括：蒸汽的等干度分配技术、蒸汽干度的在线测量技术、两相流流量计量技术。1、等干度分配技术蒸汽压力一定时，混合密度相同蒸汽干度就相等，等干度分配装置采用三级混相技术，实现支管线等干度分配。一级混相：在等干度分配器入口管段上水平布置匀相器，它是凭借流体本身的能量并借助静态混合单元的作用使流体得到分散混合。选用结构简单的螺旋形混合器，元件为左旋右旋，主要是由有序的导向板组成，而导向板会对流过管道的物料产生规则性的径向混合。二级混相：湿蒸汽从等干度分配器顶部进入，在三通入口加装反向喷嘴增加局部阻力撞击分配器两侧壁面，使液滴破碎从而使气液两相趋于混合均匀；三级混相：球型分配器内部设置混合匀相孔板，使破碎的液滴通过混合匀相孔板第三次均匀混合从而达到气液两相完全混合均匀。2、蒸汽干度的在线测量技术采用GPRS无线公网数据传输技术实现现场监测结果远程传输及数据发布。无线数据采集系统是集计算机技术、通信技术及数据采集技术于一体的综合系统，通过数据采集器，获取各终端的供汽数据，采用通信接口及传输设备将其传输到数据监控中心实现对各终端的全面监控。3、两相流流量计量技术目前应用较好的两相流流量测量技术主要包括：锥形孔板噪音四参数测量法、标准孔板+文丘里管流量测量法。我公司均拥有设计生产能力，为胜利油田新春采油厂设计生产的34套等干度分配器（其中一分二3套，一分三9套，一分四14套，一分五5套，一分六3套）采用锥形孔板噪音四参数测量法。为辽河油田SAGD项目管理部设计生产的21套等干度分配器采用标准孔板+文丘里管流量测量法。标准孔板、文丘里管流量测量法根据质量守恒定律，流经两流量计的质量流量相同，管道经良好保温处理，忽略沿程热量损失及压力损失，湿蒸汽无相变，则流经两流量计的湿蒸汽干度也相同，这样两质量流量方程中只有质量流量与干度两个未知数，联立方程求解，即可得出流量、干度值。该方法数据准确、稳定性好，测量精度为±5%。 | 无召回片段 | 无召回片段 | 无召回片段 | 无召回片段 | 无召回片段 | 无召回片段 | 无召回片段
纯悬点载荷扭矩是什么 | 在给定曲柄转角时，由纯悬点载荷在减速器输出轴上产生的扭矩。 | GB/T29021—2023 游梁式抽油机 3.1术语和定义 | 纯悬点载荷扭矩是指在给定曲柄转角时，由纯悬点载荷在减速器输出轴上产生的扭矩。这是游梁式抽油机在运行过程中的一个重要参数，用于评估和优化设备的性能。 | GBT 29021-2023 游梁式抽油机.pdf-石油天然气钻采设备 游梁式抽油机-3 术语、定义和符号-3.1 术语和定义 3.1.15 异相型游梁式抽油机 phased beam pumping unit 驴头和曲柄连杆机构分别位于游梁支承轴前后，曲柄平衡角不为零的游梁式抽油机。 3.1.16 双驴头型游梁式抽油机 dual horsehead beam pumping unit 在常规型游梁式抽油机的游梁后端安装一个曲率半径按一定规律变化的后驴头，在一个冲程过程中，游梁后臂长度和等效连杆长度不为常数的游梁式抽油机。 GB/T 29021-2023 3.1.17 悬点投影 polished rod of horsehead project 在悬点最大冲程运行过程中，驴头悬点在水平面上的投影。 3.1.18 曲柄剪刀差 scissors difference between two crankshaft 距离旋转中心最远的两曲柄销孔中心线在垂直于曲柄轴中心线的游梁式抽油机中分面上的两交点之间的距离。 3.1.19 纯悬点载荷 net load on polished rod 悬点载荷减去结构不平衡重所获得的载荷。 3.1.20 结构不平衡重 structure unbalanced weight 曲柄以外其他部位用于抽油机平衡的可拆卸配重全部拆除后，在连杆和曲柄销脱开时，为保持游梁处于水平位置加在光杆上的力。 注：此力方向向下为正，方向向上为负。 3.1.21 纯悬点载荷扭矩 net load torque of polished rod 在给定曲柄转角时，由纯悬点载荷在减速器输出轴上产生的扭矩。 3.1.22 旋转平衡重扭矩 torque of rotary counterbalance 在给定曲柄转角时，由曲柄平衡重、曲柄及曲柄销在减速器输出轴上产生的扭矩。 3.1.23 扭矩因数 torque factor 在给定曲柄转角时，由四连杆机构尺寸决定的纯悬点载荷扭矩被纯悬点载荷来除所得的值。 3.1.24 光杆位置因数 coefficient of polished rod position 在给定曲柄转角时，由四连杆机构尺寸决定的悬点位置系数，即从下死点算起，以悬点位移占全冲程的百分数表示。 3.1.25 有效平衡重 counterbalance effect 曲柄处于水平位置（上冲程）时，曲柄平衡扭矩在光杆处产生的力（包括结构不平衡重）。 | GBT 29021-2023 游梁式抽油机.pdf-附 录 E-游梁式抽油机计算表格式样 表E.3减速器净扭矩计算表 ¦$\theta$¦sin$\theta$¦W¦B¦W-B¦TF¦TF(W-B)¦-M$\cdot$ sin$\theta$¦T$_{n}$¦ ¦-¦-¦-¦-¦-¦-¦-¦-¦-¦ ¦0¦0¦¦¦¦¦¦¦¦ ¦15¦0.259¦¦¦¦¦¦¦¦ ¦30¦0.500¦¦¦¦¦¦¦¦ ¦45¦0.707¦¦¦¦¦¦¦¦ ¦60¦0.866¦¦¦¦¦¦¦¦ ¦75¦0.966¦¦¦¦¦¦¦¦ ¦90¦1.000¦¦¦¦¦¦¦¦ ¦105¦0.966¦¦¦¦¦¦¦¦ ¦120¦0.866¦¦¦¦¦¦¦¦ ¦135¦0.707¦¦¦¦¦¦¦¦ ¦150¦0.500¦¦¦¦¦¦¦¦ ¦165¦0.259¦¦¦¦¦¦¦¦ ¦180¦0¦¦¦¦¦¦¦¦ ¦195¦-0.259¦¦¦¦¦¦¦¦ ¦210¦-0.500¦¦¦¦¦¦¦¦ ¦225¦-0.707¦¦¦¦¦¦¦¦ ¦240¦-0.866¦¦¦¦¦¦¦¦ ¦255¦-0.966¦¦¦¦¦¦¦¦ ¦270¦-1.000¦¦¦¦¦¦¦¦ ¦285¦-0.966¦¦¦¦¦¦¦¦ ¦300¦-0.866¦¦¦¦¦¦¦¦ ¦315¦-0.707¦¦¦¦¦¦¦¦ ¦330¦-0.500¦¦¦¦¦¦¦¦ ¦345¦-0.259¦¦¦¦¦¦¦¦ ¦注1:T$_{n}$--减速器静扭矩，单位为牛米(N$\cdot$ m)。注2:$\overline{TF}$--曲柄角为$\theta$时扭矩因数，单位为米(m)。注3:W--曲柄角为$\theta$时测得的悬点载荷，单位为牛(N)。注4:B--结构不平衡重，单位为牛(N)。注5:M--最大旋转平衡重扭矩，单位为牛米(N$\cdot$ m)。$M=(CB_{{aq9}}-B)(TF_{{a30}})$，即（曲柄角为90$^{\circ}$时的平衡重一$B)\times （曲柄角为90^{\circ}$时扭矩因数）。注6:$\theta$--曲柄角，单位为度（$^{\circ}$）。¦¦¦¦¦¦¦¦¦ GB/T 29021-2023 表 E.4 减速器净扭矩计算表 曲柄平衡游梁式抽油机的逆时针方向旋转时，减速器净扭矩计算公式： 公司_ <图片>示例图1</图片> 井位_ 井号_ 游梁式抽油机型号：_ | GBT 29021-2023 游梁式抽油机.pdf-石油天然气钻采设备 游梁式抽油机-3 术语、定义和符号-3.2 符号 T$_{at}$以抗弯强度为基础的减速器输出轴传递许用扭矩，单位为牛米(N$\cdot$ m) T$_{n}$ 减速器净扭矩，单位为牛米(N$\cdot$ m) T$_{t}$轴传递的扭矩，单位为牛米(N$\cdot$ m) TF 扭矩因数，纯悬点载荷与纯悬点载荷扭矩的比值，单位为米(m) GB/T 29021-2023 v$_{t}$ 节圆线速度，单位为米每秒(m/s) 悬点载荷，单位为牛顿(N) W$_{r}$ 额定悬点载荷，单位为牛顿(N) 作用于柱上的最大载荷，单位为牛顿(N) $\omega$ 键的宽度，单位为毫米(mm) Z 在横向平面内的作用线长度，单位为毫米(mm) R与P之间的夹角，顺时针方向从R到P测量，单位为度（$^{\circ}$) $\beta$ C与P之间的夹角，单位为度（$^{\circ}$) X C 与 J 的夹角，单位为度（$^{\circ}$） $\delta$ 游梁平衡重重心和支架轴承中心连线与横梁轴承中心与支架轴承中心连线之间的夹角，即游梁平衡角，单位为度（$^{\circ}$) $\phi$ $\theta =0^{\circ}$时K与R的夹角。常规型和异相型及双驴头型游梁式抽油机等于K与曲柄中心线在时钟的12点钟位置时的夹角；前置型和气动平衡游梁式抽油机等于K与曲柄中心线在时钟的6点钟位置时的夹角，单位为度（$^{\circ}$) $\phi_{n}$ 法向工作压力角，单位为度（$^{\circ}$) $\phi _{t}$ 横向工作压力角，单位为度（$^{\circ}$) $\gamma$ 前置型游梁式抽油机曲柄平衡角，曲柄平衡重的前臂端中心线与曲柄中心线的偏移角，单位为度（$^{\circ}$) $\theta$ 曲柄角，人面对抽油机，井口位于右手侧观察，常规型和异相型及双驴头型游梁式抽油机为曲柄中心线从时钟的12点钟位置开始，按顺时针方向的旋转角；气动平衡游梁式抽油机为曲柄中心线从时钟的6点钟位置开始，按顺时针方向的旋转角；前置型游梁式抽油机为曲柄中心线从时钟的6点钟位置开始，按逆时针方向的旋转角，单位为度（$^{\circ}$) | 无召回片段 | 无召回片段 | 无召回片段 | 无召回片段 | 无召回片段 | 无召回片段 | 无召回片段
纯悬点载荷是什么 | 悬点载荷减去结构不平衡重所获得的载荷。 | GB/T29021—2023 游梁式抽油机 3.1术语和定义 | 纯悬点载荷是指悬点载荷减去结构不平衡重所获得的载荷。这是在计算抽油机实际工作时，为了更准确地了解作用在抽油机上的实际力而进行的计算。简单来说，它是抽油过程中光杆所承受的实际重量，排除了抽油机自身结构不平衡带来的影响。希望这能帮助你理解这一概念。如果你有更具体的问题或需要进一步的技术支持，请随时告知！ | GBT 29021-2023 游梁式抽油机.pdf-石油天然气钻采设备 游梁式抽油机-3 术语、定义和符号-3.1 术语和定义 3.1.15 异相型游梁式抽油机 phased beam pumping unit 驴头和曲柄连杆机构分别位于游梁支承轴前后，曲柄平衡角不为零的游梁式抽油机。 3.1.16 双驴头型游梁式抽油机 dual horsehead beam pumping unit 在常规型游梁式抽油机的游梁后端安装一个曲率半径按一定规律变化的后驴头，在一个冲程过程中，游梁后臂长度和等效连杆长度不为常数的游梁式抽油机。 GB/T 29021-2023 3.1.17 悬点投影 polished rod of horsehead project 在悬点最大冲程运行过程中，驴头悬点在水平面上的投影。 3.1.18 曲柄剪刀差 scissors difference between two crankshaft 距离旋转中心最远的两曲柄销孔中心线在垂直于曲柄轴中心线的游梁式抽油机中分面上的两交点之间的距离。 3.1.19 纯悬点载荷 net load on polished rod 悬点载荷减去结构不平衡重所获得的载荷。 3.1.20 结构不平衡重 structure unbalanced weight 曲柄以外其他部位用于抽油机平衡的可拆卸配重全部拆除后，在连杆和曲柄销脱开时，为保持游梁处于水平位置加在光杆上的力。 注：此力方向向下为正，方向向上为负。 3.1.21 纯悬点载荷扭矩 net load torque of polished rod 在给定曲柄转角时，由纯悬点载荷在减速器输出轴上产生的扭矩。 3.1.22 旋转平衡重扭矩 torque of rotary counterbalance 在给定曲柄转角时，由曲柄平衡重、曲柄及曲柄销在减速器输出轴上产生的扭矩。 3.1.23 扭矩因数 torque factor 在给定曲柄转角时，由四连杆机构尺寸决定的纯悬点载荷扭矩被纯悬点载荷来除所得的值。 3.1.24 光杆位置因数 coefficient of polished rod position 在给定曲柄转角时，由四连杆机构尺寸决定的悬点位置系数，即从下死点算起，以悬点位移占全冲程的百分数表示。 3.1.25 有效平衡重 counterbalance effect 曲柄处于水平位置（上冲程）时，曲柄平衡扭矩在光杆处产生的力（包括结构不平衡重）。 | GBT 29021-2023 游梁式抽油机.pdf-石油天然气钻采设备 游梁式抽油机-5 零部件设计要求 5.1 通则 游梁式抽油机的三个基本参数为额定悬点载荷、减速器额定扭矩与最大冲程。额定悬点载荷和减速器额定扭矩是设计抽油机的主要依据，最大冲程决定了抽油机的大致轮廓尺寸。上述三个参数反映 GB/T 29021-2023 抽油机的能力特性和使用范围，实际作用于抽油机上的最大载荷依据所采用的抽油参数而定，可能等于或低于额定悬点载荷。 设计文件应包括方法、假设、计算和设计要求，设计文件的评审和验证应由除设计本人之外的其他合格人员进行，设计文件自最后一次生产起应保存10年，至少应包括以下内容： 完整的图样、书面的技术规范或标准； 使用说明书。 5.2 游梁式抽油机结构件 5.2.1 一般要求 本文件只考虑由悬点载荷施加于结构件和/或齿轮减速器上的载荷，未考虑附加在减速器、游梁或者其他结构件上的辅助装置（包括诸如压缩机、冲程增长机构）作用在游梁式抽油机上的附加载荷。应根据使用地区环境温度，进行对游梁式抽油机结构件设计。 5.2.2 除游梁外所有结构件的设计载荷 某个游梁式抽油机结构件上的设计载荷，应是上冲程时曲柄每隔15<图片>示例图1</图片>位置时对应的最大悬点载荷。 5.2.3 除游梁、轴承轴、曲柄以外所有结构件的安全系数 承受简单拉伸、压缩及单向弯曲的结构件的安全系数不应小于3.3。如果在受拉结构件的危险区存在应力集中，则结构件的安全系数不应小于4。 承受扭转弯曲的结构件的安全系数不应小于5。 所有起柱的作用的抽油机结构件，作用于柱上的最大载荷(W<图片>示例图2</图片>）按照公式(1)计算。 <图片>示例图3</图片> 式中： W<图片>示例图4</图片>--作用于柱上的最大载荷，单位为牛顿(N); a --横截面面积，单位为平方毫米(mm<图片>示例图5</图片>); S<图片>示例图6</图片>--材料的屈服强度，单位为兆帕(MPa); n--端部约束常数，无量纲； E--弹性模量，单位为(MPa); l --立柱的无支承长度，单位为毫米(mm); r--截面的惯性半径，单位为毫米(mm); l/r--最大不应超过90,对于l/r等于或小于30的柱，可以假设为受简单压缩。 | GBT 29021-2023 游梁式抽油机.pdf-石油天然气钻采设备 游梁式抽油机-3 术语、定义和符号-3.2 符号 T$_{at}$以抗弯强度为基础的减速器输出轴传递许用扭矩，单位为牛米(N$\cdot$ m) T$_{n}$ 减速器净扭矩，单位为牛米(N$\cdot$ m) T$_{t}$轴传递的扭矩，单位为牛米(N$\cdot$ m) TF 扭矩因数，纯悬点载荷与纯悬点载荷扭矩的比值，单位为米(m) GB/T 29021-2023 v$_{t}$ 节圆线速度，单位为米每秒(m/s) 悬点载荷，单位为牛顿(N) W$_{r}$ 额定悬点载荷，单位为牛顿(N) 作用于柱上的最大载荷，单位为牛顿(N) $\omega$ 键的宽度，单位为毫米(mm) Z 在横向平面内的作用线长度，单位为毫米(mm) R与P之间的夹角，顺时针方向从R到P测量，单位为度（$^{\circ}$) $\beta$ C与P之间的夹角，单位为度（$^{\circ}$) X C 与 J 的夹角，单位为度（$^{\circ}$） $\delta$ 游梁平衡重重心和支架轴承中心连线与横梁轴承中心与支架轴承中心连线之间的夹角，即游梁平衡角，单位为度（$^{\circ}$) $\phi$ $\theta =0^{\circ}$时K与R的夹角。常规型和异相型及双驴头型游梁式抽油机等于K与曲柄中心线在时钟的12点钟位置时的夹角；前置型和气动平衡游梁式抽油机等于K与曲柄中心线在时钟的6点钟位置时的夹角，单位为度（$^{\circ}$) $\phi_{n}$ 法向工作压力角，单位为度（$^{\circ}$) $\phi _{t}$ 横向工作压力角，单位为度（$^{\circ}$) $\gamma$ 前置型游梁式抽油机曲柄平衡角，曲柄平衡重的前臂端中心线与曲柄中心线的偏移角，单位为度（$^{\circ}$) $\theta$ 曲柄角，人面对抽油机，井口位于右手侧观察，常规型和异相型及双驴头型游梁式抽油机为曲柄中心线从时钟的12点钟位置开始，按顺时针方向的旋转角；气动平衡游梁式抽油机为曲柄中心线从时钟的6点钟位置开始，按顺时针方向的旋转角；前置型游梁式抽油机为曲柄中心线从时钟的6点钟位置开始，按逆时针方向的旋转角，单位为度（$^{\circ}$) | 无召回片段 | 无召回片段 | 无召回片段 | 无召回片段 | 无召回片段 | 无召回片段 | 无召回片段
结垢对电泵机组有哪些影响？ | (1）降低电机在环空中的散热； (2）堵塞离心泵和分离器的流道，造成油井产液量下降； (3）阻止轴等旋转部件的运动，使轴功率增大，最终导致电机 烧毁； (4）加快对机组的坑腐蚀。 | 潜油电泵技术（上）第十章，第二节 | 结垢对电泵机组的影响主要表现在以下几个方面： 1. **效率降低**：结垢会导致电泵内部的流体通道变窄，增加流体流动的阻力，从而降低电泵的效率。这意味着需要更多的电力来维持相同的输出功率。 2. **能耗增加**：由于效率的降低，为了保持所需的流量和压力，电泵需要消耗更多的电能，导致运行成本上升。 3. **机械磨损**：结垢可能导致电泵内部的部件受到额外的摩擦和压力，加速磨损，缩短设备的使用寿命。 4. **热管理问题**：结垢会影响电泵的散热效果，导致电机过热，可能损坏绝缘材料，甚至引发安全事故。 5. **维护成本增加**：频繁的结垢清理工作会增加维护成本，并且可能需要更频繁的检查和维护以确保设备的正常运行。 6. **性能不稳定**：结垢可能导致电泵的输出性能不稳定，影响系统的正常运行。 为了减少结垢的影响，建议定期进行设备的清洁和维护，并使用合适的水质处理系统来预防结垢的发生。如果遇到复杂的技术问题或需要专业的维护服务，建议联系线下的专业人员进行处理。 | 海洋石油162蒸汽锅炉说明书.doc-第四章蒸汽锅炉的操作规程 在蒸汽锅炉正式投运前，使用方应具备：专业人员已熟练掌握蒸汽锅炉及水处理装置等整套设施的运行原理、操作规程、应急处理等专业知识。 **一、启动运行前检查** 1、水处理等设备运行正常，可以供足蒸汽锅炉用水。 2、检查蒸汽锅炉各阀门的相应位置。 （1）供电系统 ①检查操作盘各开关是否在“停”或“断”的位置上； ②检查各动力箱内有无杂物，各接线头连接是否可靠有无松动； ③检查配电间供电电压是否达到380V，三相电压是否平衡； ④检查总电源开关、柱塞泵空气开关和鼓风机空气开关等是否处于“断”的位置上。 （2）汽水系统 ①关闭各排污阀门； ②关闭锅炉放空阀门； ③打开给水换热器入口阀门；关闭给水换热器旁通阀； ④检查软化水水质是否合格，供水压力应在150KPa以上； ⑤关闭除氧供汽阀门、油加热供汽阀门、蒸汽雾化阀门。 ⑥打开各压力表阀门，注意高压压力表针型阀开放的程度不得超过一整圈，适当即可； ⑦打开差压变送器正负压室一次阀及二次阀，关闭平衡阀。 （3）燃油系统（燃油时） ①打开回油阀； ②打开各压力表针阀； ③打开进炉燃油入口阀； ④打开油流量计进出口阀，关闭旁通阀（新炉调试时建议先开启旁通阀关闭流量计前后阀门）； ⑤打开电加热器后油过滤器阀组； ⑥打开电加热器前燃油入口阀。 （4）燃气系统（燃气时） ①打开天然气入口阀； ②打开主燃气阀； ③打开各压力表针阀。 （5）引燃系统 打开引燃管路进口阀及各压力表针阀。 （6）雾化系统（烧油时） ①关闭供汽管路上的各阀门； ②打开空气雾化入口阀及各压力表针阀。 （7）仪用空气系统 打开进出口阀门。 （8）排污系统 ①打开汇总排污阀； ②关闭雾化和取样过滤器阀门； ③关闭辐射段、对流段、炉管及汽水分离器排污阀。 3、柱塞泵检查 （1）检查柱塞泵曲轴箱油位； （2）盘车检查柱塞泵运转是否正常； （3）检查柱塞泵外观，无松动部件，附近无杂物。 （4）检查柱塞泵皮带是否松动、脱落、断裂等。 4、燃料供给检查 （1）燃油时，调压阀前油压应在0.7～0.8MPa之间； （2）燃气时，天然气入口压力应在0.3～0.4MPa之间。 5、动力电源检查 （1）打开配电间锅炉、水处理及附属设备总送电开关； （2）打开动力柜，合上柱塞泵、鼓风机、空压机、控制变压器和总电源空气开关； （3）若燃油时，合上电加热器空气开关； （4）检查完毕，确认三相电源正常，合上柜门。 6、自控盘上开关位置检查 （1）PLC方式：电源——断；供水泵——停；鼓风机——停；电加热器——断；点火回路——断；调火开关——小火；延时引燃——断；伴热带——断；燃料选择——视燃料定；雾化选择——空气；蒸气压低旁路——通。 （2）触摸屏方式：电源——断；供水泵——停；鼓风机——停；电加热器——断；伴热带——断。 7、燃烧器的调整 （1）风量与燃烧比例、给水与燃料比例： ①调整阀门执行机构的输出特性。 ②调整风门拉杆、蝶阀拉杆、燃油控制阀拉杆的长度。 ③调整拉杆与风门连动板、蝶阀连动板、燃油控制阀连动板之间的位置。 （2）燃烧器引燃系统压力调整 （3）燃烧器前各压力温度条件 燃油（重油）油泵压力系统0.7-0.8MPa 油泵进口温度 70℃ 压力调节器出口0.58Kpa-0.68Kpa（85-100PSI） 油加热器出口温度70-90℃ 8、检查火焰安全系统及点火程序控制器的工作状况 （1）拆下燃烧器上紫外线火焰监测器，并用点燃的蜡烛检查锅炉控制屏上火焰检查电流表动作是否正常。 （2）点火程序控制器应能使泵在锅炉点火之前使炉管内充满足够的水，同时能控制风机，使其在锅炉点火之前，先启动风机运行使炉膛内至少有四次循环通风。点火程序控制器为微机型，其程序已在制造厂出厂的被编入程序芯片内。点火控制程序控制器内程序分为准备—前吹扫—保持—引燃—主火焰—后吹扫。点火程序控制器每一步骤的执行时间及详细说明见第六章锅炉自动控制系统使用。 （3）如果紫外线火焰监测器在锅炉未点火之前测知炉膛内存在火焰，极有可能的原因是紫外线火焰监测器内扫描管子短路，第二个原因可能是紫外线火焰监测器上的扫描器和点火程序控制器的两个接头之间产生感应电流。 9、锅炉管道的冲洗 （1）在锅炉范围内的所有管道在现场安装完毕后，必须进行冲洗和吹扫，以清除管内的杂物。 （2）用水冲洗锅炉蒸汽水管路时，其水质必须是软化水，冲洗水量应大于正常运行时的最大水量。 10、安全阀调整 （1）调整安全阀的压力应以当地压力表为准。压力表必须是经校验合格，并有误差记录。其误差必须在0.5%之间。 （2）安全阀的整定压力值必须是安全阀铭牌所示值。 （3）安全法调整必须有记录。（此项内容进入锅炉启动前的检查工作） **二、启动点火** 1、接通电源开关，电源指示灯亮并发出声光报警，即时消音； 2、若燃油时接通电加热器开关，开始加热燃油，详细检查燃油供回循环情况； 3、按压指示灯测试按钮，检查报警指示灯是否完好； 4、点火 （1）燃油时检查燃油炉前温度高达100℃左右，开始点火前操作，依次将供水泵转至自动、鼓风机转至自动、点火回路转至接通，按联锁按钮，联锁按钮指示灯亮，柱塞泵、鼓风机依次启动开始至少5分钟的点火前吹扫。吹扫结束后，点火程序器联锁开始自动点火过程； （2）锅炉初次点火时，应在引燃阀和主燃料阀同时关闭的情况下进行燃烧器试验。这时，点火程序控制器在程序循环中由于燃烧器无法点火在锅炉控制屏显示点火故障。这种情况在多数情况下应重新对程序控制器进行调整。这些工作完成之后，打开引燃阀门。再对燃烧器进行一次点火试验，此时，引燃火能点燃，锅炉控制屏上火焰监测器电流应能指示。但由于主燃料阀仍在关闭状态，主火焰不能点燃，锅炉控制屏再次出现点火失败的指示。 （3）在点火时应注意，如果燃烧器一次点不着火，应有一个重新对炉膛、烟道进行吹扫的过程，这个过程的时间应大于5分钟。如果再次点火不着，应切断引燃料供给，加紧炉膛及烟道通风同时检查分析原因，禁止盲目点火。 5、启动： （1）点火成功，火焰稳定后，若燃油时将引燃延时关断，调火开关转至自动。 （2）锅炉小火燃烧应在各配套件工作状态检查正常之后，按下列步骤进行锅炉运行启动： ①再次检查所有管线和阀门、仪表。 ②对初次起动锅炉应注意由于焊接和金属切屑所留下的残屑，以防止对柱塞泵和流量计等仪表、阀门造成损失，严禁在残屑未清除之前启动泵。 ③对锅炉、水处理装置等所有联锁停炉电路及连接可靠性进行检查。 ④启动水处理装置，同时使锅炉炉管内充满水。 ⑤在燃重油时，启动电加热器、油泵并确保燃油能经旁通管线进入储油罐。 ⑥将锅炉强电箱内总电源开关、泵电源开关、风机电源开关、空压机电源开关和控制电源开关合上。 ⑦启动空压机，将锅炉控制屏上空压机开关合到自动位置上，并使空压机工作压力达到0.55-0.86MPa（80-125PSI）。 ⑧将锅炉控制屏上泵、风机选择开关合到自动位置。 ⑨根据燃用燃料，将燃料选择开关合到相应的位置。锅炉燃油时，则将雾化开关合到空气位置。 ⑩将调火开关合到小火位置。 ⑪将延长引燃开关断开（锅炉燃油时合上）。 ⑫按复位键若全部报警灯不亮，则锅炉运行指示灯亮。点火程序开始工作，泵启动而鼓风机启动，进行前吹扫。随后点火，引燃至火焰，锅炉进入小火状态。 ⑬主火焰燃料稳定后，调整锅炉控制屏上流量及燃料消耗量。 ⑭将压力控制器整定到所需的压力。 ⑮调整对流段进口水温，使其高于锅炉烟气腐蚀温度20℃。 ⑯检查锅炉蒸汽出口干度 ⑰将调火开关合到自动位置，使锅炉进入大火状态。调节火量使火量自动跟踪水量，注井升压过程中，注意观察各种情况变化，达到注井所需的各种负荷条件，特别要检查锅炉蒸汽干度 ⑱在锅炉小火、大火状态中，测量对流段出口烟气的氧量和CO2含 量，调整锅炉的排烟温度使其达到设计要求。 6、燃油时，产生蒸汽后就可打开供气管路上的阀门加热燃油，PID自动调节和控制调节阀的形成达到燃油温度的恒定； 7、燃油时，蒸汽出口干度达到40%左右转换蒸汽雾化，逐步达到供气基本平稳。调节95H压力调节阀，排泄针阀略放开一些余量，将雾化选择开关从“空气”转至“混合”后进行观察，视情况适当调节95H压力调节阀，关闭排泄针阀，转到蒸汽雾化。如转换雾化有一定难度，可降成小火，打开引燃延时进行转换，转换成功后恢复，火焰工况正常后关闭空气雾化手动阀门； 8、产生一定负荷的蒸汽后进行投注，投注时要先打开注汽截止阀，再慢慢关闭排空阀，在此过程中提醒注意观察注井蒸汽压力等情况，注井正常后合适调整负荷达到最佳注井工况。 **三、运****行** 1、锅炉运行任务： （1）在保证锅炉安全运行前提下连续供给用户所需要的蒸汽。 （2）提高锅炉运行的经济性，充分利用燃料所释放的热量。设法减少各项热损失，提高锅炉热效率，降低燃料耗量。 2、锅炉运行条件 （1）所有有关锅炉土建、安装工作已经按设计全部结束。 （2）对安装在室内的锅炉应无雨雪进入锅炉房内的可能。对布置在露天的锅炉应有可靠的防雨措施。 （3）根据各地区的气候特点和结冻程度，对设备、管道等应实施防冻措施。 （4）锅炉上下水道畅通，保证供水和排水的需要。 （5）地面平整清洁，运行、操作人员有安全通行道及维修场地。 （6）具有充足可靠的照明，且消防设施。 （7）按锅炉安全运行的规章制度有计划、有步骤、有重点的对设备进行周期性检查。及时发现设备缺陷和运行不正常现象并加以消除和纠正。 3、锅炉72小时试运行 （1）锅炉在安装完毕后，必须通过72小时整机试运行，对施工设计和设备质量进行考核。检查设备是否能达到设计规定参数。 （2）锅炉72小时试运行结束后，应对各项运行内容进行记录，其包括设备、设计、施工缺陷及处理意见的记录。 （3）锅炉72小时试运行正常后，应与用户一起做好设备移交工作。 4、锅炉运行 （1）运行中应记录的数据 ①汽水系统各压力温度：如相互压力降不断上升，表明管道内壁结垢在增多，达到一定值时须停运进行清洗； ②蒸发量：该参数是蒸汽锅炉的主要参数，计算注井当量； ③炉膛压力：如炉膛压力回压上升，表明对流段内肋片管束积灰增加； ④燃烧器油喷嘴压力：其压力变化异常表明油喷嘴组件有磨损现象发生； ⑤蒸汽干度：蒸汽干度不能过高或过低，干度过低稠油采收效果不好，干度过高极易过热危及安全运行，根据注井地质状况，确定最佳蒸汽干度； ⑥燃烧量：记录燃料的消耗量可以作为调整燃烧达到最佳状态的重要参数，也为计算运行成本提供依据； ⑦燃料压力和温度：压力和温度的恒定是保持蒸汽干度稳定性的重要条件。 （2）运行中监视和调整 ①锅炉出口压力、温度的监视和调整 A.锅炉运行的蒸汽压力、蒸汽温度及出力不允许超过锅炉本身的额定参数，如果超出则已属危险范围，必须采取紧急措施，调整锅炉负荷。 B.出口压力、温度将影响锅炉安全和经济运行 当出口压力过高时将引起安全阀动作后容易造成安全阀的泄露。对锅炉及管道材料来说，在过热状态下所能承受的压力是有一定限度。如果压力过高，超过所允许限度，材料的机械性能降低，可能发生爆炸事故。压力过低将引起出口热焓减少，水流量增加，这将造成很不经济的后果。 C.蒸汽压力失常的原因主要分二种 a.汽温过低主要是 ◇蒸汽含盐量增大，造成炉管结垢，炉管传热不好。 ◇锅炉调风不当使炉膛火焰不旺，燃烧不佳。 b.汽温过高主要是 ◇给水量偏低。 ◇锅炉调风不当使炉膛火焰过旺。 ②锅炉燃烧的监视和调整 锅炉燃烧的好坏将直接影响蒸汽温度、压力及蒸汽质量的稳定，如果燃烧不当还直接影响锅炉安全，影响锅炉运行效率。 因此在锅炉运行时应注意以下几点： A.应根据锅炉负荷、蒸汽压力及温度、燃烧压力的变化，及时而正确地调节燃料量和风量。 B.要严密注意紫外线火焰监测器动作是否灵活，如果发现故障，应迅速加以处理，在此期间，锅炉应停止，不能再次点火，直至紫外线火焰监测器恢复正常。 C.应在锅炉安全可靠运行的基础上，提高锅炉的经济性，要减少热损失，提高锅炉运行效率，在燃烧调整时，要注意以下几点： ◇合理调节燃料与空气的比例，雾化与燃料的比例，保持最佳的过剩空气系数，保持炉膛内过量空气系数，无论是大火还是小火状态均为1.2左右。 ◇在合理调节最佳风量基础上，还要合理调节蒸汽锅炉调整燃料量，以达到最佳比例，降低化学不完全燃烧损失。 ◇根据炉膛内的火焰颜色、形状、大小、长度，进行调整，达到燃料趋于完全燃烧的工况，以减少热量损耗； ◇根据烟囱排烟情况，无论大火或小火状态均不能冒黑烟或白烟，应重新调整燃烧比例，燃料压力和温度等 （3）运行规定 ①运行期间，保持1小时检测一次干度； ②运行期间，保持1小时或2小时按日志表记录各点参数； ③运行期间，保持燃料压力、温度和供电电压恒定、雾化压力平稳； ④运行期间，定时检查各机泵润滑油液位以及电压、电流、温度及声音等。 注意：锅炉运行时有一个允许的最低流量和压力，各种炉型其值不同，使用时应按设计要求进行操作，严禁锅炉在低于最小流量和最低压力下运行。 **四、停****运** 停运分为正常停运和紧急停运。无论哪一种停运，必须严格按规程进行操作。否则将会给蒸汽锅炉带来不可估量的损失，严重者甚至危及人身安全。 1、正常停运：蒸汽锅炉因负荷减少或检修等原因而有计划停运称正常停运。正常停运的特点是蒸汽锅炉由高温状态向完全冷却状态过渡，为防止停运中各部件冷热不均而发生泄露和损坏，停运操作如下： （1）降低负荷，将点火回路开关断开，将锅炉从大火状态过渡到中火—小火状态，直至全部关闭。灭火后进行20分钟后吹扫，同时柱塞泵鼓风机继续运行，风量与泵排量的大小也应根据炉膛缓慢冷却原则来定。后吹扫结束柱塞泵及鼓风机会自动停止； （2）灭火同时打开蒸汽出口放空阀门，关闭注汽阀门； （3）调整回油98H-26调压阀，增加油路循环量； （4）后吹扫结束后，将各电源开关断开，系统均处在失电状态； （5）炉膛完全冷却后，应将炉水放尽。 2、紧急停运：当运行过程中发生事故时，如不立即停运就有扩大事故甚至危及人员和设备安全的可能，因此必须立即停运。称紧急停运。 （1）运行过程中遇到下列情况，必须紧急停运； ①柱塞泵损坏、无法供水； ②安全阀失效； ③蒸汽压力超过工作压力，安全阀已在排汽，燃料已减弱，并采用加强给水等措施后，蒸汽压力仍在上升； ④炉墙倒塌，外壳已烧红等严重威胁蒸汽锅炉安全运行； ⑤蒸汽锅炉受压元件损坏，危及人身、设备安全等。 （2）紧急停运操作： ①切断燃料来源，严防燃料进入炉膛，同时减少风机风速； ②打开人孔门强行送通行风，应注意操作安全； ③打开安全阀进行排汽； ④若蒸汽锅炉是因严重缺水而紧急停运时，严禁向炉内供水，以防止因缺水而过热的受热面遇水后产生急剧的应力变化，造成更大的事故。 **五、锅炉运行事故处理及预防** 在锅炉运行过程中，因锅炉受压件部件、安全附件或辅助设备发生故障或损坏，以及因运行人员工作失职或违反操作规程，使锅炉受到损伤及不正常停炉，称为锅炉事故。 1.事故及故障停炉 锅炉发生以下严重事故，不能继续运行，否则将可能严重损坏设备或危及运行人员安全时，应迅速按紧急停炉操作步骤进行停炉。 （1）锅炉缺水而产生干烧现象。 （2）辐射管子、对流管子爆裂。 （3）锅炉绝热保温层裂缝、倒塌或外壁筒体有烧红现象。 （4）对流受热面有二次燃烧现象。 （5）锅炉发生严重的燃气爆炸现象。 （6）锅炉仪表损坏，无法检查锅炉正常运行。 2.锅炉缺水事故处理 （1）受热面管子破裂。 （2）仪表及节流测量装置失灵。 （3）柱塞泵产生故障。 （4）锅炉给水管道、蒸汽管道产生严重堵塞现象。 锅炉缺水现象产生后，应迅速停炉，并查明原因，检查炉管，待事故处理测量完毕后，才能重新启动锅炉进入正常运行。 3.辐射管、对流管爆裂 锅炉受热面由于腐蚀、结焦、结构而产生传热恶化，而使管子起泡破裂、穿孔和渗漏，焊口损坏泄漏等，产生上述情况后应停炉，查明原因，进行维修完毕后方可重新投运。 4.锅炉绝热保温裂缝、倒塌或外壁筒体有烧红现象 锅炉发生绝热层倒塌或外壁筒体有烧红现象，应停炉进行检查，对硅酸铝纤维块松动处应用硅酸铝纤维毯填入塞紧。对可浇注耐火材料裂缝，脱落处应重新进行浇注。 5.锅炉燃气爆炸 锅炉燃气爆炸，并不是单对天然气而言，同样对于燃油也会发生爆炸现象。 当锅炉发生爆炸现象后，应立即采取措施，即关闭燃料来源阀门，加强炉膛及烟道的吹扫，吹扫时间不得少于10分钟，同时，应查明爆炸原因，消除隐患，才能使锅炉重新投入运行。 为了防止爆炸现象的产生，锅炉运行人员严格按照运行规程进行启炉。同时应定期检查程序点火、火焰监测、燃料电磁阀等联锁、保护，信号装置是否正常，如发现异常现象应及时加以纠正。 6.对流段二次燃烧 对燃油时锅炉尾部会由于部分在炉膛内没有燃烧的可燃物粘附在尾部受热面上，在一定条件下，重新着火燃烧，使设备烧毁，尾部再燃烧对于启、停较频繁的锅炉可能性较大。尾部再燃烧对于尾部受热面积严重积灰的锅炉可能性较大。因此，为了防止尾部再燃烧，应采取如下主要措施： （1）定期对尾部受热面进行清洗，清洗的介质可用水或蒸汽水。 （2）应保证锅炉在各种状态下燃烧良好，要加强燃烧监视器及时对燃烧进行调整尽量减少热量损失。 **第五章****蒸汽锅炉的调试及运行** **一、初次调试** 1、在系统未通电之前，应进行： （1）按产品动力配线图检查并核对好各电机额定电流； （2）检查各电机相间绝缘和对地绝缘； （3）对机泵进行启动前的清洗和填充相应的润滑油料； （4）按产品控制原理图检查接线各回路情况，确认系统无松动或无错接、漏接、短路等现象，做好通电前的准备； （5）检查系统各元件有无损坏等情况。 2、在系统通电后，应进行： （1）检查各系统回路及CPU程序是否正常； （2）匹配一二次仪表功能检查和调整分类系统的各项参数设置； （3）依次点动柱塞泵、鼓风机等转动设备，检查确认其转动方向，反之则调换相线。但柱塞泵不允许在无水状态下转动； （4）将所有的二次气动仪表终端对空，启动空压机以吹扫供气管线，吹扫完毕后复原； （5）在断电情况下，拆下点火程序器，使用短接线试验各电磁阀及电动阀其动作状况； （6）在有介质的动态情况下，检验各系统设限压力点报警的准确性，个别试验如蒸汽压力的报警试验可在启动产生压力后设定某低限值试验，以确认正常运行后各压力设限报警点的可靠性能； （7）检验设限温度点报警的准确性，可采取改变原设定值的方法，试验后再复原； （8）建议做模拟点火试验，拆下火焰监测器，将编辑器与CPU连接置到“监视”位，强制联锁点火程序器，引燃灯提示后，用火焰照亮监视孔，观察引燃火主火调火的全过程，试验完毕后断开点火程序器联锁； （9）调节燃烧器引燃系统上的助燃配风螺针，一般是将螺针拧到底再逆时针旋转一圈半左右为好； （10）校验差压变送器； （11）试验压力变送器； （12）校验燃烧器上的阀门定位器及测试燃烧器电动马达的驱动情况； （13）试验回水调节阀的动作情况； （14）试验电加热器控制回路和启停情况； （15）按变频器使用说明书调试柱塞泵变频器，达到运行条件。 **二、烘 炉** 1、烘炉前必须具备以下条件 （1）锅炉本体安装及管线保温已结束； （2）烘炉所需用的各系统已安装调试完毕，并能随时投入工作。 2、烘炉方法及注意事项 （1）烘炉时间应根据季节变化而定。一般选用小火烘干约2小时可使水分蒸发掉1/2，然后用中火再运行2–4小时，最后用大火再烘2–4小时，可全烘干。在烘炉期间，调节适量的过剩空气，不得打开对流段旁路。否则，对流段耐火层上会产生冷凝水，而对流段局部内衬不能烘透。烘炉时对流段、辐射段下面的排污阀应打开排污。 （2）烘炉过程中要注意升温不宜太快。 （3）烘炉完毕后检查炉膛耐火层状况，如存在缺陷应修复。 **三、主要阀门功能简述** 1、MR95H燃油压力调节阀 <图片>示例图1</图片> 用在燃油压力的调节的调节作用，调节螺钉的每一位置下，只要进阀介质压力在允许范围内波动，调节阀出口压力基本维持稳定。改变调节阀螺钉的位置，调节阀出口压力相应改变。顺时针向下拧紧调节螺钉时，阀后压力增大，逆时针向上拧松螺钉时，阀后压力降低。 <图片>示例图2</图片> 2、95H–109蒸汽雾化压力调节阀 95H压力调节阀在使用中须注意介质中不能夹带硬颗粒杂志，以免被滞留阀芯座处或堵塞反馈管，影响到阀的正常工作。该阀上还有观察孔，当膜片破裂，阀不能正常工作时，会从观察孔中看到流出的介质。更换膜片后，阀仍能正常工作。 另外需注意的是对于不同的介质需使用不同膜片。如用于蒸汽压力调节时，膜片为不锈钢耐温膜片，用于燃油管路压力调节时，膜片为耐油橡胶，不可用错。 3、引燃减压阀 用在引燃气流程上对引燃气压进行稳压调节，调节螺钉每一压缩程度就对应一出口压力。若要增加出口压力，顺时针方向向下拧紧调节螺钉，若要降低出口压力，逆时针方向向上拧松调节螺钉。 <图片>示例图3</图片> Y600A–154引燃一级减压阀在保证引燃气洁净，不含杂质的情况下，压力调节自如，一般不出现故障。 4、自力式压力调节阀 <图片>示例图4</图片> 用在主燃气流程上对助燃气压进行稳压调节，改变调节螺钉的位置，阀后压力相应改变。顺时针方向向上拧紧调节螺钉出口压力就增加，逆时针方向向下拧松调节螺钉，进口压力就降低。这种调压阀为了减少出口压力的波动，它还备有平衡膜片和上举系统。 <图片>示例图5</图片> 5、蒸汽出口安全阀 蒸汽锅炉蒸汽出口必须安装灵敏可靠的安全阀，且并列安装二只以确保其在额定工作压力下安全运行。安全阀是蒸汽锅炉重要的安全措施。当出口介质压力超过设限压力时，安全阀自动起跳释放负荷，使压力迅速下降，由此避免设备因超压而发生安全事故。安全阀整定压力值是按蒸汽锅炉设计额定工作压力而确定的。 ¦ 额定工作压力 ¦ 1#安全阀整定值 ¦ 2#安全阀整定值 ¦ ¦ --- ¦ --- ¦ --- ¦ ¦ 10.2MPa ¦ 10.71MPa ¦ 11.02MPa ¦ ¦ 14.2MPa ¦ 14.91MPa ¦ 15.34MPa ¦ ¦ 17.2MPa ¦ 18.06MPa ¦ 18.58MPa ¦ ¦ 21MPa ¦ 22.05MPa ¦ 22.68MPa ¦ ¦ 26MPa ¦ 27.3MPa ¦ 28.08MPa ¦ ¦ 35MPa ¦ 36.75MPa ¦ 38.88MPa ¦ 6、压力控制调节阀 用在供汽流程上，将高压蒸汽通过其压力调节后达到＜0.8MPa的低压蒸汽，以供给雾化、加热、除氧等所需低压蒸汽。它以巴顿管作为敏感元件来测量蒸汽减压后的压力，通过PID整定转换成3-15Psi的气动信号来控制调节阀的开启行程。 <图片>示例图6</图片> （1）技术特性 ①输入压力：0–600psi ②输出压力：6–30psi ③气源压力：30psi ④调节特性：反作用：测量压力增大，输出信号减小；测量压力减小，输出信号增大。 ⑤比例带：0–10 ⑥积分时间：0.005–0.9分钟 ⑦给定压力：0～300psi （2）结构组成 压力控制器的结构主要由巴顿管、喷嘴、挡板、放大器、比例和积分波纹管、给定凸轮及指示盘组成。 （3）调试投运 ①首先将比例带放置在100%，积分时间放置最大，给定旋钮最大； ②打开取压测量针型阀； ③调节喷嘴与挡板之间的距离，给定旋钮的压力显示与测量值基本相符； ④调小比例带直至产生工艺震荡，然后再加大比例带逐步使之稳定； ⑤旋转积分旋钮，以得到不产生调节震荡最快积分时间。 一般情况下，调节以产生工艺震荡最小的比例度和最快的积分时间，效果最好。 7、回水调节阀 用在供水流程中，安装在柱塞泵出口，孔板节流装置之前。通过改变其行程将柱塞泵出口给水的一部分回流到柱塞泵的入口，以调节给水流量。 <图片>示例图7</图片> 它的行程大小是通过调节定值器的输出或PLC模拟输出驱动膜头实现的。若用定值器调节时，顺时针则输出加大，水流量减小；逆时针则输出减小，水流量加大。若在PLC系统下，通过触摸屏的控制界面“定制给定”调节0～100%数据，系统自动输出4～20mA的模拟信号，信号增强时，水流量减少；信号减弱时，水流量增加。 （1）技术特性 ①公称压力：0～32MPa ②流量系数：0.63（1.2） ③气源压力：0.14MPa ④输入信号范围：4～20mA或0.02～0.1MPa ⑤调节特性：反作用：输出信号增加，阀门逐渐打开；输出信号减少，阀门逐渐关闭。 ⑥阀杆行程：10mm （2）结构组成 由阀门定位器、膜头组件、阀杆、阀体等组成。 （3）调试投运 首先调节气源压力稳定在0.14MPa，此时阀门处于全关状态，缓慢增加输入信号，阀门逐渐打开，当输入信号最大时，阀门处于全开状态。如果阀杆行程不够，可调节位于阀杆上部的六方螺母，顺时针减小行程，逆时针增加形成。 8、燃油温度调节阀 <图片>示例图8</图片> 用在供汽流程中，安装在燃油-蒸汽换热器的蒸汽入口端，经过一级减压后的低压蒸汽由此阀进入换热器，通过改变其行程来调节蒸汽流量，实现对燃油温度的控制。它的行程大小是通过SR93仪表或控制系统输出4～20mA模拟信号来调节的。若用SR93调节，在SR93仪表的菜单选项中设定需要的燃油温度，当热偶测量的实际温度低于设定的温度时，通过SR93内置的PID调节器，自动增加4～20mA输出，调节阀行程逐渐加大，通过调节阀的蒸汽流量相应增加，燃油温度随之提高；反之，减少4～20mA输出，调节阀逐渐关闭，燃油温度下降。若在控制系统下，则通过触摸屏的控制界面“燃油温度设定值”来设定需要的燃油温度。 （1）技术特性 ①公称压力：0～1.6MPa ②流量系数：1.2 ③气源压力：0.14MPa ④输入信号范围：4～20mA ⑤调节特性：反作用：输入信号增加，阀门逐渐打开；输入信号减少，阀门逐渐关闭。 ⑥阀杆行程：10mm （2）结构组成 由电—气阀门定位器、膜头组件、阀杆、阀体等组成。 （3）调试投运 首先调节气源压力稳定在0.14MPa，此时阀门处于全关状态，缓慢增加4～20mA输入信号，阀门逐渐打开；当输入信号最大时，阀门处于全开状态。如果阀杆行程不够，可调节位于阀杆上部的圆形螺母，顺时针减小行程，逆时针增加行程。 **四、主要仪器功能简述** 1、变送器 变送器是在工业现场应用广泛的测量仪表。压力、流量、液位等的测量都均采用变送器. （1）FOXBORO高压力变送器 用在蒸汽锅炉水汽系统上，实现各点压力就地显示和远传，产生模拟信号通过二次仪表转换为数字信号加以显示并可设限报警，具有测量准确、报警灵敏、使用寿命长等特点，它的采用进一步保证了设备的安全可靠运行。 主要技术参数： ①输入测量范围：0～32MPa ②输出信号范围：4～20mA ③精度等级0.25级 ④配电电压：DC24V （2）EJA电动差压变送器 用在蒸汽锅炉水汽系统上，测量给水瞬间流量和累积流量，产生模拟信号通过二次仪表转换为数字信号加以显示、设限报警、累计，实现运行中的水火自动跟踪。 主要技术参数： ①差压信号范围：0～25.4kPa ②输出信号范围：4～20mA ③精度等级0.25级 ④配电电压：DC24V （3）274A气动差压变送器 用在蒸汽锅炉水汽系统上，测量给水流量，产生气动信号通过二次仪表加以显示，实现运行中的水火自动跟踪。 ①主要技术参数： a差压信号范围：0-100″H2O b气源压力：20psi（0.14MPa） c输出信号范围：3-15psi（0.02-0.1MPa） <图片>示例图9</图片> <图片>示例图10</图片> <图片>示例图11</图片> <图片>示例图12</图片> <图片>示例图13</图片> 量程调节量程标尺 <图片>示例图14</图片> <图片>示例图15</图片> 喷嘴 <图片>示例图16</图片> <图片>示例图17</图片> <图片>示例图18</图片> 线性调节 <图片>示例图19</图片> 零点调节 ②校验方法： 274A变送器调校时使用量程为0-50KPa标准微压表及手操气泵。 校验前，关闭取压针型阀、三阀组,将供气气源压力调节在0.14MPa,信号输出端连接到仪表盘上的线性表；负压室(LP)对空，正压室(HP)连接通气泵及标准表，连接处不得渗气。确认无误后，用手操气泵为正压室施加0-25KPa的压力信号。按表中对应校检,调零时拧动“零点调节”。 量程调差应先松开锁紧螺丝再轻轻移动标尺,线性偏差拧动“线性调节”，反复校验数次确认已调好方可。注意在调校过程中三点要配合调节，锁紧螺钉时会发生一些漂移，掌握调校技巧。 ¦ 上 升 ¦ 上 升 ¦ 下 降 ¦ 下 降 ¦ ¦ --- ¦ --- ¦ --- ¦ --- ¦ ¦ 正压室信号 ¦ 差变输出 ¦ 正压室信号 ¦ 差变输出 ¦ ¦ 0 ¦ 0% ¦ 25KPa ¦ 100% ¦ ¦ 5KPa ¦ 20% ¦ 20KPa ¦ 80% ¦ ¦ 10KPa ¦ 40% ¦ 15KPa ¦ 60% ¦ ¦ 15KPa ¦ 60% ¦ 10KPa ¦ 40% ¦ ¦ 20KPa ¦ 80% ¦ 5KPa ¦ 20% ¦ ¦ 25KPa ¦ 100% ¦ 0KPa ¦ 0% ¦ 2、变频器 变频器在蒸汽锅炉上的应用可以降低电能的消耗，同时它的软启动性能很大程度上延长了较大电力设备的使用寿命。 （1）参数设定（以西门子变频器为例） 当变频器通电后，即可以用键盘进行参数设定。首先按“PRG”键，进入选项菜单后，用“∧∨”选择“数据设定”，按“FUNC/DATA”确认。用“∧∨”移位到要设定的参数，按“FUNC/DATA”确认。用“∧∨”修改数值，按“FUNC/DATA”确认。见下图小键盘及参数表。 ¦ 功能代码 ¦ 名 称 ¦ 设定值 ¦ 说 明 ¦ ¦ --- ¦ --- ¦ --- ¦ --- ¦ ¦ P0003 ¦ 快速调试 ¦ 3 ¦ 用户访问级 ¦ ¦ P0307 ¦ 额定功率 ¦ ¦ 由使用的电机铭牌额定功率决定 ¦ ¦ P1082 ¦ 最大速度 ¦ 50 ¦ 变频最大频率50Hz ¦ ¦ P0304 ¦ 额定电压 ¦ 380 ¦ AC380V ¦ ¦ P0305 ¦ 额定电流 ¦ ¦ 由使用的电机铭牌额定电流决定 ¦ ¦ P1082 ¦ 最大速度 ¦ 50 ¦ 变频最大频率50Hz ¦ ¦ P1080 ¦ 最小速度 ¦ 0 ¦ 变频最小频率0Hz ¦ ¦ P0700 ¦ 命令源选择 ¦ 1 ¦ 选择自动 ¦ ¦ P1820 ¦ 电机反向 ¦ 1 ¦ 为0时电机反转 ¦ ¦ P3900 ¦ 调试结束 ¦ 1 ¦ 调试结束 置1 ¦ （2）有关变频器的工作原理和详细资料查阅变频器说明书和参数表。 3、可编程控制器（PLC）编程及操作简介 目前，在蒸汽锅炉上使用最广泛的PLC是美国ROCKWELL公司的1746系列产品。通过编制不同的软件程序，PLC可适应各种复杂的控制系统。 罗克韦尔-1746系列可编程控制器的主要功能及指令介绍。 1746是一种中、小型系统中常用的PLC。它具有功能强大、编程简单、抗干扰能力强等特点。可通过AB提供的不同模块来组建各类系统。在燃油（汽）蒸汽锅炉中1746主要用于对全部安全报警的监控、现场运行参数的采集、设备启动过程的逻辑控制。1746系列的指令系统由大约200条编程指令构成。下面介绍几种比较常用的指令。 ①基本逻辑指令： 基本逻辑指令包括逻辑或（OR）、逻辑与（AND）及逻辑非（NOT）。除此之外还有求反（NEG）、异或（XOR）和输出（OUT）指令。通过上述指令的组合，可实现逻辑及顺序控制。 ¦ 指令名称 ¦ 助记符 ¦ 种 类 ¦ 备 注 ¦ ¦ --- ¦ --- ¦ --- ¦ --- ¦ ¦ 或 ¦ OR ¦ 逻辑指令 ¦ ¦ ¦ 与 ¦ AND ¦ 逻辑指令 ¦ ¦ ¦ 求反 ¦ NEG ¦ 逻辑指令 ¦ ¦ ¦ 异或 ¦ XOR ¦ 逻辑指令 ¦ ¦ ¦ 非 ¦ NOT ¦ 逻辑指令 ¦ ¦ ¦ 输出 ¦ OTL ¦ 逻辑指令 ¦ ¦ ②输出闩锁指令： ABS指令为输出闩锁指令。 下图为梯形图。 <图片>示例图20</图片> 该输出指令包括两个参数：源和目的。激活时，将计算源的绝对值，并将结果放在目的中。 ③除指令：DIV指令为除指令。下图为梯形图。 <图片>示例图21</图片> 当行条件为真时，该输出指令将源 A除以源 B，并将结果保存在目的和数学寄存器中。保存在目的中的值被圆整。保存在数学寄存器中的值包括未圆整的商(放在最高有效的字中)以及余数(放在最低有效的字中)。 ④移动指令：MOV为移动指令。 <图片>示例图22</图片> 下图为梯形图。 当该指令之前的行条件为真时，MOV指令在每次扫描时将源的一个拷贝移动到目标。原来的值在其源位置保持完整不变。 ⑤脉冲列输出指令：PTO为脉冲列输出指令。下图为梯形图。 <图片>示例图23</图片> 使用该指令可以控制并监控脉冲列输出功能，这反过来又控制物理PTO输出。PTO功能的操作是由状态机控制的。当执行该指令时，行状态只是用于控制该状态机的几个输入之一，其它的是启用位的状态。 ⑥加法指令：ADD为加法指令。 下图为梯形图。 <图片>示例图24</图片> 行条件为真时，本输出指令将源A加到源B上，并将结果存储在目的地址中。源A和源B可以是值，也可以是包含值的地址。然而，源A和源B不能同时都为常量。 ⑦顺计数指令：CTU为顺计数指令。下图为梯形图。 <图片>示例图25</图片> 本输出指令顺数在行中其前面的条件每次由假到真的转变，当累积的值达到预置值时，产生一个输出。行转变可能由限位开关或经过探测器的部件所触发。 计数器探测由假到真转变的能力取决于输入的信号的速度（频率）。输入信号开和关的历时不能快于扫描时间。 当行条件再次变为假时，每个计数都被保持，允许在超过预置值之外继续计数。这样，就可以将输出建立在预置值上，但继续计数，以便记录存货清单/部件等等。 ⑧正弦指令：SIN为正弦指令。 下图为梯形图。 <图片>示例图26</图片> 该输出指令包括两个参数：源和目标。当激活时，它将计算源（以弧度为单位）的正弦值，并将结果（以弧度为单位）放到目标地址中。在本指令中，你可以使用 索引 或间接 寻址来表示地址。 除了上面介绍的几种比较常用的指令外，ROCKWELL还为SLC500系列PLC提供了一系列复杂指令。可以查阅ROCKWELL提供的编程手册。 4、点火程序器 <图片>示例图27</图片> 点火程序器用来实现燃烧器点火、安全运行及火焰故障报警等全过程的自动化。 它安装在一体化仪电控制盘内，当蒸汽锅炉的安全点火条件满足后，由PLC发出运行信号；当燃烧器点火及运行过程中出现异常，其自动将故障信号反馈给PLC，同时切断燃烧器各燃料控制阀信号。目前应用比较广泛的点火程序器为HoneyWell公司的RM7800系列产品，它针对北美6131系列燃烧器而设计，其主要控制和逻辑元件是一台高可靠性的微型计算机。RM7800点火程序其有关说明如下： （1）主要技术特性： ①内置有安全程序。微机运行时间中约60%是几种不同的但相互关联的安全检查工作；大约以超过400次/秒的频率循检燃烧器的运行情况； ②动态自诊断电路。可对点火程序自身相关硬件进行全面测试。如果存在故障，则以故障代码形式显示。便于操作人员判断故障部位，排除故障； ③动态输入输出检测。可对程序器全部外部端子执行测试；如端子所连接负载存在故障（例如负载短路），则立即锁定安全回路，显示故障代码； ④模块化操作程序。通过可更换的EEPROM模块，程序器可实现从预吹扫到点火运行过程多种操作时序，适应不同燃烧系统过程控制； ⑤连接专用的HoneyWell—C7012A紫外线火焰监测器。准确检测火焰信号，可避免虚假的检测信号造成的灾难性后果。 （2）点火过程及RM7800操作步序 ①前吹扫 前吹扫由PLC控制实现，此期间要求燃烧器风门开度较大、水量较大，基本上接近满负荷即可。给水充满炉管，将炉膛内可能存在的易燃气体吹净，达到安全点火条件后，由PLC发出运行信号到点火程序器。 ②预吹扫 预吹扫及后续过程由点火程序器控制实现，风门处于全开状态，进一步对炉膛进行吹扫，为下一步点火做准备。时间约为30~120秒，在此期间如检测到有火源存在，程序器自动发出故障信号，并终止点火过程，显示故障信息。 ③点火 预吹扫结束后，风门关闭。约5秒后，点火变压器和引燃电磁阀同时带电，再经5秒，点火变压器失电，引燃火建立；如规定时间内火焰未能建立，程序器自动发出故障信号，并终止点火过程，显示故障信息。 ④运行 引燃火建立后约10秒，主燃料阀带电，主火焰建立，25秒，系统进入运行状态。 ⑤后吹扫 进入运行状态后，如果火焰检测信号异常或中断，则程序器自动停止运行，同时切断各燃料阀，显示故障信息，并发出报警信号给PLC。 **五、设限报警说明** 1、给水流量低开关：安装在给水流量差压信号出口，此项报警是为了保证蒸汽锅炉在点火运行中必须满足最低量的给水，设限校定值为19.5t/h，控制系统在程序内设置； 2、蒸汽压力高：安装在蒸汽出口处，通过压力变送器实现报警，在仪控盘上对应数控仪，设限值略低于额定工作压力，此项报警是为了保证蒸汽锅炉运行时蒸汽压力平稳不超限而设的； 3、管壁温度高：辐射受热面出口管路的壁上装有检测温度的热电偶，在仪控盘上对应温度数控仪，设限温度值高于管壁实际的过程温度。根据安装位置的不同，设定不超过385℃，此项报警是为了防止受热炉管在结垢到相当程度或炉管烧红是仍在运行而设的。 4、灭火报警：点火程序器内部输出报警，在火焰监测器监视到炉膛存在火源、运行中灭火及点火失败均发出此项报警； 5、电源故障：当电源突然中断并恢复后，系统内部连锁回路报警； 6、烟气温度高：烟囱通道下端安装一测量烟气温度热电偶，在仪控盘上对应温度数控仪，设限温度值高于烟气流实际的过程温度，通常设限值在300℃/170℃（燃油/燃气）； 7、蒸汽温度高：在蒸汽出口处安装一测量蒸汽温度热电偶，在仪控盘上对应温度数控仪，设限温度值高于蒸汽实际的过程温度，通常设限值为额定饱和温度（或用户指定的蒸汽出口温度）。 11、燃烧器温度高：在燃烧器瓦口处安装一测量燃烧器喉头温度热电偶，在仪控盘上对应温度数控仪，涉嫌温度值高于燃烧器内运行中的环境温度，此项报警时为了保护燃烧器而设的，通常设定100℃，根据各地或季节不同而定，不得设定过高； 12、雾化压力低开关：安装在雾化空气与蒸汽相汇结合处，设限校定值低于正常运行时的雾化压力，此项报警时为了保证燃烧效果而设的，通常设限值为0.2–0.25MPa； 13、润滑油压力低开关：安装在柱塞泵曲轴箱上，设限校定值低于柱塞泵运转时的润滑油压力，此项报警时为了确保柱塞泵正常运转有足够的润滑油而设的，通常设限值为0.12~0.28MPa； 14、给水入口压力低开关：安装在给水至柱塞泵的入口处，设限校定值低于正常运行时的给水压力，此项报警时为了确保柱塞泵正常运转有充足的供水而设的，通常设定值为0.1MPa； 15、燃油温度低：在电加热器出口处安装一测量燃油温度热电偶，在仪控盘上对应温度数控仪，设限温度值低于燃油实际的过程温度，通常设限值为70℃，此项报警时为了确保运行燃烧时对燃料有一定温度要求而设的； 16、仪表风压力低开关：安装在空压机供气经干燥后的出口处，设限校定值低于正常正常供气时的压力，此项报警是为了保证气动仪表的正常工作而设的，通常设定值为0.25MPa； 17、燃烧器门打开：燃烧器分体连接处一行程开关，运行时燃烧器门不得打开，此项报警是为了保证在燃烧气门打开或连接时存在间隙不得进行点火操作而设的； 18、天然气压力低开关：安装在天然气入口处，设限校定值低于正常供给压力，此项报警是为了保证点火运行时有持续充足的燃料供给，通常校定值为0.07MPa。 **第六章****蒸汽锅炉控制系统** 随着信息工业自动化程度的不断发展，高科技的控制技术已在蒸汽锅炉上逐渐被应用，PLC系统可实现油田注汽生产的科学数字化管理。系统设计实现了人机界面，具有操作简便、直观、故障率低等特点，运行数据的记录和传输均可按用户需求而实现。 **一、控制系统的操作界面** 1、主画面 2、水火调节界面 3、点火状态界面 4、参数显示界面 5、参数设定界面 6、水火跟踪界面 7、报警历史界面 **二、控制系统的构成** 系统由仪电控制盘、一次仪表、执行机构组成。 1、仪电控制盘包括动力系统及自控系统。动力系统主要由空气开关、磁力启动器、过热保护继电器等组成，为蒸汽锅炉运行提供所需电力；自控系统主要由PLC、POD（触摸屏）、点火程序器等组成，实现蒸汽锅炉的启动、点火、数据显示、报警、安全停运等全过程和全操作； 2、一次仪表由热电偶、压力变送器、压力开关等组成，将各种物理参数转换为PLC可识别的模拟或开关信号传输到仪电控制盘； 3、执行机构由电磁阀、电动执行器等组成，PLC系统产生相应控制信号后，对应的执行机构按序动作。 **三、控制系统操作界面的主要功能** 1、主画面 系统通电后显示的界面见图： 主画面显示内容： <图片>示例图28</图片> （1）系统流程图； （2）显示参数：柱塞泵入口压力、柱塞泵出口压力、柱塞泵出口温度、柱塞泵变频器频率、对流段入口压力、对流段入口温度、对流段出口压力、对流段出口温度、辐射段入口压力，辐射段入口温度、炉管温度、燃烧火量、瓦口温度、排烟温度、烟气含氧、天然气压力、燃油压力、燃油温度、雾化压力、仪用空压、蒸汽压力和蒸汽温度等； （3）界面切换按钮：8个，点击各个按钮将进入相应的界面； 2、水火调节界面在相关界面中按“水火调节”按钮，即可进入“水火调节”界面见图：显示内容： （1）水量调节：通过按 <图片>示例图29</图片> 和 <图片>示例图30</图片> 按钮实现对水量的调节。 <图片>示例图31</图片> （2）火量调节：通过按 <图片>示例图32</图片> 和 <图片>示例图33</图片> 按钮实现对火量的调节。 （3）回水阀调节：通过按 <图片>示例图34</图片> 和 <图片>示例图35</图片> 按钮来控制回水阀的“开阀”与“关阀”。 3、点火状态界面相关界面中按“点火状态”按钮进入“点火状态”界面见图： 显示内容： <图片>示例图36</图片> （1）点火后依次进行初次启动前吹扫、点火程序状态、程序器小火状态、程序器大火状态、主燃气阀状态、主燃油阀状态、火焰信号状态、锅炉程序调火、锅炉灭火后吹扫和调火开关共计10个步骤。 （2）每步进行完成之后，便会显示为红色条状，并且“OFF”变为“ON”。 4、参数显示界面 在相关界面中按“参数显示”按钮进入“参数显示”界面见图： <图片>示例图37</图片> 显示内容： 分别显示炉管温度、蒸汽温度、对流段入口温度、瓦口温度、燃油温度、辐射段入口温度、泵出口温度、排烟温度、对流段出口温度、蒸汽压力、泵入口压力、燃油压力、雾化压力、仪表风压力、柱塞泵出口压力、对流段入口压力、对流段出口压力、辐射段入口压力、燃烧火量、水流量、柱塞泵频率、燃气压力、累积水流量、烟气含氧等实时数据。 5、参数设定界面 相关界面中按“参数设定”按钮进入“参数设定”界面见图： <图片>示例图38</图片> 显示内容： （1）对炉管温度高、蒸汽温度高、排烟温度高、瓦口温度高、燃油温度低、给水流量低、蒸汽压力高、给水压力低、雾化压力低、燃油压力低、蒸汽压力低、燃气压力低、仪表空压低报警设定值和燃油温度控制设定值等进行设定。 （2）键盘：按动“∧”、“∨”键选择要设定的参数，让光标移到相应的方框内，输入将要输入的数据，设定完后按“ENT”键确认，如果输入的值超出了设定范围或输入错误，操作人员可以按“CLR”键清除设定值。 <图片>示例图39</图片> 6、水火跟踪界面 相关界面中按“水火跟踪”按钮进入“水火跟踪”界面见图： 显示内容： （1）火量调节画面； （2）水火跟踪选择或解除按钮，水火跟踪系数设定。 7、报警历史界面 在相关界面中按“报警历史”按钮进入“报警历史”界面见图： <图片>示例图40</图片> 显示内容： （1）显示报警状态。 （2）按 <图片>示例图41</图片> 和 <图片>示例图42</图片> 按钮查看其它报警。按 <图片>示例图43</图片> 按钮可将显示内容清空。 **四、系统操作指南** 1、首先在人机界面上点击“调节控制”，进入“调节控制”界面。①给“定值”和“偏值”设定数据②选择燃油温度调节方式是手动还是自动。注意：在蒸汽锅炉启动初期，蒸汽-燃油换热器没有投入运行，此项调节是无效的。手动调节时，设定好燃油阀门开度；自动调节时，根据PID参数进行设定，参照PID参数表。 2、蒸汽锅炉启动初期，蒸汽由于还没有产生，必须将“蒸汽压力低”打到“旁路”屏蔽。 3、点击“状态显示”，查看有无报警。如果存在故障报警，进一步查找故障原因并及时消除。 4、点火前，将 “调火开关” 关闭，如烧油时将“延长引燃”打开。 5、选择“水量执行方式”为“变频”或“回水阀”。 6、打开“点火联锁”，点击“启动/复位”，这时可看见“系统当前状态”窗口显示“前吹扫”，当进入“预吹扫”时，点火程序计数器开始记数，点火程序器联锁灯和预吹扫灯亮。 7、如果显示“后吹扫”或“系统待命”，就表示有故障存在，请查看“报警表”有无报警信号。待消除故障后，按第6条步骤重复进行点火操作。 8、点火程序步序设定 步序1为“前吹扫”，时间设定为5分钟； 步序2为“预吹扫”，时间约为30秒钟； 步序3为“点火”； 步序4为“引燃火建立”； 步序5为“主燃火建立”； 步序6为“允许调火”，当火焰建立后，可以进行调火操作。打开调火开关，根据设定的定值和偏值自动进行水火跟踪调节。 步序7为“系统运行”； 9、在进入运行状态后，如果有任何报警出现，联锁中断将进入后吹扫状态。 **第七章****蒸汽锅炉一般故障** **一、一般故障原因和处理方法** ¦ 序号 ¦ 故障现象 ¦ 原 因 ¦ 处理方法 ¦ ¦ --- ¦ --- ¦ --- ¦ --- ¦ ¦ 1 ¦ 灭火故障 ¦ a.雾化不好 b.燃料过多 c.炉膛内存在火源 d.点火程序器内部故障 ¦ 1.调节雾化系统 2.检查燃料供给系统的压力和温度等 3.及时消除炉膛内火焰，启动鼓风机放大风门吹扫 4.按点火程序器的故障代码查找原因 ¦ ¦ 2 ¦ 燃烧器门打开 ¦ a.燃烧器与鼓风机结合部位锁紧螺栓不到位 b.报警行程开头及线路故障 ¦ 1.及时锁紧 2.检修一次元件或线路 ¦ ¦ 3 ¦ 供水流量低 ¦ a.柱塞泵故障 b.变频器故障 c.差压变送器故障 d.回水调节阀故障 e.供水不足 f.报警开关及线路故障 g.水流量计（如差压变送器）故障 ¦ 1.检修柱塞泵 2.检测变频器 3.检查差压变送器是否正常 4.检查回水调节阀的动作情况 5.检查水处理供水情况 6.检查一次元件或线路 7.检查水流量计 ¦ ¦ 4 ¦ 引燃火不着 ¦ a.助燃风过大 b.火花塞不打火 c.点火程序器原因 d.引燃电磁阀不带电或带电打不开 ¦ 1.调节助燃螺针 2.实验或更换火花塞 3.按点火程序器故障代码查找原因 4.试验引燃电磁阀，确认有气体能通过 ¦ ¦ 5 ¦ 仪用空压低 ¦ a.管线上手阀未打开 b.空压机未启动、供气压力不足 c.仪用空气管路堵或漏 d.报警开关故障或线路有误 ¦ 1.打开手阀 2.启动空压机，检查气压不足原因 3.解堵或堵漏 4.检查报警开关或线路 ¦ 续表： ¦ 序号 ¦ 故障现象 ¦ 原 因 ¦ 处理方法 ¦ ¦ --- ¦ --- ¦ --- ¦ --- ¦ ¦ 6 ¦ 天然气压力低 ¦ a.天然气供给不足 b.报警开关及线路故障 ¦ 1.检查天然气供给系统 2.检修一次元件或线路 ¦ ¦ 7 ¦ 燃油时火焰存在 1）矩涡状 ¦ a.燃油温度高 b.雾化压力高 c.空气量偏多 ¦ 1.降低燃油温度 2.降低雾化压力 3.调节燃料与空气的比例 ¦ ¦ 7 ¦ 2）暗橙色烟雾状 ¦ a.燃油温度偏低 b.雾化压力低 c.空气量偏小 ¦ 1.提高燃油温度 2.提高雾化压力 3.调节燃料与空气的比例 ¦ ¦ 7 ¦ 3）火焰长而无力 ¦ a.燃油压力高 b.雾化压力低 c.空气量偏小 ¦ 1.调节进炉油压 2.调节雾化压力 3.调节燃料与空气的比例 ¦ ¦ 8 ¦ 燃气时火焰存在 1）暗蓝色状 ¦ a.空气量偏大 ¦ 1.调节燃料与空气的比例 2.适当调节天然气进口压力 ¦ ¦ 8 ¦ 2）黄色且浑浊状 ¦ a.空气量偏小 b.天然气压力偏高 ¦ 1.调节燃料与空气的比例 2.降低天然气进口压力或调整减压阀 ¦ ¦ 9 ¦ 雾化压力低 ¦ a.雾化管线上手阀未开或管线有堵漏 b.雾化调节阀未调好或有故障 c.报警开关故障或线路有误 ¦ 1.打开手阀，解堵，堵漏 2.重新调整或检修雾化调节阀 3.检查报警开关或线路 ¦ ¦ 10 ¦ 进口水压低 ¦ a.供水不足 b.阀门未打开或打开不足 c.报警信号源手阀未开或信号管线堵漏 d.报警开关故障或线路有误 ¦ 1.检查水处理供水不足原因 2.打开阀门 3.检查报警信号管路和手阀 4.检查报警开关或线路 ¦ ¦ 11 ¦ 蒸汽温度高 ¦ a.蒸汽过热 b.水流量低 c.报警开关及线路故障 ¦ 1.降小火量 2.将水量回大或火量减小 3.检查一次元件或线路 ¦ 续表： ¦ 序号 ¦ 故障现象 ¦ 原 因 ¦ 处理方法 ¦ ¦ --- ¦ --- ¦ --- ¦ --- ¦ ¦ 12 ¦ 润滑油压力低 ¦ a.柱塞泵曲轴箱油位低 b.柱塞泵润滑油过滤网堵 c.润滑油压调节螺钉未调好 d.润滑油泵故障 e.信号管路堵、漏 f.报警开关故障或线路有误 ¦ 1.加油到规定要求 2.清洗过滤网 3.重新调整调节螺钉 4.检查润滑油泵 5.检查信号管路 6.检查报警开关或线路 ¦ ¦ 13 ¦ 燃烧器温度高 ¦ a.瓦口附近存在火源 b.报警开关及线路故障 c.辐射段前墙保温脱落 ¦ 1.及时停运请出 2.检查一次元件或线路 3.及时停运修复保温层 ¦ ¦ 14 ¦ 鼓风压力低 ¦ a.配电保护系统故障 b.报警开关或线路故障 c.鼓风机电机存在故障 ¦ 1.检修配电保护系统 2.检查一次元件或线路 3.检修或更换鼓风机电机 ¦ ¦ 15 ¦ 主火焰不着或不稳 ¦ a.燃料量偏小 b.雾化压力过高 c.点火程序器内部故障 d.火焰检测器存在故障 e.主油阀不带电或带电打不开 ¦ 1.调节燃料量 2.调整空气雾化减压阀 3.按点火程序器故障代码查找原因 4.试验火焰检测器，更换光电管 5.检查主油阀动作情况 ¦ ¦ 16 ¦ 燃油压力低 ¦ a.燃料供应不足 b.供油、回油调压阀未调好或有故障 c.报警开关故障或线路有误 ¦ 1.检查供油管线流程阀门开度等 2.重新调整或检查调压阀 3.检查报警开关或线路 ¦ ¦ 17 ¦ 火焰燎管 ¦ a.配风板结焦 b.油嘴结焦或磨损或有杂物 ¦ 1.清洗配风孔 2.清洗或更换油嘴组件 ¦ ¦ 18 ¦ 排烟温度高 ¦ a.水量小，火量大 b.燃烧火焰未调好 c.锅炉受热面内结垢外积灰 d.热电偶、补偿导线或显示仪表故障 ¦ 1.重新调整水火比 2.重新调整燃烧火焰 3.清洗锅炉，吹扫烟灰 4.检查热电偶、补偿导线和显示仪表 ¦ 续表： ¦ 序号 ¦ 故障现象 ¦ 原 因 ¦ 处理方法 ¦ ¦ --- ¦ --- ¦ --- ¦ --- ¦ ¦ 19 ¦ 管壁温度高 ¦ a.报警开关及线路故障 b.热偶绝热保护不好 c.炉管结垢 ¦ 1.检查一次元件或线路 2.停运后对热偶进行保护 3.产生一定差压后，及时清洗内管壁 ¦ ¦ 20 ¦ 蒸汽压力高 ¦ a.蒸汽压力已超限 b.变送器及二次仪表、线路故障 ¦ 1.调整水火比例，必要时适度放空 2.检修一次元件或线路 ¦ ¦ 21 ¦ 燃油温度低 ¦ a.油电加热器控制电源没接通或微动开关未调好 b.蒸汽加热器自力式温度调节器没调好或有故障 c.蒸汽加热管线或疏水阀堵 d.报警开关故障或线路有误 ¦ 1.检查电加热器控制线路重新调整微动开关 2.重新调整或检修自力式温度调节器 3.疏通管路，清洗疏水阀 4.检查报警开关或线路 ¦ ¦ 22 ¦ 锅炉点火时火量表不为零不能正常点火 ¦ 前吹扫延时继电器延时触头合不上 ¦ 检修 ¦ ¦ 23 ¦ 锅炉水量最大降不下来 ¦ a.调水电磁阀线圈烧坏 b.到回水调节阀调水信号管线断 c.回水调节阀打不开 d.给水差压变送器或水量表故障 ¦ 1.更换线圈 2.重新接好信号管路 3.检修回水调节阀 4.检修或校正给水差压变送器和水量表 ¦ ¦ 24 ¦ 锅炉水量最大降不下来 ¦ a.调水电磁阀线圈烧坏 b.到回水调节阀调水信号管线断 c.回水调节阀打不开 d.给水差压变送器或水量表故障 ¦ 1.更换线圈 2.重新接好信号管路 3.检修回水调节阀 4.检修或校正给水差压变送器和水量表 ¦ ¦ 25 ¦ 火量表总在“零”位不能正常调火 ¦ a.调火电磁阀线圈烧坏 b.信号管路堵、漏 ¦ 1.更换线圈 2.解堵、堵漏 ¦ 续表： ¦ 序号 ¦ 故障现象 ¦ 原 因 ¦ 处理方法 ¦ ¦ --- ¦ --- ¦ --- ¦ --- ¦ ¦ 26 ¦ 火焰燎炉管（必须调整，否则会烧坏炉管） ¦ a.油喷嘴结焦磨损，或内有杂物 b.配风板结焦或位置没装对 c.油压过高，雾化压力过低 ¦ 1.清洗或更换油喷嘴 2.清洗配风板或重新安装 3.重新调整使配合好 ¦ ¦ 27 ¦ 锅炉给水量不能增加，只能维持某一较低值 ¦ a.柱塞泵进口水闸门闸板脱落在某一位置或未全开 b.柱塞泵上下凡尔密封不严，泵排量不足 c.回水调节阀关不严（漏） d.水量表指示有误 e.给水差压变送器平衡阀未关死或差压变送器有故障 f.调水定值器密封垫损坏 ¦ 1.检查或检修进口闸门 2.检修泵上下凡尔 3.更换回水调节阀 4.重校水量表 5.关死平衡阀或检修差压变送器 6.更换密封垫 ¦ **二、RM7800点火程序器故障及处理** RM7800点火程序器内置了完整的自诊断程序，可将故障信号以代码的形式显示于液晶屏，方便操作人员查找、排除故障。常见故障代码见下表： ¦ 故障代码 ¦ 原 因 ¦ 处理方法 ¦ ¦ --- ¦ --- ¦ --- ¦ ¦ 错误2 AC频率/噪音 ¦ 谐波噪声放大或器件在低频AC电源下工作 ¦ 1.检查继电器模块和显示模块之间连接情况 2.检查继电器模块电源，保证频率和电压满足使用要求 ¦ ¦ 错误3 AC线路短路 ¦ 内部AC电路短路 ¦ 1.检查继电器模块和显示模块之间连接情况 2.检查继电器模块电源，保证频率和电压满足使用要求 ¦ ¦ 错误4 AC频率 ¦ 器件在AC高频下工作 ¦ 1.检查继电器模块和显示模块之间连接情况 2.检查继电器模块电源，保证频率和电压满足使用要求 ¦ ¦ 错误5 AC频率 ¦ 器件在AC高频下工作 ¦ 1.检查继电器模块和显示模块之间连接情况 2.检查继电器模块电源，保证频率和电压满足使用要求 ¦ ¦ 错误7 火焰监测 ¦ 火焰尚未出现，但探测到火焰 ¦ 1.检查接线有无错误并纠正 2.确认火焰监测器没有连接其它系统 3.确保火焰监测器和火焰放大板完好 4.如果出错代码仍然出现，更换继电器模块 ¦ ¦ 错误14 大火开关故障 ¦ 在前吹扫阶段，大火开关未能保持关闭 ¦ 1.检查线路，如有问题，纠正 2.手动给定燃烧器在大火位置，检查大火开关 3.如果错误仍然存在，更换继电器模块 ¦ 续表 ¦ 故障代码 ¦ 原 因 ¦ 处理方法 ¦ ¦ --- ¦ --- ¦ --- ¦ ¦ 错误15 火焰监测 ¦ 点火程序器处于待命状态时，监测到火焰信号。 ¦ 1.检查燃烧室是否存在火源 2.检查放大板和火焰监测器是否完好 3.检查线路有无错接或虚接 4.如果故障仍未消除，更换继电器模块 ¦ ¦ 错误16 火焰监测 ¦ 在火焰建立阶段，监测不到火焰信号。 ¦ 1.调节燃烧器点火必要的每一个环节 2.检查放大板和火焰监测器是否完好 3.若故障仍存在，更换继电器模块 ¦ ¦ 错误17 主火焰失败 ¦ 主火焰形成，10秒后熄灭 ¦ 1.确定燃料压力满足燃烧器使用要求 2.检查主燃料阀 3.检查火焰监测器以满足信号通过燃烧器点火比例 ¦ ¦ 错误18 火焰检测 ¦ 在预吹扫期间检测到火焰信号 ¦ 1.检查燃烧室中是否存在火源 2.确定火焰监测器和火焰放大板是否完好 3.检查接线，F和G线是否接反 4.如果错误代码仍存在，更换火焰放大版或火焰监测器 5.如果问题依旧，更换继电器模块 ¦ ¦ 错误35 ¦ 保险丝熔断或保险继电器闭合 ¦ 1.更换保险管 2.释放保险继电器 3.更换继电器模块 ¦ **第八章****蒸汽锅炉的保养与维护** **一、目的** 及时发现和消除蒸汽锅炉存在的问题或缺陷，避免发生事故。保证设备及各种零配件持续良好、安全可靠运行和使用。 **二、重点范围** 1、水汽受压元件的内外表面，特别是开孔、焊缝处有无裂纹、腐蚀； 2、管子、管道、管件有无磨损、腐蚀、凹陷、鼓疱、弯曲和过热； 3、内保温是否脱落、烧坏； 4、安全附件是否可靠，压力表、安全阀的开孔是否堵塞。 **三、定期检验程序** 按使用单位规定程序，内容大致如下： 停炉降温——开启门孔——切断燃料、水电通道——核对名牌——确定检验重点——依次内外部检测：炉膛水冷壁、对流段、水—水换热器、汽水管道、安全附件、附属装置。 **四、检验方法** 检验方法有直观检查法、量具法、无损探伤法等多种，请参考有关的专门书籍。 **五、定期进行内外部清扫、清理** 灰的导热系数约为钢管的1∕450～1∕750。积灰厚1mm时，热效率降低5％。因此要定期进行内外部清扫、清理。 清灰作业要注意个人的防护与保健，备有面具与服装。进入炉膛应注意使炉膛彻底通风换气、冷却，切断燃料和水源、电源。人工清灰用水雾或蒸汽雾喷湿将灰除去，尽量不要弄湿耐火材料。特别注意死角和对流段。从上部往下部进行。炉体外部应注意通风干燥。长期停炉周围放石灰并定期更换。 **六、停炉保养** 停运期间，受热面完全暴露在空气中，氧气腐蚀很严重。再运行在高温下会加剧腐蚀，壁厚减薄，影响受压元件强度和寿命。所以停运后应及时采取保养措施。 根据停运时间长短，常采用压力保养、湿法保养和干法保养三种方法： 1、压力保养 利用蒸汽锅炉余压（0.05～0.1MPa）进行，炉水温度保持在100℃以上，即使炉水中无氧，又可阻止空气进入炉管内，可采取定期加热或邻炉蒸汽来保持温度和压力。 这种方法适用于停运时间不超过一星期。 2、湿法保养 如果锅炉停用期短，且为在需要使用时能迅速点火，则湿法保养比较有利。 湿法保养需先将锅炉内的水垢污物全部冲洗掉，然后将处理过的软水输到锅炉管内，并溶入适量氢氧化钠或磷酸三钠，随炉水加入炉管中。 锅炉进水后，应在极小的火力下运行数小时，使水质稳定，同时亦可除去水中的氧。然后停止燃烧，在锅炉的炉火尚未消失时，可将除氧后的软化水输入锅炉，直到水从排气阀冒出。这时可以关闭排气阀，将锅炉密封保存。 炉水的碱度应为150～850ppm。一般可以多加一些氢氧化钠或磷酸三钠，将碱度增加约100ppm，使剩余碱度来吸收炉水中的氧。炉水保持一定的碱度，能在金属表面形成一层保护膜，有了这层保护膜，即使炉水中有大量的溶解氧，也可保护锅炉金属不被腐蚀。 炉水每星期应化验一次，以保证炉水中有过剩的碱度。如果碱度不够，应再加些氢氧化钠或磷酸三钠。 3、干法保养 如果停炉较长时间，应采取干法保养。干法保养时，也须先将锅炉内的水垢、泥渣彻底清除，然后将软化水加入锅炉内，并将锅炉用小火慢慢升压到98～196KPa后，清除余火和灰渣。检查炉膛中确无余火，炉膛温度已降到100℃以下，可开排污阀将炉水放尽，利用锅炉的余热将锅炉烘干。 锅炉全部冷却后，打开人孔门，检查锅炉内部的烘干情况。锅炉受压部件的外表面也应全部检查；金属受热面的表面不得有积灰和结焦，以防外部腐蚀。在全部清刷干净后，将盛有生石灰的盘子放在炉膛及烟道中，并将人孔门等密闭，防止潮气进入。长期使用锅炉的辅助设备也应全部清刷干净，在光滑的金属表面上应涂上油漆以使之不生锈。鼓风机、柱塞泵、空气压缩机的润滑油应放尽。所有活动部分每星期应盘动一次，以保持灵活。全部电动设备应按规定进行保养。停用的锅炉也要定期进行检查，以便掌握锅炉的保养情况。 蒸汽锅炉的维护还包括化学清洗、煮炉、钝化、冲管、烘炉等作业，在特定条件下进行这些维护作业时，需要查阅专门的资料。 注意:锅炉停炉时一定要放水吹扫,特别是冬季,长期停炉时,一定要采用高压压风车扫线,同时要采取一定的保温措施防止炉管冻裂。 **七、技术安全须知和注意事项** 1、技术安全须知 蒸汽锅炉是利用燃料的热能，把水加热成为湿饱和蒸汽的机械设备。安全问题十分重要。它包括锅和炉两大部分，故障和危险性也来自于这两个方面。一旦发生爆炸，后果十分严重。因此，为保证设备安全可靠运行，除了在设计、制造、安装、检验、运行、维护等各个环节加强安全技术管理外，在发生故障或事故时关键在于及时正确的判断和处理。只有了解和掌握发生的主要原因，才能及时采取有效措施，防止故障或事故进一步扩大，并从根本上解决。 2、注意事项 发生故障或事故可能、原因和防止措施及注意事项： ◇炉膛爆炸、炉膛爆燃和二次燃烧： 炉膛爆炸是由于炉膛内积存大量可燃气体，瞬间全部燃烧形成炉膛爆炸，损失严重，甚至造成伤亡事故。炉膛爆燃是由于炉膛内聚集一定量可燃气体，瞬间全部燃烧形成炉膛爆燃，损失不严重。发生在烟道尾部不燃烧爆炸称为二次燃烧事故。产生这种故障或事故的原因很多，常发生于点火时。注意炉膛吹扫，一次点火未成不可连续点火。应严格执行操作规程，杜绝强制点炉，勤检查，确保各燃料蝶阀和调压阀工作可靠，调节范围内流量稳定，完善燃料供应外部配套设施，防止大范围波动。 ◇炉墙损坏： 炉墙损坏包括脱落、开裂、倒塌、鼓包等。应注意严密性，及时发现、停运检修。 ◇水冷壁爆管、水汽系统管子爆裂： ◇水汽系统管子变形、泄漏 水冷壁爆管、水汽系统管子爆裂及管子变形、泄漏原因很多，如超压、过热、腐蚀、结垢、裂纹和起槽等。保证锅炉给水质量，防止结垢和氧腐蚀，保证看火孔清洁，加强锅炉燃烧火焰的检查，维护最佳燃烧工况，定期检查锅炉的水火跟踪和水流、蒸汽温度、管温等各报警点，确保各报警点灵敏可靠，定期检测炉管壁厚，并根据实际壁厚来确定工作压力和蒸汽压力高报警值。因此，运行要保持负荷稳定。避免安装修理时的缺陷，如采用不合理的结构、强度计算错误或选材不当，加工工艺不好，特别是焊接质量不合格。 ◇安全阀事故 安全阀事故如漏气、压力不到时安全阀开启、压力到时安全阀不开启，需及时排除故障。 ◇阀门故障 阀门故障主要是失灵、泄漏、裂纹甚至爆裂，应及时更换。 ◇其他注意事项 （1）使用未经处理或处理不当的给水，易使锅内产生结垢、腐蚀和积盐等危害。 （2）与锅内过程相对应的，炉内过程较易发生的问题是结焦、积灰。 （3）应在高温、高压、转动部件等危险部件设定相应的警示标记。 （4）燃料油及其它润滑油在使用过程中应防止渗漏对周边环境的污染。 （5）生产、生活污水应进行处理或外运处理，防止污染环境。 （6）湿饱和蒸汽蒸汽锅炉严禁蒸汽干度超过80%，否则易出现积盐及爆管现象。 **附****录** **一、原油的预热** 为了取得最佳燃烧效果，万不可低估原油预热温度的重要性，如果掌握了原油粘度和温度的关系，就可避免绝大部分锅炉燃烧故障的发生，重油预热的必要性如下： （1）可减少泵和流动阻力。 （2）改善燃油的控制和调节。 （3）提高雾化性能和燃烧器效率。 在强调环境保护，避免空气污染而不计燃油价格的今天，上述第三条尤为重要。 1、对于锅炉使用的燃油来说，最重要的一项标准，就是原油的粘度、燃油粘度。各种燃油的性能相差悬殊，通常所使用的燃油等级如下： 1.2号燃油或柴油 这种燃油在100℉时的粘度低于40赛氏粘度秒（SSU）。除非在亚热带的环境下工作，否则这种油无需进行预热。 2.4号燃油 这种燃油在100℉（~38℃）时的粘度变化在45-120赛氏粘度秒之间，在非常冷的气候条件下，需要加以预热。 3.5号燃油 这种燃油在100℉时的粘度变化在150-180赛氏粘度秒之间，通常要求预热。 4.6号燃油 这种燃油在100℉时的粘度变化在900-5800赛氏粘度秒之间，需加热后才可使用。 2、绝大多数注蒸汽锅炉可使用燃油都是稠油，而且其粘度范围在500-2000赛氏粘度秒之间（100℉时），为了调整好燃烧器，应掌握如下几点有关所选择原油的性能。 （1）API比重（60℉时）； （2）两个温度点时的粘度100℉和212℉； （3）热值（BTU/磅，加仑或相应的增量）； （4）闪点℉（闭口）； （5）含硫量（%）； （6）其他如石灰粉、含碳量、含氢量（%）和分馏组成等。 从实用观点来看，原油预热与原油雾化的温度相同，燃油闪点是一个重要的安全系数，因为在预热的过程中燃油闪点比要求的粘度还重要，所谓闪点是指加热后的原油或其他燃油开始发生的温度点，这种油气遇火即闪烁。如果燃油预热的温度超过该油的闪点，将会导致燃烧器中的燃油提前引燃，使燃烧器内发生吞火或者跳动的现象。一旦有这种现象发生，则应降低原油预热温度，直至火焰“脉动”停止为止。但是，在使用某种原油作燃料时，必须在所要求的原油雾化粘度温度与该原油的闪点温度之间进行综合的考虑。 3、预热温度太高可能出现的问题： （1）燃烧器油嘴积碳。 （2）雾化和燃烧器恶化。 （3）燃油预热器内部积碳。 （4）燃烧器内发生提前引燃，出现燃烧不稳定。 （5）热油泵跑空，导致油压不稳。 （6）造成燃烧器喉口和燃烧部位的结焦和积碳。 （7）造成燃油输入量降低。 （8）导致燃油起泡沫及汽化。 4、预热温度太低会发生的问题： （1）导致错误的燃烧程序。 （2）雾化不良及燃烧不良。 （3）造成引火困难或无法引燃，尤其是在锅炉起动的时候。 （4）干管油压不稳。 （5）冒烟过多以及结焦。 （6）造成油泵跑空和电机超负荷。 （7）降低燃烧器的出力。 （8）使油滤器堵塞。 所注意到的许多相同的问题，都会在上述两个预热温度过高或过低时皆会发生。因此在采取改变燃油温度改进工况时，调整的预热温度的变化应相对的小一些。与此同时，仔细地对燃烧器的情况进行观察，以便掌握调节量的大小，进而判定改变的温度是否有利，燃油预热温度的调节好坏，有一个明显的标志，就是看燃烧的油嘴上有无积碳的现象存在。 5、燃油预热步骤 绝大多数燃烧器制造厂商都规定，燃烧器嘴处的燃油粘度应为150SSU，附图是一张燃油的粘度曲线图，图中所示是各种燃油在典型极端温度时粘度变化的情况。如果已掌握了两个温度点的燃油粘度，就可在这两点之间作一条直线与这两点相交。这条直线可说明其他任何一点的温度，以最实用的观点来看，在燃烧重油的燃烧器燃烧时燃油粘度与温度的关系为线性关系，如果仅有一个粘度与温度点为已知条件，则和根据两个已知的点作一条直线与已知两点平行，就可以近似地求出未知燃油的各点。如100℉时粘度为4500SSU的原油通过内插法可以求出使原油粘度降低到150SSU的预热温度为220℉（104℃）应该将原油预热到150SSU。以便进行燃烧器初次点火。并接着对燃烧器喷油燃烧的性能进行观察，通过提高油温或降低油温的方法，将上述所提及的燃烧症状控制在最低限度内。燃油预热的适宜温度应以这种燃油能否保持良好的雾化和使火焰稳定燃烧为准。如果使用20-30%的过剩空气时，烟囱持续冒黑烟，则稍微提高油温常可解决问题。 调节重油燃烧器很重要的规则是每次改变都要等一段时间，无论改变多少都会稳定后再变。一个较普遍的倾向是把提高燃料温度作为解决燃烧器所有问题的“灵丹妙药”，这显然是不对的。若在排烟处配置一台烟气分析的话，则有助于判断问题和精确地调整燃烧器。 **二、锅炉受热面管内的化学清洗** 1、化学清洗的优点 采用化学清洗法以消除受热面内部的水垢和沉积物，比用机械清洗法有如下的优点： （1）锅炉停炉时间可以缩短。化学清洗法一般停炉不超过36小时，个别情况也在48小时以内。 （2）锅炉上的许多附件不需要拆卸。化学清洗剂只要通过原有管路进入和排出锅炉。 （3）费用较低。 （4）一般难以进入的地方，如小管子、小弯头、受热面角落等皆可清洗到，因为只要与汽水接触到的地方，清洗剂皆可进入。 2、步骤与方法 （1）用化学清洗法清洗一台锅炉通常要进行四个步骤： ①用一种含有适当缓蚀剂的酸溶液清洗受热面，使水垢沉积物完全或部分溶解脱落。 ②用清水把疏松的沉积物，附在受热面上的酸溶液和溶解的铁盐冲洗干净，排除锅炉内可能产生的腐蚀性或爆炸性气体。锅炉用正洗法冲洗，自排空阀排水。 ③锅炉用纯碱溶液煮炉，彻底清除或中和残留酸液的影响。排除可能产生的氢气。 ④最后再用清水冲洗一次，排除残留的沉积物。 （2）化学清洗一般有两种方法：使酸溶液通过锅炉的各部分进行连续循环；把酸溶液充满锅炉内部，浸泡一段时间。 ①循环法 在循环酸洗法中，先把溶液灌满锅炉，然后使其循环，直至全部清洗干净。在清洗过程中，应定期对溶液进行取样分析。在循环溶液的酸强度达到平衡，与沉淀物不再发生反应时，则清洗认为已经完成。与浸泡法相比，因为所用的酸液浓度较低且当反应结束后可由溶液立即从锅炉中排出。所以用循环法酸洗时对受热面的破坏可能性很小。另外，化学品的消耗费用也较低，因为在酸洗过程中一直控制着溶液的酸强度。 循环酸洗法酸洗锅炉有时要辅以不断改变流过锅炉受热面溶液成分的方法。这在某些场合显得特别重，譬如有些沉积物中含钙时，在清洗过程中常会产生泡沫。溶液的不断循环也会使从受热面上剥落而不溶解的物质通过锅炉各个部分。因此如何防止小口径管子的堵塞也应予以注意。 ②浸泡法 用浸泡法酸洗锅炉时，先把锅炉灌满溶液，然后根据结构程度的不同，浸泡4到8小时。为了保证全部清除污垢，酸溶液的浓度应比实际需要的高一些。因为，不像循环法那样，在浸泡法酸洗过程中不能对溶液作明确的控制测试。在某些方便的地点取得的溶液试验分析并不能代表锅炉其他地方的溶液情况。 浸泡法经常使用于清洗那些用循环法不能使溶液均与分配于各个循环回路的锅炉。例如有些锅炉，一定要多设几个溶液进口，或需要采用一台不现实的大型循环泵才能保证各回路具有足够的溶液流量时，浸泡酸洗法具有其独特的优点，这对大型的、具有复杂的炉膛水冷系统的自然循环锅炉来水，便是如此。浸泡法与循环法相比，其优点是：管路连接简单，管路的各部分多能用适当酸强度的溶液清洗剂，清洗过程中不需要严格的化学监督。 3、溶剂、积垢和缓蚀剂 （1）溶剂 为了清除管路积垢，可选用或适用各种不同的溶液，包括许多酸类和碱性化合物。 通常使用碱性化合物时需要较长的时间和较高的温度。若不反应，还有的甚至只能与一些强碱并要在加热条件下起反应。一种有效的清洗除二氧化硅水垢的方法是：先用5-10%的纯碱溶液煮沸几个小时，使这种水垢转化为酸溶液水垢，然后进行酸洗。在某些场合，为了清除二氧化硅物质的水垢，可在清洗液中添加一些氢氟酸，这种方法除非有化学专家的指导，一般不予推荐。 当大部分积垢溶解和脱落时，积垢中的少量油污也会同时去掉。但若水垢中含油较多，就有必要在清洗剂中添加一种润滑剂以促使清洗剂加快渗入水垢，若积垢内注意是油和油脂，则在酸洗前应先用碱性煮炉。 （2）缓蚀剂 下面列出使用盐酸作为清洗剂时盐酸与锅炉中水垢的反应式： Fe3O4+8HCl→2FeCl3+FeCl2+4H2O CaCO3+2HCl→CaCl2+H2O+CO2 与此同时，盐酸与锅炉金属反应，使金属消耗，反应式为： Fe+2HCl→FeCl2+H2 除非采取措施防止或减缓这种反应，否则，这对锅炉是不利的。 曾用作缓蚀剂加在酸洗液中以防止或减慢对金属腐蚀的化合物有砷化物、钡盐、淀粉、喹啉、吡啶等。市场上还有提供成套的包括缓蚀剂在内的酸洗剂，若锅炉使用单位自行组织酸洗工作，而不是由专业单位承担，则我们推荐采用较著名的化学商提供的商业缓蚀剂，不是对所有的酸洗剂都有效果的。 使用加了缓蚀剂的酸洗液时，归纳其要点如下：选择何种酸洗液在对锅炉金属的腐蚀可以忽视。清洗后的受热面并不像酸洗法时那样清洁。 对成本、实用价值、合适的防腐和除垢速度来讲，以往的经验证明盐酸和硫酸是最实用的清洗剂。在这两种酸中，盐酸较便宜，且在溶解大量的普通水垢中效果更好，容易买到，防腐蚀也较容易，硫酸与水垢的反应会产生大量难溶的硫酸盐，而盐酸与水垢的反应则产生可溶解的氯化物。 用合金钢制成的受压部件，尤其是那些含铬量最高的金属部件，若事先没有在化学反应上作周密的考虑，如采用何种酸和何种缓蚀剂以及在特殊条件下的应用范围等，则不可以贸然采用酸类来清洗。 鉴于某些积垢的特性，常要在清洗剂中另外添加一些化学品，如要加快清洗剂与水垢的反应可添加一种增强剂。要促使清洗剂易于渗入水垢应添加润滑剂等。对这些辅助化学品是否需要，一定要由熟悉化学清洗的化学师来决定，并在其指导下工作。 （3）积垢 锅炉受热面内部形成的水垢来源于给水，其化学成分一般为下列一种或数种铁是氧化物、钙和镁的碳酸盐、磷酸盐和硫酸盐、二氧化硅和硅酸盐。积垢中还有各种油类，当锅炉经过检修重新投入运行时其含量比较大。 为了有效而经济地清除水垢，必须先对水垢进行分析，所选用的酸洗溶液一定要能与这些水垢发生化学反应。因为水垢一般为几种化合物的混合物，所以能溶解大部分化合物的酸才以选用清洗剂，一些易溶解的成分被清洗剂溶解以后，难溶物变会分离出来，再用清水冲洗掉。 为了防止其他铁化合物的重新沉淀，即使在理论上讲硫酸是较好的溶剂，但最好还是用盐酸来清除氧化铁。在溶解钙和镁盐时，盐酸的效果要比硫酸好。 对二氧化碳和硅酸盐来说，没有一致公认的清洗剂，因为有些硅酸盐能与盐酸反应，某些则与硫酸反应，更有一些只能与混合的强酸和辅助药品，且准备清除的水垢性质有关，缓蚀剂使用的温度极限，应由药品制造商提供。 4、酸洗剂条件的决定 （1）最好的水垢样品是一小段结有水垢的管子。在任何情况下，取出的水垢试样要从水垢表面一直取到与金属接触之处。这样取得的水垢才能代表锅炉运行最恶劣的情况。把水垢样品进行化学分析，X线衍射，或其他一些测定，以决定选用何种酸洗剂和辅助药品。等到酸洗剂和与之相匹配的缓蚀剂选定之后，为了保证把水垢彻底清除，就要决定酸洗液的酸强度、加热温度和酸洗所需要的时间。 （2）酸强度 从技术上讲，溶液的酸强度应与锅炉中水垢的量成正比。然而，要确定锅炉中的水垢的量只能是一个大概的估计，而所看到的水垢又近似一个平均值，并且只局限在一个很小的范围内，所取溶剂的酸强度通常用经验估计已能令人满意。我们推荐锅炉酸洗时酸强度为： 用连续循环法酸洗锅炉时3% 用浸泡法酸洗锅炉时5% 商业上用酸坛出售的盐酸和硫酸有两种等级：13加仑和12.7加仑。 每种等级的注意规格和稀释到3%和5%浓度时的加水量为： 盐酸硫酸 玻美度28206060 比重1.1421.1601.7061.835 酸强度（%）28.031.578.093.0 酸坛容量（加仑）13131313 酸坛容量（加仑）12.712.712.712.7 制备3%溶液加水量9.511.0 42.755.1 （加仑水/加仑酸） 制备5%溶液加水量5.36.224.932.3 （加仑水/加仑酸） （3）溶解温度 为了加速酸与水垢的反应，在不过分降低缓蚀剂作用的条件下，溶液的温度愈高愈好。实验室试验证明，大多数市售缓蚀剂在160℉（71℃）以上便会全部分解和失去缓蚀作用。所以加热温度一般不超过140℉（60℃），除非某台锅炉在特殊情况下允许较高的温度，以及缓蚀剂在此温度下仍较安全的话。 若采用较高温度，则应注意：在第一次和以后几次的酸洗后要对锅炉作彻底的检查。这样可以测出锅炉金属实际的腐蚀情况，并对以后的酸洗工作作出决定：若检查后没有发现腐蚀对锅炉的损坏，则以后仍可在此温度下进行酸洗；否则就应该把酸洗温度降低。在配制溶液达到所需的酸强度时，可用温水加热到140℉或其他温度（此温度应为所有条件已知的情况下决定）。不应该用烧锅炉加热的方法来提高酸洗的温度。 （4）酸洗时间 当采用循环法酸洗锅炉时，可以锅炉回流出的酸洗液中取样分析其酸强度，看其是否已达到平衡来确定酸洗是否完成。 当采用浸泡法酸洗锅炉时，酸洗液在锅炉中停留的时间应事先确定，必须先行了解锅炉中水垢的性质和数量，取出水垢样品，在实验室确定其与酸洗液的反应，然后确定时间长短。在开始几次酸洗时，可用上表列出的酸强度，参照下属的浸泡时间： ①若锅炉中的水垢是一种比较厚而松软的沉积物，锅炉在运行中的冲洗每年不少于一次，则溶液在锅炉内停留时间不应少于4小时； ②若形成的水垢薄（像蛋壳一样）而坚硬，则溶液停留时间应为6小时； ③由于给水处理系统严重失效而结成的水垢，溶液在锅内浸泡时间按最多为8小时。 上面所述的时间是酸洗液在锅内实 | 11高含水油泥水热法脱水提油干化装安装使用说明书.doc-第六章 设备的维护保养 <br>-三、单体设备的维护保养 <br>-3.4冷水机 <br>-3.4.1冷凝器 由于风冷冷凝器特别注意本身洁净，如果在积尘垢，不但影响散热效果，制冷量下降，且同时影像轴功率的增加，极易损坏压缩机，所以必须注意： 定期清洗冷凝器，（请根据使用的环境来决定）建议每一个星期用高压风枪吹一次，必要时每三个月用清水冲洗一次。 | YZG-11.2-35型锅炉安装使用说明书2023.4.23微调.doc 在锅炉连续运行过程中，如果出现锅炉炉膛压力回压上升的现象，就表明对流段内翅片管束与结焦和杂质存在，因此在辐射段燃烧器端板上有一监测炉膛压力的压力表。2.汽水系统管线的压降应记录汽水系统管线上每一部分的压力降，最好是记录在同一给水量、同一蒸汽出口压力和蒸汽出口温度下的管线内压力降。如果说，在锅炉运行过程中，压力降不断增大，就表面管线内结垢速度在增快，将危及锅炉运行，当全系统压力降比新炉试运行时压力降增大值超过30%，即应停炉，组织检查，必要时酸洗。3.燃烧器油喷嘴压力在燃烧油控制阀开度已定的情况下，燃油系统压力的变化都表明燃烧器油喷嘴的喷孔有磨损等现象。4.给水量与泵旁通阀薄膜压力在锅炉运行过程中，记录这两个数据，可以用来监测泵的泵效率和泵旁通阀发生磨损或出现了其他故障。5.燃料消耗量记录该参数为计算锅炉效率用。6.工质出口压力、温度7.辐射段管壁温度8.对流段出口烟气含氧量及二氧化碳含量9.燃油温度10.燃油控制阀开度，燃烧器风门开度五、锅炉运行过程中的监视和调整1.锅炉出口压力、温度的监视和调整（1）锅炉运行的蒸汽压力、蒸汽温度及出力不允许超过锅炉本身的额定参数，如果超出则已属危险范围，必须采取紧急措施，调整锅炉负荷。（2）出口压力、温度将影响锅炉安全和经济运行当出口压力过高时将引起安全阀动作后容易造成安全阀的泄露。对锅炉及管道材料来说，在过热状态下所能承受的压力是有一定限度。如果压力过高，超过所允许限度，材料的机械性能降低，可能发生爆炸事故。压力过低将引起出口热焓减少，水流量增加，这将造成很不经济的后果。（3）蒸汽压力失常的原因主要分二种a.汽温过低主要是（一）蒸汽含盐量增大，造成炉管结垢，炉管传热不好。（二）锅炉调风不当使炉膛火焰不旺，燃烧不佳。b.汽温过高主要是（一）给水量偏低。（二）锅炉调风不当使炉膛火焰过旺。2.锅炉燃烧的监视和调整锅炉燃烧的好坏将直接影响蒸汽温度、压力及蒸汽质量的稳定，如果燃烧不当还直接影响锅炉安全，影响锅炉运行效率。因此在锅炉运行时应注意以下几点：（1）应根据锅炉负荷、蒸汽压力及温度、燃烧压力的变化，及时而正确地调节燃料量和风量。（2）要严密注意紫外线火焰监测器动作是否灵活，如果发现故障，应迅速加以处理，在此期间，锅炉应停止，不能再次点火，直至紫外线火焰监测器恢复正常。 | 油田注汽锅炉说明书新 (曙采48#炉)20240920(1).doc 炉膛爆炸是由于炉膛内积存大量可燃气体，瞬间全部燃烧形成炉膛爆炸，损失严重，甚至造成伤亡事故。炉膛爆燃是由于炉膛内聚集一定量可燃气体，瞬间全部燃烧形成炉膛爆燃，损失不严重。发生在烟道尾部不燃烧爆炸称为二次燃烧事故。产生这种故障或事故的原因很多，常发生于点火时。注意炉膛吹扫，一次点火未成不可连续点火。应严格执行操作规程，杜绝强制点炉，勤检查，确保各燃料蝶阀和调压阀工作可靠，调节范围内流量稳定，完善燃料供应外部配套设施，防止大范围波动。◇炉墙损坏：炉墙损坏包括脱落、开裂、倒塌、鼓包等。应注意严密性，及时发现、停运检修。◇水冷壁爆管、水汽系统管子爆裂：◇水汽系统管子变形、泄漏水冷壁爆管、水汽系统管子爆裂及管子变形、泄漏原因很多，如超压、过热、腐蚀、结垢、裂纹和起槽等。保证锅炉给水质量，防止结垢和氧腐蚀，保证看火孔清洁，加强锅炉燃烧火焰的检查，维护最佳燃烧工况，定期检查锅炉的水火跟踪和水流、蒸汽温度、管温等各报警点，确保各报警点灵敏可靠，定期检测炉管壁厚，并根据实际壁厚来确定工作压力和蒸汽压力高报警值。因此，运行要保持负荷稳定。避免安装修理时的缺陷，如采用不合理的结构、强度计算错误或选材不当，加工工艺不好，特别是焊接质量不合格。◇安全阀事故安全阀事故如漏气、压力不到时安全阀开启、压力到时安全阀不开启，需及时排除故障。◇阀门故障阀门故障主要是失灵、泄漏、裂纹甚至爆裂，应及时更换。◇其他注意事项（1）使用未经处理或处理不当的给水，易使锅内产生结垢、腐蚀和积盐等危害。（2）与锅内过程相对应的，炉内过程较易发生的问题是结焦、积灰。（3）应在高温、高压、转动部件等危险部件设定相应的警示标记。（4）燃料油及其它润滑油在使用过程中应防止渗漏对周边环境的污染。（5）生产、生活污水应进行处理或外运处理，防止污染环境。（6）湿饱和蒸汽注汽锅炉严禁蒸汽干度超过80%，否则易出现积盐及爆管现象。**附****录****一、锅炉受热面管内的化学清洗**1、化学清洗的优点采用化学清洗法以消除受热面内部的水垢和沉积物，比用机械清洗法有如下的优点：（1）锅炉停炉时间可以缩短。化学清洗法一般停炉不超过36小时，个别情况也在48小时以内。（2）锅炉上的许多附件不需要拆卸。化学清洗剂只要通过原有管路进入和排出锅炉。（3）费用较低。（4）一般难以进入的地方，如小管子、小弯头、受热面角落等皆可清洗到，因为只要与汽水接触到的地方，清洗剂皆可进入。2、步骤与方法 | 无召回片段 | 无召回片段 | 无召回片段 | 无召回片段 | 无召回片段 | 无召回片段
结构不平衡重是什么 | 曲柄以外其他部位用于抽油机平衡的可拆卸配重全部拆除后，在连杆和曲柄销脱开时，为保持游梁处于水平位置加在光杆上的力。 注：此力方向向下为正，方向向上为负。 | GB/T29021—2023 游梁式抽油机 3.1术语和定义 | 结构不平衡重是指在曲柄以外其他部位用于抽油机平衡的可拆卸配重全部拆除后，在连杆和曲柄销脱开时，为保持游梁处于水平位置加在光杆上的力。这个力的方向向下为正，方向向上为负。 | GBT 29021-2023 游梁式抽油机.pdf-附 录 E-游梁式抽油机计算表格式样 表E.5减速器净扭矩计算表 ¦$\theta$¦sin($\theta$+$\varepsilon$ )¦W¦B¦W-B¦TF¦TF(W-B)¦M[sin($\theta$+$\tau$)]¦T$_{n}$¦ ¦-¦-¦-¦-¦-¦-¦-¦-¦-¦ ¦0¦0¦¦¦¦¦¦¦¦ ¦15¦0.259¦¦¦¦¦¦¦¦ ¦30¦0.500¦¦¦¦¦¦¦¦ ¦45¦0.707¦¦¦¦¦¦¦¦ ¦60¦0.866¦¦¦¦¦¦¦¦ ¦75¦0.966¦¦¦¦¦¦¦¦ ¦90¦1.000¦¦¦¦¦¦¦¦ ¦105¦0.966¦¦¦¦¦¦¦¦ ¦120¦0.866¦¦¦¦¦¦¦¦ ¦135¦0.707¦¦¦¦¦¦¦¦ ¦150¦0.500¦¦¦¦¦¦¦¦ ¦165¦0.259¦¦¦¦¦¦¦¦ ¦180¦0¦¦¦¦¦¦¦¦ ¦195¦-0.259¦¦¦¦¦¦¦¦ ¦210¦-0.500¦¦¦¦¦¦¦¦ ¦225¦-0.707¦¦¦¦¦¦¦¦ ¦240¦0.866¦¦¦¦¦¦¦¦ ¦255¦-0.966¦¦¦¦¦¦¦¦ ¦270¦-1.000¦¦¦¦¦¦¦¦ ¦285¦-0.966¦¦¦¦¦¦¦¦ ¦300¦-0.866¦¦¦¦¦¦¦¦ ¦315¦-0.707¦¦¦¦¦¦¦¦ ¦330¦-0.500¦¦¦¦¦¦¦¦ ¦345¦-0.259¦¦¦¦¦¦¦¦ ¦注1:T$_{n}$--减速器净扭矩，单位为牛米(N$\cdot$ m)。注2: $\bar{TF}$--曲柄角为$\theta$时扭矩因数，单位为米(m)。注3:W--曲柄角为$\mathbf{\theta}$时测得的悬点载荷，单位为牛(N)。注4:B--结构不平衡重，单位为牛(N)。注5:M--最大旋转平衡重扭矩，单位为牛米(N$\cdot$ m)。$M=(CB_{a90}-B)(\bar{TF}_{a90})/sin(90^{\circ}+\pi )$。注6:$\theta$--曲柄角，单位为度（$^{\circ}$）。注7:$\tau$--曲柄平衡角（当曲柄平衡重相对于曲柄销轴承逆时针方向转动时为负）。¦¦¦¦¦¦¦¦¦ GB/T 29021-2023 | GBT 29021-2023 游梁式抽油机.pdf-石油天然气钻采设备 游梁式抽油机-3 术语、定义和符号-3.1 术语和定义 3.1.15 异相型游梁式抽油机 phased beam pumping unit 驴头和曲柄连杆机构分别位于游梁支承轴前后，曲柄平衡角不为零的游梁式抽油机。 3.1.16 双驴头型游梁式抽油机 dual horsehead beam pumping unit 在常规型游梁式抽油机的游梁后端安装一个曲率半径按一定规律变化的后驴头，在一个冲程过程中，游梁后臂长度和等效连杆长度不为常数的游梁式抽油机。 GB/T 29021-2023 3.1.17 悬点投影 polished rod of horsehead project 在悬点最大冲程运行过程中，驴头悬点在水平面上的投影。 3.1.18 曲柄剪刀差 scissors difference between two crankshaft 距离旋转中心最远的两曲柄销孔中心线在垂直于曲柄轴中心线的游梁式抽油机中分面上的两交点之间的距离。 3.1.19 纯悬点载荷 net load on polished rod 悬点载荷减去结构不平衡重所获得的载荷。 3.1.20 结构不平衡重 structure unbalanced weight 曲柄以外其他部位用于抽油机平衡的可拆卸配重全部拆除后，在连杆和曲柄销脱开时，为保持游梁处于水平位置加在光杆上的力。 注：此力方向向下为正，方向向上为负。 3.1.21 纯悬点载荷扭矩 net load torque of polished rod 在给定曲柄转角时，由纯悬点载荷在减速器输出轴上产生的扭矩。 3.1.22 旋转平衡重扭矩 torque of rotary counterbalance 在给定曲柄转角时，由曲柄平衡重、曲柄及曲柄销在减速器输出轴上产生的扭矩。 3.1.23 扭矩因数 torque factor 在给定曲柄转角时，由四连杆机构尺寸决定的纯悬点载荷扭矩被纯悬点载荷来除所得的值。 3.1.24 光杆位置因数 coefficient of polished rod position 在给定曲柄转角时，由四连杆机构尺寸决定的悬点位置系数，即从下死点算起，以悬点位移占全冲程的百分数表示。 3.1.25 有效平衡重 counterbalance effect 曲柄处于水平位置（上冲程）时，曲柄平衡扭矩在光杆处产生的力（包括结构不平衡重）。 | 弯游梁抽油机使用说明书.pdf- ¦机 型 代 号¦API 型号¦W 1¦W 2¦R曲\(m\)¦游梁平衡重（t）¦¦ ¦-¦-¦-¦-¦-¦-¦-¦ ¦CYJ8-2.5-26FW¦CW228-173-100F¦1.5¦0.5×4¦0.72¦1×2+0.20×1¦¦ ¦CYJ10-1.8-18FW¦CW160-213-74F¦1.8¦0.5×4¦0.72¦1×1+0.5×2¦¦ ¦CYJ10-2.5-26FW¦CW228-213-100F¦1.5¦0.5×4¦0.72¦1×2+0.5×2+0.25×1¦¦ ¦CYJ12-2.5-26FW¦CW228-256-100F¦1.5¦0.5×4¦0.72¦1×2+0.5×2+0.25×1¦¦ ¦CYJ12-3.6-37FW¦CW320-256-144F¦2.1¦0.5×4¦1¦1×3+0.5×2¦¦ ¦CYJ12-3.6-53FW¦CW456-256-144F¦2.1¦0.5×4¦1¦1×3+0.5×1+0.25×1¦¦ ¦CYJ14-3.0-37FW¦CW320-305-120F¦1.5¦0.51×8¦0.7¦1×3+0.5×2¦¦ ¦CYJ14-3.6-53FW¦CW456-305-144F¦4¦0.5×8¦1¦1×3+0.5×2+0.25×2¦¦ ¦CYJ14-4.2-53FW¦CW456-305-168F¦4¦0.5×4¦1¦1×4+0.5×1+0.25×2¦¦ ¦CYJ14-4.2-73FW¦CW640-305-168F¦4¦0.5×4¦1¦1×4+0.5×1+0.25×2¦¦ ¦CYJ16-4.8-73FW¦CW640-365-192F¦3.83¦0.74×4¦1¦1×4+0.5×2¦¦ ¦CYJ16-4.8-105FW¦CW912-365-192F¦4.5¦0.75×4¦1.12¦1×4+0.5×2¦¦ ¦CYJ20-4.2-105FW¦CW912-427-168F¦3.94¦0.75×8¦1.2¦1×4＋0.5×1＋0.25×2¦¦ ¦CYJ20-4.8-146HFW¦CW1280-427-192F¦3.98¦0.75×8¦1.2¦1×4＋0.5×2＋0.25×2¦¦ ¦CYJ20-5.5-146HFW¦CW1280-427-216F¦4.48¦0.88×8¦1.2¦1×5＋0.5×2＋0.25×2¦¦ 弯游梁抽油机使用说明书.pdf- ¦注：1．¦¦W 为“两块曲柄（不包括连接件）总重量”，单位：10 3kgf；¦ ¦-¦-¦-¦ ¦2.¦W 为“每块曲柄平衡块重量×平衡块数”2 ，单位：10 3kgf；¦¦ ¦3.¦R 为曲柄（不包括连接件）重心半径，单位：米；¦¦ ¦4.游梁平衡重为“1×10 3kgf 重的平衡块×数量+0.5×10 3kgf 重的平衡块×数 量+0.25×10 3kgf 重的平衡块×数量” 5．上表数据可能与实际产品不同，如需所购买产品的准确数据请与我们联系。¦¦¦ ¦¦¦¦ | 无召回片段 | 无召回片段 | 无召回片段 | 无召回片段 | 无召回片段 | 无召回片段 | 无召回片段
胎体钻头的清水密封试验有什么要求？ | 装上喷嘴堵头，连接试压接头，上紧螺纹。试验压力不低于5MPa, 稳压时间为5min。 | SY/T 5217—2016《金刚石钻头》6.8 胎体钻头清水密封试验 | 胎体钻头的清水密封试验是确保钻头在钻井过程中能够有效防止泥浆、水和其他流体进入钻头内部，从而保护钻头内部的轴承和密封件，延长钻头的使用寿命。具体要求可能包括以下几个方面： 1. **压力测试**：通常会对钻头施加一定的压力，以确保其在高压环境下仍能保持良好的密封性能。压力的大小取决于钻头的设计和应用环境，可能从几百到几千巴不等。 2. **时间限制**：在进行压力测试时，会设定一个时间限制，例如持续施加压力30分钟或更长时间，以观察钻头在长时间压力作用下的密封性能。 3. **泄漏检测**：通过观察是否有液体泄漏来判断密封性能。通常使用透明的容器或设置特定的检测装置来监测泄漏情况。如果在一定时间内没有发现泄漏，可以认为该钻头的密封性能合格。 4. **温度条件**：在某些情况下，还需要考虑钻头在不同温度条件下的密封性能，因为钻井作业可能在极端温度下进行。这可能涉及到在高温或低温环境下进行密封试验。 5. **材料兼容性**：确保钻头材料与所使用的流体（如泥浆、水）兼容，避免材料腐蚀或化学反应导致的密封失效。 6. **重复性测试**：为了确保结果的可靠性，可能需要对同一批钻头进行多次清水密封试验，以验证其一致性和稳定性。 请注意，具体的要求可能会根据钻头的类型、制造商的标准以及钻井作业的具体需求有所不同。在进行任何测试之前，应参考相关的产品规格书或行业标准。 | 无召回片段 | 无召回片段 | 无召回片段 | 无召回片段 | 无召回片段 | 无召回片段 | 无召回片段 | 无召回片段 | 无召回片段 | 无召回片段
蒸汽锅炉给水外接管路要求 | ①给水外接管路建议安装过滤网网孔为8～12目的过滤器； ②给水外接管路安装相应的截止阀、止回阀各一只； ③给水回路应接至离柱塞泵入口4米以上，以免造成给水泵内气蚀现象。 | 《海洋石油162项目蒸汽锅炉安装使用说明书》第三章三 | 蒸汽锅炉给水外接管路的要求通常包括以下几个方面： 1. **材料选择**：外接管路应选择耐高温、耐腐蚀的材料，如不锈钢或碳钢等。 2. **管径大小**：根据锅炉的给水流量和压力要求，选择合适的管径，以确保足够的水量供应。 3. **安装角度**：管路应有一定的倾斜度，以便于冷凝水的排放，避免积水。 4. **保温措施**：外接管路应进行适当的保温处理，减少热量损失，提高锅炉效率。 5. **连接方式**：确保所有连接处密封良好，避免漏水或蒸汽泄漏。 6. **安全阀设置**：在适当位置安装安全阀，以防止过高的压力对系统造成损害。 7. **定期检查**：定期检查管路的状况，及时更换老化或损坏的部分，确保系统的安全运行。 如果涉及复杂的技术问题或个性化需求，请寻求线下专业人员的帮助。 | 海洋石油162蒸汽锅炉说明书.doc **YZG30-21-D** <图片>示例图1</图片> **海洋石油162项目蒸汽锅炉安装** **使用说明书及操作规程** **渤海装备辽河热采机械公司** 电话：0427--7649065 传真：0427--7649065 邮编：124209 地址：辽宁省盘锦市兴隆台区红村街 **目****录** 第一章蒸汽锅炉的结构概况…………………………………… 1 一、概述 ……………………………………………………… 1 二、设备型号及主要技术参数 ……………………………… 1 三、结构说明 ………………………………………………… 3 第二章蒸汽锅炉运行条件………………………………………13 一、环境条件 …………………………………………………13 二、燃料条件 …………………………………………………13 三、给水条件 …………………………………………………14 四、电源条件 …………………………………………………14 第三章蒸汽锅炉安装……………………………………………16 一、资料验收 …………………………………………………16 二、一般规定 …………………………………………………16 三、安装前检查及要求 ………………………………………17 四、水压试验 …………………………………………………18 第四章蒸汽锅炉的操作规程……………………………………20 一、启动运行前检查 …………………………………………20 二、启动点火 …………………………………………………23 三、运行 ………………………………………………………25 四、停运 ………………………………………………………28 五、锅炉停运事故处理及预防 ………………………………29 第五章蒸汽锅炉的调试及运行…………………………………31 一、初次调试 …………………………………………………31 二、烘炉 ………………………………………………………32 三、主要阀门功能简述 ………………………………………32 四、主要仪器功能简述 ………………………………………37 五、设限报警说明 ……………………………………………43 第六章蒸汽锅炉控制系统………………………………………46 一、控制系统的操作界面………………………………………46 二、控制系统的构成……………………………………………46 三、控制系统操作界面的主要功能……………………………47 四、系统操作指南………………………………………………50 第七章蒸汽锅炉一般故障………………………………………51 一、一般故障原因和处理方法 ………………………………51 二、RM7800点火程序器故障及处理 …………………………55 第八章蒸汽锅炉的保养与维护…………………………………57 一、目的……………………………………………………… 57 二、重点范围…………………………………………………57 三、定期检验程序……………………………………………57 四、检验方法…………………………………………………57 五、定期进行内外部清扫、清理……………………………57 六、停炉保养…………………………………………………58 七、技术安全须知和注意事项………………………………59 附录……………………………………………………………61 一、原油的预热………………………………………………61 二、锅炉受热面管内的化学清洗……………………………63 三、锅炉安全保护报警点整定值……………………………74 四、炉管报废标准……………………………………………75 五、对流段清洗………………………………………………75 **第一章****蒸汽锅炉产品介绍** **一、概****述** 蒸汽锅炉是油田开采稠油的专用注汽设备。它是利用液（气）体燃料在炉膛里燃烧，将其化学能转化为热能，并将锅中的水加热、沸腾汽化，产生具有一定温度、压力和干度的蒸汽注入油井，加热油层中的原油以降低稠油的粘度，从而增加稠油的流动性，能够大幅度地提高稠油的采收率。因此，它被广泛应用在我国各油田陆地及海上稠油、超稠油及特稠油的开采中，是稠油开采的核心设备。锅炉为油（气）双燃料混烧锅炉，具有燃烧稳定、热效率高等特点，是渤海装备辽河热采机械公司的主导产品之一。 蒸汽锅炉一般为卧式直流锅炉，由锅和炉两部分组成，这里的锅为水汽系统的受热面管子、汽水管道及管件，炉是指液（气）体燃料燃烧的场所，包括燃油与雾化系统、引燃与燃烧系统。蒸汽锅炉结构包括三大段，在过热锅炉上还有过热段；三大系统（水汽、燃烧、自控）；若干小器（加热、分离、过滤等）；三大辅机（供水泵、燃烧器及空压机），其辐射段和对流段为单管（多管）水平往复结构形式。 **二、设备型号及主要技术参数** **1、产品技术参数：** ¦ 型 号 ¦ 额定压力MPa ¦ 额定蒸发量 t/h ¦ 蒸汽干度 % ¦ 热效率% ¦ 燃烧方式 ¦ 控制方式 ¦ 装载方式 ¦ ¦ --- ¦ --- ¦ --- ¦ --- ¦ --- ¦ --- ¦ --- ¦ --- ¦ ¦ YZG100-14.2-D ¦ 14.2 ¦ 100 ¦ 80 ¦ ＞90 ¦ 油/天然气 ¦ PLC+触摸屏/DCS ¦ 撬座 ¦ ¦ YZG100-10.2-D ¦ 10.2 ¦ 100 ¦ 80 ¦ ＞90 ¦ 油/天然气 ¦ PLC+触摸屏/DCS ¦ 撬座 ¦ ¦ YZG70-17.2-D ¦ 17.2 ¦ 70 ¦ 80 ¦ ＞90 ¦ 油/天然气 ¦ PLC+触摸屏/DCS ¦ 撬座 ¦ ¦ YZG70-14.2-D ¦ 14.2 ¦ 70 ¦ 80 ¦ ＞90 ¦ 油/天然气 ¦ PLC+触摸屏/DCS ¦ 撬座 ¦ ¦ YZG70-10.2-D ¦ 10.2 ¦ 70 ¦ 80 ¦ ＞90 ¦ 油/天然气 ¦ PLC+触摸屏/DCS ¦ 撬座 ¦ ¦ YZG50-21-D ¦ 21 ¦ 50 ¦ 80 ¦ ＞90 ¦ 油/天然气 ¦ PLC+触摸屏/DCS ¦ 撬座 ¦ ¦ YZG50-17.2-D ¦ 17.2 ¦ 50 ¦ 80 ¦ ＞90 ¦ 油/天然气 ¦ PLC+触摸屏/DCS ¦ 撬座 ¦ ¦ YZG50-14.2-D ¦ 14.2 ¦ 50 ¦ 80 ¦ ＞90 ¦ 油/天然气 ¦ PLC+触摸屏/DCS ¦ 撬座 ¦ ¦ YZG50-10.2-D ¦ 10.2 ¦ 50 ¦ 80 ¦ ＞90 ¦ 油/天然气 ¦ PLC+触摸屏/DCS ¦ 撬座 ¦ ¦ YZG30-21-D ¦ 21 ¦ 30 ¦ 80 ¦ ＞90 ¦ 油/天然气 ¦ PLC+触摸屏/DCS ¦ 撬座 ¦ ¦ YZG30-17.2-D ¦ 17.2 ¦ 30 ¦ 80 ¦ ＞90 ¦ 油/天然气 ¦ PLC+触摸屏/DCS ¦ 撬座 ¦ ¦ YZG30-14.2-D ¦ 14.2 ¦ 30 ¦ 80 ¦ ＞90 ¦ 油/天然气 ¦ PLC+触摸屏/DCS ¦ 撬座 ¦ ¦ YZG30-10.2-D ¦ 10.2 ¦ 30 ¦ 80 ¦ ＞90 ¦ 油/天然气 ¦ PLC+触摸屏/DCS ¦ 撬座 ¦ ¦ YZGR23-17.2-D ¦ 17.5 ¦ 23 ¦ 100 ¦ ＞90 ¦ 油/天然气 ¦ PLC+触摸屏/DCS ¦ 撬座 ¦ ¦ YZG23-21-D ¦ 21 ¦ 23 ¦ 80 ¦ ＞90 ¦ 油/天然气 ¦ PLC+触摸屏/DCS ¦ 撬座或拖车 ¦ ¦ YZG23-17.2-D ¦ 17.2 ¦ 23 ¦ 80 ¦ ＞90 ¦ 油/天然气 ¦ PLC+触摸屏/DCS ¦ 撬座或拖车 ¦ ¦ YZG23-14.2-D ¦ 14.2 ¦ 23 ¦ 80 ¦ ＞90 ¦ 油/天然气 ¦ PLC+触摸屏/DCS ¦ 撬座或拖车 ¦ ¦ YZG23-10.2-D ¦ 10.2 ¦ 23 ¦ 80 ¦ ＞90 ¦ 油/天然气 ¦ PLC+触摸屏/DCS ¦ 撬座或拖车 ¦ ¦ YZGD22.5-17.2-D ¦ 17.2 ¦ 22.5 ¦ 80 ¦ ＞90 ¦ 油/天然气 ¦ PLC+触摸屏/DCS ¦ 撬座或拖车 ¦ ¦ YZG18-21-D ¦ 21 ¦ 18 ¦ 80 ¦ ＞90 ¦ 油/天然气 ¦ PLC+触摸屏/DCS ¦ 撬座或拖车 ¦ ¦ YZG18-17.2-D ¦ 17.2 ¦ 18 ¦ 80 ¦ ＞90 ¦ 油/天然气 ¦ PLC+触摸屏/DCS ¦ 撬座或拖车 ¦ ¦ YZG18-14.2-D ¦ 14.2 ¦ 18 ¦ 80 ¦ ＞90 ¦ 油/天然气 ¦ PLC+触摸屏/DCS ¦ 撬座或拖车 ¦ ¦ YZG18-10.2-D ¦ 10.2 ¦ 18 ¦ 80 ¦ ＞90 ¦ 油/天然气 ¦ PLC+触摸屏/DCS ¦ 撬座或拖车 ¦ ¦ YZG13.5-26-D ¦ 26 ¦ 13.5 ¦ ¦ ＞90 ¦ 油/天然气 ¦ PLC+触摸屏/DCS ¦ 撬座或拖车 ¦ ¦ YZG13.5-21-D ¦ 21 ¦ 13.5 ¦ 80 ¦ ＞90 ¦ 油/天然气 ¦ PLC+触摸屏/DCS ¦ 撬座或拖车 ¦ ¦ YZG13.5-17.2-D ¦ 17.2 ¦ 13.5 ¦ 80 ¦ ＞90 ¦ 油/天然气 ¦ PLC+触摸屏/DCS ¦ 撬座或拖车 ¦ ¦ YZG13.5-14.2-D ¦ 14.2 ¦ 13.5 ¦ 80 ¦ ＞90 ¦ 油/天然气 ¦ PLC+触摸屏/DCS ¦ 撬座或拖车 ¦ ¦ YZG13.5-10.2-D ¦ 10.2 ¦ 13.5 ¦ 80 ¦ ＞90 ¦ 油/天然气 ¦ PLC+触摸屏/DCS ¦ 撬座或拖车 ¦ ¦ YZGR11.2-17.2-D ¦ 17.2 ¦ 11.2 ¦ 100 ¦ ＞90 ¦ 油/天然气 ¦ PLC+触摸屏/DCS ¦ 撬座或拖车 ¦ ¦ YZG11.2-21-D ¦ 21 ¦ 11.2 ¦ 80 ¦ ＞90 ¦ 油/天然气 ¦ PLC+触摸屏/DCS ¦ 撬座或拖车 ¦ ¦ YZG11.2-17.2-D ¦ 17.2 ¦ 11.2 ¦ 80 ¦ ＞90 ¦ 油/天然气 ¦ PLC+触摸屏/DCS ¦ 撬座或拖车 ¦ ¦ YZG11.2-14.2-D ¦ 14.2 ¦ 11.2 ¦ 80 ¦ ＞90 ¦ 油/天然气 ¦ PLC+触摸屏/DCS ¦ 撬座或拖车 ¦ ¦ YZG11.2-10.2-D ¦ 10.2 ¦ 11.2 ¦ 80 ¦ ＞90 ¦ 油/天然气 ¦ PLC+触摸屏/DCS ¦ 撬座或拖车 ¦ ¦ YZG9-35-D ¦ 35 ¦ 9 ¦ ¦ ＞90 ¦ 油/天然气 ¦ PLC+触摸屏/DCS ¦ 撬座或拖车 ¦ ¦ YZG9-26-D ¦ 26 ¦ 9 ¦ ¦ ＞90 ¦ 油/天然气 ¦ PLC+触摸屏/DCS ¦ 撬座或拖车 ¦ ¦ YZG9.2-21-D ¦ 21 ¦ 9.2 ¦ 80 ¦ ＞90 ¦ 油/天然气 ¦ PLC+触摸屏/DCS ¦ 撬座或拖车 ¦ ¦ YZG9.2-17.2-D ¦ 17.2 ¦ 9.2 ¦ 80 ¦ ＞90 ¦ 油/天然气 ¦ PLC+触摸屏/DCS ¦ 撬座或拖车 ¦ ¦ YZG9.2-14.2-D ¦ 14.2 ¦ 9.2 ¦ 80 ¦ ＞90 ¦ 油/天然气 ¦ PLC+触摸屏/DCS ¦ 撬座或拖车 ¦ ¦ YZG9.2-10.2-D ¦ 10.2 ¦ 9.2 ¦ 80 ¦ ＞90 ¦ 油/天然气 ¦ PLC+触摸屏/DCS ¦ 撬座或拖车 ¦ ¦ YZG7-35-D ¦ 35 ¦ 7 ¦ ¦ ＞90 ¦ 油/天然气 ¦ PLC+触摸屏/DCS ¦ 撬座或拖车 ¦ ¦ YZG7-26-D ¦ 26 ¦ 7 ¦ ¦ ＞90 ¦ 油/天然气 ¦ PLC+触摸屏/DCS ¦ 撬座或拖车 ¦ ¦ YZG7-21-D ¦ 21 ¦ 7 ¦ 80 ¦ ＞90 ¦ 油/天然气 ¦ PLC+触摸屏/DCS ¦ 撬座或拖车 ¦ ¦ YZG7-17.2-D ¦ 17.2 ¦ 7 ¦ 80 ¦ ＞90 ¦ 油/天然气 ¦ PLC+触摸屏/DCS ¦ 撬座或拖车 ¦ ¦ YZG7-14.2-D ¦ 14.2 ¦ 7 ¦ 80 ¦ ＞90 ¦ 油/天然气 ¦ PLC+触摸屏/DCS ¦ 撬座或拖车 ¦ ¦ YZG7-10.2-D ¦ 10.2 ¦ 7 ¦ 80 ¦ ＞90 ¦ 油/天然气 ¦ PLC+触摸屏/DCS ¦ 撬座或拖车 ¦ **2、产品型号说明** <图片>示例图2</图片> 燃料种类代号 ¦ 燃料种类 ¦ 原油 ¦ 重油 ¦ 天然气 ¦ 油气双燃料 ¦ ¦ --- ¦ --- ¦ --- ¦ --- ¦ --- ¦ ¦ 代号 ¦ C ¦ H ¦ G ¦ D ¦ 注：a、额定蒸发量与额定蒸汽压力以阿拉伯数字表示，用四舍五入法保留至少小数点后一位。 b、产品名称用大写的汉语拼音缩写表示。设计顺序以阿拉伯数字表示，0表示基本型式可以省略，1,2,3……，表示改型顺序，不可省略。 例如：YZGR11.2-21-D表示蒸汽锅炉（过热）蒸发量每小时11.2t，额定蒸汽压力21MPa，使用油气双燃料。 YZGD22.5-17.2-D表示蒸汽锅炉（岛用）蒸发量每小时22.5t，额定蒸汽压力17.2MPa，使用油气双燃料。 **三、结构说明** 蒸汽锅炉主要由锅炉本体和辅助设备两部分组成。锅炉本体由辐射段（炉膛）、对流段和过渡段组成，在过热锅炉、超临界锅炉上往往还有过热段。锅炉辅助设备分别组成了锅炉的汽水系统、燃料系统、燃烧系统、取样系统和自动控制系统。主要结构分为: 1、辐射段 <图片>示例图3</图片> 辐射段由壳体与管束组成，壳体是由钢板卷制而成的卧式圆筒，内衬硅酸铝纤维炉衬（耐火层和保温层），其作用是避免炉内热量外散，同时又可向炉管反射热量。 管束为耐高温高压锅炉管与弯头组成的单管程或者多管程蛇形结构，靠近炉衬水平往复排列，中间形成宽敞的炉膛。 辐射段是蒸汽锅炉的主要受热面，热负荷高，其管束的设计充分考虑了受热面的传热以及安全运行等情况，即：⑴ 考虑了燃烧器最大火焰调节尺寸，使火焰与管束不产生贴边现象。⑵ 管子与炉墙间的距离是根据直接吸收辐射热及反辐射热之最佳值予以确定的，辐射段的吸热量约占总吸热量的60％。 锅炉运行时，燃烧器的火焰不得直接与炉管接触，运行过程中要定期通过炉后观火孔进行观测。 2、对流段 对流段是蒸汽锅炉的辅助受热面，布置在锅炉尾部烟道里，利用烟气的余热加热锅炉给水，这样可以节省燃料，提高锅炉的热效率。因此对流段通常也叫做省煤器。锅炉给水先进对流段并从中吸收烟气余热，使水温升高，其吸热量约占总吸收热量的40%左右。 <图片>示例图4</图片> 对流段分为立式或卧式二种结构形式，由框架与对流管束组成。 框架为方形（或梯形）结构，内衬有与辐射段相同的保温炉衬，管束为耐高温高压锅炉管与弯头组成的单管程或者多管程平行往复多层蛇形结构，采用叉排布置法。 在烟气入口端设置数排光管，作为温度缓冲区以降低烟温；为减少对流段管束的长度，光管上部采用翅片管，这样可以缩小2/3的体积。 为防止烟气不经过翅片管而沿炉壳内壁窜走，壳体侧面和翅片管的间隙不能过大。燃油时，对流段翅片管很容易积灰，在对流段上布置有在线吹灰装置，可在正常运行状态下实现自动清灰，以延长人工清灰周期，吹灰装置采用自动控制方式，可根据排烟温度设定其吹灰频率与时间。 3、过热段 过热段是过热蒸汽蒸汽锅炉高温烟气受热区布置的结构，为通过高效汽水分离装置后干度为100%的蒸汽进行再次加热，使之达到过热温度。 <图片>示例图5</图片> 过热段位于过渡段上方，对流段下方，由框架和过热管束组成。框架为方形结构，内衬与对流段相同的保温炉衬，管束为耐高温高压锅炉管与弯头组成的单管程或者多管程平行往复多层结构。由于过热段烟气温度较高，多采用数排光管布置，通过烟温加热管内蒸汽，并且降低对流段入口烟气温度。 4、水-水换热器 <图片>示例图6</图片> 水-水换热器采用套管式换热器，它用来加热对流段的给水，使对流段入口水温高于烟气的露点腐蚀温度，防止对流段翅片管的低温腐蚀。水-水换热器设置有旁通调节阀，可根据需要调整对流段入口水温，防止低负荷运行工况下对流段出口产生饱和蒸汽。 <图片>示例图7</图片> 5、汽水分离器 汽水分离器安装在辐射段出口主蒸汽管道上。下部取样口经截止阀、取样冷却器供取样以检验蒸汽干度；上部供汽口经截止阀、压力调节机构供给雾化及除氧、伴热等所需的低压蒸汽。汽水分离器底部设置有双排污阀，应定期进行排污，防止结垢堵塞。 6、燃烧器 <图片>示例图8</图片> 燃烧器必须满足燃油蒸汽锅炉负荷在40–100%波动时的需要。它主要选用北美燃烧公司、芬兰奥林燃烧公司、德国威利、德国扎克燃烧公司产品，为燃烧原油、重油、稠油等燃油及天然气两用燃烧器，也可根据用户要求选用单燃料燃烧器。燃烧配套有一系列保护装置如点火装置、火焰检测、电磁阀、压力变送器、连锁开关等。带有强制通风的鼓风机。 燃烧器主要参数见下表： 北美燃烧器主要技术参数 ¦ 锅炉产品型号 ¦ YZG23-X –D ¦ YZG23-X –D ¦ YZG30-X –D ¦ ¦ --- ¦ --- ¦ --- ¦ --- ¦ ¦ 燃烧器型号 ¦ 6796-24 ¦ 6796-24 ¦ 6796-30 ¦ ¦ 额定放热量(MW) ¦ 18.1 ¦ 18.1 ¦ 27.3 ¦ ¦ 鼓风机功率（KW） ¦ 45 ¦ 45 ¦ 75 ¦ ¦ 燃料性质 ¦ 轻油、重油、天然气 ¦ 轻油、重油、天然气 ¦ 轻油、重油、天然气 ¦ ¦ 空气流量 ¦ 21877 ¦ 33013 ¦ 33013 ¦ ¦ 天然气流量 ¦ 17428 ¦ 27586 ¦ 27586 ¦ ¦ 燃料油流量 ¦ 1736 ¦ 2747 ¦ 2747 ¦ ¦ 压缩空气流量 ¦ 698 ¦ 1054 ¦ 1054 ¦ ¦ 蒸汽流量 ¦ 505 ¦ 762 ¦ 762 ¦ ¦ ¦ ¦ ¦ ¦ 奥林（Oilon）燃烧器主要技术参数 ¦ 锅炉出力(t/h) ¦ 7 ¦ 9.2 ¦ 11.2 ¦ 15 ¦ 18 ¦ 23 ¦ 30 ¦ 40 ¦ 50 ¦ 70 ¦ ¦ --- ¦ --- ¦ --- ¦ --- ¦ --- ¦ --- ¦ --- ¦ --- ¦ --- ¦ --- ¦ --- ¦ ¦ 燃烧器型号 ¦ GRT-12S ¦ GRT-12S ¦ GRT-12S ¦ GRT-18S ¦ GRT-18S ¦ GRT-25S ¦ GRT-35S ¦ GRT-50S ¦ GRT-50S ¦ GRT-70S ¦ ¦ 燃烧器输出功率(kw) ¦ 11000 ¦ 11000 ¦ 11000 ¦ 16000 ¦ 16000 ¦ 22000 ¦ 31000 ¦ 45000 ¦ 45000 ¦ 55000 ¦ ¦ 配套风机功率(kw) ¦ 22 ¦ 22 ¦ 22 ¦ 35 ¦ 35 ¦ 55 ¦ 75 ¦ 110 ¦ 110 ¦ ¦ ¦ 调节方式 ¦ 机械比调或电子比调 ¦ 机械比调或电子比调 ¦ 机械比调或电子比调 ¦ 机械比调或电子比调 ¦ 机械比调或电子比调 ¦ 机械比调或电子比调 ¦ 机械比调或电子比调 ¦ 机械比调或电子比调 ¦ 机械比调或电子比调 ¦ 机械比调或电子比调 ¦ ¦ 调节比 ¦ 燃油1：8 燃气1:10 ¦ 燃油1：8 燃气1:10 ¦ 燃油1：8 燃气1:10 ¦ 燃油1：8 燃气1:10 ¦ 燃油1：8 燃气1:10 ¦ 燃油1：8 燃气1:10 ¦ 燃油1：8 燃气1:10 ¦ 燃油1：8 燃气1:10 ¦ 燃油1：8 燃气1:10 ¦ 燃油1：8 燃气1:10 ¦ ¦ 适用燃料 ¦ 重油、轻油、渣油、天然气、液化气、煤气等 ¦ 重油、轻油、渣油、天然气、液化气、煤气等 ¦ 重油、轻油、渣油、天然气、液化气、煤气等 ¦ 重油、轻油、渣油、天然气、液化气、煤气等 ¦ 重油、轻油、渣油、天然气、液化气、煤气等 ¦ 重油、轻油、渣油、天然气、液化气、煤气等 ¦ 重油、轻油、渣油、天然气、液化气、煤气等 ¦ 重油、轻油、渣油、天然气、液化气、煤气等 ¦ 重油、轻油、渣油、天然气、液化气、煤气等 ¦ 重油、轻油、渣油、天然气、液化气、煤气等 ¦ ¦ 燃烧器入口最大粘度 ¦ 25cst ¦ 25cst ¦ 25cst ¦ 25cst ¦ 25cst ¦ 25cst ¦ 25cst ¦ 25cst ¦ 25cst ¦ 25cst ¦ ¦ 供油压力MPa ¦ 0.8 ¦ 0.8 ¦ 0.8 ¦ 0.8 ¦ 0.8 ¦ 0.8 ¦ 0.8 ¦ 0.8 ¦ 0.8 ¦ 0.8 ¦ ¦ 供气压力mbar ¦ 300--500 ¦ 300--500 ¦ 300--500 ¦ 300--500 ¦ 300--500 ¦ 300--500 ¦ 300--500 ¦ 300--500 ¦ 300--500 ¦ 300--500 ¦ ¦ 雾化压力MPa ¦ 0.8 ¦ 0.8 ¦ 0.8 ¦ 0.8 ¦ 0.8 ¦ 0.8 ¦ 0.8 ¦ 0.8 ¦ 0.8 ¦ 0.8 ¦ ¦ 电源 ¦ 3N/400V-230V ¦ 3N/400V-230V ¦ 3N/400V-230V ¦ 3N/400V-230V ¦ 3N/400V-230V ¦ 3N/400V-230V ¦ 3N/400V-230V ¦ 3N/400V-230V ¦ 3N/400V-230V ¦ 3N/400V-230V ¦ ¦ 控制电源 ¦ 220V ¦ 220V ¦ 220V ¦ 220V ¦ 220V ¦ 220V ¦ 220V ¦ 220V ¦ 220V ¦ 220V ¦ ¦ 点火变压器 ¦ 220V--5000V ¦ 220V--5000V ¦ 220V--5000V ¦ 220V--5000V ¦ 220V--5000V ¦ 220V--5000V ¦ 220V--5000V ¦ 220V--5000V ¦ 220V--5000V ¦ 220V--5000V ¦ ¦ 送风温度 ¦ 10--250°（订货前须说明） ¦ 10--250°（订货前须说明） ¦ 10--250°（订货前须说明） ¦ 10--250°（订货前须说明） ¦ 10--250°（订货前须说明） ¦ 10--250°（订货前须说明） ¦ 10--250°（订货前须说明） ¦ 10--250°（订货前须说明） ¦ 10--250°（订货前须说明） ¦ 10--250°（订货前须说明） ¦ ¦ 制造标准 ¦ EN676 ¦ EN676 ¦ EN676 ¦ EN676 ¦ EN676 ¦ EN676 ¦ EN676 ¦ EN676 ¦ EN676 ¦ EN676 ¦ 威利（RAY）燃烧器主要技术参数 ¦ 锅炉产品型号 ¦ YZG9-35-D ¦ YZG11.2-21/17.2-D ¦ YZG15-17.2-D ¦ YZG18-21/17.2-D ¦ YZGD22.5-17.2-D ¦ YZG35-17.2/21--D ¦ YZG40-14.2/17.2--D ¦ ¦ --- ¦ --- ¦ --- ¦ --- ¦ --- ¦ --- ¦ --- ¦ --- ¦ ¦ 锅炉产品型号 ¦ YZG9-21-DⅠ/Ⅱ ¦ YZGR11.2-17.2-D ¦ YZG15-17.2-D ¦ YZG18-21/17.2-D ¦ YZG23-21/17.2-D ¦ YZG35-17.2/21--D ¦ YZG50-14.2/17.2--D ¦ ¦ 燃烧器型号 ¦ BGEC 600 ¦ BGEC 700 ¦ BGEC 1000 ¦ BGE 1250 ¦ BGE 1500 ¦ BGE 2500 ¦ BGE 2500s ¦ ¦ 输出功率 ¦ 6977 KW ¦ 8140 KW ¦ 11628 KW ¦ 14535 KW ¦ 18605 KW ¦ 29027 KW ¦ 29027 KW ¦ ¦ 电机功率 ¦ 4.0 KW ¦ 4.0 KW ¦ 7.5 KW ¦ 4.0 KW ¦ 4.0 KW ¦ 3.0 KW ¦ 3.0 KW ¦ ¦ 调节方式 ¦ 机械比调或电子比调 ¦ 机械比调或电子比调 ¦ 机械比调或电子比调 ¦ 机械比调或电子比调 ¦ 机械比调或电子比调 ¦ 机械比调或电子比调 ¦ 机械比调或电子比调 ¦ ¦ 调节比 ¦ 燃油1:10* 燃气1:20* ¦ 燃油1:10* 燃气1:20* ¦ 燃油1:10* 燃气1:20* ¦ 燃油1:10* 燃气1:20* ¦ 燃油1:10* 燃气1:20* ¦ 燃油1:10* 燃气1:20* ¦ 燃油1:10* 燃气1:20* ¦ ¦ 适用燃料 ¦ 天然气、液化石油气、瓦斯气、城市煤气、轻油、重油、渣油及各种可燃液体、气体 ¦ 天然气、液化石油气、瓦斯气、城市煤气、轻油、重油、渣油及各种可燃液体、气体 ¦ 天然气、液化石油气、瓦斯气、城市煤气、轻油、重油、渣油及各种可燃液体、气体 ¦ 天然气、液化石油气、瓦斯气、城市煤气、轻油、重油、渣油及各种可燃液体、气体 ¦ 天然气、液化石油气、瓦斯气、城市煤气、轻油、重油、渣油及各种可燃液体、气体 ¦ 天然气、液化石油气、瓦斯气、城市煤气、轻油、重油、渣油及各种可燃液体、气体 ¦ 天然气、液化石油气、瓦斯气、城市煤气、轻油、重油、渣油及各种可燃液体、气体 ¦ ¦ 燃烧器入口最大粘度 ¦ 6-8°E ¦ 6-8°E ¦ 6-8°E ¦ 6-8°E ¦ 6-8°E ¦ 6-8°E ¦ 6-8°E ¦ ¦ 供油压力 ¦ 0.3-0.35MPa ¦ 0.3-0.35MPa ¦ 0.3-0.35MPa ¦ 0.3-0.35MPa ¦ 0.3-0.35MPa ¦ 0.3-0.35MPa ¦ 0.3-0.35MPa ¦ ¦ 供气压力 ¦ 正常情况200-300 mbar ¦ 正常情况200-300 mbar ¦ 正常情况200-300 mbar ¦ 正常情况200-300 mbar ¦ 正常情况200-300 mbar ¦ 正常情况200-300 mbar ¦ 正常情况200-300 mbar ¦ ¦ 环境温度 ¦ -15～60℃ ¦ -15～60℃ ¦ -15～60℃ ¦ -15～60℃ ¦ -15～60℃ ¦ -15～60℃ ¦ -15～60℃ ¦ ¦ 电源 ¦ 3N/50/400-230(±10%) Ph/Hz/V ¦ 3N/50/400-230(±10%) Ph/Hz/V ¦ 3N/50/400-230(±10%) Ph/Hz/V ¦ 3N/50/400-230(±10%) Ph/Hz/V ¦ 3N/50/400-230(±10%) Ph/Hz/V ¦ 3N/50/400-230(±10%) Ph/Hz/V ¦ 3N/50/400-230(±10%) Ph/Hz/V ¦ ¦ 控制电源 ¦ 1/50/230(±10%) Ph/Hz/V ¦ 1/50/230(±10%) Ph/Hz/V ¦ 1/50/230(±10%) Ph/Hz/V ¦ 1/50/230(±10%) Ph/Hz/V ¦ 1/50/230(±10%) Ph/Hz/V ¦ 1/50/230(±10%) Ph/Hz/V ¦ 1/50/230(±10%) Ph/Hz/V ¦ ¦ 电气保护等级 ¦ IP 54-67 ¦ IP 54-67 ¦ IP 54-67 ¦ IP 54-67 ¦ IP 54-67 ¦ IP 54-67 ¦ IP 54-67 ¦ ¦ 点火变压器 ¦ V1-V2型 230V-1×8kv ¦ V1-V2型 230V-1×8kv ¦ V1-V2型 230V-1×8kv ¦ V1-V2型 230V-1×8kv ¦ V1-V2型 230V-1×8kv ¦ V1-V2型 230V-1×8kv ¦ V1-V2型 230V-1×8kv ¦ ¦ 送风温度 ¦ 10-250℃ ¦ 10-250℃ ¦ 10-250℃ ¦ 10-250℃ ¦ 10-250℃ ¦ 10-250℃ ¦ 10-250℃ ¦ 7、锅炉给水泵 锅炉给水泵为容积式往复多缸柱塞泵。它靠在泵缸内作水平往复运动的柱塞来改变工作室的容积，从而达到吸入和排出液体的目的。适用于输送流量较小、压力较高的各种介质，其主要技术参数是根据蒸汽锅炉的水动力计算书选择的，在满足锅炉最大给水量和压力下还留有一定的裕量。 <图片>示例图9</图片> 给水泵由泵体、电机、驱动机构等组成，为了保证供水的连续平稳，其出入口都安装了减震器；为防止超压运行，其本体上还安装有安全阀。给水泵底部装有润滑油，运行前应检查油位保持在要求的位置。泵的维护和保养详见给水泵使用说明书。给水泵主要技术参数见下表： 宁波合力机泵有限公司柱塞泵主要技术参数 ¦ 型 号 Model ¦ 名 称 ¦ 进口 压力 MPa ¦ 排出 压力 MPa ¦ 理论排量 ¦ 理论排量 ¦ 电机 功率 kw ¦ 外型尺寸 长×宽×高 mm ¦ 质量 kg ¦ ¦ --- ¦ --- ¦ --- ¦ --- ¦ --- ¦ --- ¦ --- ¦ --- ¦ --- ¦ ¦ 型 号 Model ¦ 名 称 ¦ 进口 压力 MPa ¦ 排出 压力 MPa ¦ L/min ¦ m3/h ¦ 电机 功率 kw ¦ 外型尺寸 长×宽×高 mm ¦ 质量 kg ¦ ¦ 3GP-9.2/25 ¦ 三柱塞泵 ¦ 0.1-1 ¦ 25 ¦ 153.3 ¦ 9.2 ¦ 90 ¦ 2900×1250×1200 ¦ 3500 ¦ ¦ 3GP-11.2/20 ¦ 三柱塞泵 ¦ 0.1-1 ¦ 20 ¦ 186.6 ¦ 11.2 ¦ 90 ¦ 2900×1250×1200 ¦ 3500 ¦ ¦ 3GP-11.2/25 ¦ 三柱塞泵 ¦ 0.1-1 ¦ 25 ¦ 186.6 ¦ 11.2 ¦ 110 ¦ 2900×1250×1200 ¦ 3800 ¦ ¦ 3GP-20/20 ¦ 三柱塞泵 ¦ 0.1-1 ¦ 20 ¦ 333.3 ¦ 20 ¦ 160 ¦ 3125×1310×1639 ¦ 5500 ¦ ¦ 3GP-20/25 ¦ 三柱塞泵 ¦ 0.1-1 ¦ 25 ¦ 333.3 ¦ 20 ¦ 185 ¦ 3125×1310×1639 ¦ 5700 ¦ ¦ 3GP-23/20 ¦ 三柱塞泵 ¦ 0.1-1 ¦ 20 ¦ 383.3 ¦ 23 ¦ 160 ¦ 3125×1310×1639 ¦ 5500 ¦ ¦ 3GP-23/25 ¦ 三柱塞泵 ¦ 0.1-1 ¦ 25 ¦ 383.3 ¦ 23 ¦ 200 ¦ 3125×1310×1639 ¦ 6000 ¦ ¦ 5GP125-13.5/32 ¦ 五柱塞泵 ¦ 0.02-1 ¦ 32 ¦ — ¦ 13.5 ¦ 160 ¦ 3140×2463×2080 ¦ 5500 ¦ ¦ 5GP100-9/39 ¦ 五柱塞泵 ¦ — ¦ 39 ¦ — ¦ 9 ¦ — ¦ — ¦ — ¦ ¦ 5GP-59/19 ¦ 五柱塞泵 ¦ — ¦ 19 ¦ — ¦ 59 ¦ — ¦ — ¦ — ¦ 8、自控系统 蒸汽锅炉自动控制系统是基于设备可靠运行及减轻操作人员劳动强度并有最大安全保证而设计的全自动控制系统。主要用于控制蒸汽锅炉的燃烧及运行，使其产生温度、压力、蒸汽干度符合要求的蒸汽，并向操作工提供各种报警信息。蒸汽锅炉控制系统采集温度信号、压力信号、燃油流量、燃烧室含氧量、蒸汽流量等参数。通过这些参数来控制锅炉的燃烧过程和蒸汽发生过程，使蒸汽锅炉产生符合采油要求的蒸汽。 蒸汽锅炉点火程序控制采用的是微机点火程序控制器，运行和燃烧控制采用了PLC可编程控制器。同时，可实现手动调节给水量、风量，通过油风PID配比实现自动跟踪目的。 给水测量系统由差压变送器、二次显示仪表等组成。 电控制柜采用一体化电控柜，安装在炉前便于操作和观察的地方，过程压力、温度、流量及各项检测信号等包括所有外围就地传输系统都进入控制柜。控制柜内装设配电保护、控制元器件及声光报警等。蒸汽锅炉设限18项（亚临界型）或20项（超临界型）报警，运行中一旦发生故障，仪表系统能够及时灵敏产生声光报警并启动停炉灭火程序。某些关键报警会导致停炉，此时应迅速消除故障再启动。 若故障短时间无法消除必须按紧急停运妥善处理。 9、汽水系统 汽水系统是指从柱塞泵出口至蒸汽出口的水汽通道，是由辐射受热面、对流受热面（超临界、过热锅炉还包含有过热受热面）、水-水换热器、汽水分离器及其范围内管道组成的汽水流程系统，是蒸汽锅炉的主要受压元件。 汽水系统上安装有如下部件：⑴给水泵入口减震仪表检测柱塞泵震动；⑵柱塞泵出口安全阀以防止柱塞泵超压；⑶柱塞泵出口止回阀以防止介质倒流；⑷水流量旁通调节阀（用于工频时调节回水量,变频使用时该阀为关闭状态）、测量孔板及计量系统；⑸水-水换热器入口及旁通截止阀用于调节水温，使进入对流段的水在之前温度高于烟气露点腐蚀温度；⑹为了保护设备和人身安全在蒸汽出口设置两个安全阀；⑺蒸汽出口单向阀、截止阀防止注井蒸汽倒流、控制注井蒸汽，管道和阀门的尺寸是以最小压降设计的；⑻流程上设的管座用于安装就地和远传压力、温度仪表及空气吹扫；⑼蒸汽出口去排放扩容罐及管路用于启(停)炉时的排放。 10、燃烧系统 燃烧系统由燃烧器、鼓风机、风道、炉膛、烟气通道等组成。鼓风机之前一般有消音器和风道挡板，出于对空间的考虑也可不装。烟气通道上设有烟温热电偶和烟气检测取样口。炉膛形状、大小和对流段结构尺寸，是根据一般用户条件而设计的，不能满足所有的使用条件。当燃料发生较大变化时，应该重新做热力核算而定。 11、燃油系统 <图片>示例图10</图片> 燃油系统包括：进油及回油管路、压力调节器、燃油电加热器、燃油过滤器、减压阀、燃油流量计及燃油流量调节阀等。电加热采用防爆电加热器（带有可调式温控装置），用于启炉初期，燃油温度加热到燃烧器所需的燃油温度（小于闪点），当运行产生一定负荷的蒸汽后转成蒸汽加热燃油时即停止加热或补偿。 12、燃油雾化系统 <图片>示例图11</图片> 介质雾化式燃烧器以燃油作为燃料时须使用空气或蒸汽进行雾化。空气雾化一般用于启炉初期，空气经压缩调压后进入油枪将油料雾化；蒸汽雾化一般用正常生产时，雾化时蒸汽经一级压力调节阀气动薄膜调节阀减压至雾化分离器，雾化分离后再经二级减压阀通过管路进入油枪将油料雾化。蒸汽雾化与空气雾化管路上装有电磁阀，可静态切换雾化方式。 13、取样冷却系统 <图片>示例图12</图片> 取样冷却系统包括取样冷却器、阀门和管线、冷水排放管和一个取样槽。用于取样分析蒸汽中水的成分，并计算蒸汽干度。 14、燃气系统 <图片>示例图13</图片> 燃气系统由主燃气和引燃气系统组成。主燃气系统包括电动切断阀、放空电磁阀、燃气流量计、压力调节阀、膨胀管等，在切断供给天然气瞬间，放空电磁阀带电将二只电动切断阀之间存留的气体释放排空，自力式压力调节阀可调整供气压力稳定在一个范围之内；天然气使用二级减压，引燃气系统包括压力调节阀、电磁阀、点火枪等，主火焰形成之前先点燃引燃火。 **第二章****蒸汽锅炉运行条件** **一、环境条件** 环境温度（最大/最小室外温度）：最小/最大：-20℃/+40℃ 平均湿度（最大/最小相对湿度）：最小/最大：45%/98% **二、燃料条件** 1、重油 ¦ 序号 ¦ 名 称 ¦ 单位 ¦ 参 数 ¦ ¦ --- ¦ --- ¦ --- ¦ --- ¦ ¦ 1 ¦ 低位发热值 ¦ J/kg ¦ ≥3.35×107(20℃) ¦ ¦ 2 ¦ 闭口闪点 ¦ ℃ ¦ ≥100 ¦ ¦ 3 ¦ 灰分 ¦ % ¦ ≤0.3 ¦ ¦ 4 ¦ 水分 ¦ % ¦ ≤0.5% ¦ ¦ 5 ¦ 机械杂质 ¦ % ¦ ≤2.5% ¦ ¦ 6 ¦ 硫含量 ¦ % ¦ ≤0.5% ¦ ¦ 7 ¦ 粘度 ¦ m2/s ¦ 32×10－6(100℃) ¦ 蒸汽锅炉燃料中，油品必须去除杂质和水分，以保证达到表中规定。 在运行时，燃油供给应是连续不断的，并且燃油种类及成分不应任意变动，运行时燃油的炉前进口压力不得低于0.58MPa，且作为燃烧所用燃料，其进入燃烧器喷嘴时粘度必须达到100SSU（赛式粘度）以下（不同燃烧器对此粘度的具体要求不同）。燃油系统入口处压力一般应在0.7-0.8MPa之间，温度在70℃以上。运行过程中如油品发生变化，要适当进行调整，否则会产生下列几种情况：⑴出力不足，燃烧不稳定；⑵不完全燃烧热损失增加，运行效率降低；⑶出口蒸汽干度过高或过低。 2、天然气 蒸汽锅炉燃料为天然气。天然气必须经过脱水、脱油、脱硫、除尘和干燥等处理，以保证其中杂质含量达到下表之规定： ¦ 序号 ¦ 元素名称 ¦ 单位 ¦ 参 数 ¦ ¦ --- ¦ --- ¦ --- ¦ --- ¦ ¦ 1 ¦ 硫化氢 ¦ mg/Nm3 ¦ &lt;20 ¦ ¦ 2 ¦ 氨 ¦ mg/Nm3 ¦ &lt;50 ¦ ¦ 3 ¦ 焦油及灰尘 ¦ mg/Nm3 ¦ &lt;10 ¦ ¦ 4 ¦ 汞 ¦ mg/Nm3 ¦ &lt;50（冬季）&lt;100（夏季） ¦ ¦ 5 ¦ 一氧化碳 ¦ % ¦ &lt;10 ¦ ¦ 6 ¦ 含湿量 ¦ g/Nm3 ¦ &lt;0.3（0.098Mpa、-30℃时饱和含湿量） ¦ 在运行时，天然气供给应是连续稳定的，进口天然气成份应符合上表规定。燃气进入炉前压力应不低于0.07MPa。在燃烧过程中如果天然气成分发生改变要适当进行调整，否则会产生下列几种情况：⑴出力不足，燃烧稳定性恶化；⑵不完全燃烧热损失增加，运行效率降低；⑶出口蒸汽干度过高或过低。 **三、给水条件** 给水水质说明 没有可靠的水处理设施蒸汽锅炉不得投入运行。应该指出，对进入水处理装置之前的原水也有一定的条件。在水处理出口和锅炉蒸汽出口设有取样口用于汽水质量监测。给水水质要符合现行的蒸汽锅炉水质标准--石油标准SY5854-2012《油田专用湿蒸汽发生器安全规范》，有关指标应符合GB 12145《火力发电机组及蒸汽动力设备水汽质量》标准的有关规定。给水指标参照下表之规定： ¦ 序号 ¦ 名 称 ¦ 单 位 ¦ 参 数 ¦ ¦ --- ¦ --- ¦ --- ¦ --- ¦ ¦ 1 ¦ 总硬度（CaCO3） ¦ mg/L ¦ ≤0.1 ¦ ¦ 2 ¦ 总悬浮固形物含量 ¦ mg/L ¦ ≤2 ¦ ¦ 3 ¦ 总铁含量 ¦ mg/L ¦ ≤0.1 ¦ ¦ 4 ¦ 溶解氧(二次脱氧) ¦ mg/L ¦ ≤0.05 ¦ ¦ 5 ¦ 总溶解固形物 ¦ mg/L ¦ &lt;7000 ¦ ¦ 6 ¦ 总碱度 ¦ mg/L ¦ &lt;2000 ¦ ¦ 7 ¦ 油含量 ¦ mg/L ¦ &lt;2 ¦ ¦ 8 ¦ 二氧化硅含量 ¦ mg/L ¦ &lt;50 ¦ ¦ 9 ¦ PH值(25℃) ¦ — ¦ 7.5-11 ¦ **四、电源条件** 蒸汽锅炉的动力一般采用380V、50Hz三相交流电（可根据用户要求进行设计）。在正常运行时，交流电必须保证电压和频率的稳定。低于额定频率5Hz就将引起电力故障使其自动停炉（包括其它一些电力驱动设备）。另外，电压过低或过高（正常电压的±10％）也会引起自动停炉。同时，低电压还会导致电机的过热以及其它电控装置工作不良，特别是电感装置表现得更为明显。高电压也会在停炉前使某些部件损坏。因此，对于电控设备来说，出现电压波动是相当忌讳的事情，尤其是电压脉冲或瞬间失电所造成的电压不稳定现象。电源要有足够的硬特性，以适应电机启动时所产生的高电流。各种炉型的供电容量由于设备配置的不同有区别，用户使用时应要求设计单位提供详细的配电负荷清单，以便于供电系统整体配置。 **第三章****蒸汽锅炉安装** **一、资料验收** 1、以下资料随蒸汽锅炉提供，由最终用户保存。 ⑴锅炉受压元件强度计算汇总表； ⑵蒸汽锅炉调试报告； ⑶机泵表等使用说明书； ⑷蒸汽锅炉电气控制图； ⑸锅炉总图、各管路结构图； ⑹锅炉安装使用说明书； **二、一般规定** 1、管道安装应按GB50235-97《工业金属管道工程施工及验收规范》进行； 2、承压管道的焊接及重要钢结构焊接应由适合该项工作并经考试合格且资格相同的焊工承担； 3、工地安装应遵守国务院及有关部门颁发的安全技术、锅炉监察、劳动环境保护、防火等规定； 4、蒸汽锅炉室内安装时，一般情况下锅炉房应结顶，并及时做好屋面防水工程。采取露天安装时，应在施工组织设计中预先考虑好防水等施工方案，使安装工程顺利进行； 5、锅炉房设计应参照《工业锅炉房设计规范》进行。同时在室内安装时，设备操作地点和管道的净空高度不得小于2m。设备前端、侧面和后端与建筑物之间的净距及蒸汽锅炉之间距应满足操作检修的需要，且不小于5m； 6、锅炉房内应有足够的消防措施、充足的照明、排水设施及防冻措施； 7、设备在冬季或炎热季节内施工时，应根据各地区气候的特点及设备的需要制定防止损坏设备和保证施工质量的措施； 8、在安装前和使用后停用期间的保管应根据存放地区的自然情况、气候条件、周围环境等存放，同时应做好防水、防冻、防尘、防风、防盗等保管工作； 9、设备运到后，根据设备出厂清单进行清点，同时做好记录。检查清点后，设备的技术文件和零配件应及时妥善保管； 10、蒸汽锅炉的烟气排放应符合《锅炉大气污染物排放标准》（GB13271-2001）及各地区的相关标准； 11、电气施工参照《工业与民用供电系统设计规范》的有关规定； 12、设备及相关地面安装必须要有国家质量技术监督部门认可的具有相应资格的单位承担。 13、自动化仪表施工应执行《自动化仪表工程施工及验收规范》（GB 50093-2013）的有关规定。 14、当环境条件不满足施工要求时，应采取可靠的防冻、防风措施。 **三、安装前检查及要求** 1、设备运到后对设备进行目测检查，应检查项目如下： ⑴设备本身是否存在因运输而造成的损坏现象； ⑵仪表、阀门等器件是否有遗失和损坏； ⑶燃烧器是否折断或变形； ⑷辐射段内绝热层是否有开裂、脱落、松动现象； ⑸对流段绝热层是否有开裂、脱落现象； ⑹螺栓连接的各部件、零件之间是否有松动现象； ⑺工艺管路是否有变形现象,连接部位是否松动； ⑻仪表、电器线路是否松动等。 2、外接管路要求 ⑴给水外接管路 ①给水外接管路建议安装过滤网网孔为8～12目的过滤器； ②给水外接管路安装相应的截止阀、止回阀各一只； ③给水回路应接至离柱塞泵入口4米以上，以免造成给水泵内气蚀现象。 ⑵蒸汽外接管路 ①蒸汽出口应安装相应的高温高压截止阀、止回阀各一只，以防止蒸汽倒流损坏本体装置； ②蒸汽外接管路应保温，保温层表面温度应小于50℃（周围空气温度按25℃计算）。对辐射受热面排污管可不保温，但必须在有可能烫伤人员的地方采取隔热措施。在寒冷地区尤其是停炉期间，对蒸汽外接管路应采取防冻措施。 ⑶燃油供给管路 ①燃油供给管路应安装吹扫管线，根部安装止回阀和电磁阀，吹扫口的位置应能满足在停炉时将给油管路内积余燃油吹净； ②燃重油时，必须在燃油供给管路（炉外供给管路）设置一加热装置，加热后燃油温度应维持到进入锅炉撬块处温度为90℃左右，并且供油管道内的流速应大于0.7m/s； ⑷天燃气管路 ①设备室内安装时，天燃气放空管应接至室外并高出屋脊，且排放气体不应窜入附近建筑物和吸入通风装置内。 ②当天然气供气压力高于规定值时，应设置减压装置。 3、电气仪表 ⑴室内安装时，其配电方式应采用放射式为主，有数台时宜按分组配电； ⑵电力线路不宜沿载热体表面敷设； ⑶应设置操作场地照明； ⑷供电电源为380V、50Hz三相交流电 ⑸电力设备必须可靠接地，接地电阻小于10Ω。 ⑹仪表线缆与动力线缆应分别单独敷设，防止发生干挠，仪表系统必须可靠接地，接地电阻小于4Ω。 4、本体部件安装 ⑴安装前首先熟悉安装图纸及相关资料，施工应按照安装图纸进行； ⑵安装前应对现场基础（或井场条件）复核，确认无误后应放线定位方可安装。 ⑶各部件间如辐射段与过渡段，过渡段与对流段间烟道连接处必须用开式成型硅酸铝纤维毯加以充实，充实宽度、厚度应与原部件一致。 **四、水压试验** 1、配套工艺管线、设备安装完毕后，工艺管道分系统进行吹扫试压。 2、注汽站内设备、工艺管线试压与泄漏性试验按≤水管锅炉≥GB/T16507.1-16507.8-2020执行。具体要求如下：试压介质为中性清洁水，试压过程应缓慢升压，当压力升至强度压力后，稳压10分钟，检查无漏无降压为合格。 3、试压系统压力试验合格后再进行吹扫，吹扫顺序按主管、支管顺序依次进行，吹出的污物不得进入已吹扫合格的设备及管道。不能参与试压、吹扫的仪表如流量计和调节阀等予以隔离或代之于法兰短节再进行吹扫，试压、吹扫合格后及时恢复流程。 4、高压注汽流程试压与吹扫 蒸汽锅炉管线安装完毕后，首先应接通给水管路，在此之前应将蒸汽发生器出口阀关闭，并打开最高点排气阀门。同时拆除安全阀，安全阀接口用相应的盲板封死，然后通水。当水充满并在高点排气阀处有水流出时，关闭最高点排气阀门，按管线工作压力不同再继续进行升压至1.25倍工作压力。升压过程应缓慢，达到试压压力后停止10分钟，以无泄漏、目测无变形为合格，水压试验结束后，放净管内积水，用空气吹扫30分钟。 5、当环境温度低于0℃时，应采取可靠防冻措。 | 油田注汽锅炉说明书.doc 14、当环境条件不满足施工要求时，应采取可靠的防冻、防风措施。**三、安装前检查及要求**1、设备运到后对设备进行目测检查，应检查项目如下：⑴设备本身是否存在因运输而造成的损坏现象；⑵仪表、阀门等器件是否有遗失和损坏；⑶燃烧器是否折断或变形；⑷辐射段内绝热层是否有开裂、脱落、松动现象；⑸过渡段绝热层是否有开裂、脱落、松动现象；⑹对流段绝热层是否有开裂、脱落现象；⑺螺栓连接的各部件、零件之间是否有松动现象；⑻工艺管路是否有变形现象,连接部位是否松动；⑼仪表、电器线路是否松动等。2、外接管路要求⑴给水外接管路①给水外接管路建议安装过滤网网孔为8～12目的过滤器；②给水外接管路安装相应的闸阀、止回阀各一只；③给水回路应接至离柱塞泵入口4米以上，以免造成给水泵内气蚀现象。④水处理与锅炉连接管路上建议安装安全阀一只，防止高压水倒流损坏水处理设备。⑵蒸汽外接管路①蒸汽出口应安装相应的高温高压截止阀、止回阀各一只，以防止蒸汽倒流损坏本体装置；②蒸汽外接管路应保温，保温层表面温度应小于50℃（周围空气温度按25℃计算）。对辐射受热面排污管可不保温，但必须在有可能烫伤人员的地方采取隔热措施。在寒冷地区尤其是停炉期间，对蒸汽外接管路应采取防冻措施。⑶燃油供给管路①在燃油供给泵进口应安装过滤网，网孔为16～32目的油过滤器。油过滤器滤网流通面积为油过滤器进口截面积的8～10倍；②燃油供给管路应安装蒸汽吹扫管线，根部安装截止阀，吹扫口的位置应能满足在停炉时将给油管路内积余燃油吹净；③燃重油时，必须在燃油供给管路（炉外供给管路）设置一加热装置，加热后燃油温度应维持到进入锅炉撬块处温度为70℃左右，并且供油管道内的流速应大于0.7m/s；④燃油供给管路应保温。当油在输送过程中，不能满足锅炉燃烧器需要时应伴热；⑤燃油供给泵应不小于两台。单台油泵的排量应大于锅炉的额定耗油量。如果供油泵为多台集中供油，其数量应大于两台。其中任何一台泵停运时，另一台泵容量应大于多台额定耗油量及回流量之和。油泵的扬程应为燃油系统压力降、燃油系统油位差、燃烧器所需油压及适当富裕压差之代数和。当多台锅炉使用一个供油系统时，其回油管路应单独敷设,防止因回油压力不同而造成的回油不畅。⑷天燃气管路①天燃气供给管路应设置油水分离器及排水口；②设备室内安装时，天燃气放空管应接至室外并高出屋脊，且排放气体不应窜入附近建筑物和吸入通风装置内。 | 无召回片段 | 无召回片段 | 无召回片段 | 无召回片段 | 无召回片段 | 无召回片段 | 无召回片段 | 无召回片段
蒸汽锅炉运行环境条件 | 环境温度（最大/最小室外温度）最小/最大：-20℃/+40℃ 平均湿度（最大/最小相对湿度）最小/最大：45%/98% | 《海洋石油162项目蒸汽锅炉安装使用说明书》第二章一 | 您好！关于蒸汽锅炉运行的环境条件，以下是一些主要的考虑因素： 1. **温度**：蒸汽锅炉应在适宜的环境温度下运行，通常建议环境温度在5°C到40°C之间。过高或过低的温度可能会影响设备的性能和效率。 2. **湿度**：保持适当的湿度水平也很重要。高湿度可能导致锅炉内部出现冷凝现象，从而引发腐蚀问题。建议的相对湿度范围是20%到80%。 3. **通风条件**：确保锅炉房有良好的通风系统，以便及时排出燃烧产生的废气，并引入新鲜空气。良好的通风可以防止有害气体积聚，保障操作安全。 4. **清洁度**：锅炉房应保持清洁，避免灰尘和杂质积累，这有助于减少设备的磨损和维护频率。 5. **防震措施**：安装时应考虑防震措施，避免外部震动对锅炉造成损害。 6. **安全设施**：确保锅炉周围配备有必要的安全设施，如灭火器、紧急停机按钮等。 如果您遇到具体的技术问题或需要个性化的建议，建议您联系专业的线下售后服务团队进行详细咨询。希望这些信息对您有所帮助！ | 海洋石油162蒸汽锅炉说明书.doc-第四章蒸汽锅炉的操作规程 在蒸汽锅炉正式投运前，使用方应具备：专业人员已熟练掌握蒸汽锅炉及水处理装置等整套设施的运行原理、操作规程、应急处理等专业知识。 **一、启动运行前检查** 1、水处理等设备运行正常，可以供足蒸汽锅炉用水。 2、检查蒸汽锅炉各阀门的相应位置。 （1）供电系统 ①检查操作盘各开关是否在“停”或“断”的位置上； ②检查各动力箱内有无杂物，各接线头连接是否可靠有无松动； ③检查配电间供电电压是否达到380V，三相电压是否平衡； ④检查总电源开关、柱塞泵空气开关和鼓风机空气开关等是否处于“断”的位置上。 （2）汽水系统 ①关闭各排污阀门； ②关闭锅炉放空阀门； ③打开给水换热器入口阀门；关闭给水换热器旁通阀； ④检查软化水水质是否合格，供水压力应在150KPa以上； ⑤关闭除氧供汽阀门、油加热供汽阀门、蒸汽雾化阀门。 ⑥打开各压力表阀门，注意高压压力表针型阀开放的程度不得超过一整圈，适当即可； ⑦打开差压变送器正负压室一次阀及二次阀，关闭平衡阀。 （3）燃油系统（燃油时） ①打开回油阀； ②打开各压力表针阀； ③打开进炉燃油入口阀； ④打开油流量计进出口阀，关闭旁通阀（新炉调试时建议先开启旁通阀关闭流量计前后阀门）； ⑤打开电加热器后油过滤器阀组； ⑥打开电加热器前燃油入口阀。 （4）燃气系统（燃气时） ①打开天然气入口阀； ②打开主燃气阀； ③打开各压力表针阀。 （5）引燃系统 打开引燃管路进口阀及各压力表针阀。 （6）雾化系统（烧油时） ①关闭供汽管路上的各阀门； ②打开空气雾化入口阀及各压力表针阀。 （7）仪用空气系统 打开进出口阀门。 （8）排污系统 ①打开汇总排污阀； ②关闭雾化和取样过滤器阀门； ③关闭辐射段、对流段、炉管及汽水分离器排污阀。 3、柱塞泵检查 （1）检查柱塞泵曲轴箱油位； （2）盘车检查柱塞泵运转是否正常； （3）检查柱塞泵外观，无松动部件，附近无杂物。 （4）检查柱塞泵皮带是否松动、脱落、断裂等。 4、燃料供给检查 （1）燃油时，调压阀前油压应在0.7～0.8MPa之间； （2）燃气时，天然气入口压力应在0.3～0.4MPa之间。 5、动力电源检查 （1）打开配电间锅炉、水处理及附属设备总送电开关； （2）打开动力柜，合上柱塞泵、鼓风机、空压机、控制变压器和总电源空气开关； （3）若燃油时，合上电加热器空气开关； （4）检查完毕，确认三相电源正常，合上柜门。 6、自控盘上开关位置检查 （1）PLC方式：电源——断；供水泵——停；鼓风机——停；电加热器——断；点火回路——断；调火开关——小火；延时引燃——断；伴热带——断；燃料选择——视燃料定；雾化选择——空气；蒸气压低旁路——通。 （2）触摸屏方式：电源——断；供水泵——停；鼓风机——停；电加热器——断；伴热带——断。 7、燃烧器的调整 （1）风量与燃烧比例、给水与燃料比例： ①调整阀门执行机构的输出特性。 ②调整风门拉杆、蝶阀拉杆、燃油控制阀拉杆的长度。 ③调整拉杆与风门连动板、蝶阀连动板、燃油控制阀连动板之间的位置。 （2）燃烧器引燃系统压力调整 （3）燃烧器前各压力温度条件 燃油（重油）油泵压力系统0.7-0.8MPa 油泵进口温度 70℃ 压力调节器出口0.58Kpa-0.68Kpa（85-100PSI） 油加热器出口温度70-90℃ 8、检查火焰安全系统及点火程序控制器的工作状况 （1）拆下燃烧器上紫外线火焰监测器，并用点燃的蜡烛检查锅炉控制屏上火焰检查电流表动作是否正常。 （2）点火程序控制器应能使泵在锅炉点火之前使炉管内充满足够的水，同时能控制风机，使其在锅炉点火之前，先启动风机运行使炉膛内至少有四次循环通风。点火程序控制器为微机型，其程序已在制造厂出厂的被编入程序芯片内。点火控制程序控制器内程序分为准备—前吹扫—保持—引燃—主火焰—后吹扫。点火程序控制器每一步骤的执行时间及详细说明见第六章锅炉自动控制系统使用。 （3）如果紫外线火焰监测器在锅炉未点火之前测知炉膛内存在火焰，极有可能的原因是紫外线火焰监测器内扫描管子短路，第二个原因可能是紫外线火焰监测器上的扫描器和点火程序控制器的两个接头之间产生感应电流。 9、锅炉管道的冲洗 （1）在锅炉范围内的所有管道在现场安装完毕后，必须进行冲洗和吹扫，以清除管内的杂物。 （2）用水冲洗锅炉蒸汽水管路时，其水质必须是软化水，冲洗水量应大于正常运行时的最大水量。 10、安全阀调整 （1）调整安全阀的压力应以当地压力表为准。压力表必须是经校验合格，并有误差记录。其误差必须在0.5%之间。 （2）安全阀的整定压力值必须是安全阀铭牌所示值。 （3）安全法调整必须有记录。（此项内容进入锅炉启动前的检查工作） **二、启动点火** 1、接通电源开关，电源指示灯亮并发出声光报警，即时消音； 2、若燃油时接通电加热器开关，开始加热燃油，详细检查燃油供回循环情况； 3、按压指示灯测试按钮，检查报警指示灯是否完好； 4、点火 （1）燃油时检查燃油炉前温度高达100℃左右，开始点火前操作，依次将供水泵转至自动、鼓风机转至自动、点火回路转至接通，按联锁按钮，联锁按钮指示灯亮，柱塞泵、鼓风机依次启动开始至少5分钟的点火前吹扫。吹扫结束后，点火程序器联锁开始自动点火过程； （2）锅炉初次点火时，应在引燃阀和主燃料阀同时关闭的情况下进行燃烧器试验。这时，点火程序控制器在程序循环中由于燃烧器无法点火在锅炉控制屏显示点火故障。这种情况在多数情况下应重新对程序控制器进行调整。这些工作完成之后，打开引燃阀门。再对燃烧器进行一次点火试验，此时，引燃火能点燃，锅炉控制屏上火焰监测器电流应能指示。但由于主燃料阀仍在关闭状态，主火焰不能点燃，锅炉控制屏再次出现点火失败的指示。 （3）在点火时应注意，如果燃烧器一次点不着火，应有一个重新对炉膛、烟道进行吹扫的过程，这个过程的时间应大于5分钟。如果再次点火不着，应切断引燃料供给，加紧炉膛及烟道通风同时检查分析原因，禁止盲目点火。 5、启动： （1）点火成功，火焰稳定后，若燃油时将引燃延时关断，调火开关转至自动。 （2）锅炉小火燃烧应在各配套件工作状态检查正常之后，按下列步骤进行锅炉运行启动： ①再次检查所有管线和阀门、仪表。 ②对初次起动锅炉应注意由于焊接和金属切屑所留下的残屑，以防止对柱塞泵和流量计等仪表、阀门造成损失，严禁在残屑未清除之前启动泵。 ③对锅炉、水处理装置等所有联锁停炉电路及连接可靠性进行检查。 ④启动水处理装置，同时使锅炉炉管内充满水。 ⑤在燃重油时，启动电加热器、油泵并确保燃油能经旁通管线进入储油罐。 ⑥将锅炉强电箱内总电源开关、泵电源开关、风机电源开关、空压机电源开关和控制电源开关合上。 ⑦启动空压机，将锅炉控制屏上空压机开关合到自动位置上，并使空压机工作压力达到0.55-0.86MPa（80-125PSI）。 ⑧将锅炉控制屏上泵、风机选择开关合到自动位置。 ⑨根据燃用燃料，将燃料选择开关合到相应的位置。锅炉燃油时，则将雾化开关合到空气位置。 ⑩将调火开关合到小火位置。 ⑪将延长引燃开关断开（锅炉燃油时合上）。 ⑫按复位键若全部报警灯不亮，则锅炉运行指示灯亮。点火程序开始工作，泵启动而鼓风机启动，进行前吹扫。随后点火，引燃至火焰，锅炉进入小火状态。 ⑬主火焰燃料稳定后，调整锅炉控制屏上流量及燃料消耗量。 ⑭将压力控制器整定到所需的压力。 ⑮调整对流段进口水温，使其高于锅炉烟气腐蚀温度20℃。 ⑯检查锅炉蒸汽出口干度 ⑰将调火开关合到自动位置，使锅炉进入大火状态。调节火量使火量自动跟踪水量，注井升压过程中，注意观察各种情况变化，达到注井所需的各种负荷条件，特别要检查锅炉蒸汽干度 ⑱在锅炉小火、大火状态中，测量对流段出口烟气的氧量和CO2含 量，调整锅炉的排烟温度使其达到设计要求。 6、燃油时，产生蒸汽后就可打开供气管路上的阀门加热燃油，PID自动调节和控制调节阀的形成达到燃油温度的恒定； 7、燃油时，蒸汽出口干度达到40%左右转换蒸汽雾化，逐步达到供气基本平稳。调节95H压力调节阀，排泄针阀略放开一些余量，将雾化选择开关从“空气”转至“混合”后进行观察，视情况适当调节95H压力调节阀，关闭排泄针阀，转到蒸汽雾化。如转换雾化有一定难度，可降成小火，打开引燃延时进行转换，转换成功后恢复，火焰工况正常后关闭空气雾化手动阀门； 8、产生一定负荷的蒸汽后进行投注，投注时要先打开注汽截止阀，再慢慢关闭排空阀，在此过程中提醒注意观察注井蒸汽压力等情况，注井正常后合适调整负荷达到最佳注井工况。 **三、运****行** 1、锅炉运行任务： （1）在保证锅炉安全运行前提下连续供给用户所需要的蒸汽。 （2）提高锅炉运行的经济性，充分利用燃料所释放的热量。设法减少各项热损失，提高锅炉热效率，降低燃料耗量。 2、锅炉运行条件 （1）所有有关锅炉土建、安装工作已经按设计全部结束。 （2）对安装在室内的锅炉应无雨雪进入锅炉房内的可能。对布置在露天的锅炉应有可靠的防雨措施。 （3）根据各地区的气候特点和结冻程度，对设备、管道等应实施防冻措施。 （4）锅炉上下水道畅通，保证供水和排水的需要。 （5）地面平整清洁，运行、操作人员有安全通行道及维修场地。 （6）具有充足可靠的照明，且消防设施。 （7）按锅炉安全运行的规章制度有计划、有步骤、有重点的对设备进行周期性检查。及时发现设备缺陷和运行不正常现象并加以消除和纠正。 3、锅炉72小时试运行 （1）锅炉在安装完毕后，必须通过72小时整机试运行，对施工设计和设备质量进行考核。检查设备是否能达到设计规定参数。 （2）锅炉72小时试运行结束后，应对各项运行内容进行记录，其包括设备、设计、施工缺陷及处理意见的记录。 （3）锅炉72小时试运行正常后，应与用户一起做好设备移交工作。 4、锅炉运行 （1）运行中应记录的数据 ①汽水系统各压力温度：如相互压力降不断上升，表明管道内壁结垢在增多，达到一定值时须停运进行清洗； ②蒸发量：该参数是蒸汽锅炉的主要参数，计算注井当量； ③炉膛压力：如炉膛压力回压上升，表明对流段内肋片管束积灰增加； ④燃烧器油喷嘴压力：其压力变化异常表明油喷嘴组件有磨损现象发生； ⑤蒸汽干度：蒸汽干度不能过高或过低，干度过低稠油采收效果不好，干度过高极易过热危及安全运行，根据注井地质状况，确定最佳蒸汽干度； ⑥燃烧量：记录燃料的消耗量可以作为调整燃烧达到最佳状态的重要参数，也为计算运行成本提供依据； ⑦燃料压力和温度：压力和温度的恒定是保持蒸汽干度稳定性的重要条件。 （2）运行中监视和调整 ①锅炉出口压力、温度的监视和调整 A.锅炉运行的蒸汽压力、蒸汽温度及出力不允许超过锅炉本身的额定参数，如果超出则已属危险范围，必须采取紧急措施，调整锅炉负荷。 B.出口压力、温度将影响锅炉安全和经济运行 当出口压力过高时将引起安全阀动作后容易造成安全阀的泄露。对锅炉及管道材料来说，在过热状态下所能承受的压力是有一定限度。如果压力过高，超过所允许限度，材料的机械性能降低，可能发生爆炸事故。压力过低将引起出口热焓减少，水流量增加，这将造成很不经济的后果。 C.蒸汽压力失常的原因主要分二种 a.汽温过低主要是 ◇蒸汽含盐量增大，造成炉管结垢，炉管传热不好。 ◇锅炉调风不当使炉膛火焰不旺，燃烧不佳。 b.汽温过高主要是 ◇给水量偏低。 ◇锅炉调风不当使炉膛火焰过旺。 ②锅炉燃烧的监视和调整 锅炉燃烧的好坏将直接影响蒸汽温度、压力及蒸汽质量的稳定，如果燃烧不当还直接影响锅炉安全，影响锅炉运行效率。 因此在锅炉运行时应注意以下几点： A.应根据锅炉负荷、蒸汽压力及温度、燃烧压力的变化，及时而正确地调节燃料量和风量。 B.要严密注意紫外线火焰监测器动作是否灵活，如果发现故障，应迅速加以处理，在此期间，锅炉应停止，不能再次点火，直至紫外线火焰监测器恢复正常。 C.应在锅炉安全可靠运行的基础上，提高锅炉的经济性，要减少热损失，提高锅炉运行效率，在燃烧调整时，要注意以下几点： ◇合理调节燃料与空气的比例，雾化与燃料的比例，保持最佳的过剩空气系数，保持炉膛内过量空气系数，无论是大火还是小火状态均为1.2左右。 ◇在合理调节最佳风量基础上，还要合理调节蒸汽锅炉调整燃料量，以达到最佳比例，降低化学不完全燃烧损失。 ◇根据炉膛内的火焰颜色、形状、大小、长度，进行调整，达到燃料趋于完全燃烧的工况，以减少热量损耗； ◇根据烟囱排烟情况，无论大火或小火状态均不能冒黑烟或白烟，应重新调整燃烧比例，燃料压力和温度等 （3）运行规定 ①运行期间，保持1小时检测一次干度； ②运行期间，保持1小时或2小时按日志表记录各点参数； ③运行期间，保持燃料压力、温度和供电电压恒定、雾化压力平稳； ④运行期间，定时检查各机泵润滑油液位以及电压、电流、温度及声音等。 注意：锅炉运行时有一个允许的最低流量和压力，各种炉型其值不同，使用时应按设计要求进行操作，严禁锅炉在低于最小流量和最低压力下运行。 **四、停****运** 停运分为正常停运和紧急停运。无论哪一种停运，必须严格按规程进行操作。否则将会给蒸汽锅炉带来不可估量的损失，严重者甚至危及人身安全。 1、正常停运：蒸汽锅炉因负荷减少或检修等原因而有计划停运称正常停运。正常停运的特点是蒸汽锅炉由高温状态向完全冷却状态过渡，为防止停运中各部件冷热不均而发生泄露和损坏，停运操作如下： （1）降低负荷，将点火回路开关断开，将锅炉从大火状态过渡到中火—小火状态，直至全部关闭。灭火后进行20分钟后吹扫，同时柱塞泵鼓风机继续运行，风量与泵排量的大小也应根据炉膛缓慢冷却原则来定。后吹扫结束柱塞泵及鼓风机会自动停止； （2）灭火同时打开蒸汽出口放空阀门，关闭注汽阀门； （3）调整回油98H-26调压阀，增加油路循环量； （4）后吹扫结束后，将各电源开关断开，系统均处在失电状态； （5）炉膛完全冷却后，应将炉水放尽。 2、紧急停运：当运行过程中发生事故时，如不立即停运就有扩大事故甚至危及人员和设备安全的可能，因此必须立即停运。称紧急停运。 （1）运行过程中遇到下列情况，必须紧急停运； ①柱塞泵损坏、无法供水； ②安全阀失效； ③蒸汽压力超过工作压力，安全阀已在排汽，燃料已减弱，并采用加强给水等措施后，蒸汽压力仍在上升； ④炉墙倒塌，外壳已烧红等严重威胁蒸汽锅炉安全运行； ⑤蒸汽锅炉受压元件损坏，危及人身、设备安全等。 （2）紧急停运操作： ①切断燃料来源，严防燃料进入炉膛，同时减少风机风速； ②打开人孔门强行送通行风，应注意操作安全； ③打开安全阀进行排汽； ④若蒸汽锅炉是因严重缺水而紧急停运时，严禁向炉内供水，以防止因缺水而过热的受热面遇水后产生急剧的应力变化，造成更大的事故。 **五、锅炉运行事故处理及预防** 在锅炉运行过程中，因锅炉受压件部件、安全附件或辅助设备发生故障或损坏，以及因运行人员工作失职或违反操作规程，使锅炉受到损伤及不正常停炉，称为锅炉事故。 1.事故及故障停炉 锅炉发生以下严重事故，不能继续运行，否则将可能严重损坏设备或危及运行人员安全时，应迅速按紧急停炉操作步骤进行停炉。 （1）锅炉缺水而产生干烧现象。 （2）辐射管子、对流管子爆裂。 （3）锅炉绝热保温层裂缝、倒塌或外壁筒体有烧红现象。 （4）对流受热面有二次燃烧现象。 （5）锅炉发生严重的燃气爆炸现象。 （6）锅炉仪表损坏，无法检查锅炉正常运行。 2.锅炉缺水事故处理 （1）受热面管子破裂。 （2）仪表及节流测量装置失灵。 （3）柱塞泵产生故障。 （4）锅炉给水管道、蒸汽管道产生严重堵塞现象。 锅炉缺水现象产生后，应迅速停炉，并查明原因，检查炉管，待事故处理测量完毕后，才能重新启动锅炉进入正常运行。 3.辐射管、对流管爆裂 锅炉受热面由于腐蚀、结焦、结构而产生传热恶化，而使管子起泡破裂、穿孔和渗漏，焊口损坏泄漏等，产生上述情况后应停炉，查明原因，进行维修完毕后方可重新投运。 4.锅炉绝热保温裂缝、倒塌或外壁筒体有烧红现象 锅炉发生绝热层倒塌或外壁筒体有烧红现象，应停炉进行检查，对硅酸铝纤维块松动处应用硅酸铝纤维毯填入塞紧。对可浇注耐火材料裂缝，脱落处应重新进行浇注。 5.锅炉燃气爆炸 锅炉燃气爆炸，并不是单对天然气而言，同样对于燃油也会发生爆炸现象。 当锅炉发生爆炸现象后，应立即采取措施，即关闭燃料来源阀门，加强炉膛及烟道的吹扫，吹扫时间不得少于10分钟，同时，应查明爆炸原因，消除隐患，才能使锅炉重新投入运行。 为了防止爆炸现象的产生，锅炉运行人员严格按照运行规程进行启炉。同时应定期检查程序点火、火焰监测、燃料电磁阀等联锁、保护，信号装置是否正常，如发现异常现象应及时加以纠正。 6.对流段二次燃烧 对燃油时锅炉尾部会由于部分在炉膛内没有燃烧的可燃物粘附在尾部受热面上，在一定条件下，重新着火燃烧，使设备烧毁，尾部再燃烧对于启、停较频繁的锅炉可能性较大。尾部再燃烧对于尾部受热面积严重积灰的锅炉可能性较大。因此，为了防止尾部再燃烧，应采取如下主要措施： （1）定期对尾部受热面进行清洗，清洗的介质可用水或蒸汽水。 （2）应保证锅炉在各种状态下燃烧良好，要加强燃烧监视器及时对燃烧进行调整尽量减少热量损失。 **第五章****蒸汽锅炉的调试及运行** **一、初次调试** 1、在系统未通电之前，应进行： （1）按产品动力配线图检查并核对好各电机额定电流； （2）检查各电机相间绝缘和对地绝缘； （3）对机泵进行启动前的清洗和填充相应的润滑油料； （4）按产品控制原理图检查接线各回路情况，确认系统无松动或无错接、漏接、短路等现象，做好通电前的准备； （5）检查系统各元件有无损坏等情况。 2、在系统通电后，应进行： （1）检查各系统回路及CPU程序是否正常； （2）匹配一二次仪表功能检查和调整分类系统的各项参数设置； （3）依次点动柱塞泵、鼓风机等转动设备，检查确认其转动方向，反之则调换相线。但柱塞泵不允许在无水状态下转动； （4）将所有的二次气动仪表终端对空，启动空压机以吹扫供气管线，吹扫完毕后复原； （5）在断电情况下，拆下点火程序器，使用短接线试验各电磁阀及电动阀其动作状况； （6）在有介质的动态情况下，检验各系统设限压力点报警的准确性，个别试验如蒸汽压力的报警试验可在启动产生压力后设定某低限值试验，以确认正常运行后各压力设限报警点的可靠性能； （7）检验设限温度点报警的准确性，可采取改变原设定值的方法，试验后再复原； （8）建议做模拟点火试验，拆下火焰监测器，将编辑器与CPU连接置到“监视”位，强制联锁点火程序器，引燃灯提示后，用火焰照亮监视孔，观察引燃火主火调火的全过程，试验完毕后断开点火程序器联锁； （9）调节燃烧器引燃系统上的助燃配风螺针，一般是将螺针拧到底再逆时针旋转一圈半左右为好； （10）校验差压变送器； （11）试验压力变送器； （12）校验燃烧器上的阀门定位器及测试燃烧器电动马达的驱动情况； （13）试验回水调节阀的动作情况； （14）试验电加热器控制回路和启停情况； （15）按变频器使用说明书调试柱塞泵变频器，达到运行条件。 **二、烘 炉** 1、烘炉前必须具备以下条件 （1）锅炉本体安装及管线保温已结束； （2）烘炉所需用的各系统已安装调试完毕，并能随时投入工作。 2、烘炉方法及注意事项 （1）烘炉时间应根据季节变化而定。一般选用小火烘干约2小时可使水分蒸发掉1/2，然后用中火再运行2–4小时，最后用大火再烘2–4小时，可全烘干。在烘炉期间，调节适量的过剩空气，不得打开对流段旁路。否则，对流段耐火层上会产生冷凝水，而对流段局部内衬不能烘透。烘炉时对流段、辐射段下面的排污阀应打开排污。 （2）烘炉过程中要注意升温不宜太快。 （3）烘炉完毕后检查炉膛耐火层状况，如存在缺陷应修复。 **三、主要阀门功能简述** 1、MR95H燃油压力调节阀 <图片>示例图1</图片> 用在燃油压力的调节的调节作用，调节螺钉的每一位置下，只要进阀介质压力在允许范围内波动，调节阀出口压力基本维持稳定。改变调节阀螺钉的位置，调节阀出口压力相应改变。顺时针向下拧紧调节螺钉时，阀后压力增大，逆时针向上拧松螺钉时，阀后压力降低。 <图片>示例图2</图片> 2、95H–109蒸汽雾化压力调节阀 95H压力调节阀在使用中须注意介质中不能夹带硬颗粒杂志，以免被滞留阀芯座处或堵塞反馈管，影响到阀的正常工作。该阀上还有观察孔，当膜片破裂，阀不能正常工作时，会从观察孔中看到流出的介质。更换膜片后，阀仍能正常工作。 另外需注意的是对于不同的介质需使用不同膜片。如用于蒸汽压力调节时，膜片为不锈钢耐温膜片，用于燃油管路压力调节时，膜片为耐油橡胶，不可用错。 3、引燃减压阀 用在引燃气流程上对引燃气压进行稳压调节，调节螺钉每一压缩程度就对应一出口压力。若要增加出口压力，顺时针方向向下拧紧调节螺钉，若要降低出口压力，逆时针方向向上拧松调节螺钉。 <图片>示例图3</图片> Y600A–154引燃一级减压阀在保证引燃气洁净，不含杂质的情况下，压力调节自如，一般不出现故障。 4、自力式压力调节阀 <图片>示例图4</图片> 用在主燃气流程上对助燃气压进行稳压调节，改变调节螺钉的位置，阀后压力相应改变。顺时针方向向上拧紧调节螺钉出口压力就增加，逆时针方向向下拧松调节螺钉，进口压力就降低。这种调压阀为了减少出口压力的波动，它还备有平衡膜片和上举系统。 <图片>示例图5</图片> 5、蒸汽出口安全阀 蒸汽锅炉蒸汽出口必须安装灵敏可靠的安全阀，且并列安装二只以确保其在额定工作压力下安全运行。安全阀是蒸汽锅炉重要的安全措施。当出口介质压力超过设限压力时，安全阀自动起跳释放负荷，使压力迅速下降，由此避免设备因超压而发生安全事故。安全阀整定压力值是按蒸汽锅炉设计额定工作压力而确定的。 ¦ 额定工作压力 ¦ 1#安全阀整定值 ¦ 2#安全阀整定值 ¦ ¦ --- ¦ --- ¦ --- ¦ ¦ 10.2MPa ¦ 10.71MPa ¦ 11.02MPa ¦ ¦ 14.2MPa ¦ 14.91MPa ¦ 15.34MPa ¦ ¦ 17.2MPa ¦ 18.06MPa ¦ 18.58MPa ¦ ¦ 21MPa ¦ 22.05MPa ¦ 22.68MPa ¦ ¦ 26MPa ¦ 27.3MPa ¦ 28.08MPa ¦ ¦ 35MPa ¦ 36.75MPa ¦ 38.88MPa ¦ 6、压力控制调节阀 用在供汽流程上，将高压蒸汽通过其压力调节后达到＜0.8MPa的低压蒸汽，以供给雾化、加热、除氧等所需低压蒸汽。它以巴顿管作为敏感元件来测量蒸汽减压后的压力，通过PID整定转换成3-15Psi的气动信号来控制调节阀的开启行程。 <图片>示例图6</图片> （1）技术特性 ①输入压力：0–600psi ②输出压力：6–30psi ③气源压力：30psi ④调节特性：反作用：测量压力增大，输出信号减小；测量压力减小，输出信号增大。 ⑤比例带：0–10 ⑥积分时间：0.005–0.9分钟 ⑦给定压力：0～300psi （2）结构组成 压力控制器的结构主要由巴顿管、喷嘴、挡板、放大器、比例和积分波纹管、给定凸轮及指示盘组成。 （3）调试投运 ①首先将比例带放置在100%，积分时间放置最大，给定旋钮最大； ②打开取压测量针型阀； ③调节喷嘴与挡板之间的距离，给定旋钮的压力显示与测量值基本相符； ④调小比例带直至产生工艺震荡，然后再加大比例带逐步使之稳定； ⑤旋转积分旋钮，以得到不产生调节震荡最快积分时间。 一般情况下，调节以产生工艺震荡最小的比例度和最快的积分时间，效果最好。 7、回水调节阀 用在供水流程中，安装在柱塞泵出口，孔板节流装置之前。通过改变其行程将柱塞泵出口给水的一部分回流到柱塞泵的入口，以调节给水流量。 <图片>示例图7</图片> 它的行程大小是通过调节定值器的输出或PLC模拟输出驱动膜头实现的。若用定值器调节时，顺时针则输出加大，水流量减小；逆时针则输出减小，水流量加大。若在PLC系统下，通过触摸屏的控制界面“定制给定”调节0～100%数据，系统自动输出4～20mA的模拟信号，信号增强时，水流量减少；信号减弱时，水流量增加。 （1）技术特性 ①公称压力：0～32MPa ②流量系数：0.63（1.2） ③气源压力：0.14MPa ④输入信号范围：4～20mA或0.02～0.1MPa ⑤调节特性：反作用：输出信号增加，阀门逐渐打开；输出信号减少，阀门逐渐关闭。 ⑥阀杆行程：10mm （2）结构组成 由阀门定位器、膜头组件、阀杆、阀体等组成。 （3）调试投运 首先调节气源压力稳定在0.14MPa，此时阀门处于全关状态，缓慢增加输入信号，阀门逐渐打开，当输入信号最大时，阀门处于全开状态。如果阀杆行程不够，可调节位于阀杆上部的六方螺母，顺时针减小行程，逆时针增加形成。 8、燃油温度调节阀 <图片>示例图8</图片> 用在供汽流程中，安装在燃油-蒸汽换热器的蒸汽入口端，经过一级减压后的低压蒸汽由此阀进入换热器，通过改变其行程来调节蒸汽流量，实现对燃油温度的控制。它的行程大小是通过SR93仪表或控制系统输出4～20mA模拟信号来调节的。若用SR93调节，在SR93仪表的菜单选项中设定需要的燃油温度，当热偶测量的实际温度低于设定的温度时，通过SR93内置的PID调节器，自动增加4～20mA输出，调节阀行程逐渐加大，通过调节阀的蒸汽流量相应增加，燃油温度随之提高；反之，减少4～20mA输出，调节阀逐渐关闭，燃油温度下降。若在控制系统下，则通过触摸屏的控制界面“燃油温度设定值”来设定需要的燃油温度。 （1）技术特性 ①公称压力：0～1.6MPa ②流量系数：1.2 ③气源压力：0.14MPa ④输入信号范围：4～20mA ⑤调节特性：反作用：输入信号增加，阀门逐渐打开；输入信号减少，阀门逐渐关闭。 ⑥阀杆行程：10mm （2）结构组成 由电—气阀门定位器、膜头组件、阀杆、阀体等组成。 （3）调试投运 首先调节气源压力稳定在0.14MPa，此时阀门处于全关状态，缓慢增加4～20mA输入信号，阀门逐渐打开；当输入信号最大时，阀门处于全开状态。如果阀杆行程不够，可调节位于阀杆上部的圆形螺母，顺时针减小行程，逆时针增加行程。 **四、主要仪器功能简述** 1、变送器 变送器是在工业现场应用广泛的测量仪表。压力、流量、液位等的测量都均采用变送器. （1）FOXBORO高压力变送器 用在蒸汽锅炉水汽系统上，实现各点压力就地显示和远传，产生模拟信号通过二次仪表转换为数字信号加以显示并可设限报警，具有测量准确、报警灵敏、使用寿命长等特点，它的采用进一步保证了设备的安全可靠运行。 主要技术参数： ①输入测量范围：0～32MPa ②输出信号范围：4～20mA ③精度等级0.25级 ④配电电压：DC24V （2）EJA电动差压变送器 用在蒸汽锅炉水汽系统上，测量给水瞬间流量和累积流量，产生模拟信号通过二次仪表转换为数字信号加以显示、设限报警、累计，实现运行中的水火自动跟踪。 主要技术参数： ①差压信号范围：0～25.4kPa ②输出信号范围：4～20mA ③精度等级0.25级 ④配电电压：DC24V （3）274A气动差压变送器 用在蒸汽锅炉水汽系统上，测量给水流量，产生气动信号通过二次仪表加以显示，实现运行中的水火自动跟踪。 ①主要技术参数： a差压信号范围：0-100″H2O b气源压力：20psi（0.14MPa） c输出信号范围：3-15psi（0.02-0.1MPa） <图片>示例图9</图片> <图片>示例图10</图片> <图片>示例图11</图片> <图片>示例图12</图片> <图片>示例图13</图片> 量程调节量程标尺 <图片>示例图14</图片> <图片>示例图15</图片> 喷嘴 <图片>示例图16</图片> <图片>示例图17</图片> <图片>示例图18</图片> 线性调节 <图片>示例图19</图片> 零点调节 ②校验方法： 274A变送器调校时使用量程为0-50KPa标准微压表及手操气泵。 校验前，关闭取压针型阀、三阀组,将供气气源压力调节在0.14MPa,信号输出端连接到仪表盘上的线性表；负压室(LP)对空，正压室(HP)连接通气泵及标准表，连接处不得渗气。确认无误后，用手操气泵为正压室施加0-25KPa的压力信号。按表中对应校检,调零时拧动“零点调节”。 量程调差应先松开锁紧螺丝再轻轻移动标尺,线性偏差拧动“线性调节”，反复校验数次确认已调好方可。注意在调校过程中三点要配合调节，锁紧螺钉时会发生一些漂移，掌握调校技巧。 ¦ 上 升 ¦ 上 升 ¦ 下 降 ¦ 下 降 ¦ ¦ --- ¦ --- ¦ --- ¦ --- ¦ ¦ 正压室信号 ¦ 差变输出 ¦ 正压室信号 ¦ 差变输出 ¦ ¦ 0 ¦ 0% ¦ 25KPa ¦ 100% ¦ ¦ 5KPa ¦ 20% ¦ 20KPa ¦ 80% ¦ ¦ 10KPa ¦ 40% ¦ 15KPa ¦ 60% ¦ ¦ 15KPa ¦ 60% ¦ 10KPa ¦ 40% ¦ ¦ 20KPa ¦ 80% ¦ 5KPa ¦ 20% ¦ ¦ 25KPa ¦ 100% ¦ 0KPa ¦ 0% ¦ 2、变频器 变频器在蒸汽锅炉上的应用可以降低电能的消耗，同时它的软启动性能很大程度上延长了较大电力设备的使用寿命。 （1）参数设定（以西门子变频器为例） 当变频器通电后，即可以用键盘进行参数设定。首先按“PRG”键，进入选项菜单后，用“∧∨”选择“数据设定”，按“FUNC/DATA”确认。用“∧∨”移位到要设定的参数，按“FUNC/DATA”确认。用“∧∨”修改数值，按“FUNC/DATA”确认。见下图小键盘及参数表。 ¦ 功能代码 ¦ 名 称 ¦ 设定值 ¦ 说 明 ¦ ¦ --- ¦ --- ¦ --- ¦ --- ¦ ¦ P0003 ¦ 快速调试 ¦ 3 ¦ 用户访问级 ¦ ¦ P0307 ¦ 额定功率 ¦ ¦ 由使用的电机铭牌额定功率决定 ¦ ¦ P1082 ¦ 最大速度 ¦ 50 ¦ 变频最大频率50Hz ¦ ¦ P0304 ¦ 额定电压 ¦ 380 ¦ AC380V ¦ ¦ P0305 ¦ 额定电流 ¦ ¦ 由使用的电机铭牌额定电流决定 ¦ ¦ P1082 ¦ 最大速度 ¦ 50 ¦ 变频最大频率50Hz ¦ ¦ P1080 ¦ 最小速度 ¦ 0 ¦ 变频最小频率0Hz ¦ ¦ P0700 ¦ 命令源选择 ¦ 1 ¦ 选择自动 ¦ ¦ P1820 ¦ 电机反向 ¦ 1 ¦ 为0时电机反转 ¦ ¦ P3900 ¦ 调试结束 ¦ 1 ¦ 调试结束 置1 ¦ （2）有关变频器的工作原理和详细资料查阅变频器说明书和参数表。 3、可编程控制器（PLC）编程及操作简介 目前，在蒸汽锅炉上使用最广泛的PLC是美国ROCKWELL公司的1746系列产品。通过编制不同的软件程序，PLC可适应各种复杂的控制系统。 罗克韦尔-1746系列可编程控制器的主要功能及指令介绍。 1746是一种中、小型系统中常用的PLC。它具有功能强大、编程简单、抗干扰能力强等特点。可通过AB提供的不同模块来组建各类系统。在燃油（汽）蒸汽锅炉中1746主要用于对全部安全报警的监控、现场运行参数的采集、设备启动过程的逻辑控制。1746系列的指令系统由大约200条编程指令构成。下面介绍几种比较常用的指令。 ①基本逻辑指令： 基本逻辑指令包括逻辑或（OR）、逻辑与（AND）及逻辑非（NOT）。除此之外还有求反（NEG）、异或（XOR）和输出（OUT）指令。通过上述指令的组合，可实现逻辑及顺序控制。 ¦ 指令名称 ¦ 助记符 ¦ 种 类 ¦ 备 注 ¦ ¦ --- ¦ --- ¦ --- ¦ --- ¦ ¦ 或 ¦ OR ¦ 逻辑指令 ¦ ¦ ¦ 与 ¦ AND ¦ 逻辑指令 ¦ ¦ ¦ 求反 ¦ NEG ¦ 逻辑指令 ¦ ¦ ¦ 异或 ¦ XOR ¦ 逻辑指令 ¦ ¦ ¦ 非 ¦ NOT ¦ 逻辑指令 ¦ ¦ ¦ 输出 ¦ OTL ¦ 逻辑指令 ¦ ¦ ②输出闩锁指令： ABS指令为输出闩锁指令。 下图为梯形图。 <图片>示例图20</图片> 该输出指令包括两个参数：源和目的。激活时，将计算源的绝对值，并将结果放在目的中。 ③除指令：DIV指令为除指令。下图为梯形图。 <图片>示例图21</图片> 当行条件为真时，该输出指令将源 A除以源 B，并将结果保存在目的和数学寄存器中。保存在目的中的值被圆整。保存在数学寄存器中的值包括未圆整的商(放在最高有效的字中)以及余数(放在最低有效的字中)。 ④移动指令：MOV为移动指令。 <图片>示例图22</图片> 下图为梯形图。 当该指令之前的行条件为真时，MOV指令在每次扫描时将源的一个拷贝移动到目标。原来的值在其源位置保持完整不变。 ⑤脉冲列输出指令：PTO为脉冲列输出指令。下图为梯形图。 <图片>示例图23</图片> 使用该指令可以控制并监控脉冲列输出功能，这反过来又控制物理PTO输出。PTO功能的操作是由状态机控制的。当执行该指令时，行状态只是用于控制该状态机的几个输入之一，其它的是启用位的状态。 ⑥加法指令：ADD为加法指令。 下图为梯形图。 <图片>示例图24</图片> 行条件为真时，本输出指令将源A加到源B上，并将结果存储在目的地址中。源A和源B可以是值，也可以是包含值的地址。然而，源A和源B不能同时都为常量。 ⑦顺计数指令：CTU为顺计数指令。下图为梯形图。 <图片>示例图25</图片> 本输出指令顺数在行中其前面的条件每次由假到真的转变，当累积的值达到预置值时，产生一个输出。行转变可能由限位开关或经过探测器的部件所触发。 计数器探测由假到真转变的能力取决于输入的信号的速度（频率）。输入信号开和关的历时不能快于扫描时间。 当行条件再次变为假时，每个计数都被保持，允许在超过预置值之外继续计数。这样，就可以将输出建立在预置值上，但继续计数，以便记录存货清单/部件等等。 ⑧正弦指令：SIN为正弦指令。 下图为梯形图。 <图片>示例图26</图片> 该输出指令包括两个参数：源和目标。当激活时，它将计算源（以弧度为单位）的正弦值，并将结果（以弧度为单位）放到目标地址中。在本指令中，你可以使用 索引 或间接 寻址来表示地址。 除了上面介绍的几种比较常用的指令外，ROCKWELL还为SLC500系列PLC提供了一系列复杂指令。可以查阅ROCKWELL提供的编程手册。 4、点火程序器 <图片>示例图27</图片> 点火程序器用来实现燃烧器点火、安全运行及火焰故障报警等全过程的自动化。 它安装在一体化仪电控制盘内，当蒸汽锅炉的安全点火条件满足后，由PLC发出运行信号；当燃烧器点火及运行过程中出现异常，其自动将故障信号反馈给PLC，同时切断燃烧器各燃料控制阀信号。目前应用比较广泛的点火程序器为HoneyWell公司的RM7800系列产品，它针对北美6131系列燃烧器而设计，其主要控制和逻辑元件是一台高可靠性的微型计算机。RM7800点火程序其有关说明如下： （1）主要技术特性： ①内置有安全程序。微机运行时间中约60%是几种不同的但相互关联的安全检查工作；大约以超过400次/秒的频率循检燃烧器的运行情况； ②动态自诊断电路。可对点火程序自身相关硬件进行全面测试。如果存在故障，则以故障代码形式显示。便于操作人员判断故障部位，排除故障； ③动态输入输出检测。可对程序器全部外部端子执行测试；如端子所连接负载存在故障（例如负载短路），则立即锁定安全回路，显示故障代码； ④模块化操作程序。通过可更换的EEPROM模块，程序器可实现从预吹扫到点火运行过程多种操作时序，适应不同燃烧系统过程控制； ⑤连接专用的HoneyWell—C7012A紫外线火焰监测器。准确检测火焰信号，可避免虚假的检测信号造成的灾难性后果。 （2）点火过程及RM7800操作步序 ①前吹扫 前吹扫由PLC控制实现，此期间要求燃烧器风门开度较大、水量较大，基本上接近满负荷即可。给水充满炉管，将炉膛内可能存在的易燃气体吹净，达到安全点火条件后，由PLC发出运行信号到点火程序器。 ②预吹扫 预吹扫及后续过程由点火程序器控制实现，风门处于全开状态，进一步对炉膛进行吹扫，为下一步点火做准备。时间约为30~120秒，在此期间如检测到有火源存在，程序器自动发出故障信号，并终止点火过程，显示故障信息。 ③点火 预吹扫结束后，风门关闭。约5秒后，点火变压器和引燃电磁阀同时带电，再经5秒，点火变压器失电，引燃火建立；如规定时间内火焰未能建立，程序器自动发出故障信号，并终止点火过程，显示故障信息。 ④运行 引燃火建立后约10秒，主燃料阀带电，主火焰建立，25秒，系统进入运行状态。 ⑤后吹扫 进入运行状态后，如果火焰检测信号异常或中断，则程序器自动停止运行，同时切断各燃料阀，显示故障信息，并发出报警信号给PLC。 **五、设限报警说明** 1、给水流量低开关：安装在给水流量差压信号出口，此项报警是为了保证蒸汽锅炉在点火运行中必须满足最低量的给水，设限校定值为19.5t/h，控制系统在程序内设置； 2、蒸汽压力高：安装在蒸汽出口处，通过压力变送器实现报警，在仪控盘上对应数控仪，设限值略低于额定工作压力，此项报警是为了保证蒸汽锅炉运行时蒸汽压力平稳不超限而设的； 3、管壁温度高：辐射受热面出口管路的壁上装有检测温度的热电偶，在仪控盘上对应温度数控仪，设限温度值高于管壁实际的过程温度。根据安装位置的不同，设定不超过385℃，此项报警是为了防止受热炉管在结垢到相当程度或炉管烧红是仍在运行而设的。 4、灭火报警：点火程序器内部输出报警，在火焰监测器监视到炉膛存在火源、运行中灭火及点火失败均发出此项报警； 5、电源故障：当电源突然中断并恢复后，系统内部连锁回路报警； 6、烟气温度高：烟囱通道下端安装一测量烟气温度热电偶，在仪控盘上对应温度数控仪，设限温度值高于烟气流实际的过程温度，通常设限值在300℃/170℃（燃油/燃气）； 7、蒸汽温度高：在蒸汽出口处安装一测量蒸汽温度热电偶，在仪控盘上对应温度数控仪，设限温度值高于蒸汽实际的过程温度，通常设限值为额定饱和温度（或用户指定的蒸汽出口温度）。 11、燃烧器温度高：在燃烧器瓦口处安装一测量燃烧器喉头温度热电偶，在仪控盘上对应温度数控仪，涉嫌温度值高于燃烧器内运行中的环境温度，此项报警时为了保护燃烧器而设的，通常设定100℃，根据各地或季节不同而定，不得设定过高； 12、雾化压力低开关：安装在雾化空气与蒸汽相汇结合处，设限校定值低于正常运行时的雾化压力，此项报警时为了保证燃烧效果而设的，通常设限值为0.2–0.25MPa； 13、润滑油压力低开关：安装在柱塞泵曲轴箱上，设限校定值低于柱塞泵运转时的润滑油压力，此项报警时为了确保柱塞泵正常运转有足够的润滑油而设的，通常设限值为0.12~0.28MPa； 14、给水入口压力低开关：安装在给水至柱塞泵的入口处，设限校定值低于正常运行时的给水压力，此项报警时为了确保柱塞泵正常运转有充足的供水而设的，通常设定值为0.1MPa； 15、燃油温度低：在电加热器出口处安装一测量燃油温度热电偶，在仪控盘上对应温度数控仪，设限温度值低于燃油实际的过程温度，通常设限值为70℃，此项报警时为了确保运行燃烧时对燃料有一定温度要求而设的； 16、仪表风压力低开关：安装在空压机供气经干燥后的出口处，设限校定值低于正常正常供气时的压力，此项报警是为了保证气动仪表的正常工作而设的，通常设定值为0.25MPa； 17、燃烧器门打开：燃烧器分体连接处一行程开关，运行时燃烧器门不得打开，此项报警是为了保证在燃烧气门打开或连接时存在间隙不得进行点火操作而设的； 18、天然气压力低开关：安装在天然气入口处，设限校定值低于正常供给压力，此项报警是为了保证点火运行时有持续充足的燃料供给，通常校定值为0.07MPa。 **第六章****蒸汽锅炉控制系统** 随着信息工业自动化程度的不断发展，高科技的控制技术已在蒸汽锅炉上逐渐被应用，PLC系统可实现油田注汽生产的科学数字化管理。系统设计实现了人机界面，具有操作简便、直观、故障率低等特点，运行数据的记录和传输均可按用户需求而实现。 **一、控制系统的操作界面** 1、主画面 2、水火调节界面 3、点火状态界面 4、参数显示界面 5、参数设定界面 6、水火跟踪界面 7、报警历史界面 **二、控制系统的构成** 系统由仪电控制盘、一次仪表、执行机构组成。 1、仪电控制盘包括动力系统及自控系统。动力系统主要由空气开关、磁力启动器、过热保护继电器等组成，为蒸汽锅炉运行提供所需电力；自控系统主要由PLC、POD（触摸屏）、点火程序器等组成，实现蒸汽锅炉的启动、点火、数据显示、报警、安全停运等全过程和全操作； 2、一次仪表由热电偶、压力变送器、压力开关等组成，将各种物理参数转换为PLC可识别的模拟或开关信号传输到仪电控制盘； 3、执行机构由电磁阀、电动执行器等组成，PLC系统产生相应控制信号后，对应的执行机构按序动作。 **三、控制系统操作界面的主要功能** 1、主画面 系统通电后显示的界面见图： 主画面显示内容： <图片>示例图28</图片> （1）系统流程图； （2）显示参数：柱塞泵入口压力、柱塞泵出口压力、柱塞泵出口温度、柱塞泵变频器频率、对流段入口压力、对流段入口温度、对流段出口压力、对流段出口温度、辐射段入口压力，辐射段入口温度、炉管温度、燃烧火量、瓦口温度、排烟温度、烟气含氧、天然气压力、燃油压力、燃油温度、雾化压力、仪用空压、蒸汽压力和蒸汽温度等； （3）界面切换按钮：8个，点击各个按钮将进入相应的界面； 2、水火调节界面在相关界面中按“水火调节”按钮，即可进入“水火调节”界面见图：显示内容： （1）水量调节：通过按 <图片>示例图29</图片> 和 <图片>示例图30</图片> 按钮实现对水量的调节。 <图片>示例图31</图片> （2）火量调节：通过按 <图片>示例图32</图片> 和 <图片>示例图33</图片> 按钮实现对火量的调节。 （3）回水阀调节：通过按 <图片>示例图34</图片> 和 <图片>示例图35</图片> 按钮来控制回水阀的“开阀”与“关阀”。 3、点火状态界面相关界面中按“点火状态”按钮进入“点火状态”界面见图： 显示内容： <图片>示例图36</图片> （1）点火后依次进行初次启动前吹扫、点火程序状态、程序器小火状态、程序器大火状态、主燃气阀状态、主燃油阀状态、火焰信号状态、锅炉程序调火、锅炉灭火后吹扫和调火开关共计10个步骤。 （2）每步进行完成之后，便会显示为红色条状，并且“OFF”变为“ON”。 4、参数显示界面 在相关界面中按“参数显示”按钮进入“参数显示”界面见图： <图片>示例图37</图片> 显示内容： 分别显示炉管温度、蒸汽温度、对流段入口温度、瓦口温度、燃油温度、辐射段入口温度、泵出口温度、排烟温度、对流段出口温度、蒸汽压力、泵入口压力、燃油压力、雾化压力、仪表风压力、柱塞泵出口压力、对流段入口压力、对流段出口压力、辐射段入口压力、燃烧火量、水流量、柱塞泵频率、燃气压力、累积水流量、烟气含氧等实时数据。 5、参数设定界面 相关界面中按“参数设定”按钮进入“参数设定”界面见图： <图片>示例图38</图片> 显示内容： （1）对炉管温度高、蒸汽温度高、排烟温度高、瓦口温度高、燃油温度低、给水流量低、蒸汽压力高、给水压力低、雾化压力低、燃油压力低、蒸汽压力低、燃气压力低、仪表空压低报警设定值和燃油温度控制设定值等进行设定。 （2）键盘：按动“∧”、“∨”键选择要设定的参数，让光标移到相应的方框内，输入将要输入的数据，设定完后按“ENT”键确认，如果输入的值超出了设定范围或输入错误，操作人员可以按“CLR”键清除设定值。 <图片>示例图39</图片> 6、水火跟踪界面 相关界面中按“水火跟踪”按钮进入“水火跟踪”界面见图： 显示内容： （1）火量调节画面； （2）水火跟踪选择或解除按钮，水火跟踪系数设定。 7、报警历史界面 在相关界面中按“报警历史”按钮进入“报警历史”界面见图： <图片>示例图40</图片> 显示内容： （1）显示报警状态。 （2）按 <图片>示例图41</图片> 和 <图片>示例图42</图片> 按钮查看其它报警。按 <图片>示例图43</图片> 按钮可将显示内容清空。 **四、系统操作指南** 1、首先在人机界面上点击“调节控制”，进入“调节控制”界面。①给“定值”和“偏值”设定数据②选择燃油温度调节方式是手动还是自动。注意：在蒸汽锅炉启动初期，蒸汽-燃油换热器没有投入运行，此项调节是无效的。手动调节时，设定好燃油阀门开度；自动调节时，根据PID参数进行设定，参照PID参数表。 2、蒸汽锅炉启动初期，蒸汽由于还没有产生，必须将“蒸汽压力低”打到“旁路”屏蔽。 3、点击“状态显示”，查看有无报警。如果存在故障报警，进一步查找故障原因并及时消除。 4、点火前，将 “调火开关” 关闭，如烧油时将“延长引燃”打开。 5、选择“水量执行方式”为“变频”或“回水阀”。 6、打开“点火联锁”，点击“启动/复位”，这时可看见“系统当前状态”窗口显示“前吹扫”，当进入“预吹扫”时，点火程序计数器开始记数，点火程序器联锁灯和预吹扫灯亮。 7、如果显示“后吹扫”或“系统待命”，就表示有故障存在，请查看“报警表”有无报警信号。待消除故障后，按第6条步骤重复进行点火操作。 8、点火程序步序设定 步序1为“前吹扫”，时间设定为5分钟； 步序2为“预吹扫”，时间约为30秒钟； 步序3为“点火”； 步序4为“引燃火建立”； 步序5为“主燃火建立”； 步序6为“允许调火”，当火焰建立后，可以进行调火操作。打开调火开关，根据设定的定值和偏值自动进行水火跟踪调节。 步序7为“系统运行”； 9、在进入运行状态后，如果有任何报警出现，联锁中断将进入后吹扫状态。 **第七章****蒸汽锅炉一般故障** **一、一般故障原因和处理方法** ¦ 序号 ¦ 故障现象 ¦ 原 因 ¦ 处理方法 ¦ ¦ --- ¦ --- ¦ --- ¦ --- ¦ ¦ 1 ¦ 灭火故障 ¦ a.雾化不好 b.燃料过多 c.炉膛内存在火源 d.点火程序器内部故障 ¦ 1.调节雾化系统 2.检查燃料供给系统的压力和温度等 3.及时消除炉膛内火焰，启动鼓风机放大风门吹扫 4.按点火程序器的故障代码查找原因 ¦ ¦ 2 ¦ 燃烧器门打开 ¦ a.燃烧器与鼓风机结合部位锁紧螺栓不到位 b.报警行程开头及线路故障 ¦ 1.及时锁紧 2.检修一次元件或线路 ¦ ¦ 3 ¦ 供水流量低 ¦ a.柱塞泵故障 b.变频器故障 c.差压变送器故障 d.回水调节阀故障 e.供水不足 f.报警开关及线路故障 g.水流量计（如差压变送器）故障 ¦ 1.检修柱塞泵 2.检测变频器 3.检查差压变送器是否正常 4.检查回水调节阀的动作情况 5.检查水处理供水情况 6.检查一次元件或线路 7.检查水流量计 ¦ ¦ 4 ¦ 引燃火不着 ¦ a.助燃风过大 b.火花塞不打火 c.点火程序器原因 d.引燃电磁阀不带电或带电打不开 ¦ 1.调节助燃螺针 2.实验或更换火花塞 3.按点火程序器故障代码查找原因 4.试验引燃电磁阀，确认有气体能通过 ¦ ¦ 5 ¦ 仪用空压低 ¦ a.管线上手阀未打开 b.空压机未启动、供气压力不足 c.仪用空气管路堵或漏 d.报警开关故障或线路有误 ¦ 1.打开手阀 2.启动空压机，检查气压不足原因 3.解堵或堵漏 4.检查报警开关或线路 ¦ 续表： ¦ 序号 ¦ 故障现象 ¦ 原 因 ¦ 处理方法 ¦ ¦ --- ¦ --- ¦ --- ¦ --- ¦ ¦ 6 ¦ 天然气压力低 ¦ a.天然气供给不足 b.报警开关及线路故障 ¦ 1.检查天然气供给系统 2.检修一次元件或线路 ¦ ¦ 7 ¦ 燃油时火焰存在 1）矩涡状 ¦ a.燃油温度高 b.雾化压力高 c.空气量偏多 ¦ 1.降低燃油温度 2.降低雾化压力 3.调节燃料与空气的比例 ¦ ¦ 7 ¦ 2）暗橙色烟雾状 ¦ a.燃油温度偏低 b.雾化压力低 c.空气量偏小 ¦ 1.提高燃油温度 2.提高雾化压力 3.调节燃料与空气的比例 ¦ ¦ 7 ¦ 3）火焰长而无力 ¦ a.燃油压力高 b.雾化压力低 c.空气量偏小 ¦ 1.调节进炉油压 2.调节雾化压力 3.调节燃料与空气的比例 ¦ ¦ 8 ¦ 燃气时火焰存在 1）暗蓝色状 ¦ a.空气量偏大 ¦ 1.调节燃料与空气的比例 2.适当调节天然气进口压力 ¦ ¦ 8 ¦ 2）黄色且浑浊状 ¦ a.空气量偏小 b.天然气压力偏高 ¦ 1.调节燃料与空气的比例 2.降低天然气进口压力或调整减压阀 ¦ ¦ 9 ¦ 雾化压力低 ¦ a.雾化管线上手阀未开或管线有堵漏 b.雾化调节阀未调好或有故障 c.报警开关故障或线路有误 ¦ 1.打开手阀，解堵，堵漏 2.重新调整或检修雾化调节阀 3.检查报警开关或线路 ¦ ¦ 10 ¦ 进口水压低 ¦ a.供水不足 b.阀门未打开或打开不足 c.报警信号源手阀未开或信号管线堵漏 d.报警开关故障或线路有误 ¦ 1.检查水处理供水不足原因 2.打开阀门 3.检查报警信号管路和手阀 4.检查报警开关或线路 ¦ ¦ 11 ¦ 蒸汽温度高 ¦ a.蒸汽过热 b.水流量低 c.报警开关及线路故障 ¦ 1.降小火量 2.将水量回大或火量减小 3.检查一次元件或线路 ¦ 续表： ¦ 序号 ¦ 故障现象 ¦ 原 因 ¦ 处理方法 ¦ ¦ --- ¦ --- ¦ --- ¦ --- ¦ ¦ 12 ¦ 润滑油压力低 ¦ a.柱塞泵曲轴箱油位低 b.柱塞泵润滑油过滤网堵 c.润滑油压调节螺钉未调好 d.润滑油泵故障 e.信号管路堵、漏 f.报警开关故障或线路有误 ¦ 1.加油到规定要求 2.清洗过滤网 3.重新调整调节螺钉 4.检查润滑油泵 5.检查信号管路 6.检查报警开关或线路 ¦ ¦ 13 ¦ 燃烧器温度高 ¦ a.瓦口附近存在火源 b.报警开关及线路故障 c.辐射段前墙保温脱落 ¦ 1.及时停运请出 2.检查一次元件或线路 3.及时停运修复保温层 ¦ ¦ 14 ¦ 鼓风压力低 ¦ a.配电保护系统故障 b.报警开关或线路故障 c.鼓风机电机存在故障 ¦ 1.检修配电保护系统 2.检查一次元件或线路 3.检修或更换鼓风机电机 ¦ ¦ 15 ¦ 主火焰不着或不稳 ¦ a.燃料量偏小 b.雾化压力过高 c.点火程序器内部故障 d.火焰检测器存在故障 e.主油阀不带电或带电打不开 ¦ 1.调节燃料量 2.调整空气雾化减压阀 3.按点火程序器故障代码查找原因 4.试验火焰检测器，更换光电管 5.检查主油阀动作情况 ¦ ¦ 16 ¦ 燃油压力低 ¦ a.燃料供应不足 b.供油、回油调压阀未调好或有故障 c.报警开关故障或线路有误 ¦ 1.检查供油管线流程阀门开度等 2.重新调整或检查调压阀 3.检查报警开关或线路 ¦ ¦ 17 ¦ 火焰燎管 ¦ a.配风板结焦 b.油嘴结焦或磨损或有杂物 ¦ 1.清洗配风孔 2.清洗或更换油嘴组件 ¦ ¦ 18 ¦ 排烟温度高 ¦ a.水量小，火量大 b.燃烧火焰未调好 c.锅炉受热面内结垢外积灰 d.热电偶、补偿导线或显示仪表故障 ¦ 1.重新调整水火比 2.重新调整燃烧火焰 3.清洗锅炉，吹扫烟灰 4.检查热电偶、补偿导线和显示仪表 ¦ 续表： ¦ 序号 ¦ 故障现象 ¦ 原 因 ¦ 处理方法 ¦ ¦ --- ¦ --- ¦ --- ¦ --- ¦ ¦ 19 ¦ 管壁温度高 ¦ a.报警开关及线路故障 b.热偶绝热保护不好 c.炉管结垢 ¦ 1.检查一次元件或线路 2.停运后对热偶进行保护 3.产生一定差压后，及时清洗内管壁 ¦ ¦ 20 ¦ 蒸汽压力高 ¦ a.蒸汽压力已超限 b.变送器及二次仪表、线路故障 ¦ 1.调整水火比例，必要时适度放空 2.检修一次元件或线路 ¦ ¦ 21 ¦ 燃油温度低 ¦ a.油电加热器控制电源没接通或微动开关未调好 b.蒸汽加热器自力式温度调节器没调好或有故障 c.蒸汽加热管线或疏水阀堵 d.报警开关故障或线路有误 ¦ 1.检查电加热器控制线路重新调整微动开关 2.重新调整或检修自力式温度调节器 3.疏通管路，清洗疏水阀 4.检查报警开关或线路 ¦ ¦ 22 ¦ 锅炉点火时火量表不为零不能正常点火 ¦ 前吹扫延时继电器延时触头合不上 ¦ 检修 ¦ ¦ 23 ¦ 锅炉水量最大降不下来 ¦ a.调水电磁阀线圈烧坏 b.到回水调节阀调水信号管线断 c.回水调节阀打不开 d.给水差压变送器或水量表故障 ¦ 1.更换线圈 2.重新接好信号管路 3.检修回水调节阀 4.检修或校正给水差压变送器和水量表 ¦ ¦ 24 ¦ 锅炉水量最大降不下来 ¦ a.调水电磁阀线圈烧坏 b.到回水调节阀调水信号管线断 c.回水调节阀打不开 d.给水差压变送器或水量表故障 ¦ 1.更换线圈 2.重新接好信号管路 3.检修回水调节阀 4.检修或校正给水差压变送器和水量表 ¦ ¦ 25 ¦ 火量表总在“零”位不能正常调火 ¦ a.调火电磁阀线圈烧坏 b.信号管路堵、漏 ¦ 1.更换线圈 2.解堵、堵漏 ¦ 续表： ¦ 序号 ¦ 故障现象 ¦ 原 因 ¦ 处理方法 ¦ ¦ --- ¦ --- ¦ --- ¦ --- ¦ ¦ 26 ¦ 火焰燎炉管（必须调整，否则会烧坏炉管） ¦ a.油喷嘴结焦磨损，或内有杂物 b.配风板结焦或位置没装对 c.油压过高，雾化压力过低 ¦ 1.清洗或更换油喷嘴 2.清洗配风板或重新安装 3.重新调整使配合好 ¦ ¦ 27 ¦ 锅炉给水量不能增加，只能维持某一较低值 ¦ a.柱塞泵进口水闸门闸板脱落在某一位置或未全开 b.柱塞泵上下凡尔密封不严，泵排量不足 c.回水调节阀关不严（漏） d.水量表指示有误 e.给水差压变送器平衡阀未关死或差压变送器有故障 f.调水定值器密封垫损坏 ¦ 1.检查或检修进口闸门 2.检修泵上下凡尔 3.更换回水调节阀 4.重校水量表 5.关死平衡阀或检修差压变送器 6.更换密封垫 ¦ **二、RM7800点火程序器故障及处理** RM7800点火程序器内置了完整的自诊断程序，可将故障信号以代码的形式显示于液晶屏，方便操作人员查找、排除故障。常见故障代码见下表： ¦ 故障代码 ¦ 原 因 ¦ 处理方法 ¦ ¦ --- ¦ --- ¦ --- ¦ ¦ 错误2 AC频率/噪音 ¦ 谐波噪声放大或器件在低频AC电源下工作 ¦ 1.检查继电器模块和显示模块之间连接情况 2.检查继电器模块电源，保证频率和电压满足使用要求 ¦ ¦ 错误3 AC线路短路 ¦ 内部AC电路短路 ¦ 1.检查继电器模块和显示模块之间连接情况 2.检查继电器模块电源，保证频率和电压满足使用要求 ¦ ¦ 错误4 AC频率 ¦ 器件在AC高频下工作 ¦ 1.检查继电器模块和显示模块之间连接情况 2.检查继电器模块电源，保证频率和电压满足使用要求 ¦ ¦ 错误5 AC频率 ¦ 器件在AC高频下工作 ¦ 1.检查继电器模块和显示模块之间连接情况 2.检查继电器模块电源，保证频率和电压满足使用要求 ¦ ¦ 错误7 火焰监测 ¦ 火焰尚未出现，但探测到火焰 ¦ 1.检查接线有无错误并纠正 2.确认火焰监测器没有连接其它系统 3.确保火焰监测器和火焰放大板完好 4.如果出错代码仍然出现，更换继电器模块 ¦ ¦ 错误14 大火开关故障 ¦ 在前吹扫阶段，大火开关未能保持关闭 ¦ 1.检查线路，如有问题，纠正 2.手动给定燃烧器在大火位置，检查大火开关 3.如果错误仍然存在，更换继电器模块 ¦ 续表 ¦ 故障代码 ¦ 原 因 ¦ 处理方法 ¦ ¦ --- ¦ --- ¦ --- ¦ ¦ 错误15 火焰监测 ¦ 点火程序器处于待命状态时，监测到火焰信号。 ¦ 1.检查燃烧室是否存在火源 2.检查放大板和火焰监测器是否完好 3.检查线路有无错接或虚接 4.如果故障仍未消除，更换继电器模块 ¦ ¦ 错误16 火焰监测 ¦ 在火焰建立阶段，监测不到火焰信号。 ¦ 1.调节燃烧器点火必要的每一个环节 2.检查放大板和火焰监测器是否完好 3.若故障仍存在，更换继电器模块 ¦ ¦ 错误17 主火焰失败 ¦ 主火焰形成，10秒后熄灭 ¦ 1.确定燃料压力满足燃烧器使用要求 2.检查主燃料阀 3.检查火焰监测器以满足信号通过燃烧器点火比例 ¦ ¦ 错误18 火焰检测 ¦ 在预吹扫期间检测到火焰信号 ¦ 1.检查燃烧室中是否存在火源 2.确定火焰监测器和火焰放大板是否完好 3.检查接线，F和G线是否接反 4.如果错误代码仍存在，更换火焰放大版或火焰监测器 5.如果问题依旧，更换继电器模块 ¦ ¦ 错误35 ¦ 保险丝熔断或保险继电器闭合 ¦ 1.更换保险管 2.释放保险继电器 3.更换继电器模块 ¦ **第八章****蒸汽锅炉的保养与维护** **一、目的** 及时发现和消除蒸汽锅炉存在的问题或缺陷，避免发生事故。保证设备及各种零配件持续良好、安全可靠运行和使用。 **二、重点范围** 1、水汽受压元件的内外表面，特别是开孔、焊缝处有无裂纹、腐蚀； 2、管子、管道、管件有无磨损、腐蚀、凹陷、鼓疱、弯曲和过热； 3、内保温是否脱落、烧坏； 4、安全附件是否可靠，压力表、安全阀的开孔是否堵塞。 **三、定期检验程序** 按使用单位规定程序，内容大致如下： 停炉降温——开启门孔——切断燃料、水电通道——核对名牌——确定检验重点——依次内外部检测：炉膛水冷壁、对流段、水—水换热器、汽水管道、安全附件、附属装置。 **四、检验方法** 检验方法有直观检查法、量具法、无损探伤法等多种，请参考有关的专门书籍。 **五、定期进行内外部清扫、清理** 灰的导热系数约为钢管的1∕450～1∕750。积灰厚1mm时，热效率降低5％。因此要定期进行内外部清扫、清理。 清灰作业要注意个人的防护与保健，备有面具与服装。进入炉膛应注意使炉膛彻底通风换气、冷却，切断燃料和水源、电源。人工清灰用水雾或蒸汽雾喷湿将灰除去，尽量不要弄湿耐火材料。特别注意死角和对流段。从上部往下部进行。炉体外部应注意通风干燥。长期停炉周围放石灰并定期更换。 **六、停炉保养** 停运期间，受热面完全暴露在空气中，氧气腐蚀很严重。再运行在高温下会加剧腐蚀，壁厚减薄，影响受压元件强度和寿命。所以停运后应及时采取保养措施。 根据停运时间长短，常采用压力保养、湿法保养和干法保养三种方法： 1、压力保养 利用蒸汽锅炉余压（0.05～0.1MPa）进行，炉水温度保持在100℃以上，即使炉水中无氧，又可阻止空气进入炉管内，可采取定期加热或邻炉蒸汽来保持温度和压力。 这种方法适用于停运时间不超过一星期。 2、湿法保养 如果锅炉停用期短，且为在需要使用时能迅速点火，则湿法保养比较有利。 湿法保养需先将锅炉内的水垢污物全部冲洗掉，然后将处理过的软水输到锅炉管内，并溶入适量氢氧化钠或磷酸三钠，随炉水加入炉管中。 锅炉进水后，应在极小的火力下运行数小时，使水质稳定，同时亦可除去水中的氧。然后停止燃烧，在锅炉的炉火尚未消失时，可将除氧后的软化水输入锅炉，直到水从排气阀冒出。这时可以关闭排气阀，将锅炉密封保存。 炉水的碱度应为150～850ppm。一般可以多加一些氢氧化钠或磷酸三钠，将碱度增加约100ppm，使剩余碱度来吸收炉水中的氧。炉水保持一定的碱度，能在金属表面形成一层保护膜，有了这层保护膜，即使炉水中有大量的溶解氧，也可保护锅炉金属不被腐蚀。 炉水每星期应化验一次，以保证炉水中有过剩的碱度。如果碱度不够，应再加些氢氧化钠或磷酸三钠。 3、干法保养 如果停炉较长时间，应采取干法保养。干法保养时，也须先将锅炉内的水垢、泥渣彻底清除，然后将软化水加入锅炉内，并将锅炉用小火慢慢升压到98～196KPa后，清除余火和灰渣。检查炉膛中确无余火，炉膛温度已降到100℃以下，可开排污阀将炉水放尽，利用锅炉的余热将锅炉烘干。 锅炉全部冷却后，打开人孔门，检查锅炉内部的烘干情况。锅炉受压部件的外表面也应全部检查；金属受热面的表面不得有积灰和结焦，以防外部腐蚀。在全部清刷干净后，将盛有生石灰的盘子放在炉膛及烟道中，并将人孔门等密闭，防止潮气进入。长期使用锅炉的辅助设备也应全部清刷干净，在光滑的金属表面上应涂上油漆以使之不生锈。鼓风机、柱塞泵、空气压缩机的润滑油应放尽。所有活动部分每星期应盘动一次，以保持灵活。全部电动设备应按规定进行保养。停用的锅炉也要定期进行检查，以便掌握锅炉的保养情况。 蒸汽锅炉的维护还包括化学清洗、煮炉、钝化、冲管、烘炉等作业，在特定条件下进行这些维护作业时，需要查阅专门的资料。 注意:锅炉停炉时一定要放水吹扫,特别是冬季,长期停炉时,一定要采用高压压风车扫线,同时要采取一定的保温措施防止炉管冻裂。 **七、技术安全须知和注意事项** 1、技术安全须知 蒸汽锅炉是利用燃料的热能，把水加热成为湿饱和蒸汽的机械设备。安全问题十分重要。它包括锅和炉两大部分，故障和危险性也来自于这两个方面。一旦发生爆炸，后果十分严重。因此，为保证设备安全可靠运行，除了在设计、制造、安装、检验、运行、维护等各个环节加强安全技术管理外，在发生故障或事故时关键在于及时正确的判断和处理。只有了解和掌握发生的主要原因，才能及时采取有效措施，防止故障或事故进一步扩大，并从根本上解决。 2、注意事项 发生故障或事故可能、原因和防止措施及注意事项： ◇炉膛爆炸、炉膛爆燃和二次燃烧： 炉膛爆炸是由于炉膛内积存大量可燃气体，瞬间全部燃烧形成炉膛爆炸，损失严重，甚至造成伤亡事故。炉膛爆燃是由于炉膛内聚集一定量可燃气体，瞬间全部燃烧形成炉膛爆燃，损失不严重。发生在烟道尾部不燃烧爆炸称为二次燃烧事故。产生这种故障或事故的原因很多，常发生于点火时。注意炉膛吹扫，一次点火未成不可连续点火。应严格执行操作规程，杜绝强制点炉，勤检查，确保各燃料蝶阀和调压阀工作可靠，调节范围内流量稳定，完善燃料供应外部配套设施，防止大范围波动。 ◇炉墙损坏： 炉墙损坏包括脱落、开裂、倒塌、鼓包等。应注意严密性，及时发现、停运检修。 ◇水冷壁爆管、水汽系统管子爆裂： ◇水汽系统管子变形、泄漏 水冷壁爆管、水汽系统管子爆裂及管子变形、泄漏原因很多，如超压、过热、腐蚀、结垢、裂纹和起槽等。保证锅炉给水质量，防止结垢和氧腐蚀，保证看火孔清洁，加强锅炉燃烧火焰的检查，维护最佳燃烧工况，定期检查锅炉的水火跟踪和水流、蒸汽温度、管温等各报警点，确保各报警点灵敏可靠，定期检测炉管壁厚，并根据实际壁厚来确定工作压力和蒸汽压力高报警值。因此，运行要保持负荷稳定。避免安装修理时的缺陷，如采用不合理的结构、强度计算错误或选材不当，加工工艺不好，特别是焊接质量不合格。 ◇安全阀事故 安全阀事故如漏气、压力不到时安全阀开启、压力到时安全阀不开启，需及时排除故障。 ◇阀门故障 阀门故障主要是失灵、泄漏、裂纹甚至爆裂，应及时更换。 ◇其他注意事项 （1）使用未经处理或处理不当的给水，易使锅内产生结垢、腐蚀和积盐等危害。 （2）与锅内过程相对应的，炉内过程较易发生的问题是结焦、积灰。 （3）应在高温、高压、转动部件等危险部件设定相应的警示标记。 （4）燃料油及其它润滑油在使用过程中应防止渗漏对周边环境的污染。 （5）生产、生活污水应进行处理或外运处理，防止污染环境。 （6）湿饱和蒸汽蒸汽锅炉严禁蒸汽干度超过80%，否则易出现积盐及爆管现象。 **附****录** **一、原油的预热** 为了取得最佳燃烧效果，万不可低估原油预热温度的重要性，如果掌握了原油粘度和温度的关系，就可避免绝大部分锅炉燃烧故障的发生，重油预热的必要性如下： （1）可减少泵和流动阻力。 （2）改善燃油的控制和调节。 （3）提高雾化性能和燃烧器效率。 在强调环境保护，避免空气污染而不计燃油价格的今天，上述第三条尤为重要。 1、对于锅炉使用的燃油来说，最重要的一项标准，就是原油的粘度、燃油粘度。各种燃油的性能相差悬殊，通常所使用的燃油等级如下： 1.2号燃油或柴油 这种燃油在100℉时的粘度低于40赛氏粘度秒（SSU）。除非在亚热带的环境下工作，否则这种油无需进行预热。 2.4号燃油 这种燃油在100℉（~38℃）时的粘度变化在45-120赛氏粘度秒之间，在非常冷的气候条件下，需要加以预热。 3.5号燃油 这种燃油在100℉时的粘度变化在150-180赛氏粘度秒之间，通常要求预热。 4.6号燃油 这种燃油在100℉时的粘度变化在900-5800赛氏粘度秒之间，需加热后才可使用。 2、绝大多数注蒸汽锅炉可使用燃油都是稠油，而且其粘度范围在500-2000赛氏粘度秒之间（100℉时），为了调整好燃烧器，应掌握如下几点有关所选择原油的性能。 （1）API比重（60℉时）； （2）两个温度点时的粘度100℉和212℉； （3）热值（BTU/磅，加仑或相应的增量）； （4）闪点℉（闭口）； （5）含硫量（%）； （6）其他如石灰粉、含碳量、含氢量（%）和分馏组成等。 从实用观点来看，原油预热与原油雾化的温度相同，燃油闪点是一个重要的安全系数，因为在预热的过程中燃油闪点比要求的粘度还重要，所谓闪点是指加热后的原油或其他燃油开始发生的温度点，这种油气遇火即闪烁。如果燃油预热的温度超过该油的闪点，将会导致燃烧器中的燃油提前引燃，使燃烧器内发生吞火或者跳动的现象。一旦有这种现象发生，则应降低原油预热温度，直至火焰“脉动”停止为止。但是，在使用某种原油作燃料时，必须在所要求的原油雾化粘度温度与该原油的闪点温度之间进行综合的考虑。 3、预热温度太高可能出现的问题： （1）燃烧器油嘴积碳。 （2）雾化和燃烧器恶化。 （3）燃油预热器内部积碳。 （4）燃烧器内发生提前引燃，出现燃烧不稳定。 （5）热油泵跑空，导致油压不稳。 （6）造成燃烧器喉口和燃烧部位的结焦和积碳。 （7）造成燃油输入量降低。 （8）导致燃油起泡沫及汽化。 4、预热温度太低会发生的问题： （1）导致错误的燃烧程序。 （2）雾化不良及燃烧不良。 （3）造成引火困难或无法引燃，尤其是在锅炉起动的时候。 （4）干管油压不稳。 （5）冒烟过多以及结焦。 （6）造成油泵跑空和电机超负荷。 （7）降低燃烧器的出力。 （8）使油滤器堵塞。 所注意到的许多相同的问题，都会在上述两个预热温度过高或过低时皆会发生。因此在采取改变燃油温度改进工况时，调整的预热温度的变化应相对的小一些。与此同时，仔细地对燃烧器的情况进行观察，以便掌握调节量的大小，进而判定改变的温度是否有利，燃油预热温度的调节好坏，有一个明显的标志，就是看燃烧的油嘴上有无积碳的现象存在。 5、燃油预热步骤 绝大多数燃烧器制造厂商都规定，燃烧器嘴处的燃油粘度应为150SSU，附图是一张燃油的粘度曲线图，图中所示是各种燃油在典型极端温度时粘度变化的情况。如果已掌握了两个温度点的燃油粘度，就可在这两点之间作一条直线与这两点相交。这条直线可说明其他任何一点的温度，以最实用的观点来看，在燃烧重油的燃烧器燃烧时燃油粘度与温度的关系为线性关系，如果仅有一个粘度与温度点为已知条件，则和根据两个已知的点作一条直线与已知两点平行，就可以近似地求出未知燃油的各点。如100℉时粘度为4500SSU的原油通过内插法可以求出使原油粘度降低到150SSU的预热温度为220℉（104℃）应该将原油预热到150SSU。以便进行燃烧器初次点火。并接着对燃烧器喷油燃烧的性能进行观察，通过提高油温或降低油温的方法，将上述所提及的燃烧症状控制在最低限度内。燃油预热的适宜温度应以这种燃油能否保持良好的雾化和使火焰稳定燃烧为准。如果使用20-30%的过剩空气时，烟囱持续冒黑烟，则稍微提高油温常可解决问题。 调节重油燃烧器很重要的规则是每次改变都要等一段时间，无论改变多少都会稳定后再变。一个较普遍的倾向是把提高燃料温度作为解决燃烧器所有问题的“灵丹妙药”，这显然是不对的。若在排烟处配置一台烟气分析的话，则有助于判断问题和精确地调整燃烧器。 **二、锅炉受热面管内的化学清洗** 1、化学清洗的优点 采用化学清洗法以消除受热面内部的水垢和沉积物，比用机械清洗法有如下的优点： （1）锅炉停炉时间可以缩短。化学清洗法一般停炉不超过36小时，个别情况也在48小时以内。 （2）锅炉上的许多附件不需要拆卸。化学清洗剂只要通过原有管路进入和排出锅炉。 （3）费用较低。 （4）一般难以进入的地方，如小管子、小弯头、受热面角落等皆可清洗到，因为只要与汽水接触到的地方，清洗剂皆可进入。 2、步骤与方法 （1）用化学清洗法清洗一台锅炉通常要进行四个步骤： ①用一种含有适当缓蚀剂的酸溶液清洗受热面，使水垢沉积物完全或部分溶解脱落。 ②用清水把疏松的沉积物，附在受热面上的酸溶液和溶解的铁盐冲洗干净，排除锅炉内可能产生的腐蚀性或爆炸性气体。锅炉用正洗法冲洗，自排空阀排水。 ③锅炉用纯碱溶液煮炉，彻底清除或中和残留酸液的影响。排除可能产生的氢气。 ④最后再用清水冲洗一次，排除残留的沉积物。 （2）化学清洗一般有两种方法：使酸溶液通过锅炉的各部分进行连续循环；把酸溶液充满锅炉内部，浸泡一段时间。 ①循环法 在循环酸洗法中，先把溶液灌满锅炉，然后使其循环，直至全部清洗干净。在清洗过程中，应定期对溶液进行取样分析。在循环溶液的酸强度达到平衡，与沉淀物不再发生反应时，则清洗认为已经完成。与浸泡法相比，因为所用的酸液浓度较低且当反应结束后可由溶液立即从锅炉中排出。所以用循环法酸洗时对受热面的破坏可能性很小。另外，化学品的消耗费用也较低，因为在酸洗过程中一直控制着溶液的酸强度。 循环酸洗法酸洗锅炉有时要辅以不断改变流过锅炉受热面溶液成分的方法。这在某些场合显得特别重，譬如有些沉积物中含钙时，在清洗过程中常会产生泡沫。溶液的不断循环也会使从受热面上剥落而不溶解的物质通过锅炉各个部分。因此如何防止小口径管子的堵塞也应予以注意。 ②浸泡法 用浸泡法酸洗锅炉时，先把锅炉灌满溶液，然后根据结构程度的不同，浸泡4到8小时。为了保证全部清除污垢，酸溶液的浓度应比实际需要的高一些。因为，不像循环法那样，在浸泡法酸洗过程中不能对溶液作明确的控制测试。在某些方便的地点取得的溶液试验分析并不能代表锅炉其他地方的溶液情况。 浸泡法经常使用于清洗那些用循环法不能使溶液均与分配于各个循环回路的锅炉。例如有些锅炉，一定要多设几个溶液进口，或需要采用一台不现实的大型循环泵才能保证各回路具有足够的溶液流量时，浸泡酸洗法具有其独特的优点，这对大型的、具有复杂的炉膛水冷系统的自然循环锅炉来水，便是如此。浸泡法与循环法相比，其优点是：管路连接简单，管路的各部分多能用适当酸强度的溶液清洗剂，清洗过程中不需要严格的化学监督。 3、溶剂、积垢和缓蚀剂 （1）溶剂 为了清除管路积垢，可选用或适用各种不同的溶液，包括许多酸类和碱性化合物。 通常使用碱性化合物时需要较长的时间和较高的温度。若不反应，还有的甚至只能与一些强碱并要在加热条件下起反应。一种有效的清洗除二氧化硅水垢的方法是：先用5-10%的纯碱溶液煮沸几个小时，使这种水垢转化为酸溶液水垢，然后进行酸洗。在某些场合，为了清除二氧化硅物质的水垢，可在清洗液中添加一些氢氟酸，这种方法除非有化学专家的指导，一般不予推荐。 当大部分积垢溶解和脱落时，积垢中的少量油污也会同时去掉。但若水垢中含油较多，就有必要在清洗剂中添加一种润滑剂以促使清洗剂加快渗入水垢，若积垢内注意是油和油脂，则在酸洗前应先用碱性煮炉。 （2）缓蚀剂 下面列出使用盐酸作为清洗剂时盐酸与锅炉中水垢的反应式： Fe3O4+8HCl→2FeCl3+FeCl2+4H2O CaCO3+2HCl→CaCl2+H2O+CO2 与此同时，盐酸与锅炉金属反应，使金属消耗，反应式为： Fe+2HCl→FeCl2+H2 除非采取措施防止或减缓这种反应，否则，这对锅炉是不利的。 曾用作缓蚀剂加在酸洗液中以防止或减慢对金属腐蚀的化合物有砷化物、钡盐、淀粉、喹啉、吡啶等。市场上还有提供成套的包括缓蚀剂在内的酸洗剂，若锅炉使用单位自行组织酸洗工作，而不是由专业单位承担，则我们推荐采用较著名的化学商提供的商业缓蚀剂，不是对所有的酸洗剂都有效果的。 使用加了缓蚀剂的酸洗液时，归纳其要点如下：选择何种酸洗液在对锅炉金属的腐蚀可以忽视。清洗后的受热面并不像酸洗法时那样清洁。 对成本、实用价值、合适的防腐和除垢速度来讲，以往的经验证明盐酸和硫酸是最实用的清洗剂。在这两种酸中，盐酸较便宜，且在溶解大量的普通水垢中效果更好，容易买到，防腐蚀也较容易，硫酸与水垢的反应会产生大量难溶的硫酸盐，而盐酸与水垢的反应则产生可溶解的氯化物。 用合金钢制成的受压部件，尤其是那些含铬量最高的金属部件，若事先没有在化学反应上作周密的考虑，如采用何种酸和何种缓蚀剂以及在特殊条件下的应用范围等，则不可以贸然采用酸类来清洗。 鉴于某些积垢的特性，常要在清洗剂中另外添加一些化学品，如要加快清洗剂与水垢的反应可添加一种增强剂。要促使清洗剂易于渗入水垢应添加润滑剂等。对这些辅助化学品是否需要，一定要由熟悉化学清洗的化学师来决定，并在其指导下工作。 （3）积垢 锅炉受热面内部形成的水垢来源于给水，其化学成分一般为下列一种或数种铁是氧化物、钙和镁的碳酸盐、磷酸盐和硫酸盐、二氧化硅和硅酸盐。积垢中还有各种油类，当锅炉经过检修重新投入运行时其含量比较大。 为了有效而经济地清除水垢，必须先对水垢进行分析，所选用的酸洗溶液一定要能与这些水垢发生化学反应。因为水垢一般为几种化合物的混合物，所以能溶解大部分化合物的酸才以选用清洗剂，一些易溶解的成分被清洗剂溶解以后，难溶物变会分离出来，再用清水冲洗掉。 为了防止其他铁化合物的重新沉淀，即使在理论上讲硫酸是较好的溶剂，但最好还是用盐酸来清除氧化铁。在溶解钙和镁盐时，盐酸的效果要比硫酸好。 对二氧化碳和硅酸盐来说，没有一致公认的清洗剂，因为有些硅酸盐能与盐酸反应，某些则与硫酸反应，更有一些只能与混合的强酸和辅助药品，且准备清除的水垢性质有关，缓蚀剂使用的温度极限，应由药品制造商提供。 4、酸洗剂条件的决定 （1）最好的水垢样品是一小段结有水垢的管子。在任何情况下，取出的水垢试样要从水垢表面一直取到与金属接触之处。这样取得的水垢才能代表锅炉运行最恶劣的情况。把水垢样品进行化学分析，X线衍射，或其他一些测定，以决定选用何种酸洗剂和辅助药品。等到酸洗剂和与之相匹配的缓蚀剂选定之后，为了保证把水垢彻底清除，就要决定酸洗液的酸强度、加热温度和酸洗所需要的时间。 （2）酸强度 从技术上讲，溶液的酸强度应与锅炉中水垢的量成正比。然而，要确定锅炉中的水垢的量只能是一个大概的估计，而所看到的水垢又近似一个平均值，并且只局限在一个很小的范围内，所取溶剂的酸强度通常用经验估计已能令人满意。我们推荐锅炉酸洗时酸强度为： 用连续循环法酸洗锅炉时3% 用浸泡法酸洗锅炉时5% 商业上用酸坛出售的盐酸和硫酸有两种等级：13加仑和12.7加仑。 每种等级的注意规格和稀释到3%和5%浓度时的加水量为： 盐酸硫酸 玻美度28206060 比重1.1421.1601.7061.835 酸强度（%）28.031.578.093.0 酸坛容量（加仑）13131313 酸坛容量（加仑）12.712.712.712.7 制备3%溶液加水量9.511.0 42.755.1 （加仑水/加仑酸） 制备5%溶液加水量5.36.224.932.3 （加仑水/加仑酸） （3）溶解温度 为了加速酸与水垢的反应，在不过分降低缓蚀剂作用的条件下，溶液的温度愈高愈好。实验室试验证明，大多数市售缓蚀剂在160℉（71℃）以上便会全部分解和失去缓蚀作用。所以加热温度一般不超过140℉（60℃），除非某台锅炉在特殊情况下允许较高的温度，以及缓蚀剂在此温度下仍较安全的话。 若采用较高温度，则应注意：在第一次和以后几次的酸洗后要对锅炉作彻底的检查。这样可以测出锅炉金属实际的腐蚀情况，并对以后的酸洗工作作出决定：若检查后没有发现腐蚀对锅炉的损坏，则以后仍可在此温度下进行酸洗；否则就应该把酸洗温度降低。在配制溶液达到所需的酸强度时，可用温水加热到140℉或其他温度（此温度应为所有条件已知的情况下决定）。不应该用烧锅炉加热的方法来提高酸洗的温度。 （4）酸洗时间 当采用循环法酸洗锅炉时，可以锅炉回流出的酸洗液中取样分析其酸强度，看其是否已达到平衡来确定酸洗是否完成。 当采用浸泡法酸洗锅炉时，酸洗液在锅炉中停留的时间应事先确定，必须先行了解锅炉中水垢的性质和数量，取出水垢样品，在实验室确定其与酸洗液的反应，然后确定时间长短。在开始几次酸洗时，可用上表列出的酸强度，参照下属的浸泡时间： ①若锅炉中的水垢是一种比较厚而松软的沉积物，锅炉在运行中的冲洗每年不少于一次，则溶液在锅炉内停留时间不应少于4小时； ②若形成的水垢薄（像蛋壳一样）而坚硬，则溶液停留时间应为6小时； ③由于给水处理系统严重失效而结成的水垢，溶液在锅内浸泡时间按最多为8小时。 上面所述的时间是酸洗液在锅内实 | 海洋石油162蒸汽锅炉说明书.doc **YZG30-21-D** <图片>示例图44</图片> **海洋石油162项目蒸汽锅炉安装** **使用说明书及操作规程** **渤海装备辽河热采机械公司** 电话：0427--7649065 传真：0427--7649065 邮编：124209 地址：辽宁省盘锦市兴隆台区红村街 **目****录** 第一章蒸汽锅炉的结构概况…………………………………… 1 一、概述 ……………………………………………………… 1 二、设备型号及主要技术参数 ……………………………… 1 三、结构说明 ………………………………………………… 3 第二章蒸汽锅炉运行条件………………………………………13 一、环境条件 …………………………………………………13 二、燃料条件 …………………………………………………13 三、给水条件 …………………………………………………14 四、电源条件 …………………………………………………14 第三章蒸汽锅炉安装……………………………………………16 一、资料验收 …………………………………………………16 二、一般规定 …………………………………………………16 三、安装前检查及要求 ………………………………………17 四、水压试验 …………………………………………………18 第四章蒸汽锅炉的操作规程……………………………………20 一、启动运行前检查 …………………………………………20 二、启动点火 …………………………………………………23 三、运行 ………………………………………………………25 四、停运 ………………………………………………………28 五、锅炉停运事故处理及预防 ………………………………29 第五章蒸汽锅炉的调试及运行…………………………………31 一、初次调试 …………………………………………………31 二、烘炉 ………………………………………………………32 三、主要阀门功能简述 ………………………………………32 四、主要仪器功能简述 ………………………………………37 五、设限报警说明 ……………………………………………43 第六章蒸汽锅炉控制系统………………………………………46 一、控制系统的操作界面………………………………………46 二、控制系统的构成……………………………………………46 三、控制系统操作界面的主要功能……………………………47 四、系统操作指南………………………………………………50 第七章蒸汽锅炉一般故障………………………………………51 一、一般故障原因和处理方法 ………………………………51 二、RM7800点火程序器故障及处理 …………………………55 第八章蒸汽锅炉的保养与维护…………………………………57 一、目的……………………………………………………… 57 二、重点范围…………………………………………………57 三、定期检验程序……………………………………………57 四、检验方法…………………………………………………57 五、定期进行内外部清扫、清理……………………………57 六、停炉保养…………………………………………………58 七、技术安全须知和注意事项………………………………59 附录……………………………………………………………61 一、原油的预热………………………………………………61 二、锅炉受热面管内的化学清洗……………………………63 三、锅炉安全保护报警点整定值……………………………74 四、炉管报废标准……………………………………………75 五、对流段清洗………………………………………………75 **第一章****蒸汽锅炉产品介绍** **一、概****述** 蒸汽锅炉是油田开采稠油的专用注汽设备。它是利用液（气）体燃料在炉膛里燃烧，将其化学能转化为热能，并将锅中的水加热、沸腾汽化，产生具有一定温度、压力和干度的蒸汽注入油井，加热油层中的原油以降低稠油的粘度，从而增加稠油的流动性，能够大幅度地提高稠油的采收率。因此，它被广泛应用在我国各油田陆地及海上稠油、超稠油及特稠油的开采中，是稠油开采的核心设备。锅炉为油（气）双燃料混烧锅炉，具有燃烧稳定、热效率高等特点，是渤海装备辽河热采机械公司的主导产品之一。 蒸汽锅炉一般为卧式直流锅炉，由锅和炉两部分组成，这里的锅为水汽系统的受热面管子、汽水管道及管件，炉是指液（气）体燃料燃烧的场所，包括燃油与雾化系统、引燃与燃烧系统。蒸汽锅炉结构包括三大段，在过热锅炉上还有过热段；三大系统（水汽、燃烧、自控）；若干小器（加热、分离、过滤等）；三大辅机（供水泵、燃烧器及空压机），其辐射段和对流段为单管（多管）水平往复结构形式。 **二、设备型号及主要技术参数** **1、产品技术参数：** ¦ 型 号 ¦ 额定压力MPa ¦ 额定蒸发量 t/h ¦ 蒸汽干度 % ¦ 热效率% ¦ 燃烧方式 ¦ 控制方式 ¦ 装载方式 ¦ ¦ --- ¦ --- ¦ --- ¦ --- ¦ --- ¦ --- ¦ --- ¦ --- ¦ ¦ YZG100-14.2-D ¦ 14.2 ¦ 100 ¦ 80 ¦ ＞90 ¦ 油/天然气 ¦ PLC+触摸屏/DCS ¦ 撬座 ¦ ¦ YZG100-10.2-D ¦ 10.2 ¦ 100 ¦ 80 ¦ ＞90 ¦ 油/天然气 ¦ PLC+触摸屏/DCS ¦ 撬座 ¦ ¦ YZG70-17.2-D ¦ 17.2 ¦ 70 ¦ 80 ¦ ＞90 ¦ 油/天然气 ¦ PLC+触摸屏/DCS ¦ 撬座 ¦ ¦ YZG70-14.2-D ¦ 14.2 ¦ 70 ¦ 80 ¦ ＞90 ¦ 油/天然气 ¦ PLC+触摸屏/DCS ¦ 撬座 ¦ ¦ YZG70-10.2-D ¦ 10.2 ¦ 70 ¦ 80 ¦ ＞90 ¦ 油/天然气 ¦ PLC+触摸屏/DCS ¦ 撬座 ¦ ¦ YZG50-21-D ¦ 21 ¦ 50 ¦ 80 ¦ ＞90 ¦ 油/天然气 ¦ PLC+触摸屏/DCS ¦ 撬座 ¦ ¦ YZG50-17.2-D ¦ 17.2 ¦ 50 ¦ 80 ¦ ＞90 ¦ 油/天然气 ¦ PLC+触摸屏/DCS ¦ 撬座 ¦ ¦ YZG50-14.2-D ¦ 14.2 ¦ 50 ¦ 80 ¦ ＞90 ¦ 油/天然气 ¦ PLC+触摸屏/DCS ¦ 撬座 ¦ ¦ YZG50-10.2-D ¦ 10.2 ¦ 50 ¦ 80 ¦ ＞90 ¦ 油/天然气 ¦ PLC+触摸屏/DCS ¦ 撬座 ¦ ¦ YZG30-21-D ¦ 21 ¦ 30 ¦ 80 ¦ ＞90 ¦ 油/天然气 ¦ PLC+触摸屏/DCS ¦ 撬座 ¦ ¦ YZG30-17.2-D ¦ 17.2 ¦ 30 ¦ 80 ¦ ＞90 ¦ 油/天然气 ¦ PLC+触摸屏/DCS ¦ 撬座 ¦ ¦ YZG30-14.2-D ¦ 14.2 ¦ 30 ¦ 80 ¦ ＞90 ¦ 油/天然气 ¦ PLC+触摸屏/DCS ¦ 撬座 ¦ ¦ YZG30-10.2-D ¦ 10.2 ¦ 30 ¦ 80 ¦ ＞90 ¦ 油/天然气 ¦ PLC+触摸屏/DCS ¦ 撬座 ¦ ¦ YZGR23-17.2-D ¦ 17.5 ¦ 23 ¦ 100 ¦ ＞90 ¦ 油/天然气 ¦ PLC+触摸屏/DCS ¦ 撬座 ¦ ¦ YZG23-21-D ¦ 21 ¦ 23 ¦ 80 ¦ ＞90 ¦ 油/天然气 ¦ PLC+触摸屏/DCS ¦ 撬座或拖车 ¦ ¦ YZG23-17.2-D ¦ 17.2 ¦ 23 ¦ 80 ¦ ＞90 ¦ 油/天然气 ¦ PLC+触摸屏/DCS ¦ 撬座或拖车 ¦ ¦ YZG23-14.2-D ¦ 14.2 ¦ 23 ¦ 80 ¦ ＞90 ¦ 油/天然气 ¦ PLC+触摸屏/DCS ¦ 撬座或拖车 ¦ ¦ YZG23-10.2-D ¦ 10.2 ¦ 23 ¦ 80 ¦ ＞90 ¦ 油/天然气 ¦ PLC+触摸屏/DCS ¦ 撬座或拖车 ¦ ¦ YZGD22.5-17.2-D ¦ 17.2 ¦ 22.5 ¦ 80 ¦ ＞90 ¦ 油/天然气 ¦ PLC+触摸屏/DCS ¦ 撬座或拖车 ¦ ¦ YZG18-21-D ¦ 21 ¦ 18 ¦ 80 ¦ ＞90 ¦ 油/天然气 ¦ PLC+触摸屏/DCS ¦ 撬座或拖车 ¦ ¦ YZG18-17.2-D ¦ 17.2 ¦ 18 ¦ 80 ¦ ＞90 ¦ 油/天然气 ¦ PLC+触摸屏/DCS ¦ 撬座或拖车 ¦ ¦ YZG18-14.2-D ¦ 14.2 ¦ 18 ¦ 80 ¦ ＞90 ¦ 油/天然气 ¦ PLC+触摸屏/DCS ¦ 撬座或拖车 ¦ ¦ YZG18-10.2-D ¦ 10.2 ¦ 18 ¦ 80 ¦ ＞90 ¦ 油/天然气 ¦ PLC+触摸屏/DCS ¦ 撬座或拖车 ¦ ¦ YZG13.5-26-D ¦ 26 ¦ 13.5 ¦ ¦ ＞90 ¦ 油/天然气 ¦ PLC+触摸屏/DCS ¦ 撬座或拖车 ¦ ¦ YZG13.5-21-D ¦ 21 ¦ 13.5 ¦ 80 ¦ ＞90 ¦ 油/天然气 ¦ PLC+触摸屏/DCS ¦ 撬座或拖车 ¦ ¦ YZG13.5-17.2-D ¦ 17.2 ¦ 13.5 ¦ 80 ¦ ＞90 ¦ 油/天然气 ¦ PLC+触摸屏/DCS ¦ 撬座或拖车 ¦ ¦ YZG13.5-14.2-D ¦ 14.2 ¦ 13.5 ¦ 80 ¦ ＞90 ¦ 油/天然气 ¦ PLC+触摸屏/DCS ¦ 撬座或拖车 ¦ ¦ YZG13.5-10.2-D ¦ 10.2 ¦ 13.5 ¦ 80 ¦ ＞90 ¦ 油/天然气 ¦ PLC+触摸屏/DCS ¦ 撬座或拖车 ¦ ¦ YZGR11.2-17.2-D ¦ 17.2 ¦ 11.2 ¦ 100 ¦ ＞90 ¦ 油/天然气 ¦ PLC+触摸屏/DCS ¦ 撬座或拖车 ¦ ¦ YZG11.2-21-D ¦ 21 ¦ 11.2 ¦ 80 ¦ ＞90 ¦ 油/天然气 ¦ PLC+触摸屏/DCS ¦ 撬座或拖车 ¦ ¦ YZG11.2-17.2-D ¦ 17.2 ¦ 11.2 ¦ 80 ¦ ＞90 ¦ 油/天然气 ¦ PLC+触摸屏/DCS ¦ 撬座或拖车 ¦ ¦ YZG11.2-14.2-D ¦ 14.2 ¦ 11.2 ¦ 80 ¦ ＞90 ¦ 油/天然气 ¦ PLC+触摸屏/DCS ¦ 撬座或拖车 ¦ ¦ YZG11.2-10.2-D ¦ 10.2 ¦ 11.2 ¦ 80 ¦ ＞90 ¦ 油/天然气 ¦ PLC+触摸屏/DCS ¦ 撬座或拖车 ¦ ¦ YZG9-35-D ¦ 35 ¦ 9 ¦ ¦ ＞90 ¦ 油/天然气 ¦ PLC+触摸屏/DCS ¦ 撬座或拖车 ¦ ¦ YZG9-26-D ¦ 26 ¦ 9 ¦ ¦ ＞90 ¦ 油/天然气 ¦ PLC+触摸屏/DCS ¦ 撬座或拖车 ¦ ¦ YZG9.2-21-D ¦ 21 ¦ 9.2 ¦ 80 ¦ ＞90 ¦ 油/天然气 ¦ PLC+触摸屏/DCS ¦ 撬座或拖车 ¦ ¦ YZG9.2-17.2-D ¦ 17.2 ¦ 9.2 ¦ 80 ¦ ＞90 ¦ 油/天然气 ¦ PLC+触摸屏/DCS ¦ 撬座或拖车 ¦ ¦ YZG9.2-14.2-D ¦ 14.2 ¦ 9.2 ¦ 80 ¦ ＞90 ¦ 油/天然气 ¦ PLC+触摸屏/DCS ¦ 撬座或拖车 ¦ ¦ YZG9.2-10.2-D ¦ 10.2 ¦ 9.2 ¦ 80 ¦ ＞90 ¦ 油/天然气 ¦ PLC+触摸屏/DCS ¦ 撬座或拖车 ¦ ¦ YZG7-35-D ¦ 35 ¦ 7 ¦ ¦ ＞90 ¦ 油/天然气 ¦ PLC+触摸屏/DCS ¦ 撬座或拖车 ¦ ¦ YZG7-26-D ¦ 26 ¦ 7 ¦ ¦ ＞90 ¦ 油/天然气 ¦ PLC+触摸屏/DCS ¦ 撬座或拖车 ¦ ¦ YZG7-21-D ¦ 21 ¦ 7 ¦ 80 ¦ ＞90 ¦ 油/天然气 ¦ PLC+触摸屏/DCS ¦ 撬座或拖车 ¦ ¦ YZG7-17.2-D ¦ 17.2 ¦ 7 ¦ 80 ¦ ＞90 ¦ 油/天然气 ¦ PLC+触摸屏/DCS ¦ 撬座或拖车 ¦ ¦ YZG7-14.2-D ¦ 14.2 ¦ 7 ¦ 80 ¦ ＞90 ¦ 油/天然气 ¦ PLC+触摸屏/DCS ¦ 撬座或拖车 ¦ ¦ YZG7-10.2-D ¦ 10.2 ¦ 7 ¦ 80 ¦ ＞90 ¦ 油/天然气 ¦ PLC+触摸屏/DCS ¦ 撬座或拖车 ¦ **2、产品型号说明** <图片>示例图45</图片> 燃料种类代号 ¦ 燃料种类 ¦ 原油 ¦ 重油 ¦ 天然气 ¦ 油气双燃料 ¦ ¦ --- ¦ --- ¦ --- ¦ --- ¦ --- ¦ ¦ 代号 ¦ C ¦ H ¦ G ¦ D ¦ 注：a、额定蒸发量与额定蒸汽压力以阿拉伯数字表示，用四舍五入法保留至少小数点后一位。 b、产品名称用大写的汉语拼音缩写表示。设计顺序以阿拉伯数字表示，0表示基本型式可以省略，1,2,3……，表示改型顺序，不可省略。 例如：YZGR11.2-21-D表示蒸汽锅炉（过热）蒸发量每小时11.2t，额定蒸汽压力21MPa，使用油气双燃料。 YZGD22.5-17.2-D表示蒸汽锅炉（岛用）蒸发量每小时22.5t，额定蒸汽压力17.2MPa，使用油气双燃料。 **三、结构说明** 蒸汽锅炉主要由锅炉本体和辅助设备两部分组成。锅炉本体由辐射段（炉膛）、对流段和过渡段组成，在过热锅炉、超临界锅炉上往往还有过热段。锅炉辅助设备分别组成了锅炉的汽水系统、燃料系统、燃烧系统、取样系统和自动控制系统。主要结构分为: 1、辐射段 <图片>示例图46</图片> 辐射段由壳体与管束组成，壳体是由钢板卷制而成的卧式圆筒，内衬硅酸铝纤维炉衬（耐火层和保温层），其作用是避免炉内热量外散，同时又可向炉管反射热量。 管束为耐高温高压锅炉管与弯头组成的单管程或者多管程蛇形结构，靠近炉衬水平往复排列，中间形成宽敞的炉膛。 辐射段是蒸汽锅炉的主要受热面，热负荷高，其管束的设计充分考虑了受热面的传热以及安全运行等情况，即：⑴ 考虑了燃烧器最大火焰调节尺寸，使火焰与管束不产生贴边现象。⑵ 管子与炉墙间的距离是根据直接吸收辐射热及反辐射热之最佳值予以确定的，辐射段的吸热量约占总吸热量的60％。 锅炉运行时，燃烧器的火焰不得直接与炉管接触，运行过程中要定期通过炉后观火孔进行观测。 2、对流段 对流段是蒸汽锅炉的辅助受热面，布置在锅炉尾部烟道里，利用烟气的余热加热锅炉给水，这样可以节省燃料，提高锅炉的热效率。因此对流段通常也叫做省煤器。锅炉给水先进对流段并从中吸收烟气余热，使水温升高，其吸热量约占总吸收热量的40%左右。 <图片>示例图47</图片> 对流段分为立式或卧式二种结构形式，由框架与对流管束组成。 框架为方形（或梯形）结构，内衬有与辐射段相同的保温炉衬，管束为耐高温高压锅炉管与弯头组成的单管程或者多管程平行往复多层蛇形结构，采用叉排布置法。 在烟气入口端设置数排光管，作为温度缓冲区以降低烟温；为减少对流段管束的长度，光管上部采用翅片管，这样可以缩小2/3的体积。 为防止烟气不经过翅片管而沿炉壳内壁窜走，壳体侧面和翅片管的间隙不能过大。燃油时，对流段翅片管很容易积灰，在对流段上布置有在线吹灰装置，可在正常运行状态下实现自动清灰，以延长人工清灰周期，吹灰装置采用自动控制方式，可根据排烟温度设定其吹灰频率与时间。 3、过热段 过热段是过热蒸汽蒸汽锅炉高温烟气受热区布置的结构，为通过高效汽水分离装置后干度为100%的蒸汽进行再次加热，使之达到过热温度。 <图片>示例图48</图片> 过热段位于过渡段上方，对流段下方，由框架和过热管束组成。框架为方形结构，内衬与对流段相同的保温炉衬，管束为耐高温高压锅炉管与弯头组成的单管程或者多管程平行往复多层结构。由于过热段烟气温度较高，多采用数排光管布置，通过烟温加热管内蒸汽，并且降低对流段入口烟气温度。 4、水-水换热器 <图片>示例图49</图片> 水-水换热器采用套管式换热器，它用来加热对流段的给水，使对流段入口水温高于烟气的露点腐蚀温度，防止对流段翅片管的低温腐蚀。水-水换热器设置有旁通调节阀，可根据需要调整对流段入口水温，防止低负荷运行工况下对流段出口产生饱和蒸汽。 <图片>示例图50</图片> 5、汽水分离器 汽水分离器安装在辐射段出口主蒸汽管道上。下部取样口经截止阀、取样冷却器供取样以检验蒸汽干度；上部供汽口经截止阀、压力调节机构供给雾化及除氧、伴热等所需的低压蒸汽。汽水分离器底部设置有双排污阀，应定期进行排污，防止结垢堵塞。 6、燃烧器 <图片>示例图51</图片> 燃烧器必须满足燃油蒸汽锅炉负荷在40–100%波动时的需要。它主要选用北美燃烧公司、芬兰奥林燃烧公司、德国威利、德国扎克燃烧公司产品，为燃烧原油、重油、稠油等燃油及天然气两用燃烧器，也可根据用户要求选用单燃料燃烧器。燃烧配套有一系列保护装置如点火装置、火焰检测、电磁阀、压力变送器、连锁开关等。带有强制通风的鼓风机。 燃烧器主要参数见下表： 北美燃烧器主要技术参数 ¦ 锅炉产品型号 ¦ YZG23-X –D ¦ YZG23-X –D ¦ YZG30-X –D ¦ ¦ --- ¦ --- ¦ --- ¦ --- ¦ ¦ 燃烧器型号 ¦ 6796-24 ¦ 6796-24 ¦ 6796-30 ¦ ¦ 额定放热量(MW) ¦ 18.1 ¦ 18.1 ¦ 27.3 ¦ ¦ 鼓风机功率（KW） ¦ 45 ¦ 45 ¦ 75 ¦ ¦ 燃料性质 ¦ 轻油、重油、天然气 ¦ 轻油、重油、天然气 ¦ 轻油、重油、天然气 ¦ ¦ 空气流量 ¦ 21877 ¦ 33013 ¦ 33013 ¦ ¦ 天然气流量 ¦ 17428 ¦ 27586 ¦ 27586 ¦ ¦ 燃料油流量 ¦ 1736 ¦ 2747 ¦ 2747 ¦ ¦ 压缩空气流量 ¦ 698 ¦ 1054 ¦ 1054 ¦ ¦ 蒸汽流量 ¦ 505 ¦ 762 ¦ 762 ¦ ¦ ¦ ¦ ¦ ¦ 奥林（Oilon）燃烧器主要技术参数 ¦ 锅炉出力(t/h) ¦ 7 ¦ 9.2 ¦ 11.2 ¦ 15 ¦ 18 ¦ 23 ¦ 30 ¦ 40 ¦ 50 ¦ 70 ¦ ¦ --- ¦ --- ¦ --- ¦ --- ¦ --- ¦ --- ¦ --- ¦ --- ¦ --- ¦ --- ¦ --- ¦ ¦ 燃烧器型号 ¦ GRT-12S ¦ GRT-12S ¦ GRT-12S ¦ GRT-18S ¦ GRT-18S ¦ GRT-25S ¦ GRT-35S ¦ GRT-50S ¦ GRT-50S ¦ GRT-70S ¦ ¦ 燃烧器输出功率(kw) ¦ 11000 ¦ 11000 ¦ 11000 ¦ 16000 ¦ 16000 ¦ 22000 ¦ 31000 ¦ 45000 ¦ 45000 ¦ 55000 ¦ ¦ 配套风机功率(kw) ¦ 22 ¦ 22 ¦ 22 ¦ 35 ¦ 35 ¦ 55 ¦ 75 ¦ 110 ¦ 110 ¦ ¦ ¦ 调节方式 ¦ 机械比调或电子比调 ¦ 机械比调或电子比调 ¦ 机械比调或电子比调 ¦ 机械比调或电子比调 ¦ 机械比调或电子比调 ¦ 机械比调或电子比调 ¦ 机械比调或电子比调 ¦ 机械比调或电子比调 ¦ 机械比调或电子比调 ¦ 机械比调或电子比调 ¦ ¦ 调节比 ¦ 燃油1：8 燃气1:10 ¦ 燃油1：8 燃气1:10 ¦ 燃油1：8 燃气1:10 ¦ 燃油1：8 燃气1:10 ¦ 燃油1：8 燃气1:10 ¦ 燃油1：8 燃气1:10 ¦ 燃油1：8 燃气1:10 ¦ 燃油1：8 燃气1:10 ¦ 燃油1：8 燃气1:10 ¦ 燃油1：8 燃气1:10 ¦ ¦ 适用燃料 ¦ 重油、轻油、渣油、天然气、液化气、煤气等 ¦ 重油、轻油、渣油、天然气、液化气、煤气等 ¦ 重油、轻油、渣油、天然气、液化气、煤气等 ¦ 重油、轻油、渣油、天然气、液化气、煤气等 ¦ 重油、轻油、渣油、天然气、液化气、煤气等 ¦ 重油、轻油、渣油、天然气、液化气、煤气等 ¦ 重油、轻油、渣油、天然气、液化气、煤气等 ¦ 重油、轻油、渣油、天然气、液化气、煤气等 ¦ 重油、轻油、渣油、天然气、液化气、煤气等 ¦ 重油、轻油、渣油、天然气、液化气、煤气等 ¦ ¦ 燃烧器入口最大粘度 ¦ 25cst ¦ 25cst ¦ 25cst ¦ 25cst ¦ 25cst ¦ 25cst ¦ 25cst ¦ 25cst ¦ 25cst ¦ 25cst ¦ ¦ 供油压力MPa ¦ 0.8 ¦ 0.8 ¦ 0.8 ¦ 0.8 ¦ 0.8 ¦ 0.8 ¦ 0.8 ¦ 0.8 ¦ 0.8 ¦ 0.8 ¦ ¦ 供气压力mbar ¦ 300--500 ¦ 300--500 ¦ 300--500 ¦ 300--500 ¦ 300--500 ¦ 300--500 ¦ 300--500 ¦ 300--500 ¦ 300--500 ¦ 300--500 ¦ ¦ 雾化压力MPa ¦ 0.8 ¦ 0.8 ¦ 0.8 ¦ 0.8 ¦ 0.8 ¦ 0.8 ¦ 0.8 ¦ 0.8 ¦ 0.8 ¦ 0.8 ¦ ¦ 电源 ¦ 3N/400V-230V ¦ 3N/400V-230V ¦ 3N/400V-230V ¦ 3N/400V-230V ¦ 3N/400V-230V ¦ 3N/400V-230V ¦ 3N/400V-230V ¦ 3N/400V-230V ¦ 3N/400V-230V ¦ 3N/400V-230V ¦ ¦ 控制电源 ¦ 220V ¦ 220V ¦ 220V ¦ 220V ¦ 220V ¦ 220V ¦ 220V ¦ 220V ¦ 220V ¦ 220V ¦ ¦ 点火变压器 ¦ 220V--5000V ¦ 220V--5000V ¦ 220V--5000V ¦ 220V--5000V ¦ 220V--5000V ¦ 220V--5000V ¦ 220V--5000V ¦ 220V--5000V ¦ 220V--5000V ¦ 220V--5000V ¦ ¦ 送风温度 ¦ 10--250°（订货前须说明） ¦ 10--250°（订货前须说明） ¦ 10--250°（订货前须说明） ¦ 10--250°（订货前须说明） ¦ 10--250°（订货前须说明） ¦ 10--250°（订货前须说明） ¦ 10--250°（订货前须说明） ¦ 10--250°（订货前须说明） ¦ 10--250°（订货前须说明） ¦ 10--250°（订货前须说明） ¦ ¦ 制造标准 ¦ EN676 ¦ EN676 ¦ EN676 ¦ EN676 ¦ EN676 ¦ EN676 ¦ EN676 ¦ EN676 ¦ EN676 ¦ EN676 ¦ 威利（RAY）燃烧器主要技术参数 ¦ 锅炉产品型号 ¦ YZG9-35-D ¦ YZG11.2-21/17.2-D ¦ YZG15-17.2-D ¦ YZG18-21/17.2-D ¦ YZGD22.5-17.2-D ¦ YZG35-17.2/21--D ¦ YZG40-14.2/17.2--D ¦ ¦ --- ¦ --- ¦ --- ¦ --- ¦ --- ¦ --- ¦ --- ¦ --- ¦ ¦ 锅炉产品型号 ¦ YZG9-21-DⅠ/Ⅱ ¦ YZGR11.2-17.2-D ¦ YZG15-17.2-D ¦ YZG18-21/17.2-D ¦ YZG23-21/17.2-D ¦ YZG35-17.2/21--D ¦ YZG50-14.2/17.2--D ¦ ¦ 燃烧器型号 ¦ BGEC 600 ¦ BGEC 700 ¦ BGEC 1000 ¦ BGE 1250 ¦ BGE 1500 ¦ BGE 2500 ¦ BGE 2500s ¦ ¦ 输出功率 ¦ 6977 KW ¦ 8140 KW ¦ 11628 KW ¦ 14535 KW ¦ 18605 KW ¦ 29027 KW ¦ 29027 KW ¦ ¦ 电机功率 ¦ 4.0 KW ¦ 4.0 KW ¦ 7.5 KW ¦ 4.0 KW ¦ 4.0 KW ¦ 3.0 KW ¦ 3.0 KW ¦ ¦ 调节方式 ¦ 机械比调或电子比调 ¦ 机械比调或电子比调 ¦ 机械比调或电子比调 ¦ 机械比调或电子比调 ¦ 机械比调或电子比调 ¦ 机械比调或电子比调 ¦ 机械比调或电子比调 ¦ ¦ 调节比 ¦ 燃油1:10* 燃气1:20* ¦ 燃油1:10* 燃气1:20* ¦ 燃油1:10* 燃气1:20* ¦ 燃油1:10* 燃气1:20* ¦ 燃油1:10* 燃气1:20* ¦ 燃油1:10* 燃气1:20* ¦ 燃油1:10* 燃气1:20* ¦ ¦ 适用燃料 ¦ 天然气、液化石油气、瓦斯气、城市煤气、轻油、重油、渣油及各种可燃液体、气体 ¦ 天然气、液化石油气、瓦斯气、城市煤气、轻油、重油、渣油及各种可燃液体、气体 ¦ 天然气、液化石油气、瓦斯气、城市煤气、轻油、重油、渣油及各种可燃液体、气体 ¦ 天然气、液化石油气、瓦斯气、城市煤气、轻油、重油、渣油及各种可燃液体、气体 ¦ 天然气、液化石油气、瓦斯气、城市煤气、轻油、重油、渣油及各种可燃液体、气体 ¦ 天然气、液化石油气、瓦斯气、城市煤气、轻油、重油、渣油及各种可燃液体、气体 ¦ 天然气、液化石油气、瓦斯气、城市煤气、轻油、重油、渣油及各种可燃液体、气体 ¦ ¦ 燃烧器入口最大粘度 ¦ 6-8°E ¦ 6-8°E ¦ 6-8°E ¦ 6-8°E ¦ 6-8°E ¦ 6-8°E ¦ 6-8°E ¦ ¦ 供油压力 ¦ 0.3-0.35MPa ¦ 0.3-0.35MPa ¦ 0.3-0.35MPa ¦ 0.3-0.35MPa ¦ 0.3-0.35MPa ¦ 0.3-0.35MPa ¦ 0.3-0.35MPa ¦ ¦ 供气压力 ¦ 正常情况200-300 mbar ¦ 正常情况200-300 mbar ¦ 正常情况200-300 mbar ¦ 正常情况200-300 mbar ¦ 正常情况200-300 mbar ¦ 正常情况200-300 mbar ¦ 正常情况200-300 mbar ¦ ¦ 环境温度 ¦ -15～60℃ ¦ -15～60℃ ¦ -15～60℃ ¦ -15～60℃ ¦ -15～60℃ ¦ -15～60℃ ¦ -15～60℃ ¦ ¦ 电源 ¦ 3N/50/400-230(±10%) Ph/Hz/V ¦ 3N/50/400-230(±10%) Ph/Hz/V ¦ 3N/50/400-230(±10%) Ph/Hz/V ¦ 3N/50/400-230(±10%) Ph/Hz/V ¦ 3N/50/400-230(±10%) Ph/Hz/V ¦ 3N/50/400-230(±10%) Ph/Hz/V ¦ 3N/50/400-230(±10%) Ph/Hz/V ¦ ¦ 控制电源 ¦ 1/50/230(±10%) Ph/Hz/V ¦ 1/50/230(±10%) Ph/Hz/V ¦ 1/50/230(±10%) Ph/Hz/V ¦ 1/50/230(±10%) Ph/Hz/V ¦ 1/50/230(±10%) Ph/Hz/V ¦ 1/50/230(±10%) Ph/Hz/V ¦ 1/50/230(±10%) Ph/Hz/V ¦ ¦ 电气保护等级 ¦ IP 54-67 ¦ IP 54-67 ¦ IP 54-67 ¦ IP 54-67 ¦ IP 54-67 ¦ IP 54-67 ¦ IP 54-67 ¦ ¦ 点火变压器 ¦ V1-V2型 230V-1×8kv ¦ V1-V2型 230V-1×8kv ¦ V1-V2型 230V-1×8kv ¦ V1-V2型 230V-1×8kv ¦ V1-V2型 230V-1×8kv ¦ V1-V2型 230V-1×8kv ¦ V1-V2型 230V-1×8kv ¦ ¦ 送风温度 ¦ 10-250℃ ¦ 10-250℃ ¦ 10-250℃ ¦ 10-250℃ ¦ 10-250℃ ¦ 10-250℃ ¦ 10-250℃ ¦ 7、锅炉给水泵 锅炉给水泵为容积式往复多缸柱塞泵。它靠在泵缸内作水平往复运动的柱塞来改变工作室的容积，从而达到吸入和排出液体的目的。适用于输送流量较小、压力较高的各种介质，其主要技术参数是根据蒸汽锅炉的水动力计算书选择的，在满足锅炉最大给水量和压力下还留有一定的裕量。 <图片>示例图52</图片> 给水泵由泵体、电机、驱动机构等组成，为了保证供水的连续平稳，其出入口都安装了减震器；为防止超压运行，其本体上还安装有安全阀。给水泵底部装有润滑油，运行前应检查油位保持在要求的位置。泵的维护和保养详见给水泵使用说明书。给水泵主要技术参数见下表： 宁波合力机泵有限公司柱塞泵主要技术参数 ¦ 型 号 Model ¦ 名 称 ¦ 进口 压力 MPa ¦ 排出 压力 MPa ¦ 理论排量 ¦ 理论排量 ¦ 电机 功率 kw ¦ 外型尺寸 长×宽×高 mm ¦ 质量 kg ¦ ¦ --- ¦ --- ¦ --- ¦ --- ¦ --- ¦ --- ¦ --- ¦ --- ¦ --- ¦ ¦ 型 号 Model ¦ 名 称 ¦ 进口 压力 MPa ¦ 排出 压力 MPa ¦ L/min ¦ m3/h ¦ 电机 功率 kw ¦ 外型尺寸 长×宽×高 mm ¦ 质量 kg ¦ ¦ 3GP-9.2/25 ¦ 三柱塞泵 ¦ 0.1-1 ¦ 25 ¦ 153.3 ¦ 9.2 ¦ 90 ¦ 2900×1250×1200 ¦ 3500 ¦ ¦ 3GP-11.2/20 ¦ 三柱塞泵 ¦ 0.1-1 ¦ 20 ¦ 186.6 ¦ 11.2 ¦ 90 ¦ 2900×1250×1200 ¦ 3500 ¦ ¦ 3GP-11.2/25 ¦ 三柱塞泵 ¦ 0.1-1 ¦ 25 ¦ 186.6 ¦ 11.2 ¦ 110 ¦ 2900×1250×1200 ¦ 3800 ¦ ¦ 3GP-20/20 ¦ 三柱塞泵 ¦ 0.1-1 ¦ 20 ¦ 333.3 ¦ 20 ¦ 160 ¦ 3125×1310×1639 ¦ 5500 ¦ ¦ 3GP-20/25 ¦ 三柱塞泵 ¦ 0.1-1 ¦ 25 ¦ 333.3 ¦ 20 ¦ 185 ¦ 3125×1310×1639 ¦ 5700 ¦ ¦ 3GP-23/20 ¦ 三柱塞泵 ¦ 0.1-1 ¦ 20 ¦ 383.3 ¦ 23 ¦ 160 ¦ 3125×1310×1639 ¦ 5500 ¦ ¦ 3GP-23/25 ¦ 三柱塞泵 ¦ 0.1-1 ¦ 25 ¦ 383.3 ¦ 23 ¦ 200 ¦ 3125×1310×1639 ¦ 6000 ¦ ¦ 5GP125-13.5/32 ¦ 五柱塞泵 ¦ 0.02-1 ¦ 32 ¦ — ¦ 13.5 ¦ 160 ¦ 3140×2463×2080 ¦ 5500 ¦ ¦ 5GP100-9/39 ¦ 五柱塞泵 ¦ — ¦ 39 ¦ — ¦ 9 ¦ — ¦ — ¦ — ¦ ¦ 5GP-59/19 ¦ 五柱塞泵 ¦ — ¦ 19 ¦ — ¦ 59 ¦ — ¦ — ¦ — ¦ 8、自控系统 蒸汽锅炉自动控制系统是基于设备可靠运行及减轻操作人员劳动强度并有最大安全保证而设计的全自动控制系统。主要用于控制蒸汽锅炉的燃烧及运行，使其产生温度、压力、蒸汽干度符合要求的蒸汽，并向操作工提供各种报警信息。蒸汽锅炉控制系统采集温度信号、压力信号、燃油流量、燃烧室含氧量、蒸汽流量等参数。通过这些参数来控制锅炉的燃烧过程和蒸汽发生过程，使蒸汽锅炉产生符合采油要求的蒸汽。 蒸汽锅炉点火程序控制采用的是微机点火程序控制器，运行和燃烧控制采用了PLC可编程控制器。同时，可实现手动调节给水量、风量，通过油风PID配比实现自动跟踪目的。 给水测量系统由差压变送器、二次显示仪表等组成。 电控制柜采用一体化电控柜，安装在炉前便于操作和观察的地方，过程压力、温度、流量及各项检测信号等包括所有外围就地传输系统都进入控制柜。控制柜内装设配电保护、控制元器件及声光报警等。蒸汽锅炉设限18项（亚临界型）或20项（超临界型）报警，运行中一旦发生故障，仪表系统能够及时灵敏产生声光报警并启动停炉灭火程序。某些关键报警会导致停炉，此时应迅速消除故障再启动。 若故障短时间无法消除必须按紧急停运妥善处理。 9、汽水系统 汽水系统是指从柱塞泵出口至蒸汽出口的水汽通道，是由辐射受热面、对流受热面（超临界、过热锅炉还包含有过热受热面）、水-水换热器、汽水分离器及其范围内管道组成的汽水流程系统，是蒸汽锅炉的主要受压元件。 汽水系统上安装有如下部件：⑴给水泵入口减震仪表检测柱塞泵震动；⑵柱塞泵出口安全阀以防止柱塞泵超压；⑶柱塞泵出口止回阀以防止介质倒流；⑷水流量旁通调节阀（用于工频时调节回水量,变频使用时该阀为关闭状态）、测量孔板及计量系统；⑸水-水换热器入口及旁通截止阀用于调节水温，使进入对流段的水在之前温度高于烟气露点腐蚀温度；⑹为了保护设备和人身安全在蒸汽出口设置两个安全阀；⑺蒸汽出口单向阀、截止阀防止注井蒸汽倒流、控制注井蒸汽，管道和阀门的尺寸是以最小压降设计的；⑻流程上设的管座用于安装就地和远传压力、温度仪表及空气吹扫；⑼蒸汽出口去排放扩容罐及管路用于启(停)炉时的排放。 10、燃烧系统 燃烧系统由燃烧器、鼓风机、风道、炉膛、烟气通道等组成。鼓风机之前一般有消音器和风道挡板，出于对空间的考虑也可不装。烟气通道上设有烟温热电偶和烟气检测取样口。炉膛形状、大小和对流段结构尺寸，是根据一般用户条件而设计的，不能满足所有的使用条件。当燃料发生较大变化时，应该重新做热力核算而定。 11、燃油系统 <图片>示例图53</图片> 燃油系统包括：进油及回油管路、压力调节器、燃油电加热器、燃油过滤器、减压阀、燃油流量计及燃油流量调节阀等。电加热采用防爆电加热器（带有可调式温控装置），用于启炉初期，燃油温度加热到燃烧器所需的燃油温度（小于闪点），当运行产生一定负荷的蒸汽后转成蒸汽加热燃油时即停止加热或补偿。 12、燃油雾化系统 <图片>示例图54</图片> 介质雾化式燃烧器以燃油作为燃料时须使用空气或蒸汽进行雾化。空气雾化一般用于启炉初期，空气经压缩调压后进入油枪将油料雾化；蒸汽雾化一般用正常生产时，雾化时蒸汽经一级压力调节阀气动薄膜调节阀减压至雾化分离器，雾化分离后再经二级减压阀通过管路进入油枪将油料雾化。蒸汽雾化与空气雾化管路上装有电磁阀，可静态切换雾化方式。 13、取样冷却系统 <图片>示例图55</图片> 取样冷却系统包括取样冷却器、阀门和管线、冷水排放管和一个取样槽。用于取样分析蒸汽中水的成分，并计算蒸汽干度。 14、燃气系统 <图片>示例图56</图片> 燃气系统由主燃气和引燃气系统组成。主燃气系统包括电动切断阀、放空电磁阀、燃气流量计、压力调节阀、膨胀管等，在切断供给天然气瞬间，放空电磁阀带电将二只电动切断阀之间存留的气体释放排空，自力式压力调节阀可调整供气压力稳定在一个范围之内；天然气使用二级减压，引燃气系统包括压力调节阀、电磁阀、点火枪等，主火焰形成之前先点燃引燃火。 **第二章****蒸汽锅炉运行条件** **一、环境条件** 环境温度（最大/最小室外温度）：最小/最大：-20℃/+40℃ 平均湿度（最大/最小相对湿度）：最小/最大：45%/98% **二、燃料条件** 1、重油 ¦ 序号 ¦ 名 称 ¦ 单位 ¦ 参 数 ¦ ¦ --- ¦ --- ¦ --- ¦ --- ¦ ¦ 1 ¦ 低位发热值 ¦ J/kg ¦ ≥3.35×107(20℃) ¦ ¦ 2 ¦ 闭口闪点 ¦ ℃ ¦ ≥100 ¦ ¦ 3 ¦ 灰分 ¦ % ¦ ≤0.3 ¦ ¦ 4 ¦ 水分 ¦ % ¦ ≤0.5% ¦ ¦ 5 ¦ 机械杂质 ¦ % ¦ ≤2.5% ¦ ¦ 6 ¦ 硫含量 ¦ % ¦ ≤0.5% ¦ ¦ 7 ¦ 粘度 ¦ m2/s ¦ 32×10－6(100℃) ¦ 蒸汽锅炉燃料中，油品必须去除杂质和水分，以保证达到表中规定。 在运行时，燃油供给应是连续不断的，并且燃油种类及成分不应任意变动，运行时燃油的炉前进口压力不得低于0.58MPa，且作为燃烧所用燃料，其进入燃烧器喷嘴时粘度必须达到100SSU（赛式粘度）以下（不同燃烧器对此粘度的具体要求不同）。燃油系统入口处压力一般应在0.7-0.8MPa之间，温度在70℃以上。运行过程中如油品发生变化，要适当进行调整，否则会产生下列几种情况：⑴出力不足，燃烧不稳定；⑵不完全燃烧热损失增加，运行效率降低；⑶出口蒸汽干度过高或过低。 2、天然气 蒸汽锅炉燃料为天然气。天然气必须经过脱水、脱油、脱硫、除尘和干燥等处理，以保证其中杂质含量达到下表之规定： ¦ 序号 ¦ 元素名称 ¦ 单位 ¦ 参 数 ¦ ¦ --- ¦ --- ¦ --- ¦ --- ¦ ¦ 1 ¦ 硫化氢 ¦ mg/Nm3 ¦ &lt;20 ¦ ¦ 2 ¦ 氨 ¦ mg/Nm3 ¦ &lt;50 ¦ ¦ 3 ¦ 焦油及灰尘 ¦ mg/Nm3 ¦ &lt;10 ¦ ¦ 4 ¦ 汞 ¦ mg/Nm3 ¦ &lt;50（冬季）&lt;100（夏季） ¦ ¦ 5 ¦ 一氧化碳 ¦ % ¦ &lt;10 ¦ ¦ 6 ¦ 含湿量 ¦ g/Nm3 ¦ &lt;0.3（0.098Mpa、-30℃时饱和含湿量） ¦ 在运行时，天然气供给应是连续稳定的，进口天然气成份应符合上表规定。燃气进入炉前压力应不低于0.07MPa。在燃烧过程中如果天然气成分发生改变要适当进行调整，否则会产生下列几种情况：⑴出力不足，燃烧稳定性恶化；⑵不完全燃烧热损失增加，运行效率降低；⑶出口蒸汽干度过高或过低。 **三、给水条件** 给水水质说明 没有可靠的水处理设施蒸汽锅炉不得投入运行。应该指出，对进入水处理装置之前的原水也有一定的条件。在水处理出口和锅炉蒸汽出口设有取样口用于汽水质量监测。给水水质要符合现行的蒸汽锅炉水质标准--石油标准SY5854-2012《油田专用湿蒸汽发生器安全规范》，有关指标应符合GB 12145《火力发电机组及蒸汽动力设备水汽质量》标准的有关规定。给水指标参照下表之规定： ¦ 序号 ¦ 名 称 ¦ 单 位 ¦ 参 数 ¦ ¦ --- ¦ --- ¦ --- ¦ --- ¦ ¦ 1 ¦ 总硬度（CaCO3） ¦ mg/L ¦ ≤0.1 ¦ ¦ 2 ¦ 总悬浮固形物含量 ¦ mg/L ¦ ≤2 ¦ ¦ 3 ¦ 总铁含量 ¦ mg/L ¦ ≤0.1 ¦ ¦ 4 ¦ 溶解氧(二次脱氧) ¦ mg/L ¦ ≤0.05 ¦ ¦ 5 ¦ 总溶解固形物 ¦ mg/L ¦ &lt;7000 ¦ ¦ 6 ¦ 总碱度 ¦ mg/L ¦ &lt;2000 ¦ ¦ 7 ¦ 油含量 ¦ mg/L ¦ &lt;2 ¦ ¦ 8 ¦ 二氧化硅含量 ¦ mg/L ¦ &lt;50 ¦ ¦ 9 ¦ PH值(25℃) ¦ — ¦ 7.5-11 ¦ **四、电源条件** 蒸汽锅炉的动力一般采用380V、50Hz三相交流电（可根据用户要求进行设计）。在正常运行时，交流电必须保证电压和频率的稳定。低于额定频率5Hz就将引起电力故障使其自动停炉（包括其它一些电力驱动设备）。另外，电压过低或过高（正常电压的±10％）也会引起自动停炉。同时，低电压还会导致电机的过热以及其它电控装置工作不良，特别是电感装置表现得更为明显。高电压也会在停炉前使某些部件损坏。因此，对于电控设备来说，出现电压波动是相当忌讳的事情，尤其是电压脉冲或瞬间失电所造成的电压不稳定现象。电源要有足够的硬特性，以适应电机启动时所产生的高电流。各种炉型的供电容量由于设备配置的不同有区别，用户使用时应要求设计单位提供详细的配电负荷清单，以便于供电系统整体配置。 **第三章****蒸汽锅炉安装** **一、资料验收** 1、以下资料随蒸汽锅炉提供，由最终用户保存。 ⑴锅炉受压元件强度计算汇总表； ⑵蒸汽锅炉调试报告； ⑶机泵表等使用说明书； ⑷蒸汽锅炉电气控制图； ⑸锅炉总图、各管路结构图； ⑹锅炉安装使用说明书； **二、一般规定** 1、管道安装应按GB50235-97《工业金属管道工程施工及验收规范》进行； 2、承压管道的焊接及重要钢结构焊接应由适合该项工作并经考试合格且资格相同的焊工承担； 3、工地安装应遵守国务院及有关部门颁发的安全技术、锅炉监察、劳动环境保护、防火等规定； 4、蒸汽锅炉室内安装时，一般情况下锅炉房应结顶，并及时做好屋面防水工程。采取露天安装时，应在施工组织设计中预先考虑好防水等施工方案，使安装工程顺利进行； 5、锅炉房设计应参照《工业锅炉房设计规范》进行。同时在室内安装时，设备操作地点和管道的净空高度不得小于2m。设备前端、侧面和后端与建筑物之间的净距及蒸汽锅炉之间距应满足操作检修的需要，且不小于5m； 6、锅炉房内应有足够的消防措施、充足的照明、排水设施及防冻措施； 7、设备在冬季或炎热季节内施工时，应根据各地区气候的特点及设备的需要制定防止损坏设备和保证施工质量的措施； 8、在安装前和使用后停用期间的保管应根据存放地区的自然情况、气候条件、周围环境等存放，同时应做好防水、防冻、防尘、防风、防盗等保管工作； 9、设备运到后，根据设备出厂清单进行清点，同时做好记录。检查清点后，设备的技术文件和零配件应及时妥善保管； 10、蒸汽锅炉的烟气排放应符合《锅炉大气污染物排放标准》（GB13271-2001）及各地区的相关标准； 11、电气施工参照《工业与民用供电系统设计规范》的有关规定； 12、设备及相关地面安装必须要有国家质量技术监督部门认可的具有相应资格的单位承担。 13、自动化仪表施工应执行《自动化仪表工程施工及验收规范》（GB 50093-2013）的有关规定。 14、当环境条件不满足施工要求时，应采取可靠的防冻、防风措施。 **三、安装前检查及要求** 1、设备运到后对设备进行目测检查，应检查项目如下： ⑴设备本身是否存在因运输而造成的损坏现象； ⑵仪表、阀门等器件是否有遗失和损坏； ⑶燃烧器是否折断或变形； ⑷辐射段内绝热层是否有开裂、脱落、松动现象； ⑸对流段绝热层是否有开裂、脱落现象； ⑹螺栓连接的各部件、零件之间是否有松动现象； ⑺工艺管路是否有变形现象,连接部位是否松动； ⑻仪表、电器线路是否松动等。 2、外接管路要求 ⑴给水外接管路 ①给水外接管路建议安装过滤网网孔为8～12目的过滤器； ②给水外接管路安装相应的截止阀、止回阀各一只； ③给水回路应接至离柱塞泵入口4米以上，以免造成给水泵内气蚀现象。 ⑵蒸汽外接管路 ①蒸汽出口应安装相应的高温高压截止阀、止回阀各一只，以防止蒸汽倒流损坏本体装置； ②蒸汽外接管路应保温，保温层表面温度应小于50℃（周围空气温度按25℃计算）。对辐射受热面排污管可不保温，但必须在有可能烫伤人员的地方采取隔热措施。在寒冷地区尤其是停炉期间，对蒸汽外接管路应采取防冻措施。 ⑶燃油供给管路 ①燃油供给管路应安装吹扫管线，根部安装止回阀和电磁阀，吹扫口的位置应能满足在停炉时将给油管路内积余燃油吹净； ②燃重油时，必须在燃油供给管路（炉外供给管路）设置一加热装置，加热后燃油温度应维持到进入锅炉撬块处温度为90℃左右，并且供油管道内的流速应大于0.7m/s； ⑷天燃气管路 ①设备室内安装时，天燃气放空管应接至室外并高出屋脊，且排放气体不应窜入附近建筑物和吸入通风装置内。 ②当天然气供气压力高于规定值时，应设置减压装置。 3、电气仪表 ⑴室内安装时，其配电方式应采用放射式为主，有数台时宜按分组配电； ⑵电力线路不宜沿载热体表面敷设； ⑶应设置操作场地照明； ⑷供电电源为380V、50Hz三相交流电 ⑸电力设备必须可靠接地，接地电阻小于10Ω。 ⑹仪表线缆与动力线缆应分别单独敷设，防止发生干挠，仪表系统必须可靠接地，接地电阻小于4Ω。 4、本体部件安装 ⑴安装前首先熟悉安装图纸及相关资料，施工应按照安装图纸进行； ⑵安装前应对现场基础（或井场条件）复核，确认无误后应放线定位方可安装。 ⑶各部件间如辐射段与过渡段，过渡段与对流段间烟道连接处必须用开式成型硅酸铝纤维毯加以充实，充实宽度、厚度应与原部件一致。 **四、水压试验** 1、配套工艺管线、设备安装完毕后，工艺管道分系统进行吹扫试压。 2、注汽站内设备、工艺管线试压与泄漏性试验按≤水管锅炉≥GB/T16507.1-16507.8-2020执行。具体要求如下：试压介质为中性清洁水，试压过程应缓慢升压，当压力升至强度压力后，稳压10分钟，检查无漏无降压为合格。 3、试压系统压力试验合格后再进行吹扫，吹扫顺序按主管、支管顺序依次进行，吹出的污物不得进入已吹扫合格的设备及管道。不能参与试压、吹扫的仪表如流量计和调节阀等予以隔离或代之于法兰短节再进行吹扫，试压、吹扫合格后及时恢复流程。 4、高压注汽流程试压与吹扫 蒸汽锅炉管线安装完毕后，首先应接通给水管路，在此之前应将蒸汽发生器出口阀关闭，并打开最高点排气阀门。同时拆除安全阀，安全阀接口用相应的盲板封死，然后通水。当水充满并在高点排气阀处有水流出时，关闭最高点排气阀门，按管线工作压力不同再继续进行升压至1.25倍工作压力。升压过程应缓慢，达到试压压力后停止10分钟，以无泄漏、目测无变形为合格，水压试验结束后，放净管内积水，用空气吹扫30分钟。 5、当环境温度低于0℃时，应采取可靠防冻措。 | 11高含水油泥水热法脱水提油干化装安装使用说明书.doc-第一章 项目概况 <br>-三、主要流程及设备介绍 <br>-3.1 加热单元 <br>-3.1.1电加热蒸汽锅炉 设备采用的是宜兴市海德分离机械张家港威孚热能股份有限公司生产的LDR0.06-3.8 D006A01型电加热蒸汽锅炉，产品的主要技术指标如下： ¦ 序号 ¦ 技术参数 ¦ 主要技术要求 ¦ ¦ --- ¦ --- ¦ --- ¦ ¦ 电热锅炉 ¦ 蒸发量：120kg/h 电热功率：15 kW×6组＝ 90kW (具有单独功率调节功能-单独保护故障、漏电断电功能，一旦个别加热管故障不影响其他组件运行) 额定蒸汽压力：3.8Mpa 以下可以任意调） 额定蒸汽温度：250.6℃ 水压试验压力：4.6MPa（1.25倍） 效率：98% 燃料：电 能耗：90度/h 电源：三相 380V，50Hz 主蒸汽口径DN40 安全阀口径DN25 进水口径DN15 排污阀口径 DN25 控制方式：全自动 外型尺寸（mm）：1300×1000×1800产品重量（kg）：350kg 温度波动范围不应超过±5℃ ¦ 1、防爆电机（水泵），防爆等级为：ExdⅡBT4，防护等级：IP65。 2、符合中国电蒸汽锅炉标准 3、具有低水位停炉报警、过电流停炉报警、压力限制全自动控制装置、安全阀自动排放装置、电源断相保护功能，能实现全自动控制。 ¦ | 无召回片段 | 无召回片段 | 无召回片段 | 无召回片段 | 无召回片段 | 无召回片段 | 无召回片段
蒸汽锅炉遇到哪些情况必须紧急停运 | ①柱塞泵损坏、无法供水； ②安全阀失效； ③蒸汽压力超过工作压力，安全阀已在排汽，燃料已减弱，并采用加强给水等措施后，蒸汽压力仍在上升； ④炉墙倒塌，外壳已烧红等严重威胁蒸汽锅炉安全运行； ⑤蒸汽锅炉受压元件损坏，危及人身、设备安全等。 | 《海洋石油162项目蒸汽锅炉安装使用说明书》第四章四 | 蒸汽锅炉在遇到以下情况时，必须紧急停运： 1. **水位异常**：如果水位低于最低安全水位或高于最高安全水位，应立即停炉。 2. **压力异常**：锅炉压力超过最高许可工作压力或压力下降过快，无法通过常规手段恢复。 3. **设备故障**：锅炉本体、燃烧系统或其他关键部件出现严重故障，如泄漏、损坏等。 4. **火灾或爆炸风险**：发现锅炉房内有火灾迹象或存在爆炸风险时。 5. **控制系统失灵**：如果锅炉的安全控制系统失效，无法进行正常操作。 6. **水质问题**：给水的水质突然恶化，可能导致锅炉内部结垢或腐蚀。 7. **人员安全问题**：当操作人员或周围人员面临直接安全威胁时。 在进行紧急停运时，请按照以下步骤操作： 1. 快速关闭燃料供应，停止燃烧。 2. 打开安全阀，释放压力。 3. 检查并确保所有阀门和开关处于正确位置。 4. 通知相关人员并记录事件详情。 如果在操作过程中遇到复杂问题，建议尽快联系专业技术人员进行线下处理。 如有其他售后相关的问题，欢迎随时咨询！ | 海洋石油162蒸汽锅炉说明书.doc-第四章蒸汽锅炉的操作规程 在蒸汽锅炉正式投运前，使用方应具备：专业人员已熟练掌握蒸汽锅炉及水处理装置等整套设施的运行原理、操作规程、应急处理等专业知识。 **一、启动运行前检查** 1、水处理等设备运行正常，可以供足蒸汽锅炉用水。 2、检查蒸汽锅炉各阀门的相应位置。 （1）供电系统 ①检查操作盘各开关是否在“停”或“断”的位置上； ②检查各动力箱内有无杂物，各接线头连接是否可靠有无松动； ③检查配电间供电电压是否达到380V，三相电压是否平衡； ④检查总电源开关、柱塞泵空气开关和鼓风机空气开关等是否处于“断”的位置上。 （2）汽水系统 ①关闭各排污阀门； ②关闭锅炉放空阀门； ③打开给水换热器入口阀门；关闭给水换热器旁通阀； ④检查软化水水质是否合格，供水压力应在150KPa以上； ⑤关闭除氧供汽阀门、油加热供汽阀门、蒸汽雾化阀门。 ⑥打开各压力表阀门，注意高压压力表针型阀开放的程度不得超过一整圈，适当即可； ⑦打开差压变送器正负压室一次阀及二次阀，关闭平衡阀。 （3）燃油系统（燃油时） ①打开回油阀； ②打开各压力表针阀； ③打开进炉燃油入口阀； ④打开油流量计进出口阀，关闭旁通阀（新炉调试时建议先开启旁通阀关闭流量计前后阀门）； ⑤打开电加热器后油过滤器阀组； ⑥打开电加热器前燃油入口阀。 （4）燃气系统（燃气时） ①打开天然气入口阀； ②打开主燃气阀； ③打开各压力表针阀。 （5）引燃系统 打开引燃管路进口阀及各压力表针阀。 （6）雾化系统（烧油时） ①关闭供汽管路上的各阀门； ②打开空气雾化入口阀及各压力表针阀。 （7）仪用空气系统 打开进出口阀门。 （8）排污系统 ①打开汇总排污阀； ②关闭雾化和取样过滤器阀门； ③关闭辐射段、对流段、炉管及汽水分离器排污阀。 3、柱塞泵检查 （1）检查柱塞泵曲轴箱油位； （2）盘车检查柱塞泵运转是否正常； （3）检查柱塞泵外观，无松动部件，附近无杂物。 （4）检查柱塞泵皮带是否松动、脱落、断裂等。 4、燃料供给检查 （1）燃油时，调压阀前油压应在0.7～0.8MPa之间； （2）燃气时，天然气入口压力应在0.3～0.4MPa之间。 5、动力电源检查 （1）打开配电间锅炉、水处理及附属设备总送电开关； （2）打开动力柜，合上柱塞泵、鼓风机、空压机、控制变压器和总电源空气开关； （3）若燃油时，合上电加热器空气开关； （4）检查完毕，确认三相电源正常，合上柜门。 6、自控盘上开关位置检查 （1）PLC方式：电源——断；供水泵——停；鼓风机——停；电加热器——断；点火回路——断；调火开关——小火；延时引燃——断；伴热带——断；燃料选择——视燃料定；雾化选择——空气；蒸气压低旁路——通。 （2）触摸屏方式：电源——断；供水泵——停；鼓风机——停；电加热器——断；伴热带——断。 7、燃烧器的调整 （1）风量与燃烧比例、给水与燃料比例： ①调整阀门执行机构的输出特性。 ②调整风门拉杆、蝶阀拉杆、燃油控制阀拉杆的长度。 ③调整拉杆与风门连动板、蝶阀连动板、燃油控制阀连动板之间的位置。 （2）燃烧器引燃系统压力调整 （3）燃烧器前各压力温度条件 燃油（重油）油泵压力系统0.7-0.8MPa 油泵进口温度 70℃ 压力调节器出口0.58Kpa-0.68Kpa（85-100PSI） 油加热器出口温度70-90℃ 8、检查火焰安全系统及点火程序控制器的工作状况 （1）拆下燃烧器上紫外线火焰监测器，并用点燃的蜡烛检查锅炉控制屏上火焰检查电流表动作是否正常。 （2）点火程序控制器应能使泵在锅炉点火之前使炉管内充满足够的水，同时能控制风机，使其在锅炉点火之前，先启动风机运行使炉膛内至少有四次循环通风。点火程序控制器为微机型，其程序已在制造厂出厂的被编入程序芯片内。点火控制程序控制器内程序分为准备—前吹扫—保持—引燃—主火焰—后吹扫。点火程序控制器每一步骤的执行时间及详细说明见第六章锅炉自动控制系统使用。 （3）如果紫外线火焰监测器在锅炉未点火之前测知炉膛内存在火焰，极有可能的原因是紫外线火焰监测器内扫描管子短路，第二个原因可能是紫外线火焰监测器上的扫描器和点火程序控制器的两个接头之间产生感应电流。 9、锅炉管道的冲洗 （1）在锅炉范围内的所有管道在现场安装完毕后，必须进行冲洗和吹扫，以清除管内的杂物。 （2）用水冲洗锅炉蒸汽水管路时，其水质必须是软化水，冲洗水量应大于正常运行时的最大水量。 10、安全阀调整 （1）调整安全阀的压力应以当地压力表为准。压力表必须是经校验合格，并有误差记录。其误差必须在0.5%之间。 （2）安全阀的整定压力值必须是安全阀铭牌所示值。 （3）安全法调整必须有记录。（此项内容进入锅炉启动前的检查工作） **二、启动点火** 1、接通电源开关，电源指示灯亮并发出声光报警，即时消音； 2、若燃油时接通电加热器开关，开始加热燃油，详细检查燃油供回循环情况； 3、按压指示灯测试按钮，检查报警指示灯是否完好； 4、点火 （1）燃油时检查燃油炉前温度高达100℃左右，开始点火前操作，依次将供水泵转至自动、鼓风机转至自动、点火回路转至接通，按联锁按钮，联锁按钮指示灯亮，柱塞泵、鼓风机依次启动开始至少5分钟的点火前吹扫。吹扫结束后，点火程序器联锁开始自动点火过程； （2）锅炉初次点火时，应在引燃阀和主燃料阀同时关闭的情况下进行燃烧器试验。这时，点火程序控制器在程序循环中由于燃烧器无法点火在锅炉控制屏显示点火故障。这种情况在多数情况下应重新对程序控制器进行调整。这些工作完成之后，打开引燃阀门。再对燃烧器进行一次点火试验，此时，引燃火能点燃，锅炉控制屏上火焰监测器电流应能指示。但由于主燃料阀仍在关闭状态，主火焰不能点燃，锅炉控制屏再次出现点火失败的指示。 （3）在点火时应注意，如果燃烧器一次点不着火，应有一个重新对炉膛、烟道进行吹扫的过程，这个过程的时间应大于5分钟。如果再次点火不着，应切断引燃料供给，加紧炉膛及烟道通风同时检查分析原因，禁止盲目点火。 5、启动： （1）点火成功，火焰稳定后，若燃油时将引燃延时关断，调火开关转至自动。 （2）锅炉小火燃烧应在各配套件工作状态检查正常之后，按下列步骤进行锅炉运行启动： ①再次检查所有管线和阀门、仪表。 ②对初次起动锅炉应注意由于焊接和金属切屑所留下的残屑，以防止对柱塞泵和流量计等仪表、阀门造成损失，严禁在残屑未清除之前启动泵。 ③对锅炉、水处理装置等所有联锁停炉电路及连接可靠性进行检查。 ④启动水处理装置，同时使锅炉炉管内充满水。 ⑤在燃重油时，启动电加热器、油泵并确保燃油能经旁通管线进入储油罐。 ⑥将锅炉强电箱内总电源开关、泵电源开关、风机电源开关、空压机电源开关和控制电源开关合上。 ⑦启动空压机，将锅炉控制屏上空压机开关合到自动位置上，并使空压机工作压力达到0.55-0.86MPa（80-125PSI）。 ⑧将锅炉控制屏上泵、风机选择开关合到自动位置。 ⑨根据燃用燃料，将燃料选择开关合到相应的位置。锅炉燃油时，则将雾化开关合到空气位置。 ⑩将调火开关合到小火位置。 ⑪将延长引燃开关断开（锅炉燃油时合上）。 ⑫按复位键若全部报警灯不亮，则锅炉运行指示灯亮。点火程序开始工作，泵启动而鼓风机启动，进行前吹扫。随后点火，引燃至火焰，锅炉进入小火状态。 ⑬主火焰燃料稳定后，调整锅炉控制屏上流量及燃料消耗量。 ⑭将压力控制器整定到所需的压力。 ⑮调整对流段进口水温，使其高于锅炉烟气腐蚀温度20℃。 ⑯检查锅炉蒸汽出口干度 ⑰将调火开关合到自动位置，使锅炉进入大火状态。调节火量使火量自动跟踪水量，注井升压过程中，注意观察各种情况变化，达到注井所需的各种负荷条件，特别要检查锅炉蒸汽干度 ⑱在锅炉小火、大火状态中，测量对流段出口烟气的氧量和CO2含 量，调整锅炉的排烟温度使其达到设计要求。 6、燃油时，产生蒸汽后就可打开供气管路上的阀门加热燃油，PID自动调节和控制调节阀的形成达到燃油温度的恒定； 7、燃油时，蒸汽出口干度达到40%左右转换蒸汽雾化，逐步达到供气基本平稳。调节95H压力调节阀，排泄针阀略放开一些余量，将雾化选择开关从“空气”转至“混合”后进行观察，视情况适当调节95H压力调节阀，关闭排泄针阀，转到蒸汽雾化。如转换雾化有一定难度，可降成小火，打开引燃延时进行转换，转换成功后恢复，火焰工况正常后关闭空气雾化手动阀门； 8、产生一定负荷的蒸汽后进行投注，投注时要先打开注汽截止阀，再慢慢关闭排空阀，在此过程中提醒注意观察注井蒸汽压力等情况，注井正常后合适调整负荷达到最佳注井工况。 **三、运****行** 1、锅炉运行任务： （1）在保证锅炉安全运行前提下连续供给用户所需要的蒸汽。 （2）提高锅炉运行的经济性，充分利用燃料所释放的热量。设法减少各项热损失，提高锅炉热效率，降低燃料耗量。 2、锅炉运行条件 （1）所有有关锅炉土建、安装工作已经按设计全部结束。 （2）对安装在室内的锅炉应无雨雪进入锅炉房内的可能。对布置在露天的锅炉应有可靠的防雨措施。 （3）根据各地区的气候特点和结冻程度，对设备、管道等应实施防冻措施。 （4）锅炉上下水道畅通，保证供水和排水的需要。 （5）地面平整清洁，运行、操作人员有安全通行道及维修场地。 （6）具有充足可靠的照明，且消防设施。 （7）按锅炉安全运行的规章制度有计划、有步骤、有重点的对设备进行周期性检查。及时发现设备缺陷和运行不正常现象并加以消除和纠正。 3、锅炉72小时试运行 （1）锅炉在安装完毕后，必须通过72小时整机试运行，对施工设计和设备质量进行考核。检查设备是否能达到设计规定参数。 （2）锅炉72小时试运行结束后，应对各项运行内容进行记录，其包括设备、设计、施工缺陷及处理意见的记录。 （3）锅炉72小时试运行正常后，应与用户一起做好设备移交工作。 4、锅炉运行 （1）运行中应记录的数据 ①汽水系统各压力温度：如相互压力降不断上升，表明管道内壁结垢在增多，达到一定值时须停运进行清洗； ②蒸发量：该参数是蒸汽锅炉的主要参数，计算注井当量； ③炉膛压力：如炉膛压力回压上升，表明对流段内肋片管束积灰增加； ④燃烧器油喷嘴压力：其压力变化异常表明油喷嘴组件有磨损现象发生； ⑤蒸汽干度：蒸汽干度不能过高或过低，干度过低稠油采收效果不好，干度过高极易过热危及安全运行，根据注井地质状况，确定最佳蒸汽干度； ⑥燃烧量：记录燃料的消耗量可以作为调整燃烧达到最佳状态的重要参数，也为计算运行成本提供依据； ⑦燃料压力和温度：压力和温度的恒定是保持蒸汽干度稳定性的重要条件。 （2）运行中监视和调整 ①锅炉出口压力、温度的监视和调整 A.锅炉运行的蒸汽压力、蒸汽温度及出力不允许超过锅炉本身的额定参数，如果超出则已属危险范围，必须采取紧急措施，调整锅炉负荷。 B.出口压力、温度将影响锅炉安全和经济运行 当出口压力过高时将引起安全阀动作后容易造成安全阀的泄露。对锅炉及管道材料来说，在过热状态下所能承受的压力是有一定限度。如果压力过高，超过所允许限度，材料的机械性能降低，可能发生爆炸事故。压力过低将引起出口热焓减少，水流量增加，这将造成很不经济的后果。 C.蒸汽压力失常的原因主要分二种 a.汽温过低主要是 ◇蒸汽含盐量增大，造成炉管结垢，炉管传热不好。 ◇锅炉调风不当使炉膛火焰不旺，燃烧不佳。 b.汽温过高主要是 ◇给水量偏低。 ◇锅炉调风不当使炉膛火焰过旺。 ②锅炉燃烧的监视和调整 锅炉燃烧的好坏将直接影响蒸汽温度、压力及蒸汽质量的稳定，如果燃烧不当还直接影响锅炉安全，影响锅炉运行效率。 因此在锅炉运行时应注意以下几点： A.应根据锅炉负荷、蒸汽压力及温度、燃烧压力的变化，及时而正确地调节燃料量和风量。 B.要严密注意紫外线火焰监测器动作是否灵活，如果发现故障，应迅速加以处理，在此期间，锅炉应停止，不能再次点火，直至紫外线火焰监测器恢复正常。 C.应在锅炉安全可靠运行的基础上，提高锅炉的经济性，要减少热损失，提高锅炉运行效率，在燃烧调整时，要注意以下几点： ◇合理调节燃料与空气的比例，雾化与燃料的比例，保持最佳的过剩空气系数，保持炉膛内过量空气系数，无论是大火还是小火状态均为1.2左右。 ◇在合理调节最佳风量基础上，还要合理调节蒸汽锅炉调整燃料量，以达到最佳比例，降低化学不完全燃烧损失。 ◇根据炉膛内的火焰颜色、形状、大小、长度，进行调整，达到燃料趋于完全燃烧的工况，以减少热量损耗； ◇根据烟囱排烟情况，无论大火或小火状态均不能冒黑烟或白烟，应重新调整燃烧比例，燃料压力和温度等 （3）运行规定 ①运行期间，保持1小时检测一次干度； ②运行期间，保持1小时或2小时按日志表记录各点参数； ③运行期间，保持燃料压力、温度和供电电压恒定、雾化压力平稳； ④运行期间，定时检查各机泵润滑油液位以及电压、电流、温度及声音等。 注意：锅炉运行时有一个允许的最低流量和压力，各种炉型其值不同，使用时应按设计要求进行操作，严禁锅炉在低于最小流量和最低压力下运行。 **四、停****运** 停运分为正常停运和紧急停运。无论哪一种停运，必须严格按规程进行操作。否则将会给蒸汽锅炉带来不可估量的损失，严重者甚至危及人身安全。 1、正常停运：蒸汽锅炉因负荷减少或检修等原因而有计划停运称正常停运。正常停运的特点是蒸汽锅炉由高温状态向完全冷却状态过渡，为防止停运中各部件冷热不均而发生泄露和损坏，停运操作如下： （1）降低负荷，将点火回路开关断开，将锅炉从大火状态过渡到中火—小火状态，直至全部关闭。灭火后进行20分钟后吹扫，同时柱塞泵鼓风机继续运行，风量与泵排量的大小也应根据炉膛缓慢冷却原则来定。后吹扫结束柱塞泵及鼓风机会自动停止； （2）灭火同时打开蒸汽出口放空阀门，关闭注汽阀门； （3）调整回油98H-26调压阀，增加油路循环量； （4）后吹扫结束后，将各电源开关断开，系统均处在失电状态； （5）炉膛完全冷却后，应将炉水放尽。 2、紧急停运：当运行过程中发生事故时，如不立即停运就有扩大事故甚至危及人员和设备安全的可能，因此必须立即停运。称紧急停运。 （1）运行过程中遇到下列情况，必须紧急停运； ①柱塞泵损坏、无法供水； ②安全阀失效； ③蒸汽压力超过工作压力，安全阀已在排汽，燃料已减弱，并采用加强给水等措施后，蒸汽压力仍在上升； ④炉墙倒塌，外壳已烧红等严重威胁蒸汽锅炉安全运行； ⑤蒸汽锅炉受压元件损坏，危及人身、设备安全等。 （2）紧急停运操作： ①切断燃料来源，严防燃料进入炉膛，同时减少风机风速； ②打开人孔门强行送通行风，应注意操作安全； ③打开安全阀进行排汽； ④若蒸汽锅炉是因严重缺水而紧急停运时，严禁向炉内供水，以防止因缺水而过热的受热面遇水后产生急剧的应力变化，造成更大的事故。 **五、锅炉运行事故处理及预防** 在锅炉运行过程中，因锅炉受压件部件、安全附件或辅助设备发生故障或损坏，以及因运行人员工作失职或违反操作规程，使锅炉受到损伤及不正常停炉，称为锅炉事故。 1.事故及故障停炉 锅炉发生以下严重事故，不能继续运行，否则将可能严重损坏设备或危及运行人员安全时，应迅速按紧急停炉操作步骤进行停炉。 （1）锅炉缺水而产生干烧现象。 （2）辐射管子、对流管子爆裂。 （3）锅炉绝热保温层裂缝、倒塌或外壁筒体有烧红现象。 （4）对流受热面有二次燃烧现象。 （5）锅炉发生严重的燃气爆炸现象。 （6）锅炉仪表损坏，无法检查锅炉正常运行。 2.锅炉缺水事故处理 （1）受热面管子破裂。 （2）仪表及节流测量装置失灵。 （3）柱塞泵产生故障。 （4）锅炉给水管道、蒸汽管道产生严重堵塞现象。 锅炉缺水现象产生后，应迅速停炉，并查明原因，检查炉管，待事故处理测量完毕后，才能重新启动锅炉进入正常运行。 3.辐射管、对流管爆裂 锅炉受热面由于腐蚀、结焦、结构而产生传热恶化，而使管子起泡破裂、穿孔和渗漏，焊口损坏泄漏等，产生上述情况后应停炉，查明原因，进行维修完毕后方可重新投运。 4.锅炉绝热保温裂缝、倒塌或外壁筒体有烧红现象 锅炉发生绝热层倒塌或外壁筒体有烧红现象，应停炉进行检查，对硅酸铝纤维块松动处应用硅酸铝纤维毯填入塞紧。对可浇注耐火材料裂缝，脱落处应重新进行浇注。 5.锅炉燃气爆炸 锅炉燃气爆炸，并不是单对天然气而言，同样对于燃油也会发生爆炸现象。 当锅炉发生爆炸现象后，应立即采取措施，即关闭燃料来源阀门，加强炉膛及烟道的吹扫，吹扫时间不得少于10分钟，同时，应查明爆炸原因，消除隐患，才能使锅炉重新投入运行。 为了防止爆炸现象的产生，锅炉运行人员严格按照运行规程进行启炉。同时应定期检查程序点火、火焰监测、燃料电磁阀等联锁、保护，信号装置是否正常，如发现异常现象应及时加以纠正。 6.对流段二次燃烧 对燃油时锅炉尾部会由于部分在炉膛内没有燃烧的可燃物粘附在尾部受热面上，在一定条件下，重新着火燃烧，使设备烧毁，尾部再燃烧对于启、停较频繁的锅炉可能性较大。尾部再燃烧对于尾部受热面积严重积灰的锅炉可能性较大。因此，为了防止尾部再燃烧，应采取如下主要措施： （1）定期对尾部受热面进行清洗，清洗的介质可用水或蒸汽水。 （2）应保证锅炉在各种状态下燃烧良好，要加强燃烧监视器及时对燃烧进行调整尽量减少热量损失。 **第五章****蒸汽锅炉的调试及运行** **一、初次调试** 1、在系统未通电之前，应进行： （1）按产品动力配线图检查并核对好各电机额定电流； （2）检查各电机相间绝缘和对地绝缘； （3）对机泵进行启动前的清洗和填充相应的润滑油料； （4）按产品控制原理图检查接线各回路情况，确认系统无松动或无错接、漏接、短路等现象，做好通电前的准备； （5）检查系统各元件有无损坏等情况。 2、在系统通电后，应进行： （1）检查各系统回路及CPU程序是否正常； （2）匹配一二次仪表功能检查和调整分类系统的各项参数设置； （3）依次点动柱塞泵、鼓风机等转动设备，检查确认其转动方向，反之则调换相线。但柱塞泵不允许在无水状态下转动； （4）将所有的二次气动仪表终端对空，启动空压机以吹扫供气管线，吹扫完毕后复原； （5）在断电情况下，拆下点火程序器，使用短接线试验各电磁阀及电动阀其动作状况； （6）在有介质的动态情况下，检验各系统设限压力点报警的准确性，个别试验如蒸汽压力的报警试验可在启动产生压力后设定某低限值试验，以确认正常运行后各压力设限报警点的可靠性能； （7）检验设限温度点报警的准确性，可采取改变原设定值的方法，试验后再复原； （8）建议做模拟点火试验，拆下火焰监测器，将编辑器与CPU连接置到“监视”位，强制联锁点火程序器，引燃灯提示后，用火焰照亮监视孔，观察引燃火主火调火的全过程，试验完毕后断开点火程序器联锁； （9）调节燃烧器引燃系统上的助燃配风螺针，一般是将螺针拧到底再逆时针旋转一圈半左右为好； （10）校验差压变送器； （11）试验压力变送器； （12）校验燃烧器上的阀门定位器及测试燃烧器电动马达的驱动情况； （13）试验回水调节阀的动作情况； （14）试验电加热器控制回路和启停情况； （15）按变频器使用说明书调试柱塞泵变频器，达到运行条件。 **二、烘 炉** 1、烘炉前必须具备以下条件 （1）锅炉本体安装及管线保温已结束； （2）烘炉所需用的各系统已安装调试完毕，并能随时投入工作。 2、烘炉方法及注意事项 （1）烘炉时间应根据季节变化而定。一般选用小火烘干约2小时可使水分蒸发掉1/2，然后用中火再运行2–4小时，最后用大火再烘2–4小时，可全烘干。在烘炉期间，调节适量的过剩空气，不得打开对流段旁路。否则，对流段耐火层上会产生冷凝水，而对流段局部内衬不能烘透。烘炉时对流段、辐射段下面的排污阀应打开排污。 （2）烘炉过程中要注意升温不宜太快。 （3）烘炉完毕后检查炉膛耐火层状况，如存在缺陷应修复。 **三、主要阀门功能简述** 1、MR95H燃油压力调节阀 <图片>示例图1</图片> 用在燃油压力的调节的调节作用，调节螺钉的每一位置下，只要进阀介质压力在允许范围内波动，调节阀出口压力基本维持稳定。改变调节阀螺钉的位置，调节阀出口压力相应改变。顺时针向下拧紧调节螺钉时，阀后压力增大，逆时针向上拧松螺钉时，阀后压力降低。 <图片>示例图2</图片> 2、95H–109蒸汽雾化压力调节阀 95H压力调节阀在使用中须注意介质中不能夹带硬颗粒杂志，以免被滞留阀芯座处或堵塞反馈管，影响到阀的正常工作。该阀上还有观察孔，当膜片破裂，阀不能正常工作时，会从观察孔中看到流出的介质。更换膜片后，阀仍能正常工作。 另外需注意的是对于不同的介质需使用不同膜片。如用于蒸汽压力调节时，膜片为不锈钢耐温膜片，用于燃油管路压力调节时，膜片为耐油橡胶，不可用错。 3、引燃减压阀 用在引燃气流程上对引燃气压进行稳压调节，调节螺钉每一压缩程度就对应一出口压力。若要增加出口压力，顺时针方向向下拧紧调节螺钉，若要降低出口压力，逆时针方向向上拧松调节螺钉。 <图片>示例图3</图片> Y600A–154引燃一级减压阀在保证引燃气洁净，不含杂质的情况下，压力调节自如，一般不出现故障。 4、自力式压力调节阀 <图片>示例图4</图片> 用在主燃气流程上对助燃气压进行稳压调节，改变调节螺钉的位置，阀后压力相应改变。顺时针方向向上拧紧调节螺钉出口压力就增加，逆时针方向向下拧松调节螺钉，进口压力就降低。这种调压阀为了减少出口压力的波动，它还备有平衡膜片和上举系统。 <图片>示例图5</图片> 5、蒸汽出口安全阀 蒸汽锅炉蒸汽出口必须安装灵敏可靠的安全阀，且并列安装二只以确保其在额定工作压力下安全运行。安全阀是蒸汽锅炉重要的安全措施。当出口介质压力超过设限压力时，安全阀自动起跳释放负荷，使压力迅速下降，由此避免设备因超压而发生安全事故。安全阀整定压力值是按蒸汽锅炉设计额定工作压力而确定的。 ¦ 额定工作压力 ¦ 1#安全阀整定值 ¦ 2#安全阀整定值 ¦ ¦ --- ¦ --- ¦ --- ¦ ¦ 10.2MPa ¦ 10.71MPa ¦ 11.02MPa ¦ ¦ 14.2MPa ¦ 14.91MPa ¦ 15.34MPa ¦ ¦ 17.2MPa ¦ 18.06MPa ¦ 18.58MPa ¦ ¦ 21MPa ¦ 22.05MPa ¦ 22.68MPa ¦ ¦ 26MPa ¦ 27.3MPa ¦ 28.08MPa ¦ ¦ 35MPa ¦ 36.75MPa ¦ 38.88MPa ¦ 6、压力控制调节阀 用在供汽流程上，将高压蒸汽通过其压力调节后达到＜0.8MPa的低压蒸汽，以供给雾化、加热、除氧等所需低压蒸汽。它以巴顿管作为敏感元件来测量蒸汽减压后的压力，通过PID整定转换成3-15Psi的气动信号来控制调节阀的开启行程。 <图片>示例图6</图片> （1）技术特性 ①输入压力：0–600psi ②输出压力：6–30psi ③气源压力：30psi ④调节特性：反作用：测量压力增大，输出信号减小；测量压力减小，输出信号增大。 ⑤比例带：0–10 ⑥积分时间：0.005–0.9分钟 ⑦给定压力：0～300psi （2）结构组成 压力控制器的结构主要由巴顿管、喷嘴、挡板、放大器、比例和积分波纹管、给定凸轮及指示盘组成。 （3）调试投运 ①首先将比例带放置在100%，积分时间放置最大，给定旋钮最大； ②打开取压测量针型阀； ③调节喷嘴与挡板之间的距离，给定旋钮的压力显示与测量值基本相符； ④调小比例带直至产生工艺震荡，然后再加大比例带逐步使之稳定； ⑤旋转积分旋钮，以得到不产生调节震荡最快积分时间。 一般情况下，调节以产生工艺震荡最小的比例度和最快的积分时间，效果最好。 7、回水调节阀 用在供水流程中，安装在柱塞泵出口，孔板节流装置之前。通过改变其行程将柱塞泵出口给水的一部分回流到柱塞泵的入口，以调节给水流量。 <图片>示例图7</图片> 它的行程大小是通过调节定值器的输出或PLC模拟输出驱动膜头实现的。若用定值器调节时，顺时针则输出加大，水流量减小；逆时针则输出减小，水流量加大。若在PLC系统下，通过触摸屏的控制界面“定制给定”调节0～100%数据，系统自动输出4～20mA的模拟信号，信号增强时，水流量减少；信号减弱时，水流量增加。 （1）技术特性 ①公称压力：0～32MPa ②流量系数：0.63（1.2） ③气源压力：0.14MPa ④输入信号范围：4～20mA或0.02～0.1MPa ⑤调节特性：反作用：输出信号增加，阀门逐渐打开；输出信号减少，阀门逐渐关闭。 ⑥阀杆行程：10mm （2）结构组成 由阀门定位器、膜头组件、阀杆、阀体等组成。 （3）调试投运 首先调节气源压力稳定在0.14MPa，此时阀门处于全关状态，缓慢增加输入信号，阀门逐渐打开，当输入信号最大时，阀门处于全开状态。如果阀杆行程不够，可调节位于阀杆上部的六方螺母，顺时针减小行程，逆时针增加形成。 8、燃油温度调节阀 <图片>示例图8</图片> 用在供汽流程中，安装在燃油-蒸汽换热器的蒸汽入口端，经过一级减压后的低压蒸汽由此阀进入换热器，通过改变其行程来调节蒸汽流量，实现对燃油温度的控制。它的行程大小是通过SR93仪表或控制系统输出4～20mA模拟信号来调节的。若用SR93调节，在SR93仪表的菜单选项中设定需要的燃油温度，当热偶测量的实际温度低于设定的温度时，通过SR93内置的PID调节器，自动增加4～20mA输出，调节阀行程逐渐加大，通过调节阀的蒸汽流量相应增加，燃油温度随之提高；反之，减少4～20mA输出，调节阀逐渐关闭，燃油温度下降。若在控制系统下，则通过触摸屏的控制界面“燃油温度设定值”来设定需要的燃油温度。 （1）技术特性 ①公称压力：0～1.6MPa ②流量系数：1.2 ③气源压力：0.14MPa ④输入信号范围：4～20mA ⑤调节特性：反作用：输入信号增加，阀门逐渐打开；输入信号减少，阀门逐渐关闭。 ⑥阀杆行程：10mm （2）结构组成 由电—气阀门定位器、膜头组件、阀杆、阀体等组成。 （3）调试投运 首先调节气源压力稳定在0.14MPa，此时阀门处于全关状态，缓慢增加4～20mA输入信号，阀门逐渐打开；当输入信号最大时，阀门处于全开状态。如果阀杆行程不够，可调节位于阀杆上部的圆形螺母，顺时针减小行程，逆时针增加行程。 **四、主要仪器功能简述** 1、变送器 变送器是在工业现场应用广泛的测量仪表。压力、流量、液位等的测量都均采用变送器. （1）FOXBORO高压力变送器 用在蒸汽锅炉水汽系统上，实现各点压力就地显示和远传，产生模拟信号通过二次仪表转换为数字信号加以显示并可设限报警，具有测量准确、报警灵敏、使用寿命长等特点，它的采用进一步保证了设备的安全可靠运行。 主要技术参数： ①输入测量范围：0～32MPa ②输出信号范围：4～20mA ③精度等级0.25级 ④配电电压：DC24V （2）EJA电动差压变送器 用在蒸汽锅炉水汽系统上，测量给水瞬间流量和累积流量，产生模拟信号通过二次仪表转换为数字信号加以显示、设限报警、累计，实现运行中的水火自动跟踪。 主要技术参数： ①差压信号范围：0～25.4kPa ②输出信号范围：4～20mA ③精度等级0.25级 ④配电电压：DC24V （3）274A气动差压变送器 用在蒸汽锅炉水汽系统上，测量给水流量，产生气动信号通过二次仪表加以显示，实现运行中的水火自动跟踪。 ①主要技术参数： a差压信号范围：0-100″H2O b气源压力：20psi（0.14MPa） c输出信号范围：3-15psi（0.02-0.1MPa） <图片>示例图9</图片> <图片>示例图10</图片> <图片>示例图11</图片> <图片>示例图12</图片> <图片>示例图13</图片> 量程调节量程标尺 <图片>示例图14</图片> <图片>示例图15</图片> 喷嘴 <图片>示例图16</图片> <图片>示例图17</图片> <图片>示例图18</图片> 线性调节 <图片>示例图19</图片> 零点调节 ②校验方法： 274A变送器调校时使用量程为0-50KPa标准微压表及手操气泵。 校验前，关闭取压针型阀、三阀组,将供气气源压力调节在0.14MPa,信号输出端连接到仪表盘上的线性表；负压室(LP)对空，正压室(HP)连接通气泵及标准表，连接处不得渗气。确认无误后，用手操气泵为正压室施加0-25KPa的压力信号。按表中对应校检,调零时拧动“零点调节”。 量程调差应先松开锁紧螺丝再轻轻移动标尺,线性偏差拧动“线性调节”，反复校验数次确认已调好方可。注意在调校过程中三点要配合调节，锁紧螺钉时会发生一些漂移，掌握调校技巧。 ¦ 上 升 ¦ 上 升 ¦ 下 降 ¦ 下 降 ¦ ¦ --- ¦ --- ¦ --- ¦ --- ¦ ¦ 正压室信号 ¦ 差变输出 ¦ 正压室信号 ¦ 差变输出 ¦ ¦ 0 ¦ 0% ¦ 25KPa ¦ 100% ¦ ¦ 5KPa ¦ 20% ¦ 20KPa ¦ 80% ¦ ¦ 10KPa ¦ 40% ¦ 15KPa ¦ 60% ¦ ¦ 15KPa ¦ 60% ¦ 10KPa ¦ 40% ¦ ¦ 20KPa ¦ 80% ¦ 5KPa ¦ 20% ¦ ¦ 25KPa ¦ 100% ¦ 0KPa ¦ 0% ¦ 2、变频器 变频器在蒸汽锅炉上的应用可以降低电能的消耗，同时它的软启动性能很大程度上延长了较大电力设备的使用寿命。 （1）参数设定（以西门子变频器为例） 当变频器通电后，即可以用键盘进行参数设定。首先按“PRG”键，进入选项菜单后，用“∧∨”选择“数据设定”，按“FUNC/DATA”确认。用“∧∨”移位到要设定的参数，按“FUNC/DATA”确认。用“∧∨”修改数值，按“FUNC/DATA”确认。见下图小键盘及参数表。 ¦ 功能代码 ¦ 名 称 ¦ 设定值 ¦ 说 明 ¦ ¦ --- ¦ --- ¦ --- ¦ --- ¦ ¦ P0003 ¦ 快速调试 ¦ 3 ¦ 用户访问级 ¦ ¦ P0307 ¦ 额定功率 ¦ ¦ 由使用的电机铭牌额定功率决定 ¦ ¦ P1082 ¦ 最大速度 ¦ 50 ¦ 变频最大频率50Hz ¦ ¦ P0304 ¦ 额定电压 ¦ 380 ¦ AC380V ¦ ¦ P0305 ¦ 额定电流 ¦ ¦ 由使用的电机铭牌额定电流决定 ¦ ¦ P1082 ¦ 最大速度 ¦ 50 ¦ 变频最大频率50Hz ¦ ¦ P1080 ¦ 最小速度 ¦ 0 ¦ 变频最小频率0Hz ¦ ¦ P0700 ¦ 命令源选择 ¦ 1 ¦ 选择自动 ¦ ¦ P1820 ¦ 电机反向 ¦ 1 ¦ 为0时电机反转 ¦ ¦ P3900 ¦ 调试结束 ¦ 1 ¦ 调试结束 置1 ¦ （2）有关变频器的工作原理和详细资料查阅变频器说明书和参数表。 3、可编程控制器（PLC）编程及操作简介 目前，在蒸汽锅炉上使用最广泛的PLC是美国ROCKWELL公司的1746系列产品。通过编制不同的软件程序，PLC可适应各种复杂的控制系统。 罗克韦尔-1746系列可编程控制器的主要功能及指令介绍。 1746是一种中、小型系统中常用的PLC。它具有功能强大、编程简单、抗干扰能力强等特点。可通过AB提供的不同模块来组建各类系统。在燃油（汽）蒸汽锅炉中1746主要用于对全部安全报警的监控、现场运行参数的采集、设备启动过程的逻辑控制。1746系列的指令系统由大约200条编程指令构成。下面介绍几种比较常用的指令。 ①基本逻辑指令： 基本逻辑指令包括逻辑或（OR）、逻辑与（AND）及逻辑非（NOT）。除此之外还有求反（NEG）、异或（XOR）和输出（OUT）指令。通过上述指令的组合，可实现逻辑及顺序控制。 ¦ 指令名称 ¦ 助记符 ¦ 种 类 ¦ 备 注 ¦ ¦ --- ¦ --- ¦ --- ¦ --- ¦ ¦ 或 ¦ OR ¦ 逻辑指令 ¦ ¦ ¦ 与 ¦ AND ¦ 逻辑指令 ¦ ¦ ¦ 求反 ¦ NEG ¦ 逻辑指令 ¦ ¦ ¦ 异或 ¦ XOR ¦ 逻辑指令 ¦ ¦ ¦ 非 ¦ NOT ¦ 逻辑指令 ¦ ¦ ¦ 输出 ¦ OTL ¦ 逻辑指令 ¦ ¦ ②输出闩锁指令： ABS指令为输出闩锁指令。 下图为梯形图。 <图片>示例图20</图片> 该输出指令包括两个参数：源和目的。激活时，将计算源的绝对值，并将结果放在目的中。 ③除指令：DIV指令为除指令。下图为梯形图。 <图片>示例图21</图片> 当行条件为真时，该输出指令将源 A除以源 B，并将结果保存在目的和数学寄存器中。保存在目的中的值被圆整。保存在数学寄存器中的值包括未圆整的商(放在最高有效的字中)以及余数(放在最低有效的字中)。 ④移动指令：MOV为移动指令。 <图片>示例图22</图片> 下图为梯形图。 当该指令之前的行条件为真时，MOV指令在每次扫描时将源的一个拷贝移动到目标。原来的值在其源位置保持完整不变。 ⑤脉冲列输出指令：PTO为脉冲列输出指令。下图为梯形图。 <图片>示例图23</图片> 使用该指令可以控制并监控脉冲列输出功能，这反过来又控制物理PTO输出。PTO功能的操作是由状态机控制的。当执行该指令时，行状态只是用于控制该状态机的几个输入之一，其它的是启用位的状态。 ⑥加法指令：ADD为加法指令。 下图为梯形图。 <图片>示例图24</图片> 行条件为真时，本输出指令将源A加到源B上，并将结果存储在目的地址中。源A和源B可以是值，也可以是包含值的地址。然而，源A和源B不能同时都为常量。 ⑦顺计数指令：CTU为顺计数指令。下图为梯形图。 <图片>示例图25</图片> 本输出指令顺数在行中其前面的条件每次由假到真的转变，当累积的值达到预置值时，产生一个输出。行转变可能由限位开关或经过探测器的部件所触发。 计数器探测由假到真转变的能力取决于输入的信号的速度（频率）。输入信号开和关的历时不能快于扫描时间。 当行条件再次变为假时，每个计数都被保持，允许在超过预置值之外继续计数。这样，就可以将输出建立在预置值上，但继续计数，以便记录存货清单/部件等等。 ⑧正弦指令：SIN为正弦指令。 下图为梯形图。 <图片>示例图26</图片> 该输出指令包括两个参数：源和目标。当激活时，它将计算源（以弧度为单位）的正弦值，并将结果（以弧度为单位）放到目标地址中。在本指令中，你可以使用 索引 或间接 寻址来表示地址。 除了上面介绍的几种比较常用的指令外，ROCKWELL还为SLC500系列PLC提供了一系列复杂指令。可以查阅ROCKWELL提供的编程手册。 4、点火程序器 <图片>示例图27</图片> 点火程序器用来实现燃烧器点火、安全运行及火焰故障报警等全过程的自动化。 它安装在一体化仪电控制盘内，当蒸汽锅炉的安全点火条件满足后，由PLC发出运行信号；当燃烧器点火及运行过程中出现异常，其自动将故障信号反馈给PLC，同时切断燃烧器各燃料控制阀信号。目前应用比较广泛的点火程序器为HoneyWell公司的RM7800系列产品，它针对北美6131系列燃烧器而设计，其主要控制和逻辑元件是一台高可靠性的微型计算机。RM7800点火程序其有关说明如下： （1）主要技术特性： ①内置有安全程序。微机运行时间中约60%是几种不同的但相互关联的安全检查工作；大约以超过400次/秒的频率循检燃烧器的运行情况； ②动态自诊断电路。可对点火程序自身相关硬件进行全面测试。如果存在故障，则以故障代码形式显示。便于操作人员判断故障部位，排除故障； ③动态输入输出检测。可对程序器全部外部端子执行测试；如端子所连接负载存在故障（例如负载短路），则立即锁定安全回路，显示故障代码； ④模块化操作程序。通过可更换的EEPROM模块，程序器可实现从预吹扫到点火运行过程多种操作时序，适应不同燃烧系统过程控制； ⑤连接专用的HoneyWell—C7012A紫外线火焰监测器。准确检测火焰信号，可避免虚假的检测信号造成的灾难性后果。 （2）点火过程及RM7800操作步序 ①前吹扫 前吹扫由PLC控制实现，此期间要求燃烧器风门开度较大、水量较大，基本上接近满负荷即可。给水充满炉管，将炉膛内可能存在的易燃气体吹净，达到安全点火条件后，由PLC发出运行信号到点火程序器。 ②预吹扫 预吹扫及后续过程由点火程序器控制实现，风门处于全开状态，进一步对炉膛进行吹扫，为下一步点火做准备。时间约为30~120秒，在此期间如检测到有火源存在，程序器自动发出故障信号，并终止点火过程，显示故障信息。 ③点火 预吹扫结束后，风门关闭。约5秒后，点火变压器和引燃电磁阀同时带电，再经5秒，点火变压器失电，引燃火建立；如规定时间内火焰未能建立，程序器自动发出故障信号，并终止点火过程，显示故障信息。 ④运行 引燃火建立后约10秒，主燃料阀带电，主火焰建立，25秒，系统进入运行状态。 ⑤后吹扫 进入运行状态后，如果火焰检测信号异常或中断，则程序器自动停止运行，同时切断各燃料阀，显示故障信息，并发出报警信号给PLC。 **五、设限报警说明** 1、给水流量低开关：安装在给水流量差压信号出口，此项报警是为了保证蒸汽锅炉在点火运行中必须满足最低量的给水，设限校定值为19.5t/h，控制系统在程序内设置； 2、蒸汽压力高：安装在蒸汽出口处，通过压力变送器实现报警，在仪控盘上对应数控仪，设限值略低于额定工作压力，此项报警是为了保证蒸汽锅炉运行时蒸汽压力平稳不超限而设的； 3、管壁温度高：辐射受热面出口管路的壁上装有检测温度的热电偶，在仪控盘上对应温度数控仪，设限温度值高于管壁实际的过程温度。根据安装位置的不同，设定不超过385℃，此项报警是为了防止受热炉管在结垢到相当程度或炉管烧红是仍在运行而设的。 4、灭火报警：点火程序器内部输出报警，在火焰监测器监视到炉膛存在火源、运行中灭火及点火失败均发出此项报警； 5、电源故障：当电源突然中断并恢复后，系统内部连锁回路报警； 6、烟气温度高：烟囱通道下端安装一测量烟气温度热电偶，在仪控盘上对应温度数控仪，设限温度值高于烟气流实际的过程温度，通常设限值在300℃/170℃（燃油/燃气）； 7、蒸汽温度高：在蒸汽出口处安装一测量蒸汽温度热电偶，在仪控盘上对应温度数控仪，设限温度值高于蒸汽实际的过程温度，通常设限值为额定饱和温度（或用户指定的蒸汽出口温度）。 11、燃烧器温度高：在燃烧器瓦口处安装一测量燃烧器喉头温度热电偶，在仪控盘上对应温度数控仪，涉嫌温度值高于燃烧器内运行中的环境温度，此项报警时为了保护燃烧器而设的，通常设定100℃，根据各地或季节不同而定，不得设定过高； 12、雾化压力低开关：安装在雾化空气与蒸汽相汇结合处，设限校定值低于正常运行时的雾化压力，此项报警时为了保证燃烧效果而设的，通常设限值为0.2–0.25MPa； 13、润滑油压力低开关：安装在柱塞泵曲轴箱上，设限校定值低于柱塞泵运转时的润滑油压力，此项报警时为了确保柱塞泵正常运转有足够的润滑油而设的，通常设限值为0.12~0.28MPa； 14、给水入口压力低开关：安装在给水至柱塞泵的入口处，设限校定值低于正常运行时的给水压力，此项报警时为了确保柱塞泵正常运转有充足的供水而设的，通常设定值为0.1MPa； 15、燃油温度低：在电加热器出口处安装一测量燃油温度热电偶，在仪控盘上对应温度数控仪，设限温度值低于燃油实际的过程温度，通常设限值为70℃，此项报警时为了确保运行燃烧时对燃料有一定温度要求而设的； 16、仪表风压力低开关：安装在空压机供气经干燥后的出口处，设限校定值低于正常正常供气时的压力，此项报警是为了保证气动仪表的正常工作而设的，通常设定值为0.25MPa； 17、燃烧器门打开：燃烧器分体连接处一行程开关，运行时燃烧器门不得打开，此项报警是为了保证在燃烧气门打开或连接时存在间隙不得进行点火操作而设的； 18、天然气压力低开关：安装在天然气入口处，设限校定值低于正常供给压力，此项报警是为了保证点火运行时有持续充足的燃料供给，通常校定值为0.07MPa。 **第六章****蒸汽锅炉控制系统** 随着信息工业自动化程度的不断发展，高科技的控制技术已在蒸汽锅炉上逐渐被应用，PLC系统可实现油田注汽生产的科学数字化管理。系统设计实现了人机界面，具有操作简便、直观、故障率低等特点，运行数据的记录和传输均可按用户需求而实现。 **一、控制系统的操作界面** 1、主画面 2、水火调节界面 3、点火状态界面 4、参数显示界面 5、参数设定界面 6、水火跟踪界面 7、报警历史界面 **二、控制系统的构成** 系统由仪电控制盘、一次仪表、执行机构组成。 1、仪电控制盘包括动力系统及自控系统。动力系统主要由空气开关、磁力启动器、过热保护继电器等组成，为蒸汽锅炉运行提供所需电力；自控系统主要由PLC、POD（触摸屏）、点火程序器等组成，实现蒸汽锅炉的启动、点火、数据显示、报警、安全停运等全过程和全操作； 2、一次仪表由热电偶、压力变送器、压力开关等组成，将各种物理参数转换为PLC可识别的模拟或开关信号传输到仪电控制盘； 3、执行机构由电磁阀、电动执行器等组成，PLC系统产生相应控制信号后，对应的执行机构按序动作。 **三、控制系统操作界面的主要功能** 1、主画面 系统通电后显示的界面见图： 主画面显示内容： <图片>示例图28</图片> （1）系统流程图； （2）显示参数：柱塞泵入口压力、柱塞泵出口压力、柱塞泵出口温度、柱塞泵变频器频率、对流段入口压力、对流段入口温度、对流段出口压力、对流段出口温度、辐射段入口压力，辐射段入口温度、炉管温度、燃烧火量、瓦口温度、排烟温度、烟气含氧、天然气压力、燃油压力、燃油温度、雾化压力、仪用空压、蒸汽压力和蒸汽温度等； （3）界面切换按钮：8个，点击各个按钮将进入相应的界面； 2、水火调节界面在相关界面中按“水火调节”按钮，即可进入“水火调节”界面见图：显示内容： （1）水量调节：通过按 <图片>示例图29</图片> 和 <图片>示例图30</图片> 按钮实现对水量的调节。 <图片>示例图31</图片> （2）火量调节：通过按 <图片>示例图32</图片> 和 <图片>示例图33</图片> 按钮实现对火量的调节。 （3）回水阀调节：通过按 <图片>示例图34</图片> 和 <图片>示例图35</图片> 按钮来控制回水阀的“开阀”与“关阀”。 3、点火状态界面相关界面中按“点火状态”按钮进入“点火状态”界面见图： 显示内容： <图片>示例图36</图片> （1）点火后依次进行初次启动前吹扫、点火程序状态、程序器小火状态、程序器大火状态、主燃气阀状态、主燃油阀状态、火焰信号状态、锅炉程序调火、锅炉灭火后吹扫和调火开关共计10个步骤。 （2）每步进行完成之后，便会显示为红色条状，并且“OFF”变为“ON”。 4、参数显示界面 在相关界面中按“参数显示”按钮进入“参数显示”界面见图： <图片>示例图37</图片> 显示内容： 分别显示炉管温度、蒸汽温度、对流段入口温度、瓦口温度、燃油温度、辐射段入口温度、泵出口温度、排烟温度、对流段出口温度、蒸汽压力、泵入口压力、燃油压力、雾化压力、仪表风压力、柱塞泵出口压力、对流段入口压力、对流段出口压力、辐射段入口压力、燃烧火量、水流量、柱塞泵频率、燃气压力、累积水流量、烟气含氧等实时数据。 5、参数设定界面 相关界面中按“参数设定”按钮进入“参数设定”界面见图： <图片>示例图38</图片> 显示内容： （1）对炉管温度高、蒸汽温度高、排烟温度高、瓦口温度高、燃油温度低、给水流量低、蒸汽压力高、给水压力低、雾化压力低、燃油压力低、蒸汽压力低、燃气压力低、仪表空压低报警设定值和燃油温度控制设定值等进行设定。 （2）键盘：按动“∧”、“∨”键选择要设定的参数，让光标移到相应的方框内，输入将要输入的数据，设定完后按“ENT”键确认，如果输入的值超出了设定范围或输入错误，操作人员可以按“CLR”键清除设定值。 <图片>示例图39</图片> 6、水火跟踪界面 相关界面中按“水火跟踪”按钮进入“水火跟踪”界面见图： 显示内容： （1）火量调节画面； （2）水火跟踪选择或解除按钮，水火跟踪系数设定。 7、报警历史界面 在相关界面中按“报警历史”按钮进入“报警历史”界面见图： <图片>示例图40</图片> 显示内容： （1）显示报警状态。 （2）按 <图片>示例图41</图片> 和 <图片>示例图42</图片> 按钮查看其它报警。按 <图片>示例图43</图片> 按钮可将显示内容清空。 **四、系统操作指南** 1、首先在人机界面上点击“调节控制”，进入“调节控制”界面。①给“定值”和“偏值”设定数据②选择燃油温度调节方式是手动还是自动。注意：在蒸汽锅炉启动初期，蒸汽-燃油换热器没有投入运行，此项调节是无效的。手动调节时，设定好燃油阀门开度；自动调节时，根据PID参数进行设定，参照PID参数表。 2、蒸汽锅炉启动初期，蒸汽由于还没有产生，必须将“蒸汽压力低”打到“旁路”屏蔽。 3、点击“状态显示”，查看有无报警。如果存在故障报警，进一步查找故障原因并及时消除。 4、点火前，将 “调火开关” 关闭，如烧油时将“延长引燃”打开。 5、选择“水量执行方式”为“变频”或“回水阀”。 6、打开“点火联锁”，点击“启动/复位”，这时可看见“系统当前状态”窗口显示“前吹扫”，当进入“预吹扫”时，点火程序计数器开始记数，点火程序器联锁灯和预吹扫灯亮。 7、如果显示“后吹扫”或“系统待命”，就表示有故障存在，请查看“报警表”有无报警信号。待消除故障后，按第6条步骤重复进行点火操作。 8、点火程序步序设定 步序1为“前吹扫”，时间设定为5分钟； 步序2为“预吹扫”，时间约为30秒钟； 步序3为“点火”； 步序4为“引燃火建立”； 步序5为“主燃火建立”； 步序6为“允许调火”，当火焰建立后，可以进行调火操作。打开调火开关，根据设定的定值和偏值自动进行水火跟踪调节。 步序7为“系统运行”； 9、在进入运行状态后，如果有任何报警出现，联锁中断将进入后吹扫状态。 **第七章****蒸汽锅炉一般故障** **一、一般故障原因和处理方法** ¦ 序号 ¦ 故障现象 ¦ 原 因 ¦ 处理方法 ¦ ¦ --- ¦ --- ¦ --- ¦ --- ¦ ¦ 1 ¦ 灭火故障 ¦ a.雾化不好 b.燃料过多 c.炉膛内存在火源 d.点火程序器内部故障 ¦ 1.调节雾化系统 2.检查燃料供给系统的压力和温度等 3.及时消除炉膛内火焰，启动鼓风机放大风门吹扫 4.按点火程序器的故障代码查找原因 ¦ ¦ 2 ¦ 燃烧器门打开 ¦ a.燃烧器与鼓风机结合部位锁紧螺栓不到位 b.报警行程开头及线路故障 ¦ 1.及时锁紧 2.检修一次元件或线路 ¦ ¦ 3 ¦ 供水流量低 ¦ a.柱塞泵故障 b.变频器故障 c.差压变送器故障 d.回水调节阀故障 e.供水不足 f.报警开关及线路故障 g.水流量计（如差压变送器）故障 ¦ 1.检修柱塞泵 2.检测变频器 3.检查差压变送器是否正常 4.检查回水调节阀的动作情况 5.检查水处理供水情况 6.检查一次元件或线路 7.检查水流量计 ¦ ¦ 4 ¦ 引燃火不着 ¦ a.助燃风过大 b.火花塞不打火 c.点火程序器原因 d.引燃电磁阀不带电或带电打不开 ¦ 1.调节助燃螺针 2.实验或更换火花塞 3.按点火程序器故障代码查找原因 4.试验引燃电磁阀，确认有气体能通过 ¦ ¦ 5 ¦ 仪用空压低 ¦ a.管线上手阀未打开 b.空压机未启动、供气压力不足 c.仪用空气管路堵或漏 d.报警开关故障或线路有误 ¦ 1.打开手阀 2.启动空压机，检查气压不足原因 3.解堵或堵漏 4.检查报警开关或线路 ¦ 续表： ¦ 序号 ¦ 故障现象 ¦ 原 因 ¦ 处理方法 ¦ ¦ --- ¦ --- ¦ --- ¦ --- ¦ ¦ 6 ¦ 天然气压力低 ¦ a.天然气供给不足 b.报警开关及线路故障 ¦ 1.检查天然气供给系统 2.检修一次元件或线路 ¦ ¦ 7 ¦ 燃油时火焰存在 1）矩涡状 ¦ a.燃油温度高 b.雾化压力高 c.空气量偏多 ¦ 1.降低燃油温度 2.降低雾化压力 3.调节燃料与空气的比例 ¦ ¦ 7 ¦ 2）暗橙色烟雾状 ¦ a.燃油温度偏低 b.雾化压力低 c.空气量偏小 ¦ 1.提高燃油温度 2.提高雾化压力 3.调节燃料与空气的比例 ¦ ¦ 7 ¦ 3）火焰长而无力 ¦ a.燃油压力高 b.雾化压力低 c.空气量偏小 ¦ 1.调节进炉油压 2.调节雾化压力 3.调节燃料与空气的比例 ¦ ¦ 8 ¦ 燃气时火焰存在 1）暗蓝色状 ¦ a.空气量偏大 ¦ 1.调节燃料与空气的比例 2.适当调节天然气进口压力 ¦ ¦ 8 ¦ 2）黄色且浑浊状 ¦ a.空气量偏小 b.天然气压力偏高 ¦ 1.调节燃料与空气的比例 2.降低天然气进口压力或调整减压阀 ¦ ¦ 9 ¦ 雾化压力低 ¦ a.雾化管线上手阀未开或管线有堵漏 b.雾化调节阀未调好或有故障 c.报警开关故障或线路有误 ¦ 1.打开手阀，解堵，堵漏 2.重新调整或检修雾化调节阀 3.检查报警开关或线路 ¦ ¦ 10 ¦ 进口水压低 ¦ a.供水不足 b.阀门未打开或打开不足 c.报警信号源手阀未开或信号管线堵漏 d.报警开关故障或线路有误 ¦ 1.检查水处理供水不足原因 2.打开阀门 3.检查报警信号管路和手阀 4.检查报警开关或线路 ¦ ¦ 11 ¦ 蒸汽温度高 ¦ a.蒸汽过热 b.水流量低 c.报警开关及线路故障 ¦ 1.降小火量 2.将水量回大或火量减小 3.检查一次元件或线路 ¦ 续表： ¦ 序号 ¦ 故障现象 ¦ 原 因 ¦ 处理方法 ¦ ¦ --- ¦ --- ¦ --- ¦ --- ¦ ¦ 12 ¦ 润滑油压力低 ¦ a.柱塞泵曲轴箱油位低 b.柱塞泵润滑油过滤网堵 c.润滑油压调节螺钉未调好 d.润滑油泵故障 e.信号管路堵、漏 f.报警开关故障或线路有误 ¦ 1.加油到规定要求 2.清洗过滤网 3.重新调整调节螺钉 4.检查润滑油泵 5.检查信号管路 6.检查报警开关或线路 ¦ ¦ 13 ¦ 燃烧器温度高 ¦ a.瓦口附近存在火源 b.报警开关及线路故障 c.辐射段前墙保温脱落 ¦ 1.及时停运请出 2.检查一次元件或线路 3.及时停运修复保温层 ¦ ¦ 14 ¦ 鼓风压力低 ¦ a.配电保护系统故障 b.报警开关或线路故障 c.鼓风机电机存在故障 ¦ 1.检修配电保护系统 2.检查一次元件或线路 3.检修或更换鼓风机电机 ¦ ¦ 15 ¦ 主火焰不着或不稳 ¦ a.燃料量偏小 b.雾化压力过高 c.点火程序器内部故障 d.火焰检测器存在故障 e.主油阀不带电或带电打不开 ¦ 1.调节燃料量 2.调整空气雾化减压阀 3.按点火程序器故障代码查找原因 4.试验火焰检测器，更换光电管 5.检查主油阀动作情况 ¦ ¦ 16 ¦ 燃油压力低 ¦ a.燃料供应不足 b.供油、回油调压阀未调好或有故障 c.报警开关故障或线路有误 ¦ 1.检查供油管线流程阀门开度等 2.重新调整或检查调压阀 3.检查报警开关或线路 ¦ ¦ 17 ¦ 火焰燎管 ¦ a.配风板结焦 b.油嘴结焦或磨损或有杂物 ¦ 1.清洗配风孔 2.清洗或更换油嘴组件 ¦ ¦ 18 ¦ 排烟温度高 ¦ a.水量小，火量大 b.燃烧火焰未调好 c.锅炉受热面内结垢外积灰 d.热电偶、补偿导线或显示仪表故障 ¦ 1.重新调整水火比 2.重新调整燃烧火焰 3.清洗锅炉，吹扫烟灰 4.检查热电偶、补偿导线和显示仪表 ¦ 续表： ¦ 序号 ¦ 故障现象 ¦ 原 因 ¦ 处理方法 ¦ ¦ --- ¦ --- ¦ --- ¦ --- ¦ ¦ 19 ¦ 管壁温度高 ¦ a.报警开关及线路故障 b.热偶绝热保护不好 c.炉管结垢 ¦ 1.检查一次元件或线路 2.停运后对热偶进行保护 3.产生一定差压后，及时清洗内管壁 ¦ ¦ 20 ¦ 蒸汽压力高 ¦ a.蒸汽压力已超限 b.变送器及二次仪表、线路故障 ¦ 1.调整水火比例，必要时适度放空 2.检修一次元件或线路 ¦ ¦ 21 ¦ 燃油温度低 ¦ a.油电加热器控制电源没接通或微动开关未调好 b.蒸汽加热器自力式温度调节器没调好或有故障 c.蒸汽加热管线或疏水阀堵 d.报警开关故障或线路有误 ¦ 1.检查电加热器控制线路重新调整微动开关 2.重新调整或检修自力式温度调节器 3.疏通管路，清洗疏水阀 4.检查报警开关或线路 ¦ ¦ 22 ¦ 锅炉点火时火量表不为零不能正常点火 ¦ 前吹扫延时继电器延时触头合不上 ¦ 检修 ¦ ¦ 23 ¦ 锅炉水量最大降不下来 ¦ a.调水电磁阀线圈烧坏 b.到回水调节阀调水信号管线断 c.回水调节阀打不开 d.给水差压变送器或水量表故障 ¦ 1.更换线圈 2.重新接好信号管路 3.检修回水调节阀 4.检修或校正给水差压变送器和水量表 ¦ ¦ 24 ¦ 锅炉水量最大降不下来 ¦ a.调水电磁阀线圈烧坏 b.到回水调节阀调水信号管线断 c.回水调节阀打不开 d.给水差压变送器或水量表故障 ¦ 1.更换线圈 2.重新接好信号管路 3.检修回水调节阀 4.检修或校正给水差压变送器和水量表 ¦ ¦ 25 ¦ 火量表总在“零”位不能正常调火 ¦ a.调火电磁阀线圈烧坏 b.信号管路堵、漏 ¦ 1.更换线圈 2.解堵、堵漏 ¦ 续表： ¦ 序号 ¦ 故障现象 ¦ 原 因 ¦ 处理方法 ¦ ¦ --- ¦ --- ¦ --- ¦ --- ¦ ¦ 26 ¦ 火焰燎炉管（必须调整，否则会烧坏炉管） ¦ a.油喷嘴结焦磨损，或内有杂物 b.配风板结焦或位置没装对 c.油压过高，雾化压力过低 ¦ 1.清洗或更换油喷嘴 2.清洗配风板或重新安装 3.重新调整使配合好 ¦ ¦ 27 ¦ 锅炉给水量不能增加，只能维持某一较低值 ¦ a.柱塞泵进口水闸门闸板脱落在某一位置或未全开 b.柱塞泵上下凡尔密封不严，泵排量不足 c.回水调节阀关不严（漏） d.水量表指示有误 e.给水差压变送器平衡阀未关死或差压变送器有故障 f.调水定值器密封垫损坏 ¦ 1.检查或检修进口闸门 2.检修泵上下凡尔 3.更换回水调节阀 4.重校水量表 5.关死平衡阀或检修差压变送器 6.更换密封垫 ¦ **二、RM7800点火程序器故障及处理** RM7800点火程序器内置了完整的自诊断程序，可将故障信号以代码的形式显示于液晶屏，方便操作人员查找、排除故障。常见故障代码见下表： ¦ 故障代码 ¦ 原 因 ¦ 处理方法 ¦ ¦ --- ¦ --- ¦ --- ¦ ¦ 错误2 AC频率/噪音 ¦ 谐波噪声放大或器件在低频AC电源下工作 ¦ 1.检查继电器模块和显示模块之间连接情况 2.检查继电器模块电源，保证频率和电压满足使用要求 ¦ ¦ 错误3 AC线路短路 ¦ 内部AC电路短路 ¦ 1.检查继电器模块和显示模块之间连接情况 2.检查继电器模块电源，保证频率和电压满足使用要求 ¦ ¦ 错误4 AC频率 ¦ 器件在AC高频下工作 ¦ 1.检查继电器模块和显示模块之间连接情况 2.检查继电器模块电源，保证频率和电压满足使用要求 ¦ ¦ 错误5 AC频率 ¦ 器件在AC高频下工作 ¦ 1.检查继电器模块和显示模块之间连接情况 2.检查继电器模块电源，保证频率和电压满足使用要求 ¦ ¦ 错误7 火焰监测 ¦ 火焰尚未出现，但探测到火焰 ¦ 1.检查接线有无错误并纠正 2.确认火焰监测器没有连接其它系统 3.确保火焰监测器和火焰放大板完好 4.如果出错代码仍然出现，更换继电器模块 ¦ ¦ 错误14 大火开关故障 ¦ 在前吹扫阶段，大火开关未能保持关闭 ¦ 1.检查线路，如有问题，纠正 2.手动给定燃烧器在大火位置，检查大火开关 3.如果错误仍然存在，更换继电器模块 ¦ 续表 ¦ 故障代码 ¦ 原 因 ¦ 处理方法 ¦ ¦ --- ¦ --- ¦ --- ¦ ¦ 错误15 火焰监测 ¦ 点火程序器处于待命状态时，监测到火焰信号。 ¦ 1.检查燃烧室是否存在火源 2.检查放大板和火焰监测器是否完好 3.检查线路有无错接或虚接 4.如果故障仍未消除，更换继电器模块 ¦ ¦ 错误16 火焰监测 ¦ 在火焰建立阶段，监测不到火焰信号。 ¦ 1.调节燃烧器点火必要的每一个环节 2.检查放大板和火焰监测器是否完好 3.若故障仍存在，更换继电器模块 ¦ ¦ 错误17 主火焰失败 ¦ 主火焰形成，10秒后熄灭 ¦ 1.确定燃料压力满足燃烧器使用要求 2.检查主燃料阀 3.检查火焰监测器以满足信号通过燃烧器点火比例 ¦ ¦ 错误18 火焰检测 ¦ 在预吹扫期间检测到火焰信号 ¦ 1.检查燃烧室中是否存在火源 2.确定火焰监测器和火焰放大板是否完好 3.检查接线，F和G线是否接反 4.如果错误代码仍存在，更换火焰放大版或火焰监测器 5.如果问题依旧，更换继电器模块 ¦ ¦ 错误35 ¦ 保险丝熔断或保险继电器闭合 ¦ 1.更换保险管 2.释放保险继电器 3.更换继电器模块 ¦ **第八章****蒸汽锅炉的保养与维护** **一、目的** 及时发现和消除蒸汽锅炉存在的问题或缺陷，避免发生事故。保证设备及各种零配件持续良好、安全可靠运行和使用。 **二、重点范围** 1、水汽受压元件的内外表面，特别是开孔、焊缝处有无裂纹、腐蚀； 2、管子、管道、管件有无磨损、腐蚀、凹陷、鼓疱、弯曲和过热； 3、内保温是否脱落、烧坏； 4、安全附件是否可靠，压力表、安全阀的开孔是否堵塞。 **三、定期检验程序** 按使用单位规定程序，内容大致如下： 停炉降温——开启门孔——切断燃料、水电通道——核对名牌——确定检验重点——依次内外部检测：炉膛水冷壁、对流段、水—水换热器、汽水管道、安全附件、附属装置。 **四、检验方法** 检验方法有直观检查法、量具法、无损探伤法等多种，请参考有关的专门书籍。 **五、定期进行内外部清扫、清理** 灰的导热系数约为钢管的1∕450～1∕750。积灰厚1mm时，热效率降低5％。因此要定期进行内外部清扫、清理。 清灰作业要注意个人的防护与保健，备有面具与服装。进入炉膛应注意使炉膛彻底通风换气、冷却，切断燃料和水源、电源。人工清灰用水雾或蒸汽雾喷湿将灰除去，尽量不要弄湿耐火材料。特别注意死角和对流段。从上部往下部进行。炉体外部应注意通风干燥。长期停炉周围放石灰并定期更换。 **六、停炉保养** 停运期间，受热面完全暴露在空气中，氧气腐蚀很严重。再运行在高温下会加剧腐蚀，壁厚减薄，影响受压元件强度和寿命。所以停运后应及时采取保养措施。 根据停运时间长短，常采用压力保养、湿法保养和干法保养三种方法： 1、压力保养 利用蒸汽锅炉余压（0.05～0.1MPa）进行，炉水温度保持在100℃以上，即使炉水中无氧，又可阻止空气进入炉管内，可采取定期加热或邻炉蒸汽来保持温度和压力。 这种方法适用于停运时间不超过一星期。 2、湿法保养 如果锅炉停用期短，且为在需要使用时能迅速点火，则湿法保养比较有利。 湿法保养需先将锅炉内的水垢污物全部冲洗掉，然后将处理过的软水输到锅炉管内，并溶入适量氢氧化钠或磷酸三钠，随炉水加入炉管中。 锅炉进水后，应在极小的火力下运行数小时，使水质稳定，同时亦可除去水中的氧。然后停止燃烧，在锅炉的炉火尚未消失时，可将除氧后的软化水输入锅炉，直到水从排气阀冒出。这时可以关闭排气阀，将锅炉密封保存。 炉水的碱度应为150～850ppm。一般可以多加一些氢氧化钠或磷酸三钠，将碱度增加约100ppm，使剩余碱度来吸收炉水中的氧。炉水保持一定的碱度，能在金属表面形成一层保护膜，有了这层保护膜，即使炉水中有大量的溶解氧，也可保护锅炉金属不被腐蚀。 炉水每星期应化验一次，以保证炉水中有过剩的碱度。如果碱度不够，应再加些氢氧化钠或磷酸三钠。 3、干法保养 如果停炉较长时间，应采取干法保养。干法保养时，也须先将锅炉内的水垢、泥渣彻底清除，然后将软化水加入锅炉内，并将锅炉用小火慢慢升压到98～196KPa后，清除余火和灰渣。检查炉膛中确无余火，炉膛温度已降到100℃以下，可开排污阀将炉水放尽，利用锅炉的余热将锅炉烘干。 锅炉全部冷却后，打开人孔门，检查锅炉内部的烘干情况。锅炉受压部件的外表面也应全部检查；金属受热面的表面不得有积灰和结焦，以防外部腐蚀。在全部清刷干净后，将盛有生石灰的盘子放在炉膛及烟道中，并将人孔门等密闭，防止潮气进入。长期使用锅炉的辅助设备也应全部清刷干净，在光滑的金属表面上应涂上油漆以使之不生锈。鼓风机、柱塞泵、空气压缩机的润滑油应放尽。所有活动部分每星期应盘动一次，以保持灵活。全部电动设备应按规定进行保养。停用的锅炉也要定期进行检查，以便掌握锅炉的保养情况。 蒸汽锅炉的维护还包括化学清洗、煮炉、钝化、冲管、烘炉等作业，在特定条件下进行这些维护作业时，需要查阅专门的资料。 注意:锅炉停炉时一定要放水吹扫,特别是冬季,长期停炉时,一定要采用高压压风车扫线,同时要采取一定的保温措施防止炉管冻裂。 **七、技术安全须知和注意事项** 1、技术安全须知 蒸汽锅炉是利用燃料的热能，把水加热成为湿饱和蒸汽的机械设备。安全问题十分重要。它包括锅和炉两大部分，故障和危险性也来自于这两个方面。一旦发生爆炸，后果十分严重。因此，为保证设备安全可靠运行，除了在设计、制造、安装、检验、运行、维护等各个环节加强安全技术管理外，在发生故障或事故时关键在于及时正确的判断和处理。只有了解和掌握发生的主要原因，才能及时采取有效措施，防止故障或事故进一步扩大，并从根本上解决。 2、注意事项 发生故障或事故可能、原因和防止措施及注意事项： ◇炉膛爆炸、炉膛爆燃和二次燃烧： 炉膛爆炸是由于炉膛内积存大量可燃气体，瞬间全部燃烧形成炉膛爆炸，损失严重，甚至造成伤亡事故。炉膛爆燃是由于炉膛内聚集一定量可燃气体，瞬间全部燃烧形成炉膛爆燃，损失不严重。发生在烟道尾部不燃烧爆炸称为二次燃烧事故。产生这种故障或事故的原因很多，常发生于点火时。注意炉膛吹扫，一次点火未成不可连续点火。应严格执行操作规程，杜绝强制点炉，勤检查，确保各燃料蝶阀和调压阀工作可靠，调节范围内流量稳定，完善燃料供应外部配套设施，防止大范围波动。 ◇炉墙损坏： 炉墙损坏包括脱落、开裂、倒塌、鼓包等。应注意严密性，及时发现、停运检修。 ◇水冷壁爆管、水汽系统管子爆裂： ◇水汽系统管子变形、泄漏 水冷壁爆管、水汽系统管子爆裂及管子变形、泄漏原因很多，如超压、过热、腐蚀、结垢、裂纹和起槽等。保证锅炉给水质量，防止结垢和氧腐蚀，保证看火孔清洁，加强锅炉燃烧火焰的检查，维护最佳燃烧工况，定期检查锅炉的水火跟踪和水流、蒸汽温度、管温等各报警点，确保各报警点灵敏可靠，定期检测炉管壁厚，并根据实际壁厚来确定工作压力和蒸汽压力高报警值。因此，运行要保持负荷稳定。避免安装修理时的缺陷，如采用不合理的结构、强度计算错误或选材不当，加工工艺不好，特别是焊接质量不合格。 ◇安全阀事故 安全阀事故如漏气、压力不到时安全阀开启、压力到时安全阀不开启，需及时排除故障。 ◇阀门故障 阀门故障主要是失灵、泄漏、裂纹甚至爆裂，应及时更换。 ◇其他注意事项 （1）使用未经处理或处理不当的给水，易使锅内产生结垢、腐蚀和积盐等危害。 （2）与锅内过程相对应的，炉内过程较易发生的问题是结焦、积灰。 （3）应在高温、高压、转动部件等危险部件设定相应的警示标记。 （4）燃料油及其它润滑油在使用过程中应防止渗漏对周边环境的污染。 （5）生产、生活污水应进行处理或外运处理，防止污染环境。 （6）湿饱和蒸汽蒸汽锅炉严禁蒸汽干度超过80%，否则易出现积盐及爆管现象。 **附****录** **一、原油的预热** 为了取得最佳燃烧效果，万不可低估原油预热温度的重要性，如果掌握了原油粘度和温度的关系，就可避免绝大部分锅炉燃烧故障的发生，重油预热的必要性如下： （1）可减少泵和流动阻力。 （2）改善燃油的控制和调节。 （3）提高雾化性能和燃烧器效率。 在强调环境保护，避免空气污染而不计燃油价格的今天，上述第三条尤为重要。 1、对于锅炉使用的燃油来说，最重要的一项标准，就是原油的粘度、燃油粘度。各种燃油的性能相差悬殊，通常所使用的燃油等级如下： 1.2号燃油或柴油 这种燃油在100℉时的粘度低于40赛氏粘度秒（SSU）。除非在亚热带的环境下工作，否则这种油无需进行预热。 2.4号燃油 这种燃油在100℉（~38℃）时的粘度变化在45-120赛氏粘度秒之间，在非常冷的气候条件下，需要加以预热。 3.5号燃油 这种燃油在100℉时的粘度变化在150-180赛氏粘度秒之间，通常要求预热。 4.6号燃油 这种燃油在100℉时的粘度变化在900-5800赛氏粘度秒之间，需加热后才可使用。 2、绝大多数注蒸汽锅炉可使用燃油都是稠油，而且其粘度范围在500-2000赛氏粘度秒之间（100℉时），为了调整好燃烧器，应掌握如下几点有关所选择原油的性能。 （1）API比重（60℉时）； （2）两个温度点时的粘度100℉和212℉； （3）热值（BTU/磅，加仑或相应的增量）； （4）闪点℉（闭口）； （5）含硫量（%）； （6）其他如石灰粉、含碳量、含氢量（%）和分馏组成等。 从实用观点来看，原油预热与原油雾化的温度相同，燃油闪点是一个重要的安全系数，因为在预热的过程中燃油闪点比要求的粘度还重要，所谓闪点是指加热后的原油或其他燃油开始发生的温度点，这种油气遇火即闪烁。如果燃油预热的温度超过该油的闪点，将会导致燃烧器中的燃油提前引燃，使燃烧器内发生吞火或者跳动的现象。一旦有这种现象发生，则应降低原油预热温度，直至火焰“脉动”停止为止。但是，在使用某种原油作燃料时，必须在所要求的原油雾化粘度温度与该原油的闪点温度之间进行综合的考虑。 3、预热温度太高可能出现的问题： （1）燃烧器油嘴积碳。 （2）雾化和燃烧器恶化。 （3）燃油预热器内部积碳。 （4）燃烧器内发生提前引燃，出现燃烧不稳定。 （5）热油泵跑空，导致油压不稳。 （6）造成燃烧器喉口和燃烧部位的结焦和积碳。 （7）造成燃油输入量降低。 （8）导致燃油起泡沫及汽化。 4、预热温度太低会发生的问题： （1）导致错误的燃烧程序。 （2）雾化不良及燃烧不良。 （3）造成引火困难或无法引燃，尤其是在锅炉起动的时候。 （4）干管油压不稳。 （5）冒烟过多以及结焦。 （6）造成油泵跑空和电机超负荷。 （7）降低燃烧器的出力。 （8）使油滤器堵塞。 所注意到的许多相同的问题，都会在上述两个预热温度过高或过低时皆会发生。因此在采取改变燃油温度改进工况时，调整的预热温度的变化应相对的小一些。与此同时，仔细地对燃烧器的情况进行观察，以便掌握调节量的大小，进而判定改变的温度是否有利，燃油预热温度的调节好坏，有一个明显的标志，就是看燃烧的油嘴上有无积碳的现象存在。 5、燃油预热步骤 绝大多数燃烧器制造厂商都规定，燃烧器嘴处的燃油粘度应为150SSU，附图是一张燃油的粘度曲线图，图中所示是各种燃油在典型极端温度时粘度变化的情况。如果已掌握了两个温度点的燃油粘度，就可在这两点之间作一条直线与这两点相交。这条直线可说明其他任何一点的温度，以最实用的观点来看，在燃烧重油的燃烧器燃烧时燃油粘度与温度的关系为线性关系，如果仅有一个粘度与温度点为已知条件，则和根据两个已知的点作一条直线与已知两点平行，就可以近似地求出未知燃油的各点。如100℉时粘度为4500SSU的原油通过内插法可以求出使原油粘度降低到150SSU的预热温度为220℉（104℃）应该将原油预热到150SSU。以便进行燃烧器初次点火。并接着对燃烧器喷油燃烧的性能进行观察，通过提高油温或降低油温的方法，将上述所提及的燃烧症状控制在最低限度内。燃油预热的适宜温度应以这种燃油能否保持良好的雾化和使火焰稳定燃烧为准。如果使用20-30%的过剩空气时，烟囱持续冒黑烟，则稍微提高油温常可解决问题。 调节重油燃烧器很重要的规则是每次改变都要等一段时间，无论改变多少都会稳定后再变。一个较普遍的倾向是把提高燃料温度作为解决燃烧器所有问题的“灵丹妙药”，这显然是不对的。若在排烟处配置一台烟气分析的话，则有助于判断问题和精确地调整燃烧器。 **二、锅炉受热面管内的化学清洗** 1、化学清洗的优点 采用化学清洗法以消除受热面内部的水垢和沉积物，比用机械清洗法有如下的优点： （1）锅炉停炉时间可以缩短。化学清洗法一般停炉不超过36小时，个别情况也在48小时以内。 （2）锅炉上的许多附件不需要拆卸。化学清洗剂只要通过原有管路进入和排出锅炉。 （3）费用较低。 （4）一般难以进入的地方，如小管子、小弯头、受热面角落等皆可清洗到，因为只要与汽水接触到的地方，清洗剂皆可进入。 2、步骤与方法 （1）用化学清洗法清洗一台锅炉通常要进行四个步骤： ①用一种含有适当缓蚀剂的酸溶液清洗受热面，使水垢沉积物完全或部分溶解脱落。 ②用清水把疏松的沉积物，附在受热面上的酸溶液和溶解的铁盐冲洗干净，排除锅炉内可能产生的腐蚀性或爆炸性气体。锅炉用正洗法冲洗，自排空阀排水。 ③锅炉用纯碱溶液煮炉，彻底清除或中和残留酸液的影响。排除可能产生的氢气。 ④最后再用清水冲洗一次，排除残留的沉积物。 （2）化学清洗一般有两种方法：使酸溶液通过锅炉的各部分进行连续循环；把酸溶液充满锅炉内部，浸泡一段时间。 ①循环法 在循环酸洗法中，先把溶液灌满锅炉，然后使其循环，直至全部清洗干净。在清洗过程中，应定期对溶液进行取样分析。在循环溶液的酸强度达到平衡，与沉淀物不再发生反应时，则清洗认为已经完成。与浸泡法相比，因为所用的酸液浓度较低且当反应结束后可由溶液立即从锅炉中排出。所以用循环法酸洗时对受热面的破坏可能性很小。另外，化学品的消耗费用也较低，因为在酸洗过程中一直控制着溶液的酸强度。 循环酸洗法酸洗锅炉有时要辅以不断改变流过锅炉受热面溶液成分的方法。这在某些场合显得特别重，譬如有些沉积物中含钙时，在清洗过程中常会产生泡沫。溶液的不断循环也会使从受热面上剥落而不溶解的物质通过锅炉各个部分。因此如何防止小口径管子的堵塞也应予以注意。 ②浸泡法 用浸泡法酸洗锅炉时，先把锅炉灌满溶液，然后根据结构程度的不同，浸泡4到8小时。为了保证全部清除污垢，酸溶液的浓度应比实际需要的高一些。因为，不像循环法那样，在浸泡法酸洗过程中不能对溶液作明确的控制测试。在某些方便的地点取得的溶液试验分析并不能代表锅炉其他地方的溶液情况。 浸泡法经常使用于清洗那些用循环法不能使溶液均与分配于各个循环回路的锅炉。例如有些锅炉，一定要多设几个溶液进口，或需要采用一台不现实的大型循环泵才能保证各回路具有足够的溶液流量时，浸泡酸洗法具有其独特的优点，这对大型的、具有复杂的炉膛水冷系统的自然循环锅炉来水，便是如此。浸泡法与循环法相比，其优点是：管路连接简单，管路的各部分多能用适当酸强度的溶液清洗剂，清洗过程中不需要严格的化学监督。 3、溶剂、积垢和缓蚀剂 （1）溶剂 为了清除管路积垢，可选用或适用各种不同的溶液，包括许多酸类和碱性化合物。 通常使用碱性化合物时需要较长的时间和较高的温度。若不反应，还有的甚至只能与一些强碱并要在加热条件下起反应。一种有效的清洗除二氧化硅水垢的方法是：先用5-10%的纯碱溶液煮沸几个小时，使这种水垢转化为酸溶液水垢，然后进行酸洗。在某些场合，为了清除二氧化硅物质的水垢，可在清洗液中添加一些氢氟酸，这种方法除非有化学专家的指导，一般不予推荐。 当大部分积垢溶解和脱落时，积垢中的少量油污也会同时去掉。但若水垢中含油较多，就有必要在清洗剂中添加一种润滑剂以促使清洗剂加快渗入水垢，若积垢内注意是油和油脂，则在酸洗前应先用碱性煮炉。 （2）缓蚀剂 下面列出使用盐酸作为清洗剂时盐酸与锅炉中水垢的反应式： Fe3O4+8HCl→2FeCl3+FeCl2+4H2O CaCO3+2HCl→CaCl2+H2O+CO2 与此同时，盐酸与锅炉金属反应，使金属消耗，反应式为： Fe+2HCl→FeCl2+H2 除非采取措施防止或减缓这种反应，否则，这对锅炉是不利的。 曾用作缓蚀剂加在酸洗液中以防止或减慢对金属腐蚀的化合物有砷化物、钡盐、淀粉、喹啉、吡啶等。市场上还有提供成套的包括缓蚀剂在内的酸洗剂，若锅炉使用单位自行组织酸洗工作，而不是由专业单位承担，则我们推荐采用较著名的化学商提供的商业缓蚀剂，不是对所有的酸洗剂都有效果的。 使用加了缓蚀剂的酸洗液时，归纳其要点如下：选择何种酸洗液在对锅炉金属的腐蚀可以忽视。清洗后的受热面并不像酸洗法时那样清洁。 对成本、实用价值、合适的防腐和除垢速度来讲，以往的经验证明盐酸和硫酸是最实用的清洗剂。在这两种酸中，盐酸较便宜，且在溶解大量的普通水垢中效果更好，容易买到，防腐蚀也较容易，硫酸与水垢的反应会产生大量难溶的硫酸盐，而盐酸与水垢的反应则产生可溶解的氯化物。 用合金钢制成的受压部件，尤其是那些含铬量最高的金属部件，若事先没有在化学反应上作周密的考虑，如采用何种酸和何种缓蚀剂以及在特殊条件下的应用范围等，则不可以贸然采用酸类来清洗。 鉴于某些积垢的特性，常要在清洗剂中另外添加一些化学品，如要加快清洗剂与水垢的反应可添加一种增强剂。要促使清洗剂易于渗入水垢应添加润滑剂等。对这些辅助化学品是否需要，一定要由熟悉化学清洗的化学师来决定，并在其指导下工作。 （3）积垢 锅炉受热面内部形成的水垢来源于给水，其化学成分一般为下列一种或数种铁是氧化物、钙和镁的碳酸盐、磷酸盐和硫酸盐、二氧化硅和硅酸盐。积垢中还有各种油类，当锅炉经过检修重新投入运行时其含量比较大。 为了有效而经济地清除水垢，必须先对水垢进行分析，所选用的酸洗溶液一定要能与这些水垢发生化学反应。因为水垢一般为几种化合物的混合物，所以能溶解大部分化合物的酸才以选用清洗剂，一些易溶解的成分被清洗剂溶解以后，难溶物变会分离出来，再用清水冲洗掉。 为了防止其他铁化合物的重新沉淀，即使在理论上讲硫酸是较好的溶剂，但最好还是用盐酸来清除氧化铁。在溶解钙和镁盐时，盐酸的效果要比硫酸好。 对二氧化碳和硅酸盐来说，没有一致公认的清洗剂，因为有些硅酸盐能与盐酸反应，某些则与硫酸反应，更有一些只能与混合的强酸和辅助药品，且准备清除的水垢性质有关，缓蚀剂使用的温度极限，应由药品制造商提供。 4、酸洗剂条件的决定 （1）最好的水垢样品是一小段结有水垢的管子。在任何情况下，取出的水垢试样要从水垢表面一直取到与金属接触之处。这样取得的水垢才能代表锅炉运行最恶劣的情况。把水垢样品进行化学分析，X线衍射，或其他一些测定，以决定选用何种酸洗剂和辅助药品。等到酸洗剂和与之相匹配的缓蚀剂选定之后，为了保证把水垢彻底清除，就要决定酸洗液的酸强度、加热温度和酸洗所需要的时间。 （2）酸强度 从技术上讲，溶液的酸强度应与锅炉中水垢的量成正比。然而，要确定锅炉中的水垢的量只能是一个大概的估计，而所看到的水垢又近似一个平均值，并且只局限在一个很小的范围内，所取溶剂的酸强度通常用经验估计已能令人满意。我们推荐锅炉酸洗时酸强度为： 用连续循环法酸洗锅炉时3% 用浸泡法酸洗锅炉时5% 商业上用酸坛出售的盐酸和硫酸有两种等级：13加仑和12.7加仑。 每种等级的注意规格和稀释到3%和5%浓度时的加水量为： 盐酸硫酸 玻美度28206060 比重1.1421.1601.7061.835 酸强度（%）28.031.578.093.0 酸坛容量（加仑）13131313 酸坛容量（加仑）12.712.712.712.7 制备3%溶液加水量9.511.0 42.755.1 （加仑水/加仑酸） 制备5%溶液加水量5.36.224.932.3 （加仑水/加仑酸） （3）溶解温度 为了加速酸与水垢的反应，在不过分降低缓蚀剂作用的条件下，溶液的温度愈高愈好。实验室试验证明，大多数市售缓蚀剂在160℉（71℃）以上便会全部分解和失去缓蚀作用。所以加热温度一般不超过140℉（60℃），除非某台锅炉在特殊情况下允许较高的温度，以及缓蚀剂在此温度下仍较安全的话。 若采用较高温度，则应注意：在第一次和以后几次的酸洗后要对锅炉作彻底的检查。这样可以测出锅炉金属实际的腐蚀情况，并对以后的酸洗工作作出决定：若检查后没有发现腐蚀对锅炉的损坏，则以后仍可在此温度下进行酸洗；否则就应该把酸洗温度降低。在配制溶液达到所需的酸强度时，可用温水加热到140℉或其他温度（此温度应为所有条件已知的情况下决定）。不应该用烧锅炉加热的方法来提高酸洗的温度。 （4）酸洗时间 当采用循环法酸洗锅炉时，可以锅炉回流出的酸洗液中取样分析其酸强度，看其是否已达到平衡来确定酸洗是否完成。 当采用浸泡法酸洗锅炉时，酸洗液在锅炉中停留的时间应事先确定，必须先行了解锅炉中水垢的性质和数量，取出水垢样品，在实验室确定其与酸洗液的反应，然后确定时间长短。在开始几次酸洗时，可用上表列出的酸强度，参照下属的浸泡时间： ①若锅炉中的水垢是一种比较厚而松软的沉积物，锅炉在运行中的冲洗每年不少于一次，则溶液在锅炉内停留时间不应少于4小时； ②若形成的水垢薄（像蛋壳一样）而坚硬，则溶液停留时间应为6小时； ③由于给水处理系统严重失效而结成的水垢，溶液在锅内浸泡时间按最多为8小时。 上面所述的时间是酸洗液在锅内实 | 油田注汽锅炉说明书.doc ④运行期间，定时检查各机泵润滑油液位以及电压、电流、温度及声音等。注意：锅炉运行时有一个允许的最低流量和压力，各种炉型其值不同，使用时应按设计要求进行操作，严禁锅炉在低于最小流量和最低压力下运行。**四、停****运**停运分为正常停运和紧急停运。无论哪一种停运，必须严格按规程进行操作。否则将会给油田注汽锅炉带来不可估量的损失，严重者甚至危及人身安全。1、正常停运：油田注汽锅炉因负荷减少或检修等原因而有计划停运称正常停运。正常停运的特点是油田注汽锅炉由高温状态向完全冷却状态过渡，为防止停运中各部件冷热不均而发生泄露和损坏，停运操作如下：（1）降低负荷，将点火回路开关断开，将锅炉从大火状态过渡到中火—小火状态，直至全部关闭。灭火后进行20分钟后吹扫，同时柱塞泵鼓风机继续运行，风量与泵排量的大小也应根据炉膛缓慢冷却原则来定。后吹扫结束柱塞泵及鼓风机会自动停止；（2）灭火同时打开蒸汽出口放空阀门，关闭注汽阀门；（3）调整回油98H调压阀，增加油路循环量；（4）后吹扫结束后，将各电源开关断开，系统均处在失电状态；（5）炉膛完全冷却后，应将炉水放尽。2、紧急停运：当运行过程中发生事故时，如不立即停运就有扩大事故甚至危及人员和设备安全的可能，因此必须立即停运。称紧急停运。（1）运行过程中遇到下列情况，必须紧急停运；①柱塞泵损坏、无法供水；②安全阀失效；③蒸汽压力超过工作压力，安全阀已在排汽，燃料已减弱，并采用加强给水等措施后，蒸汽压力仍在上升；④炉墙倒塌，外壳已烧红等严重威胁油田注汽锅炉安全运行；⑤油田注汽锅炉受压元件损坏，危及人身、设备安全等。（2）紧急停运操作：①切断燃料来源，严防燃料进入炉膛，同时减少风机风速；②打开人孔门强行送通行风，应注意操作安全；③打开安全阀进行排汽；④若油田注汽锅炉是因严重缺水而紧急停运时，严禁向炉内供水，以防止因缺水而过热的受热面遇水后产生急剧的应力变化，造成更大的事故。**五、锅炉运行事故处理及预防**在锅炉运行过程中，因锅炉受压件部件、安全附件或辅助设备发生故障或损坏，以及因运行人员工作失职或违反操作规程，使锅炉受到损伤及不正常停炉，称为锅炉事故。1.事故及故障停炉锅炉发生以下严重事故，不能继续运行，否则将可能严重损坏设备或危及运行人员安全时，应迅速按紧急停炉操作步骤进行停炉。（1）锅炉缺水而产生干烧现象。（2）辐射管子、对流管子爆裂。（3）锅炉绝热保温层裂缝、倒塌或外壁筒体有烧红现象。 | 油田注汽锅炉说明书新 (曙采48#炉)20240920(1).doc ①运行期间，保持1小时检测一次干度；②运行期间，保持1小时或2小时按日志表记录各点参数；③运行期间，保持燃料压力、温度和供电电压恒定、雾化压力平稳；④运行期间，定时检查各机泵润滑油液位以及电压、电流、温度及声音等。注意：锅炉运行时有一个允许的最低流量和压力，各种炉型其值不同，使用时应按设计要求进行操作，严禁锅炉在低于最小流量和最低压力下运行。**四、停****运**停运分为正常停运和紧急停运。无论哪一种停运，必须严格按规程进行操作。否则将会给油田注汽锅炉带来不可估量的损失，严重者甚至危及人身安全。1、正常停运：油田注汽锅炉因负荷减少或检修等原因而有计划停运称正常停运。正常停运的特点是油田注汽锅炉由高温状态向完全冷却状态过渡，为防止停运中各部件冷热不均而发生泄露和损坏，停运操作如下：（1）降低负荷，将点火回路开关断开，将锅炉从大火状态过渡到中火—小火状态，直至全部关闭。灭火后进行20分钟后吹扫，同时柱塞泵鼓风机继续运行，风量与泵排量的大小也应根据炉膛缓慢冷却原则来定。后吹扫结束柱塞泵及鼓风机会自动停止；（2）灭火同时打开蒸汽出口放空阀门，关闭注汽阀门；（3）调整回油98H调压阀，增加油路循环量；（4）后吹扫结束后，将各电源开关断开，系统均处在失电状态；（5）炉膛完全冷却后，应将炉水放尽。2、紧急停运：当运行过程中发生事故时，如不立即停运就有扩大事故甚至危及人员和设备安全的可能，因此必须立即停运。称紧急停运。（1）运行过程中遇到下列情况，必须紧急停运；①柱塞泵损坏、无法供水；②安全阀失效；③蒸汽压力超过工作压力，安全阀已在排汽，燃料已减弱，并采用加强给水等措施后，蒸汽压力仍在上升；④炉墙倒塌，外壳已烧红等严重威胁油田注汽锅炉安全运行；⑤油田注汽锅炉受压元件损坏，危及人身、设备安全等。（2）紧急停运操作：①切断燃料来源，严防燃料进入炉膛，同时减少风机风速；②打开人孔门强行送通行风，应注意操作安全；③打开安全阀进行排汽；④若油田注汽锅炉是因严重缺水而紧急停运时，严禁向炉内供水，以防止因缺水而过热的受热面遇水后产生急剧的应力变化，造成更大的事故。**五、锅炉运行事故处理及预防**在锅炉运行过程中，因锅炉受压件部件、安全附件或辅助设备发生故障或损坏，以及因运行人员工作失职或违反操作规程，使锅炉受到损伤及不正常停炉，称为锅炉事故。1.事故及故障停炉 | 无召回片段 | 无召回片段 | 无召回片段 | 无召回片段 | 无召回片段 | 无召回片段 | 无召回片段
螺杆的输出扭矩与泥浆流过马达产生的压力降成是否成正比 | 是 | 螺杆钻具产品说明书 | 小海，听说你最近在研究螺杆泵的工作原理？ 是的，爸爸。我在想螺杆的输出扭矩和泥浆流过马达时产生的压力降之间有没有直接的关系呢？ 这个问题很有趣。首先，你知道什么是输出扭矩吗？ 当然，输出扭矩就是螺杆旋转时对外界施加的力矩，对吧？ 没错。那么，压力降指的是什么呢？ 压力降就是流体通过某个设备，比如马达，时由于摩擦、碰撞等原因导致的压力降低。 对的。现在想象一下，如果泥浆流过马达的时候遇到的阻力越大，也就是压力降越大，螺杆需要施加更大的力才能保持旋转，这样输出扭矩是不是也会增加呢？ 哦，我明白了！所以，螺杆的输出扭矩和泥浆流过马达产生的压力降是成正比的！ 非常棒！你的理解很到位。简单来说，压力降越大，螺杆为了克服这个阻力就需要更大的扭矩，两者确实是成正比的关系。 | 无召回片段 | 无召回片段 | 无召回片段 | 无召回片段 | 无召回片段 | 无召回片段 | 无召回片段 | 无召回片段 | 无召回片段 | 无召回片段
螺杆钻具下井使用后是否需要拆检和维护保养 | 是 | 螺杆钻具产品说明书 | 螺杆钻具下井使用后，需要进行拆检和维护保养。 **理由如下：** 1. **检查磨损情况**：通过拆检可以检查钻具的螺纹、密封件、马达转子等关键部件的磨损情况，及时发现问题并更换损坏的部件，以保证钻具的正常工作。 2. **清理污垢**：下井使用后，钻具上会附着泥浆、砂石等杂质，这些物质如果不及时清理，可能会加速钻具的磨损，影响其使用寿命。 3. **润滑保养**：通过维护保养，可以对钻具的运动部件进行润滑，减少摩擦，延长其使用寿命。 4. **性能恢复**：适当的维护保养还可以帮助恢复钻具的性能，确保其在下一次使用时能够达到最佳工作状态。 5. **安全考虑**：定期的拆检和维护保养也是为了确保钻具在使用过程中的安全性，避免因部件老化或损坏导致的事故。 因此，为了确保螺杆钻具的性能、安全性和使用寿命，下井使用后进行拆检和维护保养是非常必要的。 | 无召回片段 | 无召回片段 | 无召回片段 | 无召回片段 | 无召回片段 | 无召回片段 | 无召回片段 | 无召回片段 | 无召回片段 | 无召回片段
螺杆钻具主要由几部分组成 | 旁通阀总成、马达总成（含防掉装置）、万向轴总成、传动轴总成 | 螺杆钻具产品说明书 | 螺杆钻具主要由以下几部分组成： 1. **马达总成**：这是螺杆钻具的核心部件，负责将液压能转换为机械能，驱动钻头旋转。马达通常由转子和定子组成，转子在定子的螺旋腔室内旋转，产生扭矩。 2. **万向轴总成**：连接马达和传动轴，用于传递动力并允许两者之间的角度变化，确保钻头能够适应钻井过程中的方向变化。 3. **传动轴总成**：将马达产生的旋转动力传递给钻头，通常包括主轴和轴承，确保动力的高效传输。 4. **防掉总成**：防止钻具在钻井过程中意外脱落，确保钻具的安全和稳定性。 5. **旁通阀总成**：在钻具启动或停止时，通过旁通阀控制钻井液的流动，保护钻具不受高压冲击。 6. **壳体**：作为整个钻具的主体结构，提供支撑和保护内部部件的作用。 这些部件共同协作，使得螺杆钻具能够在钻井过程中高效、稳定地工作。 | 无召回片段 | 无召回片段 | 无召回片段 | 无召回片段 | 无召回片段 | 无召回片段 | 无召回片段 | 无召回片段 | 无召回片段 | 无召回片段
螺杆钻具传动轴总成的作用是什么 | 它的作用是将马达的旋转动力传递给钻头，同时承受钻压所产生的轴向和径向负荷。 | 螺杆钻具产品说明书 | 螺杆钻具传动轴总成在钻井作业中扮演着至关重要的角色，其主要作用可以概括为以下几个方面： 1. **传递动力**：传动轴总成的主要功能是将马达产生的旋转动力传递给钻头，驱动钻头进行旋转钻井作业。这是实现钻井过程的基础。 2. **承受载荷**：在钻井过程中，传动轴总成需要承受来自钻头的扭矩和轴向力，以及地层对钻头的反作用力。这些载荷包括工作载荷、振动载荷和冲击载荷等，传动轴总成必须具备足够的强度和刚度来承受这些载荷，确保钻井作业的顺利进行。 3. **适应复杂工况**：由于井下工作环境恶劣，传动轴总成还需要能够适应高温、高压、腐蚀等复杂工况，保持稳定的性能和可靠性。 4. **提高钻井效率**：通过优化传动轴总成的设计和材料选择，可以提高其传动效率和使用寿命，从而降低钻井成本，提高钻井效率。 5. **确保安全**：传动轴总成的稳定性和可靠性对于钻井作业的安全至关重要。一旦传动轴出现故障，可能会导致钻杆断裂、井口喷漏等严重事故，因此必须确保传动轴总成在设计、制造和使用过程中的安全性。 综上所述，螺杆钻具传动轴总成在钻井作业中起着传递动力、承受载荷、适应复杂工况、提高钻井效率和确保安全等多重作用。 | 无召回片段 | 无召回片段 | 无召回片段 | 无召回片段 | 无召回片段 | 无召回片段 | 无召回片段 | 无召回片段 | 无召回片段 | 无召回片段
螺杆钻具常用的型号有几种，分别是什么 | 七种，分别是95,127,135,172,197,203,244 | 螺杆钻具产品说明书 | 螺杆钻具的型号种类繁多，常见的型号包括以下几种： 1. **73型**：这种型号的螺杆钻具外径为73毫米，适用于较小的井眼尺寸。 2. **76型**：外径为76毫米，比73型略大，适用于稍大的井眼。 3. **89型**：外径为89毫米，适用于中等大小的井眼。 4. **95型**：外径为95毫米，适用于较大的井眼。 5. **120型**：外径为120毫米，适用于更大的井眼。 6. **165型**：外径为165毫米，适用于非常大的井眼。 7. **172型**：外径为172毫米，适用于特大型井眼。 这些型号的选择通常取决于钻井的具体需求，包括井眼的尺寸、地层的性质、以及所需的扭矩和转速等参数。不同型号的螺杆钻具设计有不同的性能特点，以适应不同的钻井条件。 | 无召回片段 | 无召回片段 | 无召回片段 | 无召回片段 | 无召回片段 | 无召回片段 | 无召回片段 | 无召回片段 | 无召回片段 | 无召回片段
螺杆钻具扶正器的型式一般有几种，分别是什么 | 螺旋型扶正器、对称直筋型扶正器、非对称直筋型扶正器、d.单翼型扶正器 | 螺杆钻具产品说明书 | 螺杆钻具扶正器是用于保持螺杆钻具在钻孔过程中的稳定性和导向性的设备。其主要功能是确保钻具沿着预定的路径钻进，减少偏斜和振动，提高钻井效率和钻孔质量。根据设计和用途的不同，螺杆钻具扶正器的型式一般有以下几种： 1. **刚性扶正器**：这类扶正器通常由硬质合金或钢制成，具有较高的强度和耐磨性。它们通过直接接触井壁来提供支撑，适用于大多数钻井条件。 2. **弹性扶正器**：弹性扶正器设计为能够轻微变形以适应井壁的不规则性，同时保持对钻具的支撑。这种设计有助于减少钻具的振动和磨损，提高钻井效率。 3. **可调式扶正器**：这类扶正器可以根据钻井过程中的具体需求调整其支撑力或形状，以适应不同的钻井条件和钻孔路径。 4. **旋转式扶正器**：在某些情况下，扶正器可能需要随着钻具一起旋转，以保持其在钻孔过程中的稳定性和导向性。这类扶正器通常设计有旋转机构，能够与钻具同步旋转。 5. **复合材料扶正器**：使用轻质高强度材料（如碳纤维复合材料）制成的扶正器，旨在减轻钻具的重量，同时保持足够的强度和稳定性。 每种类型的扶正器都有其特定的应用场景和优势，选择合适的类型取决于具体的钻井条件、钻具类型、以及预期的钻井目标。 | 无召回片段 | 无召回片段 | 无召回片段 | 无召回片段 | 无召回片段 | 无召回片段 | 无召回片段 | 无召回片段 | 无召回片段 | 无召回片段
螺杆钻具旁通阀总成有哪些部分组成 | 由阀体、阀芯、阀套、弹簧、阀口总成组成 | 螺杆钻具产品说明书 | 螺杆钻具旁通阀总成主要由以下几部分组成： 1. 阀体：这是旁通阀的主体部分，通常由合金钢或不锈钢等高强度材料制成。阀体内部设有阀座和阀孔，用于控制钻井液的流动。 2. 阀芯：阀芯是控制阀体内部流体通道开闭的关键部件。当钻井液压力达到一定值时，阀芯会自动移动，使阀体内部的流体通道打开或关闭。 3. 弹簧：弹簧用于保持阀芯在正常工作状态下的位置。当钻井液压力不足以推动阀芯时，弹簧会将阀芯保持在关闭状态，防止钻井液泄漏。 4. 密封圈：密封圈用于确保阀体与阀芯之间的密封性能，防止钻井液泄漏。 5. 过滤器：过滤器用于过滤钻井液中的杂质，防止这些杂质进入阀体内部，影响阀芯的正常工作。 6. 连接件：连接件用于将旁通阀总成与其他部件（如钻杆、钻头等）连接起来，形成完整的钻井系统。 7. 控制装置：控制装置用于调节旁通阀的开启和关闭，以适应不同的钻井条件和需求。 这些部件共同构成了螺杆钻具旁通阀总成，其主要功能是在钻井过程中控制钻井液的流动，以确保钻井作业的顺利进行。 | 无召回片段 | 无召回片段 | 无召回片段 | 无召回片段 | 无召回片段 | 无召回片段 | 无召回片段 | 无召回片段 | 无召回片段 | 无召回片段
螺杆钻具旁通阀总成的作用是什么 | 它的作用是在下钻时，允许环空（钻杆与井壁的环形空间）的泥浆由旁通阀阀体侧面的阀口孔流向钻杆内孔，起钻时使钻杆内孔的泥浆从阀体侧面的阀口流入环空。使起、下钻时不致使泥浆溢于井台上，以及保护马达的作用。 | 螺杆钻具产品说明书 | 螺杆钻具旁通阀总成的作用是在螺杆钻具下入钻柱时，允许钻井液通过旁通孔流动，以减少下入阻力，避免钻具受损。当钻具完全下入后，旁通阀关闭，钻井液全部通过钻头喷嘴进行循环，确保钻井作业的正常进行。 | 无召回片段 | 无召回片段 | 无召回片段 | 无召回片段 | 无召回片段 | 无召回片段 | 无召回片段 | 无召回片段 | 无召回片段 | 无召回片段
螺杆钻具旁通阀总成的工作原理是什么 | 旁通阀总成的工作原理是在泥浆流量达到说明书推荐最小流量以前的某个流量时该流量经阀芯内孔，在孔两端产生压力差，上端压力大于下端压力，此压力差克服弹簧力把阀芯压下，旁通孔被关闭。此时泥浆流经马达，把压力能转换为机械能。地面停泵或流值过小，压力差不足以按住阀芯，弹簧把阀芯顶起，旁通孔导通 | 螺杆钻具产品说明书 | 螺杆钻具旁通阀总成是石油钻井中的关键部件，其工作原理主要涉及以下几个方面： ### 一、结构组成 **1.阀体** 作为整个阀体的主体部分。 **2.阀芯** 位于阀体内，控制流体的通断。 **3.弹簧** 用于提供复位力，确保在无外力作用时阀门保持关闭状态。 **4.传动机构** 将外部操作（如旋转或移动）转换为阀芯的运动。 ### 二、工作原理 **1.正常钻进状态** 在正常钻进过程中，钻井液通过钻杆进入螺杆钻具，并推动旁通阀的阀芯向下移动，使阀门开启。此时，钻井液流经阀门进入钻头，驱动钻头进行破岩作业。 **2.循环洗井状态** 当需要停止钻进并进行循环洗井时，钻井液的压力或流向发生变化。这会导致作用在阀芯上的力发生变化，使得弹簧推动阀芯向上移动，从而关闭阀门。这样，钻井液就无法直接进入钻头，而是通过旁通孔回流，实现循环洗井的目的。 ### 三、安全保护功能 在某些设计中，旁通阀还具有安全保护功能。例如，当钻杆折断或钻井液中断时，阀门会自动关闭，防止地层流体涌入井筒造成事故。 | 无召回片段 | 无召回片段 | 无召回片段 | 无召回片段 | 无召回片段 | 无召回片段 | 无召回片段 | 无召回片段 | 无召回片段 | 无召回片段
螺杆钻具根据结构特征可分为哪几种 | 可分为两种，分别是单瓣钻具和多瓣钻具 | 螺杆钻具产品说明书 | 螺杆钻具根据其结构特征可以分为以下几种： 1. **直螺杆钻具**：这是最基础的螺杆钻具类型，其特点是钻具整体呈直线状，适用于一般的钻井作业。 2. **弯螺杆钻具**：这种钻具在设计时会有一个或多个弯曲部分，用于在钻井过程中改变钻进方向，实现定向钻井。 3. **可调弯螺杆钻具**：这种钻具的特点是可以根据需要在钻井过程中调整弯曲角度，以适应不同的钻井路径和需求。 4. **双弯螺杆钻具**：这种钻具具有两个弯曲部分，可以提供更大的灵活性和控制性，适用于复杂路径的定向钻井。 5. **多段弯螺杆钻具**：这种钻具由多个可独立调整弯曲角度的部分组成，可以实现非常精确的钻井路径控制，适用于高精度的定向钻井作业。 6. **旋转导向螺杆钻具**：这种钻具结合了旋转导向系统，可以在钻井过程中实时调整钻井方向，提高钻井效率和精度。 7. **MWD（测量随钻）螺杆钻具**：这种钻具集成了测量系统，可以在钻井过程中实时监测和记录钻井参数，如方位、倾角等，为钻井决策提供数据支持。 8. **LWD（随钻测量）螺杆钻具**：与MWD类似，但通常指更先进的系统，能够提供更多的地质参数测量，如电阻率、密度等，帮助更准确地评估地层特性。 9. **旋转导向MWD/LWD螺杆钻具**：结合了旋转导向系统和MWD/LWD技术的钻具，能够在提供精确钻井路径控制的同时，实时获取地质参数信息。 这些分类并不是绝对的，实际应用中可能会有更多细分的类型，或者不同厂家会有自己独特的设计和命名方式。选择哪种类型的螺杆钻具，通常取决于具体的钻井需求、地质条件、钻井目标等因素。 | 无召回片段 | 无召回片段 | 无召回片段 | 无召回片段 | 无召回片段 | 无召回片段 | 无召回片段 | 无召回片段 | 无召回片段 | 无召回片段
螺杆钻具的优势是什么 | 1、井底直接提供动力，减少了井下钻具的磨损和损坏。2、增加钻头的转速和扭矩，提高了进尺率。3、可准确地定向、造斜、纠偏。4、可用于水平井、开窗侧钻、扩眼、取芯等作业，显著提高钻井的经济效益。5、与转盘同时使用用于直井全面钻进，大幅提高机械钻速。 |  | 螺杆钻具是一种在石油和天然气钻井作业中常用的井下动力钻具，它能够将泥浆的液压能转换为机械能，从而驱动钻头旋转。以下是螺杆钻具的一些主要优势： 1. **高转速与大扭矩**： - 螺杆钻具能够提供较高的转速和较大的扭矩，这对于硬岩层或需要高效钻进的地层特别有利。高转速有助于提高钻进速度，而大扭矩则有助于克服钻进过程中遇到的阻力。 2. **定向钻井能力**： - 螺杆钻具常用于定向钻井作业，因为它可以容易地控制钻头的偏转角度，从而实现精确的井眼轨迹控制。这对于需要避开地下障碍物或精确到达目标层的钻井作业尤为重要。 3. **减少钻柱磨损**： - 由于螺杆钻具直接驱动钻头旋转，减少了对钻柱的依赖，因此可以降低钻柱的磨损和损坏风险，延长钻具的使用寿命。 4. **提高钻井效率**： - 螺杆钻具的高转速和大扭矩特性使得钻井作业更加高效，能够在较短的时间内完成更多的钻进工作，从而提高整体钻井效率。 5. **适应性强**： - 螺杆钻具适用于多种类型的钻井作业，包括直井、水平井和定向井等。此外，它还可以根据不同的钻井需求进行定制和调整，以满足特定的钻井要求。 6. **减少起下钻时间**： - 在某些情况下，螺杆钻具可以减少起下钻的时间，因为它们可以在不中断泥浆循环的情况下进行钻具的更换或调整。 7. **环保性**： - 螺杆钻具的使用有助于减少钻井作业对环境的影响。由于其高效的钻井能力，可以减少钻井液的使用量和排放量，从而降低对环境的污染。 综上所述，螺杆钻具以其高转速、大扭矩、定向钻井能力、减少钻柱磨损、提高钻井效率、适应性强以及减少起下钻时间和环保性等优势，在石油和天然气钻井作业中得到了广泛的应用和认可。 | 无召回片段 | 无召回片段 | 无召回片段 | 无召回片段 | 无召回片段 | 无召回片段 | 无召回片段 | 无召回片段 | 无召回片段 | 无召回片段
螺杆钻具的使用效果取决于什么因素 | 螺杆钻具的使用效果，除了取决于产品本身的质量状况、技术性能等因素外，与用户的使用工况、介质条件、钻具组合等因素密切相关。 | 螺杆钻具产品说明书 | 螺杆钻具的使用效果取决于多个因素，包括地质条件、钻井参数、设备状况、操作技术等。以下将说明这些影响因素： ### 一、地质条件 1. **地层岩性**：不同地层的软硬程度和破碎程度直接影响钻速和扭矩。例如，在较软的泥岩层中，螺杆钻具能高效钻进；而在较硬的砂岩或花岗岩层中，则需要更高的钻压和转速。 2. **孔隙压力**：高孔隙压力的地层容易导致井喷或井漏，从而影响螺杆钻具的稳定性和安全性。因此，需要采取适当的井控措施来确保作业安全。 3. **地层温度**：高温地层会影响螺杆钻具的橡胶部件和密封性能，导致其寿命缩短和效率下降。因此，选择耐高温材料和优化冷却系统是关键。 ### 二、钻井参数 1. **钻压**：钻压的大小直接影响钻头对地层的切削效率。过高的钻压可能导致钻头过度磨损，而过低的钻压则可能降低钻进速度。因此，合理调整钻压是提高钻速的关键。 2. **转速**：转速与钻速成正比，但过高的转速会增加钻头的磨损，并可能导致井眼轨迹控制困难。因此，根据地层特点选择合适的转速至关重要。 3. **泥浆流量**：泥浆流量的大小影响钻屑的携带能力和井眼的清洁度。过大的流量可能导致井壁冲刷加剧，而过小的流量则可能导致钻屑堆积，影响钻进效率。 ### 三、设备状况 1. **钻具质量**：高质量的螺杆钻具具有更好的耐磨性和稳定性，能够适应复杂的地层条件。因此，选择可靠的供应商和优质的设备是提高使用效果的基础。 2. **维护保养**：定期对螺杆钻具进行检查和维护，及时更换磨损部件，可以延长其使用寿命并保持最佳工作状态。良好的维护习惯是确保设备高效运行的重要保障。 3. **配套设备**：如泥浆泵、固控设备等配套设备的性能也会影响螺杆钻具的使用效果。因此，确保所有配套设备处于良好状态并协调工作是必要的。 ### 四、操作技术 1. **操作经验**：熟练的操作人员能够准确判断地层变化，并及时调整钻井参数，从而提高钻进效率和安全性。因此，加强操作人员的培训和经验积累是关键。 2. **实时监控**：通过实时监测钻井参数和设备状态，及时发现并解决问题，可以避免事故的发生并提高作业效率。因此，建立有效的监控系统是必要的。 3. **应急预案**：制定合理的应急预案，能够在遇到突发情况时迅速采取措施，减少损失并确保安全。因此，建立健全的应急预案体系是重要的安全保障。 综上所述，螺杆钻具的使用效果受多种因素影响，需要综合考虑地质条件、钻井参数、设备状况和操作技术等方面的问题，才能充分发挥其优势并提高钻井效率。 | 无召回片段 | 无召回片段 | 无召回片段 | 无召回片段 | 无召回片段 | 无召回片段 | 无召回片段 | 无召回片段 | 无召回片段 | 无召回片段
螺杆钻具的使用效果和使用时间除了螺杆本身外还与什么有关 | 与螺杆钻具的选型、现场工况以及操作人员的使用密切相关 | 螺杆钻具产品说明书 | 螺杆钻具的使用效果和使用时间除了螺杆本身外，还与多种因素有关。以下是一些主要的影响因素： 1. **钻井液的性能**： - 钻井液的粘度、密度、含砂量等性能参数直接影响螺杆钻具的工作效率和寿命。例如，高粘度的钻井液可能导致螺杆钻具的扭矩增加，从而加速其磨损。 2. **地层条件**： - 不同的地层对螺杆钻具的影响不同。例如，硬地层可能导致钻头磨损加剧，软地层可能导致钻具弯曲或扭曲。此外，地层中的砾石、裂缝等也可能对钻具造成损害。 3. **钻井参数**： - 包括钻压、转速、排量等参数。这些参数的选择直接影响螺杆钻具的工作效率和寿命。例如，过高的钻压可能导致钻头过早磨损，过低的转速可能导致钻井效率降低。 4. **操作和维护**： - 正确的操作和及时的维护是保证螺杆钻具正常工作和延长其使用寿命的关键。例如，定期检查钻具的磨损情况、及时更换损坏的部件、保持钻井液的清洁等。 5. **环境因素**： - 如温度、湿度、腐蚀性气体等环境因素也可能对螺杆钻具的性能和寿命产生影响。 6. **设计与制造质量**： - 螺杆钻具的设计合理性和制造质量也是影响其使用效果和寿命的重要因素。高质量的钻具通常具有更好的耐磨性、抗疲劳性和稳定性。 综上所述，螺杆钻具的使用效果和使用时间除了螺杆本身外，还受到钻井液性能、地层条件、钻井参数、操作与维护、环境因素以及设计与制造质量等多种因素的影响。 | 无召回片段 | 无召回片段 | 无召回片段 | 无召回片段 | 无召回片段 | 无召回片段 | 无召回片段 | 无召回片段 | 无召回片段 | 无召回片段
螺杆钻具的实验介质是什么 | 清水和空气 | 螺杆钻具产品说明书 | 螺杆钻具的实验介质通常是钻井液，也称为泥浆。钻井液在石油和天然气钻井过程中起到冷却、润滑钻头，携带岩屑返回地面，稳定井壁以及平衡地层压力等作用。在螺杆钻具的实验中，钻井液作为工作介质，通过钻具内部的马达驱动钻头旋转，从而实现钻井作业。 | 无召回片段 | 无召回片段 | 无召回片段 | 无召回片段 | 无召回片段 | 无召回片段 | 无召回片段 | 无召回片段 | 无召回片段 | 无召回片段
螺杆钻具的工作原理是什么 | 螺杆钻具是以油基泥浆、浮化泥浆及粘土泥浆等作动力液，是一种把液体压力能转换为机械能的容积式井下动力钻具。当泥浆泵产生的高压泥浆流经旁通阀进入马达时，转子在压力泥浆的驱动下绕定子的轴线旋转，马达产生的扭矩和转速通过万向轴和传动轴传递给钻头，从而实现钻井作业。 | 螺杆钻具产品说明书 | 螺杆钻具是一种用于石油钻井的井下动力钻具，其工作原理基于螺杆马达的旋转运动。具体来说，螺杆钻具的工作原理如下： 1. **泥浆泵驱动**：在工作时，泥浆泵将高压泥浆通过钻杆柱的内腔输送到螺杆钻具的底部。泥浆的压力能转化为机械能，驱动螺杆钻具内部的螺杆马达旋转。 2. **螺杆马达旋转**：螺杆马达内部有一个螺旋状的转子，当高压泥浆流经螺杆马达时，泥浆的压力能作用于转子上，使转子绕着自身的轴线旋转。这种旋转运动是通过螺杆马达的特殊设计实现的，它将泥浆的压力能转换为机械能。 3. **扭矩传递**：螺杆马达产生的旋转扭矩通过万向轴传递给钻头。万向轴的设计允许螺杆马达和钻头之间存在角度偏差，确保扭矩能够平稳、有效地传递到钻头上。 4. **钻头钻进**：钻头接收到螺杆马达传递的扭矩后，开始旋转并破碎岩石，从而实现钻进作业。钻头的旋转速度和扭矩大小取决于螺杆马达的性能和泥浆的流量与压力。 5. **循环泥浆**：完成钻进作业后，泥浆携带着钻屑通过钻杆柱与井眼之间的环形空间返回地面，进行固相控制处理后再次循环使用。 螺杆钻具的优点在于能够在较低的钻压下实现高速钻进，减少了钻杆的磨损，提高了钻井效率。同时，由于其结构紧凑、操作简便，因此在石油钻井中得到了广泛应用。 | 无召回片段 | 无召回片段 | 无召回片段 | 无召回片段 | 无召回片段 | 无召回片段 | 无召回片段 | 无召回片段 | 无召回片段 | 无召回片段
螺杆钻具的有效存储期为多长时间 | 螺杆钻具的有效存储期为自定子生产之日起一年半 | 螺杆钻具产品说明书 | 螺杆钻具的有效存储期通常指的是在特定条件下，设备可以保持其性能和功能的时间长度。对于螺杆钻具这类设备，其有效存储期可能会受到多种因素的影响，包括存储环境、设备的制造质量、以及是否进行了适当的维护等。 一般来说，螺杆钻具的有效存储期可能在几年到十年不等，具体取决于上述提到的各种因素。例如，如果螺杆钻具被存放在干燥、无腐蚀性气体的环境中，并且定期进行检查和维护，那么它的有效存储期可能会更长。相反，如果存储条件较差，或者设备没有得到适当的维护，那么其有效存储期可能会缩短。 为了确保螺杆钻具在存储期间保持其性能，建议遵循制造商提供的存储和维护指南，并定期对设备进行检查。这样可以最大限度地延长螺杆钻具的有效存储期，并在需要时确保其能够正常工作。 | 无召回片段 | 无召回片段 | 无召回片段 | 无召回片段 | 无召回片段 | 无召回片段 | 无召回片段 | 无召回片段 | 无召回片段 | 无召回片段
螺杆钻具的润滑方式有几种，本别是什么 | 按润滑方式分类，分为泥浆润滑传动轴总成和油密封传动轴总成两种 | 螺杆钻具产品说明书 | 螺杆钻具的润滑方式主要有两种，分别是液体润滑和固体润滑。 1. 液体润滑：这是螺杆钻具最常见的润滑方式，主要是通过泵将润滑油或润滑脂输送到钻具的各个部位，以减少摩擦和磨损，延长钻具的使用寿命。 2. 固体润滑：这种润滑方式主要是通过在钻具的表面涂覆一层固体润滑剂，如石墨、二硫化钼等，以减少摩擦和磨损。这种方式适用于高温、高压等恶劣工况下，因为固体润滑剂具有良好的热稳定性和化学稳定性。 | 无召回片段 | 无召回片段 | 无召回片段 | 无召回片段 | 无召回片段 | 无召回片段 | 无召回片段 | 无召回片段 | 无召回片段 | 无召回片段
螺杆钻具防掉装置的作用是什么 | 中成螺杆都安装了转子防掉装置，该装置可在壳体断裂或螺纹脱扣时防止螺杆落井事故 | 螺杆钻具产品说明书 | 螺杆钻具防掉装置的作用是防止在钻井过程中，由于各种原因导致的螺杆钻具意外掉落井底，从而避免造成井下事故和经济损失。该装置通常包括以下几个关键部分： 1. **止动环**：这是防掉装置的核心部件，它能够在螺杆钻具发生意外时迅速卡住钻具，防止其继续下滑。止动环通常由高强度材料制成，能够承受钻井过程中的高压力和高扭矩。 2. **弹簧或液压系统**：用于提供必要的力来激活止动环。在正常情况下，弹簧或液压系统保持一定的预紧力，当螺杆钻具发生异常移动时，这种力会迅速增加，使止动环动作。 3. **传感器或触发机制**：用于检测螺杆钻具的异常移动。这些传感器可以是机械式的，也可以是基于压力、温度或振动的电子传感器。一旦检测到异常，传感器会向控制系统发送信号，启动防掉装置。 4. **控制系统**：接收传感器的信号后，控制系统会立即启动防掉装置，通过弹簧或液压系统激活止动环，从而防止螺杆钻具进一步下滑。 5. **安全锁定机构**：在防掉装置激活后，安全锁定机构确保止动环保持在卡紧状态，直到人工干预解除锁定。 螺杆钻具防掉装置的应用可以显著提高钻井作业的安全性，减少因钻具掉落导致的非生产时间（NPT），降低打捞作业的成本和风险，同时保护钻井设备和人员的安全。在选择和使用防掉装置时，需要考虑具体的钻井条件、钻具类型和操作环境，以确保最佳的保护效果。 | 无召回片段 | 无召回片段 | 无召回片段 | 无召回片段 | 无召回片段 | 无召回片段 | 无召回片段 | 无召回片段 | 无召回片段 | 无召回片段
螺杆钻具马达总成有哪些部分组成 | 由转子和定子两部分组成 | 螺杆钻具产品说明书 | 螺杆钻具马达总成通常包括以下几个主要部分： 1. **定子（Stator）**：定子是马达的固定部分，通常由橡胶或金属材料制成，内部有螺旋形的腔体。在螺杆钻具中，定子的内表面形成了一系列连续的螺旋线，这些螺旋线构成了马达的密封腔室。 2. **转子（Rotor）**：转子是马达的旋转部分，通常由金属制成，形状类似于螺旋弹簧。转子在定子的螺旋腔室内旋转，其螺旋形状与定子的螺旋腔室相匹配，从而在旋转过程中形成一系列的密封腔室。 3. **轴承（Bearings）**：轴承用于支撑转子，减少旋转过程中的摩擦和磨损。在螺杆钻具马达中，轴承通常位于马达的两端，确保转子能够平稳、高效地旋转。 4. **密封件（Seals）**：密封件用于防止钻井液或其他流体从马达内部泄漏到外部，同时防止外部杂质进入马达内部。在螺杆钻具马达中，密封件通常包括机械密封、O型圈等。 5. **连接件（Connectors）**：连接件用于将马达与其他部件（如下部钻具组合、钻头等）连接起来。在螺杆钻具马达中，连接件通常包括螺纹连接、法兰连接等。 6. **控制系统（Control System）**：在某些情况下，螺杆钻具马达可能配备有控制系统，用于调节马达的转速、扭矩等参数，以适应不同的钻井条件和需求。 这些部分共同构成了螺杆钻具马达总成，使其能够在钻井过程中提供旋转动力，驱动钻头进行钻孔作业。 | 无召回片段 | 无召回片段 | 无召回片段 | 无召回片段 | 无召回片段 | 无召回片段 | 无召回片段 | 无召回片段 | 无召回片段 | 无召回片段
超临界油田注汽锅炉本体主要组成 | 辐射段、对流段、过热段、水—水热交换器 | 《YZG11.2-35-D锅炉安装使用说明书》一 | 超临界油田注汽锅炉本体主要由以下部分组成： 1. **辐射段**：设计考虑了锅炉受热面的传热和安全运行的可靠性。辐射受热面管子布置考虑了燃烧器最大火焰调节尺寸，避免火焰与辐射受热面产生“贴边”现象。辐射受热面管子离炉墙的距离根据最佳值确定，总吸热量占锅炉有效放热量的60%左右。辐射段炉管采用12Cr1MoVG材料，以提高耐高温、高压的性能。炉墙采用硅酸铝纤维等耐火材料，作为轻型炉墙以保护辐射段外壳，减少散热损失。 2. **对流段**：是一个高压的对流式省煤器，后部布置了足够的多排错列的螺旋翅片管。对流段受热面为水平单流程往复蛇形布置。 3. **过热段**：将湿蒸汽加热成过热蒸汽的受热面，采用多排错列光管。 4. **水—水热交换器**：采用套管型式，主要用来加热进到锅炉对流受热面的给水，使水温提高并超过锅炉燃油时烟气露点温度，从而避免烟气中水蒸气在对流段肋片管上凝结造成的低温腐蚀。 如果您有更具体的问题或需要进一步的技术支持，建议联系专业的技术人员进行线下咨询。 | YZG-11.2-35型锅炉安装使用说明书2023.4.23微调.doc YZG11.2-35-D锅炉安装使用说明书渤海装备辽河热采机械公司目录第一节综述▪▪▪▪▪▪▪▪▪▪▪▪▪▪▪▪▪▪▪▪▪▪▪▪▪▪▪▪▪▪▪▪▪▪▪▪▪▪▪▪▪▪▪▪▪▪▪▪▪▪▪▪▪▪▪▪3第二节锅炉参数▪▪▪▪▪▪▪▪▪▪▪▪▪▪▪▪▪▪▪▪▪▪▪▪▪▪▪▪▪▪▪▪▪▪▪▪▪▪▪▪▪▪▪▪▪▪▪▪▪▪▪▪4第三节锅炉燃料给水及电源▪▪▪▪▪▪▪▪▪▪▪▪▪▪▪▪▪▪▪▪▪▪▪▪▪▪▪▪▪▪▪▪▪▪▪▪▪▪▪▪▪▪5第四节锅炉工地安装▪▪▪▪▪▪▪▪▪▪▪▪▪▪▪▪▪▪▪▪▪▪▪▪▪▪▪▪▪▪▪▪▪▪▪▪▪▪▪▪▪▪▪▪▪▪▪▪6第五节锅炉运行前准备工作▪▪▪▪▪▪▪▪▪▪▪▪▪▪▪▪▪▪▪▪▪▪▪▪▪▪▪▪▪▪▪▪▪▪▪▪▪▪▪▪▪▪9第六节锅炉运行▪▪▪▪▪▪▪▪▪▪▪▪▪▪▪▪▪▪▪▪▪▪▪▪▪▪▪▪▪▪▪▪▪▪▪▪▪▪▪▪▪▪▪▪▪▪▪▪▪▪▪15第七节锅炉自动控制系统▪▪▪▪▪▪▪▪▪▪▪▪▪▪▪▪▪▪▪▪▪▪▪▪▪▪▪▪▪▪▪▪▪▪▪▪▪▪▪▪▪▪▪22第一节综述油田注汽锅炉是油田注汽以增加稠油田产量的专用设备。锅炉的设计充分考虑了用户的安装、使用及维修的方便。锅炉燃料采用重油。锅炉采用强制循环单管直流型式，并在结构上考虑了用户的洗炉及运行方便。由于开采深度的增大和稠油粘度的提高，需要出口压力为超临界的油田注汽锅炉。一、超临界油田注汽锅炉本体主要组成（一）辐射段辐射段设计考虑了锅炉受热面的传热，锅炉安全运行的可靠性情况，辐射受热面管子布置（1）考虑了燃烧器最大火焰调节尺寸，从而使火焰不能够与辐射受热面产生“贴边”现象。（2）辐射受热面管子离炉墙见的距离是根据直接吸收辐射热及反辐射热之最佳值予以确定。辐射受热面的总吸热量占锅炉有效放热量的60%左右。辐射段炉管为12Cr1MoVG材料，以提高耐高温、高压的性能，炉墙采用硅酸铝纤维等耐火材料，作为轻型炉墙以保护辐射段外壳，减少锅炉的散热损失。（二）对流段对流段是一个高压的对流式省煤器，对流段后部布置了足够的多排错列的螺旋翅片管。对流段受热面也为水平单流程往复蛇形布置。（三）过热段过热段是将湿蒸汽加热成过热蒸汽的受热面，采用多排错列光管。（四）水—水热交换器水—水热交换器采用套管型式。它主要用来加热进到锅炉对流受热面的给水以使水温度提高并超过锅炉燃油时烟气露点温度，从而避免烟气中水蒸气在对流段肋片管上凝结造成的低温腐蚀。二、配套件主要组成 | 海洋石油162蒸汽锅炉说明书.doc **YZG30-21-D** <图片>示例图1</图片> **海洋石油162项目蒸汽锅炉安装** **使用说明书及操作规程** **渤海装备辽河热采机械公司** 电话：0427--7649065 传真：0427--7649065 邮编：124209 地址：辽宁省盘锦市兴隆台区红村街 **目****录** 第一章蒸汽锅炉的结构概况…………………………………… 1 一、概述 ……………………………………………………… 1 二、设备型号及主要技术参数 ……………………………… 1 三、结构说明 ………………………………………………… 3 第二章蒸汽锅炉运行条件………………………………………13 一、环境条件 …………………………………………………13 二、燃料条件 …………………………………………………13 三、给水条件 …………………………………………………14 四、电源条件 …………………………………………………14 第三章蒸汽锅炉安装……………………………………………16 一、资料验收 …………………………………………………16 二、一般规定 …………………………………………………16 三、安装前检查及要求 ………………………………………17 四、水压试验 …………………………………………………18 第四章蒸汽锅炉的操作规程……………………………………20 一、启动运行前检查 …………………………………………20 二、启动点火 …………………………………………………23 三、运行 ………………………………………………………25 四、停运 ………………………………………………………28 五、锅炉停运事故处理及预防 ………………………………29 第五章蒸汽锅炉的调试及运行…………………………………31 一、初次调试 …………………………………………………31 二、烘炉 ………………………………………………………32 三、主要阀门功能简述 ………………………………………32 四、主要仪器功能简述 ………………………………………37 五、设限报警说明 ……………………………………………43 第六章蒸汽锅炉控制系统………………………………………46 一、控制系统的操作界面………………………………………46 二、控制系统的构成……………………………………………46 三、控制系统操作界面的主要功能……………………………47 四、系统操作指南………………………………………………50 第七章蒸汽锅炉一般故障………………………………………51 一、一般故障原因和处理方法 ………………………………51 二、RM7800点火程序器故障及处理 …………………………55 第八章蒸汽锅炉的保养与维护…………………………………57 一、目的……………………………………………………… 57 二、重点范围…………………………………………………57 三、定期检验程序……………………………………………57 四、检验方法…………………………………………………57 五、定期进行内外部清扫、清理……………………………57 六、停炉保养…………………………………………………58 七、技术安全须知和注意事项………………………………59 附录……………………………………………………………61 一、原油的预热………………………………………………61 二、锅炉受热面管内的化学清洗……………………………63 三、锅炉安全保护报警点整定值……………………………74 四、炉管报废标准……………………………………………75 五、对流段清洗………………………………………………75 **第一章****蒸汽锅炉产品介绍** **一、概****述** 蒸汽锅炉是油田开采稠油的专用注汽设备。它是利用液（气）体燃料在炉膛里燃烧，将其化学能转化为热能，并将锅中的水加热、沸腾汽化，产生具有一定温度、压力和干度的蒸汽注入油井，加热油层中的原油以降低稠油的粘度，从而增加稠油的流动性，能够大幅度地提高稠油的采收率。因此，它被广泛应用在我国各油田陆地及海上稠油、超稠油及特稠油的开采中，是稠油开采的核心设备。锅炉为油（气）双燃料混烧锅炉，具有燃烧稳定、热效率高等特点，是渤海装备辽河热采机械公司的主导产品之一。 蒸汽锅炉一般为卧式直流锅炉，由锅和炉两部分组成，这里的锅为水汽系统的受热面管子、汽水管道及管件，炉是指液（气）体燃料燃烧的场所，包括燃油与雾化系统、引燃与燃烧系统。蒸汽锅炉结构包括三大段，在过热锅炉上还有过热段；三大系统（水汽、燃烧、自控）；若干小器（加热、分离、过滤等）；三大辅机（供水泵、燃烧器及空压机），其辐射段和对流段为单管（多管）水平往复结构形式。 **二、设备型号及主要技术参数** **1、产品技术参数：** ¦ 型 号 ¦ 额定压力MPa ¦ 额定蒸发量 t/h ¦ 蒸汽干度 % ¦ 热效率% ¦ 燃烧方式 ¦ 控制方式 ¦ 装载方式 ¦ ¦ --- ¦ --- ¦ --- ¦ --- ¦ --- ¦ --- ¦ --- ¦ --- ¦ ¦ YZG100-14.2-D ¦ 14.2 ¦ 100 ¦ 80 ¦ ＞90 ¦ 油/天然气 ¦ PLC+触摸屏/DCS ¦ 撬座 ¦ ¦ YZG100-10.2-D ¦ 10.2 ¦ 100 ¦ 80 ¦ ＞90 ¦ 油/天然气 ¦ PLC+触摸屏/DCS ¦ 撬座 ¦ ¦ YZG70-17.2-D ¦ 17.2 ¦ 70 ¦ 80 ¦ ＞90 ¦ 油/天然气 ¦ PLC+触摸屏/DCS ¦ 撬座 ¦ ¦ YZG70-14.2-D ¦ 14.2 ¦ 70 ¦ 80 ¦ ＞90 ¦ 油/天然气 ¦ PLC+触摸屏/DCS ¦ 撬座 ¦ ¦ YZG70-10.2-D ¦ 10.2 ¦ 70 ¦ 80 ¦ ＞90 ¦ 油/天然气 ¦ PLC+触摸屏/DCS ¦ 撬座 ¦ ¦ YZG50-21-D ¦ 21 ¦ 50 ¦ 80 ¦ ＞90 ¦ 油/天然气 ¦ PLC+触摸屏/DCS ¦ 撬座 ¦ ¦ YZG50-17.2-D ¦ 17.2 ¦ 50 ¦ 80 ¦ ＞90 ¦ 油/天然气 ¦ PLC+触摸屏/DCS ¦ 撬座 ¦ ¦ YZG50-14.2-D ¦ 14.2 ¦ 50 ¦ 80 ¦ ＞90 ¦ 油/天然气 ¦ PLC+触摸屏/DCS ¦ 撬座 ¦ ¦ YZG50-10.2-D ¦ 10.2 ¦ 50 ¦ 80 ¦ ＞90 ¦ 油/天然气 ¦ PLC+触摸屏/DCS ¦ 撬座 ¦ ¦ YZG30-21-D ¦ 21 ¦ 30 ¦ 80 ¦ ＞90 ¦ 油/天然气 ¦ PLC+触摸屏/DCS ¦ 撬座 ¦ ¦ YZG30-17.2-D ¦ 17.2 ¦ 30 ¦ 80 ¦ ＞90 ¦ 油/天然气 ¦ PLC+触摸屏/DCS ¦ 撬座 ¦ ¦ YZG30-14.2-D ¦ 14.2 ¦ 30 ¦ 80 ¦ ＞90 ¦ 油/天然气 ¦ PLC+触摸屏/DCS ¦ 撬座 ¦ ¦ YZG30-10.2-D ¦ 10.2 ¦ 30 ¦ 80 ¦ ＞90 ¦ 油/天然气 ¦ PLC+触摸屏/DCS ¦ 撬座 ¦ ¦ YZGR23-17.2-D ¦ 17.5 ¦ 23 ¦ 100 ¦ ＞90 ¦ 油/天然气 ¦ PLC+触摸屏/DCS ¦ 撬座 ¦ ¦ YZG23-21-D ¦ 21 ¦ 23 ¦ 80 ¦ ＞90 ¦ 油/天然气 ¦ PLC+触摸屏/DCS ¦ 撬座或拖车 ¦ ¦ YZG23-17.2-D ¦ 17.2 ¦ 23 ¦ 80 ¦ ＞90 ¦ 油/天然气 ¦ PLC+触摸屏/DCS ¦ 撬座或拖车 ¦ ¦ YZG23-14.2-D ¦ 14.2 ¦ 23 ¦ 80 ¦ ＞90 ¦ 油/天然气 ¦ PLC+触摸屏/DCS ¦ 撬座或拖车 ¦ ¦ YZG23-10.2-D ¦ 10.2 ¦ 23 ¦ 80 ¦ ＞90 ¦ 油/天然气 ¦ PLC+触摸屏/DCS ¦ 撬座或拖车 ¦ ¦ YZGD22.5-17.2-D ¦ 17.2 ¦ 22.5 ¦ 80 ¦ ＞90 ¦ 油/天然气 ¦ PLC+触摸屏/DCS ¦ 撬座或拖车 ¦ ¦ YZG18-21-D ¦ 21 ¦ 18 ¦ 80 ¦ ＞90 ¦ 油/天然气 ¦ PLC+触摸屏/DCS ¦ 撬座或拖车 ¦ ¦ YZG18-17.2-D ¦ 17.2 ¦ 18 ¦ 80 ¦ ＞90 ¦ 油/天然气 ¦ PLC+触摸屏/DCS ¦ 撬座或拖车 ¦ ¦ YZG18-14.2-D ¦ 14.2 ¦ 18 ¦ 80 ¦ ＞90 ¦ 油/天然气 ¦ PLC+触摸屏/DCS ¦ 撬座或拖车 ¦ ¦ YZG18-10.2-D ¦ 10.2 ¦ 18 ¦ 80 ¦ ＞90 ¦ 油/天然气 ¦ PLC+触摸屏/DCS ¦ 撬座或拖车 ¦ ¦ YZG13.5-26-D ¦ 26 ¦ 13.5 ¦ ¦ ＞90 ¦ 油/天然气 ¦ PLC+触摸屏/DCS ¦ 撬座或拖车 ¦ ¦ YZG13.5-21-D ¦ 21 ¦ 13.5 ¦ 80 ¦ ＞90 ¦ 油/天然气 ¦ PLC+触摸屏/DCS ¦ 撬座或拖车 ¦ ¦ YZG13.5-17.2-D ¦ 17.2 ¦ 13.5 ¦ 80 ¦ ＞90 ¦ 油/天然气 ¦ PLC+触摸屏/DCS ¦ 撬座或拖车 ¦ ¦ YZG13.5-14.2-D ¦ 14.2 ¦ 13.5 ¦ 80 ¦ ＞90 ¦ 油/天然气 ¦ PLC+触摸屏/DCS ¦ 撬座或拖车 ¦ ¦ YZG13.5-10.2-D ¦ 10.2 ¦ 13.5 ¦ 80 ¦ ＞90 ¦ 油/天然气 ¦ PLC+触摸屏/DCS ¦ 撬座或拖车 ¦ ¦ YZGR11.2-17.2-D ¦ 17.2 ¦ 11.2 ¦ 100 ¦ ＞90 ¦ 油/天然气 ¦ PLC+触摸屏/DCS ¦ 撬座或拖车 ¦ ¦ YZG11.2-21-D ¦ 21 ¦ 11.2 ¦ 80 ¦ ＞90 ¦ 油/天然气 ¦ PLC+触摸屏/DCS ¦ 撬座或拖车 ¦ ¦ YZG11.2-17.2-D ¦ 17.2 ¦ 11.2 ¦ 80 ¦ ＞90 ¦ 油/天然气 ¦ PLC+触摸屏/DCS ¦ 撬座或拖车 ¦ ¦ YZG11.2-14.2-D ¦ 14.2 ¦ 11.2 ¦ 80 ¦ ＞90 ¦ 油/天然气 ¦ PLC+触摸屏/DCS ¦ 撬座或拖车 ¦ ¦ YZG11.2-10.2-D ¦ 10.2 ¦ 11.2 ¦ 80 ¦ ＞90 ¦ 油/天然气 ¦ PLC+触摸屏/DCS ¦ 撬座或拖车 ¦ ¦ YZG9-35-D ¦ 35 ¦ 9 ¦ ¦ ＞90 ¦ 油/天然气 ¦ PLC+触摸屏/DCS ¦ 撬座或拖车 ¦ ¦ YZG9-26-D ¦ 26 ¦ 9 ¦ ¦ ＞90 ¦ 油/天然气 ¦ PLC+触摸屏/DCS ¦ 撬座或拖车 ¦ ¦ YZG9.2-21-D ¦ 21 ¦ 9.2 ¦ 80 ¦ ＞90 ¦ 油/天然气 ¦ PLC+触摸屏/DCS ¦ 撬座或拖车 ¦ ¦ YZG9.2-17.2-D ¦ 17.2 ¦ 9.2 ¦ 80 ¦ ＞90 ¦ 油/天然气 ¦ PLC+触摸屏/DCS ¦ 撬座或拖车 ¦ ¦ YZG9.2-14.2-D ¦ 14.2 ¦ 9.2 ¦ 80 ¦ ＞90 ¦ 油/天然气 ¦ PLC+触摸屏/DCS ¦ 撬座或拖车 ¦ ¦ YZG9.2-10.2-D ¦ 10.2 ¦ 9.2 ¦ 80 ¦ ＞90 ¦ 油/天然气 ¦ PLC+触摸屏/DCS ¦ 撬座或拖车 ¦ ¦ YZG7-35-D ¦ 35 ¦ 7 ¦ ¦ ＞90 ¦ 油/天然气 ¦ PLC+触摸屏/DCS ¦ 撬座或拖车 ¦ ¦ YZG7-26-D ¦ 26 ¦ 7 ¦ ¦ ＞90 ¦ 油/天然气 ¦ PLC+触摸屏/DCS ¦ 撬座或拖车 ¦ ¦ YZG7-21-D ¦ 21 ¦ 7 ¦ 80 ¦ ＞90 ¦ 油/天然气 ¦ PLC+触摸屏/DCS ¦ 撬座或拖车 ¦ ¦ YZG7-17.2-D ¦ 17.2 ¦ 7 ¦ 80 ¦ ＞90 ¦ 油/天然气 ¦ PLC+触摸屏/DCS ¦ 撬座或拖车 ¦ ¦ YZG7-14.2-D ¦ 14.2 ¦ 7 ¦ 80 ¦ ＞90 ¦ 油/天然气 ¦ PLC+触摸屏/DCS ¦ 撬座或拖车 ¦ ¦ YZG7-10.2-D ¦ 10.2 ¦ 7 ¦ 80 ¦ ＞90 ¦ 油/天然气 ¦ PLC+触摸屏/DCS ¦ 撬座或拖车 ¦ **2、产品型号说明** <图片>示例图2</图片> 燃料种类代号 ¦ 燃料种类 ¦ 原油 ¦ 重油 ¦ 天然气 ¦ 油气双燃料 ¦ ¦ --- ¦ --- ¦ --- ¦ --- ¦ --- ¦ ¦ 代号 ¦ C ¦ H ¦ G ¦ D ¦ 注：a、额定蒸发量与额定蒸汽压力以阿拉伯数字表示，用四舍五入法保留至少小数点后一位。 b、产品名称用大写的汉语拼音缩写表示。设计顺序以阿拉伯数字表示，0表示基本型式可以省略，1,2,3……，表示改型顺序，不可省略。 例如：YZGR11.2-21-D表示蒸汽锅炉（过热）蒸发量每小时11.2t，额定蒸汽压力21MPa，使用油气双燃料。 YZGD22.5-17.2-D表示蒸汽锅炉（岛用）蒸发量每小时22.5t，额定蒸汽压力17.2MPa，使用油气双燃料。 **三、结构说明** 蒸汽锅炉主要由锅炉本体和辅助设备两部分组成。锅炉本体由辐射段（炉膛）、对流段和过渡段组成，在过热锅炉、超临界锅炉上往往还有过热段。锅炉辅助设备分别组成了锅炉的汽水系统、燃料系统、燃烧系统、取样系统和自动控制系统。主要结构分为: 1、辐射段 <图片>示例图3</图片> 辐射段由壳体与管束组成，壳体是由钢板卷制而成的卧式圆筒，内衬硅酸铝纤维炉衬（耐火层和保温层），其作用是避免炉内热量外散，同时又可向炉管反射热量。 管束为耐高温高压锅炉管与弯头组成的单管程或者多管程蛇形结构，靠近炉衬水平往复排列，中间形成宽敞的炉膛。 辐射段是蒸汽锅炉的主要受热面，热负荷高，其管束的设计充分考虑了受热面的传热以及安全运行等情况，即：⑴ 考虑了燃烧器最大火焰调节尺寸，使火焰与管束不产生贴边现象。⑵ 管子与炉墙间的距离是根据直接吸收辐射热及反辐射热之最佳值予以确定的，辐射段的吸热量约占总吸热量的60％。 锅炉运行时，燃烧器的火焰不得直接与炉管接触，运行过程中要定期通过炉后观火孔进行观测。 2、对流段 对流段是蒸汽锅炉的辅助受热面，布置在锅炉尾部烟道里，利用烟气的余热加热锅炉给水，这样可以节省燃料，提高锅炉的热效率。因此对流段通常也叫做省煤器。锅炉给水先进对流段并从中吸收烟气余热，使水温升高，其吸热量约占总吸收热量的40%左右。 <图片>示例图4</图片> 对流段分为立式或卧式二种结构形式，由框架与对流管束组成。 框架为方形（或梯形）结构，内衬有与辐射段相同的保温炉衬，管束为耐高温高压锅炉管与弯头组成的单管程或者多管程平行往复多层蛇形结构，采用叉排布置法。 在烟气入口端设置数排光管，作为温度缓冲区以降低烟温；为减少对流段管束的长度，光管上部采用翅片管，这样可以缩小2/3的体积。 为防止烟气不经过翅片管而沿炉壳内壁窜走，壳体侧面和翅片管的间隙不能过大。燃油时，对流段翅片管很容易积灰，在对流段上布置有在线吹灰装置，可在正常运行状态下实现自动清灰，以延长人工清灰周期，吹灰装置采用自动控制方式，可根据排烟温度设定其吹灰频率与时间。 3、过热段 过热段是过热蒸汽蒸汽锅炉高温烟气受热区布置的结构，为通过高效汽水分离装置后干度为100%的蒸汽进行再次加热，使之达到过热温度。 <图片>示例图5</图片> 过热段位于过渡段上方，对流段下方，由框架和过热管束组成。框架为方形结构，内衬与对流段相同的保温炉衬，管束为耐高温高压锅炉管与弯头组成的单管程或者多管程平行往复多层结构。由于过热段烟气温度较高，多采用数排光管布置，通过烟温加热管内蒸汽，并且降低对流段入口烟气温度。 4、水-水换热器 <图片>示例图6</图片> 水-水换热器采用套管式换热器，它用来加热对流段的给水，使对流段入口水温高于烟气的露点腐蚀温度，防止对流段翅片管的低温腐蚀。水-水换热器设置有旁通调节阀，可根据需要调整对流段入口水温，防止低负荷运行工况下对流段出口产生饱和蒸汽。 <图片>示例图7</图片> 5、汽水分离器 汽水分离器安装在辐射段出口主蒸汽管道上。下部取样口经截止阀、取样冷却器供取样以检验蒸汽干度；上部供汽口经截止阀、压力调节机构供给雾化及除氧、伴热等所需的低压蒸汽。汽水分离器底部设置有双排污阀，应定期进行排污，防止结垢堵塞。 6、燃烧器 <图片>示例图8</图片> 燃烧器必须满足燃油蒸汽锅炉负荷在40–100%波动时的需要。它主要选用北美燃烧公司、芬兰奥林燃烧公司、德国威利、德国扎克燃烧公司产品，为燃烧原油、重油、稠油等燃油及天然气两用燃烧器，也可根据用户要求选用单燃料燃烧器。燃烧配套有一系列保护装置如点火装置、火焰检测、电磁阀、压力变送器、连锁开关等。带有强制通风的鼓风机。 燃烧器主要参数见下表： 北美燃烧器主要技术参数 ¦ 锅炉产品型号 ¦ YZG23-X –D ¦ YZG23-X –D ¦ YZG30-X –D ¦ ¦ --- ¦ --- ¦ --- ¦ --- ¦ ¦ 燃烧器型号 ¦ 6796-24 ¦ 6796-24 ¦ 6796-30 ¦ ¦ 额定放热量(MW) ¦ 18.1 ¦ 18.1 ¦ 27.3 ¦ ¦ 鼓风机功率（KW） ¦ 45 ¦ 45 ¦ 75 ¦ ¦ 燃料性质 ¦ 轻油、重油、天然气 ¦ 轻油、重油、天然气 ¦ 轻油、重油、天然气 ¦ ¦ 空气流量 ¦ 21877 ¦ 33013 ¦ 33013 ¦ ¦ 天然气流量 ¦ 17428 ¦ 27586 ¦ 27586 ¦ ¦ 燃料油流量 ¦ 1736 ¦ 2747 ¦ 2747 ¦ ¦ 压缩空气流量 ¦ 698 ¦ 1054 ¦ 1054 ¦ ¦ 蒸汽流量 ¦ 505 ¦ 762 ¦ 762 ¦ ¦ ¦ ¦ ¦ ¦ 奥林（Oilon）燃烧器主要技术参数 ¦ 锅炉出力(t/h) ¦ 7 ¦ 9.2 ¦ 11.2 ¦ 15 ¦ 18 ¦ 23 ¦ 30 ¦ 40 ¦ 50 ¦ 70 ¦ ¦ --- ¦ --- ¦ --- ¦ --- ¦ --- ¦ --- ¦ --- ¦ --- ¦ --- ¦ --- ¦ --- ¦ ¦ 燃烧器型号 ¦ GRT-12S ¦ GRT-12S ¦ GRT-12S ¦ GRT-18S ¦ GRT-18S ¦ GRT-25S ¦ GRT-35S ¦ GRT-50S ¦ GRT-50S ¦ GRT-70S ¦ ¦ 燃烧器输出功率(kw) ¦ 11000 ¦ 11000 ¦ 11000 ¦ 16000 ¦ 16000 ¦ 22000 ¦ 31000 ¦ 45000 ¦ 45000 ¦ 55000 ¦ ¦ 配套风机功率(kw) ¦ 22 ¦ 22 ¦ 22 ¦ 35 ¦ 35 ¦ 55 ¦ 75 ¦ 110 ¦ 110 ¦ ¦ ¦ 调节方式 ¦ 机械比调或电子比调 ¦ 机械比调或电子比调 ¦ 机械比调或电子比调 ¦ 机械比调或电子比调 ¦ 机械比调或电子比调 ¦ 机械比调或电子比调 ¦ 机械比调或电子比调 ¦ 机械比调或电子比调 ¦ 机械比调或电子比调 ¦ 机械比调或电子比调 ¦ ¦ 调节比 ¦ 燃油1：8 燃气1:10 ¦ 燃油1：8 燃气1:10 ¦ 燃油1：8 燃气1:10 ¦ 燃油1：8 燃气1:10 ¦ 燃油1：8 燃气1:10 ¦ 燃油1：8 燃气1:10 ¦ 燃油1：8 燃气1:10 ¦ 燃油1：8 燃气1:10 ¦ 燃油1：8 燃气1:10 ¦ 燃油1：8 燃气1:10 ¦ ¦ 适用燃料 ¦ 重油、轻油、渣油、天然气、液化气、煤气等 ¦ 重油、轻油、渣油、天然气、液化气、煤气等 ¦ 重油、轻油、渣油、天然气、液化气、煤气等 ¦ 重油、轻油、渣油、天然气、液化气、煤气等 ¦ 重油、轻油、渣油、天然气、液化气、煤气等 ¦ 重油、轻油、渣油、天然气、液化气、煤气等 ¦ 重油、轻油、渣油、天然气、液化气、煤气等 ¦ 重油、轻油、渣油、天然气、液化气、煤气等 ¦ 重油、轻油、渣油、天然气、液化气、煤气等 ¦ 重油、轻油、渣油、天然气、液化气、煤气等 ¦ ¦ 燃烧器入口最大粘度 ¦ 25cst ¦ 25cst ¦ 25cst ¦ 25cst ¦ 25cst ¦ 25cst ¦ 25cst ¦ 25cst ¦ 25cst ¦ 25cst ¦ ¦ 供油压力MPa ¦ 0.8 ¦ 0.8 ¦ 0.8 ¦ 0.8 ¦ 0.8 ¦ 0.8 ¦ 0.8 ¦ 0.8 ¦ 0.8 ¦ 0.8 ¦ ¦ 供气压力mbar ¦ 300--500 ¦ 300--500 ¦ 300--500 ¦ 300--500 ¦ 300--500 ¦ 300--500 ¦ 300--500 ¦ 300--500 ¦ 300--500 ¦ 300--500 ¦ ¦ 雾化压力MPa ¦ 0.8 ¦ 0.8 ¦ 0.8 ¦ 0.8 ¦ 0.8 ¦ 0.8 ¦ 0.8 ¦ 0.8 ¦ 0.8 ¦ 0.8 ¦ ¦ 电源 ¦ 3N/400V-230V ¦ 3N/400V-230V ¦ 3N/400V-230V ¦ 3N/400V-230V ¦ 3N/400V-230V ¦ 3N/400V-230V ¦ 3N/400V-230V ¦ 3N/400V-230V ¦ 3N/400V-230V ¦ 3N/400V-230V ¦ ¦ 控制电源 ¦ 220V ¦ 220V ¦ 220V ¦ 220V ¦ 220V ¦ 220V ¦ 220V ¦ 220V ¦ 220V ¦ 220V ¦ ¦ 点火变压器 ¦ 220V--5000V ¦ 220V--5000V ¦ 220V--5000V ¦ 220V--5000V ¦ 220V--5000V ¦ 220V--5000V ¦ 220V--5000V ¦ 220V--5000V ¦ 220V--5000V ¦ 220V--5000V ¦ ¦ 送风温度 ¦ 10--250°（订货前须说明） ¦ 10--250°（订货前须说明） ¦ 10--250°（订货前须说明） ¦ 10--250°（订货前须说明） ¦ 10--250°（订货前须说明） ¦ 10--250°（订货前须说明） ¦ 10--250°（订货前须说明） ¦ 10--250°（订货前须说明） ¦ 10--250°（订货前须说明） ¦ 10--250°（订货前须说明） ¦ ¦ 制造标准 ¦ EN676 ¦ EN676 ¦ EN676 ¦ EN676 ¦ EN676 ¦ EN676 ¦ EN676 ¦ EN676 ¦ EN676 ¦ EN676 ¦ 威利（RAY）燃烧器主要技术参数 ¦ 锅炉产品型号 ¦ YZG9-35-D ¦ YZG11.2-21/17.2-D ¦ YZG15-17.2-D ¦ YZG18-21/17.2-D ¦ YZGD22.5-17.2-D ¦ YZG35-17.2/21--D ¦ YZG40-14.2/17.2--D ¦ ¦ --- ¦ --- ¦ --- ¦ --- ¦ --- ¦ --- ¦ --- ¦ --- ¦ ¦ 锅炉产品型号 ¦ YZG9-21-DⅠ/Ⅱ ¦ YZGR11.2-17.2-D ¦ YZG15-17.2-D ¦ YZG18-21/17.2-D ¦ YZG23-21/17.2-D ¦ YZG35-17.2/21--D ¦ YZG50-14.2/17.2--D ¦ ¦ 燃烧器型号 ¦ BGEC 600 ¦ BGEC 700 ¦ BGEC 1000 ¦ BGE 1250 ¦ BGE 1500 ¦ BGE 2500 ¦ BGE 2500s ¦ ¦ 输出功率 ¦ 6977 KW ¦ 8140 KW ¦ 11628 KW ¦ 14535 KW ¦ 18605 KW ¦ 29027 KW ¦ 29027 KW ¦ ¦ 电机功率 ¦ 4.0 KW ¦ 4.0 KW ¦ 7.5 KW ¦ 4.0 KW ¦ 4.0 KW ¦ 3.0 KW ¦ 3.0 KW ¦ ¦ 调节方式 ¦ 机械比调或电子比调 ¦ 机械比调或电子比调 ¦ 机械比调或电子比调 ¦ 机械比调或电子比调 ¦ 机械比调或电子比调 ¦ 机械比调或电子比调 ¦ 机械比调或电子比调 ¦ ¦ 调节比 ¦ 燃油1:10* 燃气1:20* ¦ 燃油1:10* 燃气1:20* ¦ 燃油1:10* 燃气1:20* ¦ 燃油1:10* 燃气1:20* ¦ 燃油1:10* 燃气1:20* ¦ 燃油1:10* 燃气1:20* ¦ 燃油1:10* 燃气1:20* ¦ ¦ 适用燃料 ¦ 天然气、液化石油气、瓦斯气、城市煤气、轻油、重油、渣油及各种可燃液体、气体 ¦ 天然气、液化石油气、瓦斯气、城市煤气、轻油、重油、渣油及各种可燃液体、气体 ¦ 天然气、液化石油气、瓦斯气、城市煤气、轻油、重油、渣油及各种可燃液体、气体 ¦ 天然气、液化石油气、瓦斯气、城市煤气、轻油、重油、渣油及各种可燃液体、气体 ¦ 天然气、液化石油气、瓦斯气、城市煤气、轻油、重油、渣油及各种可燃液体、气体 ¦ 天然气、液化石油气、瓦斯气、城市煤气、轻油、重油、渣油及各种可燃液体、气体 ¦ 天然气、液化石油气、瓦斯气、城市煤气、轻油、重油、渣油及各种可燃液体、气体 ¦ ¦ 燃烧器入口最大粘度 ¦ 6-8°E ¦ 6-8°E ¦ 6-8°E ¦ 6-8°E ¦ 6-8°E ¦ 6-8°E ¦ 6-8°E ¦ ¦ 供油压力 ¦ 0.3-0.35MPa ¦ 0.3-0.35MPa ¦ 0.3-0.35MPa ¦ 0.3-0.35MPa ¦ 0.3-0.35MPa ¦ 0.3-0.35MPa ¦ 0.3-0.35MPa ¦ ¦ 供气压力 ¦ 正常情况200-300 mbar ¦ 正常情况200-300 mbar ¦ 正常情况200-300 mbar ¦ 正常情况200-300 mbar ¦ 正常情况200-300 mbar ¦ 正常情况200-300 mbar ¦ 正常情况200-300 mbar ¦ ¦ 环境温度 ¦ -15～60℃ ¦ -15～60℃ ¦ -15～60℃ ¦ -15～60℃ ¦ -15～60℃ ¦ -15～60℃ ¦ -15～60℃ ¦ ¦ 电源 ¦ 3N/50/400-230(±10%) Ph/Hz/V ¦ 3N/50/400-230(±10%) Ph/Hz/V ¦ 3N/50/400-230(±10%) Ph/Hz/V ¦ 3N/50/400-230(±10%) Ph/Hz/V ¦ 3N/50/400-230(±10%) Ph/Hz/V ¦ 3N/50/400-230(±10%) Ph/Hz/V ¦ 3N/50/400-230(±10%) Ph/Hz/V ¦ ¦ 控制电源 ¦ 1/50/230(±10%) Ph/Hz/V ¦ 1/50/230(±10%) Ph/Hz/V ¦ 1/50/230(±10%) Ph/Hz/V ¦ 1/50/230(±10%) Ph/Hz/V ¦ 1/50/230(±10%) Ph/Hz/V ¦ 1/50/230(±10%) Ph/Hz/V ¦ 1/50/230(±10%) Ph/Hz/V ¦ ¦ 电气保护等级 ¦ IP 54-67 ¦ IP 54-67 ¦ IP 54-67 ¦ IP 54-67 ¦ IP 54-67 ¦ IP 54-67 ¦ IP 54-67 ¦ ¦ 点火变压器 ¦ V1-V2型 230V-1×8kv ¦ V1-V2型 230V-1×8kv ¦ V1-V2型 230V-1×8kv ¦ V1-V2型 230V-1×8kv ¦ V1-V2型 230V-1×8kv ¦ V1-V2型 230V-1×8kv ¦ V1-V2型 230V-1×8kv ¦ ¦ 送风温度 ¦ 10-250℃ ¦ 10-250℃ ¦ 10-250℃ ¦ 10-250℃ ¦ 10-250℃ ¦ 10-250℃ ¦ 10-250℃ ¦ 7、锅炉给水泵 锅炉给水泵为容积式往复多缸柱塞泵。它靠在泵缸内作水平往复运动的柱塞来改变工作室的容积，从而达到吸入和排出液体的目的。适用于输送流量较小、压力较高的各种介质，其主要技术参数是根据蒸汽锅炉的水动力计算书选择的，在满足锅炉最大给水量和压力下还留有一定的裕量。 <图片>示例图9</图片> 给水泵由泵体、电机、驱动机构等组成，为了保证供水的连续平稳，其出入口都安装了减震器；为防止超压运行，其本体上还安装有安全阀。给水泵底部装有润滑油，运行前应检查油位保持在要求的位置。泵的维护和保养详见给水泵使用说明书。给水泵主要技术参数见下表： 宁波合力机泵有限公司柱塞泵主要技术参数 ¦ 型 号 Model ¦ 名 称 ¦ 进口 压力 MPa ¦ 排出 压力 MPa ¦ 理论排量 ¦ 理论排量 ¦ 电机 功率 kw ¦ 外型尺寸 长×宽×高 mm ¦ 质量 kg ¦ ¦ --- ¦ --- ¦ --- ¦ --- ¦ --- ¦ --- ¦ --- ¦ --- ¦ --- ¦ ¦ 型 号 Model ¦ 名 称 ¦ 进口 压力 MPa ¦ 排出 压力 MPa ¦ L/min ¦ m3/h ¦ 电机 功率 kw ¦ 外型尺寸 长×宽×高 mm ¦ 质量 kg ¦ ¦ 3GP-9.2/25 ¦ 三柱塞泵 ¦ 0.1-1 ¦ 25 ¦ 153.3 ¦ 9.2 ¦ 90 ¦ 2900×1250×1200 ¦ 3500 ¦ ¦ 3GP-11.2/20 ¦ 三柱塞泵 ¦ 0.1-1 ¦ 20 ¦ 186.6 ¦ 11.2 ¦ 90 ¦ 2900×1250×1200 ¦ 3500 ¦ ¦ 3GP-11.2/25 ¦ 三柱塞泵 ¦ 0.1-1 ¦ 25 ¦ 186.6 ¦ 11.2 ¦ 110 ¦ 2900×1250×1200 ¦ 3800 ¦ ¦ 3GP-20/20 ¦ 三柱塞泵 ¦ 0.1-1 ¦ 20 ¦ 333.3 ¦ 20 ¦ 160 ¦ 3125×1310×1639 ¦ 5500 ¦ ¦ 3GP-20/25 ¦ 三柱塞泵 ¦ 0.1-1 ¦ 25 ¦ 333.3 ¦ 20 ¦ 185 ¦ 3125×1310×1639 ¦ 5700 ¦ ¦ 3GP-23/20 ¦ 三柱塞泵 ¦ 0.1-1 ¦ 20 ¦ 383.3 ¦ 23 ¦ 160 ¦ 3125×1310×1639 ¦ 5500 ¦ ¦ 3GP-23/25 ¦ 三柱塞泵 ¦ 0.1-1 ¦ 25 ¦ 383.3 ¦ 23 ¦ 200 ¦ 3125×1310×1639 ¦ 6000 ¦ ¦ 5GP125-13.5/32 ¦ 五柱塞泵 ¦ 0.02-1 ¦ 32 ¦ — ¦ 13.5 ¦ 160 ¦ 3140×2463×2080 ¦ 5500 ¦ ¦ 5GP100-9/39 ¦ 五柱塞泵 ¦ — ¦ 39 ¦ — ¦ 9 ¦ — ¦ — ¦ — ¦ ¦ 5GP-59/19 ¦ 五柱塞泵 ¦ — ¦ 19 ¦ — ¦ 59 ¦ — ¦ — ¦ — ¦ 8、自控系统 蒸汽锅炉自动控制系统是基于设备可靠运行及减轻操作人员劳动强度并有最大安全保证而设计的全自动控制系统。主要用于控制蒸汽锅炉的燃烧及运行，使其产生温度、压力、蒸汽干度符合要求的蒸汽，并向操作工提供各种报警信息。蒸汽锅炉控制系统采集温度信号、压力信号、燃油流量、燃烧室含氧量、蒸汽流量等参数。通过这些参数来控制锅炉的燃烧过程和蒸汽发生过程，使蒸汽锅炉产生符合采油要求的蒸汽。 蒸汽锅炉点火程序控制采用的是微机点火程序控制器，运行和燃烧控制采用了PLC可编程控制器。同时，可实现手动调节给水量、风量，通过油风PID配比实现自动跟踪目的。 给水测量系统由差压变送器、二次显示仪表等组成。 电控制柜采用一体化电控柜，安装在炉前便于操作和观察的地方，过程压力、温度、流量及各项检测信号等包括所有外围就地传输系统都进入控制柜。控制柜内装设配电保护、控制元器件及声光报警等。蒸汽锅炉设限18项（亚临界型）或20项（超临界型）报警，运行中一旦发生故障，仪表系统能够及时灵敏产生声光报警并启动停炉灭火程序。某些关键报警会导致停炉，此时应迅速消除故障再启动。 若故障短时间无法消除必须按紧急停运妥善处理。 9、汽水系统 汽水系统是指从柱塞泵出口至蒸汽出口的水汽通道，是由辐射受热面、对流受热面（超临界、过热锅炉还包含有过热受热面）、水-水换热器、汽水分离器及其范围内管道组成的汽水流程系统，是蒸汽锅炉的主要受压元件。 汽水系统上安装有如下部件：⑴给水泵入口减震仪表检测柱塞泵震动；⑵柱塞泵出口安全阀以防止柱塞泵超压；⑶柱塞泵出口止回阀以防止介质倒流；⑷水流量旁通调节阀（用于工频时调节回水量,变频使用时该阀为关闭状态）、测量孔板及计量系统；⑸水-水换热器入口及旁通截止阀用于调节水温，使进入对流段的水在之前温度高于烟气露点腐蚀温度；⑹为了保护设备和人身安全在蒸汽出口设置两个安全阀；⑺蒸汽出口单向阀、截止阀防止注井蒸汽倒流、控制注井蒸汽，管道和阀门的尺寸是以最小压降设计的；⑻流程上设的管座用于安装就地和远传压力、温度仪表及空气吹扫；⑼蒸汽出口去排放扩容罐及管路用于启(停)炉时的排放。 10、燃烧系统 燃烧系统由燃烧器、鼓风机、风道、炉膛、烟气通道等组成。鼓风机之前一般有消音器和风道挡板，出于对空间的考虑也可不装。烟气通道上设有烟温热电偶和烟气检测取样口。炉膛形状、大小和对流段结构尺寸，是根据一般用户条件而设计的，不能满足所有的使用条件。当燃料发生较大变化时，应该重新做热力核算而定。 11、燃油系统 <图片>示例图10</图片> 燃油系统包括：进油及回油管路、压力调节器、燃油电加热器、燃油过滤器、减压阀、燃油流量计及燃油流量调节阀等。电加热采用防爆电加热器（带有可调式温控装置），用于启炉初期，燃油温度加热到燃烧器所需的燃油温度（小于闪点），当运行产生一定负荷的蒸汽后转成蒸汽加热燃油时即停止加热或补偿。 12、燃油雾化系统 <图片>示例图11</图片> 介质雾化式燃烧器以燃油作为燃料时须使用空气或蒸汽进行雾化。空气雾化一般用于启炉初期，空气经压缩调压后进入油枪将油料雾化；蒸汽雾化一般用正常生产时，雾化时蒸汽经一级压力调节阀气动薄膜调节阀减压至雾化分离器，雾化分离后再经二级减压阀通过管路进入油枪将油料雾化。蒸汽雾化与空气雾化管路上装有电磁阀，可静态切换雾化方式。 13、取样冷却系统 <图片>示例图12</图片> 取样冷却系统包括取样冷却器、阀门和管线、冷水排放管和一个取样槽。用于取样分析蒸汽中水的成分，并计算蒸汽干度。 14、燃气系统 <图片>示例图13</图片> 燃气系统由主燃气和引燃气系统组成。主燃气系统包括电动切断阀、放空电磁阀、燃气流量计、压力调节阀、膨胀管等，在切断供给天然气瞬间，放空电磁阀带电将二只电动切断阀之间存留的气体释放排空，自力式压力调节阀可调整供气压力稳定在一个范围之内；天然气使用二级减压，引燃气系统包括压力调节阀、电磁阀、点火枪等，主火焰形成之前先点燃引燃火。 **第二章****蒸汽锅炉运行条件** **一、环境条件** 环境温度（最大/最小室外温度）：最小/最大：-20℃/+40℃ 平均湿度（最大/最小相对湿度）：最小/最大：45%/98% **二、燃料条件** 1、重油 ¦ 序号 ¦ 名 称 ¦ 单位 ¦ 参 数 ¦ ¦ --- ¦ --- ¦ --- ¦ --- ¦ ¦ 1 ¦ 低位发热值 ¦ J/kg ¦ ≥3.35×107(20℃) ¦ ¦ 2 ¦ 闭口闪点 ¦ ℃ ¦ ≥100 ¦ ¦ 3 ¦ 灰分 ¦ % ¦ ≤0.3 ¦ ¦ 4 ¦ 水分 ¦ % ¦ ≤0.5% ¦ ¦ 5 ¦ 机械杂质 ¦ % ¦ ≤2.5% ¦ ¦ 6 ¦ 硫含量 ¦ % ¦ ≤0.5% ¦ ¦ 7 ¦ 粘度 ¦ m2/s ¦ 32×10－6(100℃) ¦ 蒸汽锅炉燃料中，油品必须去除杂质和水分，以保证达到表中规定。 在运行时，燃油供给应是连续不断的，并且燃油种类及成分不应任意变动，运行时燃油的炉前进口压力不得低于0.58MPa，且作为燃烧所用燃料，其进入燃烧器喷嘴时粘度必须达到100SSU（赛式粘度）以下（不同燃烧器对此粘度的具体要求不同）。燃油系统入口处压力一般应在0.7-0.8MPa之间，温度在70℃以上。运行过程中如油品发生变化，要适当进行调整，否则会产生下列几种情况：⑴出力不足，燃烧不稳定；⑵不完全燃烧热损失增加，运行效率降低；⑶出口蒸汽干度过高或过低。 2、天然气 蒸汽锅炉燃料为天然气。天然气必须经过脱水、脱油、脱硫、除尘和干燥等处理，以保证其中杂质含量达到下表之规定： ¦ 序号 ¦ 元素名称 ¦ 单位 ¦ 参 数 ¦ ¦ --- ¦ --- ¦ --- ¦ --- ¦ ¦ 1 ¦ 硫化氢 ¦ mg/Nm3 ¦ &lt;20 ¦ ¦ 2 ¦ 氨 ¦ mg/Nm3 ¦ &lt;50 ¦ ¦ 3 ¦ 焦油及灰尘 ¦ mg/Nm3 ¦ &lt;10 ¦ ¦ 4 ¦ 汞 ¦ mg/Nm3 ¦ &lt;50（冬季）&lt;100（夏季） ¦ ¦ 5 ¦ 一氧化碳 ¦ % ¦ &lt;10 ¦ ¦ 6 ¦ 含湿量 ¦ g/Nm3 ¦ &lt;0.3（0.098Mpa、-30℃时饱和含湿量） ¦ 在运行时，天然气供给应是连续稳定的，进口天然气成份应符合上表规定。燃气进入炉前压力应不低于0.07MPa。在燃烧过程中如果天然气成分发生改变要适当进行调整，否则会产生下列几种情况：⑴出力不足，燃烧稳定性恶化；⑵不完全燃烧热损失增加，运行效率降低；⑶出口蒸汽干度过高或过低。 **三、给水条件** 给水水质说明 没有可靠的水处理设施蒸汽锅炉不得投入运行。应该指出，对进入水处理装置之前的原水也有一定的条件。在水处理出口和锅炉蒸汽出口设有取样口用于汽水质量监测。给水水质要符合现行的蒸汽锅炉水质标准--石油标准SY5854-2012《油田专用湿蒸汽发生器安全规范》，有关指标应符合GB 12145《火力发电机组及蒸汽动力设备水汽质量》标准的有关规定。给水指标参照下表之规定： ¦ 序号 ¦ 名 称 ¦ 单 位 ¦ 参 数 ¦ ¦ --- ¦ --- ¦ --- ¦ --- ¦ ¦ 1 ¦ 总硬度（CaCO3） ¦ mg/L ¦ ≤0.1 ¦ ¦ 2 ¦ 总悬浮固形物含量 ¦ mg/L ¦ ≤2 ¦ ¦ 3 ¦ 总铁含量 ¦ mg/L ¦ ≤0.1 ¦ ¦ 4 ¦ 溶解氧(二次脱氧) ¦ mg/L ¦ ≤0.05 ¦ ¦ 5 ¦ 总溶解固形物 ¦ mg/L ¦ &lt;7000 ¦ ¦ 6 ¦ 总碱度 ¦ mg/L ¦ &lt;2000 ¦ ¦ 7 ¦ 油含量 ¦ mg/L ¦ &lt;2 ¦ ¦ 8 ¦ 二氧化硅含量 ¦ mg/L ¦ &lt;50 ¦ ¦ 9 ¦ PH值(25℃) ¦ — ¦ 7.5-11 ¦ **四、电源条件** 蒸汽锅炉的动力一般采用380V、50Hz三相交流电（可根据用户要求进行设计）。在正常运行时，交流电必须保证电压和频率的稳定。低于额定频率5Hz就将引起电力故障使其自动停炉（包括其它一些电力驱动设备）。另外，电压过低或过高（正常电压的±10％）也会引起自动停炉。同时，低电压还会导致电机的过热以及其它电控装置工作不良，特别是电感装置表现得更为明显。高电压也会在停炉前使某些部件损坏。因此，对于电控设备来说，出现电压波动是相当忌讳的事情，尤其是电压脉冲或瞬间失电所造成的电压不稳定现象。电源要有足够的硬特性，以适应电机启动时所产生的高电流。各种炉型的供电容量由于设备配置的不同有区别，用户使用时应要求设计单位提供详细的配电负荷清单，以便于供电系统整体配置。 **第三章****蒸汽锅炉安装** **一、资料验收** 1、以下资料随蒸汽锅炉提供，由最终用户保存。 ⑴锅炉受压元件强度计算汇总表； ⑵蒸汽锅炉调试报告； ⑶机泵表等使用说明书； ⑷蒸汽锅炉电气控制图； ⑸锅炉总图、各管路结构图； ⑹锅炉安装使用说明书； **二、一般规定** 1、管道安装应按GB50235-97《工业金属管道工程施工及验收规范》进行； 2、承压管道的焊接及重要钢结构焊接应由适合该项工作并经考试合格且资格相同的焊工承担； 3、工地安装应遵守国务院及有关部门颁发的安全技术、锅炉监察、劳动环境保护、防火等规定； 4、蒸汽锅炉室内安装时，一般情况下锅炉房应结顶，并及时做好屋面防水工程。采取露天安装时，应在施工组织设计中预先考虑好防水等施工方案，使安装工程顺利进行； 5、锅炉房设计应参照《工业锅炉房设计规范》进行。同时在室内安装时，设备操作地点和管道的净空高度不得小于2m。设备前端、侧面和后端与建筑物之间的净距及蒸汽锅炉之间距应满足操作检修的需要，且不小于5m； 6、锅炉房内应有足够的消防措施、充足的照明、排水设施及防冻措施； 7、设备在冬季或炎热季节内施工时，应根据各地区气候的特点及设备的需要制定防止损坏设备和保证施工质量的措施； 8、在安装前和使用后停用期间的保管应根据存放地区的自然情况、气候条件、周围环境等存放，同时应做好防水、防冻、防尘、防风、防盗等保管工作； 9、设备运到后，根据设备出厂清单进行清点，同时做好记录。检查清点后，设备的技术文件和零配件应及时妥善保管； 10、蒸汽锅炉的烟气排放应符合《锅炉大气污染物排放标准》（GB13271-2001）及各地区的相关标准； 11、电气施工参照《工业与民用供电系统设计规范》的有关规定； 12、设备及相关地面安装必须要有国家质量技术监督部门认可的具有相应资格的单位承担。 13、自动化仪表施工应执行《自动化仪表工程施工及验收规范》（GB 50093-2013）的有关规定。 14、当环境条件不满足施工要求时，应采取可靠的防冻、防风措施。 **三、安装前检查及要求** 1、设备运到后对设备进行目测检查，应检查项目如下： ⑴设备本身是否存在因运输而造成的损坏现象； ⑵仪表、阀门等器件是否有遗失和损坏； ⑶燃烧器是否折断或变形； ⑷辐射段内绝热层是否有开裂、脱落、松动现象； ⑸对流段绝热层是否有开裂、脱落现象； ⑹螺栓连接的各部件、零件之间是否有松动现象； ⑺工艺管路是否有变形现象,连接部位是否松动； ⑻仪表、电器线路是否松动等。 2、外接管路要求 ⑴给水外接管路 ①给水外接管路建议安装过滤网网孔为8～12目的过滤器； ②给水外接管路安装相应的截止阀、止回阀各一只； ③给水回路应接至离柱塞泵入口4米以上，以免造成给水泵内气蚀现象。 ⑵蒸汽外接管路 ①蒸汽出口应安装相应的高温高压截止阀、止回阀各一只，以防止蒸汽倒流损坏本体装置； ②蒸汽外接管路应保温，保温层表面温度应小于50℃（周围空气温度按25℃计算）。对辐射受热面排污管可不保温，但必须在有可能烫伤人员的地方采取隔热措施。在寒冷地区尤其是停炉期间，对蒸汽外接管路应采取防冻措施。 ⑶燃油供给管路 ①燃油供给管路应安装吹扫管线，根部安装止回阀和电磁阀，吹扫口的位置应能满足在停炉时将给油管路内积余燃油吹净； ②燃重油时，必须在燃油供给管路（炉外供给管路）设置一加热装置，加热后燃油温度应维持到进入锅炉撬块处温度为90℃左右，并且供油管道内的流速应大于0.7m/s； ⑷天燃气管路 ①设备室内安装时，天燃气放空管应接至室外并高出屋脊，且排放气体不应窜入附近建筑物和吸入通风装置内。 ②当天然气供气压力高于规定值时，应设置减压装置。 3、电气仪表 ⑴室内安装时，其配电方式应采用放射式为主，有数台时宜按分组配电； ⑵电力线路不宜沿载热体表面敷设； ⑶应设置操作场地照明； ⑷供电电源为380V、50Hz三相交流电 ⑸电力设备必须可靠接地，接地电阻小于10Ω。 ⑹仪表线缆与动力线缆应分别单独敷设，防止发生干挠，仪表系统必须可靠接地，接地电阻小于4Ω。 4、本体部件安装 ⑴安装前首先熟悉安装图纸及相关资料，施工应按照安装图纸进行； ⑵安装前应对现场基础（或井场条件）复核，确认无误后应放线定位方可安装。 ⑶各部件间如辐射段与过渡段，过渡段与对流段间烟道连接处必须用开式成型硅酸铝纤维毯加以充实，充实宽度、厚度应与原部件一致。 **四、水压试验** 1、配套工艺管线、设备安装完毕后，工艺管道分系统进行吹扫试压。 2、注汽站内设备、工艺管线试压与泄漏性试验按≤水管锅炉≥GB/T16507.1-16507.8-2020执行。具体要求如下：试压介质为中性清洁水，试压过程应缓慢升压，当压力升至强度压力后，稳压10分钟，检查无漏无降压为合格。 3、试压系统压力试验合格后再进行吹扫，吹扫顺序按主管、支管顺序依次进行，吹出的污物不得进入已吹扫合格的设备及管道。不能参与试压、吹扫的仪表如流量计和调节阀等予以隔离或代之于法兰短节再进行吹扫，试压、吹扫合格后及时恢复流程。 4、高压注汽流程试压与吹扫 蒸汽锅炉管线安装完毕后，首先应接通给水管路，在此之前应将蒸汽发生器出口阀关闭，并打开最高点排气阀门。同时拆除安全阀，安全阀接口用相应的盲板封死，然后通水。当水充满并在高点排气阀处有水流出时，关闭最高点排气阀门，按管线工作压力不同再继续进行升压至1.25倍工作压力。升压过程应缓慢，达到试压压力后停止10分钟，以无泄漏、目测无变形为合格，水压试验结束后，放净管内积水，用空气吹扫30分钟。 5、当环境温度低于0℃时，应采取可靠防冻措。 | 油田注汽锅炉说明书新 (曙采48#炉)20240920(1).doc **三、结构说明**锅炉采用车载移动式结构，由锅炉本体和辅助系统组成，如图1-1所示。锅炉本体主要由辐射段、高干段、对流段、空气预热器等组成。辅助系统主要由燃气系统、取样排污系统、（冷）风道、（热）风道等组成。改造后锅炉本体的辐射段、对流段、空气预热器、烟囱等统一布置在拖车上，拖车运输尺寸18.5×4.2×4.655米，重120t。拖车就位后，只要外接柱塞泵出水管线（活动管线连接）、天然气来气管线（软管连接）、蒸汽出口管线(活动管线连接)、排污管线（软管连接）、取样冷却水管线（软管连接）、动力电缆、信号线缆即可。柱塞泵、空气压缩机、生水泵统一布置在柱塞泵撬（图1-2）。柱塞泵撬运输尺寸8.5×2.74×2.8米，重22.6t。排放扩容撬（图1-3）上安装有排放扩容器、污水泵及工艺管路，运输尺寸5.5×2.74×3.8米，重13t。<图片>示例图14</图片>图1-1锅炉撬结构示意图 | 无召回片段 | 无召回片段 | 无召回片段 | 无召回片段 | 无召回片段 | 无召回片段 | 无召回片段
进气压力 | P1=1.04MPa(g) | YLX11000A型硝酸为其透平产品说明书 | YLX11000A型硝酸尾气透平的进气压力为1.04MPa(g)。如果您还有其他问题或需要进一步的技术支持，请随时联系我。 | YL11000L型烟气轮机产品说明书.doc ¦ 轴承 ¦ 耗油量l/min ¦ 进油温度℃ ¦ 进油压力MPa(表) ¦ ¦ --- ¦ --- ¦ --- ¦ --- ¦ ¦ 前径向轴承 ¦ 100 ¦ 35-45℃ ¦ 0.15-0.18 ¦ ¦ 径向—止推轴承 ¦ 250 ¦ 35-45℃ ¦ 0.15-0.18 ¦ 7.2 蒸汽、空气 | YL24000C型烟气轮机产品说明书.doc ¦ 轴承 ¦ 耗油量l/min ¦ 进油温度℃ ¦ 进油压力MPa(表) ¦ ¦ --- ¦ --- ¦ --- ¦ --- ¦ ¦ 前径向轴承 ¦ 165 ¦ 40±5℃ ¦ 0.147-0.18 ¦ ¦ 径向—止推轴承 ¦ 435 ¦ 40±5℃ ¦ 0.08-0.12 ¦ 7.2 蒸汽、空气 | YLX11000A型硝酸尾气透平说明书.doc YLX11000A型硝酸尾气透平说明书渤海装备兰州石油化工机械厂2013年4月目录1.概述(3)2.设计参数(3)3.主要结构和系统(3)3.1转子组(3)3.2进气壳体(3)3.3排气机壳(4)3.4轴承箱及轴承(4)3.5底座(4)3.6密封系统(4)3.7轮盘冷却系统(4)3.8润滑油系统(4)3.9监测系统(4)4.检查(5)4.1转子组(5)4.2进气壳体(6)4.3排气壳体(6)4.4轴承箱及轴承(7)4.5密封系统(8)4.6转子各部组装间隙要求(8)5.找正及安装(9)5.1机组找正基准(9)5.2安装(9)5.3 冷态找正(9)6.控制要求(10)7.启动(10)7.1启动前应具备的条件(10)7.2启动过程中的要求(10)8.运行(11)9.停机(11)1.概述YLX11000A型硝酸尾气透平用于吉林康奈尔化学工业有限公司27万吨/年硝酸装置配套硝酸四合一机组，本透平是把硝酸尾气中所具有的热能和压力能膨胀作功转变为机械能的高速旋转机械，它发出的功用来驱动离心式压缩机（主风机），从而达到能量回收的目的。YLX11000A型硝酸尾气透平为双级透平，采用垂直向上进气，垂直向下排气。转子结构为双级轮盘、悬臂结构。2.设计参数进气温度T1=633K（360℃）进气压力P1=1.04MPa(g)排气温度T2=383K（110℃）排气压力P2=0.1042MPa(a)尾气流量V=124455Nm3/h工作转速n=5970rpm第一临界转速n=8006rpm输出功率Ne=11170KW绝热效率η≥86%旋转方向由进气端看顺时针3.主要结构和系统YLX11000A型硝酸尾气透平由如下几部分组成：3.1转子组转子是单级悬臂刚性转子，由主轴、一级轮盘、一级动叶片、二级轮盘、二级动叶片、半联轴器组成。3.2进气壳体进气壳体主要由进气锥及可调静叶组件组成。进气锥为不锈钢焊接件，采用垂直向上进气，内置整流栅结构；可调静叶组件由静叶片、静叶固定环、静叶持环、滚轴、过渡壳体和可调静叶驱动机构等组成；在进气壳体两侧设有两个支耳支撑在底座上。3.3排气壳体排气壳体为整体型，由不锈钢焊接而成，它由进口法兰、扩压器及涡壳组成，整个壳体用进口法兰上的两个支耳及机体上的两个支耳支承在底座上，在进口端法兰的两个支耳和底座的支承面之间设置横向导向键；在排气壳体的前端设置垂直回字型导向键，以保证中心不变。3.4轴承箱及轴承 | YLX11000A型硝酸尾气透平说明书.doc 轴承箱由箱体和箱盖组成，水平剖分结构，均为铸钢件。其上装有轴承和油封及测转速、测轴振动、相位和测轴位移探头，并接有轴承润滑油进、出口管线。轴承部分由两个径向轴承和一个止推轴承组成，固定在轴承箱内。径向轴承为五块可倾瓦，主、副止推轴承为LEG可倾瓦轴承。在装配时，转子相对于机壳的对中与定位的都是用轴承箱底下的调整垫片来调整的，用螺栓和定位销固定在底座上。3.5底座底座为焊接件，用于支承进气壳体、排气壳体和轴承箱。3.6密封系统3.6.1轴封系统轴端密封由两级碳环密封组成，密封气采用氮气，防止合成气泄漏。轴承箱的前端设有油封系统，净化风通过孔板阀组注入轴承箱的前端空气封以防止润滑油泄漏。3.6.2流道密封硝酸尾气透平的流道密封采用分别固定在静叶固定环和气封体上的蜂窝封，用于轮盘与静叶、轮盘与壳体之间流道密封。3.7轮盘平衡-冷却气系统轮盘平衡-冷却系统采用压缩空气，经过流量调节阀组进入进气壳体沿轮盘前表面作径向流动冷却轮盘后经静叶组件与轮缘端面的轴向间隙进入动叶片前流道。3.8润滑油系统透平与离心压缩机、同步电动机及变速箱共用一个油站。润滑油由进油总管分别进入前、后端径向轴承和推力轴承，润滑油经轴承箱和润滑油出口管流入机组回油管。润滑油为VG46号透平油，润滑入口进轴承压力控制在0.15-0.18Mpa（表），硝酸尾气透平所需油量为300L/min。3.9监测系统3.9.1设置振动、轴位移、相位、转速监测系统监测透平的轴振动、相位、轴位移和转速。仪表探头均有较大幅度的调节范围。转速表通过轴上的凹槽发生信号。3.9.2 轮盘温度监测采用热电偶插入到轮盘前进行监测。3.9.3轴瓦温度监测采用预埋在瓦块内的Pt100铂热电阻进行侧量。3.9.4轴承进油压力监测：设置压力表通过油压可调机构手动调节。3.10.5轴承进回油温度监测：进油温度监测在油站，排油温度监测用就地温度计。4．检查4．1转子4.1.1清洗并检查转子各处有无机械损坏、锈蚀、变形等缺陷，必要时可用渗透法和超声波法探伤检查。4.1.2叶片锁紧片弯折处应无裂纹及折断现象,不允许第二次弯曲，锁紧片应与轮盘端面紧密配合，其间隙≤0.02。4.1.3转子轴颈圆度、圆柱度及各部位圆跳动检查应符合下列要求：A、测量点表面应光洁无锈蚀和划伤，对于振动探头部位的轻微划伤和锈蚀可用金相砂纸修复，严重损伤必须重新研磨，检测后应立即用塑料胶带包扎好。B、端跳的测点应靠近边缘处； | 无召回片段 | 无召回片段 | 无召回片段 | 无召回片段 | 无召回片段 | 无召回片段
进气温度 | T1=633K（360℃） | YLX11000A型硝酸为其透平产品说明书 | 根据您提供的信息，合成气膨胀机的进气温度在设计工况下的具体数值没有直接提及。通常，这类设备的进气温度会根据实际应用和设计要求有所不同。如果您需要确切的进气温度数据，建议参考设备的具体型号说明或联系制造商获取详细参数。 如有其他问题或需要进一步的帮助，请随时告知！ | YL11000L型烟气轮机产品说明书.doc ¦ 轴承 ¦ 耗油量l/min ¦ 进油温度℃ ¦ 进油压力MPa(表) ¦ ¦ --- ¦ --- ¦ --- ¦ --- ¦ ¦ 前径向轴承 ¦ 100 ¦ 35-45℃ ¦ 0.15-0.18 ¦ ¦ 径向—止推轴承 ¦ 250 ¦ 35-45℃ ¦ 0.15-0.18 ¦ 7.2 蒸汽、空气 | YL11000K型烟气轮机产品说明书.doc 6.5.2 排油温度由设在回油视窗上的温度计就地监测。**7消耗指标**7.1 润滑油（VG46）耗量：350L/min¦ 轴承 ¦ 耗油量l/min ¦ 进油温度℃ ¦ 进油压力MPa(表) ¦ ¦ --- ¦ --- ¦ --- ¦ --- ¦ ¦ 前径向轴承 ¦ 100 ¦ 40-45℃ ¦ 0.15-0.18 ¦ ¦ 径向—止推轴承 ¦ 250 ¦ 40-45℃ ¦ 0.15-0.18 ¦ 7.2 蒸汽、空气 | YLX11000A型硝酸尾气透平说明书.doc 轴承箱由箱体和箱盖组成，水平剖分结构，均为铸钢件。其上装有轴承和油封及测转速、测轴振动、相位和测轴位移探头，并接有轴承润滑油进、出口管线。轴承部分由两个径向轴承和一个止推轴承组成，固定在轴承箱内。径向轴承为五块可倾瓦，主、副止推轴承为LEG可倾瓦轴承。在装配时，转子相对于机壳的对中与定位的都是用轴承箱底下的调整垫片来调整的，用螺栓和定位销固定在底座上。3.5底座底座为焊接件，用于支承进气壳体、排气壳体和轴承箱。3.6密封系统3.6.1轴封系统轴端密封由两级碳环密封组成，密封气采用氮气，防止合成气泄漏。轴承箱的前端设有油封系统，净化风通过孔板阀组注入轴承箱的前端空气封以防止润滑油泄漏。3.6.2流道密封硝酸尾气透平的流道密封采用分别固定在静叶固定环和气封体上的蜂窝封，用于轮盘与静叶、轮盘与壳体之间流道密封。3.7轮盘平衡-冷却气系统轮盘平衡-冷却系统采用压缩空气，经过流量调节阀组进入进气壳体沿轮盘前表面作径向流动冷却轮盘后经静叶组件与轮缘端面的轴向间隙进入动叶片前流道。3.8润滑油系统透平与离心压缩机、同步电动机及变速箱共用一个油站。润滑油由进油总管分别进入前、后端径向轴承和推力轴承，润滑油经轴承箱和润滑油出口管流入机组回油管。润滑油为VG46号透平油，润滑入口进轴承压力控制在0.15-0.18Mpa（表），硝酸尾气透平所需油量为300L/min。3.9监测系统3.9.1设置振动、轴位移、相位、转速监测系统监测透平的轴振动、相位、轴位移和转速。仪表探头均有较大幅度的调节范围。转速表通过轴上的凹槽发生信号。3.9.2 轮盘温度监测采用热电偶插入到轮盘前进行监测。3.9.3轴瓦温度监测采用预埋在瓦块内的Pt100铂热电阻进行侧量。3.9.4轴承进油压力监测：设置压力表通过油压可调机构手动调节。3.10.5轴承进回油温度监测：进油温度监测在油站，排油温度监测用就地温度计。4．检查4．1转子4.1.1清洗并检查转子各处有无机械损坏、锈蚀、变形等缺陷，必要时可用渗透法和超声波法探伤检查。4.1.2叶片锁紧片弯折处应无裂纹及折断现象,不允许第二次弯曲，锁紧片应与轮盘端面紧密配合，其间隙≤0.02。4.1.3转子轴颈圆度、圆柱度及各部位圆跳动检查应符合下列要求：A、测量点表面应光洁无锈蚀和划伤，对于振动探头部位的轻微划伤和锈蚀可用金相砂纸修复，严重损伤必须重新研磨，检测后应立即用塑料胶带包扎好。B、端跳的测点应靠近边缘处； | 合成气膨胀机安装使用维护说明.doc 合成气膨胀机 安装使用维护说明书 <图片>示例图1</图片> 渤海装备兰州石油化工机械厂 2013年9月（重新修订） 客服电话：0931-7932101、0931-7933030传真：0931-7930715 地址：甘肃省兰州市西固区兰炼街1号邮编：730060 目录 1 概述................................................................... . . ..............................1 1.1 产品定义................................................................................1 1.2用途........................................................................................1 1.3产品发展................................................................................1 2 产品结构特点............. ...... ...............................................................2 2.1产品的结构..............................................................................2 2.2型号说明............ .......... ..........................................................4 2.3主要零部件材料. .... .... ..........................................................4 2.4主要性能及指标......................................................................5 2.5外形尺寸.............. ...... ...... .....................................................5 3 产品工作原理................................. .... .............................................5 4 产品安装……................... .. .......... ..................................................7 4.1存放方法........................ .....................................................7 4.2安装准备..............................................................................8 4.3找正及安装..............................................................................8 5 产品调试和使用...................... ........ ..............................................10 6 产品日常维护..................... ...... ...... ...... .......................................11 6.1定期保养维护.....................................................................11 6.2产品维护注意事项..............................................................12 7 常见故障及预防措施................... ................................................14 7.1紧急事项的处理................... ....................................................14 7.2常见故障原因及排除方法................... ................................15 8 保修保运条例................... .... .... ...... .........................................16 8.1质保条例......................................................................16 8.2现场服务..............................................................16 8.3备品备件..............................................................20 **合成气膨胀机** **安装使用维护说明书** 本说明书用于指导安装和操作维护人员了解合成气膨胀机的检查、存放、搬运、安装、操作和日常维护的程序和要求。 合成气膨胀机的安装和操作维护人员应具有类似机组操作经验、透平设备、管道的通用知识和机械方面的专业知识。在安装使用前，必须仔细阅读本说明书，按规定的程序和要求进行安装和操作维护。 **1、概述** 1.1 产品定义 HP-1900/500型合成气膨胀机用于云南文山800kt/a氧化铝项目配套煤气工程能量回收空气压缩机组，本透平是把煤气化产生的合成气中所具有的热能和压力能膨胀作功转变为机械能的高速旋转机械，它发出的功用来驱动离心式压缩机（主风机），从而达到能量回收的目的。HP-1900/500型合成气膨胀机为单级透平，采用轴向进气悬臂转子结构，静叶可调。 1.2产品用途 随着煤气化技术的发展，提高气化压力和气化效率，实现气化过程的能量高效利用，降低生产成本，成为新型气化技术的发展趋势。将烟气轮机设计技术应用于煤气化装置，利用产生的高温、高压合成气，通过合成气膨胀做功，驱动负载（压缩机、泵或发电机），而从实现能量回收的目的，降低装置的运行成本。 1.3产品发展 近年来，国内各透平机械制造商在透平膨胀机领域加大研发力度，并且已取得了部分成绩。但是目前国内煤气化装置中运用合成气膨胀机并无相关报道。我厂于2010年成功研制了HP-1900/500型合成气膨胀机，该产品的成功开发研制可填补此领域国内空白，并且可向其他透平膨胀机领域拓展。 **2****、产品结构特点** 2.1产品结构 2.1.1产品结构组成 合成气膨胀机由进气锥、壳体、底座、轴承箱体（盖）、可调静叶组件、转子组装等 <图片>示例图2</图片> 图1 合成气膨胀机总图 2.1.2结构特点概述 ① 转子组装 转子是单级悬臂刚性转子，由转子体、动叶片、轮盘、半联轴器组成。 <图片>示例图3</图片> 图2 转子组装图 ② 进气壳体 进气壳体主要由进气锥及可调静叶组件组成。进气锥为不锈钢焊接件，采用水平进气，垂直向下排气；可调静叶组件由静叶片、静叶固定环、静叶持环、滚轴、过渡壳体和可调静叶驱动机构等组成；在进气壳体两侧设有两个支耳支撑在底座上。 ③ 排气壳体 排气壳体为整体型，由不锈钢焊接而成，它由进口法兰、扩压器及涡壳组成，整个壳体用进口法兰上的两个支耳及机体上的两个支耳支承在底座上，在进口端法兰的两个支耳和底座的支承面之间设置横向导向键；在排气壳体的前端设置垂直回字型导向键，以保证中心不变。 ④ 轴承箱及轴承 轴承箱由箱体和箱盖组成，水平剖分结构，均为铸钢件。其上装有轴承和油封及测转速、测轴振动、相位和测轴位移探头，并接有轴承润滑油进、出口管线。 轴承部分由两个径向轴承和一个止推轴承组成，固定在轴承箱内。径向轴承为五块可倾瓦，主、副止推轴承为LEG可倾瓦轴承。在装配时，转子相对于机壳的对中与定位的都是用轴承箱底下的调整垫片来调整的，用螺栓和定位销固定在底座上。 <图片>示例图4</图片> 图3 径向止推轴承 ⑤ 底座 底座为焊接件，用于支承进气壳体、排气壳体和轴承箱。在装置现场通过地脚螺栓与现场基础固定，然后透过水泥进行灌浆加固。 ⑥ 密封系统 A、轴端密封由两级碳环密封组成，密封气采用氮气，防止合成气泄漏；轴承箱的前端设有油封系统，净化风通过孔板阀组注入轴承箱的前端空气封以防止润滑油泄漏. B、合成气膨胀机的流道密封采用分别固定在静叶固定环和气封体上的蜂窝封，用于轮盘与静叶、轮盘与壳体之间流道密封。 ⑦ 润滑油系统 透平与离心压缩机、同步电动机及变速箱共用一个油站。润滑油由进油总管分别进入前、后端径向轴承和推力轴承，润滑油经轴承箱和润滑油出口管流入机组回油管。润滑油为VG46号透平油，润滑入口进轴承压力控制在0.15-0.18Mpa（表），合成气膨胀机所需油量为300L/min。 ⑧ 监测系统 A、设置振动、轴位移、相位、转速监测系统监测透平的轴振动、相位、轴位移和转速。仪表探头均有较大幅度的调节范围，转速表通过轴上的凹槽发生信号。 B、轮盘温度监测采用热电偶插入到轮盘前进行监测。 C、轴瓦温度监测采用预埋在瓦块内的Pt100铂热电阻进行侧量。D、轴承进油压力监测：设置压力表通过油压可调机构手动调节。E、轴承进回油温度监测：进油温度监测在油站，排油温度监测用就地温度计。 2.2 型号说明 2.2.1 型号表示方法 ¦ HP ¦ - ¦ ¦ ¦ ¦ --- ¦ --- ¦ --- ¦ --- ¦ <图片>示例图5</图片> <图片>示例图6</图片> <图片>示例图7</图片> <图片>示例图8</图片> <图片>示例图9</图片> <图片>示例图10</图片> <图片>示例图11</图片> <图片>示例图12</图片> <图片>示例图13</图片> 2.2.2 型号示例 例如额定功率为1900KW/H合成气膨胀机，轮盘直径为500mm，其型号为HP-1900/500。 2.3主要零部件材料 ¦ 序号 ¦ 部 件 ¦ 材 料 ¦ 形式 ¦ ¦ --- ¦ --- ¦ --- ¦ --- ¦ ¦ 1 ¦ 入口法兰 ¦ 06Cr19Ni10 ¦ 锻件 ¦ ¦ 2 ¦ 进气机壳 ¦ ZG1Cr18Ni9 /06Cr19Ni10 ¦ 铸造/板焊 ¦ ¦ 3 ¦ 过渡衬环 ¦ 06Cr19Ni10 ¦ 锻件 ¦ ¦ 4 ¦ 排气壳体 ¦ ZG1Cr18Ni9 /06Cr19Ni10 ¦ 铸造/板焊 ¦ ¦ 5 ¦ 出口法兰 ¦ 06Cr19Ni10 ¦ 板焊 ¦ ¦ 6 ¦ 转子体 ¦ 30Cr2Ni4MoV ¦ 锻造 ¦ ¦ 7 ¦ 动叶片 ¦ 0Cr17Ni4Cu4Nb ¦ 精铸 ¦ ¦ 8 ¦ 静叶片 ¦ K213 ¦ 精铸 ¦ ¦ 9 ¦ 轴承箱 ¦ ZG230～450 ¦ 铸造 ¦ ¦ 10 ¦ 底座 ¦ Q235-A ¦ 板焊 ¦ ¦ 11 ¦ 入口法兰连接螺栓 ¦ 06Cr19Ni10 ¦ 棒料 ¦ ¦ 12 ¦ 出口法兰连接螺栓 ¦ 06Cr19Ni10 ¦ 棒料 ¦ 2.4主要性能及指标（根据具体型号填写） ¦ 项目 ¦ 单位 ¦ 设计工况 ¦ ¦ --- ¦ --- ¦ --- ¦ ¦ 入口压力 ¦ MPa(a) ¦ ¦ ¦ 入口温度 ¦ ℃ ¦ ¦ ¦ 标准状态体积流量 ¦ Nm3/min ¦ ¦ ¦ 重量流量 ¦ Kg/h ¦ ¦ ¦ 出口压力 ¦ MPa(a) ¦ ¦ ¦ 出口温度 ¦ ℃ ¦ ¦ ¦ 操作转速 ¦ r/min ¦ ¦ ¦ 轴功率 ¦ kw ¦ ¦ ¦ 绝热效率 ¦ % ¦ 86 ¦ 2.5外形尺寸（根据具体型号确定） 合成气膨胀机如图4所示，外形尺寸为mm×mm×mm（长×宽×高），整体重量约吨。 <图片>示例图14</图片> 图4 合成气膨胀机外形尺寸图 **3****、产品工作原理** 合成气膨胀机是一种把煤气化产生的合成气所具有的热能和压力能膨胀作功转变为机械能的高速旋转机械，它发出的功用来驱动离心式压缩机（主风机），从而达到能量回收的目的。 **4****、产品安装** 4.1存放方法： 合成气膨胀机出厂时，未做户外存放密封处理。如到现场暂不安装，应按以下要求存放（ <图片>示例图15</图片> ）。 4.1.1 少于4个月的短期存放 应将合成气膨胀机存放在清洁、干燥的仓库内或类似的仓储设施中。 <图片>示例图16</图片> 要求该设施能防风雨，并能避免温度急骤变化和不存在任何腐蚀性化学物质，转子组装的前后轴径处及轴承工作面应采取黄油或其它特殊防护措施。 4.1.2 大于4个月的长期存放 除满足上述存放条件外，还应采取以下保护措施： ①合成气膨胀机应至少6个月内旋转转子180度。 ②确认所有开口被封堵严密，轴承箱体（盖）和法兰密封面均匀涂敷一层润滑油脂，其他裸露的金属表面应刷一层防锈漆保护，并用厚塑料布覆盖严实。 4.2安装准备 4.2.1转子 4.2.1.1清洗并检查转子各处有无机械损坏、锈蚀、变形等缺陷，必要时可用渗透法和超声波法探伤检查。 4.2.1.2叶片锁紧片弯折处应无裂纹及折断现象,不允许第二次弯曲，锁紧片应与轮盘端面紧密配合，其间隙≤0.02。 4.2.1.3转子轴颈圆度、圆柱度及各部位圆跳动检查应符合下列要求： A、测量点表面应光洁无锈蚀和划伤，对于振动探头部位的轻微划伤和锈蚀可用金相砂纸修复，严重损伤必须重新研磨，检测后应立即用塑料胶带包扎好。 B、端跳的测点应靠近边缘处； C、轴颈圆度、圆柱度允许偏差为0.005毫米； D、各部位圆跳动允许偏差符合表1的规定，测点见图1。 <图片>示例图17</图片> 表1 ¦ 部位允差 ¦ A ¦ b ¦ c ¦ d ¦ e ¦ f ¦ g ¦ H ¦ i ¦ j ¦ 其余 ¦ ¦ --- ¦ --- ¦ --- ¦ --- ¦ --- ¦ --- ¦ --- ¦ --- ¦ --- ¦ --- ¦ --- ¦ --- ¦ ¦ 径跳 ¦ ¦ ¦ 0.01 ¦ 0.02 ¦ ¦ 0.01 ¦ ¦ ¦ 0.02 ¦ 0.02 ¦ 0.03 ¦ ¦ 端跳 ¦ 0.08 ¦ 0.08 ¦ ¦ ¦ 0.015 ¦ ¦ 0.015 ¦ 0.015 ¦ ¦ ¦ 0.03 ¦ | 无召回片段 | 无召回片段 | 无召回片段 | 无召回片段 | 无召回片段 | 无召回片段
采气井口主要用途是什么 | 适用于天然气井的采集生产，控制自喷井井口压力和调节天然气流量 | 《KQ52-35/70采气井口产品说明书》1.1 | 采气井口是天然气开采过程中的关键设备，其主要用途包括以下几个方面： 1. **连接井下与地面设备**：采气井口作为井下生产管柱与地面设备之间的连接枢纽，确保天然气从地层深处通过井筒顺利输送到地面。它通常由套管头、油管头、采气树等部件组成，这些部件共同构成了一个密封且可控的通道。 2. **控制和调节生产**：采气井口配备有各种阀门（如节流阀、闸阀等），用于控制和调节气井的生产速度和压力。通过调整这些阀门的开度，可以精确控制天然气的流量，以适应不同的生产需求或市场变化。 3. **安全保护**：采气井口设计有多种安全装置，如安全阀、紧急截断阀等，以防止生产过程中出现超压、泄漏等危险情况。这些安全装置能够在异常情况下迅速响应，保护人员和设备的安全。 4. **数据监测与采集**：现代采气井口通常集成了压力表、温度计、流量计等传感器，用于实时监测井口处的温度、压力、流量等参数。这些数据对于评估气井的生产状态、优化开采方案以及进行故障诊断都至关重要。 5. **维护与管理**：采气井口还提供了对井下设备进行日常维护和管理的接口。例如，可以通过井口注入化学药剂来清除井筒内的结垢或腐蚀物；也可以通过井口进行修井作业，如更换损坏的部件或进行增产措施。 综上所述，采气井口在天然气开采过程中扮演着至关重要的角色，它不仅是连接地下资源与地面设施的桥梁，还是实现安全、高效生产的关键环节。 | 无召回片段 | 无召回片段 | 无召回片段 | 无召回片段 | 无召回片段 | 无召回片段 | 无召回片段 | 无召回片段 | 无召回片段 | 无召回片段
采气井口季度保养项目有哪些 | 1) 包括月度定期保养内容； 2) 通过阀门阀盖上的单流阀向阀内注入密封脂，使阀板和阀座得到润滑。 | 《KQ52-35/70采气井口产品说明书》4.3 | 采气井口的季度保养项目是确保设备正常运行、延长使用寿命和保障安全生产的重要措施。以下是一些常见的季度保养项目： 1. **设备检查**： - 检查井口设备的外观，查看是否有损坏、腐蚀或变形。 - 检查阀门、法兰、接头等连接部位是否有泄漏。 - 检查仪表和传感器的工作状态，确保其准确可靠。 2. **清洁维护**： - 清除井口周围的杂物和沉积物，保持工作区域整洁。 - 清洗设备表面，去除油污、灰尘和其他污染物。 3. **润滑保养**： - 对需要润滑的部位进行润滑，如阀门、轴承等，使用合适的润滑油或润滑脂。 - 检查润滑系统，确保润滑剂供应充足。 4. **密封件检查与更换**： - 检查密封件（如O型圈、垫片等）的磨损情况，必要时进行更换。 - 确保所有密封件完好无损，防止气体泄漏。 5. **压力测试**： - 对井口设备进行压力测试，确保其能够承受规定的工作压力。 - 检查压力表和安全阀的工作状态，确保其准确可靠。 6. **电气系统检查**： - 检查电气系统的接线、开关、电缆等，确保其完好无损。 - 测试电气设备的绝缘性能，确保其符合安全标准。 7. **安全设施检查**： - 检查安全阀、紧急切断阀等安全设施的工作状态，确保其能够在紧急情况下正常工作。 - 检查消防器材是否齐全有效。 8. **记录与报告**： - 记录保养过程中发现的问题和处理措施。 - 编写季度保养报告，提交给相关部门或负责人。 9. **培训与演练**： - 对相关人员进行设备操作和应急处理的培训。 - 进行应急演练，提高应对突发事件的能力。 通过这些季度保养项目，可以有效保障采气井口设备的正常运行，减少故障发生，提高生产效率，同时确保安全生产。 | 无召回片段 | 无召回片段 | 无召回片段 | 无召回片段 | 无召回片段 | 无召回片段 | 无召回片段 | 无召回片段 | 无召回片段 | 无召回片段
采气井口月度保养项目有哪些 | 1) 包括正常使用中的检查项目； 2) 对阀门轴承座上的油杯加黄油,保证轴承转动灵活； 3) 清理油管头表面的油污。 | 《KQ52-35/70采气井口产品说明书》4.2 | 采气井口的月度保养项目主要包括以下内容： 1. **日常清扫与清理**：操作人员进行日常清扫，清理杂物，清除废料。 2. **润滑作业**：检查旋转设备的润滑情况，及时补充润滑油。 3. **过滤分离器维护**：根据过滤分离器进出口压差对其进行氮气吹扫，检查除尘量并及时更换除尘布袋。 4. **管道检查**：检查冷却水管道、氮气管道的压力及流量，重点部位包括电磁加热控制柜冷却水管线，催化氧化主风机冷却水管线。 5. **剩余物料清理**：停机后清理螺旋设备及料斗内的剩余物料，避免堵塞。 6. **日常巡检**：操作人员对设备进行日常巡检，处理或上报跑冒滴漏、设备异响、振动等问题，并做好记录。 7. **指示灯和按钮维护**：对设备的指示灯、按钮、转换开关进行外表清洁，确保标志清晰，固定可靠，转动灵活。 8. **彻底清扫与除尘**：操作人员对设备进行彻底的清扫、除尘，确保无积尘、无水渍、油渍。 9. **全面检查**：停机检查，维修人员对设备进行全面检查。 10. **鞍座固定螺栓等检查**：拆卸脱附炉防护罩，检查鞍座固定螺栓、电磁加热线、穿线管、接地线。 11. **过滤芯清理**：拆卸过滤分离器过滤芯进行清理，必要时更换过滤芯。 12. **试漏与排污**：关闭其他用水管路，利用冷水机对电磁加热控制柜冷却水管线进行试漏；开启冷水机水箱排污，进行大流量循环，排出系统内杂物。 13. **校准仪器**：对料位计、氮气浓度计、不凝气流量计、氧含量分析仪进行校准。 14. **紧固螺栓与法兰**：对设备固定螺栓、管路法兰及由壬进行紧固。 15. **局部零件拆解检查**：对其他可能发生故障的部位进行彻底检查，必要时可拆解局部零件。 16. **换热器冲洗**：开启U型管换热器冲洗阀，清除换热器壳程内油污。 17. **更换磨损件**：拆解螺旋设备转动部件，更换密封垫、填料及其他磨损件。 18. **更换催化剂与活性炭**：更换催化氧化剂、活性炭。 这些保养项目有助于确保采气井口设备的正常运行和延长其使用寿命。如果涉及复杂的技术问题或个性化需求，建议寻求专业技术人员的帮助。 | 热脱附安装使用说明书.doc-第六章 设备的维护保养 <br>-二、保养作业的内容 按照保养作业性质可分为：清洁，检查，紧固，润滑，调整，检验和维修作业。检验作业由国家指定的检验部门执行。 1、清洁、检查、润滑作业一般由操作人员执行。 2、紧固、调整、维修作业一般由维修人员执行。 ¦ 序号 ¦ 保养内容 ¦ 保养级别 ¦ 周期 ¦ 备注 ¦ ¦ --- ¦ --- ¦ --- ¦ --- ¦ --- ¦ ¦ 1 ¦ 操作人员进行日常清扫，清理杂物，清除废料 ¦ 一级 ¦ 每班 ¦ ¦ ¦ 2 ¦ 操作人员检查旋转设备的润滑情况，及时补充润滑油 ¦ 一级 ¦ 每班 ¦ ¦ ¦ 3 ¦ 操作人员根据过滤分离器进出口压差对其进行氮气吹扫，检查除尘量及时更换除尘布袋 ¦ 一级 ¦ 每班 ¦ ¦ ¦ 4 ¦ 检查冷却水管道、氮气管道的压力及流量，重点部位包括电磁加热控制柜冷却水管线，催化氧化主风机冷却水管线 ¦ 一级 ¦ 每班 ¦ ¦ ¦ 5 ¦ 停机后清理螺旋设备及料斗内的剩余物料，避免堵塞 ¦ 一级 ¦ 每班 ¦ ¦ ¦ 6 ¦ 操作人员进行日常巡检，对跑冒滴漏、设备异响、振动等及时处理或上报，做好记录 ¦ 一级 ¦ 每班 ¦ ¦ ¦ 7 ¦ 操作人员对设备的指示灯、按钮、转换开关的保养，做到外表清洁，标志清洗，固定可靠，转动灵活。 ¦ 一级 ¦ 每天 ¦ ¦ ¦ 8 ¦ 操作人员对设备进行彻底的清扫、除尘，做到无积尘、无水渍、油渍。 ¦ 一级 ¦ 7天 ¦ ¦ ¦ 9 ¦ 停机检查，维修人员对设备进行全面检查 ¦ 二级 ¦ 每月 ¦ ¦ ¦ 10 ¦ 拆卸脱附炉防护罩，检查鞍座固定螺栓、电磁加热线、穿线管、接地线 ¦ 二级 ¦ 每月 ¦ ¦ ¦ 11 ¦ 拆卸过滤分离器过滤芯进行清理，必要时更换过滤芯 ¦ 二级 ¦ 每月 ¦ ¦ ¦ 12 ¦ 关闭其他用水管路，利用冷水机对电磁加热控制柜冷却水管线进行试漏 ¦ 二级 ¦ 每月 ¦ ¦ ¦ 13 ¦ 开启冷水机水箱排污，进行大流量循环，排出系统内杂物 ¦ 二级 ¦ 每月 ¦ ¦ ¦ 14 ¦ 对料位计、氮气浓度计、不凝气流量计、氧含量分析仪进行校准 ¦ 二级 ¦ 每月 ¦ ¦ ¦ 15 ¦ 对设备固定螺栓、管路法兰及由壬进行紧固 ¦ 二级 ¦ 每月 ¦ ¦ ¦ 16 ¦ 对其他可能发生故障的部位进行彻底检查，必要时可拆解局部零件 ¦ 二级 ¦ 每月 ¦ ¦ ¦ 17 ¦ 开启U型管换热器冲洗阀，清除换热器壳程内油污 ¦ 二级 ¦ 每月 ¦ ¦ ¦ 18 ¦ 拆解螺旋设备转动部件，更换密封垫、填料及其他磨损件 ¦ 二级 ¦ 每季 ¦ ¦ ¦ 19 ¦ 更换催化氧化剂、活性炭 ¦ 二级 ¦ 每季 ¦ ¦ 除上述保养内容外，对于单体设备还应根据设备厂家的建议进行保养。 | 油田注汽锅炉说明书新 (曙采48#炉)20240920(1).doc **第五章****油田注汽锅炉的保养与维护****一、目的**及时发现和消除油田注汽锅炉存在的问题或缺陷，避免发生事故。保证设备及各种零配件持续良好、安全可靠运行和使用。**二、重点范围**1、水汽受压元件的内外表面，特别是开孔、焊缝处有无裂纹、腐蚀；2、管子、管道、管件有无磨损、腐蚀、凹陷、鼓疱、弯曲和过热；3、内保温是否脱落、烧坏；4、安全附件是否可靠，压力表、安全阀的开孔是否堵塞。**三、定期检验程序**按使用单位规定程序，内容大致如下：停炉降温——开启门孔——切断燃料、水电通道——核对名牌——确定检验重点——依次内外部检测：炉膛水冷壁、对流段、水—水换热器、汽水管道、安全附件、附属装置。**四、检验方法**检验方法有直观检查法、量具法、无损探伤法等多种，请参考有关的专门书籍。**五、定期进行内外部清扫、清理**灰的导热系数约为钢管的1∕450～1∕750。积灰厚1mm时，热效率降低5％。因此要定期进行内外部清扫、清理。清灰作业要注意个人的防护与保健，备有面具与服装。进入炉膛应注意使炉膛彻底通风换气、冷却，切断燃料和水源、电源。人工清灰用水雾或蒸汽雾喷湿将灰除去，尽量不要弄湿耐火材料。特别注意死角和对流段。从上部往下部进行。炉体外部应注意通风干燥。长期停炉周围放石灰并定期更换。**六、停炉保养**停运期间，受热面完全暴露在空气中，氧气腐蚀很严重。再运行在高温下会加剧腐蚀，壁厚减薄，影响受压元件强度和寿命。所以停运后应及时采取保养措施。根据停运时间长短，常采用压力保养、湿法保养和干法保养三种方法：1、压力保养利用注汽锅炉余压（0.05～0.1MPa）进行，炉水温度保持在100℃以上，即使炉水中无氧，又可阻止空气进入炉管内，可采取定期加热或邻炉蒸汽来保持温度和压力。这种方法适用于停运时间不超过一星期。2、湿法保养如果锅炉停用期短，且为在需要使用时能迅速点火，则湿法保养比较有利。湿法保养需先将锅炉内的水垢污物全部冲洗掉，然后将处理过的软水输到锅炉管内，并溶入适量氢氧化钠或磷酸三钠，随炉水加入炉管中。锅炉进水后，应在极小的火力下运行数小时，使水质稳定，同时亦可除去水中的氧。然后停止燃烧，在锅炉的炉火尚未消失时，可将除氧后的软化水输入锅炉，直到水从排气阀冒出。这时可以关闭排气阀，将锅炉密封保存。 | 高压三相计量分离器橇设计说明书-玛纳007.doc ¦ 新疆石油管理局有限公司 工程技术公司 证书编号：TS1865001-2024 ¦ 新疆石油管理局有限公司 工程技术公司 证书编号：TS1865001-2024 ¦ 新疆石油管理局有限公司 工程技术公司 证书编号：TS1865001-2024 ¦ 设计说明书 ¦ 设计说明书 ¦ 设计说明书 ¦ 设计说明书 ¦ 设计说明书 ¦ 项目号：SXJ24022DD ¦ 项目号：SXJ24022DD ¦ 项目号：SXJ24022DD ¦ ¦ --- ¦ --- ¦ --- ¦ --- ¦ --- ¦ --- ¦ --- ¦ --- ¦ --- ¦ --- ¦ --- ¦ ¦ 新疆石油管理局有限公司 工程技术公司 证书编号：TS1865001-2024 ¦ 新疆石油管理局有限公司 工程技术公司 证书编号：TS1865001-2024 ¦ 新疆石油管理局有限公司 工程技术公司 证书编号：TS1865001-2024 ¦ 设计说明书 ¦ 设计说明书 ¦ 设计说明书 ¦ 设计说明书 ¦ 设计说明书 ¦ 文件号: NG01-SPE-03-SJSMS ¦ 文件号: NG01-SPE-03-SJSMS ¦ 文件号: NG01-SPE-03-SJSMS ¦ ¦ 新疆石油管理局有限公司 工程技术公司 证书编号：TS1865001-2024 ¦ 新疆石油管理局有限公司 工程技术公司 证书编号：TS1865001-2024 ¦ 新疆石油管理局有限公司 工程技术公司 证书编号：TS1865001-2024 ¦ 采气一厂玛纳007 井地面建设工程 高压三相计量分离器橇 ¦ 采气一厂玛纳007 井地面建设工程 高压三相计量分离器橇 ¦ 采气一厂玛纳007 井地面建设工程 高压三相计量分离器橇 ¦ 采气一厂玛纳007 井地面建设工程 高压三相计量分离器橇 ¦ 采气一厂玛纳007 井地面建设工程 高压三相计量分离器橇 ¦ 专业：配管 ¦ 专业：配管 ¦ 专业：配管 ¦ ¦ 新疆石油管理局有限公司 工程技术公司 证书编号：TS1865001-2024 ¦ 新疆石油管理局有限公司 工程技术公司 证书编号：TS1865001-2024 ¦ 新疆石油管理局有限公司 工程技术公司 证书编号：TS1865001-2024 ¦ 采气一厂玛纳007 井地面建设工程 高压三相计量分离器橇 ¦ 采气一厂玛纳007 井地面建设工程 高压三相计量分离器橇 ¦ 采气一厂玛纳007 井地面建设工程 高压三相计量分离器橇 ¦ 采气一厂玛纳007 井地面建设工程 高压三相计量分离器橇 ¦ 采气一厂玛纳007 井地面建设工程 高压三相计量分离器橇 ¦ 阶段：施工图 ¦ 阶段：施工图 ¦ 阶段：施工图 ¦ ¦ 新疆石油管理局有限公司 工程技术公司 证书编号：TS1865001-2024 ¦ 新疆石油管理局有限公司 工程技术公司 证书编号：TS1865001-2024 ¦ 新疆石油管理局有限公司 工程技术公司 证书编号：TS1865001-2024 ¦ 采气一厂玛纳007 井地面建设工程 高压三相计量分离器橇 ¦ 采气一厂玛纳007 井地面建设工程 高压三相计量分离器橇 ¦ 采气一厂玛纳007 井地面建设工程 高压三相计量分离器橇 ¦ 采气一厂玛纳007 井地面建设工程 高压三相计量分离器橇 ¦ 采气一厂玛纳007 井地面建设工程 高压三相计量分离器橇 ¦ 日期：2024.9 ¦ 日期：2024.9 ¦ 日期：2024.9 ¦ ¦ 新疆石油管理局有限公司 工程技术公司 证书编号：TS1865001-2024 ¦ 新疆石油管理局有限公司 工程技术公司 证书编号：TS1865001-2024 ¦ 新疆石油管理局有限公司 工程技术公司 证书编号：TS1865001-2024 ¦ 采气一厂玛纳007 井地面建设工程 高压三相计量分离器橇 ¦ 采气一厂玛纳007 井地面建设工程 高压三相计量分离器橇 ¦ 采气一厂玛纳007 井地面建设工程 高压三相计量分离器橇 ¦ 采气一厂玛纳007 井地面建设工程 高压三相计量分离器橇 ¦ 采气一厂玛纳007 井地面建设工程 高压三相计量分离器橇 ¦ 第1页 共 9 页 ¦ 第1页 共 9 页 ¦ 第1页 共 9 页 ¦ ¦ 目 录 1 工程概述 2 设计依据 3 设计范围 4 设计遵循的标准及规范 5 设计基础资料 6 工艺设计 7 设计计算 8 施工说明 9 管道施工及验收要求 10 使用说明 ¦ 目 录 1 工程概述 2 设计依据 3 设计范围 4 设计遵循的标准及规范 5 设计基础资料 6 工艺设计 7 设计计算 8 施工说明 9 管道施工及验收要求 10 使用说明 ¦ 目 录 1 工程概述 2 设计依据 3 设计范围 4 设计遵循的标准及规范 5 设计基础资料 6 工艺设计 7 设计计算 8 施工说明 9 管道施工及验收要求 10 使用说明 ¦ 目 录 1 工程概述 2 设计依据 3 设计范围 4 设计遵循的标准及规范 5 设计基础资料 6 工艺设计 7 设计计算 8 施工说明 9 管道施工及验收要求 10 使用说明 ¦ 目 录 1 工程概述 2 设计依据 3 设计范围 4 设计遵循的标准及规范 5 设计基础资料 6 工艺设计 7 设计计算 8 施工说明 9 管道施工及验收要求 10 使用说明 ¦ 目 录 1 工程概述 2 设计依据 3 设计范围 4 设计遵循的标准及规范 5 设计基础资料 6 工艺设计 7 设计计算 8 施工说明 9 管道施工及验收要求 10 使用说明 ¦ 目 录 1 工程概述 2 设计依据 3 设计范围 4 设计遵循的标准及规范 5 设计基础资料 6 工艺设计 7 设计计算 8 施工说明 9 管道施工及验收要求 10 使用说明 ¦ 目 录 1 工程概述 2 设计依据 3 设计范围 4 设计遵循的标准及规范 5 设计基础资料 6 工艺设计 7 设计计算 8 施工说明 9 管道施工及验收要求 10 使用说明 ¦ 目 录 1 工程概述 2 设计依据 3 设计范围 4 设计遵循的标准及规范 5 设计基础资料 6 工艺设计 7 设计计算 8 施工说明 9 管道施工及验收要求 10 使用说明 ¦ 目 录 1 工程概述 2 设计依据 3 设计范围 4 设计遵循的标准及规范 5 设计基础资料 6 工艺设计 7 设计计算 8 施工说明 9 管道施工及验收要求 10 使用说明 ¦ 目 录 1 工程概述 2 设计依据 3 设计范围 4 设计遵循的标准及规范 5 设计基础资料 6 工艺设计 7 设计计算 8 施工说明 9 管道施工及验收要求 10 使用说明 ¦ ¦ 编制 ¦ 编制 ¦ 校对 ¦ 校对 ¦ 校对 ¦ 审核 ¦ 审定 ¦ 审定 ¦ 审定 ¦ ¦ ¦ ¦ ¦ ¦ ¦ ¦ ¦ ¦ ¦ ¦ ¦ ¦ ¦ ¦ ¦ 新疆石油管理局有限公司 工程技术公司 ¦ 新疆石油管理局有限公司 工程技术公司 ¦ 新疆石油管理局有限公司 工程技术公司 ¦ 设计说明书 ¦ 设计说明书 ¦ 设计说明书 ¦ 项目号：SXJ24022DD ¦ 项目号：SXJ24022DD ¦ 项目号：SXJ24022DD ¦ ¦ ¦ ¦ 新疆石油管理局有限公司 工程技术公司 ¦ 新疆石油管理局有限公司 工程技术公司 ¦ 新疆石油管理局有限公司 工程技术公司 ¦ 设计说明书 ¦ 设计说明书 ¦ 设计说明书 ¦ 文件号: NG01-SPE-03-SJSMS ¦ 文件号: NG01-SPE-03-SJSMS ¦ 文件号: NG01-SPE-03-SJSMS ¦ ¦ ¦ ¦ 新疆石油管理局有限公司 工程技术公司 ¦ 新疆石油管理局有限公司 工程技术公司 ¦ 新疆石油管理局有限公司 工程技术公司 ¦ 设计说明书 ¦ 设计说明书 ¦ 设计说明书 ¦ 第2页 共 9 页 ¦ 第2页 共 9 页 ¦ 第2页 共 9 页 ¦ ¦ ¦ ¦ 1 工程概述 项目名称：采气一厂玛纳007井地面建设工程 项目地点：玛河气田 2 设计依据 本工程依据《0300-NG01-SPE-03-高压三相计量分离器橇技术规格书》（0300-NG01-SPE-03）进行设计。 ¦ 1 工程概述 项目名称：采气一厂玛纳007井地面建设工程 项目地点：玛河气田 2 设计依据 本工程依据《0300-NG01-SPE-03-高压三相计量分离器橇技术规格书》（0300-NG01-SPE-03）进行设计。 ¦ 1 工程概述 项目名称：采气一厂玛纳007井地面建设工程 项目地点：玛河气田 2 设计依据 本工程依据《0300-NG01-SPE-03-高压三相计量分离器橇技术规格书》（0300-NG01-SPE-03）进行设计。 ¦ 1 工程概述 项目名称：采气一厂玛纳007井地面建设工程 项目地点：玛河气田 2 设计依据 本工程依据《0300-NG01-SPE-03-高压三相计量分离器橇技术规格书》（0300-NG01-SPE-03）进行设计。 ¦ 1 工程概述 项目名称：采气一厂玛纳007井地面建设工程 项目地点：玛河气田 2 设计依据 本工程依据《0300-NG01-SPE-03-高压三相计量分离器橇技术规格书》（0300-NG01-SPE-03）进行设计。 ¦ 1 工程概述 项目名称：采气一厂玛纳007井地面建设工程 项目地点：玛河气田 2 设计依据 本工程依据《0300-NG01-SPE-03-高压三相计量分离器橇技术规格书》（0300-NG01-SPE-03）进行设计。 ¦ 1 工程概述 项目名称：采气一厂玛纳007井地面建设工程 项目地点：玛河气田 2 设计依据 本工程依据《0300-NG01-SPE-03-高压三相计量分离器橇技术规格书》（0300-NG01-SPE-03）进行设计。 ¦ 1 工程概述 项目名称：采气一厂玛纳007井地面建设工程 项目地点：玛河气田 2 设计依据 本工程依据《0300-NG01-SPE-03-高压三相计量分离器橇技术规格书》（0300-NG01-SPE-03）进行设计。 ¦ 1 工程概述 项目名称：采气一厂玛纳007井地面建设工程 项目地点：玛河气田 2 设计依据 本工程依据《0300-NG01-SPE-03-高压三相计量分离器橇技术规格书》（0300-NG01-SPE-03）进行设计。 ¦ ¦ | 无召回片段 | 无召回片段 | 无召回片段 | 无召回片段 | 无召回片段 | 无召回片段 | 无召回片段
采气井口有哪些部件组成 | 该采气井口装置由油管头四通、PFF52-35平板闸阀、PFF52-70平板闸阀、JLK52-35可调式节流阀、采气四通、油管头异径接头、截止阀、压力表缓冲器及压力表等零件组成 | 《KQ52-35/70采气井口产品说明书》2.1 | 采气井口是用于从地下开采天然气的装置，通常由多个部件组成。这些部件包括但不限于： 1. **油管头（Tubing Head）**：连接油管和套管的装置，用于密封油管和套管之间的环形空间。 2. **套管头（Casing Head）**：安装在套管顶部，用于支撑整个井口装置，并确保套管与外部环境之间的密封。 3. **井口阀门（Wellhead Valve）**：用于控制井口的压力和流量，包括主阀、安全阀等。 4. **压力表（Pressure Gauge）**：用于监测井口的压力。 5. **流量计（Flow Meter）**：用于测量从井中流出的气体或液体的流量。 6. **分离器（Separator）**：用于分离井中产出的气体、液体和固体颗粒。 7. **放空管线（Vent Line）**：用于排放井口的气体，以降低井口压力。 8. **防喷器（Blowout Preventer, BOP）**：在紧急情况下用于防止井喷，保护井口安全。 9. **采气树（Christmas Tree）**：一种组合了多个阀门、压力表和其他设备的装置，用于控制和管理井口的生产。 10. **加热器（Heater）**：在某些情况下，用于加热井口设备，以防止水合物的形成或保持流体的温度。 这些部件共同工作，确保安全、高效地从地下开采天然气。具体的设计和配置可能因不同的地质条件、生产需求和技术要求而有所不同。 | 无召回片段 | 无召回片段 | 无召回片段 | 无召回片段 | 无召回片段 | 无召回片段 | 无召回片段 | 无召回片段 | 无召回片段 | 无召回片段
采气井口正常使用的检查项目有哪些 | 1) 定期检查管线上的压力表显示，并做好记录； 2) 定期检查法兰连接螺栓松紧程度和完好情况， 检查各处法兰连接是否存在漏气情况； 3) 定期检查阀门是否存在漏油气现象，按照有关操作规程，分期检查每套井口阀门的开关性能。 | 《KQ52-35/70采气井口产品说明书》4.1 | 采气井口的正常使用检查项目通常包括以下几个关键方面： 1. **压力监测**：确保井口压力在安全范围内，避免超压或低压情况发生。 2. **流量检查**：定期检查气体流量，确保生产效率和设备运行正常。 3. **泄漏检测**：检查井口连接处是否有气体泄漏，确保系统密闭性良好。 4. **温度监控**：监测井口及周围环境的温度，防止过热或过冷影响生产。 5. **设备状态**：检查阀门、管道、分离器等设备的运行状态，确保无损坏或异常。 6. **安全防护**：确认安全防护装置如防爆设备、紧急切断装置等处于正常工作状态。 7. **环境监测**：检查井口周边环境，确保没有可能影响生产或安全的外部因素。 如果需要进行更详细的检查或遇到具体问题，建议联系线下专业人员进行详细检查和维护。 | 海洋石油162蒸汽锅炉说明书.doc-第四章蒸汽锅炉的操作规程 在蒸汽锅炉正式投运前，使用方应具备：专业人员已熟练掌握蒸汽锅炉及水处理装置等整套设施的运行原理、操作规程、应急处理等专业知识。 **一、启动运行前检查** 1、水处理等设备运行正常，可以供足蒸汽锅炉用水。 2、检查蒸汽锅炉各阀门的相应位置。 （1）供电系统 ①检查操作盘各开关是否在“停”或“断”的位置上； ②检查各动力箱内有无杂物，各接线头连接是否可靠有无松动； ③检查配电间供电电压是否达到380V，三相电压是否平衡； ④检查总电源开关、柱塞泵空气开关和鼓风机空气开关等是否处于“断”的位置上。 （2）汽水系统 ①关闭各排污阀门； ②关闭锅炉放空阀门； ③打开给水换热器入口阀门；关闭给水换热器旁通阀； ④检查软化水水质是否合格，供水压力应在150KPa以上； ⑤关闭除氧供汽阀门、油加热供汽阀门、蒸汽雾化阀门。 ⑥打开各压力表阀门，注意高压压力表针型阀开放的程度不得超过一整圈，适当即可； ⑦打开差压变送器正负压室一次阀及二次阀，关闭平衡阀。 （3）燃油系统（燃油时） ①打开回油阀； ②打开各压力表针阀； ③打开进炉燃油入口阀； ④打开油流量计进出口阀，关闭旁通阀（新炉调试时建议先开启旁通阀关闭流量计前后阀门）； ⑤打开电加热器后油过滤器阀组； ⑥打开电加热器前燃油入口阀。 （4）燃气系统（燃气时） ①打开天然气入口阀； ②打开主燃气阀； ③打开各压力表针阀。 （5）引燃系统 打开引燃管路进口阀及各压力表针阀。 （6）雾化系统（烧油时） ①关闭供汽管路上的各阀门； ②打开空气雾化入口阀及各压力表针阀。 （7）仪用空气系统 打开进出口阀门。 （8）排污系统 ①打开汇总排污阀； ②关闭雾化和取样过滤器阀门； ③关闭辐射段、对流段、炉管及汽水分离器排污阀。 3、柱塞泵检查 （1）检查柱塞泵曲轴箱油位； （2）盘车检查柱塞泵运转是否正常； （3）检查柱塞泵外观，无松动部件，附近无杂物。 （4）检查柱塞泵皮带是否松动、脱落、断裂等。 4、燃料供给检查 （1）燃油时，调压阀前油压应在0.7～0.8MPa之间； （2）燃气时，天然气入口压力应在0.3～0.4MPa之间。 5、动力电源检查 （1）打开配电间锅炉、水处理及附属设备总送电开关； （2）打开动力柜，合上柱塞泵、鼓风机、空压机、控制变压器和总电源空气开关； （3）若燃油时，合上电加热器空气开关； （4）检查完毕，确认三相电源正常，合上柜门。 6、自控盘上开关位置检查 （1）PLC方式：电源——断；供水泵——停；鼓风机——停；电加热器——断；点火回路——断；调火开关——小火；延时引燃——断；伴热带——断；燃料选择——视燃料定；雾化选择——空气；蒸气压低旁路——通。 （2）触摸屏方式：电源——断；供水泵——停；鼓风机——停；电加热器——断；伴热带——断。 7、燃烧器的调整 （1）风量与燃烧比例、给水与燃料比例： ①调整阀门执行机构的输出特性。 ②调整风门拉杆、蝶阀拉杆、燃油控制阀拉杆的长度。 ③调整拉杆与风门连动板、蝶阀连动板、燃油控制阀连动板之间的位置。 （2）燃烧器引燃系统压力调整 （3）燃烧器前各压力温度条件 燃油（重油）油泵压力系统0.7-0.8MPa 油泵进口温度 70℃ 压力调节器出口0.58Kpa-0.68Kpa（85-100PSI） 油加热器出口温度70-90℃ 8、检查火焰安全系统及点火程序控制器的工作状况 （1）拆下燃烧器上紫外线火焰监测器，并用点燃的蜡烛检查锅炉控制屏上火焰检查电流表动作是否正常。 （2）点火程序控制器应能使泵在锅炉点火之前使炉管内充满足够的水，同时能控制风机，使其在锅炉点火之前，先启动风机运行使炉膛内至少有四次循环通风。点火程序控制器为微机型，其程序已在制造厂出厂的被编入程序芯片内。点火控制程序控制器内程序分为准备—前吹扫—保持—引燃—主火焰—后吹扫。点火程序控制器每一步骤的执行时间及详细说明见第六章锅炉自动控制系统使用。 （3）如果紫外线火焰监测器在锅炉未点火之前测知炉膛内存在火焰，极有可能的原因是紫外线火焰监测器内扫描管子短路，第二个原因可能是紫外线火焰监测器上的扫描器和点火程序控制器的两个接头之间产生感应电流。 9、锅炉管道的冲洗 （1）在锅炉范围内的所有管道在现场安装完毕后，必须进行冲洗和吹扫，以清除管内的杂物。 （2）用水冲洗锅炉蒸汽水管路时，其水质必须是软化水，冲洗水量应大于正常运行时的最大水量。 10、安全阀调整 （1）调整安全阀的压力应以当地压力表为准。压力表必须是经校验合格，并有误差记录。其误差必须在0.5%之间。 （2）安全阀的整定压力值必须是安全阀铭牌所示值。 （3）安全法调整必须有记录。（此项内容进入锅炉启动前的检查工作） **二、启动点火** 1、接通电源开关，电源指示灯亮并发出声光报警，即时消音； 2、若燃油时接通电加热器开关，开始加热燃油，详细检查燃油供回循环情况； 3、按压指示灯测试按钮，检查报警指示灯是否完好； 4、点火 （1）燃油时检查燃油炉前温度高达100℃左右，开始点火前操作，依次将供水泵转至自动、鼓风机转至自动、点火回路转至接通，按联锁按钮，联锁按钮指示灯亮，柱塞泵、鼓风机依次启动开始至少5分钟的点火前吹扫。吹扫结束后，点火程序器联锁开始自动点火过程； （2）锅炉初次点火时，应在引燃阀和主燃料阀同时关闭的情况下进行燃烧器试验。这时，点火程序控制器在程序循环中由于燃烧器无法点火在锅炉控制屏显示点火故障。这种情况在多数情况下应重新对程序控制器进行调整。这些工作完成之后，打开引燃阀门。再对燃烧器进行一次点火试验，此时，引燃火能点燃，锅炉控制屏上火焰监测器电流应能指示。但由于主燃料阀仍在关闭状态，主火焰不能点燃，锅炉控制屏再次出现点火失败的指示。 （3）在点火时应注意，如果燃烧器一次点不着火，应有一个重新对炉膛、烟道进行吹扫的过程，这个过程的时间应大于5分钟。如果再次点火不着，应切断引燃料供给，加紧炉膛及烟道通风同时检查分析原因，禁止盲目点火。 5、启动： （1）点火成功，火焰稳定后，若燃油时将引燃延时关断，调火开关转至自动。 （2）锅炉小火燃烧应在各配套件工作状态检查正常之后，按下列步骤进行锅炉运行启动： ①再次检查所有管线和阀门、仪表。 ②对初次起动锅炉应注意由于焊接和金属切屑所留下的残屑，以防止对柱塞泵和流量计等仪表、阀门造成损失，严禁在残屑未清除之前启动泵。 ③对锅炉、水处理装置等所有联锁停炉电路及连接可靠性进行检查。 ④启动水处理装置，同时使锅炉炉管内充满水。 ⑤在燃重油时，启动电加热器、油泵并确保燃油能经旁通管线进入储油罐。 ⑥将锅炉强电箱内总电源开关、泵电源开关、风机电源开关、空压机电源开关和控制电源开关合上。 ⑦启动空压机，将锅炉控制屏上空压机开关合到自动位置上，并使空压机工作压力达到0.55-0.86MPa（80-125PSI）。 ⑧将锅炉控制屏上泵、风机选择开关合到自动位置。 ⑨根据燃用燃料，将燃料选择开关合到相应的位置。锅炉燃油时，则将雾化开关合到空气位置。 ⑩将调火开关合到小火位置。 ⑪将延长引燃开关断开（锅炉燃油时合上）。 ⑫按复位键若全部报警灯不亮，则锅炉运行指示灯亮。点火程序开始工作，泵启动而鼓风机启动，进行前吹扫。随后点火，引燃至火焰，锅炉进入小火状态。 ⑬主火焰燃料稳定后，调整锅炉控制屏上流量及燃料消耗量。 ⑭将压力控制器整定到所需的压力。 ⑮调整对流段进口水温，使其高于锅炉烟气腐蚀温度20℃。 ⑯检查锅炉蒸汽出口干度 ⑰将调火开关合到自动位置，使锅炉进入大火状态。调节火量使火量自动跟踪水量，注井升压过程中，注意观察各种情况变化，达到注井所需的各种负荷条件，特别要检查锅炉蒸汽干度 ⑱在锅炉小火、大火状态中，测量对流段出口烟气的氧量和CO2含 量，调整锅炉的排烟温度使其达到设计要求。 6、燃油时，产生蒸汽后就可打开供气管路上的阀门加热燃油，PID自动调节和控制调节阀的形成达到燃油温度的恒定； 7、燃油时，蒸汽出口干度达到40%左右转换蒸汽雾化，逐步达到供气基本平稳。调节95H压力调节阀，排泄针阀略放开一些余量，将雾化选择开关从“空气”转至“混合”后进行观察，视情况适当调节95H压力调节阀，关闭排泄针阀，转到蒸汽雾化。如转换雾化有一定难度，可降成小火，打开引燃延时进行转换，转换成功后恢复，火焰工况正常后关闭空气雾化手动阀门； 8、产生一定负荷的蒸汽后进行投注，投注时要先打开注汽截止阀，再慢慢关闭排空阀，在此过程中提醒注意观察注井蒸汽压力等情况，注井正常后合适调整负荷达到最佳注井工况。 **三、运****行** 1、锅炉运行任务： （1）在保证锅炉安全运行前提下连续供给用户所需要的蒸汽。 （2）提高锅炉运行的经济性，充分利用燃料所释放的热量。设法减少各项热损失，提高锅炉热效率，降低燃料耗量。 2、锅炉运行条件 （1）所有有关锅炉土建、安装工作已经按设计全部结束。 （2）对安装在室内的锅炉应无雨雪进入锅炉房内的可能。对布置在露天的锅炉应有可靠的防雨措施。 （3）根据各地区的气候特点和结冻程度，对设备、管道等应实施防冻措施。 （4）锅炉上下水道畅通，保证供水和排水的需要。 （5）地面平整清洁，运行、操作人员有安全通行道及维修场地。 （6）具有充足可靠的照明，且消防设施。 （7）按锅炉安全运行的规章制度有计划、有步骤、有重点的对设备进行周期性检查。及时发现设备缺陷和运行不正常现象并加以消除和纠正。 3、锅炉72小时试运行 （1）锅炉在安装完毕后，必须通过72小时整机试运行，对施工设计和设备质量进行考核。检查设备是否能达到设计规定参数。 （2）锅炉72小时试运行结束后，应对各项运行内容进行记录，其包括设备、设计、施工缺陷及处理意见的记录。 （3）锅炉72小时试运行正常后，应与用户一起做好设备移交工作。 4、锅炉运行 （1）运行中应记录的数据 ①汽水系统各压力温度：如相互压力降不断上升，表明管道内壁结垢在增多，达到一定值时须停运进行清洗； ②蒸发量：该参数是蒸汽锅炉的主要参数，计算注井当量； ③炉膛压力：如炉膛压力回压上升，表明对流段内肋片管束积灰增加； ④燃烧器油喷嘴压力：其压力变化异常表明油喷嘴组件有磨损现象发生； ⑤蒸汽干度：蒸汽干度不能过高或过低，干度过低稠油采收效果不好，干度过高极易过热危及安全运行，根据注井地质状况，确定最佳蒸汽干度； ⑥燃烧量：记录燃料的消耗量可以作为调整燃烧达到最佳状态的重要参数，也为计算运行成本提供依据； ⑦燃料压力和温度：压力和温度的恒定是保持蒸汽干度稳定性的重要条件。 （2）运行中监视和调整 ①锅炉出口压力、温度的监视和调整 A.锅炉运行的蒸汽压力、蒸汽温度及出力不允许超过锅炉本身的额定参数，如果超出则已属危险范围，必须采取紧急措施，调整锅炉负荷。 B.出口压力、温度将影响锅炉安全和经济运行 当出口压力过高时将引起安全阀动作后容易造成安全阀的泄露。对锅炉及管道材料来说，在过热状态下所能承受的压力是有一定限度。如果压力过高，超过所允许限度，材料的机械性能降低，可能发生爆炸事故。压力过低将引起出口热焓减少，水流量增加，这将造成很不经济的后果。 C.蒸汽压力失常的原因主要分二种 a.汽温过低主要是 ◇蒸汽含盐量增大，造成炉管结垢，炉管传热不好。 ◇锅炉调风不当使炉膛火焰不旺，燃烧不佳。 b.汽温过高主要是 ◇给水量偏低。 ◇锅炉调风不当使炉膛火焰过旺。 ②锅炉燃烧的监视和调整 锅炉燃烧的好坏将直接影响蒸汽温度、压力及蒸汽质量的稳定，如果燃烧不当还直接影响锅炉安全，影响锅炉运行效率。 因此在锅炉运行时应注意以下几点： A.应根据锅炉负荷、蒸汽压力及温度、燃烧压力的变化，及时而正确地调节燃料量和风量。 B.要严密注意紫外线火焰监测器动作是否灵活，如果发现故障，应迅速加以处理，在此期间，锅炉应停止，不能再次点火，直至紫外线火焰监测器恢复正常。 C.应在锅炉安全可靠运行的基础上，提高锅炉的经济性，要减少热损失，提高锅炉运行效率，在燃烧调整时，要注意以下几点： ◇合理调节燃料与空气的比例，雾化与燃料的比例，保持最佳的过剩空气系数，保持炉膛内过量空气系数，无论是大火还是小火状态均为1.2左右。 ◇在合理调节最佳风量基础上，还要合理调节蒸汽锅炉调整燃料量，以达到最佳比例，降低化学不完全燃烧损失。 ◇根据炉膛内的火焰颜色、形状、大小、长度，进行调整，达到燃料趋于完全燃烧的工况，以减少热量损耗； ◇根据烟囱排烟情况，无论大火或小火状态均不能冒黑烟或白烟，应重新调整燃烧比例，燃料压力和温度等 （3）运行规定 ①运行期间，保持1小时检测一次干度； ②运行期间，保持1小时或2小时按日志表记录各点参数； ③运行期间，保持燃料压力、温度和供电电压恒定、雾化压力平稳； ④运行期间，定时检查各机泵润滑油液位以及电压、电流、温度及声音等。 注意：锅炉运行时有一个允许的最低流量和压力，各种炉型其值不同，使用时应按设计要求进行操作，严禁锅炉在低于最小流量和最低压力下运行。 **四、停****运** 停运分为正常停运和紧急停运。无论哪一种停运，必须严格按规程进行操作。否则将会给蒸汽锅炉带来不可估量的损失，严重者甚至危及人身安全。 1、正常停运：蒸汽锅炉因负荷减少或检修等原因而有计划停运称正常停运。正常停运的特点是蒸汽锅炉由高温状态向完全冷却状态过渡，为防止停运中各部件冷热不均而发生泄露和损坏，停运操作如下： （1）降低负荷，将点火回路开关断开，将锅炉从大火状态过渡到中火—小火状态，直至全部关闭。灭火后进行20分钟后吹扫，同时柱塞泵鼓风机继续运行，风量与泵排量的大小也应根据炉膛缓慢冷却原则来定。后吹扫结束柱塞泵及鼓风机会自动停止； （2）灭火同时打开蒸汽出口放空阀门，关闭注汽阀门； （3）调整回油98H-26调压阀，增加油路循环量； （4）后吹扫结束后，将各电源开关断开，系统均处在失电状态； （5）炉膛完全冷却后，应将炉水放尽。 2、紧急停运：当运行过程中发生事故时，如不立即停运就有扩大事故甚至危及人员和设备安全的可能，因此必须立即停运。称紧急停运。 （1）运行过程中遇到下列情况，必须紧急停运； ①柱塞泵损坏、无法供水； ②安全阀失效； ③蒸汽压力超过工作压力，安全阀已在排汽，燃料已减弱，并采用加强给水等措施后，蒸汽压力仍在上升； ④炉墙倒塌，外壳已烧红等严重威胁蒸汽锅炉安全运行； ⑤蒸汽锅炉受压元件损坏，危及人身、设备安全等。 （2）紧急停运操作： ①切断燃料来源，严防燃料进入炉膛，同时减少风机风速； ②打开人孔门强行送通行风，应注意操作安全； ③打开安全阀进行排汽； ④若蒸汽锅炉是因严重缺水而紧急停运时，严禁向炉内供水，以防止因缺水而过热的受热面遇水后产生急剧的应力变化，造成更大的事故。 **五、锅炉运行事故处理及预防** 在锅炉运行过程中，因锅炉受压件部件、安全附件或辅助设备发生故障或损坏，以及因运行人员工作失职或违反操作规程，使锅炉受到损伤及不正常停炉，称为锅炉事故。 1.事故及故障停炉 锅炉发生以下严重事故，不能继续运行，否则将可能严重损坏设备或危及运行人员安全时，应迅速按紧急停炉操作步骤进行停炉。 （1）锅炉缺水而产生干烧现象。 （2）辐射管子、对流管子爆裂。 （3）锅炉绝热保温层裂缝、倒塌或外壁筒体有烧红现象。 （4）对流受热面有二次燃烧现象。 （5）锅炉发生严重的燃气爆炸现象。 （6）锅炉仪表损坏，无法检查锅炉正常运行。 2.锅炉缺水事故处理 （1）受热面管子破裂。 （2）仪表及节流测量装置失灵。 （3）柱塞泵产生故障。 （4）锅炉给水管道、蒸汽管道产生严重堵塞现象。 锅炉缺水现象产生后，应迅速停炉，并查明原因，检查炉管，待事故处理测量完毕后，才能重新启动锅炉进入正常运行。 3.辐射管、对流管爆裂 锅炉受热面由于腐蚀、结焦、结构而产生传热恶化，而使管子起泡破裂、穿孔和渗漏，焊口损坏泄漏等，产生上述情况后应停炉，查明原因，进行维修完毕后方可重新投运。 4.锅炉绝热保温裂缝、倒塌或外壁筒体有烧红现象 锅炉发生绝热层倒塌或外壁筒体有烧红现象，应停炉进行检查，对硅酸铝纤维块松动处应用硅酸铝纤维毯填入塞紧。对可浇注耐火材料裂缝，脱落处应重新进行浇注。 5.锅炉燃气爆炸 锅炉燃气爆炸，并不是单对天然气而言，同样对于燃油也会发生爆炸现象。 当锅炉发生爆炸现象后，应立即采取措施，即关闭燃料来源阀门，加强炉膛及烟道的吹扫，吹扫时间不得少于10分钟，同时，应查明爆炸原因，消除隐患，才能使锅炉重新投入运行。 为了防止爆炸现象的产生，锅炉运行人员严格按照运行规程进行启炉。同时应定期检查程序点火、火焰监测、燃料电磁阀等联锁、保护，信号装置是否正常，如发现异常现象应及时加以纠正。 6.对流段二次燃烧 对燃油时锅炉尾部会由于部分在炉膛内没有燃烧的可燃物粘附在尾部受热面上，在一定条件下，重新着火燃烧，使设备烧毁，尾部再燃烧对于启、停较频繁的锅炉可能性较大。尾部再燃烧对于尾部受热面积严重积灰的锅炉可能性较大。因此，为了防止尾部再燃烧，应采取如下主要措施： （1）定期对尾部受热面进行清洗，清洗的介质可用水或蒸汽水。 （2）应保证锅炉在各种状态下燃烧良好，要加强燃烧监视器及时对燃烧进行调整尽量减少热量损失。 **第五章****蒸汽锅炉的调试及运行** **一、初次调试** 1、在系统未通电之前，应进行： （1）按产品动力配线图检查并核对好各电机额定电流； （2）检查各电机相间绝缘和对地绝缘； （3）对机泵进行启动前的清洗和填充相应的润滑油料； （4）按产品控制原理图检查接线各回路情况，确认系统无松动或无错接、漏接、短路等现象，做好通电前的准备； （5）检查系统各元件有无损坏等情况。 2、在系统通电后，应进行： （1）检查各系统回路及CPU程序是否正常； （2）匹配一二次仪表功能检查和调整分类系统的各项参数设置； （3）依次点动柱塞泵、鼓风机等转动设备，检查确认其转动方向，反之则调换相线。但柱塞泵不允许在无水状态下转动； （4）将所有的二次气动仪表终端对空，启动空压机以吹扫供气管线，吹扫完毕后复原； （5）在断电情况下，拆下点火程序器，使用短接线试验各电磁阀及电动阀其动作状况； （6）在有介质的动态情况下，检验各系统设限压力点报警的准确性，个别试验如蒸汽压力的报警试验可在启动产生压力后设定某低限值试验，以确认正常运行后各压力设限报警点的可靠性能； （7）检验设限温度点报警的准确性，可采取改变原设定值的方法，试验后再复原； （8）建议做模拟点火试验，拆下火焰监测器，将编辑器与CPU连接置到“监视”位，强制联锁点火程序器，引燃灯提示后，用火焰照亮监视孔，观察引燃火主火调火的全过程，试验完毕后断开点火程序器联锁； （9）调节燃烧器引燃系统上的助燃配风螺针，一般是将螺针拧到底再逆时针旋转一圈半左右为好； （10）校验差压变送器； （11）试验压力变送器； （12）校验燃烧器上的阀门定位器及测试燃烧器电动马达的驱动情况； （13）试验回水调节阀的动作情况； （14）试验电加热器控制回路和启停情况； （15）按变频器使用说明书调试柱塞泵变频器，达到运行条件。 **二、烘 炉** 1、烘炉前必须具备以下条件 （1）锅炉本体安装及管线保温已结束； （2）烘炉所需用的各系统已安装调试完毕，并能随时投入工作。 2、烘炉方法及注意事项 （1）烘炉时间应根据季节变化而定。一般选用小火烘干约2小时可使水分蒸发掉1/2，然后用中火再运行2–4小时，最后用大火再烘2–4小时，可全烘干。在烘炉期间，调节适量的过剩空气，不得打开对流段旁路。否则，对流段耐火层上会产生冷凝水，而对流段局部内衬不能烘透。烘炉时对流段、辐射段下面的排污阀应打开排污。 （2）烘炉过程中要注意升温不宜太快。 （3）烘炉完毕后检查炉膛耐火层状况，如存在缺陷应修复。 **三、主要阀门功能简述** 1、MR95H燃油压力调节阀 <图片>示例图1</图片> 用在燃油压力的调节的调节作用，调节螺钉的每一位置下，只要进阀介质压力在允许范围内波动，调节阀出口压力基本维持稳定。改变调节阀螺钉的位置，调节阀出口压力相应改变。顺时针向下拧紧调节螺钉时，阀后压力增大，逆时针向上拧松螺钉时，阀后压力降低。 <图片>示例图2</图片> 2、95H–109蒸汽雾化压力调节阀 95H压力调节阀在使用中须注意介质中不能夹带硬颗粒杂志，以免被滞留阀芯座处或堵塞反馈管，影响到阀的正常工作。该阀上还有观察孔，当膜片破裂，阀不能正常工作时，会从观察孔中看到流出的介质。更换膜片后，阀仍能正常工作。 另外需注意的是对于不同的介质需使用不同膜片。如用于蒸汽压力调节时，膜片为不锈钢耐温膜片，用于燃油管路压力调节时，膜片为耐油橡胶，不可用错。 3、引燃减压阀 用在引燃气流程上对引燃气压进行稳压调节，调节螺钉每一压缩程度就对应一出口压力。若要增加出口压力，顺时针方向向下拧紧调节螺钉，若要降低出口压力，逆时针方向向上拧松调节螺钉。 <图片>示例图3</图片> Y600A–154引燃一级减压阀在保证引燃气洁净，不含杂质的情况下，压力调节自如，一般不出现故障。 4、自力式压力调节阀 <图片>示例图4</图片> 用在主燃气流程上对助燃气压进行稳压调节，改变调节螺钉的位置，阀后压力相应改变。顺时针方向向上拧紧调节螺钉出口压力就增加，逆时针方向向下拧松调节螺钉，进口压力就降低。这种调压阀为了减少出口压力的波动，它还备有平衡膜片和上举系统。 <图片>示例图5</图片> 5、蒸汽出口安全阀 蒸汽锅炉蒸汽出口必须安装灵敏可靠的安全阀，且并列安装二只以确保其在额定工作压力下安全运行。安全阀是蒸汽锅炉重要的安全措施。当出口介质压力超过设限压力时，安全阀自动起跳释放负荷，使压力迅速下降，由此避免设备因超压而发生安全事故。安全阀整定压力值是按蒸汽锅炉设计额定工作压力而确定的。 ¦ 额定工作压力 ¦ 1#安全阀整定值 ¦ 2#安全阀整定值 ¦ ¦ --- ¦ --- ¦ --- ¦ ¦ 10.2MPa ¦ 10.71MPa ¦ 11.02MPa ¦ ¦ 14.2MPa ¦ 14.91MPa ¦ 15.34MPa ¦ ¦ 17.2MPa ¦ 18.06MPa ¦ 18.58MPa ¦ ¦ 21MPa ¦ 22.05MPa ¦ 22.68MPa ¦ ¦ 26MPa ¦ 27.3MPa ¦ 28.08MPa ¦ ¦ 35MPa ¦ 36.75MPa ¦ 38.88MPa ¦ 6、压力控制调节阀 用在供汽流程上，将高压蒸汽通过其压力调节后达到＜0.8MPa的低压蒸汽，以供给雾化、加热、除氧等所需低压蒸汽。它以巴顿管作为敏感元件来测量蒸汽减压后的压力，通过PID整定转换成3-15Psi的气动信号来控制调节阀的开启行程。 <图片>示例图6</图片> （1）技术特性 ①输入压力：0–600psi ②输出压力：6–30psi ③气源压力：30psi ④调节特性：反作用：测量压力增大，输出信号减小；测量压力减小，输出信号增大。 ⑤比例带：0–10 ⑥积分时间：0.005–0.9分钟 ⑦给定压力：0～300psi （2）结构组成 压力控制器的结构主要由巴顿管、喷嘴、挡板、放大器、比例和积分波纹管、给定凸轮及指示盘组成。 （3）调试投运 ①首先将比例带放置在100%，积分时间放置最大，给定旋钮最大； ②打开取压测量针型阀； ③调节喷嘴与挡板之间的距离，给定旋钮的压力显示与测量值基本相符； ④调小比例带直至产生工艺震荡，然后再加大比例带逐步使之稳定； ⑤旋转积分旋钮，以得到不产生调节震荡最快积分时间。 一般情况下，调节以产生工艺震荡最小的比例度和最快的积分时间，效果最好。 7、回水调节阀 用在供水流程中，安装在柱塞泵出口，孔板节流装置之前。通过改变其行程将柱塞泵出口给水的一部分回流到柱塞泵的入口，以调节给水流量。 <图片>示例图7</图片> 它的行程大小是通过调节定值器的输出或PLC模拟输出驱动膜头实现的。若用定值器调节时，顺时针则输出加大，水流量减小；逆时针则输出减小，水流量加大。若在PLC系统下，通过触摸屏的控制界面“定制给定”调节0～100%数据，系统自动输出4～20mA的模拟信号，信号增强时，水流量减少；信号减弱时，水流量增加。 （1）技术特性 ①公称压力：0～32MPa ②流量系数：0.63（1.2） ③气源压力：0.14MPa ④输入信号范围：4～20mA或0.02～0.1MPa ⑤调节特性：反作用：输出信号增加，阀门逐渐打开；输出信号减少，阀门逐渐关闭。 ⑥阀杆行程：10mm （2）结构组成 由阀门定位器、膜头组件、阀杆、阀体等组成。 （3）调试投运 首先调节气源压力稳定在0.14MPa，此时阀门处于全关状态，缓慢增加输入信号，阀门逐渐打开，当输入信号最大时，阀门处于全开状态。如果阀杆行程不够，可调节位于阀杆上部的六方螺母，顺时针减小行程，逆时针增加形成。 8、燃油温度调节阀 <图片>示例图8</图片> 用在供汽流程中，安装在燃油-蒸汽换热器的蒸汽入口端，经过一级减压后的低压蒸汽由此阀进入换热器，通过改变其行程来调节蒸汽流量，实现对燃油温度的控制。它的行程大小是通过SR93仪表或控制系统输出4～20mA模拟信号来调节的。若用SR93调节，在SR93仪表的菜单选项中设定需要的燃油温度，当热偶测量的实际温度低于设定的温度时，通过SR93内置的PID调节器，自动增加4～20mA输出，调节阀行程逐渐加大，通过调节阀的蒸汽流量相应增加，燃油温度随之提高；反之，减少4～20mA输出，调节阀逐渐关闭，燃油温度下降。若在控制系统下，则通过触摸屏的控制界面“燃油温度设定值”来设定需要的燃油温度。 （1）技术特性 ①公称压力：0～1.6MPa ②流量系数：1.2 ③气源压力：0.14MPa ④输入信号范围：4～20mA ⑤调节特性：反作用：输入信号增加，阀门逐渐打开；输入信号减少，阀门逐渐关闭。 ⑥阀杆行程：10mm （2）结构组成 由电—气阀门定位器、膜头组件、阀杆、阀体等组成。 （3）调试投运 首先调节气源压力稳定在0.14MPa，此时阀门处于全关状态，缓慢增加4～20mA输入信号，阀门逐渐打开；当输入信号最大时，阀门处于全开状态。如果阀杆行程不够，可调节位于阀杆上部的圆形螺母，顺时针减小行程，逆时针增加行程。 **四、主要仪器功能简述** 1、变送器 变送器是在工业现场应用广泛的测量仪表。压力、流量、液位等的测量都均采用变送器. （1）FOXBORO高压力变送器 用在蒸汽锅炉水汽系统上，实现各点压力就地显示和远传，产生模拟信号通过二次仪表转换为数字信号加以显示并可设限报警，具有测量准确、报警灵敏、使用寿命长等特点，它的采用进一步保证了设备的安全可靠运行。 主要技术参数： ①输入测量范围：0～32MPa ②输出信号范围：4～20mA ③精度等级0.25级 ④配电电压：DC24V （2）EJA电动差压变送器 用在蒸汽锅炉水汽系统上，测量给水瞬间流量和累积流量，产生模拟信号通过二次仪表转换为数字信号加以显示、设限报警、累计，实现运行中的水火自动跟踪。 主要技术参数： ①差压信号范围：0～25.4kPa ②输出信号范围：4～20mA ③精度等级0.25级 ④配电电压：DC24V （3）274A气动差压变送器 用在蒸汽锅炉水汽系统上，测量给水流量，产生气动信号通过二次仪表加以显示，实现运行中的水火自动跟踪。 ①主要技术参数： a差压信号范围：0-100″H2O b气源压力：20psi（0.14MPa） c输出信号范围：3-15psi（0.02-0.1MPa） <图片>示例图9</图片> <图片>示例图10</图片> <图片>示例图11</图片> <图片>示例图12</图片> <图片>示例图13</图片> 量程调节量程标尺 <图片>示例图14</图片> <图片>示例图15</图片> 喷嘴 <图片>示例图16</图片> <图片>示例图17</图片> <图片>示例图18</图片> 线性调节 <图片>示例图19</图片> 零点调节 ②校验方法： 274A变送器调校时使用量程为0-50KPa标准微压表及手操气泵。 校验前，关闭取压针型阀、三阀组,将供气气源压力调节在0.14MPa,信号输出端连接到仪表盘上的线性表；负压室(LP)对空，正压室(HP)连接通气泵及标准表，连接处不得渗气。确认无误后，用手操气泵为正压室施加0-25KPa的压力信号。按表中对应校检,调零时拧动“零点调节”。 量程调差应先松开锁紧螺丝再轻轻移动标尺,线性偏差拧动“线性调节”，反复校验数次确认已调好方可。注意在调校过程中三点要配合调节，锁紧螺钉时会发生一些漂移，掌握调校技巧。 ¦ 上 升 ¦ 上 升 ¦ 下 降 ¦ 下 降 ¦ ¦ --- ¦ --- ¦ --- ¦ --- ¦ ¦ 正压室信号 ¦ 差变输出 ¦ 正压室信号 ¦ 差变输出 ¦ ¦ 0 ¦ 0% ¦ 25KPa ¦ 100% ¦ ¦ 5KPa ¦ 20% ¦ 20KPa ¦ 80% ¦ ¦ 10KPa ¦ 40% ¦ 15KPa ¦ 60% ¦ ¦ 15KPa ¦ 60% ¦ 10KPa ¦ 40% ¦ ¦ 20KPa ¦ 80% ¦ 5KPa ¦ 20% ¦ ¦ 25KPa ¦ 100% ¦ 0KPa ¦ 0% ¦ 2、变频器 变频器在蒸汽锅炉上的应用可以降低电能的消耗，同时它的软启动性能很大程度上延长了较大电力设备的使用寿命。 （1）参数设定（以西门子变频器为例） 当变频器通电后，即可以用键盘进行参数设定。首先按“PRG”键，进入选项菜单后，用“∧∨”选择“数据设定”，按“FUNC/DATA”确认。用“∧∨”移位到要设定的参数，按“FUNC/DATA”确认。用“∧∨”修改数值，按“FUNC/DATA”确认。见下图小键盘及参数表。 ¦ 功能代码 ¦ 名 称 ¦ 设定值 ¦ 说 明 ¦ ¦ --- ¦ --- ¦ --- ¦ --- ¦ ¦ P0003 ¦ 快速调试 ¦ 3 ¦ 用户访问级 ¦ ¦ P0307 ¦ 额定功率 ¦ ¦ 由使用的电机铭牌额定功率决定 ¦ ¦ P1082 ¦ 最大速度 ¦ 50 ¦ 变频最大频率50Hz ¦ ¦ P0304 ¦ 额定电压 ¦ 380 ¦ AC380V ¦ ¦ P0305 ¦ 额定电流 ¦ ¦ 由使用的电机铭牌额定电流决定 ¦ ¦ P1082 ¦ 最大速度 ¦ 50 ¦ 变频最大频率50Hz ¦ ¦ P1080 ¦ 最小速度 ¦ 0 ¦ 变频最小频率0Hz ¦ ¦ P0700 ¦ 命令源选择 ¦ 1 ¦ 选择自动 ¦ ¦ P1820 ¦ 电机反向 ¦ 1 ¦ 为0时电机反转 ¦ ¦ P3900 ¦ 调试结束 ¦ 1 ¦ 调试结束 置1 ¦ （2）有关变频器的工作原理和详细资料查阅变频器说明书和参数表。 3、可编程控制器（PLC）编程及操作简介 目前，在蒸汽锅炉上使用最广泛的PLC是美国ROCKWELL公司的1746系列产品。通过编制不同的软件程序，PLC可适应各种复杂的控制系统。 罗克韦尔-1746系列可编程控制器的主要功能及指令介绍。 1746是一种中、小型系统中常用的PLC。它具有功能强大、编程简单、抗干扰能力强等特点。可通过AB提供的不同模块来组建各类系统。在燃油（汽）蒸汽锅炉中1746主要用于对全部安全报警的监控、现场运行参数的采集、设备启动过程的逻辑控制。1746系列的指令系统由大约200条编程指令构成。下面介绍几种比较常用的指令。 ①基本逻辑指令： 基本逻辑指令包括逻辑或（OR）、逻辑与（AND）及逻辑非（NOT）。除此之外还有求反（NEG）、异或（XOR）和输出（OUT）指令。通过上述指令的组合，可实现逻辑及顺序控制。 ¦ 指令名称 ¦ 助记符 ¦ 种 类 ¦ 备 注 ¦ ¦ --- ¦ --- ¦ --- ¦ --- ¦ ¦ 或 ¦ OR ¦ 逻辑指令 ¦ ¦ ¦ 与 ¦ AND ¦ 逻辑指令 ¦ ¦ ¦ 求反 ¦ NEG ¦ 逻辑指令 ¦ ¦ ¦ 异或 ¦ XOR ¦ 逻辑指令 ¦ ¦ ¦ 非 ¦ NOT ¦ 逻辑指令 ¦ ¦ ¦ 输出 ¦ OTL ¦ 逻辑指令 ¦ ¦ ②输出闩锁指令： ABS指令为输出闩锁指令。 下图为梯形图。 <图片>示例图20</图片> 该输出指令包括两个参数：源和目的。激活时，将计算源的绝对值，并将结果放在目的中。 ③除指令：DIV指令为除指令。下图为梯形图。 <图片>示例图21</图片> 当行条件为真时，该输出指令将源 A除以源 B，并将结果保存在目的和数学寄存器中。保存在目的中的值被圆整。保存在数学寄存器中的值包括未圆整的商(放在最高有效的字中)以及余数(放在最低有效的字中)。 ④移动指令：MOV为移动指令。 <图片>示例图22</图片> 下图为梯形图。 当该指令之前的行条件为真时，MOV指令在每次扫描时将源的一个拷贝移动到目标。原来的值在其源位置保持完整不变。 ⑤脉冲列输出指令：PTO为脉冲列输出指令。下图为梯形图。 <图片>示例图23</图片> 使用该指令可以控制并监控脉冲列输出功能，这反过来又控制物理PTO输出。PTO功能的操作是由状态机控制的。当执行该指令时，行状态只是用于控制该状态机的几个输入之一，其它的是启用位的状态。 ⑥加法指令：ADD为加法指令。 下图为梯形图。 <图片>示例图24</图片> 行条件为真时，本输出指令将源A加到源B上，并将结果存储在目的地址中。源A和源B可以是值，也可以是包含值的地址。然而，源A和源B不能同时都为常量。 ⑦顺计数指令：CTU为顺计数指令。下图为梯形图。 <图片>示例图25</图片> 本输出指令顺数在行中其前面的条件每次由假到真的转变，当累积的值达到预置值时，产生一个输出。行转变可能由限位开关或经过探测器的部件所触发。 计数器探测由假到真转变的能力取决于输入的信号的速度（频率）。输入信号开和关的历时不能快于扫描时间。 当行条件再次变为假时，每个计数都被保持，允许在超过预置值之外继续计数。这样，就可以将输出建立在预置值上，但继续计数，以便记录存货清单/部件等等。 ⑧正弦指令：SIN为正弦指令。 下图为梯形图。 <图片>示例图26</图片> 该输出指令包括两个参数：源和目标。当激活时，它将计算源（以弧度为单位）的正弦值，并将结果（以弧度为单位）放到目标地址中。在本指令中，你可以使用 索引 或间接 寻址来表示地址。 除了上面介绍的几种比较常用的指令外，ROCKWELL还为SLC500系列PLC提供了一系列复杂指令。可以查阅ROCKWELL提供的编程手册。 4、点火程序器 <图片>示例图27</图片> 点火程序器用来实现燃烧器点火、安全运行及火焰故障报警等全过程的自动化。 它安装在一体化仪电控制盘内，当蒸汽锅炉的安全点火条件满足后，由PLC发出运行信号；当燃烧器点火及运行过程中出现异常，其自动将故障信号反馈给PLC，同时切断燃烧器各燃料控制阀信号。目前应用比较广泛的点火程序器为HoneyWell公司的RM7800系列产品，它针对北美6131系列燃烧器而设计，其主要控制和逻辑元件是一台高可靠性的微型计算机。RM7800点火程序其有关说明如下： （1）主要技术特性： ①内置有安全程序。微机运行时间中约60%是几种不同的但相互关联的安全检查工作；大约以超过400次/秒的频率循检燃烧器的运行情况； ②动态自诊断电路。可对点火程序自身相关硬件进行全面测试。如果存在故障，则以故障代码形式显示。便于操作人员判断故障部位，排除故障； ③动态输入输出检测。可对程序器全部外部端子执行测试；如端子所连接负载存在故障（例如负载短路），则立即锁定安全回路，显示故障代码； ④模块化操作程序。通过可更换的EEPROM模块，程序器可实现从预吹扫到点火运行过程多种操作时序，适应不同燃烧系统过程控制； ⑤连接专用的HoneyWell—C7012A紫外线火焰监测器。准确检测火焰信号，可避免虚假的检测信号造成的灾难性后果。 （2）点火过程及RM7800操作步序 ①前吹扫 前吹扫由PLC控制实现，此期间要求燃烧器风门开度较大、水量较大，基本上接近满负荷即可。给水充满炉管，将炉膛内可能存在的易燃气体吹净，达到安全点火条件后，由PLC发出运行信号到点火程序器。 ②预吹扫 预吹扫及后续过程由点火程序器控制实现，风门处于全开状态，进一步对炉膛进行吹扫，为下一步点火做准备。时间约为30~120秒，在此期间如检测到有火源存在，程序器自动发出故障信号，并终止点火过程，显示故障信息。 ③点火 预吹扫结束后，风门关闭。约5秒后，点火变压器和引燃电磁阀同时带电，再经5秒，点火变压器失电，引燃火建立；如规定时间内火焰未能建立，程序器自动发出故障信号，并终止点火过程，显示故障信息。 ④运行 引燃火建立后约10秒，主燃料阀带电，主火焰建立，25秒，系统进入运行状态。 ⑤后吹扫 进入运行状态后，如果火焰检测信号异常或中断，则程序器自动停止运行，同时切断各燃料阀，显示故障信息，并发出报警信号给PLC。 **五、设限报警说明** 1、给水流量低开关：安装在给水流量差压信号出口，此项报警是为了保证蒸汽锅炉在点火运行中必须满足最低量的给水，设限校定值为19.5t/h，控制系统在程序内设置； 2、蒸汽压力高：安装在蒸汽出口处，通过压力变送器实现报警，在仪控盘上对应数控仪，设限值略低于额定工作压力，此项报警是为了保证蒸汽锅炉运行时蒸汽压力平稳不超限而设的； 3、管壁温度高：辐射受热面出口管路的壁上装有检测温度的热电偶，在仪控盘上对应温度数控仪，设限温度值高于管壁实际的过程温度。根据安装位置的不同，设定不超过385℃，此项报警是为了防止受热炉管在结垢到相当程度或炉管烧红是仍在运行而设的。 4、灭火报警：点火程序器内部输出报警，在火焰监测器监视到炉膛存在火源、运行中灭火及点火失败均发出此项报警； 5、电源故障：当电源突然中断并恢复后，系统内部连锁回路报警； 6、烟气温度高：烟囱通道下端安装一测量烟气温度热电偶，在仪控盘上对应温度数控仪，设限温度值高于烟气流实际的过程温度，通常设限值在300℃/170℃（燃油/燃气）； 7、蒸汽温度高：在蒸汽出口处安装一测量蒸汽温度热电偶，在仪控盘上对应温度数控仪，设限温度值高于蒸汽实际的过程温度，通常设限值为额定饱和温度（或用户指定的蒸汽出口温度）。 11、燃烧器温度高：在燃烧器瓦口处安装一测量燃烧器喉头温度热电偶，在仪控盘上对应温度数控仪，涉嫌温度值高于燃烧器内运行中的环境温度，此项报警时为了保护燃烧器而设的，通常设定100℃，根据各地或季节不同而定，不得设定过高； 12、雾化压力低开关：安装在雾化空气与蒸汽相汇结合处，设限校定值低于正常运行时的雾化压力，此项报警时为了保证燃烧效果而设的，通常设限值为0.2–0.25MPa； 13、润滑油压力低开关：安装在柱塞泵曲轴箱上，设限校定值低于柱塞泵运转时的润滑油压力，此项报警时为了确保柱塞泵正常运转有足够的润滑油而设的，通常设限值为0.12~0.28MPa； 14、给水入口压力低开关：安装在给水至柱塞泵的入口处，设限校定值低于正常运行时的给水压力，此项报警时为了确保柱塞泵正常运转有充足的供水而设的，通常设定值为0.1MPa； 15、燃油温度低：在电加热器出口处安装一测量燃油温度热电偶，在仪控盘上对应温度数控仪，设限温度值低于燃油实际的过程温度，通常设限值为70℃，此项报警时为了确保运行燃烧时对燃料有一定温度要求而设的； 16、仪表风压力低开关：安装在空压机供气经干燥后的出口处，设限校定值低于正常正常供气时的压力，此项报警是为了保证气动仪表的正常工作而设的，通常设定值为0.25MPa； 17、燃烧器门打开：燃烧器分体连接处一行程开关，运行时燃烧器门不得打开，此项报警是为了保证在燃烧气门打开或连接时存在间隙不得进行点火操作而设的； 18、天然气压力低开关：安装在天然气入口处，设限校定值低于正常供给压力，此项报警是为了保证点火运行时有持续充足的燃料供给，通常校定值为0.07MPa。 **第六章****蒸汽锅炉控制系统** 随着信息工业自动化程度的不断发展，高科技的控制技术已在蒸汽锅炉上逐渐被应用，PLC系统可实现油田注汽生产的科学数字化管理。系统设计实现了人机界面，具有操作简便、直观、故障率低等特点，运行数据的记录和传输均可按用户需求而实现。 **一、控制系统的操作界面** 1、主画面 2、水火调节界面 3、点火状态界面 4、参数显示界面 5、参数设定界面 6、水火跟踪界面 7、报警历史界面 **二、控制系统的构成** 系统由仪电控制盘、一次仪表、执行机构组成。 1、仪电控制盘包括动力系统及自控系统。动力系统主要由空气开关、磁力启动器、过热保护继电器等组成，为蒸汽锅炉运行提供所需电力；自控系统主要由PLC、POD（触摸屏）、点火程序器等组成，实现蒸汽锅炉的启动、点火、数据显示、报警、安全停运等全过程和全操作； 2、一次仪表由热电偶、压力变送器、压力开关等组成，将各种物理参数转换为PLC可识别的模拟或开关信号传输到仪电控制盘； 3、执行机构由电磁阀、电动执行器等组成，PLC系统产生相应控制信号后，对应的执行机构按序动作。 **三、控制系统操作界面的主要功能** 1、主画面 系统通电后显示的界面见图： 主画面显示内容： <图片>示例图28</图片> （1）系统流程图； （2）显示参数：柱塞泵入口压力、柱塞泵出口压力、柱塞泵出口温度、柱塞泵变频器频率、对流段入口压力、对流段入口温度、对流段出口压力、对流段出口温度、辐射段入口压力，辐射段入口温度、炉管温度、燃烧火量、瓦口温度、排烟温度、烟气含氧、天然气压力、燃油压力、燃油温度、雾化压力、仪用空压、蒸汽压力和蒸汽温度等； （3）界面切换按钮：8个，点击各个按钮将进入相应的界面； 2、水火调节界面在相关界面中按“水火调节”按钮，即可进入“水火调节”界面见图：显示内容： （1）水量调节：通过按 <图片>示例图29</图片> 和 <图片>示例图30</图片> 按钮实现对水量的调节。 <图片>示例图31</图片> （2）火量调节：通过按 <图片>示例图32</图片> 和 <图片>示例图33</图片> 按钮实现对火量的调节。 （3）回水阀调节：通过按 <图片>示例图34</图片> 和 <图片>示例图35</图片> 按钮来控制回水阀的“开阀”与“关阀”。 3、点火状态界面相关界面中按“点火状态”按钮进入“点火状态”界面见图： 显示内容： <图片>示例图36</图片> （1）点火后依次进行初次启动前吹扫、点火程序状态、程序器小火状态、程序器大火状态、主燃气阀状态、主燃油阀状态、火焰信号状态、锅炉程序调火、锅炉灭火后吹扫和调火开关共计10个步骤。 （2）每步进行完成之后，便会显示为红色条状，并且“OFF”变为“ON”。 4、参数显示界面 在相关界面中按“参数显示”按钮进入“参数显示”界面见图： <图片>示例图37</图片> 显示内容： 分别显示炉管温度、蒸汽温度、对流段入口温度、瓦口温度、燃油温度、辐射段入口温度、泵出口温度、排烟温度、对流段出口温度、蒸汽压力、泵入口压力、燃油压力、雾化压力、仪表风压力、柱塞泵出口压力、对流段入口压力、对流段出口压力、辐射段入口压力、燃烧火量、水流量、柱塞泵频率、燃气压力、累积水流量、烟气含氧等实时数据。 5、参数设定界面 相关界面中按“参数设定”按钮进入“参数设定”界面见图： <图片>示例图38</图片> 显示内容： （1）对炉管温度高、蒸汽温度高、排烟温度高、瓦口温度高、燃油温度低、给水流量低、蒸汽压力高、给水压力低、雾化压力低、燃油压力低、蒸汽压力低、燃气压力低、仪表空压低报警设定值和燃油温度控制设定值等进行设定。 （2）键盘：按动“∧”、“∨”键选择要设定的参数，让光标移到相应的方框内，输入将要输入的数据，设定完后按“ENT”键确认，如果输入的值超出了设定范围或输入错误，操作人员可以按“CLR”键清除设定值。 <图片>示例图39</图片> 6、水火跟踪界面 相关界面中按“水火跟踪”按钮进入“水火跟踪”界面见图： 显示内容： （1）火量调节画面； （2）水火跟踪选择或解除按钮，水火跟踪系数设定。 7、报警历史界面 在相关界面中按“报警历史”按钮进入“报警历史”界面见图： <图片>示例图40</图片> 显示内容： （1）显示报警状态。 （2）按 <图片>示例图41</图片> 和 <图片>示例图42</图片> 按钮查看其它报警。按 <图片>示例图43</图片> 按钮可将显示内容清空。 **四、系统操作指南** 1、首先在人机界面上点击“调节控制”，进入“调节控制”界面。①给“定值”和“偏值”设定数据②选择燃油温度调节方式是手动还是自动。注意：在蒸汽锅炉启动初期，蒸汽-燃油换热器没有投入运行，此项调节是无效的。手动调节时，设定好燃油阀门开度；自动调节时，根据PID参数进行设定，参照PID参数表。 2、蒸汽锅炉启动初期，蒸汽由于还没有产生，必须将“蒸汽压力低”打到“旁路”屏蔽。 3、点击“状态显示”，查看有无报警。如果存在故障报警，进一步查找故障原因并及时消除。 4、点火前，将 “调火开关” 关闭，如烧油时将“延长引燃”打开。 5、选择“水量执行方式”为“变频”或“回水阀”。 6、打开“点火联锁”，点击“启动/复位”，这时可看见“系统当前状态”窗口显示“前吹扫”，当进入“预吹扫”时，点火程序计数器开始记数，点火程序器联锁灯和预吹扫灯亮。 7、如果显示“后吹扫”或“系统待命”，就表示有故障存在，请查看“报警表”有无报警信号。待消除故障后，按第6条步骤重复进行点火操作。 8、点火程序步序设定 步序1为“前吹扫”，时间设定为5分钟； 步序2为“预吹扫”，时间约为30秒钟； 步序3为“点火”； 步序4为“引燃火建立”； 步序5为“主燃火建立”； 步序6为“允许调火”，当火焰建立后，可以进行调火操作。打开调火开关，根据设定的定值和偏值自动进行水火跟踪调节。 步序7为“系统运行”； 9、在进入运行状态后，如果有任何报警出现，联锁中断将进入后吹扫状态。 **第七章****蒸汽锅炉一般故障** **一、一般故障原因和处理方法** ¦ 序号 ¦ 故障现象 ¦ 原 因 ¦ 处理方法 ¦ ¦ --- ¦ --- ¦ --- ¦ --- ¦ ¦ 1 ¦ 灭火故障 ¦ a.雾化不好 b.燃料过多 c.炉膛内存在火源 d.点火程序器内部故障 ¦ 1.调节雾化系统 2.检查燃料供给系统的压力和温度等 3.及时消除炉膛内火焰，启动鼓风机放大风门吹扫 4.按点火程序器的故障代码查找原因 ¦ ¦ 2 ¦ 燃烧器门打开 ¦ a.燃烧器与鼓风机结合部位锁紧螺栓不到位 b.报警行程开头及线路故障 ¦ 1.及时锁紧 2.检修一次元件或线路 ¦ ¦ 3 ¦ 供水流量低 ¦ a.柱塞泵故障 b.变频器故障 c.差压变送器故障 d.回水调节阀故障 e.供水不足 f.报警开关及线路故障 g.水流量计（如差压变送器）故障 ¦ 1.检修柱塞泵 2.检测变频器 3.检查差压变送器是否正常 4.检查回水调节阀的动作情况 5.检查水处理供水情况 6.检查一次元件或线路 7.检查水流量计 ¦ ¦ 4 ¦ 引燃火不着 ¦ a.助燃风过大 b.火花塞不打火 c.点火程序器原因 d.引燃电磁阀不带电或带电打不开 ¦ 1.调节助燃螺针 2.实验或更换火花塞 3.按点火程序器故障代码查找原因 4.试验引燃电磁阀，确认有气体能通过 ¦ ¦ 5 ¦ 仪用空压低 ¦ a.管线上手阀未打开 b.空压机未启动、供气压力不足 c.仪用空气管路堵或漏 d.报警开关故障或线路有误 ¦ 1.打开手阀 2.启动空压机，检查气压不足原因 3.解堵或堵漏 4.检查报警开关或线路 ¦ 续表： ¦ 序号 ¦ 故障现象 ¦ 原 因 ¦ 处理方法 ¦ ¦ --- ¦ --- ¦ --- ¦ --- ¦ ¦ 6 ¦ 天然气压力低 ¦ a.天然气供给不足 b.报警开关及线路故障 ¦ 1.检查天然气供给系统 2.检修一次元件或线路 ¦ ¦ 7 ¦ 燃油时火焰存在 1）矩涡状 ¦ a.燃油温度高 b.雾化压力高 c.空气量偏多 ¦ 1.降低燃油温度 2.降低雾化压力 3.调节燃料与空气的比例 ¦ ¦ 7 ¦ 2）暗橙色烟雾状 ¦ a.燃油温度偏低 b.雾化压力低 c.空气量偏小 ¦ 1.提高燃油温度 2.提高雾化压力 3.调节燃料与空气的比例 ¦ ¦ 7 ¦ 3）火焰长而无力 ¦ a.燃油压力高 b.雾化压力低 c.空气量偏小 ¦ 1.调节进炉油压 2.调节雾化压力 3.调节燃料与空气的比例 ¦ ¦ 8 ¦ 燃气时火焰存在 1）暗蓝色状 ¦ a.空气量偏大 ¦ 1.调节燃料与空气的比例 2.适当调节天然气进口压力 ¦ ¦ 8 ¦ 2）黄色且浑浊状 ¦ a.空气量偏小 b.天然气压力偏高 ¦ 1.调节燃料与空气的比例 2.降低天然气进口压力或调整减压阀 ¦ ¦ 9 ¦ 雾化压力低 ¦ a.雾化管线上手阀未开或管线有堵漏 b.雾化调节阀未调好或有故障 c.报警开关故障或线路有误 ¦ 1.打开手阀，解堵，堵漏 2.重新调整或检修雾化调节阀 3.检查报警开关或线路 ¦ ¦ 10 ¦ 进口水压低 ¦ a.供水不足 b.阀门未打开或打开不足 c.报警信号源手阀未开或信号管线堵漏 d.报警开关故障或线路有误 ¦ 1.检查水处理供水不足原因 2.打开阀门 3.检查报警信号管路和手阀 4.检查报警开关或线路 ¦ ¦ 11 ¦ 蒸汽温度高 ¦ a.蒸汽过热 b.水流量低 c.报警开关及线路故障 ¦ 1.降小火量 2.将水量回大或火量减小 3.检查一次元件或线路 ¦ 续表： ¦ 序号 ¦ 故障现象 ¦ 原 因 ¦ 处理方法 ¦ ¦ --- ¦ --- ¦ --- ¦ --- ¦ ¦ 12 ¦ 润滑油压力低 ¦ a.柱塞泵曲轴箱油位低 b.柱塞泵润滑油过滤网堵 c.润滑油压调节螺钉未调好 d.润滑油泵故障 e.信号管路堵、漏 f.报警开关故障或线路有误 ¦ 1.加油到规定要求 2.清洗过滤网 3.重新调整调节螺钉 4.检查润滑油泵 5.检查信号管路 6.检查报警开关或线路 ¦ ¦ 13 ¦ 燃烧器温度高 ¦ a.瓦口附近存在火源 b.报警开关及线路故障 c.辐射段前墙保温脱落 ¦ 1.及时停运请出 2.检查一次元件或线路 3.及时停运修复保温层 ¦ ¦ 14 ¦ 鼓风压力低 ¦ a.配电保护系统故障 b.报警开关或线路故障 c.鼓风机电机存在故障 ¦ 1.检修配电保护系统 2.检查一次元件或线路 3.检修或更换鼓风机电机 ¦ ¦ 15 ¦ 主火焰不着或不稳 ¦ a.燃料量偏小 b.雾化压力过高 c.点火程序器内部故障 d.火焰检测器存在故障 e.主油阀不带电或带电打不开 ¦ 1.调节燃料量 2.调整空气雾化减压阀 3.按点火程序器故障代码查找原因 4.试验火焰检测器，更换光电管 5.检查主油阀动作情况 ¦ ¦ 16 ¦ 燃油压力低 ¦ a.燃料供应不足 b.供油、回油调压阀未调好或有故障 c.报警开关故障或线路有误 ¦ 1.检查供油管线流程阀门开度等 2.重新调整或检查调压阀 3.检查报警开关或线路 ¦ ¦ 17 ¦ 火焰燎管 ¦ a.配风板结焦 b.油嘴结焦或磨损或有杂物 ¦ 1.清洗配风孔 2.清洗或更换油嘴组件 ¦ ¦ 18 ¦ 排烟温度高 ¦ a.水量小，火量大 b.燃烧火焰未调好 c.锅炉受热面内结垢外积灰 d.热电偶、补偿导线或显示仪表故障 ¦ 1.重新调整水火比 2.重新调整燃烧火焰 3.清洗锅炉，吹扫烟灰 4.检查热电偶、补偿导线和显示仪表 ¦ 续表： ¦ 序号 ¦ 故障现象 ¦ 原 因 ¦ 处理方法 ¦ ¦ --- ¦ --- ¦ --- ¦ --- ¦ ¦ 19 ¦ 管壁温度高 ¦ a.报警开关及线路故障 b.热偶绝热保护不好 c.炉管结垢 ¦ 1.检查一次元件或线路 2.停运后对热偶进行保护 3.产生一定差压后，及时清洗内管壁 ¦ ¦ 20 ¦ 蒸汽压力高 ¦ a.蒸汽压力已超限 b.变送器及二次仪表、线路故障 ¦ 1.调整水火比例，必要时适度放空 2.检修一次元件或线路 ¦ ¦ 21 ¦ 燃油温度低 ¦ a.油电加热器控制电源没接通或微动开关未调好 b.蒸汽加热器自力式温度调节器没调好或有故障 c.蒸汽加热管线或疏水阀堵 d.报警开关故障或线路有误 ¦ 1.检查电加热器控制线路重新调整微动开关 2.重新调整或检修自力式温度调节器 3.疏通管路，清洗疏水阀 4.检查报警开关或线路 ¦ ¦ 22 ¦ 锅炉点火时火量表不为零不能正常点火 ¦ 前吹扫延时继电器延时触头合不上 ¦ 检修 ¦ ¦ 23 ¦ 锅炉水量最大降不下来 ¦ a.调水电磁阀线圈烧坏 b.到回水调节阀调水信号管线断 c.回水调节阀打不开 d.给水差压变送器或水量表故障 ¦ 1.更换线圈 2.重新接好信号管路 3.检修回水调节阀 4.检修或校正给水差压变送器和水量表 ¦ ¦ 24 ¦ 锅炉水量最大降不下来 ¦ a.调水电磁阀线圈烧坏 b.到回水调节阀调水信号管线断 c.回水调节阀打不开 d.给水差压变送器或水量表故障 ¦ 1.更换线圈 2.重新接好信号管路 3.检修回水调节阀 4.检修或校正给水差压变送器和水量表 ¦ ¦ 25 ¦ 火量表总在“零”位不能正常调火 ¦ a.调火电磁阀线圈烧坏 b.信号管路堵、漏 ¦ 1.更换线圈 2.解堵、堵漏 ¦ 续表： ¦ 序号 ¦ 故障现象 ¦ 原 因 ¦ 处理方法 ¦ ¦ --- ¦ --- ¦ --- ¦ --- ¦ ¦ 26 ¦ 火焰燎炉管（必须调整，否则会烧坏炉管） ¦ a.油喷嘴结焦磨损，或内有杂物 b.配风板结焦或位置没装对 c.油压过高，雾化压力过低 ¦ 1.清洗或更换油喷嘴 2.清洗配风板或重新安装 3.重新调整使配合好 ¦ ¦ 27 ¦ 锅炉给水量不能增加，只能维持某一较低值 ¦ a.柱塞泵进口水闸门闸板脱落在某一位置或未全开 b.柱塞泵上下凡尔密封不严，泵排量不足 c.回水调节阀关不严（漏） d.水量表指示有误 e.给水差压变送器平衡阀未关死或差压变送器有故障 f.调水定值器密封垫损坏 ¦ 1.检查或检修进口闸门 2.检修泵上下凡尔 3.更换回水调节阀 4.重校水量表 5.关死平衡阀或检修差压变送器 6.更换密封垫 ¦ **二、RM7800点火程序器故障及处理** RM7800点火程序器内置了完整的自诊断程序，可将故障信号以代码的形式显示于液晶屏，方便操作人员查找、排除故障。常见故障代码见下表： ¦ 故障代码 ¦ 原 因 ¦ 处理方法 ¦ ¦ --- ¦ --- ¦ --- ¦ ¦ 错误2 AC频率/噪音 ¦ 谐波噪声放大或器件在低频AC电源下工作 ¦ 1.检查继电器模块和显示模块之间连接情况 2.检查继电器模块电源，保证频率和电压满足使用要求 ¦ ¦ 错误3 AC线路短路 ¦ 内部AC电路短路 ¦ 1.检查继电器模块和显示模块之间连接情况 2.检查继电器模块电源，保证频率和电压满足使用要求 ¦ ¦ 错误4 AC频率 ¦ 器件在AC高频下工作 ¦ 1.检查继电器模块和显示模块之间连接情况 2.检查继电器模块电源，保证频率和电压满足使用要求 ¦ ¦ 错误5 AC频率 ¦ 器件在AC高频下工作 ¦ 1.检查继电器模块和显示模块之间连接情况 2.检查继电器模块电源，保证频率和电压满足使用要求 ¦ ¦ 错误7 火焰监测 ¦ 火焰尚未出现，但探测到火焰 ¦ 1.检查接线有无错误并纠正 2.确认火焰监测器没有连接其它系统 3.确保火焰监测器和火焰放大板完好 4.如果出错代码仍然出现，更换继电器模块 ¦ ¦ 错误14 大火开关故障 ¦ 在前吹扫阶段，大火开关未能保持关闭 ¦ 1.检查线路，如有问题，纠正 2.手动给定燃烧器在大火位置，检查大火开关 3.如果错误仍然存在，更换继电器模块 ¦ 续表 ¦ 故障代码 ¦ 原 因 ¦ 处理方法 ¦ ¦ --- ¦ --- ¦ --- ¦ ¦ 错误15 火焰监测 ¦ 点火程序器处于待命状态时，监测到火焰信号。 ¦ 1.检查燃烧室是否存在火源 2.检查放大板和火焰监测器是否完好 3.检查线路有无错接或虚接 4.如果故障仍未消除，更换继电器模块 ¦ ¦ 错误16 火焰监测 ¦ 在火焰建立阶段，监测不到火焰信号。 ¦ 1.调节燃烧器点火必要的每一个环节 2.检查放大板和火焰监测器是否完好 3.若故障仍存在，更换继电器模块 ¦ ¦ 错误17 主火焰失败 ¦ 主火焰形成，10秒后熄灭 ¦ 1.确定燃料压力满足燃烧器使用要求 2.检查主燃料阀 3.检查火焰监测器以满足信号通过燃烧器点火比例 ¦ ¦ 错误18 火焰检测 ¦ 在预吹扫期间检测到火焰信号 ¦ 1.检查燃烧室中是否存在火源 2.确定火焰监测器和火焰放大板是否完好 3.检查接线，F和G线是否接反 4.如果错误代码仍存在，更换火焰放大版或火焰监测器 5.如果问题依旧，更换继电器模块 ¦ ¦ 错误35 ¦ 保险丝熔断或保险继电器闭合 ¦ 1.更换保险管 2.释放保险继电器 3.更换继电器模块 ¦ **第八章****蒸汽锅炉的保养与维护** **一、目的** 及时发现和消除蒸汽锅炉存在的问题或缺陷，避免发生事故。保证设备及各种零配件持续良好、安全可靠运行和使用。 **二、重点范围** 1、水汽受压元件的内外表面，特别是开孔、焊缝处有无裂纹、腐蚀； 2、管子、管道、管件有无磨损、腐蚀、凹陷、鼓疱、弯曲和过热； 3、内保温是否脱落、烧坏； 4、安全附件是否可靠，压力表、安全阀的开孔是否堵塞。 **三、定期检验程序** 按使用单位规定程序，内容大致如下： 停炉降温——开启门孔——切断燃料、水电通道——核对名牌——确定检验重点——依次内外部检测：炉膛水冷壁、对流段、水—水换热器、汽水管道、安全附件、附属装置。 **四、检验方法** 检验方法有直观检查法、量具法、无损探伤法等多种，请参考有关的专门书籍。 **五、定期进行内外部清扫、清理** 灰的导热系数约为钢管的1∕450～1∕750。积灰厚1mm时，热效率降低5％。因此要定期进行内外部清扫、清理。 清灰作业要注意个人的防护与保健，备有面具与服装。进入炉膛应注意使炉膛彻底通风换气、冷却，切断燃料和水源、电源。人工清灰用水雾或蒸汽雾喷湿将灰除去，尽量不要弄湿耐火材料。特别注意死角和对流段。从上部往下部进行。炉体外部应注意通风干燥。长期停炉周围放石灰并定期更换。 **六、停炉保养** 停运期间，受热面完全暴露在空气中，氧气腐蚀很严重。再运行在高温下会加剧腐蚀，壁厚减薄，影响受压元件强度和寿命。所以停运后应及时采取保养措施。 根据停运时间长短，常采用压力保养、湿法保养和干法保养三种方法： 1、压力保养 利用蒸汽锅炉余压（0.05～0.1MPa）进行，炉水温度保持在100℃以上，即使炉水中无氧，又可阻止空气进入炉管内，可采取定期加热或邻炉蒸汽来保持温度和压力。 这种方法适用于停运时间不超过一星期。 2、湿法保养 如果锅炉停用期短，且为在需要使用时能迅速点火，则湿法保养比较有利。 湿法保养需先将锅炉内的水垢污物全部冲洗掉，然后将处理过的软水输到锅炉管内，并溶入适量氢氧化钠或磷酸三钠，随炉水加入炉管中。 锅炉进水后，应在极小的火力下运行数小时，使水质稳定，同时亦可除去水中的氧。然后停止燃烧，在锅炉的炉火尚未消失时，可将除氧后的软化水输入锅炉，直到水从排气阀冒出。这时可以关闭排气阀，将锅炉密封保存。 炉水的碱度应为150～850ppm。一般可以多加一些氢氧化钠或磷酸三钠，将碱度增加约100ppm，使剩余碱度来吸收炉水中的氧。炉水保持一定的碱度，能在金属表面形成一层保护膜，有了这层保护膜，即使炉水中有大量的溶解氧，也可保护锅炉金属不被腐蚀。 炉水每星期应化验一次，以保证炉水中有过剩的碱度。如果碱度不够，应再加些氢氧化钠或磷酸三钠。 3、干法保养 如果停炉较长时间，应采取干法保养。干法保养时，也须先将锅炉内的水垢、泥渣彻底清除，然后将软化水加入锅炉内，并将锅炉用小火慢慢升压到98～196KPa后，清除余火和灰渣。检查炉膛中确无余火，炉膛温度已降到100℃以下，可开排污阀将炉水放尽，利用锅炉的余热将锅炉烘干。 锅炉全部冷却后，打开人孔门，检查锅炉内部的烘干情况。锅炉受压部件的外表面也应全部检查；金属受热面的表面不得有积灰和结焦，以防外部腐蚀。在全部清刷干净后，将盛有生石灰的盘子放在炉膛及烟道中，并将人孔门等密闭，防止潮气进入。长期使用锅炉的辅助设备也应全部清刷干净，在光滑的金属表面上应涂上油漆以使之不生锈。鼓风机、柱塞泵、空气压缩机的润滑油应放尽。所有活动部分每星期应盘动一次，以保持灵活。全部电动设备应按规定进行保养。停用的锅炉也要定期进行检查，以便掌握锅炉的保养情况。 蒸汽锅炉的维护还包括化学清洗、煮炉、钝化、冲管、烘炉等作业，在特定条件下进行这些维护作业时，需要查阅专门的资料。 注意:锅炉停炉时一定要放水吹扫,特别是冬季,长期停炉时,一定要采用高压压风车扫线,同时要采取一定的保温措施防止炉管冻裂。 **七、技术安全须知和注意事项** 1、技术安全须知 蒸汽锅炉是利用燃料的热能，把水加热成为湿饱和蒸汽的机械设备。安全问题十分重要。它包括锅和炉两大部分，故障和危险性也来自于这两个方面。一旦发生爆炸，后果十分严重。因此，为保证设备安全可靠运行，除了在设计、制造、安装、检验、运行、维护等各个环节加强安全技术管理外，在发生故障或事故时关键在于及时正确的判断和处理。只有了解和掌握发生的主要原因，才能及时采取有效措施，防止故障或事故进一步扩大，并从根本上解决。 2、注意事项 发生故障或事故可能、原因和防止措施及注意事项： ◇炉膛爆炸、炉膛爆燃和二次燃烧： 炉膛爆炸是由于炉膛内积存大量可燃气体，瞬间全部燃烧形成炉膛爆炸，损失严重，甚至造成伤亡事故。炉膛爆燃是由于炉膛内聚集一定量可燃气体，瞬间全部燃烧形成炉膛爆燃，损失不严重。发生在烟道尾部不燃烧爆炸称为二次燃烧事故。产生这种故障或事故的原因很多，常发生于点火时。注意炉膛吹扫，一次点火未成不可连续点火。应严格执行操作规程，杜绝强制点炉，勤检查，确保各燃料蝶阀和调压阀工作可靠，调节范围内流量稳定，完善燃料供应外部配套设施，防止大范围波动。 ◇炉墙损坏： 炉墙损坏包括脱落、开裂、倒塌、鼓包等。应注意严密性，及时发现、停运检修。 ◇水冷壁爆管、水汽系统管子爆裂： ◇水汽系统管子变形、泄漏 水冷壁爆管、水汽系统管子爆裂及管子变形、泄漏原因很多，如超压、过热、腐蚀、结垢、裂纹和起槽等。保证锅炉给水质量，防止结垢和氧腐蚀，保证看火孔清洁，加强锅炉燃烧火焰的检查，维护最佳燃烧工况，定期检查锅炉的水火跟踪和水流、蒸汽温度、管温等各报警点，确保各报警点灵敏可靠，定期检测炉管壁厚，并根据实际壁厚来确定工作压力和蒸汽压力高报警值。因此，运行要保持负荷稳定。避免安装修理时的缺陷，如采用不合理的结构、强度计算错误或选材不当，加工工艺不好，特别是焊接质量不合格。 ◇安全阀事故 安全阀事故如漏气、压力不到时安全阀开启、压力到时安全阀不开启，需及时排除故障。 ◇阀门故障 阀门故障主要是失灵、泄漏、裂纹甚至爆裂，应及时更换。 ◇其他注意事项 （1）使用未经处理或处理不当的给水，易使锅内产生结垢、腐蚀和积盐等危害。 （2）与锅内过程相对应的，炉内过程较易发生的问题是结焦、积灰。 （3）应在高温、高压、转动部件等危险部件设定相应的警示标记。 （4）燃料油及其它润滑油在使用过程中应防止渗漏对周边环境的污染。 （5）生产、生活污水应进行处理或外运处理，防止污染环境。 （6）湿饱和蒸汽蒸汽锅炉严禁蒸汽干度超过80%，否则易出现积盐及爆管现象。 **附****录** **一、原油的预热** 为了取得最佳燃烧效果，万不可低估原油预热温度的重要性，如果掌握了原油粘度和温度的关系，就可避免绝大部分锅炉燃烧故障的发生，重油预热的必要性如下： （1）可减少泵和流动阻力。 （2）改善燃油的控制和调节。 （3）提高雾化性能和燃烧器效率。 在强调环境保护，避免空气污染而不计燃油价格的今天，上述第三条尤为重要。 1、对于锅炉使用的燃油来说，最重要的一项标准，就是原油的粘度、燃油粘度。各种燃油的性能相差悬殊，通常所使用的燃油等级如下： 1.2号燃油或柴油 这种燃油在100℉时的粘度低于40赛氏粘度秒（SSU）。除非在亚热带的环境下工作，否则这种油无需进行预热。 2.4号燃油 这种燃油在100℉（~38℃）时的粘度变化在45-120赛氏粘度秒之间，在非常冷的气候条件下，需要加以预热。 3.5号燃油 这种燃油在100℉时的粘度变化在150-180赛氏粘度秒之间，通常要求预热。 4.6号燃油 这种燃油在100℉时的粘度变化在900-5800赛氏粘度秒之间，需加热后才可使用。 2、绝大多数注蒸汽锅炉可使用燃油都是稠油，而且其粘度范围在500-2000赛氏粘度秒之间（100℉时），为了调整好燃烧器，应掌握如下几点有关所选择原油的性能。 （1）API比重（60℉时）； （2）两个温度点时的粘度100℉和212℉； （3）热值（BTU/磅，加仑或相应的增量）； （4）闪点℉（闭口）； （5）含硫量（%）； （6）其他如石灰粉、含碳量、含氢量（%）和分馏组成等。 从实用观点来看，原油预热与原油雾化的温度相同，燃油闪点是一个重要的安全系数，因为在预热的过程中燃油闪点比要求的粘度还重要，所谓闪点是指加热后的原油或其他燃油开始发生的温度点，这种油气遇火即闪烁。如果燃油预热的温度超过该油的闪点，将会导致燃烧器中的燃油提前引燃，使燃烧器内发生吞火或者跳动的现象。一旦有这种现象发生，则应降低原油预热温度，直至火焰“脉动”停止为止。但是，在使用某种原油作燃料时，必须在所要求的原油雾化粘度温度与该原油的闪点温度之间进行综合的考虑。 3、预热温度太高可能出现的问题： （1）燃烧器油嘴积碳。 （2）雾化和燃烧器恶化。 （3）燃油预热器内部积碳。 （4）燃烧器内发生提前引燃，出现燃烧不稳定。 （5）热油泵跑空，导致油压不稳。 （6）造成燃烧器喉口和燃烧部位的结焦和积碳。 （7）造成燃油输入量降低。 （8）导致燃油起泡沫及汽化。 4、预热温度太低会发生的问题： （1）导致错误的燃烧程序。 （2）雾化不良及燃烧不良。 （3）造成引火困难或无法引燃，尤其是在锅炉起动的时候。 （4）干管油压不稳。 （5）冒烟过多以及结焦。 （6）造成油泵跑空和电机超负荷。 （7）降低燃烧器的出力。 （8）使油滤器堵塞。 所注意到的许多相同的问题，都会在上述两个预热温度过高或过低时皆会发生。因此在采取改变燃油温度改进工况时，调整的预热温度的变化应相对的小一些。与此同时，仔细地对燃烧器的情况进行观察，以便掌握调节量的大小，进而判定改变的温度是否有利，燃油预热温度的调节好坏，有一个明显的标志，就是看燃烧的油嘴上有无积碳的现象存在。 5、燃油预热步骤 绝大多数燃烧器制造厂商都规定，燃烧器嘴处的燃油粘度应为150SSU，附图是一张燃油的粘度曲线图，图中所示是各种燃油在典型极端温度时粘度变化的情况。如果已掌握了两个温度点的燃油粘度，就可在这两点之间作一条直线与这两点相交。这条直线可说明其他任何一点的温度，以最实用的观点来看，在燃烧重油的燃烧器燃烧时燃油粘度与温度的关系为线性关系，如果仅有一个粘度与温度点为已知条件，则和根据两个已知的点作一条直线与已知两点平行，就可以近似地求出未知燃油的各点。如100℉时粘度为4500SSU的原油通过内插法可以求出使原油粘度降低到150SSU的预热温度为220℉（104℃）应该将原油预热到150SSU。以便进行燃烧器初次点火。并接着对燃烧器喷油燃烧的性能进行观察，通过提高油温或降低油温的方法，将上述所提及的燃烧症状控制在最低限度内。燃油预热的适宜温度应以这种燃油能否保持良好的雾化和使火焰稳定燃烧为准。如果使用20-30%的过剩空气时，烟囱持续冒黑烟，则稍微提高油温常可解决问题。 调节重油燃烧器很重要的规则是每次改变都要等一段时间，无论改变多少都会稳定后再变。一个较普遍的倾向是把提高燃料温度作为解决燃烧器所有问题的“灵丹妙药”，这显然是不对的。若在排烟处配置一台烟气分析的话，则有助于判断问题和精确地调整燃烧器。 **二、锅炉受热面管内的化学清洗** 1、化学清洗的优点 采用化学清洗法以消除受热面内部的水垢和沉积物，比用机械清洗法有如下的优点： （1）锅炉停炉时间可以缩短。化学清洗法一般停炉不超过36小时，个别情况也在48小时以内。 （2）锅炉上的许多附件不需要拆卸。化学清洗剂只要通过原有管路进入和排出锅炉。 （3）费用较低。 （4）一般难以进入的地方，如小管子、小弯头、受热面角落等皆可清洗到，因为只要与汽水接触到的地方，清洗剂皆可进入。 2、步骤与方法 （1）用化学清洗法清洗一台锅炉通常要进行四个步骤： ①用一种含有适当缓蚀剂的酸溶液清洗受热面，使水垢沉积物完全或部分溶解脱落。 ②用清水把疏松的沉积物，附在受热面上的酸溶液和溶解的铁盐冲洗干净，排除锅炉内可能产生的腐蚀性或爆炸性气体。锅炉用正洗法冲洗，自排空阀排水。 ③锅炉用纯碱溶液煮炉，彻底清除或中和残留酸液的影响。排除可能产生的氢气。 ④最后再用清水冲洗一次，排除残留的沉积物。 （2）化学清洗一般有两种方法：使酸溶液通过锅炉的各部分进行连续循环；把酸溶液充满锅炉内部，浸泡一段时间。 ①循环法 在循环酸洗法中，先把溶液灌满锅炉，然后使其循环，直至全部清洗干净。在清洗过程中，应定期对溶液进行取样分析。在循环溶液的酸强度达到平衡，与沉淀物不再发生反应时，则清洗认为已经完成。与浸泡法相比，因为所用的酸液浓度较低且当反应结束后可由溶液立即从锅炉中排出。所以用循环法酸洗时对受热面的破坏可能性很小。另外，化学品的消耗费用也较低，因为在酸洗过程中一直控制着溶液的酸强度。 循环酸洗法酸洗锅炉有时要辅以不断改变流过锅炉受热面溶液成分的方法。这在某些场合显得特别重，譬如有些沉积物中含钙时，在清洗过程中常会产生泡沫。溶液的不断循环也会使从受热面上剥落而不溶解的物质通过锅炉各个部分。因此如何防止小口径管子的堵塞也应予以注意。 ②浸泡法 用浸泡法酸洗锅炉时，先把锅炉灌满溶液，然后根据结构程度的不同，浸泡4到8小时。为了保证全部清除污垢，酸溶液的浓度应比实际需要的高一些。因为，不像循环法那样，在浸泡法酸洗过程中不能对溶液作明确的控制测试。在某些方便的地点取得的溶液试验分析并不能代表锅炉其他地方的溶液情况。 浸泡法经常使用于清洗那些用循环法不能使溶液均与分配于各个循环回路的锅炉。例如有些锅炉，一定要多设几个溶液进口，或需要采用一台不现实的大型循环泵才能保证各回路具有足够的溶液流量时，浸泡酸洗法具有其独特的优点，这对大型的、具有复杂的炉膛水冷系统的自然循环锅炉来水，便是如此。浸泡法与循环法相比，其优点是：管路连接简单，管路的各部分多能用适当酸强度的溶液清洗剂，清洗过程中不需要严格的化学监督。 3、溶剂、积垢和缓蚀剂 （1）溶剂 为了清除管路积垢，可选用或适用各种不同的溶液，包括许多酸类和碱性化合物。 通常使用碱性化合物时需要较长的时间和较高的温度。若不反应，还有的甚至只能与一些强碱并要在加热条件下起反应。一种有效的清洗除二氧化硅水垢的方法是：先用5-10%的纯碱溶液煮沸几个小时，使这种水垢转化为酸溶液水垢，然后进行酸洗。在某些场合，为了清除二氧化硅物质的水垢，可在清洗液中添加一些氢氟酸，这种方法除非有化学专家的指导，一般不予推荐。 当大部分积垢溶解和脱落时，积垢中的少量油污也会同时去掉。但若水垢中含油较多，就有必要在清洗剂中添加一种润滑剂以促使清洗剂加快渗入水垢，若积垢内注意是油和油脂，则在酸洗前应先用碱性煮炉。 （2）缓蚀剂 下面列出使用盐酸作为清洗剂时盐酸与锅炉中水垢的反应式： Fe3O4+8HCl→2FeCl3+FeCl2+4H2O CaCO3+2HCl→CaCl2+H2O+CO2 与此同时，盐酸与锅炉金属反应，使金属消耗，反应式为： Fe+2HCl→FeCl2+H2 除非采取措施防止或减缓这种反应，否则，这对锅炉是不利的。 曾用作缓蚀剂加在酸洗液中以防止或减慢对金属腐蚀的化合物有砷化物、钡盐、淀粉、喹啉、吡啶等。市场上还有提供成套的包括缓蚀剂在内的酸洗剂，若锅炉使用单位自行组织酸洗工作，而不是由专业单位承担，则我们推荐采用较著名的化学商提供的商业缓蚀剂，不是对所有的酸洗剂都有效果的。 使用加了缓蚀剂的酸洗液时，归纳其要点如下：选择何种酸洗液在对锅炉金属的腐蚀可以忽视。清洗后的受热面并不像酸洗法时那样清洁。 对成本、实用价值、合适的防腐和除垢速度来讲，以往的经验证明盐酸和硫酸是最实用的清洗剂。在这两种酸中，盐酸较便宜，且在溶解大量的普通水垢中效果更好，容易买到，防腐蚀也较容易，硫酸与水垢的反应会产生大量难溶的硫酸盐，而盐酸与水垢的反应则产生可溶解的氯化物。 用合金钢制成的受压部件，尤其是那些含铬量最高的金属部件，若事先没有在化学反应上作周密的考虑，如采用何种酸和何种缓蚀剂以及在特殊条件下的应用范围等，则不可以贸然采用酸类来清洗。 鉴于某些积垢的特性，常要在清洗剂中另外添加一些化学品，如要加快清洗剂与水垢的反应可添加一种增强剂。要促使清洗剂易于渗入水垢应添加润滑剂等。对这些辅助化学品是否需要，一定要由熟悉化学清洗的化学师来决定，并在其指导下工作。 （3）积垢 锅炉受热面内部形成的水垢来源于给水，其化学成分一般为下列一种或数种铁是氧化物、钙和镁的碳酸盐、磷酸盐和硫酸盐、二氧化硅和硅酸盐。积垢中还有各种油类，当锅炉经过检修重新投入运行时其含量比较大。 为了有效而经济地清除水垢，必须先对水垢进行分析，所选用的酸洗溶液一定要能与这些水垢发生化学反应。因为水垢一般为几种化合物的混合物，所以能溶解大部分化合物的酸才以选用清洗剂，一些易溶解的成分被清洗剂溶解以后，难溶物变会分离出来，再用清水冲洗掉。 为了防止其他铁化合物的重新沉淀，即使在理论上讲硫酸是较好的溶剂，但最好还是用盐酸来清除氧化铁。在溶解钙和镁盐时，盐酸的效果要比硫酸好。 对二氧化碳和硅酸盐来说，没有一致公认的清洗剂，因为有些硅酸盐能与盐酸反应，某些则与硫酸反应，更有一些只能与混合的强酸和辅助药品，且准备清除的水垢性质有关，缓蚀剂使用的温度极限，应由药品制造商提供。 4、酸洗剂条件的决定 （1）最好的水垢样品是一小段结有水垢的管子。在任何情况下，取出的水垢试样要从水垢表面一直取到与金属接触之处。这样取得的水垢才能代表锅炉运行最恶劣的情况。把水垢样品进行化学分析，X线衍射，或其他一些测定，以决定选用何种酸洗剂和辅助药品。等到酸洗剂和与之相匹配的缓蚀剂选定之后，为了保证把水垢彻底清除，就要决定酸洗液的酸强度、加热温度和酸洗所需要的时间。 （2）酸强度 从技术上讲，溶液的酸强度应与锅炉中水垢的量成正比。然而，要确定锅炉中的水垢的量只能是一个大概的估计，而所看到的水垢又近似一个平均值，并且只局限在一个很小的范围内，所取溶剂的酸强度通常用经验估计已能令人满意。我们推荐锅炉酸洗时酸强度为： 用连续循环法酸洗锅炉时3% 用浸泡法酸洗锅炉时5% 商业上用酸坛出售的盐酸和硫酸有两种等级：13加仑和12.7加仑。 每种等级的注意规格和稀释到3%和5%浓度时的加水量为： 盐酸硫酸 玻美度28206060 比重1.1421.1601.7061.835 酸强度（%）28.031.578.093.0 酸坛容量（加仑）13131313 酸坛容量（加仑）12.712.712.712.7 制备3%溶液加水量9.511.0 42.755.1 （加仑水/加仑酸） 制备5%溶液加水量5.36.224.932.3 （加仑水/加仑酸） （3）溶解温度 为了加速酸与水垢的反应，在不过分降低缓蚀剂作用的条件下，溶液的温度愈高愈好。实验室试验证明，大多数市售缓蚀剂在160℉（71℃）以上便会全部分解和失去缓蚀作用。所以加热温度一般不超过140℉（60℃），除非某台锅炉在特殊情况下允许较高的温度，以及缓蚀剂在此温度下仍较安全的话。 若采用较高温度，则应注意：在第一次和以后几次的酸洗后要对锅炉作彻底的检查。这样可以测出锅炉金属实际的腐蚀情况，并对以后的酸洗工作作出决定：若检查后没有发现腐蚀对锅炉的损坏，则以后仍可在此温度下进行酸洗；否则就应该把酸洗温度降低。在配制溶液达到所需的酸强度时，可用温水加热到140℉或其他温度（此温度应为所有条件已知的情况下决定）。不应该用烧锅炉加热的方法来提高酸洗的温度。 （4）酸洗时间 当采用循环法酸洗锅炉时，可以锅炉回流出的酸洗液中取样分析其酸强度，看其是否已达到平衡来确定酸洗是否完成。 当采用浸泡法酸洗锅炉时，酸洗液在锅炉中停留的时间应事先确定，必须先行了解锅炉中水垢的性质和数量，取出水垢样品，在实验室确定其与酸洗液的反应，然后确定时间长短。在开始几次酸洗时，可用上表列出的酸强度，参照下属的浸泡时间： ①若锅炉中的水垢是一种比较厚而松软的沉积物，锅炉在运行中的冲洗每年不少于一次，则溶液在锅炉内停留时间不应少于4小时； ②若形成的水垢薄（像蛋壳一样）而坚硬，则溶液停留时间应为6小时； ③由于给水处理系统严重失效而结成的水垢，溶液在锅内浸泡时间按最多为8小时。 上面所述的时间是酸洗液在锅内实 | 油田注汽锅炉说明书新 (曙采48#炉)20240920(1).doc **四、电源条件**油田注汽锅炉的动力一般采用380V、50Hz三相交流电（可根据用户要求进行设计）。在正常运行时，交流电必须保证电压和频率的稳定。低于额定频率5Hz就将引起电力故障使其自动停炉（包括其它一些电力驱动设备）。另外，电压过低或过高（正常电压的±20％）也会引起自动停炉。同时，低电压还会导致电机的过热以及其它电控装置工作不良，特别是电感装置表现得更为明显。高电压也会在停炉前使某些部件损坏。因此，对于电控设备来说，出现电压波动是相当忌讳的事情，尤其是电压脉冲或瞬间失电所造成的电压不稳定现象。电源要有足够的硬特性，以适应电机启动时所产生的高电流。**第三章****操作规程**在油田注汽锅炉正式投运前，使用方应具备：专业人员已熟练掌握油田注汽锅炉及水处理装置等整套设施的运行原理、操作规程、应急处理等专业知识；操作工是经过专业培训且获取高压锅炉上岗操作证人员。**一、启动运行前检查**1、水处理等设备运行正常，可以供足油田注汽锅炉用水。2、检查油田注汽锅炉各阀门的相应位置。（1）供电系统①检查操作盘各开关是否在“停”或“断”的位置上；②检查各动力箱内有无杂物，各接线头连接是否可靠有无松动；③检查配电间供电电压是否达到380V，三相电压是否平衡；④检查总电源开关、柱塞泵空气开关、鼓风机空气开关和空气压缩机空气开关等是否处于“断”的位置上。（2）汽水系统①关闭各排污阀门；②关闭锅炉放空阀门；③打开柱塞泵入口手动阀、给水换热器入口阀门、蒸汽出口放空阀；关闭给水换热器旁通阀、蒸汽出口生产阀；④检查软化水水质是否合格，供水压力应在150KPa以上；⑤关闭除氧供汽阀门、油加热供汽阀门、蒸汽雾化阀门。⑥打开各压力表阀门，注意高压压力表针型阀开放的程度不得超过一整圈，适当即可；⑦打开差压变送器正负压室一次阀及二次阀，关闭平衡阀。（3）燃气系统①打开天然气入口阀；②打开主燃气阀；③打开各压力表针阀。（4）引燃系统打开引燃管路进口阀及各压力表针阀。（5）雾化系统（烧油时）①关闭供汽管路上的各阀门；②打开空气雾化入口阀及各压力表针阀。（6）仪用空气系统打开空压机出口阀门及空气干燥器的进出口阀门。（7）排污系统①打开汇总排污阀；②关闭辐射段、对流段、炉管及汽水分离器排污阀。3、柱塞泵、空压机检查（1）检查柱塞泵及空压机曲轴箱油位；（2）盘车检查柱塞泵及空压机运转是否正常；（3）检查柱塞泵、空压机外观，无松动部件，附近无杂物。 | 油田注汽锅炉说明书新 (曙采48#炉)20240920(1).doc 锅炉发生以下严重事故，不能继续运行，否则将可能严重损坏设备或危及运行人员安全时，应迅速按紧急停炉操作步骤进行停炉。（1）锅炉缺水而产生干烧现象。（2）辐射管子、对流管子爆裂。（3）锅炉绝热保温层裂缝、倒塌或外壁筒体有烧红现象。（4）对流受热面有二次燃烧现象。（5）锅炉发生严重的燃气爆炸现象。（6）锅炉仪表损坏，无法检查锅炉正常运行。2.锅炉缺水事故处理（1）受热面管子破裂。（2）仪表及节流测量装置失灵。（3）柱塞泵产生故障。（4）锅炉给水管道、蒸汽管道产生严重堵塞现象。锅炉缺水现象产生后，应迅速停炉，并查明原因，检查炉管，待事故处理测量完毕后，才能重新启动锅炉进入正常运行。3.辐射管、对流管爆裂锅炉受热面由于腐蚀、结焦、结构而产生传热恶化，而使管子起泡破裂、穿孔和渗漏，焊口损坏泄漏等，产生上述情况后应停炉，查明原因，进行维修完毕后方可重新投运。4.锅炉绝热保温裂缝、倒塌或外壁筒体有烧红现象锅炉发生绝热层倒塌或外壁筒体有烧红现象，应停炉进行检查，对硅酸铝纤维块松动处应用硅酸铝纤维毯填入塞紧。对可浇注耐火材料裂缝，脱落处应重新进行浇注。5.锅炉燃气爆炸锅炉燃气爆炸，并不是单对天然气而言，同样对于燃油也会发生爆炸现象。当锅炉发生爆炸现象后，应立即采取措施，即关闭燃料来源阀门，加强炉膛及烟道的吹扫，吹扫时间不得少于10分钟，同时，应查明爆炸原因，消除隐患，才能使锅炉重新投入运行。为了防止爆炸现象的产生，锅炉运行人员严格按照运行规程进行启炉。同时应定期检查程序点火、火焰监测、燃料电磁阀等联锁、保护，信号装置是否正常，如发现异常现象应及时加以纠正。6.对流段二次燃烧对燃油时锅炉尾部会由于部分在炉膛内没有燃烧的可燃物粘附在尾部受热面上，在一定条件下，重新着火燃烧，使设备烧毁，尾部再燃烧对于启、停较频繁的锅炉可能性较大。尾部再燃烧对于尾部受热面积严重积灰的锅炉可能性较大。因此，为了防止尾部再燃烧，应采取如下主要措施：（1）定期对尾部受热面进行清洗，清洗的介质可用水或蒸汽水。（2）应保证锅炉在各种状态下燃烧良好，要加强燃烧监视器及时对燃烧进行调整尽量减少q2损失。**第四章****油田注汽锅炉一般故障****一、一般故障原因和处理方法** | 弯游梁抽油机使用说明书.pdf 七、常见故障及排除方法 表23¦故障性质¦故障现象¦故障原因¦预防及排除方法¦ ¦-¦-¦-¦-¦ ¦整机工作不平稳¦支架摆动，底座和支架震动，电动机发出不均匀噪音。¦1、地基建筑不牢 2、底座与地脚接触不牢 3、支架底板与底座接触不牢 4、抽油机未对准井口 5、悬绳器上光杆过载 6、抽油机不平衡 7、井内结蜡、蜡卡或沙卡¦1、严格按设计要求建造地基 2、不牢靠的地方浇注水泥 3、加垫金属垫片 4、对准井口 5、根据说明书的技术性能调整工况 6、调整抽油机的平衡 7、洗井或进行作业¦ ¦曲柄销松动或轴向位移¦发生周期性响声¦1、曲柄销锁紧螺母松动 2、曲柄销孔内有杂物 3、曲柄销圆锥面磨损¦1、上紧锁紧螺母 2、清洗曲柄销及孔后再装 3、更换曲柄销¦ ¦减速器发热¦油池温度高于 60°C¦1、润滑油过多或过少 2、润滑油不对或变质¦1、按液面要求加油 2、更换润滑油¦35 <图片>示例图44</图片>河北华油一机抽油机有限公司¦减速器工作不正常¦轴承部位发热或轴承等部位有噪音¦1、润滑油不足 2、轴承盖或密封等部分摩擦 3、轴承损坏或摩擦 4、齿面磨损，侧隙增大 5、轴承间隙过大或过小 6、斜齿轮键槽松旷¦1、增加润滑油 2、拧紧轴承及连接部分螺栓 3、用煤油清洗轴承，检查更换 4、更换齿轮，按规定润滑 5、调整轴承间隙 6、拆开修理¦ ¦-¦-¦-¦-¦ ¦电动机工作 不正常¦电机过热，烧电机， 有噪音¦1、抽油机运转不平衡或超载 2、抽油机反向运转 3、电机无润滑油 4、轴承损坏¦1、检查运转工况，调整系统参数 2、调换运转方向 3、加润滑油 4、修理或更换电机¦ ¦减速器漏油¦自减速器分箱面或轴承盖处漏油¦1、润滑油过多 2、箱盖之间结合不良 3、放油丝堵未上紧 4、透气孔堵塞¦1、使油位恢复到规定液面 2、均匀上紧合箱螺栓，如果是大修应 洗净合箱面，并用W-2 密封胶均匀 涂上后再合箱 3、拧紧放油丝堵 4、疏通透气孔¦ ¦刹车不灵¦刹车时刹不住或自动刹车¦1、刹车片未调好 2、刹车片磨损 3、刹车片或刹车毂有油污¦1、调整刹车片间隙 2、更换刹车片 3、擦洗油污¦ ¦驴头工作不正常¦驴头部位有响声，钢丝绳偏离驴头弧板¦1、钢丝绳缺油发干 2、抽油机不平衡 3、游梁轴承座不对中 4、驴头变形或歪斜 5、钢丝绳断股¦1、给钢丝绳涂油 2、调整平衡 3、调整轴承座或基础位置 4、检查驴头的形状和支架顶板水平 度，确定是否更换驴头、游梁或者 重新调整支架及底座 5、更换钢丝绳¦ ¦减速器齿面损坏¦点蚀严重¦1、减速器超载运行 2、抽油机不平衡 3、润滑油不符合规定要求 4、正常磨损¦1、按照规范要求运行 2、调整抽油机平衡 3、更换润滑油 4、对减速器进行大修或更换¦ ¦连杆拉断¦拉断前，连杆运动可能发生震动或有异声¦1、连杆销被卡住 2、曲柄销上的不平衡力过大¦1、正确安装连杆销 2、消除不平衡现象，重新找正抽油机¦ ¦曲柄与减速器被动轴连接损坏¦发生周期性急剧跳动¦1、曲柄键压碎 2、曲柄与被动轴连接松动 3、轴上键槽损坏¦1、更换键及键槽位置 2、上紧曲柄尾部螺栓 3、调换键槽位置，更换键¦¦抽油机可能发生的故障及排除方法，亦可参考《采油技术手册》（采油技术编写组、 石油化学工业出版社）1977 年6 月 第一版中152-156 页，以及《抽油机》，石油工业出¦ ¦-¦版社，1994 年3 月出版。 | 无召回片段 | 无召回片段 | 无召回片段 | 无召回片段 | 无召回片段 | 无召回片段
金刚石全面钻进钻头的外圆柱面对连接螺纹轴心 线的同轴度有什么要求？ | 不得低于GB/T 1184中12级精度 | SY/T 5217—2016《金刚石钻头》5要求5.8 | 金刚石全面钻进钻头的外圆柱面对连接螺纹轴心线的同轴度要求非常严格，这是确保钻头在钻井过程中能够稳定工作、提高钻井效率和延长钻头使用寿命的关键因素之一。以下是对这一要求的详细解释： ### 一、同轴度的重要性 1.**稳定性**：良好的同轴度可以保证钻头在旋转过程中保持稳定，减少因偏心导致的振动和摆动，从而提高钻井的稳定性和准确性。 2.**减少磨损**：如果外圆柱面与连接螺纹轴心线存在较大的偏心，那么在钻井过程中，钻头可能会受到不均匀的力，导致连接螺纹和轴承受额外的应力，从而加速磨损。 3.**提高效率**：同轴度好的钻头能够更有效地传递扭矩和钻压，减少因偏心导致的能量损失，提高钻井效率。 ### 二、具体技术要求 虽然具体的技术要求可能因不同的钻头设计、制造商标准以及钻井条件而有所不同，但一般来说，金刚石全面钻进钻头的外圆柱面对连接螺纹轴心线的同轴度应控制在一定范围内，以确保其满足上述稳定性、减少磨损和提高效率的要求。 ### 三、检测方法 为了确保同轴度符合要求，通常需要采用专业的测量工具进行检测。例如，可以使用千分表或激光对中仪等设备来测量外圆柱面与连接螺纹轴心线的偏差，以判断其同轴度是否合格。 | 无召回片段 | 无召回片段 | 无召回片段 | 无召回片段 | 无召回片段 | 无召回片段 | 无召回片段 | 无召回片段 | 无召回片段 | 无召回片段
金刚石钻头如何正常钻进？ | 5.1．用最优钻压试求法选定参数以达到最快机械钻速，以每次10千牛的增加量将钻压增至正常钻进最佳值。 5.2．保持钻压恒定调整转速以便获得最佳的钻井参数组合。 | 《钻头使用说明书》5、正常钻进 | 金刚石钻头正常钻进需要满足以下几个关键条件： 1. **合适的钻压**：金刚石钻头需要适当的钻压来确保金刚石颗粒与岩石接触并有效切削。钻压过大会导致金刚石颗粒过早磨损或脱落，而钻压过小则可能无法有效切削岩石。 2. **合适的转速**：金刚石钻头的转速需要根据岩石的性质和钻头的设计来调整。过高的转速可能导致金刚石颗粒过热或磨损，而过低的转速则可能降低钻进效率。 3. **冷却和润滑**：金刚石钻头在钻进过程中会产生大量的热量，因此需要有效的冷却和润滑系统来防止金刚石颗粒过热和磨损。通常使用钻井液作为冷却和润滑介质。 4. **稳定的钻进环境**：金刚石钻头需要在稳定的钻进环境中工作，避免因井眼不稳定、地层变化等因素导致钻头损坏或钻进效率降低。 5. **定期检查和维护**：金刚石钻头在使用过程中需要定期检查其磨损情况，并根据需要进行修复或更换。这有助于保持钻头的切削性能和延长其使用寿命。 6. **合理的钻进参数**：根据岩石的性质和钻头的设计，合理选择钻进参数（如钻压、转速、排量等），以提高钻进效率和减少钻头磨损。 综上所述，金刚石钻头正常钻进需要综合考虑钻压、转速、冷却和润滑、钻进环境以及定期检查和维护等多个因素，以确保钻头能够高效、稳定地工作。 | 无召回片段 | 无召回片段 | 无召回片段 | 无召回片段 | 无召回片段 | 无召回片段 | 无召回片段 | 无召回片段 | 无召回片段 | 无召回片段
金刚石钻头如何清洗井底？ | 3.1．钻头接近井底时，最后3个单根应以大排量循环，缓慢下放，转数为40-60转/分，避免岩屑堵钻头水眼。3.2．通过观查转盘扭矩和指重表判断是否已到达井底。一旦钻头到达井底应将钻头提离井底0.5米，大排量循环，低速启动转盘5-10分钟。 | 《钻头使用说明书》3、清洗井底 | 金刚石钻头清洗井底的过程通常涉及到以下几个步骤： 1. **钻井液循环**：在钻井过程中，钻井液（也称为泥浆）通过钻杆内部的孔道输送到钻头处。钻井液的主要作用之一就是携带钻屑向上流动，从而清洁井底。当钻头切削岩石时，产生的碎屑会被钻井液带走，避免它们堆积在井底，影响钻进效率和钻头寿命。 2. **钻头设计**：金刚石钻头的设计通常包括多个切削刃，这些刃在钻进过程中会不断磨损并产生新的切削刃，以保持其高效切削能力。钻头的几何形状和金刚石颗粒的分布也会影响其清洁井底的能力。例如，一些设计可能包括特殊的排屑槽或螺旋形的切削刃，以帮助更有效地清除钻屑。 3. **钻压和转速**：钻压（钻头对岩石的压力）和转速（钻头旋转的速度）的控制也对清洁井底至关重要。适当的钻压和转速可以确保钻头有效地切削岩石，同时避免过度磨损或钻屑堆积。过高的钻压可能导致钻屑难以被钻井液携带走，而过低的转速则可能降低钻进效率。 4. **钻井液性能**：钻井液的性能，如粘度、密度和流变性，也会影响其携带钻屑的能力。合适的钻井液配方可以提高钻屑的悬浮和携带效率，从而更有效地清洁井底。 5. **定期检查和维护**：在钻井过程中，需要定期检查钻头的磨损情况和钻井液的性能，以确保钻头能够持续有效地清洁井底。必要时，可能需要更换钻头或调整钻井参数。 综上所述，金刚石钻头清洗井底是一个涉及钻井液循环、钻头设计、钻压和转速控制以及钻井液性能优化的综合过程。通过这些方法，可以确保井底保持清洁，提高钻井效率和钻头寿命。 | 无召回片段 | 无召回片段 | 无召回片段 | 无召回片段 | 无召回片段 | 无召回片段 | 无召回片段 | 无召回片段 | 无召回片段 | 无召回片段
金刚石钻头如何造型？ | 4.1．保持额定排量，下放钻头至井底。4.2．采用10~20千牛的钻压、60转/分的转速缓慢钻进至少1米，以建立井底模型。 | 《钻头使用说明书》4、井底造型 | 金刚石钻头是一种用于钻孔的工具，通常由金刚石颗粒和金属基体组成。造型金刚石钻头的过程包括以下几个步骤： 1. 设计：首先，根据钻头的用途和规格，设计出合适的形状和尺寸。这包括钻头的直径、长度、切削角度等参数。 2. 制造金属基体：根据设计要求，制造出适合的金属基体。金属基体通常是由硬质合金、高速钢或碳化钨等材料制成，具有良好的硬度和耐磨性。 3. 镶嵌金刚石颗粒：将金刚石颗粒按照设计要求镶嵌到金属基体上。金刚石颗粒通常是由天然金刚石或人造金刚石制成，具有极高的硬度和耐磨性。金刚石颗粒可以通过焊接、粘接或烧结等方式固定在金属基体上。 4. 磨削和抛光：对金刚石钻头进行磨削和抛光处理，以确保其表面光滑、尺寸精确，并提高其使用寿命。 5. 检验：最后，对金刚石钻头进行质量检验，确保其性能符合设计要求。 通过以上步骤，可以制作出具有特定形状和性能的金刚石钻头。 | 无召回片段 | 无召回片段 | 无召回片段 | 无召回片段 | 无召回片段 | 无召回片段 | 无召回片段 | 无召回片段 | 无召回片段 | 无召回片段
金刚石钻头根据地层可钻性不同如何选用？ | 根据地层可钻性级值选择金刚石钻头类型。一般情况下，地层可钻性级值小于5，即极软到中硬地层选用PDC 钻头；地层可钻性级值大于 5，小于 8，即中硬到硬地层选用TSP钻头；地层可钻性级值大于 8，即硬到坚硬地层选用天然金刚石钻头。 | 《新编石油钻井工程实用技术手册》第三章第五节钻头的合理使用 | 金刚石钻头的选择主要基于地层的可钻性，即地层被钻进的难易程度。以下是根据地层可钻性不同选择金刚石钻头的一些基本原则： 1. **软到中硬地层**：对于软到中硬的地层，如泥岩、页岩、砂岩等，通常选择具有较高金刚石浓度和较细粒度的钻头。这类钻头能够提供更好的切削效率和更长的使用寿命。 2. **硬地层**：对于硬地层，如花岗岩、石灰岩、石英砂岩等，需要选择金刚石浓度较低但粒度较大的钻头。大颗粒金刚石能够更好地穿透硬地层，减少钻头的磨损。 3. **研磨性地层**：在研磨性较强的地层中，如含有大量石英或长石的砂岩，应选择具有耐磨性好的金刚石钻头，如聚晶金刚石（PDC）钻头，以减少钻头的磨损和提高钻进效率。 4. **高塑性地层**：对于高塑性地层，如含有大量粘土矿物的地层，选择具有较好抗塑性变形能力的金刚石钻头，以避免钻头过早失效。 5. **考虑钻井条件**：除了地层特性外，还需要考虑钻井条件，如钻井深度、钻井速度、钻井液类型等。例如，深井钻探可能需要更耐高温和高压的钻头。 6. **经济性**：在选择钻头时，还需要考虑成本因素。虽然高性能的金刚石钻头可能具有更好的性能，但其成本也相对较高。因此，需要在性能和成本之间找到一个平衡点。 总之，选择合适的金刚石钻头需要综合考虑地层的物理特性、钻井条件以及经济性等因素。在实际操作中，可能需要通过试验和经验来找到最适合特定地层条件的钻头类型。 | 无召回片段 | 无召回片段 | 无召回片段 | 无召回片段 | 无召回片段 | 无召回片段 | 无召回片段 | 无召回片段 | 无召回片段 | 无召回片段
金刚石钻头的分类有哪些？ | 金刚石钻头(以下简称钻头)按功能不同，分为金刚石全面钻进钻头(见图1)、金刚石取心钻 头(见图2)和金刚石扩眼钻头(见图3)。钻头按切削元件不同，分为PDC 钻头、天然金刚石钻头、 TSP钻头、孕镶金刚石钻头 | SY/T 5217—2016《金刚石钻头》4.1分类 | 金刚石钻头按照用途可分为全面钻进钻头、取芯钻头和特殊工艺用钻头。 | 无召回片段 | 无召回片段 | 无召回片段 | 无召回片段 | 无召回片段 | 无召回片段 | 无召回片段 | 无召回片段 | 无召回片段 | 无召回片段
金刚石钻头的标志有什么要求？ | 钻头连接螺纹端面或卸扣槽表面上应做出下列标志： a) 制造厂名或商标。 b) 产品型号。 c) 生产日期。 d) 连接螺纹代号或连接方式。 e) 产品编号。 | SY/T 5217—2016《金刚石钻头》8 标志、包装、运输和贮存 8.1 钻头连接螺纹端面或卸扣槽表面上应做出下列标志： | 金刚石钻头的标志应符合以下要求： 1. 标志内容应至少包括制造厂商标、产品名称、规格型号、生产编号、适用地层和生产日期。 2. 标志应清晰、持久，且不易被擦除或损坏。 3. 对于特殊用途的金刚石钻头，如取心钻头、扩孔钻头等，应在标志中明确标注其用途。 4. 标志的位置应便于查看，通常位于钻头的侧面或顶部。 5. 标志的字体大小应适中，以确保在不同距离下都能清晰阅读。 6. 标志的颜色应与钻头本体形成鲜明对比，以提高辨识度。 7. 标志的内容应真实、准确，不得有误导性信息。 8. 对于出口产品，标志应符合目标市场的相关法规和标准要求。 | 无召回片段 | 无召回片段 | 无召回片段 | 无召回片段 | 无召回片段 | 无召回片段 | 无召回片段 | 无召回片段 | 无召回片段 | 无召回片段
钻具用钻头的水眼压力降分几级，分别是什么 | 钻头的水眼压力降分为1.5MPA,3.5MPA,7.0MPA,14.0MPA | 螺杆钻具产品说明书 | 钻具用钻头的水眼压力降通常可以分为以下几个级别，具体分级可能因制造商和钻头类型而异。以下是常见的分级及其描述： 1. **低压降（Low Pressure Drop）**： - 水眼直径较大，流体流动阻力较小。 - 适用于需要高流量、低压力损失的钻井环境。 2. **中压降（Medium Pressure Drop）**： - 水眼直径适中，流体流动阻力中等。 - 适用于大多数常规钻井作业。 3. **高压降（High Pressure Drop）**： - 水眼直径较小，流体流动阻力较大。 - 适用于需要高喷射速度或特殊作业条件的情况。 4. **超高压降（Ultra High Pressure Drop）**： - 水眼直径极小，流体流动阻力极大。 - 适用于需要极高喷射速度或特殊作业需求的情况。 这些分级可以帮助钻井工程师根据具体的钻井条件和需求选择合适的钻头，以确保钻井效率和安全性。 | 无召回片段 | 无召回片段 | 无召回片段 | 无召回片段 | 无召回片段 | 无召回片段 | 无召回片段 | 无召回片段 | 无召回片段 | 无召回片段
锅炉缺水现象产生后，应做哪些处理方法 | 锅炉缺水现象产生后，应迅速停炉，并查明原因，检查炉管，待事故处理测量完毕后，才能重新启动锅炉进入正常运行。 | 《油田注汽锅炉安装使用说明书》第二章五 | 您好！当锅炉出现缺水现象时，应立即采取以下步骤进行处理： 1. **停止加热**：首先，立即停止向锅炉供应燃料或电力，避免锅炉在缺水状态下继续受热，导致损坏。 2. **关闭供水阀门**：确保关闭所有供水阀门，防止在修复前进一步进水。 3. **检查水位计**：确认水位计是否准确无误。如果水位计故障，可能会导致误判。 4. **缓慢加水**：在确保锅炉冷却后，缓慢地向锅炉中加入经过处理的水。注意观察水位计，确保水位恢复正常。 5. **检查系统**：检查锅炉系统是否有漏水或其他问题，确保所有连接和部件都处于良好状态。 6. **专业检查**：如果缺水现象频繁发生或您不确定如何处理，建议联系专业的锅炉维修服务人员进行检查和维护。 请记住，安全第一，处理锅炉问题时务必小心谨慎。如果您遇到复杂或不确定的情况，寻求线下专业人员的帮助是最好的选择。 | 海洋石油162蒸汽锅炉说明书.doc-第四章蒸汽锅炉的操作规程 在蒸汽锅炉正式投运前，使用方应具备：专业人员已熟练掌握蒸汽锅炉及水处理装置等整套设施的运行原理、操作规程、应急处理等专业知识。 **一、启动运行前检查** 1、水处理等设备运行正常，可以供足蒸汽锅炉用水。 2、检查蒸汽锅炉各阀门的相应位置。 （1）供电系统 ①检查操作盘各开关是否在“停”或“断”的位置上； ②检查各动力箱内有无杂物，各接线头连接是否可靠有无松动； ③检查配电间供电电压是否达到380V，三相电压是否平衡； ④检查总电源开关、柱塞泵空气开关和鼓风机空气开关等是否处于“断”的位置上。 （2）汽水系统 ①关闭各排污阀门； ②关闭锅炉放空阀门； ③打开给水换热器入口阀门；关闭给水换热器旁通阀； ④检查软化水水质是否合格，供水压力应在150KPa以上； ⑤关闭除氧供汽阀门、油加热供汽阀门、蒸汽雾化阀门。 ⑥打开各压力表阀门，注意高压压力表针型阀开放的程度不得超过一整圈，适当即可； ⑦打开差压变送器正负压室一次阀及二次阀，关闭平衡阀。 （3）燃油系统（燃油时） ①打开回油阀； ②打开各压力表针阀； ③打开进炉燃油入口阀； ④打开油流量计进出口阀，关闭旁通阀（新炉调试时建议先开启旁通阀关闭流量计前后阀门）； ⑤打开电加热器后油过滤器阀组； ⑥打开电加热器前燃油入口阀。 （4）燃气系统（燃气时） ①打开天然气入口阀； ②打开主燃气阀； ③打开各压力表针阀。 （5）引燃系统 打开引燃管路进口阀及各压力表针阀。 （6）雾化系统（烧油时） ①关闭供汽管路上的各阀门； ②打开空气雾化入口阀及各压力表针阀。 （7）仪用空气系统 打开进出口阀门。 （8）排污系统 ①打开汇总排污阀； ②关闭雾化和取样过滤器阀门； ③关闭辐射段、对流段、炉管及汽水分离器排污阀。 3、柱塞泵检查 （1）检查柱塞泵曲轴箱油位； （2）盘车检查柱塞泵运转是否正常； （3）检查柱塞泵外观，无松动部件，附近无杂物。 （4）检查柱塞泵皮带是否松动、脱落、断裂等。 4、燃料供给检查 （1）燃油时，调压阀前油压应在0.7～0.8MPa之间； （2）燃气时，天然气入口压力应在0.3～0.4MPa之间。 5、动力电源检查 （1）打开配电间锅炉、水处理及附属设备总送电开关； （2）打开动力柜，合上柱塞泵、鼓风机、空压机、控制变压器和总电源空气开关； （3）若燃油时，合上电加热器空气开关； （4）检查完毕，确认三相电源正常，合上柜门。 6、自控盘上开关位置检查 （1）PLC方式：电源——断；供水泵——停；鼓风机——停；电加热器——断；点火回路——断；调火开关——小火；延时引燃——断；伴热带——断；燃料选择——视燃料定；雾化选择——空气；蒸气压低旁路——通。 （2）触摸屏方式：电源——断；供水泵——停；鼓风机——停；电加热器——断；伴热带——断。 7、燃烧器的调整 （1）风量与燃烧比例、给水与燃料比例： ①调整阀门执行机构的输出特性。 ②调整风门拉杆、蝶阀拉杆、燃油控制阀拉杆的长度。 ③调整拉杆与风门连动板、蝶阀连动板、燃油控制阀连动板之间的位置。 （2）燃烧器引燃系统压力调整 （3）燃烧器前各压力温度条件 燃油（重油）油泵压力系统0.7-0.8MPa 油泵进口温度 70℃ 压力调节器出口0.58Kpa-0.68Kpa（85-100PSI） 油加热器出口温度70-90℃ 8、检查火焰安全系统及点火程序控制器的工作状况 （1）拆下燃烧器上紫外线火焰监测器，并用点燃的蜡烛检查锅炉控制屏上火焰检查电流表动作是否正常。 （2）点火程序控制器应能使泵在锅炉点火之前使炉管内充满足够的水，同时能控制风机，使其在锅炉点火之前，先启动风机运行使炉膛内至少有四次循环通风。点火程序控制器为微机型，其程序已在制造厂出厂的被编入程序芯片内。点火控制程序控制器内程序分为准备—前吹扫—保持—引燃—主火焰—后吹扫。点火程序控制器每一步骤的执行时间及详细说明见第六章锅炉自动控制系统使用。 （3）如果紫外线火焰监测器在锅炉未点火之前测知炉膛内存在火焰，极有可能的原因是紫外线火焰监测器内扫描管子短路，第二个原因可能是紫外线火焰监测器上的扫描器和点火程序控制器的两个接头之间产生感应电流。 9、锅炉管道的冲洗 （1）在锅炉范围内的所有管道在现场安装完毕后，必须进行冲洗和吹扫，以清除管内的杂物。 （2）用水冲洗锅炉蒸汽水管路时，其水质必须是软化水，冲洗水量应大于正常运行时的最大水量。 10、安全阀调整 （1）调整安全阀的压力应以当地压力表为准。压力表必须是经校验合格，并有误差记录。其误差必须在0.5%之间。 （2）安全阀的整定压力值必须是安全阀铭牌所示值。 （3）安全法调整必须有记录。（此项内容进入锅炉启动前的检查工作） **二、启动点火** 1、接通电源开关，电源指示灯亮并发出声光报警，即时消音； 2、若燃油时接通电加热器开关，开始加热燃油，详细检查燃油供回循环情况； 3、按压指示灯测试按钮，检查报警指示灯是否完好； 4、点火 （1）燃油时检查燃油炉前温度高达100℃左右，开始点火前操作，依次将供水泵转至自动、鼓风机转至自动、点火回路转至接通，按联锁按钮，联锁按钮指示灯亮，柱塞泵、鼓风机依次启动开始至少5分钟的点火前吹扫。吹扫结束后，点火程序器联锁开始自动点火过程； （2）锅炉初次点火时，应在引燃阀和主燃料阀同时关闭的情况下进行燃烧器试验。这时，点火程序控制器在程序循环中由于燃烧器无法点火在锅炉控制屏显示点火故障。这种情况在多数情况下应重新对程序控制器进行调整。这些工作完成之后，打开引燃阀门。再对燃烧器进行一次点火试验，此时，引燃火能点燃，锅炉控制屏上火焰监测器电流应能指示。但由于主燃料阀仍在关闭状态，主火焰不能点燃，锅炉控制屏再次出现点火失败的指示。 （3）在点火时应注意，如果燃烧器一次点不着火，应有一个重新对炉膛、烟道进行吹扫的过程，这个过程的时间应大于5分钟。如果再次点火不着，应切断引燃料供给，加紧炉膛及烟道通风同时检查分析原因，禁止盲目点火。 5、启动： （1）点火成功，火焰稳定后，若燃油时将引燃延时关断，调火开关转至自动。 （2）锅炉小火燃烧应在各配套件工作状态检查正常之后，按下列步骤进行锅炉运行启动： ①再次检查所有管线和阀门、仪表。 ②对初次起动锅炉应注意由于焊接和金属切屑所留下的残屑，以防止对柱塞泵和流量计等仪表、阀门造成损失，严禁在残屑未清除之前启动泵。 ③对锅炉、水处理装置等所有联锁停炉电路及连接可靠性进行检查。 ④启动水处理装置，同时使锅炉炉管内充满水。 ⑤在燃重油时，启动电加热器、油泵并确保燃油能经旁通管线进入储油罐。 ⑥将锅炉强电箱内总电源开关、泵电源开关、风机电源开关、空压机电源开关和控制电源开关合上。 ⑦启动空压机，将锅炉控制屏上空压机开关合到自动位置上，并使空压机工作压力达到0.55-0.86MPa（80-125PSI）。 ⑧将锅炉控制屏上泵、风机选择开关合到自动位置。 ⑨根据燃用燃料，将燃料选择开关合到相应的位置。锅炉燃油时，则将雾化开关合到空气位置。 ⑩将调火开关合到小火位置。 ⑪将延长引燃开关断开（锅炉燃油时合上）。 ⑫按复位键若全部报警灯不亮，则锅炉运行指示灯亮。点火程序开始工作，泵启动而鼓风机启动，进行前吹扫。随后点火，引燃至火焰，锅炉进入小火状态。 ⑬主火焰燃料稳定后，调整锅炉控制屏上流量及燃料消耗量。 ⑭将压力控制器整定到所需的压力。 ⑮调整对流段进口水温，使其高于锅炉烟气腐蚀温度20℃。 ⑯检查锅炉蒸汽出口干度 ⑰将调火开关合到自动位置，使锅炉进入大火状态。调节火量使火量自动跟踪水量，注井升压过程中，注意观察各种情况变化，达到注井所需的各种负荷条件，特别要检查锅炉蒸汽干度 ⑱在锅炉小火、大火状态中，测量对流段出口烟气的氧量和CO2含 量，调整锅炉的排烟温度使其达到设计要求。 6、燃油时，产生蒸汽后就可打开供气管路上的阀门加热燃油，PID自动调节和控制调节阀的形成达到燃油温度的恒定； 7、燃油时，蒸汽出口干度达到40%左右转换蒸汽雾化，逐步达到供气基本平稳。调节95H压力调节阀，排泄针阀略放开一些余量，将雾化选择开关从“空气”转至“混合”后进行观察，视情况适当调节95H压力调节阀，关闭排泄针阀，转到蒸汽雾化。如转换雾化有一定难度，可降成小火，打开引燃延时进行转换，转换成功后恢复，火焰工况正常后关闭空气雾化手动阀门； 8、产生一定负荷的蒸汽后进行投注，投注时要先打开注汽截止阀，再慢慢关闭排空阀，在此过程中提醒注意观察注井蒸汽压力等情况，注井正常后合适调整负荷达到最佳注井工况。 **三、运****行** 1、锅炉运行任务： （1）在保证锅炉安全运行前提下连续供给用户所需要的蒸汽。 （2）提高锅炉运行的经济性，充分利用燃料所释放的热量。设法减少各项热损失，提高锅炉热效率，降低燃料耗量。 2、锅炉运行条件 （1）所有有关锅炉土建、安装工作已经按设计全部结束。 （2）对安装在室内的锅炉应无雨雪进入锅炉房内的可能。对布置在露天的锅炉应有可靠的防雨措施。 （3）根据各地区的气候特点和结冻程度，对设备、管道等应实施防冻措施。 （4）锅炉上下水道畅通，保证供水和排水的需要。 （5）地面平整清洁，运行、操作人员有安全通行道及维修场地。 （6）具有充足可靠的照明，且消防设施。 （7）按锅炉安全运行的规章制度有计划、有步骤、有重点的对设备进行周期性检查。及时发现设备缺陷和运行不正常现象并加以消除和纠正。 3、锅炉72小时试运行 （1）锅炉在安装完毕后，必须通过72小时整机试运行，对施工设计和设备质量进行考核。检查设备是否能达到设计规定参数。 （2）锅炉72小时试运行结束后，应对各项运行内容进行记录，其包括设备、设计、施工缺陷及处理意见的记录。 （3）锅炉72小时试运行正常后，应与用户一起做好设备移交工作。 4、锅炉运行 （1）运行中应记录的数据 ①汽水系统各压力温度：如相互压力降不断上升，表明管道内壁结垢在增多，达到一定值时须停运进行清洗； ②蒸发量：该参数是蒸汽锅炉的主要参数，计算注井当量； ③炉膛压力：如炉膛压力回压上升，表明对流段内肋片管束积灰增加； ④燃烧器油喷嘴压力：其压力变化异常表明油喷嘴组件有磨损现象发生； ⑤蒸汽干度：蒸汽干度不能过高或过低，干度过低稠油采收效果不好，干度过高极易过热危及安全运行，根据注井地质状况，确定最佳蒸汽干度； ⑥燃烧量：记录燃料的消耗量可以作为调整燃烧达到最佳状态的重要参数，也为计算运行成本提供依据； ⑦燃料压力和温度：压力和温度的恒定是保持蒸汽干度稳定性的重要条件。 （2）运行中监视和调整 ①锅炉出口压力、温度的监视和调整 A.锅炉运行的蒸汽压力、蒸汽温度及出力不允许超过锅炉本身的额定参数，如果超出则已属危险范围，必须采取紧急措施，调整锅炉负荷。 B.出口压力、温度将影响锅炉安全和经济运行 当出口压力过高时将引起安全阀动作后容易造成安全阀的泄露。对锅炉及管道材料来说，在过热状态下所能承受的压力是有一定限度。如果压力过高，超过所允许限度，材料的机械性能降低，可能发生爆炸事故。压力过低将引起出口热焓减少，水流量增加，这将造成很不经济的后果。 C.蒸汽压力失常的原因主要分二种 a.汽温过低主要是 ◇蒸汽含盐量增大，造成炉管结垢，炉管传热不好。 ◇锅炉调风不当使炉膛火焰不旺，燃烧不佳。 b.汽温过高主要是 ◇给水量偏低。 ◇锅炉调风不当使炉膛火焰过旺。 ②锅炉燃烧的监视和调整 锅炉燃烧的好坏将直接影响蒸汽温度、压力及蒸汽质量的稳定，如果燃烧不当还直接影响锅炉安全，影响锅炉运行效率。 因此在锅炉运行时应注意以下几点： A.应根据锅炉负荷、蒸汽压力及温度、燃烧压力的变化，及时而正确地调节燃料量和风量。 B.要严密注意紫外线火焰监测器动作是否灵活，如果发现故障，应迅速加以处理，在此期间，锅炉应停止，不能再次点火，直至紫外线火焰监测器恢复正常。 C.应在锅炉安全可靠运行的基础上，提高锅炉的经济性，要减少热损失，提高锅炉运行效率，在燃烧调整时，要注意以下几点： ◇合理调节燃料与空气的比例，雾化与燃料的比例，保持最佳的过剩空气系数，保持炉膛内过量空气系数，无论是大火还是小火状态均为1.2左右。 ◇在合理调节最佳风量基础上，还要合理调节蒸汽锅炉调整燃料量，以达到最佳比例，降低化学不完全燃烧损失。 ◇根据炉膛内的火焰颜色、形状、大小、长度，进行调整，达到燃料趋于完全燃烧的工况，以减少热量损耗； ◇根据烟囱排烟情况，无论大火或小火状态均不能冒黑烟或白烟，应重新调整燃烧比例，燃料压力和温度等 （3）运行规定 ①运行期间，保持1小时检测一次干度； ②运行期间，保持1小时或2小时按日志表记录各点参数； ③运行期间，保持燃料压力、温度和供电电压恒定、雾化压力平稳； ④运行期间，定时检查各机泵润滑油液位以及电压、电流、温度及声音等。 注意：锅炉运行时有一个允许的最低流量和压力，各种炉型其值不同，使用时应按设计要求进行操作，严禁锅炉在低于最小流量和最低压力下运行。 **四、停****运** 停运分为正常停运和紧急停运。无论哪一种停运，必须严格按规程进行操作。否则将会给蒸汽锅炉带来不可估量的损失，严重者甚至危及人身安全。 1、正常停运：蒸汽锅炉因负荷减少或检修等原因而有计划停运称正常停运。正常停运的特点是蒸汽锅炉由高温状态向完全冷却状态过渡，为防止停运中各部件冷热不均而发生泄露和损坏，停运操作如下： （1）降低负荷，将点火回路开关断开，将锅炉从大火状态过渡到中火—小火状态，直至全部关闭。灭火后进行20分钟后吹扫，同时柱塞泵鼓风机继续运行，风量与泵排量的大小也应根据炉膛缓慢冷却原则来定。后吹扫结束柱塞泵及鼓风机会自动停止； （2）灭火同时打开蒸汽出口放空阀门，关闭注汽阀门； （3）调整回油98H-26调压阀，增加油路循环量； （4）后吹扫结束后，将各电源开关断开，系统均处在失电状态； （5）炉膛完全冷却后，应将炉水放尽。 2、紧急停运：当运行过程中发生事故时，如不立即停运就有扩大事故甚至危及人员和设备安全的可能，因此必须立即停运。称紧急停运。 （1）运行过程中遇到下列情况，必须紧急停运； ①柱塞泵损坏、无法供水； ②安全阀失效； ③蒸汽压力超过工作压力，安全阀已在排汽，燃料已减弱，并采用加强给水等措施后，蒸汽压力仍在上升； ④炉墙倒塌，外壳已烧红等严重威胁蒸汽锅炉安全运行； ⑤蒸汽锅炉受压元件损坏，危及人身、设备安全等。 （2）紧急停运操作： ①切断燃料来源，严防燃料进入炉膛，同时减少风机风速； ②打开人孔门强行送通行风，应注意操作安全； ③打开安全阀进行排汽； ④若蒸汽锅炉是因严重缺水而紧急停运时，严禁向炉内供水，以防止因缺水而过热的受热面遇水后产生急剧的应力变化，造成更大的事故。 **五、锅炉运行事故处理及预防** 在锅炉运行过程中，因锅炉受压件部件、安全附件或辅助设备发生故障或损坏，以及因运行人员工作失职或违反操作规程，使锅炉受到损伤及不正常停炉，称为锅炉事故。 1.事故及故障停炉 锅炉发生以下严重事故，不能继续运行，否则将可能严重损坏设备或危及运行人员安全时，应迅速按紧急停炉操作步骤进行停炉。 （1）锅炉缺水而产生干烧现象。 （2）辐射管子、对流管子爆裂。 （3）锅炉绝热保温层裂缝、倒塌或外壁筒体有烧红现象。 （4）对流受热面有二次燃烧现象。 （5）锅炉发生严重的燃气爆炸现象。 （6）锅炉仪表损坏，无法检查锅炉正常运行。 2.锅炉缺水事故处理 （1）受热面管子破裂。 （2）仪表及节流测量装置失灵。 （3）柱塞泵产生故障。 （4）锅炉给水管道、蒸汽管道产生严重堵塞现象。 锅炉缺水现象产生后，应迅速停炉，并查明原因，检查炉管，待事故处理测量完毕后，才能重新启动锅炉进入正常运行。 3.辐射管、对流管爆裂 锅炉受热面由于腐蚀、结焦、结构而产生传热恶化，而使管子起泡破裂、穿孔和渗漏，焊口损坏泄漏等，产生上述情况后应停炉，查明原因，进行维修完毕后方可重新投运。 4.锅炉绝热保温裂缝、倒塌或外壁筒体有烧红现象 锅炉发生绝热层倒塌或外壁筒体有烧红现象，应停炉进行检查，对硅酸铝纤维块松动处应用硅酸铝纤维毯填入塞紧。对可浇注耐火材料裂缝，脱落处应重新进行浇注。 5.锅炉燃气爆炸 锅炉燃气爆炸，并不是单对天然气而言，同样对于燃油也会发生爆炸现象。 当锅炉发生爆炸现象后，应立即采取措施，即关闭燃料来源阀门，加强炉膛及烟道的吹扫，吹扫时间不得少于10分钟，同时，应查明爆炸原因，消除隐患，才能使锅炉重新投入运行。 为了防止爆炸现象的产生，锅炉运行人员严格按照运行规程进行启炉。同时应定期检查程序点火、火焰监测、燃料电磁阀等联锁、保护，信号装置是否正常，如发现异常现象应及时加以纠正。 6.对流段二次燃烧 对燃油时锅炉尾部会由于部分在炉膛内没有燃烧的可燃物粘附在尾部受热面上，在一定条件下，重新着火燃烧，使设备烧毁，尾部再燃烧对于启、停较频繁的锅炉可能性较大。尾部再燃烧对于尾部受热面积严重积灰的锅炉可能性较大。因此，为了防止尾部再燃烧，应采取如下主要措施： （1）定期对尾部受热面进行清洗，清洗的介质可用水或蒸汽水。 （2）应保证锅炉在各种状态下燃烧良好，要加强燃烧监视器及时对燃烧进行调整尽量减少热量损失。 **第五章****蒸汽锅炉的调试及运行** **一、初次调试** 1、在系统未通电之前，应进行： （1）按产品动力配线图检查并核对好各电机额定电流； （2）检查各电机相间绝缘和对地绝缘； （3）对机泵进行启动前的清洗和填充相应的润滑油料； （4）按产品控制原理图检查接线各回路情况，确认系统无松动或无错接、漏接、短路等现象，做好通电前的准备； （5）检查系统各元件有无损坏等情况。 2、在系统通电后，应进行： （1）检查各系统回路及CPU程序是否正常； （2）匹配一二次仪表功能检查和调整分类系统的各项参数设置； （3）依次点动柱塞泵、鼓风机等转动设备，检查确认其转动方向，反之则调换相线。但柱塞泵不允许在无水状态下转动； （4）将所有的二次气动仪表终端对空，启动空压机以吹扫供气管线，吹扫完毕后复原； （5）在断电情况下，拆下点火程序器，使用短接线试验各电磁阀及电动阀其动作状况； （6）在有介质的动态情况下，检验各系统设限压力点报警的准确性，个别试验如蒸汽压力的报警试验可在启动产生压力后设定某低限值试验，以确认正常运行后各压力设限报警点的可靠性能； （7）检验设限温度点报警的准确性，可采取改变原设定值的方法，试验后再复原； （8）建议做模拟点火试验，拆下火焰监测器，将编辑器与CPU连接置到“监视”位，强制联锁点火程序器，引燃灯提示后，用火焰照亮监视孔，观察引燃火主火调火的全过程，试验完毕后断开点火程序器联锁； （9）调节燃烧器引燃系统上的助燃配风螺针，一般是将螺针拧到底再逆时针旋转一圈半左右为好； （10）校验差压变送器； （11）试验压力变送器； （12）校验燃烧器上的阀门定位器及测试燃烧器电动马达的驱动情况； （13）试验回水调节阀的动作情况； （14）试验电加热器控制回路和启停情况； （15）按变频器使用说明书调试柱塞泵变频器，达到运行条件。 **二、烘 炉** 1、烘炉前必须具备以下条件 （1）锅炉本体安装及管线保温已结束； （2）烘炉所需用的各系统已安装调试完毕，并能随时投入工作。 2、烘炉方法及注意事项 （1）烘炉时间应根据季节变化而定。一般选用小火烘干约2小时可使水分蒸发掉1/2，然后用中火再运行2–4小时，最后用大火再烘2–4小时，可全烘干。在烘炉期间，调节适量的过剩空气，不得打开对流段旁路。否则，对流段耐火层上会产生冷凝水，而对流段局部内衬不能烘透。烘炉时对流段、辐射段下面的排污阀应打开排污。 （2）烘炉过程中要注意升温不宜太快。 （3）烘炉完毕后检查炉膛耐火层状况，如存在缺陷应修复。 **三、主要阀门功能简述** 1、MR95H燃油压力调节阀 <图片>示例图1</图片> 用在燃油压力的调节的调节作用，调节螺钉的每一位置下，只要进阀介质压力在允许范围内波动，调节阀出口压力基本维持稳定。改变调节阀螺钉的位置，调节阀出口压力相应改变。顺时针向下拧紧调节螺钉时，阀后压力增大，逆时针向上拧松螺钉时，阀后压力降低。 <图片>示例图2</图片> 2、95H–109蒸汽雾化压力调节阀 95H压力调节阀在使用中须注意介质中不能夹带硬颗粒杂志，以免被滞留阀芯座处或堵塞反馈管，影响到阀的正常工作。该阀上还有观察孔，当膜片破裂，阀不能正常工作时，会从观察孔中看到流出的介质。更换膜片后，阀仍能正常工作。 另外需注意的是对于不同的介质需使用不同膜片。如用于蒸汽压力调节时，膜片为不锈钢耐温膜片，用于燃油管路压力调节时，膜片为耐油橡胶，不可用错。 3、引燃减压阀 用在引燃气流程上对引燃气压进行稳压调节，调节螺钉每一压缩程度就对应一出口压力。若要增加出口压力，顺时针方向向下拧紧调节螺钉，若要降低出口压力，逆时针方向向上拧松调节螺钉。 <图片>示例图3</图片> Y600A–154引燃一级减压阀在保证引燃气洁净，不含杂质的情况下，压力调节自如，一般不出现故障。 4、自力式压力调节阀 <图片>示例图4</图片> 用在主燃气流程上对助燃气压进行稳压调节，改变调节螺钉的位置，阀后压力相应改变。顺时针方向向上拧紧调节螺钉出口压力就增加，逆时针方向向下拧松调节螺钉，进口压力就降低。这种调压阀为了减少出口压力的波动，它还备有平衡膜片和上举系统。 <图片>示例图5</图片> 5、蒸汽出口安全阀 蒸汽锅炉蒸汽出口必须安装灵敏可靠的安全阀，且并列安装二只以确保其在额定工作压力下安全运行。安全阀是蒸汽锅炉重要的安全措施。当出口介质压力超过设限压力时，安全阀自动起跳释放负荷，使压力迅速下降，由此避免设备因超压而发生安全事故。安全阀整定压力值是按蒸汽锅炉设计额定工作压力而确定的。 ¦ 额定工作压力 ¦ 1#安全阀整定值 ¦ 2#安全阀整定值 ¦ ¦ --- ¦ --- ¦ --- ¦ ¦ 10.2MPa ¦ 10.71MPa ¦ 11.02MPa ¦ ¦ 14.2MPa ¦ 14.91MPa ¦ 15.34MPa ¦ ¦ 17.2MPa ¦ 18.06MPa ¦ 18.58MPa ¦ ¦ 21MPa ¦ 22.05MPa ¦ 22.68MPa ¦ ¦ 26MPa ¦ 27.3MPa ¦ 28.08MPa ¦ ¦ 35MPa ¦ 36.75MPa ¦ 38.88MPa ¦ 6、压力控制调节阀 用在供汽流程上，将高压蒸汽通过其压力调节后达到＜0.8MPa的低压蒸汽，以供给雾化、加热、除氧等所需低压蒸汽。它以巴顿管作为敏感元件来测量蒸汽减压后的压力，通过PID整定转换成3-15Psi的气动信号来控制调节阀的开启行程。 <图片>示例图6</图片> （1）技术特性 ①输入压力：0–600psi ②输出压力：6–30psi ③气源压力：30psi ④调节特性：反作用：测量压力增大，输出信号减小；测量压力减小，输出信号增大。 ⑤比例带：0–10 ⑥积分时间：0.005–0.9分钟 ⑦给定压力：0～300psi （2）结构组成 压力控制器的结构主要由巴顿管、喷嘴、挡板、放大器、比例和积分波纹管、给定凸轮及指示盘组成。 （3）调试投运 ①首先将比例带放置在100%，积分时间放置最大，给定旋钮最大； ②打开取压测量针型阀； ③调节喷嘴与挡板之间的距离，给定旋钮的压力显示与测量值基本相符； ④调小比例带直至产生工艺震荡，然后再加大比例带逐步使之稳定； ⑤旋转积分旋钮，以得到不产生调节震荡最快积分时间。 一般情况下，调节以产生工艺震荡最小的比例度和最快的积分时间，效果最好。 7、回水调节阀 用在供水流程中，安装在柱塞泵出口，孔板节流装置之前。通过改变其行程将柱塞泵出口给水的一部分回流到柱塞泵的入口，以调节给水流量。 <图片>示例图7</图片> 它的行程大小是通过调节定值器的输出或PLC模拟输出驱动膜头实现的。若用定值器调节时，顺时针则输出加大，水流量减小；逆时针则输出减小，水流量加大。若在PLC系统下，通过触摸屏的控制界面“定制给定”调节0～100%数据，系统自动输出4～20mA的模拟信号，信号增强时，水流量减少；信号减弱时，水流量增加。 （1）技术特性 ①公称压力：0～32MPa ②流量系数：0.63（1.2） ③气源压力：0.14MPa ④输入信号范围：4～20mA或0.02～0.1MPa ⑤调节特性：反作用：输出信号增加，阀门逐渐打开；输出信号减少，阀门逐渐关闭。 ⑥阀杆行程：10mm （2）结构组成 由阀门定位器、膜头组件、阀杆、阀体等组成。 （3）调试投运 首先调节气源压力稳定在0.14MPa，此时阀门处于全关状态，缓慢增加输入信号，阀门逐渐打开，当输入信号最大时，阀门处于全开状态。如果阀杆行程不够，可调节位于阀杆上部的六方螺母，顺时针减小行程，逆时针增加形成。 8、燃油温度调节阀 <图片>示例图8</图片> 用在供汽流程中，安装在燃油-蒸汽换热器的蒸汽入口端，经过一级减压后的低压蒸汽由此阀进入换热器，通过改变其行程来调节蒸汽流量，实现对燃油温度的控制。它的行程大小是通过SR93仪表或控制系统输出4～20mA模拟信号来调节的。若用SR93调节，在SR93仪表的菜单选项中设定需要的燃油温度，当热偶测量的实际温度低于设定的温度时，通过SR93内置的PID调节器，自动增加4～20mA输出，调节阀行程逐渐加大，通过调节阀的蒸汽流量相应增加，燃油温度随之提高；反之，减少4～20mA输出，调节阀逐渐关闭，燃油温度下降。若在控制系统下，则通过触摸屏的控制界面“燃油温度设定值”来设定需要的燃油温度。 （1）技术特性 ①公称压力：0～1.6MPa ②流量系数：1.2 ③气源压力：0.14MPa ④输入信号范围：4～20mA ⑤调节特性：反作用：输入信号增加，阀门逐渐打开；输入信号减少，阀门逐渐关闭。 ⑥阀杆行程：10mm （2）结构组成 由电—气阀门定位器、膜头组件、阀杆、阀体等组成。 （3）调试投运 首先调节气源压力稳定在0.14MPa，此时阀门处于全关状态，缓慢增加4～20mA输入信号，阀门逐渐打开；当输入信号最大时，阀门处于全开状态。如果阀杆行程不够，可调节位于阀杆上部的圆形螺母，顺时针减小行程，逆时针增加行程。 **四、主要仪器功能简述** 1、变送器 变送器是在工业现场应用广泛的测量仪表。压力、流量、液位等的测量都均采用变送器. （1）FOXBORO高压力变送器 用在蒸汽锅炉水汽系统上，实现各点压力就地显示和远传，产生模拟信号通过二次仪表转换为数字信号加以显示并可设限报警，具有测量准确、报警灵敏、使用寿命长等特点，它的采用进一步保证了设备的安全可靠运行。 主要技术参数： ①输入测量范围：0～32MPa ②输出信号范围：4～20mA ③精度等级0.25级 ④配电电压：DC24V （2）EJA电动差压变送器 用在蒸汽锅炉水汽系统上，测量给水瞬间流量和累积流量，产生模拟信号通过二次仪表转换为数字信号加以显示、设限报警、累计，实现运行中的水火自动跟踪。 主要技术参数： ①差压信号范围：0～25.4kPa ②输出信号范围：4～20mA ③精度等级0.25级 ④配电电压：DC24V （3）274A气动差压变送器 用在蒸汽锅炉水汽系统上，测量给水流量，产生气动信号通过二次仪表加以显示，实现运行中的水火自动跟踪。 ①主要技术参数： a差压信号范围：0-100″H2O b气源压力：20psi（0.14MPa） c输出信号范围：3-15psi（0.02-0.1MPa） <图片>示例图9</图片> <图片>示例图10</图片> <图片>示例图11</图片> <图片>示例图12</图片> <图片>示例图13</图片> 量程调节量程标尺 <图片>示例图14</图片> <图片>示例图15</图片> 喷嘴 <图片>示例图16</图片> <图片>示例图17</图片> <图片>示例图18</图片> 线性调节 <图片>示例图19</图片> 零点调节 ②校验方法： 274A变送器调校时使用量程为0-50KPa标准微压表及手操气泵。 校验前，关闭取压针型阀、三阀组,将供气气源压力调节在0.14MPa,信号输出端连接到仪表盘上的线性表；负压室(LP)对空，正压室(HP)连接通气泵及标准表，连接处不得渗气。确认无误后，用手操气泵为正压室施加0-25KPa的压力信号。按表中对应校检,调零时拧动“零点调节”。 量程调差应先松开锁紧螺丝再轻轻移动标尺,线性偏差拧动“线性调节”，反复校验数次确认已调好方可。注意在调校过程中三点要配合调节，锁紧螺钉时会发生一些漂移，掌握调校技巧。 ¦ 上 升 ¦ 上 升 ¦ 下 降 ¦ 下 降 ¦ ¦ --- ¦ --- ¦ --- ¦ --- ¦ ¦ 正压室信号 ¦ 差变输出 ¦ 正压室信号 ¦ 差变输出 ¦ ¦ 0 ¦ 0% ¦ 25KPa ¦ 100% ¦ ¦ 5KPa ¦ 20% ¦ 20KPa ¦ 80% ¦ ¦ 10KPa ¦ 40% ¦ 15KPa ¦ 60% ¦ ¦ 15KPa ¦ 60% ¦ 10KPa ¦ 40% ¦ ¦ 20KPa ¦ 80% ¦ 5KPa ¦ 20% ¦ ¦ 25KPa ¦ 100% ¦ 0KPa ¦ 0% ¦ 2、变频器 变频器在蒸汽锅炉上的应用可以降低电能的消耗，同时它的软启动性能很大程度上延长了较大电力设备的使用寿命。 （1）参数设定（以西门子变频器为例） 当变频器通电后，即可以用键盘进行参数设定。首先按“PRG”键，进入选项菜单后，用“∧∨”选择“数据设定”，按“FUNC/DATA”确认。用“∧∨”移位到要设定的参数，按“FUNC/DATA”确认。用“∧∨”修改数值，按“FUNC/DATA”确认。见下图小键盘及参数表。 ¦ 功能代码 ¦ 名 称 ¦ 设定值 ¦ 说 明 ¦ ¦ --- ¦ --- ¦ --- ¦ --- ¦ ¦ P0003 ¦ 快速调试 ¦ 3 ¦ 用户访问级 ¦ ¦ P0307 ¦ 额定功率 ¦ ¦ 由使用的电机铭牌额定功率决定 ¦ ¦ P1082 ¦ 最大速度 ¦ 50 ¦ 变频最大频率50Hz ¦ ¦ P0304 ¦ 额定电压 ¦ 380 ¦ AC380V ¦ ¦ P0305 ¦ 额定电流 ¦ ¦ 由使用的电机铭牌额定电流决定 ¦ ¦ P1082 ¦ 最大速度 ¦ 50 ¦ 变频最大频率50Hz ¦ ¦ P1080 ¦ 最小速度 ¦ 0 ¦ 变频最小频率0Hz ¦ ¦ P0700 ¦ 命令源选择 ¦ 1 ¦ 选择自动 ¦ ¦ P1820 ¦ 电机反向 ¦ 1 ¦ 为0时电机反转 ¦ ¦ P3900 ¦ 调试结束 ¦ 1 ¦ 调试结束 置1 ¦ （2）有关变频器的工作原理和详细资料查阅变频器说明书和参数表。 3、可编程控制器（PLC）编程及操作简介 目前，在蒸汽锅炉上使用最广泛的PLC是美国ROCKWELL公司的1746系列产品。通过编制不同的软件程序，PLC可适应各种复杂的控制系统。 罗克韦尔-1746系列可编程控制器的主要功能及指令介绍。 1746是一种中、小型系统中常用的PLC。它具有功能强大、编程简单、抗干扰能力强等特点。可通过AB提供的不同模块来组建各类系统。在燃油（汽）蒸汽锅炉中1746主要用于对全部安全报警的监控、现场运行参数的采集、设备启动过程的逻辑控制。1746系列的指令系统由大约200条编程指令构成。下面介绍几种比较常用的指令。 ①基本逻辑指令： 基本逻辑指令包括逻辑或（OR）、逻辑与（AND）及逻辑非（NOT）。除此之外还有求反（NEG）、异或（XOR）和输出（OUT）指令。通过上述指令的组合，可实现逻辑及顺序控制。 ¦ 指令名称 ¦ 助记符 ¦ 种 类 ¦ 备 注 ¦ ¦ --- ¦ --- ¦ --- ¦ --- ¦ ¦ 或 ¦ OR ¦ 逻辑指令 ¦ ¦ ¦ 与 ¦ AND ¦ 逻辑指令 ¦ ¦ ¦ 求反 ¦ NEG ¦ 逻辑指令 ¦ ¦ ¦ 异或 ¦ XOR ¦ 逻辑指令 ¦ ¦ ¦ 非 ¦ NOT ¦ 逻辑指令 ¦ ¦ ¦ 输出 ¦ OTL ¦ 逻辑指令 ¦ ¦ ②输出闩锁指令： ABS指令为输出闩锁指令。 下图为梯形图。 <图片>示例图20</图片> 该输出指令包括两个参数：源和目的。激活时，将计算源的绝对值，并将结果放在目的中。 ③除指令：DIV指令为除指令。下图为梯形图。 <图片>示例图21</图片> 当行条件为真时，该输出指令将源 A除以源 B，并将结果保存在目的和数学寄存器中。保存在目的中的值被圆整。保存在数学寄存器中的值包括未圆整的商(放在最高有效的字中)以及余数(放在最低有效的字中)。 ④移动指令：MOV为移动指令。 <图片>示例图22</图片> 下图为梯形图。 当该指令之前的行条件为真时，MOV指令在每次扫描时将源的一个拷贝移动到目标。原来的值在其源位置保持完整不变。 ⑤脉冲列输出指令：PTO为脉冲列输出指令。下图为梯形图。 <图片>示例图23</图片> 使用该指令可以控制并监控脉冲列输出功能，这反过来又控制物理PTO输出。PTO功能的操作是由状态机控制的。当执行该指令时，行状态只是用于控制该状态机的几个输入之一，其它的是启用位的状态。 ⑥加法指令：ADD为加法指令。 下图为梯形图。 <图片>示例图24</图片> 行条件为真时，本输出指令将源A加到源B上，并将结果存储在目的地址中。源A和源B可以是值，也可以是包含值的地址。然而，源A和源B不能同时都为常量。 ⑦顺计数指令：CTU为顺计数指令。下图为梯形图。 <图片>示例图25</图片> 本输出指令顺数在行中其前面的条件每次由假到真的转变，当累积的值达到预置值时，产生一个输出。行转变可能由限位开关或经过探测器的部件所触发。 计数器探测由假到真转变的能力取决于输入的信号的速度（频率）。输入信号开和关的历时不能快于扫描时间。 当行条件再次变为假时，每个计数都被保持，允许在超过预置值之外继续计数。这样，就可以将输出建立在预置值上，但继续计数，以便记录存货清单/部件等等。 ⑧正弦指令：SIN为正弦指令。 下图为梯形图。 <图片>示例图26</图片> 该输出指令包括两个参数：源和目标。当激活时，它将计算源（以弧度为单位）的正弦值，并将结果（以弧度为单位）放到目标地址中。在本指令中，你可以使用 索引 或间接 寻址来表示地址。 除了上面介绍的几种比较常用的指令外，ROCKWELL还为SLC500系列PLC提供了一系列复杂指令。可以查阅ROCKWELL提供的编程手册。 4、点火程序器 <图片>示例图27</图片> 点火程序器用来实现燃烧器点火、安全运行及火焰故障报警等全过程的自动化。 它安装在一体化仪电控制盘内，当蒸汽锅炉的安全点火条件满足后，由PLC发出运行信号；当燃烧器点火及运行过程中出现异常，其自动将故障信号反馈给PLC，同时切断燃烧器各燃料控制阀信号。目前应用比较广泛的点火程序器为HoneyWell公司的RM7800系列产品，它针对北美6131系列燃烧器而设计，其主要控制和逻辑元件是一台高可靠性的微型计算机。RM7800点火程序其有关说明如下： （1）主要技术特性： ①内置有安全程序。微机运行时间中约60%是几种不同的但相互关联的安全检查工作；大约以超过400次/秒的频率循检燃烧器的运行情况； ②动态自诊断电路。可对点火程序自身相关硬件进行全面测试。如果存在故障，则以故障代码形式显示。便于操作人员判断故障部位，排除故障； ③动态输入输出检测。可对程序器全部外部端子执行测试；如端子所连接负载存在故障（例如负载短路），则立即锁定安全回路，显示故障代码； ④模块化操作程序。通过可更换的EEPROM模块，程序器可实现从预吹扫到点火运行过程多种操作时序，适应不同燃烧系统过程控制； ⑤连接专用的HoneyWell—C7012A紫外线火焰监测器。准确检测火焰信号，可避免虚假的检测信号造成的灾难性后果。 （2）点火过程及RM7800操作步序 ①前吹扫 前吹扫由PLC控制实现，此期间要求燃烧器风门开度较大、水量较大，基本上接近满负荷即可。给水充满炉管，将炉膛内可能存在的易燃气体吹净，达到安全点火条件后，由PLC发出运行信号到点火程序器。 ②预吹扫 预吹扫及后续过程由点火程序器控制实现，风门处于全开状态，进一步对炉膛进行吹扫，为下一步点火做准备。时间约为30~120秒，在此期间如检测到有火源存在，程序器自动发出故障信号，并终止点火过程，显示故障信息。 ③点火 预吹扫结束后，风门关闭。约5秒后，点火变压器和引燃电磁阀同时带电，再经5秒，点火变压器失电，引燃火建立；如规定时间内火焰未能建立，程序器自动发出故障信号，并终止点火过程，显示故障信息。 ④运行 引燃火建立后约10秒，主燃料阀带电，主火焰建立，25秒，系统进入运行状态。 ⑤后吹扫 进入运行状态后，如果火焰检测信号异常或中断，则程序器自动停止运行，同时切断各燃料阀，显示故障信息，并发出报警信号给PLC。 **五、设限报警说明** 1、给水流量低开关：安装在给水流量差压信号出口，此项报警是为了保证蒸汽锅炉在点火运行中必须满足最低量的给水，设限校定值为19.5t/h，控制系统在程序内设置； 2、蒸汽压力高：安装在蒸汽出口处，通过压力变送器实现报警，在仪控盘上对应数控仪，设限值略低于额定工作压力，此项报警是为了保证蒸汽锅炉运行时蒸汽压力平稳不超限而设的； 3、管壁温度高：辐射受热面出口管路的壁上装有检测温度的热电偶，在仪控盘上对应温度数控仪，设限温度值高于管壁实际的过程温度。根据安装位置的不同，设定不超过385℃，此项报警是为了防止受热炉管在结垢到相当程度或炉管烧红是仍在运行而设的。 4、灭火报警：点火程序器内部输出报警，在火焰监测器监视到炉膛存在火源、运行中灭火及点火失败均发出此项报警； 5、电源故障：当电源突然中断并恢复后，系统内部连锁回路报警； 6、烟气温度高：烟囱通道下端安装一测量烟气温度热电偶，在仪控盘上对应温度数控仪，设限温度值高于烟气流实际的过程温度，通常设限值在300℃/170℃（燃油/燃气）； 7、蒸汽温度高：在蒸汽出口处安装一测量蒸汽温度热电偶，在仪控盘上对应温度数控仪，设限温度值高于蒸汽实际的过程温度，通常设限值为额定饱和温度（或用户指定的蒸汽出口温度）。 11、燃烧器温度高：在燃烧器瓦口处安装一测量燃烧器喉头温度热电偶，在仪控盘上对应温度数控仪，涉嫌温度值高于燃烧器内运行中的环境温度，此项报警时为了保护燃烧器而设的，通常设定100℃，根据各地或季节不同而定，不得设定过高； 12、雾化压力低开关：安装在雾化空气与蒸汽相汇结合处，设限校定值低于正常运行时的雾化压力，此项报警时为了保证燃烧效果而设的，通常设限值为0.2–0.25MPa； 13、润滑油压力低开关：安装在柱塞泵曲轴箱上，设限校定值低于柱塞泵运转时的润滑油压力，此项报警时为了确保柱塞泵正常运转有足够的润滑油而设的，通常设限值为0.12~0.28MPa； 14、给水入口压力低开关：安装在给水至柱塞泵的入口处，设限校定值低于正常运行时的给水压力，此项报警时为了确保柱塞泵正常运转有充足的供水而设的，通常设定值为0.1MPa； 15、燃油温度低：在电加热器出口处安装一测量燃油温度热电偶，在仪控盘上对应温度数控仪，设限温度值低于燃油实际的过程温度，通常设限值为70℃，此项报警时为了确保运行燃烧时对燃料有一定温度要求而设的； 16、仪表风压力低开关：安装在空压机供气经干燥后的出口处，设限校定值低于正常正常供气时的压力，此项报警是为了保证气动仪表的正常工作而设的，通常设定值为0.25MPa； 17、燃烧器门打开：燃烧器分体连接处一行程开关，运行时燃烧器门不得打开，此项报警是为了保证在燃烧气门打开或连接时存在间隙不得进行点火操作而设的； 18、天然气压力低开关：安装在天然气入口处，设限校定值低于正常供给压力，此项报警是为了保证点火运行时有持续充足的燃料供给，通常校定值为0.07MPa。 **第六章****蒸汽锅炉控制系统** 随着信息工业自动化程度的不断发展，高科技的控制技术已在蒸汽锅炉上逐渐被应用，PLC系统可实现油田注汽生产的科学数字化管理。系统设计实现了人机界面，具有操作简便、直观、故障率低等特点，运行数据的记录和传输均可按用户需求而实现。 **一、控制系统的操作界面** 1、主画面 2、水火调节界面 3、点火状态界面 4、参数显示界面 5、参数设定界面 6、水火跟踪界面 7、报警历史界面 **二、控制系统的构成** 系统由仪电控制盘、一次仪表、执行机构组成。 1、仪电控制盘包括动力系统及自控系统。动力系统主要由空气开关、磁力启动器、过热保护继电器等组成，为蒸汽锅炉运行提供所需电力；自控系统主要由PLC、POD（触摸屏）、点火程序器等组成，实现蒸汽锅炉的启动、点火、数据显示、报警、安全停运等全过程和全操作； 2、一次仪表由热电偶、压力变送器、压力开关等组成，将各种物理参数转换为PLC可识别的模拟或开关信号传输到仪电控制盘； 3、执行机构由电磁阀、电动执行器等组成，PLC系统产生相应控制信号后，对应的执行机构按序动作。 **三、控制系统操作界面的主要功能** 1、主画面 系统通电后显示的界面见图： 主画面显示内容： <图片>示例图28</图片> （1）系统流程图； （2）显示参数：柱塞泵入口压力、柱塞泵出口压力、柱塞泵出口温度、柱塞泵变频器频率、对流段入口压力、对流段入口温度、对流段出口压力、对流段出口温度、辐射段入口压力，辐射段入口温度、炉管温度、燃烧火量、瓦口温度、排烟温度、烟气含氧、天然气压力、燃油压力、燃油温度、雾化压力、仪用空压、蒸汽压力和蒸汽温度等； （3）界面切换按钮：8个，点击各个按钮将进入相应的界面； 2、水火调节界面在相关界面中按“水火调节”按钮，即可进入“水火调节”界面见图：显示内容： （1）水量调节：通过按 <图片>示例图29</图片> 和 <图片>示例图30</图片> 按钮实现对水量的调节。 <图片>示例图31</图片> （2）火量调节：通过按 <图片>示例图32</图片> 和 <图片>示例图33</图片> 按钮实现对火量的调节。 （3）回水阀调节：通过按 <图片>示例图34</图片> 和 <图片>示例图35</图片> 按钮来控制回水阀的“开阀”与“关阀”。 3、点火状态界面相关界面中按“点火状态”按钮进入“点火状态”界面见图： 显示内容： <图片>示例图36</图片> （1）点火后依次进行初次启动前吹扫、点火程序状态、程序器小火状态、程序器大火状态、主燃气阀状态、主燃油阀状态、火焰信号状态、锅炉程序调火、锅炉灭火后吹扫和调火开关共计10个步骤。 （2）每步进行完成之后，便会显示为红色条状，并且“OFF”变为“ON”。 4、参数显示界面 在相关界面中按“参数显示”按钮进入“参数显示”界面见图： <图片>示例图37</图片> 显示内容： 分别显示炉管温度、蒸汽温度、对流段入口温度、瓦口温度、燃油温度、辐射段入口温度、泵出口温度、排烟温度、对流段出口温度、蒸汽压力、泵入口压力、燃油压力、雾化压力、仪表风压力、柱塞泵出口压力、对流段入口压力、对流段出口压力、辐射段入口压力、燃烧火量、水流量、柱塞泵频率、燃气压力、累积水流量、烟气含氧等实时数据。 5、参数设定界面 相关界面中按“参数设定”按钮进入“参数设定”界面见图： <图片>示例图38</图片> 显示内容： （1）对炉管温度高、蒸汽温度高、排烟温度高、瓦口温度高、燃油温度低、给水流量低、蒸汽压力高、给水压力低、雾化压力低、燃油压力低、蒸汽压力低、燃气压力低、仪表空压低报警设定值和燃油温度控制设定值等进行设定。 （2）键盘：按动“∧”、“∨”键选择要设定的参数，让光标移到相应的方框内，输入将要输入的数据，设定完后按“ENT”键确认，如果输入的值超出了设定范围或输入错误，操作人员可以按“CLR”键清除设定值。 <图片>示例图39</图片> 6、水火跟踪界面 相关界面中按“水火跟踪”按钮进入“水火跟踪”界面见图： 显示内容： （1）火量调节画面； （2）水火跟踪选择或解除按钮，水火跟踪系数设定。 7、报警历史界面 在相关界面中按“报警历史”按钮进入“报警历史”界面见图： <图片>示例图40</图片> 显示内容： （1）显示报警状态。 （2）按 <图片>示例图41</图片> 和 <图片>示例图42</图片> 按钮查看其它报警。按 <图片>示例图43</图片> 按钮可将显示内容清空。 **四、系统操作指南** 1、首先在人机界面上点击“调节控制”，进入“调节控制”界面。①给“定值”和“偏值”设定数据②选择燃油温度调节方式是手动还是自动。注意：在蒸汽锅炉启动初期，蒸汽-燃油换热器没有投入运行，此项调节是无效的。手动调节时，设定好燃油阀门开度；自动调节时，根据PID参数进行设定，参照PID参数表。 2、蒸汽锅炉启动初期，蒸汽由于还没有产生，必须将“蒸汽压力低”打到“旁路”屏蔽。 3、点击“状态显示”，查看有无报警。如果存在故障报警，进一步查找故障原因并及时消除。 4、点火前，将 “调火开关” 关闭，如烧油时将“延长引燃”打开。 5、选择“水量执行方式”为“变频”或“回水阀”。 6、打开“点火联锁”，点击“启动/复位”，这时可看见“系统当前状态”窗口显示“前吹扫”，当进入“预吹扫”时，点火程序计数器开始记数，点火程序器联锁灯和预吹扫灯亮。 7、如果显示“后吹扫”或“系统待命”，就表示有故障存在，请查看“报警表”有无报警信号。待消除故障后，按第6条步骤重复进行点火操作。 8、点火程序步序设定 步序1为“前吹扫”，时间设定为5分钟； 步序2为“预吹扫”，时间约为30秒钟； 步序3为“点火”； 步序4为“引燃火建立”； 步序5为“主燃火建立”； 步序6为“允许调火”，当火焰建立后，可以进行调火操作。打开调火开关，根据设定的定值和偏值自动进行水火跟踪调节。 步序7为“系统运行”； 9、在进入运行状态后，如果有任何报警出现，联锁中断将进入后吹扫状态。 **第七章****蒸汽锅炉一般故障** **一、一般故障原因和处理方法** ¦ 序号 ¦ 故障现象 ¦ 原 因 ¦ 处理方法 ¦ ¦ --- ¦ --- ¦ --- ¦ --- ¦ ¦ 1 ¦ 灭火故障 ¦ a.雾化不好 b.燃料过多 c.炉膛内存在火源 d.点火程序器内部故障 ¦ 1.调节雾化系统 2.检查燃料供给系统的压力和温度等 3.及时消除炉膛内火焰，启动鼓风机放大风门吹扫 4.按点火程序器的故障代码查找原因 ¦ ¦ 2 ¦ 燃烧器门打开 ¦ a.燃烧器与鼓风机结合部位锁紧螺栓不到位 b.报警行程开头及线路故障 ¦ 1.及时锁紧 2.检修一次元件或线路 ¦ ¦ 3 ¦ 供水流量低 ¦ a.柱塞泵故障 b.变频器故障 c.差压变送器故障 d.回水调节阀故障 e.供水不足 f.报警开关及线路故障 g.水流量计（如差压变送器）故障 ¦ 1.检修柱塞泵 2.检测变频器 3.检查差压变送器是否正常 4.检查回水调节阀的动作情况 5.检查水处理供水情况 6.检查一次元件或线路 7.检查水流量计 ¦ ¦ 4 ¦ 引燃火不着 ¦ a.助燃风过大 b.火花塞不打火 c.点火程序器原因 d.引燃电磁阀不带电或带电打不开 ¦ 1.调节助燃螺针 2.实验或更换火花塞 3.按点火程序器故障代码查找原因 4.试验引燃电磁阀，确认有气体能通过 ¦ ¦ 5 ¦ 仪用空压低 ¦ a.管线上手阀未打开 b.空压机未启动、供气压力不足 c.仪用空气管路堵或漏 d.报警开关故障或线路有误 ¦ 1.打开手阀 2.启动空压机，检查气压不足原因 3.解堵或堵漏 4.检查报警开关或线路 ¦ 续表： ¦ 序号 ¦ 故障现象 ¦ 原 因 ¦ 处理方法 ¦ ¦ --- ¦ --- ¦ --- ¦ --- ¦ ¦ 6 ¦ 天然气压力低 ¦ a.天然气供给不足 b.报警开关及线路故障 ¦ 1.检查天然气供给系统 2.检修一次元件或线路 ¦ ¦ 7 ¦ 燃油时火焰存在 1）矩涡状 ¦ a.燃油温度高 b.雾化压力高 c.空气量偏多 ¦ 1.降低燃油温度 2.降低雾化压力 3.调节燃料与空气的比例 ¦ ¦ 7 ¦ 2）暗橙色烟雾状 ¦ a.燃油温度偏低 b.雾化压力低 c.空气量偏小 ¦ 1.提高燃油温度 2.提高雾化压力 3.调节燃料与空气的比例 ¦ ¦ 7 ¦ 3）火焰长而无力 ¦ a.燃油压力高 b.雾化压力低 c.空气量偏小 ¦ 1.调节进炉油压 2.调节雾化压力 3.调节燃料与空气的比例 ¦ ¦ 8 ¦ 燃气时火焰存在 1）暗蓝色状 ¦ a.空气量偏大 ¦ 1.调节燃料与空气的比例 2.适当调节天然气进口压力 ¦ ¦ 8 ¦ 2）黄色且浑浊状 ¦ a.空气量偏小 b.天然气压力偏高 ¦ 1.调节燃料与空气的比例 2.降低天然气进口压力或调整减压阀 ¦ ¦ 9 ¦ 雾化压力低 ¦ a.雾化管线上手阀未开或管线有堵漏 b.雾化调节阀未调好或有故障 c.报警开关故障或线路有误 ¦ 1.打开手阀，解堵，堵漏 2.重新调整或检修雾化调节阀 3.检查报警开关或线路 ¦ ¦ 10 ¦ 进口水压低 ¦ a.供水不足 b.阀门未打开或打开不足 c.报警信号源手阀未开或信号管线堵漏 d.报警开关故障或线路有误 ¦ 1.检查水处理供水不足原因 2.打开阀门 3.检查报警信号管路和手阀 4.检查报警开关或线路 ¦ ¦ 11 ¦ 蒸汽温度高 ¦ a.蒸汽过热 b.水流量低 c.报警开关及线路故障 ¦ 1.降小火量 2.将水量回大或火量减小 3.检查一次元件或线路 ¦ 续表： ¦ 序号 ¦ 故障现象 ¦ 原 因 ¦ 处理方法 ¦ ¦ --- ¦ --- ¦ --- ¦ --- ¦ ¦ 12 ¦ 润滑油压力低 ¦ a.柱塞泵曲轴箱油位低 b.柱塞泵润滑油过滤网堵 c.润滑油压调节螺钉未调好 d.润滑油泵故障 e.信号管路堵、漏 f.报警开关故障或线路有误 ¦ 1.加油到规定要求 2.清洗过滤网 3.重新调整调节螺钉 4.检查润滑油泵 5.检查信号管路 6.检查报警开关或线路 ¦ ¦ 13 ¦ 燃烧器温度高 ¦ a.瓦口附近存在火源 b.报警开关及线路故障 c.辐射段前墙保温脱落 ¦ 1.及时停运请出 2.检查一次元件或线路 3.及时停运修复保温层 ¦ ¦ 14 ¦ 鼓风压力低 ¦ a.配电保护系统故障 b.报警开关或线路故障 c.鼓风机电机存在故障 ¦ 1.检修配电保护系统 2.检查一次元件或线路 3.检修或更换鼓风机电机 ¦ ¦ 15 ¦ 主火焰不着或不稳 ¦ a.燃料量偏小 b.雾化压力过高 c.点火程序器内部故障 d.火焰检测器存在故障 e.主油阀不带电或带电打不开 ¦ 1.调节燃料量 2.调整空气雾化减压阀 3.按点火程序器故障代码查找原因 4.试验火焰检测器，更换光电管 5.检查主油阀动作情况 ¦ ¦ 16 ¦ 燃油压力低 ¦ a.燃料供应不足 b.供油、回油调压阀未调好或有故障 c.报警开关故障或线路有误 ¦ 1.检查供油管线流程阀门开度等 2.重新调整或检查调压阀 3.检查报警开关或线路 ¦ ¦ 17 ¦ 火焰燎管 ¦ a.配风板结焦 b.油嘴结焦或磨损或有杂物 ¦ 1.清洗配风孔 2.清洗或更换油嘴组件 ¦ ¦ 18 ¦ 排烟温度高 ¦ a.水量小，火量大 b.燃烧火焰未调好 c.锅炉受热面内结垢外积灰 d.热电偶、补偿导线或显示仪表故障 ¦ 1.重新调整水火比 2.重新调整燃烧火焰 3.清洗锅炉，吹扫烟灰 4.检查热电偶、补偿导线和显示仪表 ¦ 续表： ¦ 序号 ¦ 故障现象 ¦ 原 因 ¦ 处理方法 ¦ ¦ --- ¦ --- ¦ --- ¦ --- ¦ ¦ 19 ¦ 管壁温度高 ¦ a.报警开关及线路故障 b.热偶绝热保护不好 c.炉管结垢 ¦ 1.检查一次元件或线路 2.停运后对热偶进行保护 3.产生一定差压后，及时清洗内管壁 ¦ ¦ 20 ¦ 蒸汽压力高 ¦ a.蒸汽压力已超限 b.变送器及二次仪表、线路故障 ¦ 1.调整水火比例，必要时适度放空 2.检修一次元件或线路 ¦ ¦ 21 ¦ 燃油温度低 ¦ a.油电加热器控制电源没接通或微动开关未调好 b.蒸汽加热器自力式温度调节器没调好或有故障 c.蒸汽加热管线或疏水阀堵 d.报警开关故障或线路有误 ¦ 1.检查电加热器控制线路重新调整微动开关 2.重新调整或检修自力式温度调节器 3.疏通管路，清洗疏水阀 4.检查报警开关或线路 ¦ ¦ 22 ¦ 锅炉点火时火量表不为零不能正常点火 ¦ 前吹扫延时继电器延时触头合不上 ¦ 检修 ¦ ¦ 23 ¦ 锅炉水量最大降不下来 ¦ a.调水电磁阀线圈烧坏 b.到回水调节阀调水信号管线断 c.回水调节阀打不开 d.给水差压变送器或水量表故障 ¦ 1.更换线圈 2.重新接好信号管路 3.检修回水调节阀 4.检修或校正给水差压变送器和水量表 ¦ ¦ 24 ¦ 锅炉水量最大降不下来 ¦ a.调水电磁阀线圈烧坏 b.到回水调节阀调水信号管线断 c.回水调节阀打不开 d.给水差压变送器或水量表故障 ¦ 1.更换线圈 2.重新接好信号管路 3.检修回水调节阀 4.检修或校正给水差压变送器和水量表 ¦ ¦ 25 ¦ 火量表总在“零”位不能正常调火 ¦ a.调火电磁阀线圈烧坏 b.信号管路堵、漏 ¦ 1.更换线圈 2.解堵、堵漏 ¦ 续表： ¦ 序号 ¦ 故障现象 ¦ 原 因 ¦ 处理方法 ¦ ¦ --- ¦ --- ¦ --- ¦ --- ¦ ¦ 26 ¦ 火焰燎炉管（必须调整，否则会烧坏炉管） ¦ a.油喷嘴结焦磨损，或内有杂物 b.配风板结焦或位置没装对 c.油压过高，雾化压力过低 ¦ 1.清洗或更换油喷嘴 2.清洗配风板或重新安装 3.重新调整使配合好 ¦ ¦ 27 ¦ 锅炉给水量不能增加，只能维持某一较低值 ¦ a.柱塞泵进口水闸门闸板脱落在某一位置或未全开 b.柱塞泵上下凡尔密封不严，泵排量不足 c.回水调节阀关不严（漏） d.水量表指示有误 e.给水差压变送器平衡阀未关死或差压变送器有故障 f.调水定值器密封垫损坏 ¦ 1.检查或检修进口闸门 2.检修泵上下凡尔 3.更换回水调节阀 4.重校水量表 5.关死平衡阀或检修差压变送器 6.更换密封垫 ¦ **二、RM7800点火程序器故障及处理** RM7800点火程序器内置了完整的自诊断程序，可将故障信号以代码的形式显示于液晶屏，方便操作人员查找、排除故障。常见故障代码见下表： ¦ 故障代码 ¦ 原 因 ¦ 处理方法 ¦ ¦ --- ¦ --- ¦ --- ¦ ¦ 错误2 AC频率/噪音 ¦ 谐波噪声放大或器件在低频AC电源下工作 ¦ 1.检查继电器模块和显示模块之间连接情况 2.检查继电器模块电源，保证频率和电压满足使用要求 ¦ ¦ 错误3 AC线路短路 ¦ 内部AC电路短路 ¦ 1.检查继电器模块和显示模块之间连接情况 2.检查继电器模块电源，保证频率和电压满足使用要求 ¦ ¦ 错误4 AC频率 ¦ 器件在AC高频下工作 ¦ 1.检查继电器模块和显示模块之间连接情况 2.检查继电器模块电源，保证频率和电压满足使用要求 ¦ ¦ 错误5 AC频率 ¦ 器件在AC高频下工作 ¦ 1.检查继电器模块和显示模块之间连接情况 2.检查继电器模块电源，保证频率和电压满足使用要求 ¦ ¦ 错误7 火焰监测 ¦ 火焰尚未出现，但探测到火焰 ¦ 1.检查接线有无错误并纠正 2.确认火焰监测器没有连接其它系统 3.确保火焰监测器和火焰放大板完好 4.如果出错代码仍然出现，更换继电器模块 ¦ ¦ 错误14 大火开关故障 ¦ 在前吹扫阶段，大火开关未能保持关闭 ¦ 1.检查线路，如有问题，纠正 2.手动给定燃烧器在大火位置，检查大火开关 3.如果错误仍然存在，更换继电器模块 ¦ 续表 ¦ 故障代码 ¦ 原 因 ¦ 处理方法 ¦ ¦ --- ¦ --- ¦ --- ¦ ¦ 错误15 火焰监测 ¦ 点火程序器处于待命状态时，监测到火焰信号。 ¦ 1.检查燃烧室是否存在火源 2.检查放大板和火焰监测器是否完好 3.检查线路有无错接或虚接 4.如果故障仍未消除，更换继电器模块 ¦ ¦ 错误16 火焰监测 ¦ 在火焰建立阶段，监测不到火焰信号。 ¦ 1.调节燃烧器点火必要的每一个环节 2.检查放大板和火焰监测器是否完好 3.若故障仍存在，更换继电器模块 ¦ ¦ 错误17 主火焰失败 ¦ 主火焰形成，10秒后熄灭 ¦ 1.确定燃料压力满足燃烧器使用要求 2.检查主燃料阀 3.检查火焰监测器以满足信号通过燃烧器点火比例 ¦ ¦ 错误18 火焰检测 ¦ 在预吹扫期间检测到火焰信号 ¦ 1.检查燃烧室中是否存在火源 2.确定火焰监测器和火焰放大板是否完好 3.检查接线，F和G线是否接反 4.如果错误代码仍存在，更换火焰放大版或火焰监测器 5.如果问题依旧，更换继电器模块 ¦ ¦ 错误35 ¦ 保险丝熔断或保险继电器闭合 ¦ 1.更换保险管 2.释放保险继电器 3.更换继电器模块 ¦ **第八章****蒸汽锅炉的保养与维护** **一、目的** 及时发现和消除蒸汽锅炉存在的问题或缺陷，避免发生事故。保证设备及各种零配件持续良好、安全可靠运行和使用。 **二、重点范围** 1、水汽受压元件的内外表面，特别是开孔、焊缝处有无裂纹、腐蚀； 2、管子、管道、管件有无磨损、腐蚀、凹陷、鼓疱、弯曲和过热； 3、内保温是否脱落、烧坏； 4、安全附件是否可靠，压力表、安全阀的开孔是否堵塞。 **三、定期检验程序** 按使用单位规定程序，内容大致如下： 停炉降温——开启门孔——切断燃料、水电通道——核对名牌——确定检验重点——依次内外部检测：炉膛水冷壁、对流段、水—水换热器、汽水管道、安全附件、附属装置。 **四、检验方法** 检验方法有直观检查法、量具法、无损探伤法等多种，请参考有关的专门书籍。 **五、定期进行内外部清扫、清理** 灰的导热系数约为钢管的1∕450～1∕750。积灰厚1mm时，热效率降低5％。因此要定期进行内外部清扫、清理。 清灰作业要注意个人的防护与保健，备有面具与服装。进入炉膛应注意使炉膛彻底通风换气、冷却，切断燃料和水源、电源。人工清灰用水雾或蒸汽雾喷湿将灰除去，尽量不要弄湿耐火材料。特别注意死角和对流段。从上部往下部进行。炉体外部应注意通风干燥。长期停炉周围放石灰并定期更换。 **六、停炉保养** 停运期间，受热面完全暴露在空气中，氧气腐蚀很严重。再运行在高温下会加剧腐蚀，壁厚减薄，影响受压元件强度和寿命。所以停运后应及时采取保养措施。 根据停运时间长短，常采用压力保养、湿法保养和干法保养三种方法： 1、压力保养 利用蒸汽锅炉余压（0.05～0.1MPa）进行，炉水温度保持在100℃以上，即使炉水中无氧，又可阻止空气进入炉管内，可采取定期加热或邻炉蒸汽来保持温度和压力。 这种方法适用于停运时间不超过一星期。 2、湿法保养 如果锅炉停用期短，且为在需要使用时能迅速点火，则湿法保养比较有利。 湿法保养需先将锅炉内的水垢污物全部冲洗掉，然后将处理过的软水输到锅炉管内，并溶入适量氢氧化钠或磷酸三钠，随炉水加入炉管中。 锅炉进水后，应在极小的火力下运行数小时，使水质稳定，同时亦可除去水中的氧。然后停止燃烧，在锅炉的炉火尚未消失时，可将除氧后的软化水输入锅炉，直到水从排气阀冒出。这时可以关闭排气阀，将锅炉密封保存。 炉水的碱度应为150～850ppm。一般可以多加一些氢氧化钠或磷酸三钠，将碱度增加约100ppm，使剩余碱度来吸收炉水中的氧。炉水保持一定的碱度，能在金属表面形成一层保护膜，有了这层保护膜，即使炉水中有大量的溶解氧，也可保护锅炉金属不被腐蚀。 炉水每星期应化验一次，以保证炉水中有过剩的碱度。如果碱度不够，应再加些氢氧化钠或磷酸三钠。 3、干法保养 如果停炉较长时间，应采取干法保养。干法保养时，也须先将锅炉内的水垢、泥渣彻底清除，然后将软化水加入锅炉内，并将锅炉用小火慢慢升压到98～196KPa后，清除余火和灰渣。检查炉膛中确无余火，炉膛温度已降到100℃以下，可开排污阀将炉水放尽，利用锅炉的余热将锅炉烘干。 锅炉全部冷却后，打开人孔门，检查锅炉内部的烘干情况。锅炉受压部件的外表面也应全部检查；金属受热面的表面不得有积灰和结焦，以防外部腐蚀。在全部清刷干净后，将盛有生石灰的盘子放在炉膛及烟道中，并将人孔门等密闭，防止潮气进入。长期使用锅炉的辅助设备也应全部清刷干净，在光滑的金属表面上应涂上油漆以使之不生锈。鼓风机、柱塞泵、空气压缩机的润滑油应放尽。所有活动部分每星期应盘动一次，以保持灵活。全部电动设备应按规定进行保养。停用的锅炉也要定期进行检查，以便掌握锅炉的保养情况。 蒸汽锅炉的维护还包括化学清洗、煮炉、钝化、冲管、烘炉等作业，在特定条件下进行这些维护作业时，需要查阅专门的资料。 注意:锅炉停炉时一定要放水吹扫,特别是冬季,长期停炉时,一定要采用高压压风车扫线,同时要采取一定的保温措施防止炉管冻裂。 **七、技术安全须知和注意事项** 1、技术安全须知 蒸汽锅炉是利用燃料的热能，把水加热成为湿饱和蒸汽的机械设备。安全问题十分重要。它包括锅和炉两大部分，故障和危险性也来自于这两个方面。一旦发生爆炸，后果十分严重。因此，为保证设备安全可靠运行，除了在设计、制造、安装、检验、运行、维护等各个环节加强安全技术管理外，在发生故障或事故时关键在于及时正确的判断和处理。只有了解和掌握发生的主要原因，才能及时采取有效措施，防止故障或事故进一步扩大，并从根本上解决。 2、注意事项 发生故障或事故可能、原因和防止措施及注意事项： ◇炉膛爆炸、炉膛爆燃和二次燃烧： 炉膛爆炸是由于炉膛内积存大量可燃气体，瞬间全部燃烧形成炉膛爆炸，损失严重，甚至造成伤亡事故。炉膛爆燃是由于炉膛内聚集一定量可燃气体，瞬间全部燃烧形成炉膛爆燃，损失不严重。发生在烟道尾部不燃烧爆炸称为二次燃烧事故。产生这种故障或事故的原因很多，常发生于点火时。注意炉膛吹扫，一次点火未成不可连续点火。应严格执行操作规程，杜绝强制点炉，勤检查，确保各燃料蝶阀和调压阀工作可靠，调节范围内流量稳定，完善燃料供应外部配套设施，防止大范围波动。 ◇炉墙损坏： 炉墙损坏包括脱落、开裂、倒塌、鼓包等。应注意严密性，及时发现、停运检修。 ◇水冷壁爆管、水汽系统管子爆裂： ◇水汽系统管子变形、泄漏 水冷壁爆管、水汽系统管子爆裂及管子变形、泄漏原因很多，如超压、过热、腐蚀、结垢、裂纹和起槽等。保证锅炉给水质量，防止结垢和氧腐蚀，保证看火孔清洁，加强锅炉燃烧火焰的检查，维护最佳燃烧工况，定期检查锅炉的水火跟踪和水流、蒸汽温度、管温等各报警点，确保各报警点灵敏可靠，定期检测炉管壁厚，并根据实际壁厚来确定工作压力和蒸汽压力高报警值。因此，运行要保持负荷稳定。避免安装修理时的缺陷，如采用不合理的结构、强度计算错误或选材不当，加工工艺不好，特别是焊接质量不合格。 ◇安全阀事故 安全阀事故如漏气、压力不到时安全阀开启、压力到时安全阀不开启，需及时排除故障。 ◇阀门故障 阀门故障主要是失灵、泄漏、裂纹甚至爆裂，应及时更换。 ◇其他注意事项 （1）使用未经处理或处理不当的给水，易使锅内产生结垢、腐蚀和积盐等危害。 （2）与锅内过程相对应的，炉内过程较易发生的问题是结焦、积灰。 （3）应在高温、高压、转动部件等危险部件设定相应的警示标记。 （4）燃料油及其它润滑油在使用过程中应防止渗漏对周边环境的污染。 （5）生产、生活污水应进行处理或外运处理，防止污染环境。 （6）湿饱和蒸汽蒸汽锅炉严禁蒸汽干度超过80%，否则易出现积盐及爆管现象。 **附****录** **一、原油的预热** 为了取得最佳燃烧效果，万不可低估原油预热温度的重要性，如果掌握了原油粘度和温度的关系，就可避免绝大部分锅炉燃烧故障的发生，重油预热的必要性如下： （1）可减少泵和流动阻力。 （2）改善燃油的控制和调节。 （3）提高雾化性能和燃烧器效率。 在强调环境保护，避免空气污染而不计燃油价格的今天，上述第三条尤为重要。 1、对于锅炉使用的燃油来说，最重要的一项标准，就是原油的粘度、燃油粘度。各种燃油的性能相差悬殊，通常所使用的燃油等级如下： 1.2号燃油或柴油 这种燃油在100℉时的粘度低于40赛氏粘度秒（SSU）。除非在亚热带的环境下工作，否则这种油无需进行预热。 2.4号燃油 这种燃油在100℉（~38℃）时的粘度变化在45-120赛氏粘度秒之间，在非常冷的气候条件下，需要加以预热。 3.5号燃油 这种燃油在100℉时的粘度变化在150-180赛氏粘度秒之间，通常要求预热。 4.6号燃油 这种燃油在100℉时的粘度变化在900-5800赛氏粘度秒之间，需加热后才可使用。 2、绝大多数注蒸汽锅炉可使用燃油都是稠油，而且其粘度范围在500-2000赛氏粘度秒之间（100℉时），为了调整好燃烧器，应掌握如下几点有关所选择原油的性能。 （1）API比重（60℉时）； （2）两个温度点时的粘度100℉和212℉； （3）热值（BTU/磅，加仑或相应的增量）； （4）闪点℉（闭口）； （5）含硫量（%）； （6）其他如石灰粉、含碳量、含氢量（%）和分馏组成等。 从实用观点来看，原油预热与原油雾化的温度相同，燃油闪点是一个重要的安全系数，因为在预热的过程中燃油闪点比要求的粘度还重要，所谓闪点是指加热后的原油或其他燃油开始发生的温度点，这种油气遇火即闪烁。如果燃油预热的温度超过该油的闪点，将会导致燃烧器中的燃油提前引燃，使燃烧器内发生吞火或者跳动的现象。一旦有这种现象发生，则应降低原油预热温度，直至火焰“脉动”停止为止。但是，在使用某种原油作燃料时，必须在所要求的原油雾化粘度温度与该原油的闪点温度之间进行综合的考虑。 3、预热温度太高可能出现的问题： （1）燃烧器油嘴积碳。 （2）雾化和燃烧器恶化。 （3）燃油预热器内部积碳。 （4）燃烧器内发生提前引燃，出现燃烧不稳定。 （5）热油泵跑空，导致油压不稳。 （6）造成燃烧器喉口和燃烧部位的结焦和积碳。 （7）造成燃油输入量降低。 （8）导致燃油起泡沫及汽化。 4、预热温度太低会发生的问题： （1）导致错误的燃烧程序。 （2）雾化不良及燃烧不良。 （3）造成引火困难或无法引燃，尤其是在锅炉起动的时候。 （4）干管油压不稳。 （5）冒烟过多以及结焦。 （6）造成油泵跑空和电机超负荷。 （7）降低燃烧器的出力。 （8）使油滤器堵塞。 所注意到的许多相同的问题，都会在上述两个预热温度过高或过低时皆会发生。因此在采取改变燃油温度改进工况时，调整的预热温度的变化应相对的小一些。与此同时，仔细地对燃烧器的情况进行观察，以便掌握调节量的大小，进而判定改变的温度是否有利，燃油预热温度的调节好坏，有一个明显的标志，就是看燃烧的油嘴上有无积碳的现象存在。 5、燃油预热步骤 绝大多数燃烧器制造厂商都规定，燃烧器嘴处的燃油粘度应为150SSU，附图是一张燃油的粘度曲线图，图中所示是各种燃油在典型极端温度时粘度变化的情况。如果已掌握了两个温度点的燃油粘度，就可在这两点之间作一条直线与这两点相交。这条直线可说明其他任何一点的温度，以最实用的观点来看，在燃烧重油的燃烧器燃烧时燃油粘度与温度的关系为线性关系，如果仅有一个粘度与温度点为已知条件，则和根据两个已知的点作一条直线与已知两点平行，就可以近似地求出未知燃油的各点。如100℉时粘度为4500SSU的原油通过内插法可以求出使原油粘度降低到150SSU的预热温度为220℉（104℃）应该将原油预热到150SSU。以便进行燃烧器初次点火。并接着对燃烧器喷油燃烧的性能进行观察，通过提高油温或降低油温的方法，将上述所提及的燃烧症状控制在最低限度内。燃油预热的适宜温度应以这种燃油能否保持良好的雾化和使火焰稳定燃烧为准。如果使用20-30%的过剩空气时，烟囱持续冒黑烟，则稍微提高油温常可解决问题。 调节重油燃烧器很重要的规则是每次改变都要等一段时间，无论改变多少都会稳定后再变。一个较普遍的倾向是把提高燃料温度作为解决燃烧器所有问题的“灵丹妙药”，这显然是不对的。若在排烟处配置一台烟气分析的话，则有助于判断问题和精确地调整燃烧器。 **二、锅炉受热面管内的化学清洗** 1、化学清洗的优点 采用化学清洗法以消除受热面内部的水垢和沉积物，比用机械清洗法有如下的优点： （1）锅炉停炉时间可以缩短。化学清洗法一般停炉不超过36小时，个别情况也在48小时以内。 （2）锅炉上的许多附件不需要拆卸。化学清洗剂只要通过原有管路进入和排出锅炉。 （3）费用较低。 （4）一般难以进入的地方，如小管子、小弯头、受热面角落等皆可清洗到，因为只要与汽水接触到的地方，清洗剂皆可进入。 2、步骤与方法 （1）用化学清洗法清洗一台锅炉通常要进行四个步骤： ①用一种含有适当缓蚀剂的酸溶液清洗受热面，使水垢沉积物完全或部分溶解脱落。 ②用清水把疏松的沉积物，附在受热面上的酸溶液和溶解的铁盐冲洗干净，排除锅炉内可能产生的腐蚀性或爆炸性气体。锅炉用正洗法冲洗，自排空阀排水。 ③锅炉用纯碱溶液煮炉，彻底清除或中和残留酸液的影响。排除可能产生的氢气。 ④最后再用清水冲洗一次，排除残留的沉积物。 （2）化学清洗一般有两种方法：使酸溶液通过锅炉的各部分进行连续循环；把酸溶液充满锅炉内部，浸泡一段时间。 ①循环法 在循环酸洗法中，先把溶液灌满锅炉，然后使其循环，直至全部清洗干净。在清洗过程中，应定期对溶液进行取样分析。在循环溶液的酸强度达到平衡，与沉淀物不再发生反应时，则清洗认为已经完成。与浸泡法相比，因为所用的酸液浓度较低且当反应结束后可由溶液立即从锅炉中排出。所以用循环法酸洗时对受热面的破坏可能性很小。另外，化学品的消耗费用也较低，因为在酸洗过程中一直控制着溶液的酸强度。 循环酸洗法酸洗锅炉有时要辅以不断改变流过锅炉受热面溶液成分的方法。这在某些场合显得特别重，譬如有些沉积物中含钙时，在清洗过程中常会产生泡沫。溶液的不断循环也会使从受热面上剥落而不溶解的物质通过锅炉各个部分。因此如何防止小口径管子的堵塞也应予以注意。 ②浸泡法 用浸泡法酸洗锅炉时，先把锅炉灌满溶液，然后根据结构程度的不同，浸泡4到8小时。为了保证全部清除污垢，酸溶液的浓度应比实际需要的高一些。因为，不像循环法那样，在浸泡法酸洗过程中不能对溶液作明确的控制测试。在某些方便的地点取得的溶液试验分析并不能代表锅炉其他地方的溶液情况。 浸泡法经常使用于清洗那些用循环法不能使溶液均与分配于各个循环回路的锅炉。例如有些锅炉，一定要多设几个溶液进口，或需要采用一台不现实的大型循环泵才能保证各回路具有足够的溶液流量时，浸泡酸洗法具有其独特的优点，这对大型的、具有复杂的炉膛水冷系统的自然循环锅炉来水，便是如此。浸泡法与循环法相比，其优点是：管路连接简单，管路的各部分多能用适当酸强度的溶液清洗剂，清洗过程中不需要严格的化学监督。 3、溶剂、积垢和缓蚀剂 （1）溶剂 为了清除管路积垢，可选用或适用各种不同的溶液，包括许多酸类和碱性化合物。 通常使用碱性化合物时需要较长的时间和较高的温度。若不反应，还有的甚至只能与一些强碱并要在加热条件下起反应。一种有效的清洗除二氧化硅水垢的方法是：先用5-10%的纯碱溶液煮沸几个小时，使这种水垢转化为酸溶液水垢，然后进行酸洗。在某些场合，为了清除二氧化硅物质的水垢，可在清洗液中添加一些氢氟酸，这种方法除非有化学专家的指导，一般不予推荐。 当大部分积垢溶解和脱落时，积垢中的少量油污也会同时去掉。但若水垢中含油较多，就有必要在清洗剂中添加一种润滑剂以促使清洗剂加快渗入水垢，若积垢内注意是油和油脂，则在酸洗前应先用碱性煮炉。 （2）缓蚀剂 下面列出使用盐酸作为清洗剂时盐酸与锅炉中水垢的反应式： Fe3O4+8HCl→2FeCl3+FeCl2+4H2O CaCO3+2HCl→CaCl2+H2O+CO2 与此同时，盐酸与锅炉金属反应，使金属消耗，反应式为： Fe+2HCl→FeCl2+H2 除非采取措施防止或减缓这种反应，否则，这对锅炉是不利的。 曾用作缓蚀剂加在酸洗液中以防止或减慢对金属腐蚀的化合物有砷化物、钡盐、淀粉、喹啉、吡啶等。市场上还有提供成套的包括缓蚀剂在内的酸洗剂，若锅炉使用单位自行组织酸洗工作，而不是由专业单位承担，则我们推荐采用较著名的化学商提供的商业缓蚀剂，不是对所有的酸洗剂都有效果的。 使用加了缓蚀剂的酸洗液时，归纳其要点如下：选择何种酸洗液在对锅炉金属的腐蚀可以忽视。清洗后的受热面并不像酸洗法时那样清洁。 对成本、实用价值、合适的防腐和除垢速度来讲，以往的经验证明盐酸和硫酸是最实用的清洗剂。在这两种酸中，盐酸较便宜，且在溶解大量的普通水垢中效果更好，容易买到，防腐蚀也较容易，硫酸与水垢的反应会产生大量难溶的硫酸盐，而盐酸与水垢的反应则产生可溶解的氯化物。 用合金钢制成的受压部件，尤其是那些含铬量最高的金属部件，若事先没有在化学反应上作周密的考虑，如采用何种酸和何种缓蚀剂以及在特殊条件下的应用范围等，则不可以贸然采用酸类来清洗。 鉴于某些积垢的特性，常要在清洗剂中另外添加一些化学品，如要加快清洗剂与水垢的反应可添加一种增强剂。要促使清洗剂易于渗入水垢应添加润滑剂等。对这些辅助化学品是否需要，一定要由熟悉化学清洗的化学师来决定，并在其指导下工作。 （3）积垢 锅炉受热面内部形成的水垢来源于给水，其化学成分一般为下列一种或数种铁是氧化物、钙和镁的碳酸盐、磷酸盐和硫酸盐、二氧化硅和硅酸盐。积垢中还有各种油类，当锅炉经过检修重新投入运行时其含量比较大。 为了有效而经济地清除水垢，必须先对水垢进行分析，所选用的酸洗溶液一定要能与这些水垢发生化学反应。因为水垢一般为几种化合物的混合物，所以能溶解大部分化合物的酸才以选用清洗剂，一些易溶解的成分被清洗剂溶解以后，难溶物变会分离出来，再用清水冲洗掉。 为了防止其他铁化合物的重新沉淀，即使在理论上讲硫酸是较好的溶剂，但最好还是用盐酸来清除氧化铁。在溶解钙和镁盐时，盐酸的效果要比硫酸好。 对二氧化碳和硅酸盐来说，没有一致公认的清洗剂，因为有些硅酸盐能与盐酸反应，某些则与硫酸反应，更有一些只能与混合的强酸和辅助药品，且准备清除的水垢性质有关，缓蚀剂使用的温度极限，应由药品制造商提供。 4、酸洗剂条件的决定 （1）最好的水垢样品是一小段结有水垢的管子。在任何情况下，取出的水垢试样要从水垢表面一直取到与金属接触之处。这样取得的水垢才能代表锅炉运行最恶劣的情况。把水垢样品进行化学分析，X线衍射，或其他一些测定，以决定选用何种酸洗剂和辅助药品。等到酸洗剂和与之相匹配的缓蚀剂选定之后，为了保证把水垢彻底清除，就要决定酸洗液的酸强度、加热温度和酸洗所需要的时间。 （2）酸强度 从技术上讲，溶液的酸强度应与锅炉中水垢的量成正比。然而，要确定锅炉中的水垢的量只能是一个大概的估计，而所看到的水垢又近似一个平均值，并且只局限在一个很小的范围内，所取溶剂的酸强度通常用经验估计已能令人满意。我们推荐锅炉酸洗时酸强度为： 用连续循环法酸洗锅炉时3% 用浸泡法酸洗锅炉时5% 商业上用酸坛出售的盐酸和硫酸有两种等级：13加仑和12.7加仑。 每种等级的注意规格和稀释到3%和5%浓度时的加水量为： 盐酸硫酸 玻美度28206060 比重1.1421.1601.7061.835 酸强度（%）28.031.578.093.0 酸坛容量（加仑）13131313 酸坛容量（加仑）12.712.712.712.7 制备3%溶液加水量9.511.0 42.755.1 （加仑水/加仑酸） 制备5%溶液加水量5.36.224.932.3 （加仑水/加仑酸） （3）溶解温度 为了加速酸与水垢的反应，在不过分降低缓蚀剂作用的条件下，溶液的温度愈高愈好。实验室试验证明，大多数市售缓蚀剂在160℉（71℃）以上便会全部分解和失去缓蚀作用。所以加热温度一般不超过140℉（60℃），除非某台锅炉在特殊情况下允许较高的温度，以及缓蚀剂在此温度下仍较安全的话。 若采用较高温度，则应注意：在第一次和以后几次的酸洗后要对锅炉作彻底的检查。这样可以测出锅炉金属实际的腐蚀情况，并对以后的酸洗工作作出决定：若检查后没有发现腐蚀对锅炉的损坏，则以后仍可在此温度下进行酸洗；否则就应该把酸洗温度降低。在配制溶液达到所需的酸强度时，可用温水加热到140℉或其他温度（此温度应为所有条件已知的情况下决定）。不应该用烧锅炉加热的方法来提高酸洗的温度。 （4）酸洗时间 当采用循环法酸洗锅炉时，可以锅炉回流出的酸洗液中取样分析其酸强度，看其是否已达到平衡来确定酸洗是否完成。 当采用浸泡法酸洗锅炉时，酸洗液在锅炉中停留的时间应事先确定，必须先行了解锅炉中水垢的性质和数量，取出水垢样品，在实验室确定其与酸洗液的反应，然后确定时间长短。在开始几次酸洗时，可用上表列出的酸强度，参照下属的浸泡时间： ①若锅炉中的水垢是一种比较厚而松软的沉积物，锅炉在运行中的冲洗每年不少于一次，则溶液在锅炉内停留时间不应少于4小时； ②若形成的水垢薄（像蛋壳一样）而坚硬，则溶液停留时间应为6小时； ③由于给水处理系统严重失效而结成的水垢，溶液在锅内浸泡时间按最多为8小时。 上面所述的时间是酸洗液在锅内实 | 油田注汽锅炉说明书新 (曙采48#炉)20240920(1).doc 锅炉发生以下严重事故，不能继续运行，否则将可能严重损坏设备或危及运行人员安全时，应迅速按紧急停炉操作步骤进行停炉。（1）锅炉缺水而产生干烧现象。（2）辐射管子、对流管子爆裂。（3）锅炉绝热保温层裂缝、倒塌或外壁筒体有烧红现象。（4）对流受热面有二次燃烧现象。（5）锅炉发生严重的燃气爆炸现象。（6）锅炉仪表损坏，无法检查锅炉正常运行。2.锅炉缺水事故处理（1）受热面管子破裂。（2）仪表及节流测量装置失灵。（3）柱塞泵产生故障。（4）锅炉给水管道、蒸汽管道产生严重堵塞现象。锅炉缺水现象产生后，应迅速停炉，并查明原因，检查炉管，待事故处理测量完毕后，才能重新启动锅炉进入正常运行。3.辐射管、对流管爆裂锅炉受热面由于腐蚀、结焦、结构而产生传热恶化，而使管子起泡破裂、穿孔和渗漏，焊口损坏泄漏等，产生上述情况后应停炉，查明原因，进行维修完毕后方可重新投运。4.锅炉绝热保温裂缝、倒塌或外壁筒体有烧红现象锅炉发生绝热层倒塌或外壁筒体有烧红现象，应停炉进行检查，对硅酸铝纤维块松动处应用硅酸铝纤维毯填入塞紧。对可浇注耐火材料裂缝，脱落处应重新进行浇注。5.锅炉燃气爆炸锅炉燃气爆炸，并不是单对天然气而言，同样对于燃油也会发生爆炸现象。当锅炉发生爆炸现象后，应立即采取措施，即关闭燃料来源阀门，加强炉膛及烟道的吹扫，吹扫时间不得少于10分钟，同时，应查明爆炸原因，消除隐患，才能使锅炉重新投入运行。为了防止爆炸现象的产生，锅炉运行人员严格按照运行规程进行启炉。同时应定期检查程序点火、火焰监测、燃料电磁阀等联锁、保护，信号装置是否正常，如发现异常现象应及时加以纠正。6.对流段二次燃烧对燃油时锅炉尾部会由于部分在炉膛内没有燃烧的可燃物粘附在尾部受热面上，在一定条件下，重新着火燃烧，使设备烧毁，尾部再燃烧对于启、停较频繁的锅炉可能性较大。尾部再燃烧对于尾部受热面积严重积灰的锅炉可能性较大。因此，为了防止尾部再燃烧，应采取如下主要措施：（1）定期对尾部受热面进行清洗，清洗的介质可用水或蒸汽水。（2）应保证锅炉在各种状态下燃烧良好，要加强燃烧监视器及时对燃烧进行调整尽量减少q2损失。**第四章****油田注汽锅炉一般故障****一、一般故障原因和处理方法** | YZG-11.2-35型锅炉安装使用说明书2023.4.23微调.doc c.湿式保养，锅炉回复运行时，应将炉水全部放出，重新上软化水。（3）干式保养利用干燥剂吸潮，使锅炉内部金属而保持干燥，以防止腐蚀通常采用生石灰或无水氧化钙做干燥剂。具体做法如下：a.将炉管内水垢、炉管外表面烟灰清扫干净，在再用微火将炉烘干。b.将装有生石灰或无水氧化钙的无盖木盒或铁盒放入炉管内或烟道内。干燥剂用量：块状生石灰2-3kg/m3（炉管内容积）；无水氧化钙：1-2kg/m3（炉管内容积）。c.严密关闭锅炉所有阀门、人孔及烟道门，使锅炉与外界隔绝，防止外界潮气侵入。d.保养期间，每隔1-2个月检查一次干燥剂情况。e.停炉期间超过三个月时，除用干燥剂防腐外，在炉管外表面清除烟灰之后还应在炉管外表面涂刷红丹，并在锅炉附件和阀门处涂油脂保养。干式保养这种方法适合于停炉时间超过一个月的长期保养。七、锅炉运行事故处理及预防在锅炉运行过程中，因锅炉受压件部件、安全附件或辅助设备发生故障或损坏，以及因运行人员工作失职或违反操作规程，使锅炉受到损伤及不正常停炉，称为锅炉事故。1.事故及故障停炉锅炉发生以下严重事故，不能继续运行，否则将可能严重损坏设备或危及运行人员安全时，应迅速按紧急停炉操作步骤进行停炉。（1）锅炉缺水而产生干烧现象。（2）辐射管子、对流管子爆裂。（3）锅炉绝热保温层裂缝、倒塌或外壁筒体有烧红现象。（4）对流受热面有二次燃烧现象。（5）锅炉发生严重的燃气爆炸现象。（6）锅炉仪表损坏，无法检查锅炉正常运行。2.锅炉缺水事故处理（1）受热面管子破裂。（2）仪表及节流测量装置失灵。（3）柱塞泵产生故障。（4）锅炉给水管道、蒸汽管道产生严重堵塞现象。锅炉缺水现象产生后，应迅速停炉，并查明原因，检查炉管，待事故处理测量完毕后，才能重新启动锅炉进入正常运行。3.辐射管、对流管爆裂锅炉受热面由于腐蚀、结焦、结构而产生传热恶化，而使管子起泡破裂、穿孔和渗漏，焊口损坏泄漏等，产生上述情况后应停炉，查明原因，进行维修完毕后方可重新投运。4.锅炉绝热保温裂缝、倒塌或外壁筒体有烧红现象锅炉发生绝热层倒塌或外壁筒体有烧红现象，应停炉进行检查，对硅酸铝纤维块松动处应用硅酸铝纤维毯填入塞紧。对可浇注耐火材料裂缝，脱落处应重新进行浇注。5.锅炉燃气爆炸锅炉燃气爆炸，并不是单对天然气而言，同样对于燃油也会发生爆炸现象。 | 无召回片段 | 无召回片段 | 无召回片段 | 无召回片段 | 无召回片段 | 无召回片段 | 无召回片段
马达的头数和转速有关系吗，有的话有什么关系 | 马达的头数越少，转速越高，扭矩越小；马达的头数越多，转速越低，扭矩越高。 | 螺杆钻具产品说明书 | 马达的头数和转速之间存在一定的关系，这种关系主要体现在以下几个方面： ### 一、基本定义与概念 1. **马达的头数**：通常指的是马达内部转子或定子的极对数。例如，一个具有4个磁极的马达，其头数为2（每对磁极计为一个头）。 2. **转速**：指马达在单位时间内旋转的圈数，通常以转每分钟表示。 ### 二、同步马达的转速与头数的关系 对于同步马达，其转速与电源的频率和马达的头数有直接的关系。这种关系可以用以下公式表示： \[ N_s = \frac{120 \times f}{P} \] 其中： - \( N_s \) 是同步转速（转/分）。 - \( f \) 是电源频率（赫兹）。 - \( P \) 是马达的极对数。 从这个公式可以看出，同步转速与电源频率成正比，与极对数成反比。这意味着，如果电源频率固定，增加马达的头数会导致同步转速降低；反之，减少头数则会使转速增加。 ### 三、感应马达的转速与头数的关系 感应马达的实际运行转速略低于同步转速，这种差异称为滑差。滑差的大小取决于马达的设计和负载条件，但同步转速仍然是确定感应马达实际转速的一个重要参考。因此，感应马达的头数也通过影响同步转速间接影响其实际运行转速。 ### 四、实际应用中的考虑因素 1. **选择合适的马达**：根据应用的具体需求（如所需的转速和扭矩），选择具有适当头数的马达是非常重要的。例如，需要高转速的应用可能需要选择头数较少的马达。 2. **电源频率的影响**：在不同的国家和地区，工业电源的频率可能有所不同（如50Hz或60Hz），这也会影响马达的选择和使用。 3. **负载条件**：不同的负载条件（如启动负载、连续负载等）也可能影响马达的性能和寿命，因此在选择马达时需要考虑这些因素。 综上所述，马达的头数和转速之间存在直接的关系，这种关系主要由马达的设计和电源频率决定。了解这种关系有助于正确选择和使用马达，以满足特定的应用需求。 | 无召回片段 | 无召回片段 | 无召回片段 | 无召回片段 | 无召回片段 | 无召回片段 | 无召回片段 | 无召回片段 | 无召回片段 | 无召回片段
高压三相计量分离器开车前需要做哪些准备 | 1）检查装置工艺流程是否正确无误，特别是与装置外的工艺管线连接是正确； 2）装置上阀门均处于关闭状态，阀门动作灵活，无泄漏； 3）装置上的压力表阀门需处于开启状态； 4）测控仪表（温度变送器、压力变送器、一体化锥形孔板流量计等）需检定合格且在有效期内； 5）检查配电箱控制面板上选择开关的位置是否正确，并接通电源；检查配电系统各用电设备的供电是否正常； 6）业主方需完成装置前后端管线蒸汽吹扫工作，I/P井口具备投产条件。 | 《高压三相计量分离器橇使用说明书》10 | 高压三相计量分离器开车前需要进行以下准备工作： 1. **检查装置工艺流程**：确保装置工艺流程正确无误，特别是与装置外的工艺管线连接是否正确。 2. **阀门状态**：确认装置上所有阀门均处于关闭状态，阀门动作灵活且无泄漏。 3. **压力表阀门**：确保装置上的压力表阀门处于开启状态。 4. **测控仪表**：检查温度变送器、压力变送器、一体化锥形孔板流量计等测控仪表是否检定合格且在有效期内。 5. **电源和配电系统**：检查配电箱控制面板上选择开关的位置是否正确，并接通电源；检查配电系统各用电设备的供电是否正常。 6. **蒸汽吹扫**：业主方需完成装置前后端管线的蒸汽吹扫工作，并确保井口具备投产条件。 这些步骤确保了高压三相计量分离器在启动前的安全性和可靠性。 | 高压三相计量分离器橇设计说明书-玛纳007.doc 管道在组焊前，应对管内、管端进行清理，应达到管内无砂、无尘</span><span>,</span><span>同时应对坡口及其内表面用手工或机械进行清理，清除管道边缘</span><span>100mm</span><span>范围</span></p><p><span>内的油、漆、锈、毛刺等污物。 | 高压三相计量分离器橇设计说明书-玛纳007.doc <p><span>&nbsp;</span></p> <div> ¦ 新疆石油管理局有限公司 工程技术公司 ¦ 设计说明书 ¦ 项目号：SXJ24022DD ¦ ¦ --- ¦ --- ¦ --- ¦ ¦ 新疆石油管理局有限公司 工程技术公司 ¦ 设计说明书 ¦ 文件号: NG01-SPE-03-SJSMS ¦ ¦ 新疆石油管理局有限公司 工程技术公司 ¦ 设计说明书 ¦ 第9页 共 9 页 ¦ </div><p><span>9</span><span>&nbsp; </span><span>管道施工及验收要求</span></p><p><span>施工及验收遵循的规范如下：</span></p><p><span>《压力管道安全技术监察规程</span><span>-</span><span>工业管道》</span><span>TSG D0001-2009</span></p><p><span>《工业金属管道工程施工规范》</span><span>GB 50235-2010</span></p><p><span>《工业金属管道工程施工质量验收规范》</span><span>GB 50184-2011</span></p><p><span>《现场设备、工业管道焊接工程施工规范》</span><span>GB 50236-2011</span></p><p><span>《现场设备、工业管道焊接工程施工质量验收规范》</span><span>GB 50683-2011</span></p><p><span>《承压设备无损检测》</span><span>NB/T 47013-2015</span></p><p><span><span>10</span><span>&nbsp;&nbsp; </span></span><span>使用说明</span></p><p><span>装置开车前</span></p><p><span>1</span><span>）检查装置工艺流程是否正确无误，特别是与装置外的工艺管线连接是正确；</span></p><p><span>2</span><span>）装置上阀门均处于关闭状态，阀门动作灵活，无泄漏；</span></p><p><span>3</span><span>）装置上的压力表阀门需处于开启状态；</span></p><p><span>4</span><span>）测控仪表（温度变送器、压力变送器、一体化锥形孔板流量计等）需检定合格且在有效期内；</span></p><p><span>5</span><span>）检查配电箱控制面板上选择开关的位置是否正确，并接通电源；检查配电系统各用电设备的供电是否正常；</span></p><p><span>6</span><span>）业主方需完成装置前后端管线蒸汽吹扫工作，</span><span>I/P</span><span>井口具备投产条件。</span></p> | 高压三相计量分离器橇设计说明书-玛纳007.doc </span></p><p><span>3</span><span>&nbsp; </span><span>设计范围</span></p><p><span>本项目设计范围依据高压三相计量分离器橇技术规格书（编号：</span><span>0300-NG01-SPE-03</span><span>）进行，用于对天然气进行三相分离。 | 高压三相计量分离器橇设计说明书-玛纳007.doc ¦ 新疆石油管理局有限公司 工程技术公司 证书编号：TS1865001-2024 ¦ 新疆石油管理局有限公司 工程技术公司 证书编号：TS1865001-2024 ¦ 新疆石油管理局有限公司 工程技术公司 证书编号：TS1865001-2024 ¦ 设计说明书 ¦ 设计说明书 ¦ 设计说明书 ¦ 设计说明书 ¦ 设计说明书 ¦ 项目号：SXJ24022DD ¦ 项目号：SXJ24022DD ¦ 项目号：SXJ24022DD ¦ ¦ --- ¦ --- ¦ --- ¦ --- ¦ --- ¦ --- ¦ --- ¦ --- ¦ --- ¦ --- ¦ --- ¦ ¦ 新疆石油管理局有限公司 工程技术公司 证书编号：TS1865001-2024 ¦ 新疆石油管理局有限公司 工程技术公司 证书编号：TS1865001-2024 ¦ 新疆石油管理局有限公司 工程技术公司 证书编号：TS1865001-2024 ¦ 设计说明书 ¦ 设计说明书 ¦ 设计说明书 ¦ 设计说明书 ¦ 设计说明书 ¦ 文件号: NG01-SPE-03-SJSMS ¦ 文件号: NG01-SPE-03-SJSMS ¦ 文件号: NG01-SPE-03-SJSMS ¦ ¦ 新疆石油管理局有限公司 工程技术公司 证书编号：TS1865001-2024 ¦ 新疆石油管理局有限公司 工程技术公司 证书编号：TS1865001-2024 ¦ 新疆石油管理局有限公司 工程技术公司 证书编号：TS1865001-2024 ¦ 采气一厂玛纳007 井地面建设工程 高压三相计量分离器橇 ¦ 采气一厂玛纳007 井地面建设工程 高压三相计量分离器橇 ¦ 采气一厂玛纳007 井地面建设工程 高压三相计量分离器橇 ¦ 采气一厂玛纳007 井地面建设工程 高压三相计量分离器橇 ¦ 采气一厂玛纳007 井地面建设工程 高压三相计量分离器橇 ¦ 专业：配管 ¦ 专业：配管 ¦ 专业：配管 ¦ ¦ 新疆石油管理局有限公司 工程技术公司 证书编号：TS1865001-2024 ¦ 新疆石油管理局有限公司 工程技术公司 证书编号：TS1865001-2024 ¦ 新疆石油管理局有限公司 工程技术公司 证书编号：TS1865001-2024 ¦ 采气一厂玛纳007 井地面建设工程 高压三相计量分离器橇 ¦ 采气一厂玛纳007 井地面建设工程 高压三相计量分离器橇 ¦ 采气一厂玛纳007 井地面建设工程 高压三相计量分离器橇 ¦ 采气一厂玛纳007 井地面建设工程 高压三相计量分离器橇 ¦ 采气一厂玛纳007 井地面建设工程 高压三相计量分离器橇 ¦ 阶段：施工图 ¦ 阶段：施工图 ¦ 阶段：施工图 ¦ ¦ 新疆石油管理局有限公司 工程技术公司 证书编号：TS1865001-2024 ¦ 新疆石油管理局有限公司 工程技术公司 证书编号：TS1865001-2024 ¦ 新疆石油管理局有限公司 工程技术公司 证书编号：TS1865001-2024 ¦ 采气一厂玛纳007 井地面建设工程 高压三相计量分离器橇 ¦ 采气一厂玛纳007 井地面建设工程 高压三相计量分离器橇 ¦ 采气一厂玛纳007 井地面建设工程 高压三相计量分离器橇 ¦ 采气一厂玛纳007 井地面建设工程 高压三相计量分离器橇 ¦ 采气一厂玛纳007 井地面建设工程 高压三相计量分离器橇 ¦ 日期：2024.9 ¦ 日期：2024.9 ¦ 日期：2024.9 ¦ ¦ 新疆石油管理局有限公司 工程技术公司 证书编号：TS1865001-2024 ¦ 新疆石油管理局有限公司 工程技术公司 证书编号：TS1865001-2024 ¦ 新疆石油管理局有限公司 工程技术公司 证书编号：TS1865001-2024 ¦ 采气一厂玛纳007 井地面建设工程 高压三相计量分离器橇 ¦ 采气一厂玛纳007 井地面建设工程 高压三相计量分离器橇 ¦ 采气一厂玛纳007 井地面建设工程 高压三相计量分离器橇 ¦ 采气一厂玛纳007 井地面建设工程 高压三相计量分离器橇 ¦ 采气一厂玛纳007 井地面建设工程 高压三相计量分离器橇 ¦ 第1页 共 9 页 ¦ 第1页 共 9 页 ¦ 第1页 共 9 页 ¦ ¦ 目 录 1 工程概述 2 设计依据 3 设计范围 4 设计遵循的标准及规范 5 设计基础资料 6 工艺设计 7 设计计算 8 施工说明 9 管道施工及验收要求 10 使用说明 ¦ 目 录 1 工程概述 2 设计依据 3 设计范围 4 设计遵循的标准及规范 5 设计基础资料 6 工艺设计 7 设计计算 8 施工说明 9 管道施工及验收要求 10 使用说明 ¦ 目 录 1 工程概述 2 设计依据 3 设计范围 4 设计遵循的标准及规范 5 设计基础资料 6 工艺设计 7 设计计算 8 施工说明 9 管道施工及验收要求 10 使用说明 ¦ 目 录 1 工程概述 2 设计依据 3 设计范围 4 设计遵循的标准及规范 5 设计基础资料 6 工艺设计 7 设计计算 8 施工说明 9 管道施工及验收要求 10 使用说明 ¦ 目 录 1 工程概述 2 设计依据 3 设计范围 4 设计遵循的标准及规范 5 设计基础资料 6 工艺设计 7 设计计算 8 施工说明 9 管道施工及验收要求 10 使用说明 ¦ 目 录 1 工程概述 2 设计依据 3 设计范围 4 设计遵循的标准及规范 5 设计基础资料 6 工艺设计 7 设计计算 8 施工说明 9 管道施工及验收要求 10 使用说明 ¦ 目 录 1 工程概述 2 设计依据 3 设计范围 4 设计遵循的标准及规范 5 设计基础资料 6 工艺设计 7 设计计算 8 施工说明 9 管道施工及验收要求 10 使用说明 ¦ 目 录 1 工程概述 2 设计依据 3 设计范围 4 设计遵循的标准及规范 5 设计基础资料 6 工艺设计 7 设计计算 8 施工说明 9 管道施工及验收要求 10 使用说明 ¦ 目 录 1 工程概述 2 设计依据 3 设计范围 4 设计遵循的标准及规范 5 设计基础资料 6 工艺设计 7 设计计算 8 施工说明 9 管道施工及验收要求 10 使用说明 ¦ 目 录 1 工程概述 2 设计依据 3 设计范围 4 设计遵循的标准及规范 5 设计基础资料 6 工艺设计 7 设计计算 8 施工说明 9 管道施工及验收要求 10 使用说明 ¦ 目 录 1 工程概述 2 设计依据 3 设计范围 4 设计遵循的标准及规范 5 设计基础资料 6 工艺设计 7 设计计算 8 施工说明 9 管道施工及验收要求 10 使用说明 ¦ ¦ 编制 ¦ 编制 ¦ 校对 ¦ 校对 ¦ 校对 ¦ 审核 ¦ 审定 ¦ 审定 ¦ 审定 ¦ ¦ ¦ ¦ ¦ ¦ ¦ ¦ ¦ ¦ ¦ ¦ ¦ ¦ ¦ ¦ ¦ 新疆石油管理局有限公司 工程技术公司 ¦ 新疆石油管理局有限公司 工程技术公司 ¦ 新疆石油管理局有限公司 工程技术公司 ¦ 设计说明书 ¦ 设计说明书 ¦ 设计说明书 ¦ 项目号：SXJ24022DD ¦ 项目号：SXJ24022DD ¦ 项目号：SXJ24022DD ¦ ¦ ¦ ¦ 新疆石油管理局有限公司 工程技术公司 ¦ 新疆石油管理局有限公司 工程技术公司 ¦ 新疆石油管理局有限公司 工程技术公司 ¦ 设计说明书 ¦ 设计说明书 ¦ 设计说明书 ¦ 文件号: NG01-SPE-03-SJSMS ¦ 文件号: NG01-SPE-03-SJSMS ¦ 文件号: NG01-SPE-03-SJSMS ¦ ¦ ¦ ¦ 新疆石油管理局有限公司 工程技术公司 ¦ 新疆石油管理局有限公司 工程技术公司 ¦ 新疆石油管理局有限公司 工程技术公司 ¦ 设计说明书 ¦ 设计说明书 ¦ 设计说明书 ¦ 第2页 共 9 页 ¦ 第2页 共 9 页 ¦ 第2页 共 9 页 ¦ ¦ ¦ ¦ 1 工程概述 项目名称：采气一厂玛纳007井地面建设工程 项目地点：玛河气田 2 设计依据 本工程依据《0300-NG01-SPE-03-高压三相计量分离器橇技术规格书》（0300-NG01-SPE-03）进行设计。 ¦ 1 工程概述 项目名称：采气一厂玛纳007井地面建设工程 项目地点：玛河气田 2 设计依据 本工程依据《0300-NG01-SPE-03-高压三相计量分离器橇技术规格书》（0300-NG01-SPE-03）进行设计。 ¦ 1 工程概述 项目名称：采气一厂玛纳007井地面建设工程 项目地点：玛河气田 2 设计依据 本工程依据《0300-NG01-SPE-03-高压三相计量分离器橇技术规格书》（0300-NG01-SPE-03）进行设计。 ¦ 1 工程概述 项目名称：采气一厂玛纳007井地面建设工程 项目地点：玛河气田 2 设计依据 本工程依据《0300-NG01-SPE-03-高压三相计量分离器橇技术规格书》（0300-NG01-SPE-03）进行设计。 ¦ 1 工程概述 项目名称：采气一厂玛纳007井地面建设工程 项目地点：玛河气田 2 设计依据 本工程依据《0300-NG01-SPE-03-高压三相计量分离器橇技术规格书》（0300-NG01-SPE-03）进行设计。 ¦ 1 工程概述 项目名称：采气一厂玛纳007井地面建设工程 项目地点：玛河气田 2 设计依据 本工程依据《0300-NG01-SPE-03-高压三相计量分离器橇技术规格书》（0300-NG01-SPE-03）进行设计。 ¦ 1 工程概述 项目名称：采气一厂玛纳007井地面建设工程 项目地点：玛河气田 2 设计依据 本工程依据《0300-NG01-SPE-03-高压三相计量分离器橇技术规格书》（0300-NG01-SPE-03）进行设计。 ¦ 1 工程概述 项目名称：采气一厂玛纳007井地面建设工程 项目地点：玛河气田 2 设计依据 本工程依据《0300-NG01-SPE-03-高压三相计量分离器橇技术规格书》（0300-NG01-SPE-03）进行设计。 ¦ 1 工程概述 项目名称：采气一厂玛纳007井地面建设工程 项目地点：玛河气田 2 设计依据 本工程依据《0300-NG01-SPE-03-高压三相计量分离器橇技术规格书》（0300-NG01-SPE-03）进行设计。 ¦ ¦ | 无召回片段 | 无召回片段 | 无召回片段 | 无召回片段 | 无召回片段 | 无召回片段
高压三相计量分离器，施工完毕后进行强度试压内容 | 施工完毕后进行强度试压，橇内工艺管道强度试压为1.5倍设计压力，试压介质为洁净水。环境温度不低于5℃，否则水压试验应有防冻措施。液压试验应缓慢升压，待达到试验压力后，稳压10分钟，再将试验压力降至设计压力，稳压30分钟，应检查压力表无压降，管道所有部位无渗漏。 | 《高压三相计量分离器橇使用说明书》8 | 高压三相计量分离器在施工完毕后进行强度试压的相关内容如下： 1. **试压倍数**：强度试压的压力应为设计压力的1.5倍。 2. **试压介质**：使用洁净水作为试压介质。 3. **环境温度**：环境温度应不低于5℃。如果环境温度低于5℃，则应采取防冻措施。 4. **升压过程**：液压试验应缓慢升压，达到试验压力后，稳压10分钟。然后将试验压力降至设计压力，稳压30分钟。 5. **检查标准**：在稳压期间，应检查压力表无压降，管道所有部位无渗漏。 请确保在进行这些步骤时严格按照上述要求操作，以确保安全和质量。如有进一步的疑问或需要专业支持，建议联系现场专业人员进行详细指导。 | 高压三相计量分离器橇设计说明书-玛纳007.doc 泄漏试验应在压力试验合格后进行。泄漏试验时，应重点检查阀门填料函、法兰或螺纹连接处、放空阀、排气阀和排水阀等部位。除另有规定外，敏感性泄漏试验应符合相应检漏方法的试验灵敏度 要求。 经气压试验合格，且在试验后未经拆卸过的管道系统可不进行泄漏试验。 经业主、设计者以及安装、检验者同意，可采用</span><span>GB/T 20801.5-2020</span><span>中</span><span>9.2.2</span><span>气密性试验代替</span><span>GB/T 20801.5-2020</span><span>中</span><span>9.2.1</span><span>，以无可察泄漏为合格。</span></p><p><span>16</span><span>）试压完成后进行管道吹扫，管道吹扫应采用干燥无油的压缩空气，严禁采用氧气和可燃性气体，空气吹扫最小流速不得小于</span><span>20m/s</span><span>，吹扫压力为</span><span>0.3</span><span>～</span><span>0.5MPa</span><span>，管道吹扫前，必须将调节阀等不允许吹扫的部件卸下用临时短接代替，待吹扫完毕后安装复位，当目测排气无烟尘时，应在排气口设置白布或涂白漆木靶板检验，</span><span>5min</span><span>内靶上无铁锈、尘土、水分或其他脏物为合格。</span></p><p><span>17</span><span>）碳钢管道做外壁涂层防腐。防腐的施工验收按 </span><span>SY/T 7036-2016</span><span>《石油天然气站场管道及设备外防腐层技术规范》的要求。 | 高压三相计量分离器橇设计说明书-玛纳007.doc 现场焊接的管道及管道组成件的对接纵缝、环缝、对接式支管连接焊缝应进行射线。对检测发现不合格的焊缝，经返修后，应采用原规定的检测方法重新进行检测焊缝质量应符合下列规定：</span></p><p><span>所有焊缝应该进行超声或射线探伤检验，无损检测应符合国家现行标准《压力管道规范 工业管道》</span><span>GB/T20801</span><span>和《承压设备无损检测》</span><span>NB/T 47013 </span><span>的规定。当规定采用射线检测但受条件限制需改用超声检测时，应征得设计和建设单位的同意。</span></p><p><span>13</span><span>）现场焊接的管道和管道组成件的承插焊焊缝、支管连接焊缝（对接式支管连接焊缝除外）和补强圈焊缝、密封焊缝、支吊架与管道直接焊接的焊缝，以及管道上的其他角焊缝，其表面应进行磁粉检测。对检测发现不合格的焊缝，经返修后，应采用原规定的检测方法重新进行检测焊缝质量，焊缝质量合格标准不应低于《承压设备无损检测》</span><span>NB/T 47013.1~47013.13-2015</span><span>规定的Ⅰ级。</span></p><p><span>14</span><span>）施工完毕后进行强度试压，橇内工艺管道强度试压为</span><span>1.5</span><span>倍设计压力，试压介质为洁净水。环境温度不低于</span><span>5</span><span>℃，否则水压试验应有防冻措施。液压试验应缓慢升压，待达到试验压力后，稳压</span><span>10</span><span>分钟，再将试验压力降至设计压力，稳压</span><span>30</span><span>分钟，应检查压力表无压降，管道所有部位无渗漏。</span></p><p><span>15</span><span>）对于</span><span>GC1</span><span>级（毒性）、</span><span>GC1</span><span>和</span><span>GC2</span><span>级（易燃性）的管道，应按</span><span>GB/T 20801.5-2020</span><span>中</span><span>9.2.1</span><span>进行敏感性泄漏试验。 | 无召回片段 | 无召回片段 | 无召回片段 | 无召回片段 | 无召回片段 | 无召回片段 | 无召回片段 | 无召回片段
高压三相计量分离器，阀门安装前需要做哪些准备 | 阀门安装前，应检查阀门填料，其压盖螺栓应留有调节余量。 | 《高压三相计量分离器橇使用说明书》8 | 在高压三相计量分离器的阀门安装前，需要进行以下准备工作： 1. **检查阀门填料**：确保阀门填料完好无损，压盖螺栓应留有调节余量。 2. **耐压和密封试验**：阀门进场后，按规定进行耐压和密封试验，确保其性能符合要求。 3. **核对型号及相关文件**：按设计文件核对阀门的型号，并复核产品合格证及试验记录。 4. **关闭状态下安装**：当阀门与管道以法兰或螺纹方式连接时，阀门应在关闭状态下安装。 5. **确定安装方向**：根据介质流向确定阀门的安装方向，避免强力安装。 6. **操作机构和传动装置检查**：确保阀门安装后的操作机构和传动装置动作灵活，指示正确。 7. **检验标准**：所有阀门抵达现场后，需严格按照《阀门的检查与安装规范》SY/T 4102-2013进行检验，确保合格后才能安装。 8. **电动调节阀耐温要求**：电动调节阀等仪控阀应满足当地冬季的耐温要求。 如果涉及复杂的技术问题或个性化需求，建议寻求专业售后运维人员的帮助。 | 高压三相计量分离器橇设计说明书-玛纳007.doc </span></p><p><span>2</span><span>）凡图纸上没有标注定位尺寸的管件、阀门或管路附件，安装时应注意尽可能方便本身及周围部件的操作和检修，以及阀门安装要求。</span></p><p><span>3</span><span>）阀门安装前，应检查阀门填料，其压盖螺栓应留有调节余量。</span></p><p><span>4</span><span>）阀门进场后，应按规定作耐压和密封试验。阀门安装前，应按设计文件核对其型号，复核产品合格证及试验记录。</span></p><p><span>5</span><span>）当阀门与管道以法兰或螺纹方式连接时，阀门应在关闭状态下安装。</span></p><p><span>6</span><span>）阀门安装时，按介质流向确定其阀门的安装方向，应避免强力安装。一般情况下，安装后的阀门手轮或手柄不应向下，应视阀门特征及介质流向安装在便于操作和检修的位置上。</span></p><p><span>7</span><span>）阀门安装后的操作机构和传动装置应动作灵活，指示正确。</span></p><p><span>8</span><span>）各类阀门规格型号、公称直径、公称压力、材质等应符合该类阀门订货技术规格书、设计文件及有关规范的要求。</span></p><p><span>9</span><span>）所有阀门抵达现场后要求严格按照《阀门的检查与安装规范》</span><span>SY/T 4102-2013</span><span>进行检验，合格后安装。电动调节阀等仪控阀应满足当地冬季的耐温要求。</span></p><p><span>10</span><span>）管道安装严格按《工业金属管道工程施工规范》 </span><span>GB 50235-2010</span><span>中的要求施工，设</span></p><p><span>备安装严格按《现场设备、工业管道焊接工程施工规范》</span><span>GB 50236-2011</span><span>中的要求施工。</span></p><p><span>管道连接应在自然状态下进行，不得强迫对应，管道焊接须有相应的焊接工艺评定支持，并编制焊接指导书指导现场焊接。 | 高压三相计量分离器橇设计说明书-玛纳007.doc <p><span>&nbsp;</span></p> <div> ¦ 新疆石油管理局有限公司 工程技术公司 ¦ 设计说明书 ¦ 项目号：SXJ24022DD ¦ ¦ --- ¦ --- ¦ --- ¦ ¦ 新疆石油管理局有限公司 工程技术公司 ¦ 设计说明书 ¦ 文件号: NG01-SPE-03-SJSMS ¦ ¦ 新疆石油管理局有限公司 工程技术公司 ¦ 设计说明书 ¦ 第9页 共 9 页 ¦ </div><p><span>9</span><span>&nbsp; </span><span>管道施工及验收要求</span></p><p><span>施工及验收遵循的规范如下：</span></p><p><span>《压力管道安全技术监察规程</span><span>-</span><span>工业管道》</span><span>TSG D0001-2009</span></p><p><span>《工业金属管道工程施工规范》</span><span>GB 50235-2010</span></p><p><span>《工业金属管道工程施工质量验收规范》</span><span>GB 50184-2011</span></p><p><span>《现场设备、工业管道焊接工程施工规范》</span><span>GB 50236-2011</span></p><p><span>《现场设备、工业管道焊接工程施工质量验收规范》</span><span>GB 50683-2011</span></p><p><span>《承压设备无损检测》</span><span>NB/T 47013-2015</span></p><p><span><span>10</span><span>&nbsp;&nbsp; </span></span><span>使用说明</span></p><p><span>装置开车前</span></p><p><span>1</span><span>）检查装置工艺流程是否正确无误，特别是与装置外的工艺管线连接是正确；</span></p><p><span>2</span><span>）装置上阀门均处于关闭状态，阀门动作灵活，无泄漏；</span></p><p><span>3</span><span>）装置上的压力表阀门需处于开启状态；</span></p><p><span>4</span><span>）测控仪表（温度变送器、压力变送器、一体化锥形孔板流量计等）需检定合格且在有效期内；</span></p><p><span>5</span><span>）检查配电箱控制面板上选择开关的位置是否正确，并接通电源；检查配电系统各用电设备的供电是否正常；</span></p><p><span>6</span><span>）业主方需完成装置前后端管线蒸汽吹扫工作，</span><span>I/P</span><span>井口具备投产条件。</span></p> | 高压三相计量分离器橇设计说明书-玛纳007.doc 泄漏试验应在压力试验合格后进行。泄漏试验时，应重点检查阀门填料函、法兰或螺纹连接处、放空阀、排气阀和排水阀等部位。除另有规定外，敏感性泄漏试验应符合相应检漏方法的试验灵敏度 要求。 经气压试验合格，且在试验后未经拆卸过的管道系统可不进行泄漏试验。 经业主、设计者以及安装、检验者同意，可采用</span><span>GB/T 20801.5-2020</span><span>中</span><span>9.2.2</span><span>气密性试验代替</span><span>GB/T 20801.5-2020</span><span>中</span><span>9.2.1</span><span>，以无可察泄漏为合格。</span></p><p><span>16</span><span>）试压完成后进行管道吹扫，管道吹扫应采用干燥无油的压缩空气，严禁采用氧气和可燃性气体，空气吹扫最小流速不得小于</span><span>20m/s</span><span>，吹扫压力为</span><span>0.3</span><span>～</span><span>0.5MPa</span><span>，管道吹扫前，必须将调节阀等不允许吹扫的部件卸下用临时短接代替，待吹扫完毕后安装复位，当目测排气无烟尘时，应在排气口设置白布或涂白漆木靶板检验，</span><span>5min</span><span>内靶上无铁锈、尘土、水分或其他脏物为合格。</span></p><p><span>17</span><span>）碳钢管道做外壁涂层防腐。防腐的施工验收按 </span><span>SY/T 7036-2016</span><span>《石油天然气站场管道及设备外防腐层技术规范》的要求。 | 无召回片段 | 无召回片段 | 无召回片段 | 无召回片段 | 无召回片段 | 无召回片段 | 无召回片段
高含水油泥热法脱水提油干化装置加热单元都包括哪些设备 | 加热单元中包含冷水罐、热水罐、电加热蒸汽锅炉（含配套软化水系统及水泵）。 | 《高含水油泥热法脱水提油干化装置 安装使用说明书》3.1 | 高含水油泥热法脱水提油干化装置的加热单元主要包括以下设备： 1. **冷水罐**：用于储存自来水。 2. **热水罐**：用于储存加热后的水。 3. **电加热蒸汽锅炉**：包括配套的软化水系统及水泵，用于将冷水加热成高温蒸汽。 这些设备共同协作，通过软化水泵将冷水送入蒸汽发生器进行加热，最终输出高温蒸汽。 | 11高含水油泥水热法脱水提油干化装安装使用说明书.doc-第一章 项目概况 <br>-三、主要流程及设备介绍 <br>-3.1 加热单元 加热单元中包含冷水罐、热水罐、电加热蒸汽锅炉（含配套软化水系统及水泵）。 加热单元工作过程为：自来水进入冷水罐，冷水罐通过软化水泵给蒸汽锅炉供水，进入蒸汽发生器进行加热输出高温蒸汽。 <图片>示例图1</图片> | 11高含水油泥水热法脱水提油干化装安装使用说明书.doc-第一章 项目概况 <br>-三、主要流程及设备介绍 <图片>示例图2</图片> 装置工艺流程图 装置包括加热单元、水热单元、脱水单元、干化单元、尾气处理单元、油水处理单元、水冷却单元、供配电单元。 | 11高含水油泥水热法脱水提油干化装安装使用说明书.doc-第一章 项目概况 <br>-一、概述 本项目为新建100kg/h高含水油泥水热法脱水提油干化装置，依托《低碳与清洁发展关键技术研究及应用》和《石油石化污染控制与治理国家重点实验室》平台建设，研究的目标就是将低温干化新技术应用于水热脱油装置的后续处理过程，探索出一条经济、高效的高含水油泥脱水减量化和回收油工艺。 在此背景下，我公司与中国石油集团安全环保技术研究院有限公司发挥自身技术优势，相互合作，共同搭建装置理论设计和生产制造技术服务平台，共同开展100kg/h高含水油泥水深度干化减量化中试装置高含水油泥热法脱水提油干化中试装置研制。 装置由脱水单元、干化单元、附属单元组成，主要设备包括油水分离器、卧式螺旋离心分离机、低温干化机。该套试验装置于7月底完成制造工作后，在厂内进行了单机调试、系统调试、联动调试、性能测试，各项指标均达到设计要求，可进行下一步的现场试验。 | 无召回片段 | 无召回片段 | 无召回片段 | 无召回片段 | 无召回片段 | 无召回片段 | 无召回片段
高含水油泥热法脱水提油干化装置包括哪些设备单元 | 装置包括加热单元、水热单元、脱水单元、干化单元、尾气处理单元、油水处理单元、水冷却单元、供配电单元。 | 《高含水油泥热法脱水提油干化装置 安装使用说明书》三、主要流程及设备介绍 | 高含水油泥热法脱水提油干化装置主要包括以下设备单元： 1. **加热单元** 2. **水热单元** 3. **脱水单元** 4. **干化单元** 5. **尾气处理单元** 6. **油水处理单元** 7. **水冷却单元** 8. **供配电单元** 这些单元共同构成了完整的高含水油泥热法脱水提油干化装置，确保了装置的高效运行和环保处理。 | 11高含水油泥水热法脱水提油干化装安装使用说明书.doc-第一章 项目概况 <br>-三、主要流程及设备介绍 <br>-3.4 干化单元 干化单元采用的是北京中力信达环保工程有限公司生产的PHSD1500型低温干化机，包括湿污泥料斗、成型机、干化机、出料螺旋、干污泥料料斗、钢结构撬架及控制柜。 离心机出泥到湿污泥料斗暂存，湿污泥料斗经成型机成型后进入干化机干燥，冷凝水收集到冷凝水桶内暂存，干化后的污泥经出料螺旋收集到干污泥料斗暂存。 湿污泥料有效容积500L,可以接纳来自离心机的污泥或者其它地方的污泥，干化机单独使用时，离心机可不安装，人工将污泥倒入湿污泥料斗中储存，湿污泥料斗容积500L，可以满足8小时干化进泥量。 <图片>示例图1</图片> 产品的主要技术指标如下： ¦ 序号 ¦ 名称 ¦ 型号和规格 ¦ 数量 ¦ 单位 ¦ 备注 ¦ ¦ --- ¦ --- ¦ --- ¦ --- ¦ --- ¦ --- ¦ ¦ 1 ¦ 湿污泥料斗 ¦ 有效容积：500L 尺寸：1000×800×600mm 材质：SS304 ¦ 1 ¦ 套 ¦ ¦ ¦ 2 ¦ 成型机 ¦ 处理量：30kg/min 尺寸：970×270×350mm 功率：N=1.5kW 材质：SS304 配套变频电机 防爆等级ExDIIBT4 防护等级IP65 ¦ 1 ¦ 套 ¦ ¦ ¦ 3 ¦ 干化机 ¦ 型号：PHSD1500 脱水量：1500kg/d 尺寸：L3787×B2215×H2610mm 功率：N=28kW 配套电机和仪表防爆等级ExdIIBT4 防护等级不低于IP65 ¦ 1 ¦ 套 ¦ ¦ ¦ 4 ¦ 出料螺旋 ¦ 型号：LS160-2 (有轴，U型螺旋) 输送物料：含水10-30%污泥 长度：2.0m 倾角：15度 螺旋直径：160mm 功率：N=2.2kW 电机防爆等级ExDIIBT4 防护等级IP65 ¦ 1 ¦ 套 ¦ ¦ ¦ 5 ¦ 干污泥料斗 ¦ 有效容积：150L 尺寸：750×600×400mm 材质：SS304 ¦ 1 ¦ 套 ¦ ¦ ¦ 6 ¦ 电控柜2 ¦ 防爆等级ExdIIBT4 ¦ 1 ¦ 套 ¦ ¦ ¦ 7 ¦ 电控柜1 ¦ 正压防爆房内 ¦ 1 ¦ 套 ¦ ¦ ¦ 8 ¦ 撬架 ¦ 尺寸：L4150×B2600×H2700mm 材质：Q235A 含斜爬梯/护栏 ¦ 1 ¦ 套 ¦ ¦ | 11高含水油泥水热法脱水提油干化装安装使用说明书.doc-第一章 项目概况 <br>-三、主要流程及设备介绍 <图片>示例图2</图片> 装置工艺流程图 装置包括加热单元、水热单元、脱水单元、干化单元、尾气处理单元、油水处理单元、水冷却单元、供配电单元。 | 11高含水油泥水热法脱水提油干化装安装使用说明书.doc-第一章 项目概况 <br>-一、概述 本项目为新建100kg/h高含水油泥水热法脱水提油干化装置，依托《低碳与清洁发展关键技术研究及应用》和《石油石化污染控制与治理国家重点实验室》平台建设，研究的目标就是将低温干化新技术应用于水热脱油装置的后续处理过程，探索出一条经济、高效的高含水油泥脱水减量化和回收油工艺。 在此背景下，我公司与中国石油集团安全环保技术研究院有限公司发挥自身技术优势，相互合作，共同搭建装置理论设计和生产制造技术服务平台，共同开展100kg/h高含水油泥水深度干化减量化中试装置高含水油泥热法脱水提油干化中试装置研制。 装置由脱水单元、干化单元、附属单元组成，主要设备包括油水分离器、卧式螺旋离心分离机、低温干化机。该套试验装置于7月底完成制造工作后，在厂内进行了单机调试、系统调试、联动调试、性能测试，各项指标均达到设计要求，可进行下一步的现场试验。 | 无召回片段 | 无召回片段 | 无召回片段 | 无召回片段 | 无召回片段 | 无召回片段 | 无召回片段
高含水油泥热法脱水提油干化装置油水分离撬块都包括哪些设备 | 油水分离撬块由油水分离器、2台立式离心泵、油罐、水罐、撬架及附属阀门仪表组成。 | 《高含水油泥热法脱水提油干化装置 安装使用说明书》3.6.2 | 高含水油泥热法脱水提油干化装置的油水分离撬块主要包括以下设备： 1. 油水分离器 2. 2台立式离心泵 3. 油罐 4. 水罐 5. 撬架 6. 附属阀门仪表 此外，油水分离器上还安装有油水界面仪，与油泵、污泥泵联锁。这些设备共同工作以实现有效的油水分离和处理。 | 11高含水油泥水热法脱水提油干化装安装使用说明书.doc-第一章 项目概况 <br>-三、主要流程及设备介绍 <br>-3.6 油水处理单元 <br>-3.6.2油水分离撬块 <图片>示例图1</图片> 油水分离撬块由油水分离器、2台立式离心泵、油罐、水罐、撬架及附属阀门仪表组成。油水分离器上安装有油水界面仪，与油泵、污泥泵联锁，当罐体充满混合液静止一段时间后，通过界面仪确认罐内液面高度，开启油泵收油，浮动收油器从液体表面收油，罐内液面下降，油首先切出，液位低于初始液位一定值时，收油完成，开启搅拌装置，将水和泥温混合均匀，启动污水泵排水。 | 11高含水油泥水热法脱水提油干化装安装使用说明书.doc-第一章 项目概况 <br>-二、装置简介 <br>-2.2装置组成 设备采用撬装设计，由主体撬块、干化机撬块、油水分离撬块、控制间四部分组成。 <图片>示例图2</图片> 装置总体结构示意图 | 无召回片段 | 无召回片段 | 无召回片段 | 无召回片段 | 无召回片段 | 无召回片段 | 无召回片段 | 无召回片段
高含水采油阶段指的是什么？ | 综合含水率达到80% 以后的采油阶段为高含水采油阶段。 这个阶段大多数油井进入高含水采油，大部分油层水淹，剩余油分布零散，地下油水关系复杂，各种措施难以维持稳产，产量迅速递减。至油田开发末期，含水上升速度减缓，产量降至最低水平，但下降缓慢。 | 油气田开发常用名称解释第6.1.35 | 高含水采油阶段指的是在油田开采过程中，当油井产出的水中含水量达到较高水平时的阶段。这一阶段通常发生在油田开采的中后期，随着油藏压力的下降和油量的减少，更多的水被抽出来以维持油井的生产。在这一阶段，由于水的密度大于油，因此需要更多的能量来将水从地下泵出，这会增加开采成本。同时，高含水采油阶段还会导致油井产量下降，因为更多的水被抽出，而油的产量相对较少。为了应对高含水采油阶段的挑战，石油公司通常会采取一些措施，如提高采油技术、优化生产管理、增加注水等，以提高油井的产量和经济效益。 | 无召回片段 | 无召回片段 | 无召回片段 | 无召回片段 | 无召回片段 | 无召回片段 | 无召回片段 | 无召回片段 | 无召回片段 | 无召回片段