## Sheet1
模拟AI问题 | 参考答案 | 参考答案来源 | 知识片段 | 模型回复 | 召回片段1 | 召回片段2 | 召回片段3 | 召回片段4 | 召回片段5 | 召回片段6 | 召回片段7 | 召回片段8 | 召回片段9 | 召回片段10
3 1/2颚式夹钳主要组成部件有哪些？ | 工具由：上接头、芯轴、弹簧、下接头、筒体、爪子等组成。 | 3 1/2颚式夹钳使用说明书1.总体描述1.3组成简介 | 1.3组成简介 工具由：上接头、芯轴、弹簧、下接头、筒体、爪子等组成。 | 3 1/2颚式夹钳的主要组成部件包括：上接头、芯轴、弹簧、下接头、筒体、爪子等。 | 无召回片段 | 无召回片段 | 无召回片段 | 无召回片段 | 无召回片段 | 无召回片段 | 无召回片段 | 无召回片段 | 无召回片段 | 无召回片段
3 1/2颚式夹钳作业场景？ | 颚式夹钳是一种打捞工具，用来从井眼中夹住并起出物体，并具有冲洗井壁的功能。 | 3 1/2颚式夹钳使用说明书1.总体描述1.1概述 | 1.1概述 颚式夹钳是一种打捞工具，用来从井眼中夹住并起出物体，并具有冲洗井壁的功能。 颚式夹钳不能用于夹持牢固卡住或过重的物体。 | 3 1/2颚式夹钳的作业场景主要在石油和天然气行业中，用于连续油管的井下作业。具体来说，它适用于以下几种情况： 1. **打捞作业**：颚式夹钳可以用来从井眼中夹住并起出各种落物，如工具、碎屑等，帮助清理井下障碍，保证油管的畅通。 2. **井壁冲洗**：该工具具有冲洗井壁的功能，可以在作业过程中清除井壁上的沉积物，保持井眼清洁，提高作业效率。 3. **处理卡住的物体**：虽然颚式夹钳不能用于夹持牢固卡住或过重的物体，但在一些轻度卡住的情况下，通过其设计可以有效松开或取出物体。 4. **高压流体作业**：由于作业时需要泵入高压流体，因此在使用颚式夹钳时，需要做好安全防护措施，确保符合HSE管理流程，防止高压流体对人员及设备造成伤害。 在进行这些作业时，操作人员需要严格按照连续油管作业规程进行操作，确保安全高效地完成各项任务。 | 无召回片段 | 无召回片段 | 无召回片段 | 无召回片段 | 无召回片段 | 无召回片段 | 无召回片段 | 无召回片段 | 无召回片段 | 无召回片段
3 1/2颚式夹钳使用方法？ | 将颚式夹钳接在管串最下端，当到达井底时，开泵打压到（6-9）MPa后（根据工况有差别），钳子受节流孔产生的压差激发，爪子完全张开，准备打捞落物。于此同时，缓慢降低泵压至停泵，爪子在重载弹簧回复力作用下关闭并抓紧碎屑。当落物取出到达井口后，再次打压取下落物。 | 3 1/2颚式夹钳使用说明书2.使用方法 | 2.使用方法 将颚式夹钳接在管串最下端，当到达井底时，开泵打压到（6-9）MPa后（根据工况有差别），钳子受节流孔产生的压差激发，爪子完全张开，准备打捞落物。于此同时，缓慢降低泵压至停泵，爪子在重载弹簧回复力作用下关闭并抓紧碎屑。当落物取出到达井口后，再次打压取下落物。 | 3 1/2颚式夹钳的使用方法如下： 1. 组装： - 准备工作：将零件清洗干净，检查零件有无损伤，装上密封圈，密封圈上涂抹黄油。 - 将芯轴装入筒体，使芯轴销孔一端伸出筒体。 - 安装爪子及销，然后整体缩回筒体内，对正螺钉套与螺纹孔后，连接螺钉。 - 用管钳夹筒体，将下接头与筒体连接。 - 装入弹簧，管钳夹紧筒体，将上接头与芯轴连接，装上紧定螺钉。 2. 使用： - 将颚式夹钳接在管串最下端，当到达井底时，开泵打压到（6-9）MPa后（根据工况有差别），钳子受节流孔产生的压差激发，爪子完全张开，准备打捞落物。于此同时，缓慢降低泵压至停泵，爪子在重载弹簧回复力作用下关闭并抓紧碎屑。当落物取出到达井口后，再次打压取下落物。 3. 拆卸： - 夹紧上接头，取出4个紧定螺钉、螺钉套与螺钉，将上接头与芯轴分离。 - 取出弹簧。 - 夹紧筒体，将下接头与筒体分离。 - 将芯轴伸出筒体，取出2个爪子和销。 - 将芯轴与筒体分离。 - 拆卸所有密封圈。 - 拆卸完成，清洗所有零件，检查零件有无损伤，如有损伤视实际情况予以更换。 | 无召回片段 | 无召回片段 | 无召回片段 | 无召回片段 | 无召回片段 | 无召回片段 | 无召回片段 | 无召回片段 | 无召回片段 | 无召回片段
3mm的钢板由谁来下料？ | 由生产单位自行下料。 | Q/SYBOMCO G03.JS301-2024机加工艺文件设计规定5.3.3.2.2下料及分工 | 钢板下料: 1) 钢板厚度≤3 mm时，由生产单位自行下料； 2) 钢板厚度＞3 mm时，由集中下料中心负责下料。 | 根据提供的内容，3mm的钢板下料由生产单位自行负责。 | 无召回片段 | 无召回片段 | 无召回片段 | 无召回片段 | 无召回片段 | 无召回片段 | 无召回片段 | 无召回片段 | 无召回片段 | 无召回片段
4 1-2液压随钻扩眼器在使用时若刀翼不能自然收回该如何处理 | 上提钻具，推回刀翼 | RWD4500液压扩张式随钻扩眼器使用说明书 4.1刀翼不能自然收回 | 4.1刀翼不能自然收回 现象：扩眼完成后，停泵，刀翼不能自然收回，影响正常作业。 应急预案：上提钻具，上提控制在10～30kN以内，以上部岩石为着力点，推回刀翼。 | 根据使用说明书，如果在使用RWD4750液压扩张式随钻扩眼器时遇到刀翼不能自然收回的情况，可以采取以下步骤进行处理： 1. **停泵检查**：首先停泵并检查系统压力是否已经释放。确保没有残余压力阻碍刀翼的收回。 2. **二次投球强制收回**：如果停泵后刀翼仍然无法收回，需要进行二次投球操作。泵入直径为30mm的解卡球（大球），解卡球会落入上球座形成憋压，剪断上剪切销钉。这将使芯轴向下移动，带动止动环下移，最终推动刀翼强制收回。 3. **检查机械故障**：如果以上步骤仍无法解决问题，可能存在机械故障。需要进一步检查扩眼器的内部组件，如弹簧、驱动环、止动环等，确保这些部件没有损坏或卡死。 4. **专业维修**：若经过上述步骤问题仍未解决，建议联系专业技术人员进行检查和维修，以确保安全和正确的操作。 请务必按照操作规范进行操作，避免因操作不当导致设备损坏或安全事故。 | 无召回片段 | 无召回片段 | 无召回片段 | 无召回片段 | 无召回片段 | 无召回片段 | 无召回片段 | 无召回片段 | 无召回片段 | 无召回片段
4 1-2液压随钻扩眼器在地面测试时应工作多久 | 1-5min | RWD4500液压扩张式随钻扩眼器使用说明书 3.1.2 地面测试 | 3.1.2 地面测试（1）检查水眼。起吊液压扩眼器并连接顶驱，测试前要确保液压扩眼器测试过程中可以放置于转盘面以下，以保证安全。 （2）为验证测试结果，在刀翼上缠绕适当的胶带。 （3）下放液压扩眼器至转盘面以下，开泵，并匀速提排量（12L/s），若与MWD/LWD 共同测试，排量要求可按照MWD/LWD 接收信号标准。测试过程中井口尽量不要有工作人员，此过程可能会有高压危险。 （4）稳定排量1-5min，关泵，提液压扩眼器至转盘面以上。若胶带完好，则工具正常，可进行BHA组装和下钻工作。若胶带崩落，表明液压扩眼器在未投球前，开泵就能张开。使用备用工具，重新执行上部测试工作。 | 根据提供的使用说明书内容，4 1-2液压随钻扩眼器在地面测试时的具体工作时间并未明确提及。通常，地面测试的持续时间取决于具体的测试目的和要求，可能包括启动、压力测试、功能验证等多个步骤。建议根据实际需要和操作规范来确定地面测试的具体时间。如果需要更详细的指导，请参考设备的操作手册或咨询制造商的技术支持。 | 无召回片段 | 无召回片段 | 无召回片段 | 无召回片段 | 无召回片段 | 无召回片段 | 无召回片段 | 无召回片段 | 无召回片段 | 无召回片段
4 1-2液压随钻扩眼器采用什么驱动形式 | 液压驱动 | RWD4500液压扩张式随钻扩眼器使用说明书 2.1工作原理 | 2.1 工作原理 扩眼器的驱动形式采用液压驱动，通过投球控制刀冀的伸出和收回。 投球激活扩眼器，钢球循环至球座，憋压剪切球座销钉，扩眼器喷嘴被激活，此时扩眼器参与分流，同时钻头及钻具产生的压差推动活塞向上运动，刀翼沿Z型槽向上张开。停止循环时，呈压缩状的弹簧向下将刀翼收回。刀冀伸出后可以根据需要进行随钻下扩或倒划眼。扩眼结束后可以通过停泵靠弹簧恢复力收回刀冀。 | 4 1-2液压随钻扩眼器采用的驱动形式是液压驱动。 | 无召回片段 | 无召回片段 | 无召回片段 | 无召回片段 | 无召回片段 | 无召回片段 | 无召回片段 | 无召回片段 | 无召回片段 | 无召回片段
ACME螺纹有哪几种？ | 目前使用的美国爱克母螺纹有三种：一般用途爱克母螺纹、对中爱克母螺纹和矮牙爱克母螺纹。 | 公制、美制和英制螺纹标准手册(第三版)第二章传动连接螺纹中二、美制梯形（爱克母）螺纹（29°）（ACME） | 目前使用的美国爱克母螺纹有三种：一般用途爱克母螺纹、对中爱克母螺纹和矮牙爱克母螺纹。通常应采用一般用途爱克母螺纹。如果使用一般用途爱克母螺纹有困难，例如内、外螺纹间经常出现卡死的场合，则选用对中爱克母螺纹。矮牙爱克母螺纹仅用于空间受限制的极特殊场合。 | ACME螺纹有两种标准，分别由美国的机械工程师协会（ASME）和美国国防部（DOD）发布。这两种标准在技术上基本一致，具体包括： - ASME B1.5-1997：一般用途的爱克母螺纹标准。 - ASME B1.8-1988：对中的爱克母螺纹标准。 - FED-STD-H28/12A NOT3-2001 和 FED-STD-H28/13A NOT3-2001：这是由美国国防部发布的爱克母螺纹标准，它们也是基于ASME的标准制定的。 这些标准定义了ACME螺纹的不同应用场合和技术要求。 | 无召回片段 | 无召回片段 | 无召回片段 | 无召回片段 | 无召回片段 | 无召回片段 | 无召回片段 | 无召回片段 | 无召回片段 | 无召回片段
BUTT螺纹中内螺纹的大径怎么算？ | D4=D+0.12542P | 公制、美制和英制螺纹标准手册(第三版)第二章传动连接螺纹中四、美制锯齿形螺纹（7°/45°）（BUTT）3基本尺寸 | 美制锯齿形螺纹的基本尺寸按下列公式计算： D4=D+0.12542P D2=d2=D-0.6P D1=D-1.2P d3=D-1.32542P | 根据您提供的信息，计算BUTT螺纹（即美制锯齿形螺纹）内螺纹的大径需要参考特定的表格和规则。然而，直接关于“BUTT螺纹中内螺纹的大径怎么算”的具体计算方法在您提供的内容中没有明确提及。通常，螺纹的大径计算依赖于螺纹类型、尺寸代号、公差带等参数，并且这些参数会根据具体的螺纹标准（如美制、英制或公制螺纹标准）有所不同。 对于美制锯齿形螺纹(BUTT)，其标记方法和公差带的选择已经给出，但是具体的大径极限尺寸计算式需要依据特定的表格或公式进行。在您的信息中，提到了工作量规直径的极限尺寸计算式以及校对量规直径的极限尺寸计算式，这些计算式适用于螺纹量规的设计，而不是直接用于计算螺纹本身的大径。 通常，对于内螺纹的大径，会有一个基于公称直径和公差带的计算公式或者直接查表得到。由于具体计算方法未在您提供的内容中给出，建议参考相关螺纹标准的官方文档或者手册来找到确切的计算方法。这些标准文档通常会提供详细的公式和表格，以供设计和检验螺纹时使用。 如果您需要具体的计算公式或者方法，可能需要提供更多的信息或者直接查阅相关的行业标准，例如ASME B1.5、ASME B1.20.1等，这些标准详细规定了螺纹的尺寸、公差以及如何进行计算。 | 无召回片段 | 无召回片段 | 无召回片段 | 无召回片段 | 无召回片段 | 无召回片段 | 无召回片段 | 无召回片段 | 无召回片段 | 无召回片段
DT-35型7-7/8"单塞套管水泥头有什么特点 | 结构轻巧、耐高压、寿命长、便于联接、内部平衡等特点 | DT7.7单塞水泥头说明书 三、特点 | 三、特点 ( 一) 结构轻巧、设计合理; （二）主体采用优质合金钢制造，高强度合金钢焊条焊接，耐高压，寿命长。 ( 三) 设计有可拆卸的长圆/ 偏梯接头， 便于与套管（联顶节）联接。 ( 四) 筒体内径大于胶塞外径， 可实现内部平衡。 | DT-35型7-7/8"单塞套管水泥头的特点包括： 1. **结构轻巧、设计合理**：使得其在操作和安装过程中更加方便。 2. **主体采用优质合金钢制造**：使用高强度合金钢焊条焊接，使其耐高压且寿命长。 3. **可拆卸的长圆 / 偏梯接头设计**：便于与套管（联顶节）的连接，提供了灵活性和适应性。 4. **筒体内径大于胶塞外径**：可以实现内部平衡，有助于提高固井作业的安全性和效率。 | 无召回片段 | 无召回片段 | 无召回片段 | 无召回片段 | 无召回片段 | 无召回片段 | 无召回片段 | 无召回片段 | 无召回片段 | 无召回片段
DT-35型7-7/8"单塞套管水泥头适用于什么场景 | 单塞套管水泥头用于常规井口 | DT7.7单塞水泥头说明书 一、用途 | 一、用途DT-35 型7 7/ 8" 单塞套管水泥头是用于常规固井（不使用双胶塞）的一种专用井口工具。 | 根据提供的说明书内容，DT-35型7-7/8"单塞套管水泥头是用于常规固井（不使用双胶塞）的一种专用井口工具。它适用于石油和天然气钻井作业中的固井过程，特别是在不需要使用双胶塞技术的固井场景中。这种水泥头设计用于连接套管，并能够安装胶塞以帮助在注水泥过程中控制水泥浆的流动和位置，确保固井作业的正确执行。 | 无召回片段 | 无召回片段 | 无召回片段 | 无召回片段 | 无召回片段 | 无召回片段 | 无召回片段 | 无召回片段 | 无召回片段 | 无召回片段
RWD4750液压随钻扩眼器主要组成部件有哪些？ | 1上接头；2壳体；3上盖；4上剪切销钉；5上球座；6芯轴；7弹簧腔；8弹簧；9弹簧保护盖；10止动环；11刀翼；12驱动环；13活塞；14下端腔；15喷嘴；16下球座；17下剪切销钉；18下端盖；19下接头；20下井接头；25螺钉M16x25；25喷嘴；29启动球；22解卡球。 | RWD4750液压随钻扩眼器使用说明书1.概述1.2主要结构 | 1.2主要结构 图1为扩眼器结构示意图。图中，1上接头；2壳体；3上盖；4上剪切销钉；5上球座；6芯轴；7弹簧腔；8弹簧；9弹簧保护盖；10止动环；11刀翼；12驱动环；13活塞；14下端腔；15喷嘴；16下球座；17下剪切销钉；18下端盖；19下接头；20下井接头；25螺钉M16x25；25喷嘴；29启动球；22解卡球。 | RWD4750液压随钻扩眼器的主要组成部件包括上接头、下接头、壳体、上球座、下球座、芯轴、刀翼、活塞、喷嘴、活动腔、驱动环、止动环等部分。 | 无召回片段 | 无召回片段 | 无召回片段 | 无召回片段 | 无召回片段 | 无召回片段 | 无召回片段 | 无召回片段 | 无召回片段 | 无召回片段
RWD4750液压随钻扩眼器安装位置？ | 扩眼器在具体使用时各有特点。根据安装位置的不同分为近钻头安装和远钻头安装 | RWD4750液压随钻扩眼器使用说明书4.扩眼器安装位置 | 4.扩眼器安装位置 扩眼器在具体使用时各有特点。根据安装位置的不同分为近钻头安装和远钻头安装，常用的组合方式如图 | 根据提供的信息，RWD4750液压随钻扩眼器的安装位置分为近钻头安装和远钻头安装。这两种安装方式主要根据具体的使用需求和操作特点来选择。 - **近钻头安装**：这种方式通常用于需要精确控制扩眼尺寸和形状的场合，因为扩眼器靠近钻头，可以更直接地影响钻孔的直径和形状。 - **远钻头安装**：这种方式适用于需要在钻孔过程中进行多次扩眼或在不同深度进行扩眼的场合。通过将扩眼器安装在离钻头较远的位置，可以在钻孔达到预定深度后，再通过下放钻具的方式将扩眼器送至目标扩眼位置。 在选择安装位置时，需要考虑的因素包括钻孔的深度、扩眼的频率、扩眼器的性能以及钻井作业的具体需求等。正确的安装位置可以最大化扩眼器的性能，同时确保钻井作业的安全性和效率。 | 无召回片段 | 无召回片段 | 无召回片段 | 无召回片段 | 无召回片段 | 无召回片段 | 无召回片段 | 无召回片段 | 无召回片段 | 无召回片段
RWD4750液压随钻扩眼器应用场景？ | RWD4750液压扩张式随钻扩眼器是一种扩大井眼的工具。可对φ118mm井眼实施单钻、单扩和随钻扩，允许倒划眼。 | RWD4750液压随钻扩眼器使用说明书1.概述 | 1.概述 RWD4750液压扩张式随钻扩眼器是一种扩大井眼的工具。可对φ118mm井眼实施单钻、单扩和随钻扩，允许倒划眼。 | RWD4750液压随钻扩眼器主要应用于石油和天然气钻井作业中，用于扩大井眼尺寸。具体应用场景包括： 1. **单钻、单扩和随钻扩操作**：适用于对φ118mm的井眼进行单钻、单扩和随钻扩操作，允许倒划眼。 2. **造壁、倒划眼、正扩眼或随钻扩眼操作**：下入钻具至扩径目标地层段后，通过泵入启动球并加大排量和泵压，使刀翼向外伸出，进行上述操作。 3. **解决卡刀问题**：当出现意外情况，刀翼被卡死无法靠弹簧恢复力收回时，可通过泵入解卡球强行收回刀翼，确保钻井液完全流向领眼钻头，以便全排量循环起钻或继续钻进。 这些应用场景表明RWD4750液压随钻扩眼器在提高钻井效率、解决复杂地质条件下的钻井问题方面具有重要作用。 | 无召回片段 | 无召回片段 | 无召回片段 | 无召回片段 | 无召回片段 | 无召回片段 | 无召回片段 | 无召回片段 | 无召回片段 | 无召回片段
RWD4750液压随钻扩眼器试验后的检查有哪些？ | ① 在试验完成后对工具上下接头、壳体、心轴进行磁粉探伤，探伤应符合NB/T 47013.4标准中II级要求。对于表面细微的裂纹可用抛光砂纸打磨，再进行磁粉探伤，符合NB/T 47013.4标准中II级要求后可以继续使用。如果裂纹无法去除则必须更换； ② 检查各密封槽底有无裂纹，密封面有无拉伤。有拉伤的可用抛光砂纸抛光去除； ③ 检查各密封元件有无损伤，无法修复的应当更换。 | RWD4750液压随钻扩眼器试验大纲4.产品试验4.2试验方案4.2.3试验步骤4.2.3.5试验后的检查 | 4.2.3.5试验后的检查 ① 在试验完成后对工具上下接头、壳体、心轴进行磁粉探伤，探伤应符合NB/T 47013.4标准中II级要求。对于表面细微的裂纹可用抛光砂纸打磨，再进行磁粉探伤，符合NB/T 47013.4标准中II级要求后可以继续使用。如果裂纹无法去除则必须更换； ② 检查各密封槽底有无裂纹，密封面有无拉伤。有拉伤的可用抛光砂纸抛光去除； ③ 检查各密封元件有无损伤，无法修复的应当更换。 | RWD4750液压随钻扩眼器试验后的检查包括以下几个关键点： 1. **外观检查**：检查扩眼器的外观是否有明显的损伤、裂纹或变形。特别注意壳体、刀翼、上盖和下盖等部件的完整性。 2. **功能检查**：确保所有移动部件（如刀翼、驱动环）能够自由移动且无卡滞。检查弹簧的弹性是否正常，确保刀翼可以顺利伸出和收回。 3. **密封性检查**：检查所有的密封O型圈是否有磨损或损坏，确保没有泄漏迹象。密封性能的好坏直接影响到扩眼器的工作效率和安全性。 4. **压力测试**：进行压力测试，确保启动球和解卡球的投送系统工作正常，检查憋压剪断销钉的可靠性。 5. **喷嘴检查**：清理并检查喷嘴是否有堵塞或磨损，确保流体可以顺畅通过，以提供足够的冷却和清洗作用。 6. **连接扣型检查**：检查NC31(210)连接扣型的磨损情况，确保其良好的连接性能。 7. **尺寸检查**：测量扩眼器的最大外径和总长，确保它们符合技术参数要求。 8. **操作测试**：在控制环境下模拟操作流程，包括投球启动、刀翼伸出、停泵收回以及强制收回等步骤，确保整个操作过程顺畅无误。 9. **温度检查**：确认最高工作温度限制在150℃以内，检查是否有过热迹象。 10. **记录与报告**：详细记录检查结果和发现的问题，必要时编制维修或更换报告。 这些检查有助于确保RWD4750液压随钻扩眼器的性能和安全性，延长其使用寿命，并保证在实际使用中的高效运作。 | 无召回片段 | 无召回片段 | 无召回片段 | 无召回片段 | 无召回片段 | 无召回片段 | 无召回片段 | 无召回片段 | 无召回片段 | 无召回片段
RWD4750液压随钻扩眼器试验项目有哪些？ | ① 抗扭性能试验 ② 抗拉性能试验 ③ 密封性能试验 ④ 功能试验 | RWD4750液压随钻扩眼器试验大纲4.产品试验4.1试验项目 | 4.1试验项目 ① 抗扭性能试验 ② 抗拉性能试验 ③ 密封性能试验 ④ 功能试验 | 根据提供的内容，RWD4750液压随钻扩眼器的试验项目可能包括以下方面： 1. **启动球直径测试**：验证φ24mm启动球是否能够顺利启动刀翼的伸出。 2. **解卡球直径测试**：验证φ30mm解卡球是否能够有效强制收回刀翼。 3. **最高工作温度测试**：测试扩眼器在最高工作温度150℃下的工作性能和稳定性。 4. **流量范围测试**：确保在≥10L/s的流量条件下扩眼器能够正常工作。 5. **启动刀翼压力测试**：测量启动刀翼所需的最小压力（>4.92MPa）。 6. **收回刀翼压力测试**：测量收回刀翼所需的最小压力（>6.52MPa）。 7. **工作压力测试**：验证扩眼器在35 MPa工作压力下的性能和可靠性。 8. **最大外径测试**：确认扩眼器的最大外径为φ112mm。 9. **扩眼范围测试**：验证扩眼器能否将φ118mm井眼扩大至φ140mm。 10. **总长度测量**：确认扩眼器总长为1640mm。 11. **连接扣型测试**：确认扩眼器的连接扣型为NC31(210)。 这些试验项目旨在确保RWD4750液压随钻扩眼器的各项性能指标符合设计要求，并能够在实际应用中稳定可靠地工作。 | 无召回片段 | 无召回片段 | 无召回片段 | 无召回片段 | 无召回片段 | 无召回片段 | 无召回片段 | 无召回片段 | 无召回片段 | 无召回片段
RWD4751液压随钻扩眼器试验装置需要哪些？ | ① 可提供9000N·m以上扭矩的试验装置一套； ② 可提供1800kN（含）以上拉力的试验装置一套； ③ 试验需要额定压力不小于35MPa的试压装置、试压堵头等。 | RWD4750液压随钻扩眼器试验大纲4.产品试验4.2试验方案4.2.1试验装置 | 4.2.1试验装置 ① 可提供9000N·m以上扭矩的试验装置一套； ② 可提供1800kN（含）以上拉力的试验装置一套； ③ 试验需要额定压力不小于35MPa的试压装置、试压堵头等。 | 根据提供的使用说明书，RWD4751液压随钻扩眼器的试验装置需要以下组件： 1. **上接头**：用于连接扩眼器和其他钻具。 2. **下接头**：同样用于连接扩眼器和其他钻具。 3. **壳体**：扩眼器的主体部分。 4. **上盖**：覆盖在扩眼器上部的部件。 5. **上剪切销钉**：用于固定和释放上球座。 6. **上球座**：接收启动球的部件。 7. **芯轴**：传递压力以推动刀翼的部件。 8. **弹簧腔**：容纳弹簧的部件。 9. **弹簧**：提供恢复力以收回刀翼。 10. **弹簧保护盖**：保护弹簧的部件。 11. **止动环**：限制刀翼运动的部件。 12. **刀翼总成**：执行扩眼操作的部件。 13. **驱动环**：推动刀翼的部件。 14. **活塞**：通过压力差产生推力的部件。 15. **下端腔**：容纳下球座和下剪切销钉的部件。 16. **喷嘴**：引导流体以冷却和清洗刀翼的部件。 17. **下球座**：接收解卡球的部件。 18. **下剪切销钉**：用于固定和释放下球座。 19. **下端盖**：封闭下端的部件。 20. **下接头**：连接其他钻具的部件。 21. **下井接头**：用于连接井下钻具的部件。 22. **O型圈**：用于密封各部件之间的间隙。 23. **钢球（φ30和φ24）**：分别用作解卡球和启动球。 24. **内六角圆柱头螺钉**：用于紧固各部件。 25. **专用扳手**：用于拆卸和安装各部件的工具。 这些组件共同构成了RWD4751液压随钻扩眼器的试验装置，确保其在实际操作中能够有效执行扩眼任务。 | 无召回片段 | 无召回片段 | 无召回片段 | 无召回片段 | 无召回片段 | 无召回片段 | 无召回片段 | 无召回片段 | 无召回片段 | 无召回片段
UN螺纹外螺纹止端塞规中径磨损极限怎么计算？ | 外螺纹止端塞规中径磨损极限=d中min+WNG | 60°牙型角美制统一螺纹（UN）量规Q/SYBOMCO J-2012标准中6.3 螺纹中径磨损极限 | 6.3 螺纹中径磨损极限 根据60°牙型角美制统一螺纹量规中径公差带图得出螺纹中径磨损极限： a)内螺纹通端塞规中径磨损极限=D中min b)内螺纹止端塞规中径磨损极限=D中max-WNG c)外螺纹通端塞规中径磨损极限=d中max d)外螺纹止端塞规中径磨损极限=d中min+WNG | 根据提供的信息，计算UN螺纹外螺纹止端塞规中径磨损极限涉及到的参数包括工件外螺纹中径公差T$_{d2}$、工作环规T$_{R}$、工作塞规T$_{PL}$以及校对塞规T$_{cp}$。这些参数与螺纹尺寸代号相关联，并有特定的数值对应。 具体到计算方法，首先需要确定螺纹尺寸代号，然后根据该代号在表3-35B级外螺纹止端环规及其校对塞规的中径公差带位置和数值中找到对应的工件外螺纹中径公差T$_{d2}$。之后，使用该公差值来计算磨损极限$W_{NG}$，这个计算过程通常涉及到从最大实体状态（即未磨损状态）减去公差值T$_{d2}$来得到允许的最小中径，也就是磨损极限。 例如，对于$1/16,1/8$的螺纹尺寸代号，其工件外螺纹中径公差T$_{d2}$为214。这意味着磨损极限将是从中径的最大尺寸减去214单位（这里的单位依据标准而定，可能是微米或英寸等）。 请注意，具体的计算公式可能需要参考特定的工程标准或手册章节，这里提供的是基于给定数据的解释和概括。实际计算时，应参照具体的标准和公式进行。 | 无召回片段 | 无召回片段 | 无召回片段 | 无召回片段 | 无召回片段 | 无召回片段 | 无召回片段 | 无召回片段 | 无召回片段 | 无召回片段
UN螺纹通端螺纹环规有什么作用？ | 检验工件外螺纹作用中径及小径。 | 60°牙型角美制统一螺纹（UN）量规Q/SYBOMCO J-2012标准中3螺纹量规的名称、代号、功能、特征及使用规则中表1。 | 螺纹量规的名称、代号、功能、特征及使用规则中表1。中对应 “检验工件外螺纹作用中径及小径。” | UN螺纹通端螺纹环规主要用于检验外螺纹的可旋合性。这意味着，如果一个外螺纹能够顺利通过UN螺纹的通端螺纹环规，那么这个外螺纹就符合UN螺纹标准的基本要求，可以与相应的内螺纹进行旋合。通端环规的设计考虑了螺纹的最大实体状态，确保了螺纹配合时的最小间隙，从而保证了螺纹连接的可靠性和互换性。 | 无召回片段 | 无召回片段 | 无召回片段 | 无召回片段 | 无召回片段 | 无召回片段 | 无召回片段 | 无召回片段 | 无召回片段 | 无召回片段
WITS0级通讯格式 | WITS零级使用一个简单的带数据项的 ASCII码格式，数据项是由其所在预定义数据记录内的位置标记的。 | 井场数据传输规范(WITS)第二章数据格式之WITS级别 | 零级传输会话由一组数据集组成，数据集表示一组相关的数据项。例如，来自相同时间间距的几个注水泥数据项。一个数据集可以仅由一项组成，也可以括很多项。事实上，连续的数据集可以包含不同的项目号。一个数据集以一对表示 AND(&&)的字符(HEX26)开始，跟着是一个回车及换行(HEXOD，OA)。一个数据集以一对惊叹号(!!)(HEX21)和一个回车及换行结束。 数据项由一个回车及换行分开， 对数据集内容的限制是: 1、一个数据集不能包含多个记录类型的数据项。 2、一个数据项不能在一个数据集内重复。 3、除非有特殊要求，带有-9999.0 空值的数据项不需要送出，而当一个数据项带有-8888.0 空值(坏传感器读数)时，它应该被送出。 每个数据项对应于一个预定义数据记录变量。每项都由一个“标识符”(IDENTIFIER)部分和一个“值”(VALVE)部分组成。 标识符由4个字符组成: 字符1和2标识预定义的记录 字符3和4标识那个记录里的项 例如:电阻率1测量深度(DR1M)是预定义的记录8 (MWD--地层评价)的 13 项 IDENFIER=0813 数据项的值部分既可以是一个文本字符串也可以是表示一个数的 ASCII 码。 如果是文本串，它一定不能长于在预先定义的记录内规定的长度，但它可以短些，可包括空格，特殊字符等等，但不能出现&&或!!。 如果是数字，它可以长达 16 个字符，但至少要带一个数字，如果带有负号，负号必须是第一个字符。不能以空格或零开头。 如果有一个小数点，它可以放在回车和换行结束前的任何位置 举例: 承包商格林钻井公司(GREEN DRILLING) 标识符1981 值GREEN DRILLING 数据项1981 GREEN DRILLINGCR>LF> 值GREEN DRILLING 数据项1981 GREEN DRILLING <CR><LF> 电阻率1测量深度3561.35 英尺 标识符0813 值3561.35 数据项08133561.35<CR><LF> 会话传输举例 下列会话传输举例由包含4个数据项的数据集组成(电阻率1测量深度，电阻率1读数,伽玛曲线1测量深度，伽玛曲线1读数): &&<CR><LF) 08133561.35<CR><LF> 0815.97<CR><LF> 08213565.13<CR><LF> 082387.1<CR><LF> !!<CR><LF> | WITS0级通讯格式是由从一个计算机系统到另一个计算机系统的ASCII码格式数据值的单向传输组成。这个级别的基本用意是为服务公司在井场进行数据交换提供一个简单的方法。例如，如果在井场上只有一个通信通道可用于数据传输，而在这里又需要来自多个供应商的数据，就可能要用到 WITS0 级。这也为对远程传输要求较低的用户提供一个容易的进入点。 | 无召回片段 | 无召回片段 | 无召回片段 | 无召回片段 | 无召回片段 | 无召回片段 | 无召回片段 | 无召回片段 | 无召回片段 | 无召回片段
WITS是什么通讯协议 | 井场信息传输规范(WITS)是一种通信格式，它应用于从一个计算机系统向另一个计算机系统传输各种各样的井场数据。 | 井场数据传输规范(WITS)第一章绪言 | 井场信息传输规范(WITS)是一种通信格式，它应用于从一个计算机系统向另一个计算机系统传输各种各样的井场数据。在石油工业的勘探和开发领域中，它作为一种推荐格式，使作业和服务公司，既可以在联机状态下，也可以批传递方式进行数据交换。 WITS 是一种多级格式，它提供一个容易实现的具有灵活性不断增加的较高级别的进入点。在低级别时，使用一种固定格式的数据流;而在高级别时，可应用一种自定义的定制的数据流。 WITS 数据流由不连续的数据记录组成。每个数据记录的产生都是独立于其它数据类型，并且每个数据记录都有唯一的触发变量和采样间距。通常，钻机动作决定了在其一给定时间内使用哪个记录，以便只有合适的数据被传输。 WITS 还包括远程计算机系统向发送系统发送指令的方式，以便设置或改变某些参数，其中包括传输的数据类型和传输间距。 除规定了数据传输格式外，WITS 还定义了一套基本的数据类型，以便增加用户自定义的记录类型。 | WITS（Wellsite Information Transfer Specification）是一种专门为石油工业设计的通讯协议，用于井场信息传输。它定义了数据的内容和格式，允许一系列的通信选择，从简单的单向数据传输到双向通信会话。WITS协议旨在作为作业者和服务公司之间的联系工具，提供一种“通用语言”以进行井场或与井场相关的数据传输。 WITS协议是基于ISO/OSI模型开发的，支持不同级别的数据传输，包括： - **WITS1级**：使用二进制传输，提供单向的、有效的大量数据传输方式。只支持预定义的数据记录。 - **WITS2级**：建立在1级之上，引入双向对话命令，允许接收方控制传输记录的类型和发送间隔。支持数据记录和注释记录。 - **WITS3级**：除了支持预定义数据记录和会话期对话命令外，还允许在遵循WITS的LIS范围内定义客户数据记录，提供更灵活的传输能力。此级别强制要求数据记录的缓冲。 WITS协议的设计考虑了错误校正、数据传输评估链路的功能，可以通过硬件或软件系统实现。此外，它还考虑了国际性操作的需求，尽管存在一些执行上的挑战，如成本和复杂性问题。 | 无召回片段 | 无召回片段 | 无召回片段 | 无召回片段 | 无召回片段 | 无召回片段 | 无召回片段 | 无召回片段 | 无召回片段 | 无召回片段
WITS有几级 | WITS定义了四个级别，分别是0级、1级、2级、3级 | 井场数据传输规范(WITS)第一章绪言之井场数据传输规范(WITS) | WITS 的主要特点是它所提供通信功能的多级方法。当前已定义了四个级别,0级以 ASCII码格式为基础，1级到3级是以LIS 为基础，而级别的增加都表示复杂性和灵活性的提高。目前分会正在考虑第5级(WITS4 级),并很可能采用最近批准的 APIRP-66(DLIS)(美国石油学会推荐格式)格式作为框架。它将考虑到更大程度的灵活性，但也带有一定程度的复杂性。这个文件仅限于讨论 WITS0 级到3级，而 WITS4 级留在将来修订。 WITS0 级是由从一个计算机系统到另一个计算机系统的 ASCII 码格式数据值的单向传输组成。这个级别的基本用意是为服务公司在井场进行数据交换提供一个简单的方法。例如，如果在井场上只有一个通信通道可用于数据传输,而在这里又需要来自多个供应商的数据，就可能要用到 WITS0 级。这也为对远程传输要求较低的用户提供一个容易的进入点。 WITS1 级是由固定格式和内容构成的数据记录的单向传输组成。这些记录被命名为 WITS预定义数据记录(Pre-Defined Data Records)，其内容在附录A中描述。该级只包括 LIS 数据记录，没有使用其他的 LIS 逻辑记录类型，也不可能进行双向对话。 对这些预定义数据记录，唯一可修改的是用其他数据项来取代被指定的备用通道。被发送的记录及其传输问题必须预先商定，且仅能由发送者改变。 WITS2 级也使用预定义数据记录,但包含了允许远程系统(接收端)控制通信会话的各个方面的双向对话。这些命令在 LS 注释(类型 232)逻辑记录内被发送。因此，在这一级中使用 LIS 数据和注释记录。同 WITS1 级一样，数据记录的修改也只局限于用其它数据项取代备用通道。由发送端进行数据记录的缓冲以及为后续应用而进行再传输或批传送，在这一级是任选的。 WITS3 级除支持预定义数据记录之外，还支持客户数据记录。这样的记录必须在使用前预先指定，由发送端通过传输数据格式或说明记录(LIS 逻辑记录类型 64)给出内容的细节。该级为数据传输又提供一个非常灵活的格式。然而，尤其是对接收端来说，这也肯定意味着复杂性的增加，因为如果接收端要使用这一格式，就必须能够阅读数据格式或说明记录。预定义数据记录是记录 1-25(LIS 逻辑记录类型 151-175)。WITS 数据记录 26-49(LIS 类型176-199)是为指导小组以后定义而保留的，这时客户 WITS 数据记录可以是 50-80(LIS 类型200-230)。在这一级，由发送端进行数据记录的缓冲是强制性的。 | WITS有四个级别，从简单到复杂分别是： 1. WITS0级：由从一个计算机系统到另一个计算机系统的ASCII码格式数据值的单向传输组成。 2. WITS1级：由固定格式和内容构成的数据记录的单向传输组成。 3. WITS2级：在文档中没有详细描述，但根据级别顺序，可以推断它是更高一级的WITS标准。 4. WITS3级：允许用户通过用DFS记录来使用客户记录类型，提供更大的灵活性和复杂性。 此外，文件提到分会正在考虑第5级(WITS4级)，可能会采用最近批准的APIRP-66(DLIS)格式作为框架。 | 无召回片段 | 无召回片段 | 无召回片段 | 无召回片段 | 无召回片段 | 无召回片段 | 无召回片段 | 无召回片段 | 无召回片段 | 无召回片段
WITS预定义数据有哪些 | WITS共预定义了25种数据记录类 | 井场数据传输规范(WITS)第三章数据内容之WITS预定义数据记录 | 1、通用:以时间为基础 2、钻进:以井深为基础 3、钻进:接单根 4、水力学 5、起下钻:以时间为基础 6、起下钻:接单根 7、测斜及定向 8、随钻测量(MWD)地层评价 9、MWD 力学参数 10 、压力评价 11、泥浆池体积 12、气体色谱组分:以分析周期为基础 13、气体色谱组分:以井深为基础 14、迟到的连续泥浆性能 15、岩屑及岩性 16、油气显示 17、固井(注水泥) 18、钻杆测试(DST) 19、结构配置 20、泥浆报告 21、钻头报告 22、注释 23、井标识 24、船舶移动及停泊状况 25、天气及海洋状况 | 根据提供的内容，WITS预定义数据记录包含了25个详细的数据记录。这些记录的内容和格式固定在WITS1-2级内使用，但也可以应用于高级别中。每个数据项都有长助记和短助记，其中短助记用于数据格式说明记录中，而两者都可以在其他情况下使用。传输间隔由作业者在开始服务前确定，并在2级及其以上级别中可以通过对话命令改变。 具体到附录A中提到的几个数据记录如下： 1. **泵冲数（总计）** - 标识符为`STKC`，类型为`L`（32位二进制补码带符号的整数），长度为4。 2. **滞后泵冲** - 标识符为`LAGSTKS`，类型为`S`（16位二进制补码带符号的整数），长度为2。 3. **迟到井深（测量）** - 标识符为`DEPTRETM`或`DRTM`，类型为`F`（32位IEEE单精度浮点数），长度为4，单位为米。 4. **气（平均）** - 标识符为`GASA`，类型为`F`（32位IEEE单精度浮点数），长度为4，单位为百分比。 5. **备用1-5** - 标识符为`SPARE1-5`或`SPR1-5`，类型为`F`（32位IEEE单精度浮点数），长度为4。 这些数据记录的描述和格式是预先定义好的，用于石油和天然气行业的数据交换标准中，以确保数据的一致性和互操作性。 | 无召回片段 | 无召回片段 | 无召回片段 | 无召回片段 | 无召回片段 | 无召回片段 | 无召回片段 | 无召回片段 | 无召回片段 | 无召回片段
XHT3150-35旋转循环头主要组成部件有哪些？ | 芯轴、压紧螺母、外筒、补偿液缸、补偿活塞、扭力杆、法兰堵头、注入接头和旋转密封等 | XHT3150-35旋转循环头使用说明书1.基本信息1.2主要部件 | 1.2主要部件 旋转循环头主要由芯轴、压紧螺母、外筒、补偿液缸、补偿活塞、扭力杆、法兰堵头、注入接头和旋转密封等组成，如图1所示。芯轴旋转的同时，扭力杆连同外筒被限制转动，水泥浆可以从注入接头进入芯轴内部，完成固井作业。压紧螺母和外筒组合起来提供了旋转密封和轴承的安装空间。扭力杆可以提供旋转时的反扭矩。 | 根据提供的内容，XHT3150-35旋转循环头是一种顶部驱动旋转固井装置，用于高承载、高承扭、高成压的作业环境。虽然具体的组成部件没有在上述信息中详细列出，但可以根据一般的知识推测，一个旋转循环头通常包括以下主要部件： 1. **驱动系统**：负责提供动力，使循环头能够旋转。这可能是电动或液压驱动。 2. **旋转部分**：包括主轴和轴承，允许工具旋转并承受工作负载。 3. **密封系统**：确保在高压环境下防止泥浆泄漏，保持操作的安全性。 4. **连接接口**：用于连接顶驱和钻杆，以及注入接头连接泥浆管线。 5. **控制系统**：可能包括电子控制单元，用于监测和控制循环头的运行状态。 6. **保护装置**：如防坠落措施，确保操作人员的安全。 7. **维护检查点**：便于进行定期检查和维护的部位。 请注意，具体型号的详细组成可能会有所不同，建议查阅更详细的技术手册或联系制造商以获取准确信息。 | 无召回片段 | 无召回片段 | 无召回片段 | 无召回片段 | 无召回片段 | 无召回片段 | 无召回片段 | 无召回片段 | 无召回片段 | 无召回片段
XHT3150-35旋转循环头作业场景？ | XHT3150-35旋转循环头是一种高承载、高承扭、高成压的顶部驱动旋转固井装置。 XHT3150-35旋转循环头固井时上部连接顶驱，下部连接钻杆，注入接头连接泥浆管线。 | XHT3150-35旋转循环头使用说明书1.基本信息1.1产品概述 | 1.1概述 XHT3150-35旋转循环头是一种高承载、高承扭、高成压的顶部驱动旋转固井装置。 XHT3150-35旋转循环头固井时上部连接顶驱，下部连接钻杆，注入接头连接泥浆管线。 | XHT3150-35旋转循环头主要用于钻井作业中的固井操作。在作业时，它安装在顶部驱动装置（顶驱）的下方，上部连接顶驱，下部连接钻杆，注入接头连接泥浆管线。该设备设计用于高承载、高承扭和高成压条件下的旋转固井作业。 具体作业场景包括： 1. **固井作业**：在进行钻井作业时，需要将水泥浆注入钻孔中以固定井壁并防止地层流体进入井筒。XHT3150-35旋转循环头在此过程中提供旋转动力，确保水泥浆均匀分布。 2. **旋转操作**：该设备允许在固井过程中进行旋转操作，有助于提高固井质量，确保水泥浆能够充分填充井眼并固化。 3. **高压作业**：适用于高压环境下的钻井作业，确保设备在高压条件下仍能稳定运行。 4. **高承载和高承扭**：设备设计能够承受高负载和高扭矩，适用于复杂地质条件下的钻井作业。 在使用该设备时，必须严格遵守操作手册中的安全要求和操作规范，以确保作业人员的安全和设备的正常运行。 | 无召回片段 | 无召回片段 | 无召回片段 | 无召回片段 | 无召回片段 | 无召回片段 | 无召回片段 | 无召回片段 | 无召回片段 | 无召回片段
XHT3150-35旋转循环头维护频率？ | 循环头在每次作业后都必须进行常规维护，每5次作业后进行全面维护。而且，每作业20次或者作业最大钩载超过3150kN时就应该进行磁粉探伤。 | XHT3150-35旋转循环头使用说明书4.维护与保养4.1说明 | 4.1说明 为了保持循环头性能，特制定了维修和定期检查范围。 当循环头回到基地时，必须对其迅速标记并进行维护，同时将其与正在维护的设备分离开来，单独存放。 循环头作业记录以及对应循环头的编号应该保存起来，并对其维护记录进行检查。循环头在每次作业后都必须进行常规维护，每5次作业后进行全面维护。而且，每作业20次或者作业最大钩载超过3150kN时就应该进行磁粉探伤。 | 根据使用说明书的内容，XHT3150-35旋转循环头的维护频率如下： - 每次作业后都必须进行常规维护。 - 每5次作业后进行全面维护。 - 每作业20次或者作业最大钩载超过3150kN时就应该进行磁粉探伤。 | 无召回片段 | 无召回片段 | 无召回片段 | 无召回片段 | 无召回片段 | 无召回片段 | 无召回片段 | 无召回片段 | 无召回片段 | 无召回片段
YDT50-130远控固井装置在电量为多少时需更换电池 | 0.3 | YDT50-130远程控制固井装置使用说明书 3.1.2 充电 | 3.1.2 充电 电控单元电池电量会在操作界面显示，水泥头在使用前应对电控单元充电，在使用中若出现电量下降到30%以下时也需更换电池。不能在井口进行电源电缆插接、快速插接件插接，更换电池等操作，否则会有引爆可燃气体的潜在危险。应始终让电池处于电量饱和状态，如果长时间不使用，至少每月充电一次，以保证电池寿命。换下的电池盒接到专用的电池充电器上（如图4所示），充电器接到220V 交流电插座上，打开电池盒电源开关，开始充电。充电器上指示灯由绿灯变成红灯，当指示灯由红灯变成绿灯后，表示电池充满。充满电一般需要6 小时。电池与电控单元以及电池充电器之间采用防爆插头连接，防爆插头在对接和拆开时要注意旋转部位，否则会将防爆插头内的焊接线头拧断。 | 根据使用说明书的内容，YDT50-130远程控制固井装置在使用中若出现电量下降到30%以下时需要更换电池。 | 无召回片段 | 无召回片段 | 无召回片段 | 无召回片段 | 无召回片段 | 无召回片段 | 无召回片段 | 无召回片段 | 无召回片段 | 无召回片段
为什么使用WITS | WITS 为在井场或以井场进行数据传输方面提供了一种“通用语言”。 | 井场数据传输规范(WITS)第一章绪言之使用WITS格式的优点 | 1、WITS 定义了数据内容和格式，是由专业化的服务公司和许多主要的作业者同意和审查过的。 2、WITS 允许一系列的通信选择，从一个经很好定义的记录子集的简单单向数据传输到双向通信会话。 3、WITS 产生了一个作业和服务公司联系的工具，而无需为软件支持非兼容的传输格式花费无效投资， 4、WITS 为在井场或以井场进行数据传输方面提供了一种“通用语言”。 | 使用WITS（井场信息传输规范）的原因如下： 1. 数据内容和格式标准化：WITS定义了数据内容和格式，是由专业化的服务公司和许多主要的作业者同意和审查过的。这确保了数据的一致性和互操作性，使得不同系统之间能够有效地进行数据交换。 2. 灵活的通信选择：WITS允许一系列的通信选择，从一个经很好定义的记录子集的简单单向数据传输到双向通信会话。这种灵活性使得用户可以根据实际需求选择合适的通信方式。 3. 降低投资成本：WITS产生了一个作业和服务公司联系的工具，而无需为软件支持非兼容的传输格式花费无效投资。通过使用WITS，公司可以避免为了适应不同的传输格式而投入大量资金开发和维护软件。 4. 通用语言：WITS为在井场或以井场进行数据传输方面提供了一种“通用语言”。这意味着不同公司和组织之间可以使用同一套标准进行沟通，提高了工作效率。 5. 解决信息传输问题：多年来，许多作业和服务公司已经为电子数据交换开发了各种独有的格式。这些格式的陆续开发和维护需花费巨大的代价。为了解决这种信息传输问题，在国际钻井承包商协会(IADC)的钻井设备与测量分会(RIM)下面成立了一个工作组--信息传输分会，制定了WITS规范。通过使用WITS，可以降低匹配和修改不同格式的成本和复杂性，使得井场数据能够更快速地被采集和采用，从而提高钻井过程中的井场动态分析、钻井监控和地层评价的效果。 | 无召回片段 | 无召回片段 | 无召回片段 | 无召回片段 | 无召回片段 | 无召回片段 | 无召回片段 | 无召回片段 | 无召回片段 | 无召回片段
二氧化碳压裂放喷压力限值 | 1.0MPa | 总结报告-二氧化碳压裂地面管汇系统技术研究3.4.2.3放喷排液 | 按照 SY/T 5289 中的压裂后排液要求及压裂设计执行，并符合以下要求： 1） 放喷过程中，应控制放喷管线节流管汇下游压力髙于1.0MPa； 2） 放喷管线节流管汇下游压力降低至1.0MPa时， 则关井进行压力恢复，待压力高于1.0MPa时，继续放喷。 | 根据提供的文本内容，二氧化碳压裂放喷压力限值的具体要求如下： 在放喷排液过程中，应控制放喷管线节流管汇下游压力高于1.0MPa。当放喷管线节流管汇下游压力降低至1.0MPa时，则关井进行压力恢复，待压力高于1.0MPa时，继续放喷。 因此，二氧化碳压裂放喷的压力限值为不低于1.0MPa。 | 无召回片段 | 无召回片段 | 无召回片段 | 无召回片段 | 无召回片段 | 无召回片段 | 无召回片段 | 无召回片段 | 无召回片段 | 无召回片段
二氧化碳压裂适用范围及主要意义 | 水敏水锁严重、低压低渗透非常规油气资源，含稠油储层以及水资源匮乏地区的油气开发，具有一定经济价值和环保价值，但目前阶段技术不足应用受限不会成为主流储层改造手段。 | 总结报告-二氧化碳压裂地面管汇系统技术研究5项目总结 | 5 项目总结 当前二氧化碳压裂地面管汇排量小、工作压力低、连续供液能力差，管线排布不规范，压裂泵进出管汇不集成，高低压作业不分区，自动控制水平低，严重影响压裂效率和生产安全。借鉴当前水力压裂大量应用的以法兰连接为主的单通道大通径压裂管汇的优秀经验，对常规二氧化碳以由壬连接为主的压裂管汇进行全新设计，同时引入大量柔性管汇，开发了适用泡沫二氧化碳、干法二氧化碳、超临界二氧化碳多种相态、二氧化碳前置压裂、二氧化碳加砂压裂、二氧化碳蓄能压裂多种工艺的的地面管汇系统。 二氧化碳压裂地面管汇系统技术研究项目的成功开展，增加了公司在管汇和压裂装备种类，掌握了二氧化碳压裂地面管汇集成的核心技术。作为水力压裂的重要补充手段，为公司丰富产品类别和提高绿色能源装备竞争力提供可靠支撑。本研究将为水敏水锁严重、低压低渗透非常规油气资源，含稠油储层以及水资源匮乏地区的油气开发提供技术储备，具有重要的经济和环保价值，积极响应了国家双碳目标战略。 | 二氧化碳压裂技术主要适用于以下几种情况： 1. **非常规油气藏开发**：对于低渗透、致密油气藏，传统的水力压裂技术效果不佳，而二氧化碳压裂因其较低的粘度和较高的扩散系数，能更有效地进入微小裂缝，提高油气的采收率。 2. **水敏性地层**：在一些对水敏感的地层中，使用水基压裂液可能会引起地层损害，而二氧化碳压裂则可以避免这一问题。 3. **提高采收率**：在已经开发的油田或气田中，通过二氧化碳压裂可以重新激活老井，提高单井产量和整个区块的采收率。 4. **环保要求高的地区**：由于二氧化碳压裂使用的是二氧化碳，相比于水力压裂产生的废水处理问题，二氧化碳压裂更加环保，适合在对环保要求较高的地区使用。 5. **深部地热资源开发**：在深部地热资源的开发中，二氧化碳压裂可以用于增强地热系统的热交换效率，从而提高地热能的利用效率。 6. **煤层气开发**：在煤层气的开采中，二氧化碳压裂可以提高煤层气的解吸效率，从而增加煤层气的产量。 7. **天然气水合物（可燃冰）开发**：在天然气水合物的开发中，二氧化碳压裂可以用于促进天然气水合物的分解，释放出其中的甲烷气体。 8. **地质封存**：在二氧化碳地质封存项目中，二氧化碳压裂可以用于提高封存效率，确保二氧化碳安全、永久地存储在地下。 9. **提高油藏压力**：在油藏压力不足的情况下，二氧化碳压裂可以通过注入二氧化碳来提高油藏压力，从而增加原油的流动性和产量。 10. **多相流动控制**：在需要控制多相流动的油藏中，二氧化碳压裂可以通过改变流体的物理性质来优化流动条件，提高采收率。 主要意义在于： - **提高油气资源的开采效率**：特别是在难以开采的低渗透油气藏中，二氧化碳压裂能够显著提高资源的开采效率。 - **减少环境污染**：与水力压裂相比，二氧化碳压裂减少了水资源的使用和废水的产生，对环境的影响较小。 - **适应多种地质条件**：二氧化碳压裂技术可以适应多种地质条件，包括水敏性地层、高温高压地层等。 - **促进能源行业的可持续发展**：通过提高现有油气田的采收率和开发非常规能源，二氧化碳压裂有助于满足不断增长的能源需求，同时减少对环境的影响。 - **技术创新与产业升级**：二氧化碳压裂技术的发展推动了相关设备、材料和工艺的创新，促进了能源行业的技术进步和产业升级。 | 无召回片段 | 无召回片段 | 无召回片段 | 无召回片段 | 无召回片段 | 无召回片段 | 无召回片段 | 无召回片段 | 无召回片段 | 无召回片段
井架拼装时段间错边允许多少 | 立柱翼板宽度方向错口不大于2 mm，其余对接处错口不大于1 mm。 | Q/SYBOMCO J205.2—2023 井架制作技术规范 第2部分：钢丝绳起升前开口井架（K）9拼装9.2过程控制 | 9.2.1 段间以序3前立柱腹板为基准，兼顾序2后立柱腹板及井口中心线A进行拼装，立柱翼板宽度方向错口不大于2 mm，其余对接处错口不大于1 mm。 | 根据提供的文档内容，井架拼装时段间错边的具体允许值没有直接提及。通常在结构组装中，段间错边应尽可能小以确保结构的稳定性和安全性。如果需要具体数值，通常行业标准或特定设计规范会给出明确的指导。建议参考相关的工程标准或咨询专业工程师以获得准确的指导。 | 无召回片段 | 无召回片段 | 无召回片段 | 无召回片段 | 无召回片段 | 无召回片段 | 无召回片段 | 无召回片段 | 无召回片段 | 无召回片段
井架段间间隙允许多大？ | 拼装时： 各段间接头间隙用0.2 mm的塞尺检测，不通过面积≥90%。 组装时：用0.5 mm的塞尺检测，不通过面积≥55%；用0.7mm的塞尺检测，不通过面积≥75%，且其余部位间隙不大于0.8mm。 | Q/SYBOMCO J205.2—2023 井架制作技术规范 第2部分：钢丝绳起升前开口井架（K）9拼装/10组装 | 9.3 检测 9.3.1 拼装平台及段间加紧工具宜采用工装。 9.3.2 直线度宜用拉粉线检测前立柱翼缘。 9.3.3 各段间接头间隙用0.2 mm的塞尺检测，不通过面积≥90%。 10.4 段间接头间隙控制要求 10.4.1 在井架体整体抬头检测合格后，将各段垫平（高差不大于1 mm）检测段间前后立柱端面结合面接触面积及接头间隙，此时的间隙检测为最终检测，不要求进行立装检测。 10.4.2 段间接头间隙应同时满足以下要求： ——用0.5 mm的塞尺检测，不通过面积≥55%； ——用0.7 mm的塞尺检测，不通过面积≥75%，且其余部位间隙不大于0.8 mm。 | 根据您提供的信息，关于井架段间间隙的具体允许大小，在提供的文本中并没有直接提及。这些文档主要关注于爆炸性环境下的接合面要求和水下井口装置及采油树设备的设计和制造标准。对于井架段间间隙的具体规定，可能需要参考特定的工程设计标准或者具体的行业指南，这些通常由专业的工程组织或安全监管机构制定。 在处理类似问题时，建议查找专门针对该领域（如石油和天然气开采、建筑结构等）的设计和安全规范，或者咨询相关领域的专业工程师。他们能够提供基于当前行业标准和最佳实践的具体建议。此外，制造商的设备安装和维护手册也可能包含此类细节信息。 | 无召回片段 | 无召回片段 | 无召回片段 | 无召回片段 | 无召回片段 | 无召回片段 | 无召回片段 | 无召回片段 | 无召回片段 | 无召回片段
产品试漏有那些方法主要有哪些？ | 盛煤油试漏、刷煤油试漏、盛水试漏 | Q/SYBOMCO J090—2020 钢结构制作铆工工艺规范14试漏 | 14.1 通则 根据产品使用需要（图纸有要求的除外），对于泥浆泵架体、绞车架、链条箱、并车箱、底座体的泥浆槽、水箱等产品及工作压力小于0.3 MPa的焊缝，可进行盛煤油试漏、刷煤油试漏、盛水试漏。 14.2 试漏要求 14.2.1 盛煤油试漏时，应使被试漏焊缝尽可能处于最低位置。 14.2.2 刷煤油试漏时，应将焊接接头能够检查的一面清理干净，涂以白粉浆或喷涂反差剂，晾干后在焊接接头另一面涂以煤油，使表面得到足够的浸润，放置一段时间后以白粉上没有油渍为合格。 14.2.3 试漏最少时间如下： ——盛煤油试漏0.5 h； ——刷煤油试漏：平焊缝按1小时试漏，其它位置焊缝均按3 h行。要求试漏过程复涂煤油2次～3次，以保证煤油不干，并要求在5 ℃以上环境温度进行； ——盛水试漏4 h； ——试漏后应清理干净。 | 根据提供的文档内容，产品试漏的主要方法有以下几种： 1. **方法1**：将初始温度在25±2℃的试样快速浸入温度为50±2℃的水中，深度至少25mm、时间60±5s。试验期间试样中如果不冒出气泡，则认为密封符合要求。 2. **方法2**：将被试样品浸入容器内水中，深度至少75mm, 容器可以部分排空。容器内的压力减小到相当于16kPa(120mmHg)。装置内部应无泄漏迹象。 3. **方法3**：证明装置在大气压力（101325Pa）下空气的泄漏率不大于规定的mL/s的任何其他试验方法。 | 无召回片段 | 无召回片段 | 无召回片段 | 无召回片段 | 无召回片段 | 无召回片段 | 无召回片段 | 无召回片段 | 无召回片段 | 无召回片段
产品防护措施有哪些？ | 成品应采用油漆或其他规定的涂料、涂层进行防护。机加工表面应采用合适的滑润脂或复合油脂加以保护。 | Q/SYBOMCO J205.1—2023 井架制作技术规范 第1部分：通用技术条件11防护与存放11.1防护 | 生产过程及成品应采取合理的防护方式，以维持现有良好的表面状态和产品质量。 所有锻造的、轧制的结构钢型材和板材以及铸件均应清理干净，成品应采用油漆或其他规定的涂料、涂层进行防护。 机加工表面应采用合适的滑润脂或复合油脂加以保护。 各转动件有润滑要求的应润滑充分。 | 产品的防护措施包括以下内容： 1. **贮存**： - 产品应放在清洁、干燥、通风的库房中保管，确保控制系统压力为零。 - 严禁接触油、酸、碱、有机溶剂等腐蚀性物质。 - 钻井泵在试验后及贮存前应排空钻井泵内的水、油、气。 - 设备各零部件、工具及备件外露的金属表面应涂覆在50°C以下不会变成流体的防锈脂，轴伸部位、法兰盘面、密封表面在涂覆防锈脂的同时还应采取保护措施。对于液力端，若钻井液使用后在1个月以上不使用，应放尽钻井液，取出阀体、阀座、缸套、活塞等易损件，清洗干净，并涂覆防锈油或防锈脂。 - 各水、气、液接口应用适宜的盲板或堵头保护。 - 非金属材料应存放在避免太阳光线直接照射、避免与液体接触、避免与臭氧和放射性物质接触的干燥室内环境。在正常条件下，非金属件的保存期为1年。 - 钻井泵宜放置在平坦的场地上，悬于支撑面之外的部分不应超出1/6泵长或1/6泵宽。 2. **包装与运输**： - 产品在包装前，应将胶塞释放阀置于关闭位置，两端连接螺纹应涂防锈油并戴护丝，外表面根据用户要求进行防护，随机工具和遥控盒备件等应放置在专用包装箱内。 - 配件的包装袋上应按照装箱清单粘贴不干胶标签，信息包括：产品名称、型号、数量、生产时间、制造商。 - 密封件应采用避光包装，包装袋上应粘贴不干胶标签，信息包括：规格型号、数量、出厂日期等。 - 产品出厂时，应在包装箱内附有如下文件，并装入防水塑料袋内封好：产品合格证或质量证明书；出厂检验报告；产品说明书；装箱清单。 3. **涂层配套体系**： - 根据用户要求决定水泥头是否进行涂装。如果需要，应按照腐蚀环境、使用环境、防腐年限设计涂层配套体系，具体按照Q/SYBOMCO J078执行。油漆配套方案按照规范中C5-M-3涂装防护体系执行。 4. **铭牌标识**： - 铭牌应用耐蚀金属材料制成，并牢固地固定在顶部驱动旋转水泥头的上半部明显位置。铭牌上的文字和数字应刻画清楚，在整个使用期内不被磨损。 - 铭牌内容至少包括：制造厂商名称或商标、产品生产顺序号或零件号、产品参数。 - 产品上下接头标记槽内应打永久性标识：扣型、内径及额定载荷。 | 无召回片段 | 无召回片段 | 无召回片段 | 无召回片段 | 无召回片段 | 无召回片段 | 无召回片段 | 无召回片段 | 无召回片段 | 无召回片段
人机界面的具体定义是什么？ | 人员和工业自动化平台间物理交互发生的边界。 | GB/T 18725—2008，第3.135项 | 源于中华人民共和国国家标准GB/T 18725—2008制造业信息化技术术语第3.135项，该项指出：人/机界面 Human/Computer Interface(HCI);Human/Machine Interface(HMI)人员和工业自动化平台间物理交互发生的边界。 | 人机界面（Human/Computer Interface，简称HCI；Human/Machine Interface，简称HMI）是指人员和工业自动化平台之间物理交互发生的边界。这个定义强调了人机界面作为信息交换和控制操作的平台，在石油钻机和修井机的控制系统中扮演着关键角色，它实现了司钻人员与钻井设备之间的信息交互和操控功能。 | 无召回片段 | 无召回片段 | 无召回片段 | 无召回片段 | 无召回片段 | 无召回片段 | 无召回片段 | 无召回片段 | 无召回片段 | 无召回片段
什么是单一中径？ | 一个假想圆柱的直径，该圆柱的母线通过牙型上沟槽宽度等于基本螺距一半的地方。 | 60°牙型角美制统一螺纹（UN）量规Q/SYBOMCO J-2012标准中4定义 | 4.2单一中径 一个假想圆柱的直径，该圆柱的母线通过牙型上沟槽宽度等于基本螺距一半的地方。 | 单一中径是一个用于螺纹检测和质量控制的参数，它指的是螺纹的一个特定的直径尺寸，这个直径位于螺纹的牙顶和牙底之间。在螺纹量规的使用中，单一中径通常用来评估螺纹的实际尺寸是否符合设计要求，特别是在考虑到螺纹的制造公差时。 根据给出的内容，单一中径在中国的螺纹标准中被用作评价螺纹质量的一个重要指标。例如，在表1-166中提到了细牙、自由级外螺纹的公差和极限尺寸，其中就包括了对单一中径的评价。此外，在螺纹中径和底径量规的部分也提到了单一中径的概念，强调了使用特定的量规来控制工件内螺纹或外螺纹的单一中径的最小实体尺寸。 因此，单一中径是螺纹设计和质量控制中的一个关键参数，它帮助确保螺纹能够符合其预定的功能和性能要求，同时也满足相应的制造标准和公差规定。 | 无召回片段 | 无召回片段 | 无召回片段 | 无召回片段 | 无召回片段 | 无召回片段 | 无召回片段 | 无召回片段 | 无召回片段 | 无召回片段
什么是工作螺纹量规？ | 操作者在制造工件螺纹过程中所用的螺纹量规。 | 普通螺纹量规技术条件GB/T 3934-2003中3.2 | 3.2工作螺纹量规 working gauges for general purpose screw threads 操作者在制造工件螺纹过程中所用的螺纹量规。 | 工作螺纹量规是一种用于检测和确保螺纹尺寸符合特定标准的工具。根据提供的文档内容，工作螺纹量规采用X级公差，其公差数值可以在表1-103中找到。这种量规的设计和使用旨在确保螺纹的中径、顶径和牙侧角等关键尺寸参数满足设计要求，从而保证螺纹连接的正确性和可靠性。工作螺纹量规是质量控制过程中不可或缺的一环，特别是在螺纹制造和装配过程中，用于验证螺纹是否在规定的极限尺寸范围内。 | 无召回片段 | 无召回片段 | 无召回片段 | 无召回片段 | 无召回片段 | 无召回片段 | 无召回片段 | 无召回片段 | 无召回片段 | 无召回片段
什么是振动烈度 | 所测振动量宽带最大量值定义为振动烈度 | 《GB/T 6075.1 机械振动在非旋转部件上测量评价机器的振动 第1部分:总则》3.1.4 振动烈度 | 通常在各个测量位置的两个或三个测量方向上进行测量以得到一组不同的振动量值。在规定的机器支承和运行工况下,所测的宽带最大量值定义为振动烈度: 对于大多数类型的机器,振动烈度的值表征了该机器的振动状态。但是对有些机器这种方法是不适当的,而应在若于测点上对测量位置分别进行振动烈度评价。 | 振动烈度是指在规定的机器支承和运行工况下，所测的宽带最大量值。通常在各个测量位置的两个或三个测量方向上进行测量以得到一组不同的振动量值。对于大多数类型的机器，振动烈度的值表征了该机器的振动状态。但是对有些机器这种方法是不适当的，而应在若干测点上对测量位置分别进行振动烈度评价。 | 无召回片段 | 无召回片段 | 无召回片段 | 无召回片段 | 无召回片段 | 无召回片段 | 无召回片段 | 无召回片段 | 无召回片段 | 无召回片段
使用垂直钻井工具时，钻具组合内部应该安装什么？ | 钻具组合内部应安装滤清器 | 垂直钻井工具使用说明书 4工具的操作 4.1起下钻操作 | 4.1起下钻操作 1）将全旋转推靠式自动垂直钻井工具接入钻具组合中，检查执行矩形推力板是否开启灵活。在工具接入钻具组合时，严禁磕碰工具，谨防异物落入工具组合内部； 2）在钻具组合内部应安装滤清器，确保进入钻具内部的为优质泥浆； 3）起下钻操作，应控制速度，严禁猛顿、猛刹、猛拔，以防破坏窗口； 4）遇阻时，应当适当转动并上下活动钻具，使钻具能够顺利起下井。 | 使用全旋转推靠式自动垂直钻井工具系统时，钻具组合内部应该安装滤清器，确保进入钻具内部的为优质泥浆。 | 无召回片段 | 无召回片段 | 无召回片段 | 无召回片段 | 无召回片段 | 无召回片段 | 无召回片段 | 无召回片段 | 无召回片段 | 无召回片段
关键工序包含哪些内容？ | ——对操作工技术等级的要求； ——设备精度要求； ——工序所需的工艺装备； ——满足生产要求的工作环境； ——其它必要的特殊控制要求。 | Q/SYBOMCO G03.JS302-2024 关键工序控制规定5.4关键工序的工艺文件设计 | 关键工序的工艺文件设计中可包括以下内容和要求： ——对操作工技术等级的要求； ——设备精度要求； ——工序所需的工艺装备； ——满足生产要求的工作环境； ——其它必要的特殊控制要求。 | 关键工序包含以下内容： 1. **对产品质量有重要影响的工序**：这些工序对产品的质量、性能、功能、寿命、可靠性及制造成本等有重要影响。 2. **需要采取特定工艺措施的工序**：这些工序在产品制造过程中，其质量事后不易检验或某些质量参数完全靠工艺过程保证。 3. **经过评审确定有必要重点控制的工序**：这些工序是工艺人员经过评审认为需要特别控制的。 4. **工艺复杂，对工人技术、加工设备精度要求高，质量容易波动不易保证的工序**。 5. **对产品重要质量特性形成的工序**：这些工序影响产品的重要质量特性，并需要采取特定工艺措施。 这些工序在工艺设计中需要进行重点控制，以保证产品的加工制造质量。 | 无召回片段 | 无召回片段 | 无召回片段 | 无召回片段 | 无召回片段 | 无召回片段 | 无召回片段 | 无召回片段 | 无召回片段 | 无召回片段
关键工序由谁来设置？ | 工艺设计人员负责设置关键工序。 | Q/SYBOMCO G03.JS302-2024 关键工序控制规定5.3.1关键工序的控制 | 工艺设计人员负责设置关键工序。 | 关键工序由工艺设计人员设置。 | 无召回片段 | 无召回片段 | 无召回片段 | 无召回片段 | 无召回片段 | 无召回片段 | 无召回片段 | 无召回片段 | 无召回片段 | 无召回片段
关键工序需要评审吗？ | 需要。关键工序的评审，由工艺专业负责人根据评审内容组织相关工艺人员参加评审。 | Q/SYBOMCO G03.JS302-2024 关键工序控制规定5.5关键工序的评审 | 关键工序的评审，由工艺专业负责人根据评审内容组织相关工艺人员参加评审。 | 是的，关键工序需要评审。以下是具体的规定： ### 关键工序的评审要求 1. **评审设置**：关键工序的设置应经过评审，并填写《工艺评审记录》。 2. **评审内容**： - 关键工序方案设计的合理性、可行性； - 操作者技术等级要求是否合理； - 所选设备是否合理； - 设备现有精度要求能否满足工序要求（设备管理部门协助对设备精度进行认可，并填写《工序设备认可记录》）； - 工艺装备的需求（如需设计新的工艺装备，按Q/SYBOMCO G02.09执行；如所需工艺装备已有，按Q/SYBOMCO G02.09对已有工艺装备进行复检）。 3. **评审过程**： - 关键工序的评审应在工艺设计人员设计工艺文件时进行。 - 由工艺专业负责人根据评审内容组织相关工艺人员参加评审。 - 评审过程应形成《工艺评审记录》，并由工艺设计人员填写，综合参与评审人员意见填写评审结论。 - 《工艺评审记录》应由本专业负责人签字审核，工艺负责人签字批准。 4. **评审后完善**：关键工序经评审后，由工艺设计人员负责完善工艺文件。 5. **重新评审**：当关键工序中工艺条件（设备条件、工艺装备、生产环境等）发生变化时，工艺设计人员可提出重新评审建议，是否需要评审由工艺专业负责人决定，并在《工艺评审记录》中注明。 ### 记录及报告表式 - **附录A**: 工艺评审记录 - **附录B**: 工序设备认可记录 通过上述规定可以看出，关键工序不仅需要设置合理的评审流程，还需要详细的记录和报告，以确保工序的合理性和可行性。 | 无召回片段 | 无召回片段 | 无召回片段 | 无召回片段 | 无召回片段 | 无召回片段 | 无召回片段 | 无召回片段 | 无召回片段 | 无召回片段
切割质量包括哪些？ | 切割质量等级评价要素一般包括：表面粗糙度Rz、尺寸精度、坡口精度、表面缺陷、上缘熔化、挂渣 | Q/SYBOMCO J065—2023 下料工艺守则7割口表面质量7.6切割质量等级 | 7.6.1 切割质量等级要求见表25。 7.6.2 切割质量选用推荐规则： a) 一般坡口表面粗糙度为Ⅱ级； b) 无特殊要求时，产品零件的切割质量等级通常选用Ⅱ级； c) 关键件、重要件的主要表面，其切割质量等级选用Ⅰ级。 7.6.3 切割质量等级评价要素一般包括：表面粗糙度Rz、尺寸精度、坡口精度、表面缺陷、上缘熔化、挂渣，等级见表26、27、28、29、30。 | 根据您提供的文档内容，切割质量包括以下几方面： 1. 螺纹精度：这是衡量螺纹加工质量的重要指标。不同的加工方法和刀具会影响螺纹的精度。例如，丝锥攻螺纹可以获得较好的螺纹精度，而用板牙套螺纹获得的螺纹精度较低。 2. 表面粗糙度：这也是衡量螺纹加工质量的重要指标。不同的加工方法和刀具会影响螺纹的表面粗糙度。例如，拉制丝锥和磨制丝锥可以获得较好的表面粗糙度。 3. 生产效率：不同的加工方法和刀具会影响生产效率。例如，拉制丝锥和滚压加工具有较高的生产效率。 4. 经济效益：不同的加工方法和刀具会影响经济效益。例如，虽然拉制丝锥的制造比较复杂，但由于其具有较高的生产效率和较好的螺纹精度和表面粗糙度，因此在经济效益上可能具有优势。 5. 其他因素：如坯件和底孔直径的选择、设备的选用和调整、切削量及切削液的选择等也会影响螺纹加工的质量。 | 无召回片段 | 无召回片段 | 无召回片段 | 无召回片段 | 无召回片段 | 无召回片段 | 无召回片段 | 无召回片段 | 无召回片段 | 无召回片段
加工弯管时，对弯管的最小弯曲半径有何要求？ | 弯管的最小弯曲半径应不小于管外径的3倍 | 《Q/SY BOMCO J186-2020 陆地井口装置控制盘制造、安装与调试试验规范》5 制造要求 5.25.2 管线下料及弯管作业要求 5.2.9 | 5.2.9 弯管应采用弯管机或专用工具，弯管的最小弯曲半径应不小于管外径的3倍 ，弯管应圆顺，不允许出现卡套管压扁和折叠。 | 加工弯管时，弯管的最小弯曲半径应不小于管外径的3倍。 | 无召回片段 | 无召回片段 | 无召回片段 | 无召回片段 | 无召回片段 | 无召回片段 | 无召回片段 | 无召回片段 | 无召回片段 | 无召回片段
卡瓦悬挂器的工作原理是怎样的？ | 将两半组合的卡瓦悬挂器抱住套管，整体投入到套管头孔中，使卡瓦牙紧紧卡住套管，在套管自重和卡瓦牙锥度的作用下，卡瓦牙越楔越紧，使卡瓦牙对套管越卡越紧。而橡胶密封件在自重的作用下产生变形，形成对套管和套管头本体的密封。 | 《套管头培训教材》五、套管头的结构及密封工作原理 5.卡瓦悬挂器的结构及密封工作原理 b.卡瓦悬挂器的工作原理： | b. 卡瓦悬挂器的工作原理： 将两半组合的卡瓦悬挂器抱住套管，整体投入到套管头孔中，使卡瓦牙紧紧卡住套管，在套管自重和卡瓦牙锥度的作用下，卡瓦牙越楔越紧，使卡瓦牙对套管越卡越紧。而橡胶密封件在自重的作用下产生变形，形成对套管和套管头本体的密封。 | 卡瓦悬挂器的工作原理基于其独特的设计，主要包括卡瓦牙、卡瓦座、橡胶密封件和支承座等部分。具体工作过程如下： 1. **组装与投入：**首先，将两半组合的卡瓦悬挂器（包含卡瓦牙和其他部件）预先组装好，然后整体投入到套管头孔中。 2. **卡紧动作：**当卡瓦悬挂器到达指定位置后，卡瓦牙会紧紧卡住套管。这一过程中，卡瓦牙的设计使其在受到套管自重作用时能够越楔越紧，即随着重量的增加，卡瓦牙对套管的紧握力也会增加，确保了悬挂的稳定性。 3. **密封形成：**同时，橡胶密封件在自重的作用下产生变形，这种变形使得橡胶密封件能够紧密贴合在套管和套管头本体之间，从而形成了有效的密封。 4. **安全锁定：**通过这种方式，卡瓦悬挂器不仅能够稳固地悬挂套管，还能通过橡胶密封件实现良好的密封效果，防止井内流体泄漏，确保作业的安全进行。 这种设计使得卡瓦悬挂器在石油钻井和采油过程中扮演着至关重要的角色，它不仅保证了作业的安全性，还提高了作业的效率和可靠性。 | 无召回片段 | 无召回片段 | 无召回片段 | 无召回片段 | 无召回片段 | 无召回片段 | 无召回片段 | 无召回片段 | 无召回片段 | 无召回片段
双臂吊环焊接完成后的无损检测要求是什么？ | 焊缝的无损检测必须在双臂吊环最终热处理后进行。焊缝的表面无损检测可与吊环整体表面无损检测一并进行。作为工序质量控制，可在焊缝后热处理后增加一次焊缝的表面和内部无损检测 | TYG-H53-2022 双臂吊环焊接通用工艺 3 焊后无损检测 | 焊缝表面无损检测：对焊缝进行磁粉检测，按API Spec 8C（第5版）的8.4.9.2.2条的规定进行验收； 焊缝内部无损检测：将焊缝打磨与母材平齐光滑，焊缝进行超声波检测，按API Spec 8C（第5版）的8.4.9.2.3条的规定进行验收。 | 双臂吊环焊接完成后的无损检测要求包括： 1. **焊缝表面无损检测**：对焊缝进行磁粉检测，按照API Spec 8C（第5版）的8.4.9.2.2条的规定进行验收。 2. **焊缝内部无损检测**：将焊缝打磨与母材平齐光滑后，进行超声波检测，按照API Spec 8C（第5版）的8.4.9.2.3条的规定进行验收。 这些检测必须在双臂吊环最终热处理后进行。作为工序质量控制的一部分，在焊缝后热处理后可以增加一次焊缝的表面和内部无损检测。 | 无召回片段 | 无召回片段 | 无召回片段 | 无召回片段 | 无召回片段 | 无召回片段 | 无召回片段 | 无召回片段 | 无召回片段 | 无召回片段
双臂吊环焊接完成后需要进行热处理吗？ | 需要，后热处理：焊后立即将工件整体放入电炉加热到300℃~350℃，保温时间≥45分钟，然后随炉缓冷。焊后热处理：按热处理工艺执行 | TYG-H53-2022 双臂吊环焊接通用工艺 2焊后热处理 | 焊后热处理是指在焊接完成后，对焊件进行的一系列加热和冷却处理过程，以改善焊接接头的性能，消除焊接残余应力、扩散氢等。常用方法有：高温回火、正火、淬火+回火。 | 是的，双臂吊环焊接完成后需要进行热处理。根据提供的通用工艺文件，焊后立即将工件整体放入电炉加热到300℃～350℃，保温时间≥45分钟，然后随炉缓冷，这是后热处理的要求。此外，还提到“焊后热处理：按热处理工艺执行（见焊接工艺规范中的要求）”，这意味着除了后热处理之外，还需要按照特定的热处理工艺进行进一步的热处理。 | 无召回片段 | 无召回片段 | 无召回片段 | 无召回片段 | 无召回片段 | 无召回片段 | 无召回片段 | 无召回片段 | 无召回片段 | 无召回片段
双臂吊环采用什么焊接方法进行焊接？ | 采用焊条电弧焊，焊条型号及规格为JQ.J857T/Φ4 | TYG-H53-2022 双臂吊环焊接通用工艺 1焊接工艺 | 双臂吊环材料为35CrMoA，JQ.J857为低合金高强度钢焊条，采用直流反接可进行全位置焊接，焊接工艺性能优良，熔覆金属焊后经调质热处理，可得到高强度高韧性的优良机械性能，完全满足双臂吊环的母材力学性能要求。 | 根据提供的通用工艺文件内容，双臂吊环的焊接方法采用的是手工电弧焊（SMAW），使用直流电焊机，直流反接（即焊条接正极，工件接负极），短弧焊接。 | 无召回片段 | 无召回片段 | 无召回片段 | 无召回片段 | 无召回片段 | 无召回片段 | 无召回片段 | 无召回片段 | 无召回片段 | 无召回片段
哪些情况需要喷丸处理？ | a）设计图纸明确要求作喷丸处理的零件； b) 箱体内部有非加工表面的零件； c) 热处理（正火、退火、调质）后有非加工部位的零部件； d) 其他工艺设计人员认为需要进行喷丸处理的零件。 | Q/SYBOMCO G03.JS301-2024机加工艺文件设计规定5.3.3.2.6 喷丸 | 下列情况应安排喷丸工序： a）设计图纸明确要求作喷丸处理的零件； b) 箱体内部有非加工表面的零件； c) 热处理（正火、退火、调质）后有非加工部位的零部件； d) 其他工艺设计人员认为需要进行喷丸处理的零件。 | 根据以上内容，需要喷丸处理的情况包括： 1. 设计图纸明确要求作喷丸处理的零件； 2. 箱体内部有非加工表面的零件； 3. 热处理（正火、退火、调质）后有非加工部位的零部件； 4. 其他工艺设计人员认为需要进行喷丸处理的零件。 | 无召回片段 | 无召回片段 | 无召回片段 | 无召回片段 | 无召回片段 | 无召回片段 | 无召回片段 | 无召回片段 | 无召回片段 | 无召回片段
国内激光钻井技术是哪个提出来的 | 1968 年麻省理工学院和加州大学提出利用激光能量破碎岩石和钻井的设想，研究浪费大量国家财力，对类似前沿项目已经进行过试验试错后的项目应该画上句号，对后续项目谨慎设置减少财力人力浪费。但同时应该承认激光技术在其他工业化应用的璀璨业绩，充分认识其优势，尝试应用于除钻井以外的油气开采其他工艺过程。 | 可行性分析报告-激光钻井技术可行性分析报告3.1对激光钻井技术的认识 | 3.1 对激光钻井技术的认识 自1968 年麻省理工学院和加州大学提出利用激光能量破碎岩石和钻井的设想，激光钻井技术的研究已经50年从未间断，各国开展了相关研究，就各方研究结果形成如下认识。 | 国内激光钻井技术是由中石油工程院、宝石机械联合中国工程物理研究院、西南石油大学共同开展研究的。他们依托集团公司“十三五”后两年重大科技项目《深层与复杂地层钻完井新技术新方法研究》课题一《激光、超声波与机械联合破岩方法研究》，进行了激光与机械联合破岩成孔技术的研究。 | 无召回片段 | 无召回片段 | 无召回片段 | 无召回片段 | 无召回片段 | 无召回片段 | 无召回片段 | 无召回片段 | 无召回片段 | 无召回片段
垂直钻井工具系统是一种什么系统？ | 是针对油井垂直钻井工艺需要而设计的一种基于自动控制原理、自主式制导的可靠性高、寿命长、灵敏度强的钻井系统 | 垂直钻井工具使用说明书 1工具总体描述 1.1概述 | 1.1 概述 “全旋转推靠式自动垂直钻井工具系统”是针对油井垂直钻井工艺需要而设计的一种基于自动控制原理、自主式制导的可靠性高、寿命长、灵敏度强的钻井系统。该系统的主要功能是：通过系统的自主式制导技术，保证在不降低正常钻压的情况下，确保钻成的直径段最大井斜角不超过1.0°。 | 垂直钻井工具系统是一种**全旋转推靠式自动垂直钻井工具系统**。以下是具体分析： #### **1. 系统概述** - **全旋转推靠式自动垂直钻井工具系统**是针对油井垂直钻井工艺需要而设计的一种基于自动控制原理、自主式制导的可靠性高、寿命长、灵敏度强的钻井系统。其主要功能是通过系统的自主式制导技术，保证在不降低正常钻压的情况下，确保钻成的直径段最大井斜角不超过1.0°。 #### **2. 主要组成部分** - **动力模块**：包括涡轮发电机（上涡轮发电机）和扭矩发生器（下涡轮发电机）。 - **测量模块**：安装在电子短节的密封仓中，工作时随钻进行井眼轨迹实时参数、控制用参数及工具的工作状态参数的测量。 - **控制模块**：由电流环、速度环及位置环组成的三环负反馈控制系统，通过比较测量值与预置的井眼轨迹参数，发出相应的小闭环控制指令。 - **执行机构模块**：包括三个执行活塞，根据控制指令进行动作，调整工具姿态，实现纠斜和稳斜功能。 综上所述，全旋转推靠式自动垂直钻井工具系统是一种高度自动化、智能化的钻井系统，能够在复杂的地质条件下实现高效的垂直钻井作业。 | 无召回片段 | 无召回片段 | 无召回片段 | 无召回片段 | 无召回片段 | 无召回片段 | 无召回片段 | 无召回片段 | 无召回片段 | 无召回片段
垂直钻井系统的主要构成？ | 主要由动力、测量、控制和执行机构4个模块组成 | 垂直钻井工具使用说明书 1工具总体描述 1.3 结构组成 | 1.3 结构组成 工具主要由动力、测量、控制和执行机构4个模块组成，该工具的上部通过螺扣与MWD短节连接，下部接钻头，工具实物及组成图如下： | 垂直钻井系统主要由动力、测量、控制和执行机构四个模块组成。具体如下： 1. **动力模块**：包括涡轮发电机（上涡轮发电机）和扭矩发生器（下涡轮发电机）。这两个涡轮发电机的基本结构相同，但因工作条件和使用环境的特殊性而具有特殊结构，不同于普通发电机。 2. **测量模块**：其传感器及相关电路安装在电子短节的密封仓中，随钻进行三类参数的测量：井眼轨迹的实时参数（井斜角、方位角）、控制用参数（工具面角、控制轴转速、发电机电流/电压）以及工具的工作状态参数（温度、压力等）。这些测得的参数存储在电子短节密封仓内的存储器中，供工具小闭环控制使用，同时也供地面回放时使用。 3. **控制模块**：由电流环、速度环及位置环组成的三环负反馈控制系统。通过电流互感器测量上下涡轮发电机负载电流形成电流环；通过速度陀螺仪测量控制轴转速形成速度环；再通过重力加速度计测量工具的工具面角和井眼的井斜、方位角形成位置环。井下微处理器将测得的井眼实际井斜、方位与预置的井眼轨迹参数进行比较，如偏差超过规定范围，则根据测量的井斜、方位、工具面角、控制轴转速发出相应的小闭环控制指令，进行工具姿态调整。 4. **执行机构模块**：技术难点在于确保上下盘阀之间的环向密封性、确保一对转动副和三对移动副相关零件的使用寿命、确保泥浆主流通道和支流通道中泥浆流量的合适比例，并及时清理推靠巴掌周围的泥饼。 | 无召回片段 | 无召回片段 | 无召回片段 | 无召回片段 | 无召回片段 | 无召回片段 | 无召回片段 | 无召回片段 | 无召回片段 | 无召回片段
型材接料要求有哪些？ | 所有产品一般不可接料，如遇特殊情况需要接料时，应有生产单位提出接料申请单，并出具方案，经产品设计和/或工艺设计人员签字同意后方可接料 | 钢结构制作铆工工艺规范 | 将090相关片段粘贴 | 根据提供的文本内容，关于型材接料的要求主要在“6.2型材”部分有所提及。以下是对型材接料要求的具体解析： 1. **下料方法**：工字钢、H钢或槽钢的下料一般采用锯切成或气割后机加工的方法进行，例如使用端面铣来获取所需的长度。对于横撑的长度误差，有明确的规定，即误差应≤1mm。此外，下料后还需制备漏水孔、管线过孔以及榫成，并按照图纸及工艺要求在翼板开榫处制作焊接坡口。 2. **角钢处理**：底座主体各部件中的横撑、斜撑若为角钢时，可采用合适的方法制成，比如气割下料后打摞铣长度成。 3. **形位允差及矫正方法**：各横、斜撑下料后的形位允差及矫正方法需要遵守Q/SYBOMCO J065及Q/SYBOMCO J090中的相关要求。 综合以上信息，型材接料要求主要包括精确的下料方法、长度和形状的误差控制，以及后续的处理与矫正工作，确保最终产品满足设计和工艺标准。 | 无召回片段 | 无召回片段 | 无召回片段 | 无召回片段 | 无召回片段 | 无召回片段 | 无召回片段 | 无召回片段 | 无召回片段 | 无召回片段
多大的螺母需要锻成单件？ | M24或以上的六角螺母，锻成六方单件。 | Q/SYBOMCO G03.JS301-2024机加工艺文件设计规定5.3.3.2.2 下料及分工c) 螺栓、螺母下料。 | 1) M24或以上的六角螺母，锻成六方单件，M24以下的六角螺母锻成圆棒料；对于厚度≤15 mm的薄螺母，锻成圆棒料，总长小于200 mm； 2) 杆部直径＞Φ24 mm的螺栓，锻成单件，杆部直径≤Φ24 mm的螺栓锻成串件。 | 根据提供的内容，M24以上的六角螺母需要锻成单件。 | 无召回片段 | 无召回片段 | 无召回片段 | 无召回片段 | 无召回片段 | 无召回片段 | 无召回片段 | 无召回片段 | 无召回片段 | 无召回片段
套管头主要有那几部分组成？ | 套管头由四通、套管悬挂器、顶丝总成、法兰式平行闸阀、连接件、压力显示机构等组成； | 《套管头培训教材》五、套管头的结构及密封工作原理 1.套管头的结构 | 1. 套管头的结构： 套管头由四通、套管悬挂器、顶丝总成、法兰式平行闸阀、连接件、压力显示机构等组成； | 套管头主要由以下几部分组成： 1. **四通**：作为主要的连接件，连接套管和井口装置或防喷器。 2. **套管悬挂器**：用于支撑除表层套管以外的各层套管重量。 3. **顶丝总成**：用于锁定防磨套（保护密封面），在座套管悬挂器后，又能将套管悬挂器锁定。 4. **法兰式平行闸阀**：安装在套管头两侧口法兰上，一端接平板阀（或盲法兰），另一端接平板阀、丝扣法兰、接头、截止阀及压力表，用于观察两套管层之间的环空压力。 5. **连接件**：用于连接其他部件，如压力显示机构等。 6. **压力显示机构**：用于监测套管头内部的压力情况。 7. **密封组件**：包括BT形橡胶密封圈、燕尾形橡胶密封圈、顶丝V形密封圈、金属密封组件等，用于实现套管头与套管之间的密封。 8. **防磨套**：保护密封面不受磨损。 9. **注脂阀和试压阀**：用于注入高压密封脂和进行压力测试。 这些组成部分共同作用，确保了套管头能够有效地连接套管和井口装置，同时提供必要的密封和支撑功能。 | 无召回片段 | 无召回片段 | 无召回片段 | 无召回片段 | 无召回片段 | 无召回片段 | 无召回片段 | 无召回片段 | 无召回片段 | 无召回片段
套管头的用途有哪些？ | a. 通过悬挂器支撑除表层套管以外的各层套管重量； b. 承受井口装置的重量； c. 可在内外套管柱之间形成压力密封； d. 为可能蓄积在两层套管柱之间的压力提供一个出口，或在紧急情况下向井内泵入液体（压井钻井液、水或高效灭火剂等）； e. 可进行钻采工艺方面的特殊作业， | 《套管头培训教材》二、套管头的用途、特点及分类： 1.用途 | 1. 用途： a. 通过悬挂器支撑除表层套管以外的各层套管重量； b. 承受井口装置的重量； c. 可在内外套管柱之间形成压力密封； d. 为可能蓄积在两层套管柱之间的压力提供一个出口，或在紧急情况下向井内泵入液体（压井钻井液、水或高效灭火剂等）； e. 可进行钻采工艺方面的特殊作业，如： ⑴. 若井未固好,可从侧口补注水泥； ⑵. 在采取增产措施而搞酸化压裂时，可从侧孔打入压力液以平衡油管压力。 | 套管头的用途包括： 1. **支撑除表层套管以外的各层套管重量**； 2. **承受井口装置的重量**； 3. **在内外套管柱之间形成压力密封**； 4. **为可能蓄积在两层套管柱之间的压力提供一个出口，或在紧急情况下向井内泵入液体（压井钻井液、水或高效灭火剂等）**； 5. **进行钻采工艺方面的特殊作业**，如补注水泥或平衡油管压力等操作。 | 无召回片段 | 无召回片段 | 无召回片段 | 无召回片段 | 无召回片段 | 无召回片段 | 无召回片段 | 无召回片段 | 无召回片段 | 无召回片段
如何确定法兰式平行闸阀的额定工作压力？ | 零件或部件的额定工作压力应按其端部或出口连接的额定工作压力确定。 | 《井口装置培训教材》六、法兰式平行闸阀 6.2 法兰式平行闸阀额定工作压力的确定 | 6.2法兰式平行闸阀额定工作压力的确定： 零件或部件的额定工作压力应按其端部或出口连接的额定工作压力确定。当端部或出口连接的额定工作压力不同时，应按其较小的额定工作压力来确定。 通常采油(气)井口装置额定工作压力分为14MPa、21MPa、35MPa、70MPa、105MPa、140MPa六种压力级别。 | 法兰式平行闸阀的额定工作压力的确定应依据零件或部件的端部或出口连接的额定工作压力来确定。具体方法是，当端部或出口连接的额定工作压力不同时，应选择其中较小的额定工作压力作为整个产品的额定工作压力。通常，采油（气）井口装置的额定工作压力分为14MPa、21MPa、35MPa、70MPa、105MPa、140MPa六种压力级别。这意味着在选择或设计法兰式平行闸阀时，需要确保其能够适应预期应用中的最大压力需求，从而保证安全和有效的工作性能。 | 无召回片段 | 无召回片段 | 无召回片段 | 无召回片段 | 无召回片段 | 无召回片段 | 无召回片段 | 无召回片段 | 无召回片段 | 无召回片段
如何识别关键件？ | 主承载件（关键件）由产品图纸设计人员按产品适用的规范、标准和要求进行识别，并在图纸上加盖QA章，工艺人员以此为依据进行工艺文件设计。 | Q/SYBOMCO G03.JS312-2024机加工艺设计作业指导书(通则)4职责中5.1条 | 5.1 主承载件（关键件）的识别 主承载件（关键件）由产品图纸设计人员按产品适用的规范、标准和要求进行识别，并在图纸上加盖QA章，工艺人员以此为依据进行工艺文件设计。 | 关键件的识别主要依据产品图纸设计人员按照产品适用的规范、标准和要求进行。具体步骤如下： 1. 产品图纸设计人员根据API规范和其他相关的国家、行业标准与规范，对主承载件（关键件）进行识别。 2. 在识别出主承载件后，产品图纸设计人员会在图纸上加盖QA章，以标识这些关键件。 3. 工艺人员以此为依据，进行工艺文件的设计。 通过以上步骤，可以确保关键件在设计和制造过程中得到适当的关注和控制，以确保产品质量。 | 无召回片段 | 无召回片段 | 无召回片段 | 无召回片段 | 无召回片段 | 无召回片段 | 无召回片段 | 无召回片段 | 无召回片段 | 无召回片段
如何进行替浆操作 | 先操作胶塞指示器处于关闭状态，操作阀体转动90度，释放胶塞，打开注水泥管线进行替浆，胶塞释放后胶塞指示器转动90度至打开状态，表示胶塞已经顺利释放。 | YDT50-130远程控制固井装置使用说明书 3.3 替浆 | 3.3 替浆 先操作胶塞指示器处于关闭状态，操作阀体转动90度，释放胶塞，打开注水泥管线进行替浆，胶塞释放后胶塞指示器转动90度至打开状态，表示胶塞已经顺利释放。 | 根据提供的说明，进行替浆操作的步骤如下： 1. 先确保胶塞指示器处于关闭状态。 2. 操作阀体转动90度，以释放胶塞。 3. 打开注水泥管线进行替浆。 4. 当胶塞被释放后，胶塞指示器会自动转动90度至打开状态，这表明胶塞已经顺利通过并释放。 5. 如果需要，可以多次转动阀体和指示器，切换流道，以便将内部的水泥浆清洗干净。 这些步骤概述了从准备到执行替浆操作的全过程，确保了操作的正确性和安全性。 | 无召回片段 | 无召回片段 | 无召回片段 | 无召回片段 | 无召回片段 | 无召回片段 | 无召回片段 | 无召回片段 | 无召回片段 | 无召回片段
宝石机械旁通阀专利与审查质疑创新性文件US20130299184A1的主要区别是什么？ | 宝石机械旁通阀使用同一直径可以完成三种工作模式 | 专利-旁通阀创新性答复说明一审答复说明 | 1）本专利所述钢球（1）使用同一直径可以完成三种工作模式； 2）由于1）上述区别，在实施方式上存在区别； 3）对应2）所述实施方法不同，本申请专利2019103043637图9所述换位槽具有3种不同距离。 | 宝石机械旁通阀专利与审查质疑创新性文件US20130299184A1的主要区别包括： 1. **工作模式和激发方式**：宝石机械的旁通阀使用同一直径的钢球完成三种工作模式（中心流通、旁通流通、分流流通），而US20130299184A1需要使用三种不同直径的球类来完成激发动作。 2. **实施方式和路径**：由于上述区别，在实施方式上存在区别，宝石机械的旁通阀投球后执行动作的过程是中心流通→旁通流通→分流流通→中心流通依次循环实施，而US20130299184A1的实施方式使用两种球依次循环实施。 3. **换位槽设计**：宝石机械的旁通阀所述换位槽具有三种不同距离，而US20130299184A1使用的是两种不同换位距离。 4. **弹簧设计**：申请专利中上弹簧和下弹簧存在数学关系式，为组合弹簧；而对比文献中所列的压缩弹簧均为独立作用的压缩弹簧，不存在特定的关系式。 5. **球篮设计**：申请专利中球篮的中心通道为容球区域；而对比文献中球篮包含中心轴向通道和螺旋导轨，其周边的螺旋结构是容球区域。即球篮容球位置和方式有明显的差异。 6. **下限位筒功能**：申请专利中下限位筒需要实现旁通和辅助下卡爪功能张开，是对比文献不具备的零件。对比文献将辅助下卡爪张开的功能融入了其他零件中。 综上所述，宝石机械旁通阀专利与审查质疑创新性文件US20130299184A1在工作模式、实施方式、换位槽设计、弹簧设计、球篮设计和下限位筒功能等方面存在主要区别。 | 无召回片段 | 无召回片段 | 无召回片段 | 无召回片段 | 无召回片段 | 无召回片段 | 无召回片段 | 无召回片段 | 无召回片段 | 无召回片段
宝石机械旁通阀专利使用的弹簧与竞品有何区别？ | 宝石机械旁通阀专利使用的是组合压缩弹簧 | 专利-旁通阀创新性答复说明一审答复说明次要区别4） | 4）申请专利2019103043637所述上弹簧上弹簧（10）和下弹簧（12）存在数学关系式，为组合弹簧；对比文献US20130299184A1中所列the compression spring 54和116均为独立作用的压缩弹簧，不存在特定的关系式。 | 根据提供的信息，宝石机械旁通阀专利（申请号：2019103043637）使用的弹簧与竞品的主要区别在于其设计和功能。具体来说，宝石机械的旁通阀专利中的上弹簧（10）和下弹簧（12）之间存在一种数学关系式，这意味着这两个弹簧是作为组合弹簧来设计的。这种设计可能旨在通过精确控制两个弹簧之间的相互作用力来优化阀门的操作性能。 相比之下，竞品US20130299184A1中描述的弹簧the compression spring 54和116都是独立作用的压缩弹簧，它们之间没有特定的关系式。这表明竞品中的弹簧可能是独立设计和操作的，没有像宝石机械的专利那样通过数学关系式进行协调。 此外，宝石机械的专利为了实现同样的功能而不包含文献US20130299184A1中所列的a lower ball seat 100，而是将卡爪功能融入了下滑套（11）的卡爪部位（图6的1103与1104）。这一点也体现了在设计上的创新差异，旨在优化结构并提高功能性。 综上所述，宝石机械旁通阀专利使用的弹簧与竞品的主要区别在于其组合设计和数学关系式的应用，以及在实现相同功能时对部件的创新整合，这些都体现了在设计思路和技术创新上的差异。 | 无召回片段 | 无召回片段 | 无召回片段 | 无召回片段 | 无召回片段 | 无召回片段 | 无召回片段 | 无召回片段 | 无召回片段 | 无召回片段
宝石机械旁通阀专利创新性回复附件包括哪些？ | 初始申请文件，对比文件，通知书，竞品产品视频 | 专利-旁通阀创新性答复说明一审答复说明 | 终上所述，个人认为本专利是为实现同样目的而采取了不同的方法和结构，对专利的创造性和新颖性不构成影响。 为了佐证以上说明，附件包括： 1、初始申请专利2019103043637文件 2、贝克休斯US20130299184A1专利文件 3、一审意见通知书 4、一审答复说明 5、以及贝克休斯（对应专利2019103043637文件）、斯伦贝谢、威德福、DSI、NOV几家企业的产品视频。 | 宝石机械旁通阀专利创新性回复附件包括以下内容： 1. 初始申请专利2019103043637文件。 2. 贝克休斯US20130299184A1专利文件。 3. 一审意见通知书。 4. 一审答复说明。 5. 以及贝克休斯（对应专利2019103043637文件）、斯伦贝谢、威德福、DSI、NOV几家企业的产品视频。 | 无召回片段 | 无召回片段 | 无召回片段 | 无召回片段 | 无召回片段 | 无召回片段 | 无召回片段 | 无召回片段 | 无召回片段 | 无召回片段
对界面面总体设计要求是什么？ | 界面风格保持一致，简洁美观、重点突出、布局合理，避免过于紧凑或松散；所有具有相同含义的术语应保持一致，且易于理解；画面上同一类型的操作类、状态显示类控件设计风格应统一。 | Q/SYBOMCO J179-2023 第5.1项 | 按照功能和作用宜将画面布局分为五个部分，各区域设计要求如下:a)操作功能区b)手柄功能显示区c)状态显示及参数设置区d)系统总览区e)功能导航区 主画面风格：所有主画面布局划分应相同，具有相同功能的控件在不同主画面的布局位置宜尽可能相同；控件风格：控件对象在画面中的布局匀称，对齐方式一致，避免过于紧凑或松散。根据显示信息的数量、类型、重要性等选择不同的控件。相同类型信息的显示区控件类型应相同；重要信息宜选用仪表盘、棒图。 | 界面总体设计要求包括： 1. **层级结构与操作习惯**：人机界面的界面架构设计应有层级，符合操作员的思维模式和操作习惯。 2. **界面内容**：人机界面至少应包含登录界面、各单元设备或工艺过程子界面、诊断及数据处理界面。 3. **风格一致性**：界面风格保持一致，简洁美观、重点突出、布局合理，避免过于紧凑或松散；所有具有相同含义的术语应保持一致，且易于理解；画面上同一类型的操作类、状态显示类控件设计风格应统一。 4. **画面布局规划**：按照功能和作用将画面布局分为五个部分，包括顶部信息栏、导航区、主工作区、底部菜单栏等，各区域设计要求明确，如图7和图8所示。 5. **主画面风格**：所有主画面布局划分应相同，具有相同功能的控件在不同主画面的布局位置宜尽可能相同。 | 无召回片段 | 无召回片段 | 无召回片段 | 无召回片段 | 无召回片段 | 无召回片段 | 无召回片段 | 无召回片段 | 无召回片段 | 无召回片段
尺寸检测法适用于什么产品的热时效应力效果验证？ | 适用于材料种类较多的泵架热时效后去应力效果的工艺验证以及当其他焊接结构件产品以尺寸检测为热时效去应力后效果的验证 | TYG-H51-2022 热失效去应力工艺验证通用要求第二部分，1 适用范围 | 以泵架上的轴承座处开档为检测点，检测位置应均布且不少于三处 | 尺寸检测法适用于材料种类较多的泵架热时效去应力后效果验证要求。当其他焊接结构件产品适用于以尺寸检测为热时效去应力后效果的验收准则时，工艺验证参照本部分相关要求执行。 | 无召回片段 | 无召回片段 | 无召回片段 | 无召回片段 | 无召回片段 | 无召回片段 | 无召回片段 | 无召回片段 | 无召回片段 | 无召回片段
工艺修改流程？ | 因工艺原因需要更改时，应由负责该产品设计的工艺人员采用系统升版的方式修改电子档工艺文件，保证工艺文件与设计图纸版本保持一致，同时填写《工艺更改通知单》（附录C），并签字齐全。 | Q/SYBOMCO G02.09-2024工艺工装控制程序5.4工艺更改 | 5.4.2因工艺原因需要更改时，应由负责该产品设计的工艺人员采用系统升版的方式修改电子档工艺文件，保证工艺文件与设计图纸版本保持一致，同时填写《工艺更改通知单》（附录C），并签字齐全。 ——《工艺更改通知单》应经工艺部门本专业负责人审核，技术部门负责人批准； ——《工艺更改通知单》应随修订后的工艺文件一同线上发布。 | 根据提供的文件内容，工艺修改流程可以概括如下： 1. **工艺文件的修改需求**：当机加工专业工艺文件需要因工艺原因进行更改时，首先应明确修改的需求和原因。 2. **填写《工艺更改通知单》**：对于已发布的机加工专业工艺文件的修改，需要在更改同时按要求填写《工艺更改通知单》（附录F或H）。这个步骤是启动工艺更改流程的正式手续。 3. **评审和批准**：修改工艺文件时，特别是如果修改涉及生产现场流程、相关专业的协调或对产品的互换性及产品精度产生影响，需要进行工艺更改评审。这包括填写《工艺更改评审单》（附录I或G），并由工艺部门本专业组织评审工作。评审的目的是确保修改不会负面影响产品质量、生产效率或与其他专业的配合。 4. **修改执行**：工艺文件的修改应由原设计单位的本专业人员进行。这意味着只有具备相应资格和了解原始设计意图的人员才能进行修改，以确保修改的正确性和有效性。 5. **升版和发布**：完成修改和评审后，应系统地升版工艺文件，并保证电子档工艺文件与设计图纸版本一致。新版本的工艺文件需签字齐全，并通过适当的渠道发布，确保所有相关人员都能够访问最新版本。 6. **记录和归档**：修改后的工艺文件和相关评审记录应存档备查，以便于未来参考或进行持续改进。 整个流程强调了在修改工艺文件时的规范性和系统性，确保每一次修改都是经过深思熟虑且得到适当审批的，同时也保证了生产活动的连续性和产品质量的一致性。 | 无召回片段 | 无召回片段 | 无召回片段 | 无召回片段 | 无召回片段 | 无召回片段 | 无召回片段 | 无召回片段 | 无召回片段 | 无召回片段
工艺性审查包含哪些内容？ | 产品工艺性审查内容主要包括产品的设计结构、尺寸、技术要求、材料是否合理、规范；产品制造、检测、试验是否具有可行性、经济性和安全性。 | Q/SYBOMCO G02.09-2024工艺工装控制程序5.1 产品工艺性审查 | 5.1.1产品工艺性审查目的是通过分析设计产品的工艺性,并对图纸、试验大纲中不合理及错误内容提出改进意见或建议。 5.1.2新产品图纸由工艺人员对其工艺性进行审查。 5.1.3产品工艺性审查内容主要包括产品的设计结构、尺寸、技术要求、材料是否合理、规范；产品制造、检测、试验是否具有可行性、经济性和安全性。 5.1.4产品工艺性审查应按照Q/SYBOMCO G02.08《设计与开发控制程序》的要求填写《工艺性审查报告》。 | 产品工艺性审查内容主要包括产品的设计结构、尺寸、技术要求、材料是否合理、规范；产品制造、检测、试验是否具有可行性、经济性和安全性。 | 无召回片段 | 无召回片段 | 无召回片段 | 无召回片段 | 无召回片段 | 无召回片段 | 无召回片段 | 无召回片段 | 无召回片段 | 无召回片段
常用的材料的化学成分分析方法有哪些？ | 发射光谱法、X-射线法、原子吸收法、燃烧法或湿法分析 | 《Q/SY BOMCO J037-2021 用于API 6A、16A承压件的材料规范》3 化学成分 3.2 材料的化学成分分析方法 | 3.2 材料的化学成分分析方法 材料的化学成分分析方法可采用发射光谱法、X-射线法、原子吸收法、燃烧法或湿法分析的任一种方法，所用分析方法应是已颁布的相应标准，有争议时，可按照GB/T 223.1或ASTM A751规定执行。 | 常用的材料的化学成分分析方法包括发射光谱法、X-射线法、原子吸收法、燃烧法或湿法分析的任一种方法。所用分析方法应是已颁布的相应标准，有争议时，可按照GB/T 223.1或ASTM A751规定执行。 | 无召回片段 | 无召回片段 | 无召回片段 | 无召回片段 | 无召回片段 | 无召回片段 | 无召回片段 | 无召回片段 | 无召回片段 | 无召回片段
常用的钢结构件焊后后热处理方法有哪些？ | 1、消氢处理 2、紧急后热 | Q/SYBOMCO J075-2024 钢结构焊接规范 第7.8.1节 | 消氢处理是以消除氢为目的的后热。消氢处理时把焊件加热到300℃~350℃，保温一定时间，促使扩散氢外逸，从而达到减少接头中含氢量的目的。低合金高强度钢和容易 产生冷裂的焊件，宜进行消氢处理。消氢处理保温时间不小于45min，一般需要2~6小时，但在350℃下保温1h时，能将绝大部分扩散氢去除。消氢处理应在焊后连续进行。若焊后需要进行消除应力退火，且能立即进行时，则不单独进行消氢处理。 紧急后热是国外常采用的一种后热处理方法。焊道完成后立即对之加热到300℃~350℃（高于常用材料的焊接预热和层间温度），但加热时间较短，一般保温时间宜为5min~10min，以补充和完善脱氢效果。也能减缓焊接接头的冷却速度，起到与预热相似的作用。当较大型的焊件上有多组焊接接头时，每组接头完成的时间前后不一，甚至相差一至两天，此时对先焊完的接头进行紧急后热处理，能解决多组接头无法同时连续进行焊后消氢处理的矛盾。对无法整体进炉进行消除应力退火的焊接构件，在现场一般宜采用氧乙炔中性火焰、红外线加热等方法局部加热消氢处理。 | 常用的钢结构件焊后热处理方法主要包括以下几种： 1. **整体热处理**：将整个焊接结构件放入加热炉中，按照特定的加热和冷却速率进行加热、保温和冷却。这种方法适用于消除焊接过程中产生的残余应力，提高焊接接头的韧性和抗裂性。 2. **局部热处理**：对于大型或无法整体加热的结构件，可以采用局部热处理的方法，即只对焊接区域及其周围一定范围进行加热和冷却处理。这种方法同样旨在消除局部的焊接应力，但需要精确控制加热的范围和温度。 3. **火焰加热**：使用火焰（如氧乙炔火焰）对焊接区域进行局部加热，随后缓慢冷却。这种方法操作简便，但需要操作者具备一定的技能以确保加热均匀且不过度。 4. **电加热**：通过电阻加热带、红外线加热器等设备对焊接区域进行局部或整体加热。这种方法可以精确控制加热温度和时间，适用于复杂形状或难以使用火焰加热的结构件。 5. **感应加热**：利用高频电流产生的磁场在导电材料中产生涡流，从而加热材料。这种方法加热速度快，热效率高，适用于需要快速加热或对加热位置有严格要求的场合。 以上方法的选择取决于结构件的尺寸、形状、材料类型以及对热处理效果的具体要求。在进行焊后热处理时，应遵循相应的工艺规范和标准，确保处理过程的安全性和有效性。 | 无召回片段 | 无召回片段 | 无召回片段 | 无召回片段 | 无召回片段 | 无召回片段 | 无召回片段 | 无召回片段 | 无召回片段 | 无召回片段
常用的钢结构件焊接方法有哪些？ | 1、焊条电弧焊（SMWA） 2、埋弧自动焊 3、熔化极气体保护焊 4、钨极氩弧焊（TIG） 5、激光焊（LBW） | Q/SYBOMCO J075-2024 钢结构焊接规范 第6部分 焊接方法 | 1、焊条电弧焊以其灵活性和适应性，成为传统焊接的核心技术。掌握其参数调整、焊条选择及操作技巧，可有效应对多种工业需求，但需严格遵循安全规范以保障质量与人员健康。对于自动化或高效率场景，可考虑MIG/MAG或TIG等替代工艺。 2、埋弧自动焊是高效、高质量的焊接工艺，尤其适合厚板长直焊缝的批量生产。其核心优势在于自动化操作和大电流下的高熔敷率，但受限于平焊位置和较高设备成本。在压力容器、管道制造等领域具有不可替代性，是工业化焊接的重要技术之一。 3、熔化极气体保护焊凭借其高效率、适应性强和易自动化的特点，成为现代制造业的核心焊接工艺，其通过灵活调整保护气体和焊接模式，可覆盖从薄板精密焊接到厚板高速焊接的广泛需求。尽管存在设备复杂性和环境敏感性等局限，但在汽车、航空航天及钢结构等领域，仍是不可替代的解决方案。对于追求高效率的场景，可结合机器人技术，对质量要求严苛时，可采用脉冲GMAW优化控制。 4、钨极氩弧焊以其焊接质量高、使用范围广、操作性能好等优势广泛应用与航空航天发动机叶片、机身结构、电子电器元件、精密零件、不锈钢设备、汽车铝合金、金属门窗等焊接。 5.激光焊具有能量密度高、焊接精度高、非接触是焊接等特点，在汽车制造、电子工业、航空航天、医疗器械、新能源领域广泛应用。 | 常用的钢结构件焊接方法包括以下几种： 1. **焊条电弧焊（SMAW）**：这是一种传统的手工焊接方法，使用焊条作为填充金属，适用于各种位置和环境。 2. **气体保护电弧焊（GMAW/MIG）**：使用惰性气体（如氩气或二氧化碳）保护熔池，防止氧化，适用于薄板和中厚板的焊接。 3. **钨极惰性气体保护焊（GTAW/TIG）**：使用钨极作为非熔化电极，惰性气体保护熔池，适用于高质量要求的焊接，如不锈钢、钛等材料。 4. **埋弧焊（SAW）**：使用颗粒状焊剂覆盖熔池，电弧在焊剂层下燃烧，适用于长直焊缝和厚板的焊接。 5. **混合气体保护焊**：结合了GMAW和SAW的特点，使用混合气体保护，可以提高焊接效率和质量。 6. **点焊**：主要用于薄板的连接，通过短时间大电流使金属局部加热至熔化状态，形成焊点。 7. **激光焊接**：利用高能量密度的激光束进行焊接，适用于薄板和精密部件的焊接，具有高速度和高质量的特点。 8. **电子束焊接**：使用高能量电子束加热工件表面，适用于高精度、高质量的焊接需求。 这些焊接方法各有特点和适用范围，选择时应根据具体的产品要求、材料性质和生产效率等因素综合考虑。 | 无召回片段 | 无召回片段 | 无召回片段 | 无召回片段 | 无召回片段 | 无召回片段 | 无召回片段 | 无召回片段 | 无召回片段 | 无召回片段
底座斜方差检测点怎么选择？ | 测量斜方时先以井口中心线为基准向前后方向分别以等长尺寸A、B确定测量长度，检测长度应尽可能长，推荐测量点距基座端头距离≤1m；再以架体纵向对称中心线或将架体纵向中心线平移至基座内大梁翼板上确定测量点。 | TYG-M52-2022 X型底座制作作业指导书9车间大组装9.6做标记 | 9.6.1底座斜方差检测基准标记方法 9.6.1.1测量斜方差¦C1-C2¦=C≤5mm（测量斜方时先以井口中心线为基准向前后方向分别以等长尺寸A、B确定测量长度，检测长度应尽可能长，推荐测量点距基座端头距离≤1m；再以架体纵向对称中心线或将架体纵向中心线平移至基座内大梁翼板上确定测量点）； 9.6.1.2当C≤2mm时，在左、右基座测量点（A、B）处打样冲标识； 9.6.1.3当2mm＜C≤5mm时，将一侧底座标记整体移动一定尺寸，此时一侧底座上测量点分别为A’、 B’， 且A’B’=AB，此时测得¦C1’-C2’¦=C’≤2mm，然后在此测量点（A、B、A’、B’）处打样冲标识。 | 底座斜方差的检测点选择应遵循以下步骤和原则： 1. **基准线确定**：首先，应以井口中心线为基准向前后方向分别以等长尺寸A、B确定测量长度。检测长度应尽可能长，推荐测量点距基座端头距离≤1m。 2. **测量点选择**：再以架体纵向对称中心线或将架体纵向中心线平移至基座内大梁翼板上确定测量点。 3. **斜方差计算**：测量斜方时，先确定左右基座上的测量点（如A、B），计算这些点之间的斜方差¦C1-C2¦=C，确保C≤5mm。 4. **标记方法**：当C≤2mm时，在左、右基座测量点（A、B）处打样冲标识；当2mm＜C≤5mm时，将一侧底座标记整体移动一定尺寸，使得测得的斜方差满足要求后，在这些新的测量点（如A’、B’）处打样冲标识。 通过上述步骤，可以确保底座斜方差的准确测量和标记，从而保证底座组装的准确性和稳定性。 | 无召回片段 | 无召回片段 | 无召回片段 | 无召回片段 | 无召回片段 | 无召回片段 | 无召回片段 | 无召回片段 | 无召回片段 | 无召回片段
底座立柱耳座孔什么时候加工？ | 焊完调变形后，交加工制耳座孔成。 | TYG-M52-2022 X型底座制作作业指导书7底座主体部件制造过程控制7.6立柱 | 7.6.1 下料 7.6.1.1两纵梁下料时长度留余量。 7.6.1.2 其余各件按图示尺寸下成，保证下料尺寸及质量。 7.6.2 组合 7.6.2.1 耳座单独组焊成，孔不制。 7.6.2.2 一次组合架体，保证两纵梁开档尺寸误差≤1mm，斜方差≤3mm，架体平面度≤3mm，纵梁长度方向余量两端均分。 7.6.2.3焊完调变形后，校方划铣头线并铣长度成。 7.6.2.4铣头后以架体纵向对称中心线为基准再组焊耳座及其余相关件，保证耳座与架体对正，开档尺寸误差≤1mm。 7.6.3交加工 焊完调变形后，交加工制耳座孔成。 | 底座立柱耳座孔的加工时间根据不同的部件有所不同。 - **7.4前基座**：序1、2、3耳板及序5耳座下料或组焊后单件制耳板孔成，其余耳座及耳板孔不制，留待组焊完成后整体加工成。（见7.4.1.2） - **7.4交加工**：机加工制序4、7、8、9、10、11耳座及耳板孔成。（见7.4.5） - **7.6立柱**：焊完调变形后，交加工制耳座孔成。（见7.6.3） 因此，底座立柱耳座孔是在组焊完成后或焊完调变形后进行加工的。 | 无召回片段 | 无召回片段 | 无召回片段 | 无召回片段 | 无召回片段 | 无召回片段 | 无召回片段 | 无召回片段 | 无召回片段 | 无召回片段
底座组装时放样尺寸要求有哪些？ | 在组装平台上以井口中心线为基准放样确定左、右前后基座位置，左右基座纵向中心线开档尺寸L±1，整体斜方差≤3mm。 | TYG-M52-2022 X型底座制作作业指导书9车间大组装9.2下层组装 | 9.2.1在组装平台上以井口中心线为基准放样确定左、右前后基座位置，左右基座纵向中心线开档尺寸L±1，整体斜方差≤3mm。如图13所示（以DZ710450-00 DZ450/10.5-X49底座为典型结构）。 图13下层放样示意图 9.2.2对线摆放左右前基座，对线误差≤1mm，井口中心误差≤1mm。左右基座纵向对称中心线开档尺寸L±1mm，斜方差¦L1-L2¦≤5mm（测量斜方时可将架体纵向对称中心线引至基座大梁翼板，同时以井口中心线为基准向前后方向分别以等长尺寸在基座大梁上确定固定点后测量，测量点距基座前后端头≤1m），如图14所示。 检测并校核基座上连接斜立柱的耳座尺寸，开档L1、L2尺寸误差≤5mm（同时记录该尺寸，用以检测斜立柱上端与上层连接耳座的开档尺寸），斜方差¦L3-L4¦≤3mm，如图15所示。 基座上井架及人字架支脚连接耳座开档尺寸L1±2mm 、L2±2mm，斜方差¦L3-L4¦≤5mm；前、后立柱连接耳座穿工装轴，用水平仪、拉粉线配合检测耳座孔同轴、等高，误差≤2mm。如图16所示。 说明：当基座架体对称中心开档尺寸及斜方差与井架及人字架连接耳座开档斜方尺寸发生矛盾时，应优先保证井架及人字架连接耳座的开档和斜方差尺寸，基座架体对称中心及斜方差尺寸误差可根据现场实际情况适当调整。 9.2.3组装左右后基座，保证前后基座大身顺直，前、后基座纵向中心线重合，误差≤2mm。配组合基座相关耳板，连接前、后基座。如图17所示。 9.2.4配组合基座耳板组装连接梁、连接架及斜撑杆。如图18所示。 | 底座组装时的放样尺寸要求主要包括以下几个方面： 1. **井口中心线为基准**：在刚性平台上放样组装，组装范围内平面度≤3mm。 2. **基座大梁开档尺寸误差**：保证两大梁开档尺寸误差≤2mm（测量点为两端头和有连接耳座的位置）。 3. **架体平面度**：上平面平面度≤4mm；架体整体上平面平面度≤5mm。 4. **大斜方差**：架体大斜方差¦L1-L2¦≤3mm；竖直截面内斜方差¦L1-L2¦≤3mm。 5. **耳座孔同轴、等高**：反置穿工装轴组合前后立柱连接耳座，保证耳座孔同轴、等高，误差≤2mm，开档及位置尺寸误差≤2mm。 6. **立根台和绞车梁**：立根台和绞车梁的耳板、耳座孔成后，保证耳座与架体对正，两耳座间中心开档尺寸误差≤1mm。 7. **前基座和后基座**：前基座和后基座的组合要保证两大梁开档尺寸误差≤2mm，长度方向余量两端均分；焊完调变形后，校方划铣头线并铣长度成。 这些放样尺寸要求确保了底座组装的准确性和稳定性，是底座制作过程中的关键步骤。 | 无召回片段 | 无召回片段 | 无召回片段 | 无召回片段 | 无召回片段 | 无召回片段 | 无召回片段 | 无召回片段 | 无召回片段 | 无召回片段
形成的焊接工艺评定文件有哪些？ | 1、焊接工艺评定记录（PQR） 2、焊接工艺规程（WPS） | Q/SYBOMCO J117-2021 焊接工艺评定规范 5.9形成文件 | 焊接工艺评定记录（PQR）是用于验证所拟定的焊接工艺规程是否适用于焊接的重要文件，它详细记录了焊接工艺评定试验的全过程及结果，为后续产品焊接提供了可靠的工艺依据，保证焊接质量稳定，任何焊接生产活动都应严格遵循其规范要求。 焊接工艺规程（WPS）是指导焊接生产的重要技术文件，它详细规定了焊接操作的各个关键环节，确保焊接质量的一致性和可靠性。 WPS和PQR是焊接工艺管理中的两个重要文件，PQR是WPS的基础，WPS是PQR的应用和体现，WPS是指导实际焊接生产的文件，它将PQR中的合格工艺参数、操作方法等内容进行整理和细化，以书面形式规定了焊接过程中的各项要求，直接用于指导焊工进行焊接操作，确保焊接质量的稳定性和一致性，是焊接工艺评定结果在实际生产中的具体应用，两者相互促进与完善，使焊接工艺不断改进和提高。 | 根据提供的信息，形成的焊接工艺评定文件包括： 1. **焊接工艺评定报告**：这是记录焊接工艺评定过程和结果的主要文件，包括使用的焊接方法、参数、材料、接头设计、预热和后热条件、检验结果等。 2. **焊接工艺规程（WPS）**：基于焊接工艺评定的结果，制定的详细焊接操作指导文件，用于指导焊工进行生产焊接。 3. **焊接工艺评定记录**：在焊接工艺评定过程中产生的原始数据和记录，包括焊接参数、操作者信息、检验数据等。 4. **焊接试样的检验报告**：对焊接试样进行力学性能、无损检测等检验后生成的报告。 5. **焊接材料清单**：列出在焊接工艺评定过程中使用的所有焊接材料，包括焊条、焊丝、保护气体等。 6. **焊接设备校验记录**：确认用于焊接工艺评定的设备（如焊机、热处理设备等）符合要求的记录。 这些文件共同构成了焊接工艺评定的基础，确保焊接质量满足设计和规范要求。 | 无召回片段 | 无召回片段 | 无召回片段 | 无召回片段 | 无召回片段 | 无召回片段 | 无召回片段 | 无召回片段 | 无召回片段 | 无召回片段
怎么使用“校通-通”螺纹塞规？ | 应与通端螺纹环规旋合通过 | 普通螺纹量规技术条件GB/T 3934-2003中4.1 | 普通螺纹量规技术条件GB/T 3934-2003中4.1表1中所列的螺纹量规名称、代号、使用规则适用于本标准。 | 使用“校通-通”螺纹塞规的方法如下： 1. **确认规格**：首先，确保您使用的“校通-通”螺纹塞规与需要检测的螺纹规格相匹配。这包括螺纹的类型（公制、美制或英制）、尺寸和螺距等。 2. **检查螺纹孔**：在使用“校通-通”螺纹塞规之前，先对螺纹孔进行初步检查，确保没有杂质或损坏，以避免影响检测结果。 3. **正确插入**：将“校通-通”螺纹塞规轻轻插入螺纹孔中。由于其设计目的是控制新通端光滑环规作用直径，因此它应该能够顺利通过螺纹孔，表示螺纹孔的尺寸符合要求。 4. **评估结果**：如果“校通-通”螺纹塞规能够轻松通过整个螺纹孔，没有任何卡阻现象，那么可以判断该螺纹孔的作用中径满足最大实体尺寸的要求。反之，如果在任何部分遇到阻碍，说明螺纹孔可能未达到规定的尺寸标准。 5. **记录和使用**：在完成检测后，应记录下检测结果，并根据需要采取相应的措施，如调整加工参数或修复螺纹孔。 请注意，以上步骤是基于提供的信息进行的概括性描述，具体的操作可能需要根据实际的工件、设备和环境条件进行调整。在使用过程中，务必遵循相关的操作规程和安全规定。 | 无召回片段 | 无召回片段 | 无召回片段 | 无召回片段 | 无召回片段 | 无召回片段 | 无召回片段 | 无召回片段 | 无召回片段 | 无召回片段
怎样定义关键工序？ | —— 对产品质量有重要影响，并需要采取特定工艺措施的工序。 —— 工艺人员经过评审确定有必要重点控制的工序。 | Q/SYBOMCO G02.09-2024工艺工装控制程序5.6关键工序 | 关键工序确定原则： —— 对产品质量有重要影响，并需要采取特定工艺措施的工序。 —— 工艺人员经过评审确定有必要重点控制的工序。 | 关键工序是指对产品的质量、性能、功能、寿命、可靠性及制造成本等有重要影响的工序。这些工序的确定原则包括： 1. 对产品质量有重要影响，并需要采取特定工艺措施的工序； 2. 工艺人员经过评审确定有必要重点控制的工序。 | 无召回片段 | 无召回片段 | 无召回片段 | 无召回片段 | 无召回片段 | 无召回片段 | 无召回片段 | 无召回片段 | 无召回片段 | 无召回片段
扭矩保护器中零件上的多头螺纹的作用是什么？ | 多头螺纹起到钻压和扭矩的转换作用。 | 扭矩保护器使用说明书 第一章概述 1.2主要结构 | 上接头和下接头为与其他工具连接提供标准螺纹接口；中壳体上的母多头螺纹和下接头上的公多头螺纹起到钻压和扭矩的转换作用，是工具的核心结构；碟簧组和碟簧挡圈起到蓄能的作用；轴承压盖和密封螺母起到密封的作用，保证多头螺纹的工作不受杂质的干扰。所有工具零件材料均使用高强度合金钢，采用成熟的密封结构，保证了工具的可靠性。 | 扭矩保护器中的多头螺纹主要起到钻压和扭矩的转换作用，是工具的核心结构。通过多头螺纹的配合，可以实现大扭矩的传递特性，并且在钻遇复杂地层时，能够将过大的扭矩转换为轴向力来压缩碟簧组，从而调整钻头切削深度，实现钻头扭矩波动的“消峰填谷”。 | 无召回片段 | 无召回片段 | 无召回片段 | 无召回片段 | 无召回片段 | 无召回片段 | 无召回片段 | 无召回片段 | 无召回片段 | 无召回片段
扭矩保护器主要由哪些零件组成？ | 主要由上接头、上壳体、碟簧组、碟簧挡圈、轴承压盖、轴承、密封螺母、中壳体、下壳体、下接头等组成 | 扭矩保护器使用说明书 第一章概述 1.2主要结构 | 扭矩保护器的组成结构如图1所示，它主要由上接头、上壳体、碟簧组、碟簧挡圈、轴承压盖、轴承、密封螺母、中壳体、下壳体、下接头等组成。 | 扭矩保护器主要由以下零件组成： - **上接头** - **上壳体** - **碟簧组** - **碟簧挡圈** - **轴承压盖** - **轴承** - **密封螺母** - **中壳体** - **下壳体** - **下接头** | 无召回片段 | 无召回片段 | 无召回片段 | 无召回片段 | 无召回片段 | 无召回片段 | 无召回片段 | 无召回片段 | 无召回片段 | 无召回片段
扭矩保护器作业过程中主要收到哪些作用力？ | 作业过程中受到内压、拉伸、挤压和扭转载荷作用。 | 扭矩保护器使试验大纲 1总则 1.1引言 | 8 1/4＂扭矩保护器是一种具有过载卸载及减振保护功能的钻井工具，主要用于复杂地层的钻进作业。上部与钻柱相连，下部与钻头相连。作业过程中受到内压、拉伸、挤压和扭转载荷作用。 | 扭矩保护器在作业过程中主要受到以下四种作用力： 1. **内压**：扭矩保护器内部可能会受到液体或气体的压力，这通常来自于钻井液或其他工作介质。 2. **拉伸**：在钻井过程中，钻柱会受到来自钻头的重力和旋转力的作用，这会导致扭矩保护器受到拉伸力。 3. **挤压**：在钻井过程中，扭矩保护器可能会受到来自周围地层或岩石的挤压力。 4. **扭转载荷**：这是扭矩保护器最主要的受力方式，它来自于钻头的旋转动作，以及地层对钻头的反作用力。这种扭转载荷是扭矩保护器设计的主要考虑因素，因为它需要通过储存和释放能量来保护钻头和钻柱，避免因扭矩波动导致的失速和损坏。 | 无召回片段 | 无召回片段 | 无召回片段 | 无召回片段 | 无召回片段 | 无召回片段 | 无召回片段 | 无召回片段 | 无召回片段 | 无召回片段
扭矩保护器是一种什么工具？ | 扭矩保护器是一种以实时自动调整钻进扭矩为目的的井下工具。 | 扭矩保护器使用说明书 第一章概述 | 扭矩保护器是一种以实时自动调整钻进扭矩为目的的井下工具，它能储存和释放钻井过程中产生的过量扭矩，进而实现钻头扭矩的实时自平衡，调整钻头切削深度，实现钻头扭矩波动的“消峰填谷” | 扭矩保护器是一种具有过载卸载及减振保护功能的钻井工具，主要用于复杂地层的钻进作业。它上部与钻柱相连，下部与钻头相连，在作业过程中可以受到内压、拉伸、挤压和扭转载荷作用。这种工具能够储存和释放钻井过程中产生的过量扭矩，实现钻头扭矩的实时自平衡，调整钻头切削深度，达到“消峰填谷”的效果，从而平衡钻井扭矩，减少失速，有效保护钻头。 | 无召回片段 | 无召回片段 | 无召回片段 | 无召回片段 | 无召回片段 | 无召回片段 | 无召回片段 | 无召回片段 | 无召回片段 | 无召回片段
扭矩保护器需要做哪些试验？ | 扭矩保护器的水眼密封性能试验、抗拉性能试验、抗压性能试验、抗扭性能试验等 | 扭矩保护器使试验大纲 1总则 1.2应用范围 | 本试验大纲包括了扭矩保护器的水眼密封性能试验、抗拉性能试验、抗压性能试验、抗扭性能试验等。 | 扭矩保护器需要进行以下试验： 1. **抗拉性能试验**：检验其承受拉力的能力。 2. **抗压性能试验**：评估其承受压力的能力。 3. **抗扭性能试验**：测试其对扭矩的承受能力。 4. **碟形弹簧刚度试验**：检查碟形弹簧的刚度是否符合设计要求。 5. **水眼密封性能试验**：验证其密封性能是否满足需求。 | 无召回片段 | 无召回片段 | 无召回片段 | 无召回片段 | 无召回片段 | 无召回片段 | 无召回片段 | 无召回片段 | 无召回片段 | 无召回片段
承压件的拉伸试样尺寸应如何确定？ | 拉伸试样为直径12.5 mm，标距长度50 mm的圆形试样。 | 《Q/SY BOMCO J037-2021 用于API 6A、16A承压件的材料规范》8 产品材料的硬度检验与力学性能 8.3 力学性能 | 8.3.1 拉伸试样和冲击试验试样应取自与产品同炉热处理后的QTC试样（连体或非连体QTC试样），取样部位应符合GB/T 22513—2013中的5.6.4.1或按API Spec 6A：2018中的6.4.4.1的规定，拉伸试样为直径12.5 mm，标距长度50 mm的圆形试样，冲击试样应使用截面为10 mm×10 mm的标准尺寸试样。 | 承压件的拉伸试样尺寸应为直径12.5 mm，标距长度50 mm的圆形试样。这一要求是根据上文提到的8.3.1节中的规定确定的，其中明确指出拉伸试样的具体尺寸和规格。 | 无召回片段 | 无召回片段 | 无召回片段 | 无召回片段 | 无召回片段 | 无召回片段 | 无召回片段 | 无召回片段 | 无召回片段 | 无召回片段
投球作业前的准备工作有哪些？ | 1) 上井场前按第3章要求进行接口对接； 2) 根据作业计划选择正确规格的球筒总成进行安装； 3) 对加入装置进行通电调试，确定装置功能正常。 | 《TQQ130-105暂堵剂颗粒加入装置用户手册》4.1 上井场前的准备 | 4.1 上井场前的准备 1) 上井场前按第3章要求进行接口对接； 2) 根据作业计划选择正确规格的球筒总成进行安装； 3) 对加入装置进行通电调试，确定装置功能正常。 | 投球作业前的准备工作包括以下步骤： 1. **设置控制方式和工作模式**：远控箱的“控制方式”应设置在本地，“工作模式”切换至“调试”。 2. **电源开启**：打开控制箱和遥控操作盒的电源开关。 3. **装球准备**：拆除顶盖大由千和顶部密封总成，装上装球花键轴、装球导筒和从动齿轮，并盖上齿轮护罩。准备足够的球（例如，对于TQQ130-105螺旋式投球器，需要准备130个$$\phi$$ 30的球）。 4. **设定投球数**：在控制箱中，将装球数和投球数设置为预定的数量（比如130）。 5. **启动装球过程**：遥控操作盒的“工作模式”切换至“调试”，点击操作盒“启动/停止”按钮开始调试，待从动齿轮投球孔与装球导筒投球孔对齐后立刻点击“启动/停止”按钮停止旋转。接着，“工作模式”切换至“装球”，装球人员做好准备，点击操作盒“启动/停止”按钮启动装球，迅速投入球直至投球器自动停止旋转，“装球到位”灯闪烁为止。 6. **完成装球**：再次点击操作盒“启动/停止”按钮，投球器将以“装球高速”将所装球快速下沉到位，“装球到位”稳定亮灯，表示装球结束。 以上步骤确保了投球作业能够顺利进行，同时保证了设备和操作的安全性。 | 无召回片段 | 无召回片段 | 无召回片段 | 无召回片段 | 无召回片段 | 无召回片段 | 无召回片段 | 无召回片段 | 无召回片段 | 无召回片段
投球器安装在什么位置？ | 提前确定加入装置安装位置，位置推荐靠近井口，以减小振动影响，同时应兼顾电源位置。 | 《TQQ130-105暂堵剂颗粒加入装置用户手册》4.2 井场安装 | 4.2 井场安装 1) 提前确定加入装置安装位置，位置推荐靠近井口，以减小振动影响，同时应兼顾电源位置，详见图13。 2) 将加入装置机械本体通过由壬或法兰装入压裂管汇中。如果空间充足，则推荐直接以撬装形式安装。远控箱应放在远离高压区的安全位置，连接所有电缆。 | 投球器安装在压裂设备与井口之间，具体位置根据现场需求有所不同： 1. 在威远某平台，投球器安装在井口爬坡管线之前。 2. 在大安某平台，投球器安装在压裂车和管汇撬之间。 3. 在重庆某平台，投球器安装在电驱撬和高低压管汇撬之间。 | 无召回片段 | 无召回片段 | 无召回片段 | 无召回片段 | 无召回片段 | 无召回片段 | 无召回片段 | 无召回片段 | 无召回片段 | 无召回片段
投球器带压旋转试验的旋转速度？ | 20r/min | 《TQQ130-105螺旋式投球器试验大纲》 2.5.6 试验方法 | 2.5.6 试验方法 1) 再次确认快速连接井口装置与工装连接好。 2) 向试验腔内灌满清水，排尽空气。 3) 继续向腔室内打压，观测压力表数值。 4) 当压力缓慢加到产品50MPa后，每10MPa升一级，每级保压1分钟，一直升压到90MPa后开始保压。 5) 启动投球器旋转2分钟，旋转速度20r/min。 6) 投球器停转5分钟。 7) 重复序5）和序6）4次（即共旋转5次）。 8) 缓慢降压至零，90MPa实际保压时间不低于35分钟。 | 根据提供的内容，投球器带压旋转试验的旋转速度是20转每分钟（r/min）。 | 无召回片段 | 无召回片段 | 无召回片段 | 无召回片段 | 无召回片段 | 无召回片段 | 无召回片段 | 无召回片段 | 无召回片段 | 无召回片段
投球器控制系统中的“工作模式”是什么意思？ | 工作模式——用于投球和调试功能的切换，投球时按投球速度正转并记录数据，调试时按装球低速正转且不记录数据 | 《TQQ130-105暂堵剂颗粒加入装置用户手册》2.3.1 远控箱界面功能说明 | 2.3.1 远控箱界面功能说明 控制方式——用于启动遥控器装球功能 工作模式——用于投球和调试功能的切换，投球时按投球速度正转并记录数据，调试时按装球低速正转且不记录数据 | 投球器控制系统中的“工作模式”指的是投球器操作的不同状态或模式，这些模式决定了投球器的具体行为和响应。根据提供的内容，主要有三种工作模式：装球模式、停止模式和投球模式。 1. **装球模式**：在这种模式下，操作员可以进行分段球的装载工作。操作步骤包括打开投球器顶盖，然后依次从下至上顺序装球。此模式下，操作员通过遥控器控制，使相应的球篮转动到水平位置以便于装球，并通过确认按键完成每个球的装载过程。 2. **停止模式**：这是一个中间暂停模式，在此模式下，按压阀位按键系统不会执行任何动作。这允许操作员在需要时暂停当前的工作，可能是为了检查或调整。 3. **投球模式**：在这种模式下，操作员控制投球器进行分段球的投放。与装球模式类似，操作是通过遥控器按顺序选择并确认要投出的球，此时球篮会从水平位置转到竖直位置，将球投入压裂流体中。 每种工作模式都要求操作员通过特定的控制动作（如按下“阀”按键和“确认”按键）来选择和执行，确保了操作的准确性和安全性。此外，通过逻辑互锁的设计，确保了装球和投球过程只能按预定顺序进行，防止了误操作，提高了系统的可靠性。 | 无召回片段 | 无召回片段 | 无召回片段 | 无召回片段 | 无召回片段 | 无召回片段 | 无召回片段 | 无召回片段 | 无召回片段 | 无召回片段
投球器有哪些投球方式？ | 有活塞推球式、挡板式、转板式、翻转式等各种投球器 | 一种智能翻转式投球器控制系统说明书 | 背景技术 近年来，随着水平井分段压裂技术的大规模应用，普遍采用投球压裂滑套技术，其工作原理为：在井口进行投球，分段压裂球带动滑套内芯子向下移动，同时扩张封隔器胶筒实现座封，然后对油管进行打压，胶筒在压力作用下发生蠕变，打开锁定压裂滑套，实现封隔地层。实施投球压裂滑套工艺需要投放分段压裂球，在投球方式上主要采用地面旋塞进行投球，用液控旋塞阀加三通进行投球，液压驱动，控制系统体积大，每次投球均要拆卸由壬堵头，无法一次性将全部球装到位，同时投球时需停泵后操作人员进入高压区进行投球，存在一定安全隐患。 为了实现连续投球，国内外各个公司对投球机构及原理进行了创新，发明了活塞推球式、挡板式、转板式、翻转式等各种投球器，尤其是翻转式投球器,如专利CN116498256A,容错性强、结构简单、模块之间互换性强，但控制系统落后，具备智能化升级的潜力。 | 投球器的投球方式主要有两种，分别是通过遥控器操作和通过控制箱操作。 1. 遥控器操作：操作人员可以在远离高压区的地方使用遥控器进行投球操作。首先，将遥控器的“控制方式”设置为“本地”，然后切换工作模式到“投球”。确认投球数后，点击“启动/停止”按钮开始投球，加入装置按“投球速度”旋转投球。完成设定投球数的投放后，加入装置自动停止旋转，投球结束。 2. 控制箱操作：在控制箱上直接进行操作，同样需要先切换工作模式到“投球”。点击“装球备用”按钮结束装球程序，然后点击“启动/停止”按钮启动投球工作。此时，“装球备用”按钮灯灭，触摸屏界面上的“启动”、“本地”、“投球”亮灯，投球器按“投球速度”顺时针旋转投球，同时，“实时投球数”和“总投球数”同步增加，“剩余球数”同步减少，完成设定投球数后，投球器自动停止旋转，投球工作完成。 这两种投球方式都可以有效地完成投球任务，并且都设计有防止误操作的逻辑互锁功能。 | 无召回片段 | 无召回片段 | 无召回片段 | 无召回片段 | 无召回片段 | 无召回片段 | 无召回片段 | 无召回片段 | 无召回片段 | 无召回片段
投球器的试验项目？ | 1) 静水压强度试验 2) 带压旋转试验 3) 投球功能试验 | 《TQQ130-105螺旋式投球器试验大纲》 2.2 试验项目 | 2.2 试验项目 1) 静水压强度试验 2) 带压旋转试验 3) 投球功能试验 | 投球器的试验项目包括： 1. 静水压强度试验：用于验证TQQ130-105螺旋式投球器的承压和密封能力。 2. 带压旋转试验：具体细节未在提供的内容中说明，但根据名称推测，可能是测试投球器在承受一定压力下的旋转功能或性能。 3. 投球功能试验：验证投球器的装球、投球、退球、数据存储等功能是否达到设计要求。 | 无召回片段 | 无召回片段 | 无召回片段 | 无召回片段 | 无召回片段 | 无召回片段 | 无召回片段 | 无召回片段 | 无召回片段 | 无召回片段
投球器静水压试验的工装图号是多少？ | ZP380028-00 | 《TQQ130-105螺旋式投球器试验大纲》 2.4.5 试验准备 | 2.4.5试验准备 1) 按图纸ES4713001-00将投球器主体装配好（电控系统可不装配）。 2) 按静水压试验工装图（ZP380028-00）配装试验工装，并保证投球器和试验工装之间的密封可靠性，安装好后的试验工装图如图1所示。 3) 准备所有需要的试验设备，并保证工作正常。 4) 做好安全隔离，确认所有安全防护符合公司HSE的要求。 5) 将产品、试验设备和工装连接好。 | 投球器静水压试验的工装图号是ZP380028-00。 | 无召回片段 | 无召回片段 | 无召回片段 | 无召回片段 | 无召回片段 | 无召回片段 | 无召回片段 | 无召回片段 | 无召回片段 | 无召回片段
投球式旁通阀设计安全系数取多少合适？ | 1.25 | 标准-报批稿-投球式多次激发旁通阀 4.1设计要求 | 4.1 设计要求 4.1.1 投球式多次激发旁通阀的设计安全系数宜取1.25。 | 投球式旁通阀设计安全系数应取1.25。这是根据标准中4.1.1节所规定的，该规定指出投球式多次激发旁通阀的设计安全系数宜取1.25。 | 无召回片段 | 无召回片段 | 无召回片段 | 无召回片段 | 无召回片段 | 无召回片段 | 无召回片段 | 无召回片段 | 无召回片段 | 无召回片段
抗腐蚀合金的定义是什么？ | 钛、镍、钴、铬、钼,其中任何一种元素的含量或总含量超过50%的非铁基合金。 | 《GB/T 21412.4-2010 石油天然气工业 水下生产系统的设计与操作 第4部分：水下井口装置和采油树设备》3 术语、定义、符号和缩略语 3.1.13 抗腐蚀合金 | 3.1.13 抗腐蚀合金 corrosion-resistant alloy CRA 钛、镍、钴、铬、钼,其中任何一种元素的含量或总含量超过50%的非铁基合金。 注：这个术语指抗腐蚀合金，而不是ISO 15156（所有部分）中所提到的抗开裂合金。 | 抗腐蚀合金的定义是CRA钛、镍、钴、铬、钼,其中任何一种元素的含量或总含量超过50%的非铁基合金。 | 无召回片段 | 无召回片段 | 无召回片段 | 无召回片段 | 无召回片段 | 无召回片段 | 无召回片段 | 无召回片段 | 无召回片段 | 无召回片段
按照工作压力，阀门可分为哪几类？ | 真空阀、低压阀、中压阀、高压阀、超高压阀 | 《井口装置培训教材》二、阀门的用途及分类 2.2 阀门的分类 2.2.2 按主要参数分 2.2.2.1 按压力分类 | 2.2.2.1按压力分类： a 真空阀： 工作压力低于标准大气压的阀门； b 低压阀： 公称压力PN≤1.6MPa的阀门； c 中压阀： 公称压力PN2.5～6.4MPa的阀门； d 高压阀： 公称压力PN10.0～80.0MPa的阀门； e 超高压阀： 公称压力≥PN100MPa的阀门； | 根据工作压力，阀门可以分为以下几类： 1. **真空阀**：工作压力低于标准大气压的阀门。 2. **低压阀**：公称压力PN≤1.6MPa的阀门。 3. **中压阀**：公称压力PN2.5～6.4MPa的阀门。 4. **高压阀**：公称压力PN10.0～80.0MPa的阀门。 5. **超高压阀**：公称压力≥PN100MPa的阀门。 | 无召回片段 | 无召回片段 | 无召回片段 | 无召回片段 | 无召回片段 | 无召回片段 | 无召回片段 | 无召回片段 | 无召回片段 | 无召回片段
振动主频率怎么选择？ | 振动频率一般选择在共振峰前沿，即工件的亚共振区选择其振动峰值高度的处对应的频率进行工件振动。 | TYG-M55-2022 振动时效去应力作业指导书6 振动时效的一般过程6.3 试振工件 | 6.3.2 以出现共振的偏心距进行全程扫频，寻找共振峰，确定主、附振频率及扫频范围，按主振频率的振型调整支撑点、激振点、拾振点及方向。 6.3.2.1 主振频率选择 振动频率一般选择在共振峰前沿，即工件的亚共振区选择其振动峰值高度的 处对应的频率进行工件振动。选择亚共振区进行时效处理，不会对结构件造成疲劳损伤，相反还会提高工件的疲劳寿命。 一般来说铸件为共振频率减去0.1 0.2Hz，焊接构件减去0.5Hz。若构件共振峰频宽很窄，则按加速度确定，用微调，使加速度下降0.2 0.5g，待振动稳定后对应的频率，即为主振频率。 | 振动主频率的选择通常基于工件的共振特性。根据提供的信息，振动频率一般选择在共振峰前沿，即工件的亚共振区选择其振动峰值高度的1/3处对应的频率进行工件振动。选择亚共振区进行时效处理的好处是不会对结构件造成疲劳损伤，相反还会提高工件的疲劳寿命。对于不同的材料和结构，具体的选择方法有所不同： - **铸件**：通常为共振频率减去0.1~0.2Hz。 - **焊接构件**：通常为共振频率减去0.5Hz。 如果构件共振峰频宽很窄，则按加速度确定，用微调使加速度下降0.2~0.5g，待振动稳定后对应的频率，即为主振频率。这种方法确保了在时效处理过程中，既能有效地消除残余应力，又能保护工件不受损伤。 | 无召回片段 | 无召回片段 | 无召回片段 | 无召回片段 | 无召回片段 | 无召回片段 | 无召回片段 | 无召回片段 | 无召回片段 | 无召回片段
振动传感器的安装位置 | 应该在轴承、轴承支座或者其他有明显动力响应并能表示机器整体振动特性的结构部件上进行测量。 | 《GB/T 6075.1 机械振动在非旋转部件上测量评价机器的振动 第1部分:总则》3.2 测量位置 | 应该在轴承、轴承支座或者其他有明显动力响应并能表示机器整体振动特性的结构部件上进行测量。图1~图5表示了典型的测量位置。 为确定每一测量位置上的振动特性,有必要在三个相互垂直的方向上进行测量。图1~图5所示位置的全部测量一般仅是对验收测试的要求。对运行监测通常在一个或二个径向方向上测量(即在水平--横向和/或垂直方向上)。这些测量可由轴向振动测量补充。显然,在推力轴承位置上轴向振动极其明显,它直接传递轴向动态力 对于具体类型的机器,详细的建议在ISO 10816其他部分给出。 | 根据以上内容，振动传感器的安装位置应根据工件的类型和振动测量的需求来确定。以下是一些具体的指导原则： 1. **梁形工件**： - 主振型尽量采用一阶弯曲振型或二阶弯曲振型。 - 支撑方式为两端自由两点或三点支撑。 - 激振器固定于工件中央或中间一侧波峰附近，装卡处用砂轮磨平，根据所用设备型号选择弓形卡栏装卡或电磁吸铁固定，拾振器固定在一端波峰附近。 2. **板形工件**： - 若长宽相近（但长＞宽），长与厚之比大于5，则认为工件是板形。 - 主振型有弯曲振型和扭曲振型两种。一般来说长宽比较小（即接近正方形）的工件主振振型通常为扭曲振型，其支撑点为三点（互成120度）。而长宽比较大（即长方形）的工件主振振型通常为弯曲振型，其支撑点为四点（对角）支撑在边缘处。 - 激振器刚性装卡在工件的中间边缘或一端波峰附近，装卡处用砂轮磨平，根据所用设备型号选择弓形卡栏装卡或电磁吸铁固定，拾振器固定在另一端波峰附近。 3. **箱形工件**： - 工件长宽之比接近于1，高约等于，可认为是箱形工件。 - 此种工件一般一阶频率较高（因刚度大），其振型多选用第一扭振型。 - 支撑方式为三点支撑在长边与宽边之间。 - 激振器装卡在上边刚性较大的边缘波峰附近，装卡处用砂轮磨平，根据所用设备型号选择弓形卡栏装卡或电磁吸铁固定，拾振器固定在另一端波峰附近。 4. **机械振动测量位置**： - 应该在轴承、轴承支座或者其他有明显动力响应并能表示机器整体振动特性的结构部件上进行测量。 - 为确定每一测量位置上的振动特性，有必要在三个相互垂直的方向上进行测量。 综上所述，振动传感器的安装位置应根据工件的具体类型和结构特点来确定，以确保能够准确测量和评估振动情况。 | 无召回片段 | 无召回片段 | 无召回片段 | 无召回片段 | 无召回片段 | 无召回片段 | 无召回片段 | 无召回片段 | 无召回片段 | 无召回片段
振动时效大概过程是什么 | 振前分析、振前准备、试振工件、工件时效处理 | TYG-M55-2022 振动时效去应力作业指导书6 振动时效的一般过程 | 6 振动时效的一般过程 以下就振动时效工艺的工作原理、基本方法进行简要介绍。 6.1 振前分析 根据工件结构、尺寸材质、时效要求、残余应力场分布，预分析工件在激振频率范围内的有效振型。 6.2 振前准备 6.2.1 在预测的有效振型的节线（点）附近弹性支撑工件，在保证工件平稳、安全前提下，支点应尽量少。 6.2.2 将激振器刚性地固定在工件的刚性较大且振幅较大处，固定处应平整，严禁固定在工件强度和刚度很低部位（如大的薄板）。 6.2.3 拾振器应固装在远离激振器并且振幅较大处。 6.3 试振工件 6.3.1 选择激振器偏心距，依次从小到大，每次进行全程扫频，当工件出现明显的共振后，停止调整偏心矩。激振器偏心距的选择应当满足保证构件产生合适振幅且装置输出载荷不超过额定载荷的70％。 6.3.2 以出现共振的偏心距进行全程扫频，寻找共振峰，确定主、附振频率及扫频范围，按主振频率的振型调整支撑点、激振点、拾振点及方向。 6.3.2.1 主振频率选择 振动频率一般选择在共振峰前沿，即工件的亚共振区选择其振动峰值高度的 处对应的频率进行工件振动。选择亚共振区进行时效处理，不会对结构件造成疲劳损伤，相反还会提高工件的疲劳寿命。 一般来说铸件为共振频率减去0.1 0.2Hz，焊接构件减去0.5Hz。若构件共振峰频宽很窄，则按加速度确定，用微调，使加速度下降0.2 0.5g，待振动稳定后对应的频率，即为主振频率。 6.3.2.2 动应力选择 振动时效过程中，动应力与工件原存残余应力叠加后，所造成的局部或整体塑性变形，使工件残余应力松弛，均化和消除，提高金属基体的抗变形能力，保持工件尺寸精度稳定化。 根据JB/T 10375 《焊接构件振动时效工艺参数选择及技术要求》，在主振频率下的最佳动应力，应满足公式： 式中 为动应力， 为工作应力。 对于焊件构件，动应力可按下式估算： 式中 为动应力， 为材料抗拉强度， 为材料屈服强度。 动应力幅值控制与构件的应力集中情况相关，当构件几何形状均匀、接头应力集中系数较小时，动应力可取上限值 /3；当构件几何形状不均匀、接头应力集中系数较大时，动应力可取下限值 /3。 6.3.2.3 支撑点、激振点、拾振点选择 激振器夹持在工件波峰处。支承点尽可能选择在振动的波节处，传感器则应放在远离激振器的另一波峰处。寻找和确定工件的波峰和波节，常用的方法有以下方式： a）撒沙法：工件在共振频率激振时，在工件平面的各部位撒一些干沙，观察沙粒振动形成的状态：沙子集聚的位置为波节，跳动激烈点为波峰。 b）传感器测试法：将传感器依次放在工件不同的位置上，观察加速度值的大小，最大值处为波峰，最小值处为波节。 6.3.2.3 振动时效时间确定 大量试验证明，振动消除残余应力大部分是在前五分钟内完成的，五分钟后的处理效果已不再明显。表1为振动时效处理推荐时间。 表1 振动时效处理推荐时间 工件重量（T） <10 10～20 20～25 25～35 振动时间（min） 5 5～10 10-20 ＞20 6.3.3 以主振频率激振工件，再次调节偏心距。调节原则是装置不过载且关键部位动应力的峰值介于该部位工作应力的1/3 2/3之间。 6.4 工件时效处理 6.4.1 对工件进行主振（必要时附振），振前扫频并打印振前扫频曲线。 6.4.2 在亚共振区选择频率主振工件。 6.4.3 主振工件并打印振中的时效曲线。需要多阶共振时应打印每次谐振的时效曲线。 6.4.4 对工件进行振后扫频并打印振后扫频曲线。 6.4.5 时效时间确定 当a-t曲线或n-t曲线出现8.2中a）或b）的情况后让电动机再持续旋转3min后结束时效，一般累计振动时间不应超过40min。 6.4.6 悬臂装夹的工件，应掉头进行第二次振动时效处理。 | 振动时效的大概过程如下： 1. **振前分析**：根据工件结构、尺寸材质、时效要求和残余应力场分布，预分析工件在激振频率范围内的有效振型。 2. **振前准备**： - 在预测的有效振型的节线（点）附近弹性支撑工件。 - 将激振器刚性地固定在工件的刚性较大且振幅较大处。 - 拾振器应固装在远离激振器并且振幅较大处。 3. **试振工件**： - 选择激振器的偏心距，依次从小到大进行全程扫频，当工件出现明显的共振后停止调整偏心矩。 - 以出现共振的偏心距进行全程扫频，寻找共振峰，确定主、附振频率及扫频范围。 4. **确定参数**： - 选择主振频率和动应力。 - 选择支撑点、激振点、拾振点的位置和方向。 - 确定振动时效时间。 5. **工件时效处理**： - 对工件进行主振（必要时附振），振前扫频并打印振前扫频曲线。 - 在亚共振区选择频率主振工件。 - 主振工件并打印振中的时效曲线。需要多阶共振时应打印每次谐振的时效曲线。 - 对工件进行振后扫频并打印振后扫频曲线。 - 确定时效时间，一般累计振动时间不应超过40分钟。 - 悬臂装夹的工件，应掉头进行第二次振动时效处理。 6. **振动时效工艺效果验收**：通过观察振动时效处理过程中自动打印的振幅-时间或加速度-时间曲线，以及振前、振后的振幅-频率或加速度-转速曲线，判断是否达到振动时效工艺效果。 | 无召回片段 | 无召回片段 | 无召回片段 | 无召回片段 | 无召回片段 | 无召回片段 | 无召回片段 | 无召回片段 | 无召回片段 | 无召回片段
振动时效适用范围？ | 适用于材质为碳素结构钢、低合金钢、铸铁等铸件、锻件、焊接件的振动时效处理。 | TYG-M55-2022 振动时效去应力作业指导书2适用范围 | 2 适用范围 本文件适用于材质为碳素结构钢、低合金钢、铸铁等铸件、锻件、焊接件的振动时效处理。 本文件不适用于压力容器类、残余应力较小件（小于屈服强度的1/3）、大尺寸的薄板焊件或尺寸过小件。 工件不应有超过标准规定的缩孔、夹渣、裂纹及虚焊等缺陷。 | 振动时效的适用范围包括材质为碳素结构钢、低合金钢、铸铁等铸件、锻件、焊接件的振动时效处理。它不适用于压力容器类、残余应力较小件（小于屈服强度的1/3）、大尺寸的薄板焊件或尺寸过小件。此外，工件不应有超过标准规定的缩孔、夹渣、裂纹及虚焊等缺陷。 | 无召回片段 | 无召回片段 | 无召回片段 | 无召回片段 | 无召回片段 | 无召回片段 | 无召回片段 | 无召回片段 | 无召回片段 | 无召回片段
振动的评判标准 | 两个评价准则用于评价各类机器的振动烈度。一个准则考虑所测得的宽带振动量值;另一个考虑振动量值的变化,不论它们是增加还是减少。 | 《GB/T 6075.1 机械振动在非旋转部件上测量评价机器的振动 第1部分:总则》5.2 准则 | 5.2 准则 两个评价准则用于评价各类机器的振动烈度。一个准则考虑所测得的宽带振动量值;另一个考虑振动量值的变化,不论它们是增加还是减少。 5.3 准则I:振动量值 这一准则关系到确定绝对振动量值的限值,它应与轴承可接受的动载荷及传人支承结构和底座可接受的振动相符合。在每一轴承或支座上观察到的最大振动量值,对照由国际经验建立的四个评价区域进行评价。所测振动的最大量值定义为振动烈度(见3.1.4)。 准则Ⅱ:振动量值的变化5 4 本准则提供了用振动量值偏离预先建立的参考值的变化进行评定。即使未达到准则工的区域C宽带振动量值显著增加或减少时,也需采取措施。这些变化或为瞬时的或者随时间而发展,并且可能指示已经发生损坏,或者是即将失效或其他不正常的警告。准则是以稳态运行工况下宽带振动量值的 变化为基础来规定的。在应用准则Ⅱ时,被比较的振动测量应在同样传感器位置和方向上,并在大致相同的机器运行工况下进行。应该对偏离正常振动量值的显著变化加以研究,以避免危险情况发生用于监测目的的宽带振动变化的评定准则在ISO10816其他部分给出。但是应该注意,某些变化只有监测离散频率分量(见5.6.1)才会发现。 | 根据以上内容，振动的评判标准主要分为两部分： 1. **准则I**：基于宽带振动量值与预先设定的参考值进行比较。如果振动量值达到或超过特定的区域C，则认为振动水平过高，需要采取措施。 2. **准则II**：关注于振动量值的变化，即使未达到准则I的区域C，当宽带振动量值显著增加或减少时，也需采取措施。这些变化可能是瞬时的或者随时间而发展，并可能指示已经发生损坏，或者是即将失效或其他不正常的警告。 在应用这些准则时，重要的是确保被比较的振动测量是在相同的传感器位置和方向上进行的，并在大致相同的机器运行工况下进行。此外，对于特定类型的机器，可能需要使用矢量信息来更精确地评估振动状况。然而，对矢量变化准则的规定超出了本部分的范围。 对于滚动轴承状态的评价，除了宽带振动测量之外，还鼓励继续研究和发展其他方法。这些补充方法的评价准则同样超出了本部分的范围。 总的来说，振动的评判标准旨在通过监测和分析机器的振动量值及其变化，来预测和预防潜在的故障，确保机器的正常运行和维护安全的操作环境。 | 无召回片段 | 无召回片段 | 无召回片段 | 无召回片段 | 无召回片段 | 无召回片段 | 无召回片段 | 无召回片段 | 无召回片段 | 无召回片段
旁通阀动密封有哪些表面处理工艺？ | 镀镍，镀铬，超音速火焰喷涂，激光熔覆 | 标准-报批稿-投球式多次激发旁通阀 4.3.4 表面处理要求 | 4.3.4 动密封和耐磨表面应进行表面处理，并应分别满足以下要求： a) 表面进行无电镀镍时，镀层厚0.05 mm～0.10 mm，表面硬度60 HRC～69 HRC； b) 表面进行镀硬铬时，镀层单边厚0.13 mm～0.25 mm，表面硬度66 HRC～70 HRC，不允许出现脱层现象，镀后去氢处理； c) 表面进行超音速火焰喷涂、激光熔覆等特殊工艺时，应根据提供商制造要求进行。 | 旁通阀动密封的表面处理工艺包括以下几种： 1. **无电镀镍**：镀层厚度为0.05 mm～0.10 mm，表面硬度60 HRC～69 HRC。 2. **镀硬铬**：镀层单边厚度为0.13 mm～0.25 mm，表面硬度66 HRC～70 HRC。不允许出现脱层现象，并在镀后进行去氢处理。 3. **超音速火焰喷涂、激光熔覆等特殊工艺**：应根据提供商的制造要求进行。 这些处理方法用于提高动密封表面的耐磨性和耐腐蚀性，从而提高其使用寿命和性能。 | 无召回片段 | 无召回片段 | 无召回片段 | 无召回片段 | 无召回片段 | 无召回片段 | 无召回片段 | 无召回片段 | 无召回片段 | 无召回片段
旁通阀有哪些试验？ | 功能试验、静密封试验、载荷试验 | 标准-报批稿-投球式多次激发旁通阀 4.5 试验要求 | 4.5 试验要求 4.5.1 投球式多次激发旁通阀应进行打开/关闭旁通的功能试验：1)旁通能正常打开和关闭，流体能实现旁通流通和中心流通两种工作模式；2）旁通流通模式下，旁通孔对齐，中心流道流量小于总泵入流量10%；3）中心流通模式下，旁通无泄漏；4）每个激发压力实测值与此组实测值的平均值相比，误差不应超过±10%；5）试验结束拆除密封圈，目检其外观应无变形和损伤。 4.5.2 投球式多次激发旁通阀应进行静密封性能试验，应无可见渗漏、压降不应超过工作压力的2%且最终压力不应低于工作压力。 4.5.3 投球式多次激发旁通阀应进行载荷试验，试验后解体应进行探伤且结果合格。 | 旁通阀的试验包括以下几种： 1. **功能试验**： - **打开旁通功能试验**：投入打开球，连接好循环管线，开泵缓慢增加泵压及流量，憋压推动球及滑套，记录旁通孔流体情况，持续开泵至球通过滑套，记录相关压力和流量数据。 - **关闭旁通功能试验**：投入关闭球，连接好管线，开泵缓慢增加泵压及流量，憋压推动球及滑套，记录旁通孔流体情况，持续开泵至球通过滑套，记录相关压力和流量数据。 - **重复周期试验**：最低试验次数不低于最大工作开关次数3倍，确保旁通能正常打开和关闭，流体能实现旁通流通和中心流通两种工作模式，每个激发压力实测值与此组实测值的平均值相比，误差不应超过±10%。 2. **静密封性能试验**： - 装上喷嘴堵头，连接并上紧试压堵头，采用分级加压的方式加压到工作压力，稳压5分钟，应无可见渗漏、压降不应超过工作压力的2%且最终压力不应低于工作压力。 3. **载荷试验**： - 连接工具本体，加载1.25倍工作载荷，稳定状态10分钟后解体，应符合规定。 4. **关键零件抽样检验**： - 对密封圈和换位销钉进行功能试验和静密封抽样检验，每批次销钉中抽取2%但不少于1组进行试验，每组实测值与该批次所有实测值的平均值相比，误差不应超过±10%。 这些试验确保了投球式多次激发旁通阀的性能和可靠性，符合设计要求和使用标准。 | 无召回片段 | 无召回片段 | 无召回片段 | 无召回片段 | 无召回片段 | 无召回片段 | 无召回片段 | 无召回片段 | 无召回片段 | 无召回片段
旋转水泥头的试验项目可以合并不 | 可以合并试验 | XT5390-70K 顶部驱动旋转水泥头1.6总体要求 | 根据现场实际情况，本试验大纲所列试验项目可以合并进行调试，也可将部分试验内容分开进行试验或并行进行试验。 | 是的，根据你提供的信息，试验大纲中明确指出：“根据现场实际情况，本试验大纲所列试验项目可以合并进行调试，也可将部分试验内容分开进行试验或并行进行试验。” 这表明旋转水泥头的试验项目是可以根据实际情况合并进行的。 | 无召回片段 | 无召回片段 | 无召回片段 | 无召回片段 | 无召回片段 | 无召回片段 | 无召回片段 | 无召回片段 | 无召回片段 | 无召回片段
暂堵球的投送排量是多大？ | 表３ 暂堵球有效封堵所需的施工排量 | 论文《合川－潼南地区投球暂堵限流酸压工艺》2.3 送球排量优化 | 2.3 送球排量优化 表３ 暂堵球有效封堵所需的施工排量 | 根据文中信息，结合酸压作业施工排量优化暂堵球泵送排量为3～4m³/min。 | 无召回片段 | 无召回片段 | 无召回片段 | 无召回片段 | 无召回片段 | 无召回片段 | 无召回片段 | 无召回片段 | 无召回片段 | 无召回片段
暂堵球的投送方式有哪些？ | 暂堵剂的投送方式有停泵投球和不停泵投球两种方式。 | 论文《合川－潼南地区投球暂堵限流酸压工艺》2.4 投注方式优化 | 2.4 投注方式优化 前期暂堵球投注主要采用停泵投球方式，具体 做法是在高压管汇排出与高压直管之间安装高压 三通，通过两个旋塞和一个短节连接，暂堵球从旋 塞入口处投入，投球前停泵关闭井口阀门，然后地 面管线泄压为零，再将暂堵球投入高压管线中。送 球时先关闭泄压阀，然后起泵建立超过停泵压力约 5MPa 备压开井，开始以低排量送球进入井筒后，再提高排量至送球排量进入正常施工。该做法存在施工效率低、携带液量大的问题，暂堵限流效果有限。 为了提高投球暂堵限流效果，结合合川－潼南 作业现场实际情况，优化形成了暂堵球不停泵投注 方式。在高压管线上安装了自主研制的多级液压 投球立管旋塞，实现远程控制暂堵球加入时机；酸压前将暂堵球预置在立管内，酸压过程中根据需要 打开相应投球旋塞实施暂堵球的投注。 | 根据以上内容，暂堵球的投送方式主要依赖于远程控制投球器。这种投球器具备以下特点： 1. **耐压能力达到140MPa**：确保在高压环境下能够安全地投送暂堵球。 2. **装球数量和球径范围**：能够满足现有工况需求，保证投球器装球数量≥120个，球径范围覆盖Φ13-Φ22mm。 3. **远距离精准投送能力**：通过伺服电机的选用与精细控制，实现多次定量精准投球。 4. **防砂卡、防锈蚀能力**：适应加砂压裂和酸化压裂施工工艺，防止投球器在使用后出现砂卡、腐蚀的情况。 5. **自动化程度高**：可实现自动精确投球和退球，连接拆卸方便快捷，通用性强。 综上所述，暂堵球的投送方式主要是通过远程控制的螺旋输送式高压投球器进行，这种方式能够实现不停泵远程控制投球，具有高精度、自动化程度高和劳动强度低的特点。 | 无召回片段 | 无召回片段 | 无召回片段 | 无召回片段 | 无召回片段 | 无召回片段 | 无召回片段 | 无召回片段 | 无召回片段 | 无召回片段
暂堵球直径如何确定？ | 暂堵球直径与孔眼直径的最佳 匹配比例为1.2～1.35倍。 | 论文《合川－潼南地区投球暂堵限流酸压工艺》2.1 暂堵球直径大小优选 | 2.1 暂堵球直径大小优选 为优化合川－潼南暂堵酸压用暂堵球直径大 小，开展了不同直径暂堵球加压实验。实验结果表 明，当暂堵球与孔眼之比大于1.2倍时，加压后未被 击穿，能够起到有效封堵的作用；但当暂堵球与孔 眼之比达到1.55倍时， 脱落压力仅为0.2MPa （见表2），表明暂堵球尺寸过大嵌入程度低易从孔 眼处脱落，因此优化暂堵球直径与孔眼直径的最佳 匹配比例为1.2～1.35倍。 | 根据文档中的描述，为了优化合川-潼南暂堵酸压用暂堵球直径大小，开展了不同直径暂堵球加压实验。实验结果表明，当暂堵球与孔眼之比大于1.2倍时，加压后未被击穿，能够起到有效封堵的作用；但当暂堵球与孔眼之比达到1.55倍时，脱落压力仅为0.2MPa，表明暂堵球尺寸过大嵌入程度低易从孔眼处脱落。因此，优化暂堵球直径与孔眼直径的最佳匹配比例为$$1.2\sim 1.35$$倍。 参考本地区实测数据，射孔孔径大于12.5mm，按最佳匹配比例要求计算暂堵球粒径为$$15\sim 16.5$$mm，可取暂堵球直径为15mm。若暂堵前酸量较大，会对孔眼冲蚀更严重，冲蚀后孔眼更大，直径较小的暂堵球难以实现有效封堵。为了保证封堵效果，可根据施工情况适当增大暂堵球直径。 | 无召回片段 | 无召回片段 | 无召回片段 | 无召回片段 | 无召回片段 | 无召回片段 | 无召回片段 | 无召回片段 | 无召回片段 | 无召回片段
暂堵转向工艺是什么？ | 暂堵转向工艺是多簇射孔簇开启的有效方法，暂堵转向工艺就是在压裂一段时间后，投入一定数量的暂堵球，封堵已压开裂缝的射孔眼，从而迫使其他未起裂的射孔簇起裂和延伸新裂缝，进一步提升所有射孔簇改造均匀程度 | 暂堵转向压裂用远程控制投球器的研制与应用论文 | 引言 暂堵转向工艺是多簇射孔簇开启的有效方法，暂堵转向工艺就是在压裂一段时间后，投入一定数量的暂堵球，封堵已压开裂缝的射孔眼，从而迫使其他未起裂的射孔簇起裂和延伸新裂缝，进一步提升所有射孔簇改造均匀程度，而投球器是实施暂堵转向工艺的关键设备之一 [1]。目前市面上的投球器压力级别普遍达不到140MPa，迫切需要进行承压140MPa远程控制投球器的研制。 | 暂堵转向工艺是多簇射孔簇开启的有效方法。在压裂作业中，通过投入一定数量的暂堵球，封堵已压开裂缝的射孔眼，从而迫使其他未起裂的射孔簇起裂和延伸新裂缝，进一步提升所有射孔簇改造均匀程度。这种工艺需要根据射孔孔眼尺寸、数量、施工压力等参数确定暂堵球的尺寸、密度及数量。 | 无召回片段 | 无召回片段 | 无召回片段 | 无召回片段 | 无召回片段 | 无召回片段 | 无召回片段 | 无召回片段 | 无召回片段 | 无召回片段
机加工艺前的无损检测需要在机加工艺中体现吗？ | 毛坯（包括铸件、锻件、组焊件）在机加工前若需要进行无损检测工序（包括目检），均应在毛坯制造相关工艺文件中体现，机加工艺文件（工艺路线表、机械加工艺过程卡）中可不再提出要求。 | Q/SYBOMCO G03.JS312-2024机加工艺设计作业指导书(通则)4职责中5.2主承载件（关键件）无损检测 | 5.2.1 所有零件、部件、组焊件（包括组焊后需要再加工的组焊件），在机加工艺过程中需要进行的无损检测工序均应在机加工艺文件中体现。 5.2.2 毛坯（包括铸件、锻件、组焊件）在机加工前若需要进行无损检测工序（包括目检），均应在毛坯制造相关工艺文件中体现，机加工艺文件（工艺路线表、机械加工艺过程卡）中可不再提出要求。 5.2.3 产品零部件在组装或试验工序完成后若需进行无损检测工序，应在后续工序的相关专业工艺文件中体现，机加工艺文件中不再体现。 | 根据提供的文件内容，机加工艺前的无损检测工序（包括目检）如果发生在毛坯阶段，即在机加工过程之前，这些要求应该在毛坯制造相关的工艺文件中体现，而不是在机加工艺文件（如工艺路线表、机械加工过程卡）中再另行提出。因此，如果无损检测是在机加工前进行的，机加工艺文件中不需要再次体现这一过程。 具体来说： - 对于毛坯（铸件、锻件、组焊件）的无损检测工序，应在其制造相关工艺文件中明确，不在机加工艺文件中重复标注。 - 产品零部件在组装或试验工序完成后若需进行无损检测工序，应在后续工序的相关专业工艺文件中体现，机加工艺文件中不再体现。 总结：机加工艺前的无损检测不需要在机加工艺文件中体现，而应在毛坯制造相关的工艺文件中体现。 | 无召回片段 | 无召回片段 | 无召回片段 | 无召回片段 | 无召回片段 | 无召回片段 | 无召回片段 | 无召回片段 | 无召回片段 | 无召回片段
机加工艺后的无损检测需要在机加工艺中体现吗？ | 产品零部件在组装或试验工序完成后若需进行无损检测工序，应在后续工序的相关专业工艺文件中体现，机加工艺文件中不再体现。 | Q/SYBOMCO G03.JS312-2024机加工艺设计作业指导书(通则)4职责中5.2主承载件（关键件）无损检测 | 5.2.1 所有零件、部件、组焊件（包括组焊后需要再加工的组焊件），在机加工艺过程中需要进行的无损检测工序均应在机加工艺文件中体现。 5.2.2 毛坯（包括铸件、锻件、组焊件）在机加工前若需要进行无损检测工序（包括目检），均应在毛坯制造相关工艺文件中体现，机加工艺文件（工艺路线表、机械加工艺过程卡）中可不再提出要求。 5.2.3 产品零部件在组装或试验工序完成后若需进行无损检测工序，应在后续工序的相关专业工艺文件中体现，机加工艺文件中不再体现。 | 是的，机加工艺后的无损检测需要在机加工艺中体现。根据提供的文件内容，所有零件、部件、组焊件（包括组焊后需要再加工的组焊件），在机加工艺过程中需要进行的无损检测工序均应在机加工艺文件中体现。 | 无召回片段 | 无召回片段 | 无召回片段 | 无召回片段 | 无召回片段 | 无召回片段 | 无召回片段 | 无召回片段 | 无召回片段 | 无召回片段
机械设备振动测量的目的 | 振动测量能用于多种目的,包括日常运行监测、验收测试、诊断和分析研究。 | 《GB/T 6075.1 机械振动在非旋转部件上测量评价机器的振动 第1部分:总则》引言 | 振动测量能用于多种目的,包括日常运行监测、验收测试、诊断和分析研究。 | 机械设备振动测量的目的主要有以下几点： 1. **验收测试**：在设备安装或维修后，通过振动测量来验证设备是否达到了预期的性能标准和安全要求。这包括对设备的支承结构进行评估，确保其在正常运行条件下能够稳定支撑设备，避免因振动过大导致的性能下降或安全事故。 2. **运行监测**：对于已经安装在生产现场的设备，定期或持续的振动监测可以帮助及时发现设备的异常运行状态，如轴承磨损、不平衡、松动等故障迹象。这有助于预防设备故障，减少停机时间，提高生产效率和设备的可用性。 3. **环境振动评价**：在某些情况下，设备的振动可能会对周围环境或建筑物产生影响。通过测量和评估设备的振动水平，可以确保其不会对环境造成不利影响，同时也符合相关的环境保护标准和规定。 4. **故障诊断与维护**：振动测量结果可以作为设备健康状态的指示器，帮助技术人员诊断设备故障的原因，制定有效的维护计划。通过分析振动数据，可以预测设备的潜在问题，提前进行维护或更换部件，避免突发故障。 5. **性能优化**：通过对设备振动特性的深入理解，可以对设备的运行参数进行调整，优化设备性能，比如通过调整转速、负载等，达到减少振动、提高效率的目的。 6. **安全保证**：振动测量也是确保设备操作安全的重要手段。过高的振动水平可能预示着设备存在安全隐患，及时的检测和处理可以预防事故的发生，保护人员和设备的安全。 综上所述，机械设备振动测量的目的是多方面的，它不仅关乎设备本身的性能和维护，也涉及到操作安全、环境保护等多个层面。 | 无召回片段 | 无召回片段 | 无召回片段 | 无召回片段 | 无召回片段 | 无召回片段 | 无召回片段 | 无召回片段 | 无召回片段 | 无召回片段
机械设备振动测量量有哪些 | 振动位移、振动速度、振动加速度 | 《GB/T 6075.1 机械振动在非旋转部件上测量评价机器的振动 第1部分:总则》3.1.2 测量量 | 振动位移，以微米(um)为单位; 振动速度,以毫米每秒(mm/s)为单位; 振动加速度,以米每二次方秒(m/s’)为单位。 一般说来,振动的宽带加速度、速度和位移之间,峰值(O-P)、峰-峰值(P-P),均方根值和平均值之间没有简单的关系式。附录A简要论述了理由。当振动波形的谐波分量已知时,附录A规定了以上这些量的确切关系式， 为了避免混淆,保证解读正确,必须在所有时候都应明确区分测量单位[例如,pm(峰-峰值)mm/s(均方根值)。 | 机械设备振动测量量包括以下几种： 1. **振动位移**：以微米（μm）为单位。这是指设备在振动过程中位置的变化量。 2. **振动速度**：以毫米每秒（mm/s）为单位。这是指设备在振动过程中速度的变化量，通常与振动能量有关，因此在评价旋转机器的宽带振动时经常使用。 3. **振动加速度**：以米每二次方秒（m/s²）为单位。这是指设备在振动过程中加速度的变化量。 这些测量量各有其应用场景和限制，通常根据具体的设备类型和需要监测的参数来选择适当的测量量。例如，对于旋转机械，振动速度的均方根值因其与振动能量相关而经常被考虑。然而，在某些情况下，如需要评估设备的瞬态响应或冲击载荷时，可能更倾向于使用振动加速度。同时，振动位移在评估设备的静态变形或长期累积效应时可能更为重要。 | 无召回片段 | 无召回片段 | 无召回片段 | 无召回片段 | 无召回片段 | 无召回片段 | 无召回片段 | 无召回片段 | 无召回片段 | 无召回片段
材料长度不够可以接料吗 | 所有产品一般不可接料。如遇特殊情况（因受材料规格限制）需要接料时，应由生产单位按附录F要求提出接料申请单（见附表F.1），并出具方案，经产品设计和/或工艺设计人员签字同意后方可接料。 | Q/SYBOMCO J090—2020 钢结构制作铆工工艺规范10接料 | 10.1 通则 10.1.1 所有产品一般不可接料。如遇特殊情况（因受材料规格限制）需要接料时，应由生产单位按附录F要求提出接料申请单（见附表F.1），并出具方案，经产品设计和/或工艺设计人员签字同意后方可接料。 10.1.2 所有接料对接处焊缝应进行磁粉和/或超声波探伤。按接料方案要求（接料方案中有要求时）或NB/T 47013.3-2015、NB/T 47013.4-2015Ⅱ级检验（接料方案无要求时）。 10.1.3 所有接料应在构件组装前完成。 | 根据提供的信息，关于材料长度不够是否可以接料的问题，可以从以下标准中找到相关的指导： 在GBT3836.4-2021中，有关配线、印制电路板印制线和连接的部分，提到了导线的连接要求。具体来说，如果单根导线或绞合导线的长度不足，可以采用机械固定或者焊接的方式进行连接。这暗示了在某些情况下，如果材料长度不够，通过合适的连接方式（如焊接或机械固定）来接长是允许的。 然而，重要的是要确保这种连接不会降低整体系统的安全性能。例如，连接点需要可靠地机械固定或焊接，且满足特定的机械强度和电气性能要求。此外，连接方法应符合相关标准的规定，比如提到的焊接需按照特定的工艺进行，以保证连接的质量和安全性。 综上所述，如果遵循适当的连接标准和工艺，确保连接的可靠性和安全性，材料长度不足时通过接料是可行的。不过，具体是否可行还需参照具体的应用场景和所遵守的标准规范。 | 无召回片段 | 无召回片段 | 无召回片段 | 无召回片段 | 无召回片段 | 无召回片段 | 无召回片段 | 无召回片段 | 无召回片段 | 无召回片段
板材下料常用方法有那些 | 板材下料常用方法有：剪切、气切割、激光、等离子切割等，根据生产条件宜优先采用火焰、等离子、激光等数控类下料方法。 | Q/SYBOMCO J065—2023 下料工艺守则6下料方法选用6.1总则 | 6.1 总则 6.1.1 板材下料常用方法有：剪切、气切割、激光、等离子切割等，根据生产条件宜优先采用火焰、等离子、激光等数控类下料方法。 6.1.2 型材、圆钢类可采用锯切、冲剪、剪切等方法进行。 6.1.3 冷切割下料后存在飞边、毛刺的部位应清理干净、打磨光滑。 6.1.4 热切割下料后存在氧化皮、氧化渣的割口，应清理干净。 6.1.5 有组焊要求的切割边应经处理露出金属本质。 | 板材下料常用方法包括： 1. **机械下料**：适用于精度要求较高、外观成型好的零件。 2. **数控下料**：特别适用于耳板等需要高精度的零件。 3. **气割下料**：用于工字钢、H钢或槽钢等型钢的下料，之后可能需要通过机加工（例如端面铣）来精确长度。 4. **锯切成**：同样适用于型钢的下料，可以提供较为精确的长度。 这些方法的选择通常基于零件的尺寸、材料的类型以及后续加工的需求。 | 无召回片段 | 无召回片段 | 无召回片段 | 无召回片段 | 无召回片段 | 无召回片段 | 无召回片段 | 无召回片段 | 无召回片段 | 无召回片段
水力压裂有哪些不良影响 | 压裂液环保，地层破坏、水资源浪费和污染 | 总结报告-二氧化碳压裂地面管汇系统技术研究1项目简介 | 1 项目简介 水力压裂存在压裂液破胶不完整、返排不及时、添加剂残留等问题， 对地层造成严重破坏，直接或间接的影响人类健康; 面对高黏土矿物含量的低渗储层， 会发生水敏、盐敏、水锁效应等， 降低单井产量和增产效果; 在干旱或缺水环境恶劣地区也不适用， 而且其施工容易引发地震危害。为了减少地层损害， 保护地球环境， 二氧化碳压裂技术逐渐成为石油开采研究中的另一重点。 | 水力压裂技术虽然在提高油气开采效率方面取得了显著成效，但也存在一些不良影响，主要包括以下几个方面： 1. **环境影响**： - **水资源消耗与污染**：水力压裂需要大量的水资源，尤其是在干旱地区，这加剧了水资源的紧张状况。此外，压裂液中包含多种化学物质，这些物质有可能渗入地下水源，造成地下水污染。 - **地表水和地下水污染**：压裂过程中使用的化学物质可能通过裂缝进入地表水和地下水系统，对水质造成长期影响。 - **地震活动**：高压注入地下的水力压裂液有可能激活地下断层，导致微小到中等规模的地震。 2. **社会影响**： - **居民健康风险**：水力压裂可能导致的地下水和空气污染增加了周边居民的健康风险。 - **地产价值下降**：水力压裂活动可能会引起地面沉降或微震，导致附近房产的价值下降。 3. **生态影响**： - **生物多样性受损**：水力压裂活动可能会破坏生态系统，影响当地生物的栖息地，进而降低生物多样性。 4. **经济影响**： - **成本高昂**：水力压裂需要昂贵的设备和大量资金投入，对于小规模作业来说成本较高。 - **依赖性问题**：对水力压裂技术的过度依赖可能导致油气公司减少对其他开采技术的投资和研发。 综上所述，尽管水力压裂技术在提升能源开采效率方面发挥了重要作用，但其带来的环境、社会、生态和经济问题也不容忽视，因此在推广使用时需谨慎考虑，采取相应的管理和预防措施。 | 无召回片段 | 无召回片段 | 无召回片段 | 无召回片段 | 无召回片段 | 无召回片段 | 无召回片段 | 无召回片段 | 无召回片段 | 无召回片段
水泥头怎样与固井管线相连 | 水泥头可以直接连接好固井管线、清洗泵管线和泥浆泵管线 | YDT50-130远程控制固井装置使用说明书 2.3 工作原理 | 2.3 工作原理 水泥头可以直接连接好固井管线、清洗泵管线和泥浆泵管线，控制这些管线的旋塞阀已经集成到水泥头上面。水泥头阀体实现了同时切换内外环空流道和投塞功能。通过气动执行器控制各个旋塞阀以及水泥头阀体的开关即可完成作业。 | 水泥头与固井管线的连接方式是通过由壬接头实现的。具体步骤如下： 1. **准备阶段**：首先确保所有工具和设备（包括水泥头、固井管线等）都处于良好状态，且符合作业要求。检查密封件是否在有效期内，核准工具型号和规格是否合适等。 2. **安装前调试**：根据施工设计、套管尺寸、施工压力等参数，正确选择能满足使用要求的水泥头及相应变扣接头。然后将电池安装在控制箱内，并将发射器电线与笔记本电脑对接。 3. **软件配置**：打开笔记本，并打开水泥头操控软件，选择发射器电线对应的串口号，然后点击打开串口。 4. **接收机输出状态检查**：串口对接后，点击打开接收机，确认实际旋塞阀状态与软件界面的旋塞阀显示状态一致。 5. **遥控检查**：采用遥控方式，检查阀体和指示器是否转动灵活，确保水泥头阀体处于关闭状态，指示器处于打开状态。 6. **补充资源**：若操作多次，则补充气瓶压力和电池电量。 7. **胶塞匹配确认**：测量并确认所用胶塞长度、端部直径与水泥头匹配无误。 8. **安装胶塞**：打开水泥头顶盖总成，装上胶塞，上好水泥头顶盖总成。 9. **连接变扣接头**：将水泥头变扣接头联接到井口套管上，上好扣后，将水泥头下部的支座去掉，吊装水泥头，将其插入到变扣接头上，旋转水泥头并上紧，用锁块锁死后插上销轴。 10. **管线连接**：注水泥管线、清洗管线（根据需要）、泥浆管线（根据需要）与水泥头由壬连接好。这一步骤就是将固井管线通过由壬接头与水泥头相连。 11. **最终检查**：检查水泥头、与注水泥管线、清洗管线、泥浆管线是否安装牢固，确保所有螺钉、螺纹、防松环是否连接上紧。 通过以上步骤，水泥头就可以与固井管线成功连接，为后续的固井作业做好准备。 | 无召回片段 | 无召回片段 | 无召回片段 | 无召回片段 | 无召回片段 | 无召回片段 | 无召回片段 | 无召回片段 | 无召回片段 | 无召回片段
水泥头的作用？ | 水泥头是用于连接套管串与固井设备，完成注水泥作业的一种专用高压井口工具。 | 一种具有注脂功能的胶塞指示器说明书 | 背景技术 水泥头是用于连接套管串与固井设备，完成注水泥作业的一种专用高压井口工具。通过水泥头可完成循环、注隔离液、注水泥浆、释放胶塞、替浆等作业，是固井作业地面管汇井口总枢纽。水泥头几大核心部件中：胶塞指示器主要用于判断固井胶塞是否通过水泥头装置被泵送到套管里面。 | XT5390-70K顶部驱动旋转水泥头主要用于海洋钻井平台的固井作业。它的主要作用是连接顶驱和钻杆，并与水泥浆管线通过由壬接头相连。在作业过程中，它能够承受内压、拉伸和扭转载荷的作用，确保固井作业的顺利进行。 | 无召回片段 | 无召回片段 | 无召回片段 | 无召回片段 | 无召回片段 | 无召回片段 | 无召回片段 | 无召回片段 | 无召回片段 | 无召回片段
水泥头维护保养后是否需要进行探伤 | 需对水泥头的关键部件进行磁粉探伤：  每20次作业后  钩载超过5390kN 注：以上两个条件以最先达到者为准。 | XT5390-70K水泥头使用说明书 5.7 磁粉探伤 | 需对水泥头的关键部件进行磁粉探伤：  每20次作业后  钩载超过5390kN 注：以上两个条件以最先达到者为准。 | 是的，水泥头维护保养后需要进行探伤。 根据提供的内容，在每次作业后都必须进行常规维护，每5-8次作业或累计旋转作业8-12小时后，进行全面维护。而且，每作业20次或者作业最大钩载超过5390kN时就应该进行磁粉探伤。这表明在某些情况下，水泥头的维护保养确实需要包括探伤步骤，以确保其结构的完整性和安全性。 | 无召回片段 | 无召回片段 | 无召回片段 | 无召回片段 | 无召回片段 | 无召回片段 | 无召回片段 | 无召回片段 | 无召回片段 | 无召回片段
水泥头遥控器按住按钮后无反应 | 1、查看该按的钮指示灯和对应阀的指示器位置，确认是否已经完成了操作。 2、若灯该按钮灯未亮，对应指示器也没有任何动作，排查是否满足操作条件。 | XT5390-70K水泥头使用说明书 表6.2 常见不明情况 | 1、查看该按的钮指示灯和对应阀的指示器位置，确认是否已经完成了操作。 2、若灯该按钮灯未亮，对应指示器也没有任何动作，排查是否满足操作条件。 | 根据提供的内容，如果水泥头遥控器按住按钮后无反应，您可以按照以下步骤进行故障排除： 1. 首先检查该按钮的指示灯和对应阀的指示器位置，确认是否已经完成了操作。 2. 如果按钮灯未亮，且对应指示器也没有任何动作，排查是否满足操作条件。 3. 检查水泥头上两个控制电源是否正确连接并置于开启位置。 4. 确认遥控器距离水泥头的距离是否过远或者中间有障碍物阻挡通讯。如果是这样，请从无效范围移动到有效区域，并按照操作说明（4.2.8）里面的启动步骤重新启动遥控器。 如果以上步骤都无法解决问题，建议联系设备的制造商或专业技术人员进行进一步的检查和维修。 | 无召回片段 | 无召回片段 | 无召回片段 | 无召回片段 | 无召回片段 | 无召回片段 | 无召回片段 | 无召回片段 | 无召回片段 | 无召回片段
水泥头需要多久维护保养 | 水泥头在每次作业后都必须进行常规维护，每5-8次作业或累计旋转作业8-12h后，进行全面维护。而且，每作业20次或者作业最大钩载超过5390kN时就应该进行磁粉探伤。 | XT5390-70K水泥头使用说明书 5.1 说明 | 水泥头在每次作业后都必须进行常规维护，每5-8次作业或累计旋转作业8-12h后，进行全面维护。而且，每作业20次或者作业最大钩载超过5390kN时就应该进行磁粉探伤。 | 根据提供的文档内容，水泥头的维护保养频率如下： 1. 每次作业完成后都应进行常规维护。 2. 每5-8次作业或累计旋转作业8-12小时后，需要进行一次全面维护。 3. 每作业20次或者作业最大钩载超过5390kN时，都应该进行磁粉探伤。 因此，水泥头需要根据作业次数和作业时长定期进行不同级别的维护保养，具体为每次作业后、每5-8次作业或8-12小时旋转作业后以及每20次作业或达到特定钩载后。 | 无召回片段 | 无召回片段 | 无召回片段 | 无召回片段 | 无召回片段 | 无召回片段 | 无召回片段 | 无召回片段 | 无召回片段 | 无召回片段
法兰螺母的尺寸？ | SI制法兰连接螺母的标称尺寸和公差应符合图H.5 、表H.9 的规定。 | GB/T22513-2023《石油天然气钻采设备井口装置和采油树》H.3 SI制法兰连接螺母 | H.3 SI制法兰连接螺母 SI制法兰连接螺母的标称尺寸和公差应符合图H.5 、表H.9 的规定。 | 法兰螺母的尺寸通常指的是其直径和螺距。法兰螺母的尺寸会根据不同的标准（如ISO、DIN、ANSI等）有所不同。例如，根据ISO 681标准，法兰螺母的直径可以从M5到M12不等，而螺距则取决于具体的直径大小。 以ISO 681标准为例，以下是一些常见的法兰螺母尺寸： - M5 x 0.8：直径为5毫米，螺距为0.8毫米 - M6 x 1.0：直径为6毫米，螺距为1.0毫米 - M8 x 1.25：直径为8毫米，螺距为1.25毫米 - M10 x 1.5：直径为10毫米，螺距为1.5毫米 - M12 x 1.75：直径为12毫米，螺距为1.75毫米 请注意，这些只是部分示例，实际的尺寸可能会有所不同。在选择法兰螺母时，应确保其尺寸与所需应用的设备或系统相匹配。 | 无召回片段 | 无召回片段 | 无召回片段 | 无召回片段 | 无召回片段 | 无召回片段 | 无召回片段 | 无召回片段 | 无召回片段 | 无召回片段
消除应力热处理的温度和时间如何确定？ | 消除应力热处理的温度和时间主要依据材料种类、工件尺寸形状、热处理目的和设备特性等来确定 | TYG-H56.1-2024 焊接结构件消除应力热处理通用工艺 5.2热处理工艺通用参数 | 1.工件入炉温度(T0)不超过315℃。 2.当温度在315℃以上时，每小时加热速率（K1）应不大于：5600÷δ（℃），【δ为最大厚度（mm）】，同时满足每小时加热速率不大于220℃。 3.保温温度(T)为600℃。 4.达到保温温度后开始计时，保温时间为（t），t根据部件中较厚件的厚度确定。 5.保温结束后，每小时冷却速率（K2）不应大于：260×25.4÷δ（℃），【δ为最大厚度（mm）】，同时满足每小时冷却速率不大于260℃。 6.工件在封闭的炉中冷却温度(T1)到315℃以下时，工件可出炉在静止空气中冷却。 7.热处理时加热和冷却的速率不必低于每小时55℃。 | 消除应力热处理的温度和时间根据以下参数确定： 1. 保温温度：固定为600℃。 2. 保温时间：基于部件中较厚件的厚度确定，不应少于表1规定的最少保温时间，且不得小于30分钟。例如，对于厚度不超过6mm的部分，最少保温时间为15分钟；厚度在6mm到50mm之间的部分，每增加6mm厚度，保温时间增加15分钟；厚度超过50mm的部分，除了基础的2小时保温外，每额外增加25mm厚度，保温时间需增加15分钟。 | 无召回片段 | 无召回片段 | 无召回片段 | 无召回片段 | 无召回片段 | 无召回片段 | 无召回片段 | 无召回片段 | 无召回片段 | 无召回片段
消除应力热处理适用于哪些材料？ | 适用于以下材料中的一种或多种：Q420(B-E)、Q345(A-E)、Q355(B-E）、Q235(A-B)、20、35、ZG230-450以及ZG270-500等 | TYG-H56.1-2024 焊接结构件消除应力热处理通用工艺 1.2适用材料 | 高合金钢、铝合金、铜合金、钛合金、镍基合金、异种金属焊接接头在焊接后通过消除应力热处理改善材料韧性和抗疲劳性能，提高力学性能。 | 消除应力热处理适用于以下材料中的一种或多种：Q420(B-E)、Q345(A-E)、Q355(B-E）、Q235(A-B)、20、35、ZG230-450以及ZG270-500等。材料的适用性以具体产品焊接工艺为准。 | 无召回片段 | 无召回片段 | 无召回片段 | 无召回片段 | 无召回片段 | 无召回片段 | 无召回片段 | 无召回片段 | 无召回片段 | 无召回片段
液压扩张式随钻扩眼器是一次投球后，钻柱内的液体流向？ | 钻柱内流体被分为两部分，一部分流体继续向下流向领眼钻头，另一部分流体通过扩眼器本体上的喷嘴沿扩眼器径向流出，冲洗冷却刀冀。 | 液压扩张式随钻扩眼器使用说明书 第一章 概述 1.2工作状态 | 2.一次投球启动刀冀状态：下入钻具至扩径目标地层段后，泵入45mm钢球（启动球），然后加大排量和泵压使刀冀向外伸出即可进行造壁、倒划眼、正扩眼或随钻扩眼操作。此时，钻柱内流体被分为两部分，一部分流体继续向下流向领眼钻头，另一部分流体通过扩眼器本体上的喷嘴沿扩眼器径向流出，冲洗冷却刀冀。 | 根据提供的使用说明书，液压扩张式随钻扩眼器在一次投球后，钻柱内的流体被分为两部分。一部分流体继续向下流向领眼钻头，另一部分流体通过扩眼器本体上的喷嘴沿扩眼器径向流出，用于冲洗冷却刀翼。 | 无召回片段 | 无召回片段 | 无召回片段 | 无召回片段 | 无召回片段 | 无召回片段 | 无召回片段 | 无召回片段 | 无召回片段 | 无召回片段
液压扩张式随钻扩眼器是一种什么工具？ | 液压扩张式随钻扩眼器是一种扩大井眼的工具。 | 液压扩张式随钻扩眼器使用说明书 第一章 概述 | RWD850液压扩张式随钻扩眼器是一种扩大井眼的工具。可对8 1/2″井眼实施单钻、单扩和随钻扩，允许倒划眼。 | 液压扩张式随钻扩眼器是一种用于扩大井眼的工具。它适用于对φ118mm井眼进行扩眼操作，其采用了水力活塞式结构，利用喷嘴产生的压降推动刀翼沿斜滑槽伸出。通过一次投球启动伸出刀翼，根据需要采用停泵自动收回刀冀或二次投球强制收回刀冀。强制收回刀冀后领眼钻头仍可正常钻进或全排量循环起钻。可实施单钻、单扩和随钻扩，允许倒划眼，刀翼启动压力小，可将φ118mm井眼扩大至φ140mm。 | 无召回片段 | 无召回片段 | 无召回片段 | 无召回片段 | 无召回片段 | 无召回片段 | 无召回片段 | 无召回片段 | 无召回片段 | 无召回片段
液压扩张式随钻扩眼器采用的驱动形式是什么？ | 扩眼器的驱动形式采用液压驱动 | 液压扩张式随钻扩眼器使用说明书 第二章工作原理 | RWD850液压随钻扩眼器主要由上接头、下接头、扩眼器壳体、上球座、下球座、芯轴、刀冀、活塞、喷嘴、活动腔、驱动环、止动环等部分组成。扩眼器的驱动形式采用液压驱动，通过投球控制刀冀的伸出和收回。投球分为小直径的启动球和大直径的解卡球。扩眼器工作时先投入启动球，启动球落入下球座形成憋压剪断下剪切销钉，活动腔下移使钻柱内流体继续连通，此时钻柱内外环空压差作用在活塞上产生推力，活塞推动驱动环，驱动环推动刀冀沿壳体上的滑槽向外伸出，直到弹簧保护盖顶在壳体上。刀冀伸出后可以根据需要进行随钻下扩或倒划眼。扩眼结束后可以通过停泵靠弹簧恢复力收回刀冀，也可以通过投入解卡球再次形成憋压剪断上剪切销钉，上球座带动芯轴下移，芯轴进而带动止动环下移，止动环推动刀冀强制收回。 | 液压扩张式随钻扩眼器采用的驱动形式是液压驱动。 | 无召回片段 | 无召回片段 | 无召回片段 | 无召回片段 | 无召回片段 | 无召回片段 | 无召回片段 | 无召回片段 | 无召回片段 | 无召回片段
游动滑车是钻机哪个部分？ | 游动滑车是钻机起升系统的组成部分。 | 游车使用维护手册通用版1产品概述1.1产品特点 | 1.1 产品特点 游动滑车是钻机起升系统的组成部分。它与天车、大钩、水龙头、吊环等配套使用。 在钻井过程中，主要用于悬吊和起下钻柱杆、更换钻头、下套管等作业。游车是在井架内 部上下做往复运动的动滑轮组，游车的形状为流线型，以防起下时挂碰二层台上的外伸物。 具有可靠性高、稳定性好、便于维修等特点， | 游动滑车是钻机的一部分，它位于转盘面上方，并且其位置可以通过测量来确定。在钻井操作中，游动滑车扮演着至关重要的角色，因为它与钻杆、钻头等设备的升降和移动直接相关，从而影响整个钻井过程。 | 无召回片段 | 无召回片段 | 无召回片段 | 无召回片段 | 无召回片段 | 无召回片段 | 无召回片段 | 无召回片段 | 无召回片段 | 无召回片段
激光钻井工程研究误区是什么？ | 一味追求高功率指标，无视钻井循环体系，应用范围受限 | 可行性分析报告-激光钻井技术可行性分析报告3.1.2研究误区与不足 | 3.1.2研究误区与不足 1）一味追求激光器高功率指标 前期部分研究立项将军工武器激光器和工业民用激光器混淆，两者其实存在本质差别：脉冲高功率激光武器虽然可以高达兆瓦级但不能连续作用，而民用激光器虽然目前功率高达万瓦级，但随着功率提高，系统体积庞大，动力、激发、散热、整形、传输每一个单元部件随之变大，目前10kW激光器系统仅散热系统就达近5立方米左右体积。而钻井的实质是为打通油气层通道和提高采收效率，高功率带来的大体积与现有钻井环境不匹配。另一方面，工程院项目前期研究表明功率越大的激光器，在激光传播过整形镜片时遇到固相颗粒更容易发生烧蚀，对洁净度要求更高。基础研究方向可以更关注激光比能和功率密度的影响、脉冲与连续激光作用及破岩效率对比、井下激光器的小型化和最佳能效利用等方向； 2) 忽视或者无视井下环境介质影响 激光作为一种特殊的光，但同样保留了光的基础特性，需要在特定的介质中传播，同样存在衰减，尤其是在非透明介质中会大量衰减转化为热能或者能量分散等。如果研究依托现有钻井系统，实际工程中在激光抵达岩石作用的路径上必然会经历的介质包括激光器本身的光纤、激光头、整形镜片、循环介质、地层物质。 光纤、激光头、整形镜片需要激光企业和研究所突破技术封锁，目前美国研制成功了低损耗高功率光纤（传输效率可达80%，传输距离可达1500米），但显然还远远不能满足深井复杂钻井要求，整形镜片需要更高透光率材料和覆膜技术。并且对于需要旋转钻井，光纤旋转转换接头也是需要突破的关键设备之一 而循环介质和地层物质构成了激光传播上的更大两只拦路虎，也是传统油气行业人士质疑最多和从事激光钻井研究人员最绝望的现实：激光在常规泥浆介质中衰减迅速，而采用气体钻井易冲蚀、振动大、井壁稳定性差、钻遇地层高压高温油水气时无法继续传播作用于岩石。 基于上述事实，后期研究方向可以集中在激光在更多种透明介质中传播能量衰减规律、正压水射流激光保护罩形成机理及装备研制（不改变现有钻井工艺）、井下分段钻井、压裂、射孔、修井智能机器人（完全颠覆现有钻井工艺）。在不改变现有钻井工艺的情况下，激光钻井几乎无法工程化应用。既然是想跨代式技术发展，就不能局限于原有的，还是要回归油气开采本质：打一个或者更多大大小小的洞、连通油气资源区、打破原有平衡抽出来或者自己出来油气。 3）激光技术局限于破岩成孔研究 目前激光技术在各行各业广泛得到应用，机械加工、焊接、表面处理、检测等技术成熟度在不断提高，应用效果明显优于同类竞品。而目前的研究仅局限于为了钻井的破岩成孔、研究进展依赖多方面技术发展协同，同时自身还又难以克服的井下环境因素，形成了瓶颈期且任重道远。可以拓宽思路、分阶段从更多油气开采细节的应用入手，不断积累工程经验，减少不必要重复的室内理想环境的研究。研究方向可以转向激光射孔、激光切割弃井、激光测井等与实际油气开采过程相关的工程应用研究。 | 激光钻井工程研究误区主要包括： 1. **一味追求激光器高功率指标**：部分研究项目混淆了军用武器激光器和民用工业激光器之间的本质差别。尽管脉冲高功率激光武器可以达到兆瓦级，但它们不能连续作用。而民用激光器虽然目前功率高达万瓦级，但随着功率提高，系统体积庞大，动力、激发、散热、整形、传输等每一个单元部件也随之变大。例如，当前10kW激光器系统的散热系统体积就近5立方米。这种大体积与现有钻井环境不匹配。此外，高功率激光器在激光传播过程中更容易发生镜片烧蚀，对洁净度要求更高。 2. **忽视或者无视井下环境介质影响**：激光作为一种特殊的光，同样需要在特定的介质中传播，并且在非透明介质中会大量衰减转化为热能或能量分散。如果依托现有钻井系统，实际工程中在激光抵达岩石作用的路径上必然会经历光纤、激光头、整形镜片、循环介质、地层物质等介质。这些介质都会对激光产生不同程度的衰减和影响。例如，常规泥浆介质中激光衰减迅速，而气体钻井则容易引发冲蚀、振动大、井壁稳定性差等问题。 3. **激光技术局限于破岩成孔研究**：目前激光技术的研究多集中于破岩成孔，而忽视了激光在其他油气开采细节中的应用。激光技术在机械加工、焊接、表面处理、检测等方面的应用效果明显优于同类竞品，但在钻探领域仅关注破岩成孔，形成了瓶颈期且任重道远。建议拓宽思路，从更多油气开采细节的应用入手，如激光射孔、激光切割弃井、激光测井等，以积累工程经验，减少不必要的室内理想环境研究。 综上所述，激光钻井工程研究应避免一味追求高功率激光器、忽视井下环境影响以及局限破岩成孔研究的误区，综合考虑实际应用需求和现有技术水平，逐步推进相关技术的成熟与应用。 | 无召回片段 | 无召回片段 | 无召回片段 | 无召回片段 | 无召回片段 | 无召回片段 | 无召回片段 | 无召回片段 | 无召回片段 | 无召回片段
热处理设备温度控制有什么要求？ | 热时效去应力处理宜在温度变化速率可控的加热炉中进行，按以上速率要求控制升温速率（降温速率）。 若加热炉无法实现可控连续升温（降温），则可采用阶梯升温（降温）方法，即每升高（降低）一定温度后保温一段时间，每次升温（降温）、保温为一个阶梯，每一阶梯炉内温度上升（下降）不得超过要求的最高升温速率（降温速率）温度，每一个阶梯升温（降温）时间与保温时间总和不少于1h | TYG-H56.1-2024 焊接结构件消除应力热处理通用工艺 5.4热处理设备和方法 | 热处理设备特性主要有以下3个方面： 1.加热能力：足够的功率，根据工件的尺寸、形状和材质，快速将工件加热到预定的消除应力温度，对于大尺寸或高比热容材料的工件，需要大功率加热设备；温度均匀性，加热区内的温度偏差应控制在较小范围，一般要求在±5℃至±10℃，以保证工件各部位的应力消除效果一致。 2.温度控制：精度，温度控制系统应能精确控制加热温度，通常要求控制精度到达±1℃至±2℃，以确保热处理工艺的稳定性和重要性；稳定性，在整个热处理过程中，温度应保持稳定、避免出现温度波动，以免影响应力消除效果，甚至可能导致工件性能下降。 3.保温性能：良好的隔热，炉体应具有良好的隔热性能，减少热散失，降低能源消耗，同时避免操作人员烫伤。密封性能，加热炉应具备良好的密封性能，防止空气进入炉膛，避免工件表面氧化。脱碳等缺陷，影响工件质量。 | 热处理设备的温度控制要求如下： 1. **炉温的校准**： - 热处理的零件应在已校准和经检验合格的热处理设备中进行。 - 炉温校准和检查的记录应至少保存两年。 - 热处理设备应按GB/T 20174—2019附录B的规定或按API Spec 16A：2017附录B的规定执行。 2. **仪表**： - 应使用自动控制和记录仪表，用于热处理程序的控制和记录仪表应具有其满量程±1％的精度。 - 热电偶应安装在熔炉工作区域并采用适当的保护装置来保护熔炉气层。 3. **温度校准**： - 控制和记录温度的仪表应每日检查并至少每三个月校准一次。 - 用作校准生产设备的设备，应具有其满量程±0.25％的精度。 4. **加热炉温度变化**： - 加热炉工作区已升至设定温度以后，在工作区任何点的温度变化不应大于±14℃。 - 用于回火、时效和/或消除应力的处理炉，当炉工作区已升温至设定温度以后，温度变化不应大于±8℃。 这些要求确保了热处理过程中的温度控制精度和稳定性，从而保证热处理工艺的效果和产品质量。 | 无召回片段 | 无召回片段 | 无召回片段 | 无召回片段 | 无召回片段 | 无召回片段 | 无召回片段 | 无召回片段 | 无召回片段 | 无召回片段
热时效去应力效果验证方法有哪几种？ | 1、硬度检测法；2、尺寸检测法 | TYG-H51-2022 热失效去应力工艺验证通用要求 | 硬度检测法是一种用于测量材料硬度的技术，硬度是指材料抵抗局部塑性变形（如压痕、划痕等）的能力。常见的硬度检测包括：布氏硬度、洛氏硬度、维氏硬度。 尺寸检测法是用于测量物体几何尺寸（如长度、宽度、高度、直径、角度、形状公差等）的技术，广泛应用于机械制造、质量控制、逆向工程等领域，常用方法有接触式测量法、非接触式测量法、在线自动检测法、传统手工测量法。 | 热时效去应力效果验证方法有两种，分别为：硬度检测法、尺寸检测法。 | 无召回片段 | 无召回片段 | 无召回片段 | 无召回片段 | 无召回片段 | 无召回片段 | 无召回片段 | 无召回片段 | 无召回片段 | 无召回片段
焊接后多长时间可以进行探伤？ | 17.2.1 屈服强度不大于390 MPa的低合金结构钢，在完工的焊缝冷却至环境温度后进行检测。 17.2.2 屈服强度大于390 MPa且小于690 MPa的高强钢，在焊缝完工后至少24 h才能进行检测。 17.2.3 屈服强度不小于690 MPa的高强钢、ASTM A514、A517和A709 100及100 W级别钢的焊缝，则应在焊缝完工后至少48 h才能进行检测。 | Q/SYBOMCO J090—2020 钢结构制作铆工工艺规范17无损检测17.2探伤时间 | 17 无损检测 17.1 通用要求 17.1.1 产品焊接后根据设计图纸、工艺文件或使用要求对焊缝进行目检和探伤。 17.1.2 对探伤不合格的焊缝进行返修，对返修焊缝应再进行探伤检测。焊缝同一部位返修次数一般不超过二次。 17.1.3 母材厚度大于等于6 mm可以进行超声波探伤；全熔透对接焊缝大于等于8 mm可以进行超声波探伤。 17.1.4 对于无磁性钢材，例如不锈钢焊后的探伤，应选用磁粉检测法以外的方法。 17.2 探伤时间 17.2.1 屈服强度不大于390 MPa的低合金结构钢，在完工的焊缝冷却至环境温度后进行检测。 17.2.2 屈服强度大于390 MPa且小于690 MPa的高强钢，在焊缝完工后至少24 h才能进行检测。 17.2.3 屈服强度不小于690 MPa的高强钢、ASTM A514、A517和A709 100及100 W级别钢的焊缝，则应在焊缝完工后至少48 h才能进行检测。 | 根据提供的文档内容，焊缝的无损检测必须在双臂吊环最终热处理后进行。焊缝的表面无损检测可与吊环整体表面无损检测一并进行。作为工序质量控制，可在焊缝后热处理后增加一次焊缝的表面和内部无损检测。 然而，具体到焊接后多长时间可以进行探伤的问题，文档中并没有明确提及具体的等待时间。通常，这一时间取决于材料的冷却和稳定化过程，以及确保焊接区域达到合适的温度，以便进行有效的无损检测。在工业实践中，这可能需要几分钟到几小时不等，具体取决于焊接材料、焊接工艺参数、环境温度等因素。 因此，为了得到一个准确的答案，建议参考具体的焊接工艺规范或咨询相关技术专家，以获得针对特定情况的指导。 | 无召回片段 | 无召回片段 | 无召回片段 | 无召回片段 | 无召回片段 | 无召回片段 | 无召回片段 | 无召回片段 | 无召回片段 | 无召回片段
焊接工艺评定包括哪些内容？ | 1、制定方案 2、试件制作 3、试样制备 4、性能试验 5、形成文件 | Q/SYBOMCO J117-2021 焊接工艺评定规范 5评定程序 | 焊接工艺评定是确保焊接工艺能够满足设计要求、标准规范和产品质量的重要流程。其核心目的是验证拟定的焊接工艺是否能够生产处合格的焊接接头。首先在准备阶段根据行业规范或客户要求选用适合的标准，明确评定的覆盖范围，并制定预焊接工艺规程，包括母材、焊接方法、焊接参数、坡口类型、预热/后热要求。随即规程要求准备并焊接完成试件，记录实际焊接参数。后续进行试件的检测与试验，包括目视检测、超声波检测、拉伸、弯曲、冲击试验等，最终根据实验结果编制工艺文件。 | 焊接工艺评定包括以下内容： 1. **材料选择**：确定母材和焊材的类型，如35CrMoA圆钢锻件作为母材，JQ.J857T焊条作为焊材。 2. **接头型式与坡口尺寸**：根据表一和图一的要求进行接头设计和坡口尺寸的确定。 3. **焊前准备**：包括清理坡口及其附近区域至露出金属光泽，去除油、污、水、锈等杂质；对焊条进行烘干处理并保持其在使用中的清洁。 4. **预热**：对工件的坡口两边各约200mm范围内预热至250℃～300℃。 5. **点固焊**：在X型坡口的第Ⅰ面施焊两层，第一层清渣后再焊第二层，第二层焊后不可及时清渣，用氧乙炔火焰或电炉缓冷。 6. **正式焊接顺序**：按照特定的顺序进行多层多道焊，包括对坡口第Ⅱ面的施焊、清焊根、对坡口第Ⅰ面的施焊、将剩余的坡口深度焊满并完成盖面层的施焊。 7. **施焊要求**：包括控制层间温度、注意坡口两侧的熔合、连续施焊时不可使焊接区过热等。 8. **后热处理**：对于特殊过程，如首次应用的新工艺技术或关键要素发生变化的特殊过程，需要进行后热处理。 9. **记录与验证**：由生产单位记录并填写《工艺验证报告》，质检部门提供检测报告（副本），工艺部门根据检测结果作出验证结论。 | 无召回片段 | 无召回片段 | 无召回片段 | 无召回片段 | 无召回片段 | 无召回片段 | 无召回片段 | 无召回片段 | 无召回片段 | 无召回片段
熔化极气体保护焊电流、电压、焊接速度参数如何选择？ | 短路过渡（在250A以下）时，电流与电压匹配关系为：电压=0.04×电流+16±2 焊接速度根据材料与厚度确定，在半自动焊时，焊接速度应在25cm/min~50cm/min范围内，自动焊时不应超过66cm/min | Q/SYBOMCO J075-2024 钢结构焊接规范 第6.3.5.2/6.3.5.3节 | 电流大小主要影响熔深和焊丝熔化速度。电流越大，熔深越大，焊丝熔化越快。但是过高的电流可能导致烧穿或飞溅，而电流过小则可能焊不透。需要根据材料厚度。焊丝直径和焊接位置来调整。电压主要影响电弧长度和熔宽。电压高时，电弧变长，熔宽增加，但电弧稳定性可能下降，容易产生气孔。电压过低则电弧变短，熔宽变窄，可能导致焊缝成型不良。电压需要与电流匹配，不过可能因焊机型号和材料不同而有所变化。 焊接速度受材料类型及材料厚度的影响，导热性好、熔点低的材料如铝、铜，为保证足够热量输入形成良好焊缝，焊接速度较慢，而导热慢的不锈钢则较快。材料厚度较大，需要更多热量来熔化，焊接速度较慢，以保证焊缝熔透。材料薄则易焊穿，速度应快，减少热输入。 | 在提供的文档中，并没有直接提到关于熔化极气体保护焊（MIG焊或MAG焊）的电流、电压、焊接速度参数的具体选择。然而，这些参数的选择通常基于被焊接材料的类型、厚度、接头设计、焊接位置（平焊、立焊、横焊、仰焊）以及所需达到的焊接性能要求。 对于熔化极气体保护焊，电流、电压和焊接速度的选择遵循以下原则： 1. **电流**：主要根据焊接材料的厚度和类型来选择。较厚的材料需要更大的电流以提供足够的热量进行熔化。例如，对于低碳钢的焊接，随着板厚的增加，电流也应相应增加。具体数值需要参考相关焊接规范或通过实验确定。 2. **电压**：电压的选择与电流密切相关，它影响着电弧的稳定性和熔滴过渡的形式。一般来说，电压设置应保证良好的电弧稳定性和合适的熔滴过渡，从而获得高质量的焊缝。电压的具体数值也需根据焊接电流和材料类型调整。 3. **焊接速度**：焊接速度影响到焊接热输入和焊缝的形成。过快或过慢的焊接速度都可能导致焊缝质量问题，如未熔合、咬边、焊缝过宽等。焊接速度的选择应综合考虑材料的厚度、焊接电流、电压以及所需焊缝的外观和性能。 在实际操作中，建议参考具体的焊接工艺评定（WPS/PQR）数据，这些数据通常包含了针对特定材料和接头的推荐参数。同时，操作者应根据实际的焊接效果（如焊缝外观、无损检测结果）进行适当的调整。 最后，重要的是要注意安全操作，确保焊接环境符合相关的安全标准和规定。 | 无召回片段 | 无召回片段 | 无召回片段 | 无召回片段 | 无召回片段 | 无召回片段 | 无召回片段 | 无召回片段 | 无召回片段 | 无召回片段
生产或环空油管连接的额定压力值应如何考虑？ | 生产或环空油管连接的额定压力值可以低于油管悬挂器的RWP。 | 《GB/T 21412.4-2010 石油天然气工业 水下生产系统的设计与操作 第4部分：水下井口装置和采油.树设备》5 系统一般要求 5.1 设计和性能要求 5.1.2 工作条件 5.1.2.1 额定压力值 5.1.2.1.3油管悬挂器 | 5.1.2.1.3 油管悬挂器 水下油管悬挂器的标准额定工作压力应为34.5 MPa (5 000 psi)、69 MPa (10 000 psi)和103.5 MPa (15 000 psi)。生产或环空油管连接的额定压力值可以低于油管悬挂器的RWP。此外，油管悬挂器可以具有液流通道，其压力不应超过油管悬挂器总成1.0倍RWP加17.2 MPa (2 500 psi)。 | 生产或环空油管连接的额定压力值应考虑等于套管悬挂器和环空密封总成的额定工作压力，如11.4.2.5 b）所述。如果有不同的额定工作压力，制造商应规定较低的那个。此外，还应考虑对扣和（或）密封接头的设计，确保其能够承受采油树的额定压力值，并满足生产和环空孔中的最大标准额定压力值要求。设计时还需考虑外部作用压力的影响，使其达到采油树的额定压力值，密封对扣外面环空中任何密封接头的额定压力值，或额定高压值（取其中最大值）。 | 无召回片段 | 无召回片段 | 无召回片段 | 无召回片段 | 无召回片段 | 无召回片段 | 无召回片段 | 无召回片段 | 无召回片段 | 无召回片段
界面程序编程的具体要求有哪些？ | 宜使用英文、设备名称缩写，禁止用编程语言中的关键字来命名变量。应对程序中各模块、方法、功能、变量等进行详细注释。 | Q/SYBOMCO J179-2023 第5.4项 | 命名：人机界面的变量包括外部变量、内部变量，变量命名应遵循下列规范：内、外部变量均应建立在变量组下。内部变量名命名格式为：“变量名_in”；外部变量名命名格式为：“设备缩写_变量名”；宜使用英文、设备名称缩写，禁止用编程语言中的关键字来命名变量注释：应对程序中各模块、方法、功能、变量等进行详细注释。程序修改、升级时，应给予详细注释。注释内容应至少包括修改日期、修改人员、修改内容等说明。 | 界面程序编程的具体要求主要包括以下几个方面： 1. **变量命名规范**： - 内、外部变量均应建立在变量组下。 - 内部变量名命名格式为：“变量名_in”。 - 外部变量名命名格式为：“设备缩写_变量名”。 - 宜使用英文、设备名称缩写，禁止用编程语言中的关键字来命名变量。 2. **注释规范**： - 应对程序中各模块、方法、功能、变量等进行详细注释。 - 程序修改、升级时，应给予详细注释。注释内容应至少包括修改日期、修改人员、修改内容等说明。 这些要求旨在确保程序的结构清晰、易于维护和理解，同时也便于团队成员之间的协作和未来的扩展。 | 无召回片段 | 无召回片段 | 无召回片段 | 无召回片段 | 无召回片段 | 无召回片段 | 无召回片段 | 无召回片段 | 无召回片段 | 无召回片段
目前最有期望应用激光在油气开发工程的技术有哪些 | 激光射孔、弃井、油套管切割，油气产能检测、压裂微地震监测技术 | 可行性分析报告-激光钻井技术可行性分析报告3.4下一步发展建议 | 3.4下步发展建议 时间，预期成果 激光钻井仍然是石油行业面临的世界级技术难题，目前国内的激光钻井研究受国内基础工业水平影响依然停留在室内单元试验和全尺寸激光机械联合破岩实验的基础研究阶段，国外对激光破岩技术的研究高度重视，已在基础理论和关键技术探索方面走在我国前列，已攻克部分关键器件技术，集成能源开发、激光加工、钻机制造、智能控制等相关领域最先进的技术，将激光钻井推入工业试验阶段。同时启动了高功率商用激光器、井下抗振耐高温激光器、动力传输、激光传播路径保护等关键技术与装备研究，相关技术成果可应用于钻井提速、井场小型化、射孔、增产、弃井、油套管切割等油气开发过程。 5、探索激光、低损耗光纤技术在油气井井间产能监测、压裂微地震井下光纤智能监测中的应用。 | 根据以上内容，目前最有期望应用激光在油气开发工程的技术包括以下几个方面： 1. **激光与机械联合破岩技术**：这种技术结合了激光的高能量密度和机械钻头的物理切削能力，可以显著提高钻井速度，降低钻井成本。美国Foro Energy公司和德国的研究机构已经在这方面取得了一些进展。 2. **激光射孔技术**：激光射孔可以有效地改造致密储层和页岩储层的孔隙度和渗透率，从而大幅增加油气田产量和采收率。沙特阿美公司研发的激光射孔压裂技术体系已经在实验室中取得了很好的效果，并计划在未来应用到实际项目中。 3. **激光钻井提速技术**：通过使用激光直接破碎岩石，可以大幅提高钻井速度，减少钻井时间。这种技术特别适用于难钻地层和超深层地层。 4. **激光井下激光器技术**：井下激光器可以在井下直接产生激光，用于破岩、射孔等作业，减少了地面设备的需求，提高了作业效率。 5. **激光成孔机理研究**：深入研究激光与岩石相互作用的机理，以及激光在不同介质中的传播特性，可以为激光钻井技术的进一步发展提供理论支持。 这些技术都有望在未来的油气开发中发挥重要作用，提高钻井效率，降低开发成本，增加油气产量。 | 无召回片段 | 无召回片段 | 无召回片段 | 无召回片段 | 无召回片段 | 无召回片段 | 无召回片段 | 无召回片段 | 无召回片段 | 无召回片段
硬度检测法适用于什么产品的热时效应力效果验证？ | 适用于F泵架热时效后去应力效果的工艺验证以及当其他焊接结构件产品以硬度为热时效去应力后效果的验证 | TYG-H51-2022 热失效去应力工艺验证通用要求第一部分，1 适用范围 | F泵架上主轴承座与墙板之间的焊缝为检测点，检测位置应均布且不少于三处，对指定检测位置的焊缝区、热影响区（异种材质应分别检测热影响区）分别进行硬度检测，每个区域的检测不少于三个。 | 硬度检测法适用于对F泵架热时效后去应力效果的工艺验证要求。当其他焊接结构件产品以硬度为热时效去应力后效果的验收准则时，工艺验证参照本部分相关要求执行。 | 无召回片段 | 无召回片段 | 无召回片段 | 无召回片段 | 无召回片段 | 无召回片段 | 无召回片段 | 无召回片段 | 无召回片段 | 无召回片段
立柱折弯怎样制作？ | 当折弯角度较小（约小于4°）时，宜采用熘火加热直接煨弯成型的方法，当折弯角度（约大于4°）较大，采用割豁补料煨弯。 | Q/SYBOMCO J205.2—2023 井架制作技术规范 第2部分：钢丝绳起升前开口井架（K）6折弯件制作 | 6.1 煨制成型 井架序1立柱需要折弯，如图1所示。当折弯点Z角度较小（约小于4°）时，宜采用熘火加热直接煨弯成型的方法，可对单件在平台上放样煨，或在单片组合时煨。煨制加热温度应符合Q/SYBOMCO J090中的规定。 加热煨弯过程中折弯点Z翼板外缘拉伸部位的减薄量应不大于实际壁厚的10%且不大于2 mm，内缘压缩部位形成的褶皱不应出现裂纹。加热煨完后，应对熘火煨弯部位进行磁粉检测（MT），按Q/SYBOMCO J205.1中8.3检测和验收。 6.2 割豁补料 井架序1立柱需要折弯，如图2所示。当折弯点Z角度（约大于4°）较大，采用割豁补料煨弯时按以下方法制： a) 在平台上放样后单件煨制补料，在不影响后续检测的前提下也可在架体组合时进行煨制补料； b) 煨弯前放样确定折弯处切割线，如图3所示； c) 按线割制立柱翼板豁口，对腹板熘火煨弯。补料应选用与翼板同等规格和材质的材料，对接平齐，按图4 a)所示制双面坡口，或者按图4 b)所示制单面V形坡口增加衬垫焊接； d) 焊接后对补料焊缝进行（MT+UT）检测，按Q/SYBOMCO J205.1中8.2检测和验收。对煨制部位腹板进行MT检测，按Q/SYBOMCO J205.1中8.3检测和验收。 | 立柱折弯的制作过程通常涉及以下几个步骤： 1. **材料准备**：首先，需要准备合适的材料，通常是钢板或型钢，根据设计要求选择合适的厚度和尺寸。 2. **放样与下料**：在刚性平台上进行放样，确定立柱的形状和尺寸。然后根据放样结果进行下料，注意在下料时考虑到后续的折弯余量。 3. **折弯成型**：使用折弯机对材料进行折弯。折弯时需要根据设计图纸的要求进行，确保折弯的角度和形状符合设计规范。对于复杂的形状，可能需要多次调整和折弯才能达到所需的形状。 4. **修整与加工**：折弯完成后，可能需要进行一些修整工作，比如去除毛刺、打磨等，以确保表面质量。如果立柱上有孔或者需要进一步的加工，这一步骤也包括钻孔、铣削等加工工序。 5. **组装与焊接**：如果立柱是作为更大结构的一部分，那么在完成折弯和必要的加工后，需要进行组装和焊接，以连接到其他部件上。 6. **检测与调变形**：组装完成后，进行检测，确保立柱的尺寸、形状以及与其他部件的连接都符合设计和规范要求。如果有必要，进行调变形处理以满足精度要求。 7. **表面处理**：最后，根据需要进行表面处理，如喷漆、热浸锌等，以提高立柱的防腐蚀性能和外观质量。 在整个制作过程中，重要的是要确保每一步都严格按照设计和制造规范进行，以保证立柱的质量和性能。 | 无召回片段 | 无召回片段 | 无召回片段 | 无召回片段 | 无召回片段 | 无召回片段 | 无召回片段 | 无召回片段 | 无召回片段 | 无召回片段
米制普通螺纹的旋和长度有哪几种？ | 米制普通螺纹的旋合长度分为短(S)、中等(N)和长(L)三组。 | 公制、美制和英制螺纹标准手册(第三版)第一章紧固连接螺纹中一、米制普通螺纹（M）4.3旋合长度 | 米制普通螺纹的旋合长度分为短(S)、中等(N)和长(L)三组。各组长度见表1-14. | 米制普通螺纹的旋合长度分为短(S)、中等(N)和长(L)三组。 | 无召回片段 | 无召回片段 | 无召回片段 | 无召回片段 | 无召回片段 | 无召回片段 | 无召回片段 | 无召回片段 | 无召回片段 | 无召回片段
组装平台需要进行检测吗 | 平台应定期检测（至少每年一次） | Q/SYBOMCO J205.1—2023 井架制作技术规范 第1部分：通用技术条件4基本要求4.2组装 | 组合、组装作业应在满足工作要求的刚性平台上进行，刚性平台可以为蚂蚁台、铸造平台等专用平台，平台应定期检测（至少每年一次）；短期使用或临时搭建的平台应满足工作需要并取得生产单位技术部门认可，且每次使用前均应进行检测。 | 是的，组装平台需要进行检测。根据《TYG-M52-2022 X型底座制作作业指导书.doc》中的5.1.8条款，组合、组装作业原则上应在满足工作要求的刚性平台上进行，而平台应定期检测（至少每年一次）。短期使用或临时搭建的平台也应满足工作需要并取得生产单位技术部门认可，且每次使用前均应进行检测。 | 无召回片段 | 无召回片段 | 无召回片段 | 无召回片段 | 无召回片段 | 无召回片段 | 无召回片段 | 无召回片段 | 无召回片段 | 无召回片段
统一螺纹应当如何标注？ | 对标准系列、标准旋合长度和标准公差的统一螺纹，其标注包含五项基本内容。它们是公称直径、牙数、螺纹系列代号、公差带代号和检验体系代号(见AEME B1.3M)。 | 公制、美制和英制螺纹标准手册(第三版)第一章紧固连接螺纹中二、美制统一螺纹（UN）5.1螺纹的基本标记。 | 对标准系列、标准旋合长度和标准公差的统一螺纹，其标注包含五项基本内容。它们是公称直径、牙数、螺纹系列代号、公差带代号和检验体系代号(见AEME B1.3M)。 标记示例：1/4-20UNC-2A(21) 10-32UNF-2A(22) 0.4375-20UNRF-2A(23) | 统一螺纹的标注方法主要遵循以下几点： 1. **螺纹特征代号**：使用字母“UN”表示统一螺纹。 2. **尺寸代号**：由公称直径、每英寸牙数（或螺距）、导程和线数组成。公称直径和导程单位为英寸，螺距单位为英寸。对于单线螺纹，尺寸代号为“公称直径-每英寸牙数”；对于多线螺纹，尺寸代号为“公称直径x导程/螺距”。 3. **公差带代号**：包含中径和顶径公差带代号。中径公差带代号在前，顶径公差带代号在后。内螺纹用大写字母；外螺纹用小写字母。如果中径公差带代号与顶径公差带代号相同，则只标注一个公差带代号。螺纹尺寸代号与公差带间用“-”号分开。 4. **旋合长度代号**：对短组和长组旋合长度的螺纹，在公差带代号后分别标注“S”和“L”代号。旋合长度代号与公差带间用“-”号分开。中等旋合长度组不标注旋合长度代号(N)。 5. **左旋螺纹**：应在旋合长度代号之后标注“LH”代号。左旋代号与旋合长度代号间用“-”号分开。右旋螺纹不标注旋向代号。 6. **特殊旋合长度螺纹的标记**：对采用特殊配合长度的螺纹量规和光滑量规，在“LG”（量规长度）后标注特殊量规配合长度值和代号“SPL”（特殊）；在公差代号后也加注代号“SPL”（特殊）。 7. **多线螺纹的标记**：由公称直径、螺距 P 或牙数、导程 L、（线数）、螺纹系列代号、螺纹标准公差带代号、检验体系代号组成。 **标记示例**： - 0.500-20 UNF-3A SPL(21) LG 1.00 SPL - 3/4-16-0.1875 L(3 STARTS)UNF-2A(21) - 3/4-0.0625P-0.1875L(3 STARTS)UNF SPL-EXT(23) Major diameter 0.7485-0.7391 PD 0.7079-0.7003 SPL Max minor diameter 0.6808 LE 0.75 这些规则确保了统一螺纹的正确标注，便于识别和使用。 | 无召回片段 | 无召回片段 | 无召回片段 | 无召回片段 | 无召回片段 | 无召回片段 | 无召回片段 | 无召回片段 | 无召回片段 | 无召回片段
表面处理在什么时候进行？ | 产品制作完工后才能进行表面处理工序。 | Q/SYBOMCO J205.1—2023 井架制作技术规范 第1部分：通用技术条件10表面处理10.1通则 | 表面处理（包括油漆涂装、热喷铝、热浸镀锌铝）前应确认整个部件的各部位施工程序的合理性，如表面处理对无损检测、气密封试验、静水压试验、焊接工序、加工工序及弯曲成型或其他成型工序的影响，或以上工序内容可能对表面处理质量的影响。 产品制作完工后才能进行表面处理工序。也可提前进行表面处理作为产品生产过程中的表面防护。 采用油漆涂装表面处理时，各部件宜涂装全体系油漆后上井场。无法涂装全体系油漆时，应采用一定的措施，以保证油漆涂装质量。组装、试验后对油漆损伤部位按要求进行修复。 采用热喷铝、热浸镀锌铝表面处理时，宜在组装、试验、整改完成后按要求进行表面处理。 | 表面处理应在完成组装配焊后进行，对待焊接部位应在除锈后油漆时进行防护。 | 无召回片段 | 无召回片段 | 无召回片段 | 无召回片段 | 无召回片段 | 无召回片段 | 无召回片段 | 无召回片段 | 无召回片段 | 无召回片段
设计水下井口装置或采油树设备时，考虑到海洋环境引起的腐蚀，材料选择时应至少考虑哪几个方面？ | ——外部流体； ——内部流体； ——焊接性能； ——缝隙腐蚀； ——异金属间的作用； ——阴极保护效应； ——涂层。 | 《GB/T 21412.4-2010 石油天然气工业 水下生产系统的设计与操作 第4部分：水下井口装置和采油.树设备》5 系统一般要求 5.2 材料 5.2.4 需要考虑的腐蚀因素 5.2.4.1 海洋环境所引起的腐蚀 | 5.2.4.2 海洋环境所引起的腐蚀 考虑海洋环境引起的腐蚀时，材料选择至少应考虑以下方面： ——外部流体； ——内部流体； ——焊接性能； ——缝隙腐蚀； ——异金属间的作用； ——阴极保护效应； ——涂层。 | 设计水下井口装置或采油树设备时，考虑到海洋环境引起的腐蚀，材料选择时应至少考虑以下方面： 1. **外部流体**：即海水或周围环境对材料的腐蚀影响。 2. **内部流体**：流经设备的流体（如油气）的化学成分和温度等条件对材料的腐蚀作用。 3. **焊接性能**：材料的可焊性以及焊缝的耐腐蚀能力。 4. **缝隙腐蚀**：在缝隙或紧闭空间中流体流动不畅导致的局部腐蚀现象。 5. **异金属间的作用**：不同金属接触可能导致的电化学腐蚀。 6. **阴极保护效应**：通过牺牲阳极或外加电流等方式进行防腐保护的效果。 7. **涂层**：用于提高材料抗腐蚀性能的表面处理或涂层技术。 | 无召回片段 | 无召回片段 | 无召回片段 | 无召回片段 | 无召回片段 | 无召回片段 | 无召回片段 | 无召回片段 | 无召回片段 | 无召回片段
试验时候产生了塑性变形该怎么办 | 对塑性变形进行检查时，永久变形应≤ 0.2%， 同时探伤后满足相应图纸要求。 | XT5390-70K 顶部驱动旋转水泥头4.4操作要求 | 对塑性变形进行检查时，永久变形应≤ 0.2%， 同时探伤后满足相应图纸要求。 | 根据提供的内容，如果在试验过程中产生了塑性变形，应遵循以下步骤： 1. **检查塑性变形量**：首先，需要检查产生的塑性变形是否满足要求。根据给出的信息，永久变形应≤0.2%。如果变形量超过这个标准，那么该试验件可能不符合验收标准。 2. **探伤检查**：进行探伤检查以确保没有内部损伤或缺陷。这一步骤是必要的，因为即使外部观察未发现明显变形，内部结构也可能已经受损。只有当探伤结果满足相应图纸要求时，才能认为通过了塑性变形的检查。 3. **记录和报告**：无论结果如何，都需要详细记录试验过程中的所有观察和测量数据，包括任何塑性变形的量以及探伤的结果。这些记录对于后续的分析、改进和质量控制都是非常关键的。 4. **采取纠正措施**：如果试验件未能通过塑性变形的检查，需要采取适当的纠正措施。这可能包括更换试验件、调整试验参数、修改设计或生产过程等。 5. **重新测试**：在采取了纠正措施之后，可能需要对新的或修改后的试验件进行重新测试，以验证问题是否已经得到解决。 请注意，具体的操作流程和验收标准可能会根据不同的试验类型、行业标准和具体应用有所不同。因此，在进行任何试验之前，务必仔细阅读并理解相关的试验大纲、标准和指南。 | 无召回片段 | 无召回片段 | 无召回片段 | 无召回片段 | 无召回片段 | 无召回片段 | 无召回片段 | 无召回片段 | 无召回片段 | 无召回片段
谁才可以对扭矩保护试验程序进行变更？ | 指定的试验工程师才有权对试验程序进行变更。 | 扭矩保护器使试验大纲 1总则 1.5总体要求 | 与试验相关的总体要求如下： 只有指定的试验工程师才有权对试验程序进行变更。 如果在试验过程中检测数据与验收标准存在一定偏差，应在试验问题清单中加以记录，并由试验人员签字确认。 在进行试验前，应确保所有试验测量仪器在许用期内。 | 只有指定的试验工程师才有权对扭矩保护器试验程序进行变更。 | 无召回片段 | 无召回片段 | 无召回片段 | 无召回片段 | 无召回片段 | 无召回片段 | 无召回片段 | 无召回片段 | 无召回片段 | 无召回片段
进行焊接工艺评定时对周边环境有什么要求吗？ | 1、试件焊接应在厂房内完成，焊接现场的温度、湿度、通风等条件应能满足基本的焊接生产要求 | Q/SYBOMCO J117-2021 焊接工艺评定规范 4.2焊接环境 | 焊接环境出现下列任一情况时，禁止焊接，可在采取有效防护措施后进行焊接： 1）气体保护焊风速大于2m/s，其他焊接方法风速大于10m/s时； 2）相对湿度大于90%； 3）试件温度低于0℃； 4）焊接人员暴露于险恶条件下。 | 根据提供的文本内容，进行焊接工艺评定时，施焊应在气温不低于10℃的厂房内进行。这意味着周边环境至少需要保持一定的温度条件，以确保焊接过程的质量。此外，文本中还提到了一些具体的焊接操作要求和步骤，但没有详细说明除温度以外的其他环境要求，如湿度、风速等。因此，可以推断出进行焊接工艺评定时，主要的环境要求是确保工作环境的温度不低于10℃，以保证焊接质量。 | 无召回片段 | 无召回片段 | 无召回片段 | 无召回片段 | 无召回片段 | 无召回片段 | 无召回片段 | 无召回片段 | 无召回片段 | 无召回片段
远程控制固井装置在使用的时候，能在井口充电不 | 不能在井口充电 | YDT50-130远程控制固井装置 3.1.2 充电 | 不能在井口进行电源电缆插接、快速插接件插接，更换电池等操作，否则会有引爆可燃气体的潜在危险！ | 根据提供的信息，YDT50-130远程控制固井装置是一种集成了多种功能（如清洗管汇旋塞阀、泥浆泵旋塞阀、90度快速投塞及远程气动操作）的自动化固井水泥头。该设备设计的主要目的是使作业者远离井口高压区域，降低劳动强度。然而，所提供的内容中并没有明确提到该设备是否具备在井口充电的功能。 通常，考虑到井口环境的特殊性和潜在的危险，设备的设计和使用都会遵循严格的安全标准和规范。如果一个设备需要外部电源供电，通常会通过安全的方式进行，例如使用符合防爆标准的电缆和接口，并且不会直接在井口进行充电操作，以避免引发安全事故。 因此，虽然无法从提供的内容中直接得知YDT50-130远程控制固井装置是否可以在井口充电，但基于一般的工业安全实践和对井口作业环境的了解，建议不要在井口直接对该设备进行充电。如果有充电需求，应遵循制造商的指导手册，在指定的安全环境下进行充电操作。 | 无召回片段 | 无召回片段 | 无召回片段 | 无召回片段 | 无召回片段 | 无召回片段 | 无召回片段 | 无召回片段 | 无召回片段 | 无召回片段
远程控制固井装置的工作原理是啥 | 远程控制固井装置可以直接连接好固井管线、清洗泵管线和泥浆泵管线，控制这些管线的旋塞阀已经集成到水泥头上面。水泥头阀体实现了同时切换内外环空流道和投塞功能。通过气动执行器控制各个旋塞阀以及水泥头阀体的开关即可完成作业。 | YDT50-130远程控制固井装置 2.3工作原理 | 水泥头可以直接连接好固井管线、清洗泵管线和泥浆泵管线，控制这些管线的旋塞阀已经集成到水泥头上面。水泥头阀体实现了同时切换内外环空流道和投塞功能。通过气动执行器控制各个旋塞阀以及水泥头阀体的开关即可完成作业。 | 远程控制固井装置的工作原理是：水泥头可以直接连接好固井管线、清洗泵管线和泥浆泵管线，控制这些管线的旋塞阀已经集成到水泥头上面。水泥头阀体实现了同时切换内外环空流道和投塞功能。通过气动执行器控制各个旋塞阀以及水泥头阀体的开关即可完成作业。 | 无召回片段 | 无召回片段 | 无召回片段 | 无召回片段 | 无召回片段 | 无召回片段 | 无召回片段 | 无召回片段 | 无召回片段 | 无召回片段
远程控制固井装置跟水泥头有啥区别 | 远程控制固井装置就是一种水泥头 | YDT50-130远程控制固井装置1 基本信息 | YDT50-130远程控制固井装置（以下简称水泥头）是一种集成清洗管汇旋塞阀、泥浆泵旋塞阀、90度快速投塞及远程气动操作的自动化固井水泥头。使作业者远离井口高压区域，降低劳动强度。 | 远程控制固井装置和水泥头实际上是同一种设备的不同称呼。从提供的内容来看，"YDT50-130远程控制固井装置"直接被简称为"水泥头"。这种设备集成了清洗管汇旋塞阀、泥浆泵旋塞阀、90度快速投塞及远程气动操作的功能，旨在通过自动化和远程控制来降低作业者在高压井口区域的劳动强度和风险。 因此，远程控制固井装置（或称为水泥头）的设计目的是为了提高固井作业的效率和安全性，通过集成的控制系统（包括气控单元、电控单元等）和机械系统（包括顶盖总成、本体总成等）来实现对固井管线、清洗泵管线和泥浆泵管线的控制。这种设备通过远程操作各个旋塞阀以及水泥头阀体的开关来完成固井作业，从而允许作业人员远离高压井口区域，减少身体上的劳动强度和潜在的安全风险。 | 无召回片段 | 无召回片段 | 无召回片段 | 无召回片段 | 无召回片段 | 无召回片段 | 无召回片段 | 无召回片段 | 无召回片段 | 无召回片段
远程控制的顶部驱动水泥头有没有限位及锁死机构 | 远程控制的顶部驱动旋转水泥头不需要锁死机构，但是胶塞释放旋转阀应具有90°限位机构。 | 顶部驱动旋转水泥头技术规范 第5.3.7节 限位及锁死机构 | 不带控制系统顶部驱动旋转水泥头应具有手轮锁死机构；胶塞释放旋转阀应具有90°限位机构。 | 根据提供的信息，远程控制的顶部驱动旋转水泥头确实具有限位及锁死机构。具体来说： - **限位机构**：胶塞释放旋转阀应具有90°限位机构。这意味着在操作过程中，胶塞释放阀的转动被限制在90度的范围内，确保了操作的精确性和安全性。 - **锁死机构**：不带控制系统的顶部驱动旋转水泥头应具有手轮锁死机构。这提供了额外的安全保障，防止在不进行操作时手轮意外转动。 这些设计都是为了确保设备在操作过程中的安全性和可靠性。 | 无召回片段 | 无召回片段 | 无召回片段 | 无召回片段 | 无召回片段 | 无召回片段 | 无召回片段 | 无召回片段 | 无召回片段 | 无召回片段
远程控制的顶部驱动水泥头防爆要求是啥 | 远程控制的顶部驱动旋转水泥头的工作区域为二类一区，所有电气元件（空压机除外）均应满足一区防爆 | 顶部驱动旋转水泥头技术规范 第5.3.9节 控制系统 | a) 顶部驱动旋转水泥头的工作区域为二类一区，安全设计应按SY/T 6671相关规定执行，所有电气元件（空压机除外）均应满足一区防爆 | 远程控制的顶部驱动水泥头的防爆要求是，其工作区域为二类一区，安全设计应按SY/T 6671相关规定执行。所有电气元件（空压机除外）均应满足一区防爆的要求。此外，所有电气元件本身或采取措施后保证防护等级不低于GB/T 4208中的IP55。在海洋环境使用时，零部件表面应进行防潮、防霉、防盐雾处理。 | 无召回片段 | 无召回片段 | 无召回片段 | 无召回片段 | 无召回片段 | 无召回片段 | 无召回片段 | 无召回片段 | 无召回片段 | 无召回片段
那些情况下需要制过焊孔？ | 为避免筋板焊缝与主焊缝的交叉，或保证主焊缝的贯通连续焊接，筋板或相关件组焊前应切制过焊孔。 | Q/SYBOMCO J065—2023 下料工艺守则7割口表面质量7.8筋板的切角及过焊孔 | 7.8.1 总则 为避免筋板焊缝与主焊缝的交叉，或保证主焊缝的贯通连续焊接，筋板或相关件组焊前应切制过焊孔。过焊孔根据板厚、位置及用途等不同，可采用下列不同的形式：切角形式、四分之一圆孔形式及扇形形式。 | 根据提供的信息，需要制过焊孔的情况包括： 1. 在组合架体时，耳座与架体的对正和开档尺寸误差有严格要求（≤1mm），这可能需要通过制过焊孔来调整和确保精度。 2. 对于某些部件，如序1、序2耳座等，要求单独组焊后加工孔成，这意味着在这些情况下也需要制过焊孔。 3. 在焊接过程中，如果需要保证两大梁两端开档尺寸误差或长度方向余量符合特定要求，可能需要通过制过焊孔来调整。 4. 当部件需要满足特定的平面度或直线度要求时，如架体上下面组合平齐、上平面平面度、大梁全长直线度等，可能需要通过制过焊孔来辅助达到这些要求。 5. 在处理斜立柱、斜片架等工艺时，参照7.6立柱工艺方法，可能也需要制过焊孔以确保结构的稳定性和尺寸的准确性。 综上所述，制过焊孔主要是为了满足结构的精确组装需求、确保焊接部件的尺寸和形状符合设计要求，以及在某些情况下作为调整和修正的手段。 | 无召回片段 | 无召回片段 | 无召回片段 | 无召回片段 | 无召回片段 | 无召回片段 | 无召回片段 | 无召回片段 | 无召回片段 | 无召回片段
量规量规的材料如何选择？ | 螺纹量规测量头的测量面宜采用合金工具钢、碳素工具钢等坚硬耐磨的材料制造，并应进行稳定性处理。 | 普通螺纹量规技术条件GB/T 3934-2003中8.3材料 | 螺纹量规测量头的测量面宜采用合金工具钢、碳素工具钢等坚硬耐磨的材料制造，并应进行稳定性处理。 | 根据上述内容，量规的材料选择应采用坚硬耐磨的材料，如合金工具钢、碳素工具钢等。这些材料能够提供足够的硬度和耐磨性，以确保量规在测量过程中保持其形状和尺寸的稳定性。此外，所选材料还应进行稳定性处理，以进一步提高其性能。 | 无召回片段 | 无召回片段 | 无召回片段 | 无召回片段 | 无召回片段 | 无召回片段 | 无召回片段 | 无召回片段 | 无召回片段 | 无召回片段
针对热处理设备的温度允差是如何定义的？ | 加热炉工作区已升至设定温度以后，在工作区任何点的温度变化不应大于±14℃，用于回火、时效和/或消除应力的处理炉，当炉工作区已升温至设定温度以后，温度变化不应大于±8℃。 | 《Q/SY BOMCO J037-2021 用于API 6A、16A承压件的材料规范》7 热处理 7.1 热处理设备与设备鉴定 7.1.2 温度允差 | 7.1.2 温度允差 加热炉工作区已升至设定温度以后，在工作区任何点的温度变化不应大于±14℃，用于回火、时效和/或消除应力的处理炉，当炉工作区已升温至设定温度以后，温度变化不应大于±8℃。 | 根据文档中的描述，热处理设备的温度允差是在指定的额定温度范围内允许的温度偏差。具体来说，当本部分所包括设备设计的整个额定温度范围应按照制造商的规定时，作为一个系统，该设备应符合ISO 10423标准。阀和节流阀驱动器的最低额定温度值应为2°C (35°F)～66°C (151°F)。符合本部分的水下系统的最低类别应为温度级别V [2°C (35°F)～121°C (250°F)]。当材料要求冲击韧性时（PSL 3和PSL 3G），承压和控压材料的最低类别宜为温度级别U [-18°C (0°F)～121°C (250°F)]。 此外，在热处理过程中，设备操作中因极端气压差而承受焦耳-汤姆逊冷却效应（J-T）时，宜考虑过渡低温对节流阀体和相关下游构件的影响。与J-T冷却和开井条件相关的过渡低温效应，可以通过以下一个或多个方法表述：a)确认构件按照5.1.7规定的最低要求温度；b)确认构件按照标准工作温度范围，以及按4.1.3在小于等于最低过渡工作温度条件下材料夏比V-型缺口冲击试验鉴定；c)确认构件按照标准工作温度范围，以及适用于过渡温度范围操作的支持性附加材料文件。 综上所述，热处理设备的温度允差是根据设备的额定工作温度范围和具体的应用条件来确定的，并需要符合相应的标准和规范。 | 无召回片段 | 无召回片段 | 无召回片段 | 无召回片段 | 无召回片段 | 无召回片段 | 无召回片段 | 无召回片段 | 无召回片段 | 无召回片段
钻机远程监测系统包含哪些功能 | 实时远程监测、历史数据查询、参数超限报警、维护保养提醒等 | 《T/CPI 11003-2021 石油钻修井机远程监测系统技术规范》7.1 功能 | 7.1 功能 通过人机交互平台实现本地监测和远程监测的实时数据监测、历史数据查询、参数超限报警及维保提醒的显示功能。 7.2 实时远程监测 应实现对钻井仪表数据、装备运行数据、运维管理数据实时在线查看： ——数据实时展示方式应包括但不限于仪表盘、柱状图、趋势图、雷达图、数据表，数据展示方式应具有布局配置功能； ——监测页面应自动刷新，刷新周期应小于3 s。 7.3 历史数据查询 系统应可选择查看历史数据，数据存储应支持扩展，历史数据可查询时间原则上应不低于10年： ——历史数据查询的分类方式应包括但不限于按设备类别、数据类型、时间段； ——历史数据显示方式应包括但不限于柱状图、趋势图、数据表，应支持历史曲线下载； ——同类型设备数据应具有对比查询功能； ——多种数据查询时，应具有通过配置可选择一组或多组数据显示或隐藏功能。 7.4 参数超限报警 系统应根据监测参数设定的上下限值，实现对关键设备监测参数的超限报警，且： ——应支持单参数、多参数报警规则配置； ——应支持报警信息提醒，应包括但不限于采用短信告知、邮件通知、表盘闪烁、文字提醒； ——应支持报警信息列表展示及查询。 7.5 维护保养提醒 维护保养提醒应满足以下要求： ——支持自然计时和设备运行计时两种维保规则配置； ——对触发的维保规则需经过确认后方可取消提醒，确认时应包括但不限于记录保养人、保养内容、保养时间； ——支持维保信息列表展示及查询。 7.6 应用场景 远程监测系统应支持智能手机、平板电脑、本地监测端、PC端等终端显示功能： ——实现在移动客户端和PC客户端上对装备的钻井仪表参数、装备运行参数、运维管理参数实时查询及监测； ——实现历史数据查询和历史参数比对； ——实现单参数、多参数报警，建立故障库，并推荐解决方案。 | 钻机远程监测系统包含以下功能： 1. **数据采集**：根据需要实现钻井仪表数据、装备运行数据、运维管理数据的采集，包括数据预处理和本地数据存储、传送功能。这涉及到使用多种传感器来检测包括但不限于温度、压力、扭矩、液位、流量、转速、电流、电压、振动、应力、噪声、角度、位移等信号。传感器输出信号类型应包含模拟量或数字量。 2. **数据传输与共享**：通过局域网或广域网实现设备状态信息的监测，支持无线通信，并具备断点续传的能力。远程监测系统能够与本系统之外的其他设备之间通过执行共同约定的数据传输协议实现数据共享。 3. **云平台服务**：利用分布式计算快速处理大量数据的硬件资源和服务，提供计算、网络和存储能力，以支持系统的高效运行。 4. **本地监测单元**：在被监测设备工作范围内通过局域网实现石油钻井装备状态信息监测功能。 5. **终端显示页面**：包括但不限于在智能手机、平板电脑、本地监测端、PC端完成功能测试，确保用户可以在不同设备上查看监测信息。 6. **权限管理**：对不同部门和不同岗位人员设定不同权限的要求，确保系统的安全性和数据的合理访问。 7. **报警功能**：确认参数超限值、报警规则可设置，并确保参数报警信息提醒方式正常，以及报警信息的显示和查询功能正常。 8. **扩展性和兼容性**：系统应具有扩展功能/具备扩展性，且宜兼容Profine、OPC、Modbus、TCP/IP协议，以满足不同场景和应用的需求。 9. **环境适应性**：户内装置的环境温度和相对湿度要求以及户外装置的环境温度要求应符合相关标准（如GB/T 23507.2-2017）。 这些功能共同构成了一个全面的钻机远程监测系统，旨在提高石油钻修井机的运行效率、安全性和管理水平。 | 无召回片段 | 无召回片段 | 无召回片段 | 无召回片段 | 无召回片段 | 无召回片段 | 无召回片段 | 无召回片段 | 无召回片段 | 无召回片段
钻机远程监测系统应采集哪些数据 | 至少应包括绞车、转盘、钻井泵等主要设备，各设备相关采集内容包括电动机电流、电动机绕组温度、大钩高度、电动机扭矩、钻压、立管压力、累计运行时间等 | 《T/CPI 11003-2021 石油钻修井机远程监测系统技术规范》5.6 采集内容 | 5.6 采集内容 石油钻修井机远程监测系统采集至少应包括绞车、转盘、钻井泵等主要设备，各设备相关采集内容包括电动机电流、电动机绕组温度、大钩高度、电动机扭矩、钻压、立管压力、累计运行时间等，相关采集内容可参考附录A。 | 钻机远程监测系统应采集的数据包括但不限于以下内容： 1. 绞车相关数据：电动机电流、电动机绕组温度、大钩高度、电动机扭矩等。 2. 转盘相关数据：具体采集内容未明确列出，但通常包括转速、扭矩等参数。 3. 钻井泵相关数据：具体采集内容未明确列出，但通常包括流量、压力等参数。 4. 其他主要设备的相关采集内容：立管压力、累计运行时间等。 5. 环境数据：如温度、湿度等（根据GB/T 23507.2-2017中的要求）。 6. 装备运行数据和运维管理数据：这可能包括设备的启停状态、故障报警、维护记录等。 这些数据的采集是为了实现对钻井过程的全面监控，确保作业的安全性和效率。 | 无召回片段 | 无召回片段 | 无召回片段 | 无召回片段 | 无召回片段 | 无召回片段 | 无召回片段 | 无召回片段 | 无召回片段 | 无召回片段
钻机远程监测系统数据传输的可靠性要求有哪些 | 数据向云平台传输时应具有保障机制，确保消息到达且只到达一次，应支持断点续传 | 《T/CPI 11003-2021 石油钻修井机远程监测系统技术规范》6.5 传输要求 | 6.5 传输要求 6.5.1 远程监测系统应具有抵御通讯数据的恶意插入或无关数据包的机制。 6.5.2 数据向云平台传输时应具有保障机制，确保消息到达且只到达一次，应支持断点续传。 6.5.3 传输软件应具备监听机制，应采用监听服务器与平台端链接情况。 | 钻机远程监测系统的数据传输可靠性要求主要包括以下几个方面： 1. **数据上传方式**：系统应支持数据周期性和实时性上传方式。采用周期性上传时，上传周期可以根据需求改变；采用实时性上传时，采集到的数据应实时上传至系统云平台。 2. **通信协议与接口**：通信协议宜采用Profinet、OPC、TCP/IP，通信接口宜采用RJ45，以确保数据传输的稳定性和兼容性。 3. **数据格式与加密**：传输模块应支持二进制、十进制、十六进制，数据格式应支持文本内容传输、图片内容传输、语音内容传输、视频内容传输。传输存储的数据应加密，加密方式宜采用TLS加密协议，以保障数据传输的安全性。 4. **网络覆盖与连接**：本地网络应能支持被监测设备工作范围内的网络覆盖，宜采用无线传输方式，并支持Windows、UNIX、Linux操作系统的数据传输。远程网络应满足当地公共网络运营商的蜂窝通信网络要求。 5. **数据传输机制**：远程监测系统应具有抵御通信数据的恶意插入或无关数据包的机制。数据向云平台传输时应具有保障机制，确保消息到达且只到达一次，并支持断点续传。 6. **监听机制**：传输软件应具备监听机制，采用监听服务器与平台端链接情况，确保数据传输的连续性和稳定性。 7. **传输协议要求**：传输协议宜采用Profinet、Profibus、OPC、TCP/IP，以保证数据传输的高效性和可靠性。 8. **数据存储要求**：存储数据的数据库为时序数据库，存储的数据能够被管理，通过管理数据权限实现部分数据存储在云平台，部分数据可以被第三方访问。 9. **功能测试**：在应用前应进行完整的功能验证，包括但不限于数据采集测试、数据传输功能测试、数据存储功能测试、终端显示页面测试、权限功能测试和报警功能测试等，确保各项功能正常运作。 这些要求共同构成了钻机远程监测系统数据传输的可靠性基础，确保了数据传输过程中的安全性、稳定性和有效性。 | 无召回片段 | 无召回片段 | 无召回片段 | 无召回片段 | 无召回片段 | 无召回片段 | 无召回片段 | 无召回片段 | 无召回片段 | 无召回片段
钻机远程监测系统的组成 | 钻机、修井机远程监测系统由数据采集、传输存储、终端显示三个单元组成 | 《T/CPI 11003-2021 石油钻修井机远程监测系统技术规范》4.1 基本要求 | 钻机、修井机远程监测系统由数据采集、传输存储、终端显示三个单元组成，应满足如下基本要求： ——对不同部门和不同岗位人员设定不同权限的要求。 ——系统和数据架构设计应采用4.3条约束的安全机制。 ——系统应具有扩展功能/具备扩展性。 ——系统宜兼容Profinet、OPC、Modbus、TCP/IP协议。 ——户内装置的环境温度和相对湿度要求应按GB/T 23507.2—2017中5.1.1.1条执行。 ——户外装置的环境温度要求应按GB/T 23507.2—2017中5.1.1.2条执行。 | 钻机远程监测系统主要由以下三个单元组成： 1. 数据采集单元：负责采集钻井仪表数据、装备运行数据、运维管理数据等，并进行数据预处理和本地数据存储、传送。它包含多种传感器（如温度、压力、扭矩、液位、流量、转速、电流、电压、振动、应力、噪声、角度、位移等信号的传感器），数据采集模块以及采集传输协议及接口。 2. 传输存储单元：负责将采集到的数据通过有线或无线方式发送到显示表台和前台计算机进行显示，并按照TCP/IP等通信协议组建有线或无线局域网。此外，它还负责将现场数据采用石油行业井场数据传输标准（WITS）转换后，通过远程传输系统将现场数据传输到信息中心，实现钻井参数的远程监测、网络浏览和数据存储。 3. 终端显示单元：包括前台计算机和后台计算机，它们分别负责数据处理软件的运行和数据存储软件的运行，可实现参数显示、存储和曲线、报表的打印。此外，仪器还可通过OPC等通信协议与钻机电控系统实现数据交换，能显示和记录钻井设备参数、发动机参数、电机参数和随钻测量参数。 | 无召回片段 | 无召回片段 | 无召回片段 | 无召回片段 | 无召回片段 | 无召回片段 | 无召回片段 | 无召回片段 | 无召回片段 | 无召回片段
钻机远程监测系统的网络安全要求 | 远程网络应具备防火墙功能，所传输的数据应具有授权和加密的功能 | 《T/CPI 11003-2021 石油钻修井机远程监测系统技术规范》4.3.1 网络安全 | 4.3.1 网络安全 4.2.1.1 远程网络应具备防火墙功能。 4.2.1.2 所传输的数据应具有授权和加密的功能。 4.2.1.3 本系统之外的设备获取设备数据应通过远程监测系统授权。 4.2.1.4 如采用云平台服务器时，应配置必要的安全策略；利用公共网络提供服务的系统，应取得GB/T 28449规定的等保测评水平，级别不小于二级。 | 钻机远程监测系统的网络安全要求包括以下几个方面： 1. **防火墙功能**：远程网络应具备防火墙功能，以防止未经授权的访问和恶意攻击。 2. **数据授权和加密**：所传输的数据应具有授权和加密的功能，确保数据在传输过程中的安全性。 3. **设备数据获取授权**：本系统之外的设备获取设备数据应通过远程监测系统授权，防止非法设备接入和数据窃取。 4. **云平台服务器安全策略**：如采用云平台服务器时，应配置必要的安全策略，以确保云平台的安全性。 5. **等保测评水平**：利用公共网络提供服务的系统，应取得GB/T 28449规定的等保测评水平，级别不小于二级，确保系统满足一定的安全标准。 6. **用户权限管理**： - 系统应采用用户名的方式进行身份标识，用户宜采用口令或密切的方式登录；并应具有用户登录历史记录功能。 - 权限设置要求： - 应支持两级和以上权限管理； - 应支持登录账户分配； - 应具有数据访问权限管理，应包括第三方数据访问接口密钥权限管理、密匙有效时间管理、访问指标数据范围权限管理； - 应支持管理员权限和用户权限，管理员权限可以对终端的展示数据进行配置。 7. **硬件设计要求**： - 各类控制柜体、转接箱体防爆要求应按GB3836.1、SY/T6671执行。 - 室内和室外柜、箱体防护等级要求应按GB/T 4208执行。 - 远程监测系统中包括的交换机、路由器及服务器应适应油田恶劣作业环境，满足连续工作需求。 - 所有电气设备应有代号标识，电缆编号标识要求应按GB/T6995.1执行。 这些网络安全要求旨在确保钻机远程监测系统的安全性、稳定性和可靠性，防止未经授权的访问和数据泄露，保障系统的正常运行。 | 无召回片段 | 无召回片段 | 无召回片段 | 无召回片段 | 无召回片段 | 无召回片段 | 无召回片段 | 无召回片段 | 无召回片段 | 无召回片段
钻机集成化控制系统与钻机被控设备采用什么协议进行通讯 | 采用PROFIBUS-DP、PROFINET、Modbus等现场总线通信协议 | 石油钻机和修井机集成化控制系统技术规范 6软件设计技术要求6.1集成化控制系统总体架构 6.1.1 | 6.1.1 软件系统整体架构可分为上位监控层（运行于一体化座椅）、集成管理层（运行于数据交互网络及集成组件）、现场采集执行层（运行于各设备控制子站）、上位监控层与集成管理层之间宜采用基于TCP/Ip的通信协议；集成管理层与现场采集执行层之间宜采用PROFIBUS-DP、PROFINET、Modbus等现场总线通信协议。 | 钻机集成化控制系统与钻机被控设备之间的通讯协议主要采用基于TCP/IP的通信协议。对于不支持该协议的单元设备控制子站，应采用专用网关进行转换。此外，集成管理层与现场采集执行层之间宜采用基于PROFIBUS-DP、PROFINET、Modbus等现场总线通信协议。 | 无召回片段 | 无召回片段 | 无召回片段 | 无召回片段 | 无召回片段 | 无召回片段 | 无召回片段 | 无召回片段 | 无召回片段 | 无召回片段
钻机集成化控制系统接收数据循环周期不大于多少 | 接收循环周期不大于100ms | 石油钻机和修井机集成化控制系统技术规范 6软件设计技术要求6.3集成管理层程序 6.3.1 | 6.3.1 主动接受现场采集执行层的各设备状态信息及钻井信息，接收循环周期不大于100ms；统一指定各类数据存储地址。 | 钻机集成化控制系统接收现场采集执行层的各设备状态信息及钻井信息的循环周期不大于100ms。 | 无召回片段 | 无召回片段 | 无召回片段 | 无召回片段 | 无召回片段 | 无召回片段 | 无召回片段 | 无召回片段 | 无召回片段 | 无召回片段
销子每次使用完应该如何保养 | 拆卸后清洗干净并涂上黄油装回 | DT7.7单塞水泥头说明书 六（二）挡销的保养 | 六、( 二) 挡销的保养（不必每次用后都保 养） 按图2 所示，卸掉螺母、取下手轮、取下固定螺钉。用管钳拆下螺旋挡销总成，取出密封圈检查， 看是否完好。拧出销子，取出密封圈检查。清洗干净销子，涂上黄油，按与拆卸相反的顺序重新装配回水泥头主体上。注意应使销子处于旋进位置，以免将外露丝杠碰弯，影响使用。 | 根据提供的文档内容，销子的保养步骤如下： 1. 按照图示拆卸螺母、取下手轮、取下固定螺钉。 2. 用管钳拆下螺旋挡销总成，取出密封圈检查，看是否完好。 3. 拧出销子，取出密封圈检查。 4. 清洗干净销子，涂上黄油。 5. 按与拆卸相反的顺序重新装配回水泥头主体上，注意应使销子处于旋进位置，以免将外露丝杠碰弯，影响使用。 | 无召回片段 | 无召回片段 | 无召回片段 | 无召回片段 | 无召回片段 | 无召回片段 | 无召回片段 | 无召回片段 | 无召回片段 | 无召回片段
锻焊滑轮焊前预热及焊后热处理要求是什么？ | 焊前预热：焊前将工件整体或焊缝局部预热，使距离焊缝75mm的范围内达到相应WPS要求的预热温度，其它部位温度不低于100℃；对于轮毂材料为20#，WPS要求的预热温度低于100℃时,将工件整体或焊缝局部预热，使焊前预热温度不低于100℃。焊接过程中保持层间温度不得低于预热温度，否则应及时采取措施加热；焊后工件应立即进行去应力退火处理，热处理温度和保温时间按相应WPS执行 | TYG-H54-2022 锻焊滑轮焊接通用工艺 5.3节 6 | 焊前预热和焊后热处理是焊接过程中的重要环节，能有效降低冷却速度、减少焊接应力、利于氢的逸出，改善焊接工艺性，消除焊接残余应力，改善组织性能，稳定结构尺寸，消除扩散氢。 | 锻焊滑轮的焊前预热要求为：焊前将工件整体或焊缝局部预热，使距离焊缝75mm的范围内达到相应WPS要求的预热温度，其它部位温度不低于100℃；对于轮毂材料为20#，WPS要求的预热温度低于100℃时,将工件整体或焊缝局部预热，使焊前预热温度不低于100℃。焊接过程中保持层间温度不得低于预热温度，否则应及时采取措施加热。 焊后热处理要求为：焊后工件应立即按以下要求进行去应力退火处理:热处理温度和保温时间按相应WPS要求执行；热处理的具体过程按TYG-H56.1《焊接结构件消除应力热处理通用工艺》执行。 | 无召回片段 | 无召回片段 | 无召回片段 | 无召回片段 | 无召回片段 | 无召回片段 | 无召回片段 | 无召回片段 | 无召回片段 | 无召回片段
锻焊滑轮的焊缝采用哪种形式？ | 采用对接X型坡口，坡口深度为腹板厚度的一半，坡口角度为60°~75°，组合间隙为2-3mm | TYG-H54-2022 锻焊滑轮焊接通用工艺 3 焊缝尺寸和坡口形式 | 对接X型坡口对比单边V型坡口，在相同板厚条件下，焊缝金属填充量可减少约1/3至1/2，有效节省焊接材料，降低生产成本；X型坡口从两面交替焊接，热量分布相对均匀，可使焊接应力相互抵消，能有效减小焊接变形和残余应力，提高焊件的尺寸和稳定性，保证坡口根部及两侧熔合良好，减少未焊透、夹渣等缺陷，提高焊接接头综合性能，并且降低劳动强度 | 锻焊滑轮的焊缝形式包括主焊缝和筋板焊缝。典型结构滑轮的常规焊缝尺寸和坡口形式如图1所示，坡口深度（a）为腹板厚度t的一半，即t/2，坡口角度α为60°～75°，β为50°，组合间隙R为2mm-3mm。图中按照焊缝形式的不同，对焊缝分别编号为Ⅰ、Ⅱ、Ⅲ和Ⅳ；其中焊缝Ⅰ、Ⅱ、Ⅲ均为主焊缝，焊缝Ⅳ为筋板焊缝。 | 无召回片段 | 无召回片段 | 无召回片段 | 无召回片段 | 无召回片段 | 无召回片段 | 无召回片段 | 无召回片段 | 无召回片段 | 无召回片段
锻焊滑轮采用什么焊接方法进行焊接？ | 采用混合气体保护焊和埋弧焊的组合焊接方法焊接 | TYG-H54-2022 锻焊滑轮焊接通用工艺 5.5.2节 | 采用组合焊接方法焊接时，先在定位焊的一面采用混合气体保护焊进行打底焊，之后将工件翻转，在另一面采用埋弧焊打底，打底焊应保证熔透；然后继续采用埋弧焊将各焊缝焊满 | 锻焊滑轮的焊接可以采用焊条电弧焊或混合气体保护焊和埋弧焊的组合焊接方法进行。具体选择哪种焊接方法，需要根据母材材质和具体的焊接要求来决定。 | 无召回片段 | 无召回片段 | 无召回片段 | 无召回片段 | 无召回片段 | 无召回片段 | 无召回片段 | 无召回片段 | 无召回片段 | 无召回片段
阀门的常见用途有哪些？ | 阀门可用于控制空气、水、蒸气、各种腐蚀性化学介质、泥浆、液态金属和放射性物质等各种类型的流体流动。 | 《井口装置培训教材》二、阀门的用途及分类 2.1 阀门的用途 | 2.1、阀门的用途： 阀门可用于控制空气、水、蒸气、各种腐蚀性化学介质、泥浆、液态金属和放射性物质等各种类型的流体流动。所以阀门广泛用于石油工业、化学工业、能源工业、冶金工业和人们日常生活等领域。 | 阀门的常见用途包括： 1. **截断或接通介质流**：如闸阀、截止阀、隔膜阀、旋塞阀、球阀、蝶阀等，主要用于控制空气、水、蒸气、各种腐蚀性化学介质、泥浆、液态金属和放射性物质等各种类型的流体流动。 2. **调节介质的流量、压力**：如调节阀、节流阀、减压阀等，用于调整系统中介质的流量和压力，以满足特定的工艺需求。 3. **阻止介质倒流**：止回阀类阀门用于防止介质在非预期情况下反向流动，保护系统免受压力波动或损坏。 4. **分流、分配或混合介质**：如各种结构的分流阀、疏水阀等，用于将介质分流、分配到不同的管道或混合多种介质。 5. **超压安全保护**：安全阀类阀门用于在系统压力超过设定值时自动释放压力，以防止系统过压造成的危险。 这些用途广泛地应用于石油工业、化学工业、能源工业、冶金工业以及人们的日常生活等领域，是流体输送系统中不可或缺的控制部件。 | 无召回片段 | 无召回片段 | 无召回片段 | 无召回片段 | 无召回片段 | 无召回片段 | 无召回片段 | 无召回片段 | 无召回片段 | 无召回片段
陆地井口装置控制盘中对用于卡套式接头和扩口式接头连接的 钢管有何要求？ | 用于卡套式接头和扩口式接头连接的钢管宜选用高级冷拔无缝钢管 | 《Q/SY BOMCO J186-2020 陆地井口装置控制盘制造、安装与调试试验规范》5 制造要求 5.1 一般要求 5.1.2 | 5.1.2 用于卡套式接头和扩口式接头连接的钢管宜选用高级冷拔无缝钢管，焊接 式接头用钢管可选用普通级冷拔无缝钢管。 | 根据提供的内容，陆地井口装置控制盘中对用于卡套式接头和扩口式接头连接的钢管的要求如下： 1. **材料选择**：应选用高级冷拔无缝钢管。这种钢管具有较高的尺寸精度和表面光洁度，适合用于需要高精度和良好密封性能的场合。 2. **制造要求**：钢管和油箱的生产制造均应严格按照制造、试验、清洁、喷涂和防护要求进行。这意味着从原材料的选择到最终产品的完成，每个环节都需要严格控制，以确保产品的质量和性能。 3. **端口和安装平面防护**：在进入装配工序前，应对端口和安装平面进行防护。这有助于防止在装配过程中对这些关键部位造成损伤，保证其完整性和功能性。 这些要求旨在确保钢管能够适应陆地井口装置控制盘的特殊工作环境，提高系统的稳定性和安全性。 | 无召回片段 | 无召回片段 | 无召回片段 | 无召回片段 | 无召回片段 | 无召回片段 | 无召回片段 | 无召回片段 | 无召回片段 | 无召回片段
陆地井口装置控制盘的观察窗所用钢化玻璃厚度有何要求？ | 观察窗使用的钢化玻璃厚度不宜小于5 mm | 《Q/SY BOMCO J186-2020 陆地井口装置控制盘制造、安装与调试试验规范》5 制造要求 5.3控制盘柜体制造要求 5.3.6 | 5.3.6 控制盘柜体门应在正对操作面板和隔爆箱面板，观察窗使用的钢化玻璃厚 度不宜小于5 mm，钢化玻璃与板材的密封应符合5.1.5的规定。 | 根据文档内容，观察窗使用的钢化玻璃厚度不宜小于5 mm。 | 无召回片段 | 无召回片段 | 无召回片段 | 无召回片段 | 无召回片段 | 无召回片段 | 无召回片段 | 无召回片段 | 无召回片段 | 无召回片段
集成化控制系统软件开发过程中修改程序应注释哪些信息 | 应标注于原注释信息后，包含修改日期、修改人员、修改内容等 | 石油钻机和修井机集成化控制系统技术规范 6软件设计技术要求6.6程序注释 | 6.6程序注释 应给程序中的模块、函数、变量及修改等给予注释。 模块注释：应标注于模块的首部，包含作者、版本编号、编写日期、功能概述； 函数注释：应标注于函数的上方，包含功能描述、使用方法及变量接口，必要时附带说明文档； 变量注释：应标注于变量定义的后方，包含真实含义及功能； 修改注释：应标注于原注释信息后，包含修改日期、修改人员、修改内容等。 | 在集成化控制系统软件开发过程中，修改程序时应注释以下信息： 1. **修改日期**：记录进行修改的具体日期。 2. **修改人员**：注明进行此项修改的开发者或工程师的名字。 3. **修改内容**：详细描述对程序所做的具体更改，包括但不限于增加功能、修复错误、优化性能等。 这些注释应紧跟在修改的代码段之后，或者在相关模块、函数的注释部分更新，以方便后续的维护和开发工作。此外，根据规范，对于程序中的模块、函数、变量等也应给予详细的注释，包括作者、版本编号、编写日期、功能概述等信息。 | 无召回片段 | 无召回片段 | 无召回片段 | 无召回片段 | 无召回片段 | 无召回片段 | 无召回片段 | 无召回片段 | 无召回片段 | 无召回片段
顶部驱动旋转水泥头是干啥用的 | 水泥头主要用于 海洋 钻井平台 的固井作业。上部与顶驱 相连，下部与钻杆相连。由壬接头与水泥浆管线连接。作业过程中受到内压、拉伸和扭 转载荷作用。 | XT5390-70K 顶部驱动旋转水泥头 1.1引言 | XT5390-70K 顶部驱动旋转水泥头主要用于 海洋 钻井平台 的固井作业。上部与顶驱相连，下部与钻杆相连。由壬接头与水泥浆管线连接。作业过程中受到内压、拉伸和扭转载荷作用。 | 顶部驱动旋转水泥头是一种用于石油和天然气钻井作业中的高端固井装备。它主要用于在钻井过程中完成固井作业，即在钻孔中下入套管后，通过水泥头将水泥浆注入井孔与套管之间的环形空间，以固定套管并密封井壁，防止地层流体的相互窜流。具体来说，XT5390-70K顶部驱动旋转水泥头通过远程操作和电气控制，能够实现高承载、高承扭、高承压的固井作业，提高固井质量和效率。 | 无召回片段 | 无召回片段 | 无召回片段 | 无召回片段 | 无召回片段 | 无召回片段 | 无召回片段 | 无召回片段 | 无召回片段 | 无召回片段
顶部驱动水泥头的最大扭矩包括上下两端的钻杆扣不 | 顶部驱动水泥头的最大扭矩不包括上下两端的钻杆扣 | 顶部驱动旋转水泥头技术规范 第3.3节 最大扭矩 | 产品所能承受的最大扭矩（不包括旋转台肩式螺纹连接） | 根据提供的信息，顶部驱动旋转水泥头的最大扭矩（maximum torque）指的是产品所能承受的最大扭矩，但明确指出“不包括旋转台肩式螺纹连接”。这意味着最大扭矩的计算或考虑并不包括上下两端的钻杆扣。因此，可以推断出，顶部驱动水泥头的最大扭矩不包括上下两端的钻杆扣。 | 无召回片段 | 无召回片段 | 无召回片段 | 无召回片段 | 无召回片段 | 无召回片段 | 无召回片段 | 无召回片段 | 无召回片段 | 无召回片段
高压闸阀通常应用于哪些场景？ | 高压闸阀广泛用于石油天然气行业，还能应用于化工、环保、城市管道等输送管线上。 | 紧凑型智能电动高压闸阀说明书 | 背景技术 高压闸阀广泛用于石油天然气行业，主要安装在输送高压泥浆的管路上，作为闭路装置使用，开关实现管汇切换。目前使用的大多数闸阀利用手轮或者电动执行器驱动螺母，与阀杆螺旋结构连接将旋转运动转换为直线运动带动阀杆，阀杆连接阀板上下移动，在打开位置，阀板孔与流道对齐，此时流体可以快速通过闸阀；在关闭位置，阀板阻挡流道，禁止流体通过。阀板位于两个阀座之间，每个阀座在压力下密封闸阀，以防止闸阀处于关闭位置时流体通过流道。但实际生产中存在以下问题：①常规电动执行器直接代替手轮方案导致整体高度增加，在空间受限位置安装和操作困难；②常规电动闸阀的开关状态需要人工去翻开关状态指示牌；③常规电动闸阀的开关状态没有机械指示，操作员无法通过外观判断阀门开关状态，导致常规电动闸阀在断电或失控等特殊情况下，操作员无法准确判断闸阀的状态。该发明不但可以用于油田钻井，还能应用于化工、环保、城市管道等输送管线上。 | 高压闸阀通常应用于以下场景： 1. **石油和天然气行业**：用于输送高压泥浆的管路上，作为闭路装置使用，开关实现管汇切换。 2. **化工行业**：在化工厂中，高压闸阀可以用于控制化学品、溶剂和其他流体的流动。 3. **环保领域**：在污水处理、废气处理等环保设施中，高压闸阀可以用来控制液体或气体的流动。 4. **城市管道系统**：在城市的供水、排水系统中，高压闸阀可以用来控制水的流动。 5. **其他工业应用**：在任何需要控制高压流体流动的工业环境中，高压闸阀都是一个重要的设备。 | 无召回片段 | 无召回片段 | 无召回片段 | 无召回片段 | 无召回片段 | 无召回片段 | 无召回片段 | 无召回片段 | 无召回片段 | 无召回片段