## 总
序号 | 问题（必填） | 答案（必填） | 大模型答案
1 | MIT1530阵列感应测井仪已排查电路正常，06线圈异常，06线圈电阻怎么检查？ | 拆掉06091215阵列前放板与线圈系的17芯接插件，用万用表测量接插件J52的1对3应为25Ω，1对地应为12.5Ω，3对地应为12.5Ω（误差±2Ω）。
2 | MIT1530阵列感应测井仪已排查电路正常，09线圈异常，09线圈电阻怎么检查？ | 拆掉06091215阵列前放板与线圈系的17芯接插件，用万用表测量接插件J52的4对6应为35.6Ω，4对地应为17.8Ω，6对地应为17.8Ω（误差±2Ω）。
3 | MIT1530阵列感应测井仪已排查电路正常，12线圈异常，12线圈电阻怎么检查？ | 拆掉06091215阵列前放板与线圈系的17芯接插件，用万用表测量接插件J52的15对17应为46.4Ω，15对地应为23.2Ω，17对地应为23.2Ω（误差±2Ω）。
4 | MIT1530阵列感应测井仪已排查电路正常，15线圈异常，15线圈电阻怎么检查？ | 拆掉06091215阵列前放板与线圈系的17芯接插件，用万用表测量接插件J52的14对12应为62.2Ω，12对地应为31.1Ω，14对地应为31.1Ω（误差±2Ω）。
5 | MIT1530阵列感应测井仪已排查电路正常，21线圈异常，21线圈电阻怎么检查？ | 拆掉21273972阵列前放板与线圈系的17芯接插件，用万用表测量接插件J62的1对3应为43.4Ω，1对地应为21.7Ω，14对地应为21.7Ω（误差±2Ω）。
6 | MIT1530阵列感应测井仪已排查电路正常，27线圈异常，27线圈电阻怎么检查？ | 拆掉21273972阵列前放板与线圈系的17芯接插件，用万用表测量接插件J62的4对6应为63.6Ω，4对地应为31.8Ω，6对地应为31.8Ω（误差±2Ω）。
7 | MIT1530阵列感应测井仪已排查电路正常，39线圈异常，39线圈电阻怎么检查？ | 拆掉21273972阵列前放板与线圈系的17芯接插件，用万用表测量接插件J62的15对17应为86.4Ω，15对地应为43.2Ω，17对地应为43.2Ω（误差±2Ω）。
8 | MIT1530阵列感应测井仪已排查电路正常，72线圈异常，72线圈电阻怎么检查？ | 拆掉21273972阵列前放板与线圈系的17芯接插件，用万用表测量接插件J62的14对12应为47.6Ω，12对地应为23.8Ω，14对地应为23.8Ω（误差±2Ω）。
9 | 什么是单边阵列感应测井仪？ | 单边阵列感应测井仪是发射线圈在所有接收线圈的同一侧。
10 | 什么是双边阵列感应测井仪？ | 双边阵列感应测井仪是接收线圈在发射线圈在两侧。
11 | MIT1531是双边阵列感应测井仪还是单边阵列感应测井仪？ | MIT1531是单边阵列感应测井仪。
12 | MIT1532是双边阵列感应测井仪还是单边阵列感应测井仪？ | MIT1532是双边阵列感应测井仪。
13 | MIT5530是双边阵列感应测井仪还是单边阵列感应测井仪？ | MIT5530是双边阵列感应测井仪。
14 | MIT6532是双边阵列感应测井仪还是单边阵列感应测井仪？ | MIT6532是双边阵列感应测井仪。
15 | 3DIT6531三维感应成像测井仪是双边阵列感应测井仪还是单边阵列感应测井仪？ | 3DIT6531三维感应成像测井仪是单边阵列感应测井仪。
16 | MIT1530阵列感应测井仪已排查15M正常，15H异常，是那个电路板问题？ | MIT1530阵列感应测井仪已排查15M正常，15H异常，是06091215阵列前放板异常，因为前放板上的每个MAX274实现一道信号的两个频率滤波功能。
17 | MIT1530阵列感应测井仪已排查21M正常，21L异常，是那个电路板问题？ | MIT1530阵列感应测井仪已排查21M正常，21L异常，是21273972阵列前放板异常，因为前放板上的每个MAX274实现一道信号的两个频率滤波功能。
18 | MIT1530阵列感应测井仪已排查27M正常，27L异常，是那个电路板问题？ | MIT1530阵列感应测井仪已排查27M正常，27L异常，是21273972阵列前放板异常，因为前放板上的每个MAX274实现一道信号的两个频率滤波功能。
19 | MIT1530阵列感应测井仪已排查39M正常，39L异常，是那个电路板问题？ | MIT1530阵列感应测井仪已排查39M正常，39L异常，是21273972阵列前放板异常，因为前放板上的每个MAX274实现一道信号的两个频率滤波功能。
20 | MIT1530阵列感应测井仪已排查72M正常，72L异常，是那个电路板问题？ | MIT1530阵列感应测井仪已排查72M正常，72L异常，是21273972阵列前放板异常，因为前放板上的每个MAX274实现一道信号的两个频率滤波功能。
21 | MIT1530阵列感应测井仪已排查12H正常，12M异常，是那个电路板问题？ | MIT1530阵列感应测井仪已排查12H正常，12M异常，是06091215阵列前放板异常，因为前放板上的每个MAX274实现一道信号的两个频率滤波功能。
22 | MIT1530阵列感应测井仪已排查15H正常，15M异常，是那个电路板问题？ | MIT1530阵列感应测井仪已排查15H正常，15M异常，是06091215阵列前放板异常，因为前放板上的每个MAX274实现一道信号的两个频率滤波功能。
23 | MIT1530阵列感应测井仪已排查21L正常，21M异常，是那个电路板问题？ | MIT1530阵列感应测井仪已排查21L正常，21M异常，是21273972阵列前放板异常，因为前放板上的每个MAX274实现一道信号的两个频率滤波功能。
24 | MIT1530阵列感应测井仪已排查27L正常，27M异常，是那个电路板问题？ | MIT1530阵列感应测井仪已排查27L正常，27M异常，是21273972阵列前放板异常，因为前放板上的每个MAX274实现一道信号的两个频率滤波功能。
25 | MIT1530阵列感应测井仪已排查39L正常，39M异常，是那个电路板问题？ | MIT1530阵列感应测井仪已排查39L正常，39M异常，是21273972阵列前放板异常，因为前放板上的每个MAX274实现一道信号的两个频率滤波功能。
26 | MIT1530阵列感应测井仪已排查72L正常，72M异常，是那个电路板问题？ | MIT1530阵列感应测井仪已排查72L正常，72M异常，是21273972阵列前放板异常，因为前放板上的每个MAX274实现一道信号的两个频率滤波功能。
27 | MIT1531阵列感应刻度摘要中主校验的标准值是什么？ | MIT1531阵列感应刻度摘要中主校验的标准值是MIT1531001Report.cal中的理论值。
28 | MIT1530阵列感应刻度摘要中主校验的标准值是什么？ | MIT1530阵列感应刻度摘要中主校验的标准值是MIT153001Report.cal中的理论值。
29 | 3DIT6531三维感应成像测井仪刻度时需要做主校验吗？ | 3DIT6531三维感应成像测井仪刻度时不需要做主校验。
30 | MIT1531阵列感应刻度时温度图版只能用Temp_MIT1531001.DEC文件吗？ | MIT1531阵列感应刻度时温度图版可以用Temp_MIT1531001.DEC文件，也可以用Temp_MIT1531001.AW文件。
31 | MIT1530阵列感应刻度时温度图版只能用Temp_MIT1530001.DEC文件吗？ | MIT1530阵列感应刻度时温度图版可以用Temp_MIT153001.DEC文件，也可以用Temp_MIT1530001.RAW文件。
32 | 3DIT6531三维感应成像测井仪刻度时温度图版只能用Temp_DIT6531001.DEC文件吗？ | 3DIT6531三维感应成像测井仪刻度时温度图版可以用Temp_DIT6531001.DEC文件，也可以用Temp_DIT6531001.RAW文件。
33 | MIT1531阵列感应MIT1531001Report.cal中的理论值是什么？ | MIT1531阵列感应MIT1531001Report.cal中的理论值是DATAij3的值。
34 | MIT1530阵列感应MIT1530001Report.cal中的理论值是什么？ | MIT1530阵列感应MIT1530001Report.cal中的理论值是DATAij3的值。
35 | MIT1531阵列感应和MIT1530阵列感应的DATAij3可以通用吗？ | MIT1531阵列感应和MIT1530阵列感应的DATAij3不可以通用。
36 | MIT1531阵列感应和MIT1530阵列感应的DATAij可以通用吗？ | MIT1531阵列感应和MIT1530阵列感应的DATAij不可以通用。
37 | MIT1531阵列感应和MIT1532阵列感应的DATAij3可以通用吗？ | MIT1531阵列感应和MIT1532阵列感应的DATAij3不可以通用。
38 | MIT1531阵列感应和MIT1532阵列感应的DATAij可以通用吗？ | MIT1531阵列感应和MIT1532阵列感应的DATAij不可以通用。
39 | MIT1530阵列感应和MIT1532阵列感应的DATAij3可以通用吗？ | MIT1530阵列感应和MIT1532阵列感应的DATAij3可以通用。
40 | MIT1530阵列感应和MIT1532阵列感应的DATAij可以通用吗？ | MIT1530阵列感应和MIT1532阵列感应的DATAij可以通用。
41 | 3DIT三维感应成像测井仪06Z接收线圈电阻值通常检测位置在哪里？ | 3DIT三维感应成像测井仪06Z接收线圈电阻值检测位置在700前放板J72插座1,2。
42 | 3DIT三维感应成像测井仪10Z接收线圈电阻值通常检测位置在哪里？ | 3DIT三维感应成像测井仪10Z接收线圈电阻值检测位置在600前放板J62插座1,2。
43 | 3DIT三维感应成像测井仪16Z接收线圈电阻值通常检测位置在哪里？ | 3DIT三维感应成像测井仪16Z接收线圈电阻值检测位置在600前放板J62插座4,6。
44 | 3DIT三维感应成像测井仪24Z接收线圈电阻值通常检测位置在哪里？ | 3DIT三维感应成像测井仪24Z接收线圈电阻值检测位置在700前放板J72插座16,17。
45 | 3DIT三维感应成像测井仪39Z接收线圈电阻值通常检测位置在哪里？ | 3DIT三维感应成像测井仪39Z接收线圈电阻值检测位置在700前放板J72插座4,6。
46 | 3DIT三维感应成像测井仪60Z接收线圈电阻值通常检测位置在哪里？ | 3DIT三维感应成像测井仪60Z接收线圈电阻值检测位置在600前放板J62插座16,17。
47 | 3DIT三维感应成像测井仪94Z接收线圈电阻值通常检测位置在哪里？ | 3DIT三维感应成像测井仪94Z接收线圈电阻值检测位置在800前放板J82插座16,17。
48 | 3DIT三维感应成像测井仪24X接收线圈电阻值通常检测位置在哪里？ | 3DIT三维感应成像测井仪24X接收线圈电阻值检测位置在700前放板J72插座8,10。
49 | 3DIT三维感应成像测井仪24Y接收线圈电阻值通常检测位置在哪里？ | 3DIT三维感应成像测井仪24Y接收线圈电阻值检测位置在700前放板J72插座12,14。
50 | 3DIT三维感应成像测井仪60X接收线圈电阻值通常检测位置在哪里？ | 3DIT三维感应成像测井仪60X接收线圈电阻值检测位置在600前放板J62插座8,10。
51 | 3DIT三维感应成像测井仪60Y接收线圈电阻值通常检测位置在哪里？ | 3DIT三维感应成像测井仪60Y接收线圈电阻值检测位置在600前放板J62插座12,14。
52 | 3DIT三维感应成像测井仪94X接收线圈电阻值通常检测位置在哪里？ | 3DIT三维感应成像测井仪94X接收线圈电阻值检测位置在800前放板J82插座8,10。
53 | 3DIT三维感应成像测井仪94Y线圈电阻值通常检测位置在哪里？ | 3DIT三维感应成像测井仪94Y接收线圈电阻值检测位置在800前放板J82插座12,14。
54 | 3DIT三维感应成像测井仪线圈系温度电阻TEMP1电阻值通常检测位置在哪里？ | 3DIT三维感应成像测井仪线圈系温度电阻TEMP1电阻值检测通常在二级刻度板J52的1,2。
55 | 3DIT三维感应成像测井仪线圈系温度电阻TEMP2电阻值通常检测位置在哪里？ | 3DIT三维感应成像测井仪线圈系温度电阻TEMP1电阻值检测通常在二级刻度板J52的16,17。
56 | 3DIT三维感应成像测井仪线圈系SP通断检测位置？ | 3DIT三维感应成像测井仪线圈系SP通断检测通常在仪器上31芯接头7芯与SP电极之间。
57 | 3DIT三维感应成像测井仪发射线圈Tx电阻值通常检测位置？ | 3DIT三维感应成像测井仪发射线圈Tx电阻值检测通常在发射滤波组件＿X输出红色线和白色线之间。
58 | 3DIT三维感应成像测井仪发射线圈Ty电阻值通常检测位置？ | 3DIT三维感应成像测井仪发射线圈Tx电阻值检测通常在发射滤波组件＿Y输出红色线和白色线之间。
59 | 3DIT三维感应成像测井仪发射线圈Tz电阻值通常检测位置？ | 3DIT三维感应成像测井仪发射线圈Tz电阻值检测通常在发射滤波组件＿Z输出红色线和白色线之间。
60 | 3DIT三维感应成像测井仪在检修过程中通讯正常、二级刻度值正常，06Z线圈接收曲线异常，怎么办？ | 3DIT三维感应成像测井仪在检修过程中通讯正常、二级刻度值正常，06Z线圈接收曲线异常，用万用表检查06Z线圈电阻值和绝缘值、轻轻活动相关处焊接线，保证无虚焊。
61 | 3DIT三维感应成像测井仪在检修过程中通讯正常、二级刻度值正常，10Z线圈接收曲线异常，怎么办？ | 3DIT三维感应成像测井仪在检修过程中通讯正常、二级刻度值正常，10Z线圈接收曲线异常，用万用表检查10Z线圈电阻值和绝缘值、轻轻活动相关处焊接线，保证无虚焊。
62 | 3DIT三维感应成像测井仪在检修过程中通讯正常、二级刻度值正常，16Z线圈接收曲线异常，怎么办？ | 3DIT三维感应成像测井仪在检修过程中通讯正常、二级刻度值正常，16Z线圈接收曲线异常，用万用表检查16Z线圈电阻值和绝缘值、轻轻活动相关处焊接线，保证无虚焊。
63 | 3DIT三维感应成像测井仪在检修过程中通讯正常、二级刻度值正常，24Z线圈接收曲线异常，怎么办？ | 3DIT三维感应成像测井仪在检修过程中通讯正常、二级刻度值正常，24Z线圈接收曲线异常，用万用表检查24Z线圈电阻值和绝缘值、轻轻活动相关处焊接线，保证无虚焊。
64 | 3DIT三维感应成像测井仪在检修过程中通讯正常、二级刻度值正常，24X线圈接收曲线异常，怎么办？ | 3DIT三维感应成像测井仪在检修过程中通讯正常、二级刻度值正常，24X线圈接收曲线异常，用万用表检查24X线圈电阻值和绝缘值、轻轻活动相关处焊接线，保证无虚焊。
65 | 3DIT三维感应成像测井仪在检修过程中通讯正常、二级刻度值正常，24Y线圈接收曲线异常，怎么办？ | 3DIT三维感应成像测井仪在检修过程中通讯正常、二级刻度值正常，24Y线圈接收曲线异常，用万用表检查24Y线圈电阻值和绝缘值、轻轻活动相关处焊接线，保证无虚焊。
66 | 3DIT三维感应成像测井仪在检修过程中通讯正常、二级刻度值正常，39Z线圈接收曲线异常，怎么办？ | 3DIT三维感应成像测井仪在检修过程中通讯正常、二级刻度值正常，39Z线圈接收曲线异常，用万用表检查39Z线圈电阻值和绝缘值、轻轻活动相关处焊接线，保证无虚焊。
67 | 3DIT三维感应成像测井仪在检修过程中通讯正常、二级刻度值正常，60Z线圈接收曲线异常，怎么办？ | 3DIT三维感应成像测井仪在检修过程中通讯正常、二级刻度值正常，60Z线圈接收曲线异常，用万用表检查60Z线圈电阻值和绝缘值、轻轻活动相关处焊接线，保证无虚焊。
68 | 3DIT三维感应成像测井仪在检修过程中通讯正常、二级刻度值正常，60X线圈接收曲线异常，怎么办？ | 3DIT三维感应成像测井仪在检修过程中通讯正常、二级刻度值正常，60X线圈接收曲线异常，用万用表检查60X线圈电阻值和绝缘值、轻轻活动相关处焊接线，保证无虚焊。
69 | 3DIT三维感应成像测井仪在检修过程中通讯正常、二级刻度值正常，60Y线圈接收曲线异常，怎么办？ | 3DIT三维感应成像测井仪在检修过程中通讯正常、二级刻度值正常，60Y线圈接收曲线异常，用万用表检查60Y线圈电阻值和绝缘值、轻轻活动相关处焊接线，保证无虚焊。
70 | 3DIT三维感应成像测井仪在检修过程中通讯正常、二级刻度值正常，94Z线圈接收曲线异常，怎么办？ | 3DIT三维感应成像测井仪在检修过程中通讯正常、二级刻度值正常，94Z线圈接收曲线异常，用万用表检查94Z线圈电阻值和绝缘值、轻轻活动相关处焊接线，保证无虚焊。
71 | 3DIT三维感应成像测井仪在检修过程中通讯正常、二级刻度值正常，94X线圈接收曲线异常，怎么办？ | 3DIT三维感应成像测井仪在检修过程中通讯正常、二级刻度值正常，94X线圈接收曲线异常，用万用表检查94X线圈电阻值和绝缘值、轻轻活动相关处焊接线，保证无虚焊。
72 | 3DIT三维感应成像测井仪在检修过程中通讯正常、二级刻度值正常，94Z线圈接收曲线异常，怎么办？ | 3DIT三维感应成像测井仪在检修过程中通讯正常、二级刻度值正常，94Z线圈接收曲线异常，用万用表检查94Y线圈电阻值和绝缘值、轻轻活动相关处焊接线，保证无虚焊。
73 | 3DIT三维感应成像测井仪在检修过程中通讯正常，Z发射相关二级刻度值为0，怎么办? | 3DIT三维感应成像测井仪在检修过程中通讯正常，Z发射相关二级刻度值为0，用万用表检查Z方向发射驱动板输出值；如果Z方向发射驱动板输出正常，检查Z方向输出滤波板。
74 | 3DIT三维感应成像测井仪在检修过程中通讯正常，X发射相关二级刻度值为0，怎么办? | 3DIT三维感应成像测井仪在检修过程中通讯正常，X发射相关二级刻度值为0，用万用表检查X方向发射驱动板输出值；如果X方向发射驱动板输出正常，检查X方向输出滤波板。
75 | 3DIT三维感应成像测井仪在检修过程中通讯正常，Y发射相关二级刻度值为0，怎么办? | 3DIT三维感应成像测井仪在检修过程中通讯正常，Y发射相关二级刻度值为0，用万用表检查Y方向发射驱动板输出值；如果Y方向发射驱动板输出正常，检查Y方向输出滤波板。
76 | 3DIT三维感应成像测井仪在检修过程中通讯正常，06ZZ、06XZ、06YZ二级刻度值异常、06Z接收曲线异常，怎么办? | 3DIT三维感应成像测井仪在检修过程中通讯正常，06ZZ、06XZ、06YZ二级刻度值异常、06Z接收曲线异常，用示波器检查3DIT三维感应成像测井仪700前放板06Z通道波形是否异常，如果无异常检查采集板06Z通道波形。
77 | 3DIT三维感应成像测井仪在检修过程中通讯正常，10ZZ、10XZ、10YZ二级刻度值异常、10Z接收曲线异常，怎么办? | 3DIT三维感应成像测井仪在检修过程中通讯正常，10ZZ、10XZ、10YZ二级刻度值异常、10Z接收曲线异常，用示波器检查3DIT三维感应成像测井仪600前放板10Z通道波形是否异常，如果无异常检查采集板10Z通道波形。
78 | 3DIT三维感应成像测井仪在检修过程中通讯正常，16ZZ、16XZ、16YZ二级刻度值异常、16Z接收曲线异常，怎么办? | 3DIT三维感应成像测井仪在检修过程中通讯正常，16ZZ、16XZ、16YZ二级刻度值异常、16Z接收曲线异常，用示波器检查3DIT三维感应成像测井仪600前放板16Z通道波形是否异常，如果无异常检查采集板16Z通道波形。
79 | 3DIT三维感应成像测井仪在检修过程中通讯正常，24ZZ、24XZ、24YZ二级刻度值异常、24Z接收曲线异常，怎么办? | 3DIT三维感应成像测井仪在检修过程中通讯正常，24ZZ、24XZ、24YZ二级刻度值异常、24Z接收曲线异常，用示波器检查3DIT三维感应成像测井仪700前放板24Z通道波形是否异常，如果无异常检查采集板24Z通道波形。
80 | 3DIT三维感应成像测井仪在检修过程中通讯正常，24ZX、24XX、24YX二级刻度值异常、24X接收曲线异常，怎么办? | 3DIT三维感应成像测井仪在检修过程中通讯正常，24ZX、24XX、24YX二级刻度值异常、24X接收曲线异常，用示波器检查3DIT三维感应成像测井仪700前放板24X通道波形是否异常，如果无异常检查采集板24X通道波形。
81 | 3DIT三维感应成像测井仪在检修过程中通讯正常，24ZY、24XY、24YY二级刻度值异常、24Y接收曲线异常，怎么办? | 3DIT三维感应成像测井仪在检修过程中通讯正常，24ZY、24XY、24YY二级刻度值异常、24Y接收曲线异常，用示波器检查3DIT三维感应成像测井仪700前放板24Y通道波形是否异常，如果无异常检查采集板24Y通道波形。
82 | 3DIT三维感应成像测井仪在检修过程中通讯正常，39ZZ、39XZ、39YZ二级刻度值异常、39Z接收曲线异常，怎么办? | 3DIT三维感应成像测井仪在检修过程中通讯正常，39ZZ、39XZ、39YZ二级刻度值异常、39Z接收曲线异常，用示波器检查3DIT三维感应成像测井仪700前放板39Z通道波形是否异常，如果无异常检查采集板39Z通道波形。
83 | 3DIT三维感应成像测井仪在检修过程中通讯正常，60ZZ、60XZ、60YZ二级刻度值异常、60Z接收曲线异常，怎么办? | 3DIT三维感应成像测井仪在检修过程中通讯正常，60ZZ、60XZ、60YZ二级刻度值异常、60Z接收曲线异常，用示波器检查3DIT三维感应成像测井仪600前放板60Z通道波形是否异常，如果无异常检查采集板60Z通道波形。
84 | 3DIT三维感应成像测井仪在检修过程中通讯正常，60ZX、60XX、60YX二级刻度值异常、60X接收曲线异常，怎么办? | 3DIT三维感应成像测井仪在检修过程中通讯正常，60ZX、60XX、60YX二级刻度值异常、60X接收曲线异常，用示波器检查3DIT三维感应成像测井仪600前放板60X通道波形是否异常，如果无异常检查采集板60X通道波形。
85 | 3DIT三维感应成像测井仪在检修过程中通讯正常，60ZY、60XY、60YY二级刻度值异常、60Y接收曲线异常，怎么办? | 3DIT三维感应成像测井仪在检修过程中通讯正常，60ZY、60XY、60YY二级刻度值异常、60Y接收曲线异常，用示波器检查3DIT三维感应成像测井仪600前放板60Y通道波形是否异常，如果无异常检查采集板60Y通道波形。
86 | 3DIT三维感应成像测井仪在检修过程中通讯正常，94ZZ、94XZ、94YZ二级刻度值异常、94Z接收曲线异常，怎么办? | 3DIT三维感应成像测井仪在检修过程中通讯正常，94ZZ、94XZ、94YZ二级刻度值异常、94Z接收曲线异常，用示波器检查3DIT三维感应成像测井仪800前放板94Z通道波形是否异常，如果无异常检查采集板94Z通道波形。
87 | 3DIT三维感应成像测井仪在检修过程中通讯正常，94ZX、94XX、94YX二级刻度值异常、94X接收曲线异常，怎么办? | 3DIT三维感应成像测井仪在检修过程中通讯正常，94ZX、94XX、94YX二级刻度值异常、94X接收曲线异常，用示波器检查3DIT三维感应成像测井仪800前放板94X通道波形是否异常，如果无异常检查采集板94X通道波形。
88 | 3DIT三维感应成像测井仪在检修过程中通讯正常，94ZY、94XY、94YY二级刻度值异常、94Y接收曲线异常，怎么办? | 3DIT三维感应成像测井仪在检修过程中通讯正常，94ZY、94XY、94YY二级刻度值异常、94Y接收曲线异常，用示波器检查3DIT三维感应成像测井仪800前放板94Y通道波形是否异常，如果无异常检查采集板94Y通道波形。
89 | CPLog地面系统配接MIT5530阵列感应时，地面电流明显小于250MA,又大于30MA(遥传短节的电流)，怎么办？ | CPLog地面系统配接MIT5530阵列感应时，地面电流明显小于250MA,又大于30MA(遥传短节的电流)，建议尝试以下步骤： - 1.重点检查遥传短节与阵列感应仪器之间的软连接线与两支仪器接触情况，重新连接，电流正常，说明软连接线接触不良。 - 2.否则，检查遥传短节下端与阵列感应电子仪上端31芯接插件是否有褪针现象，处理褪针到位或更换相应部件。 - 3.否则，检查MIT5530阵列感应电子仪，阵列感应电子仪电源模块或连线有问题。
90 | CPLog地面系统配接MIT6532阵列感应时，地面电流明显小于250MA,又大于30MA(遥传短节的电流)，怎么办？ | CPLog地面系统配接MIT6532阵列感应时，地面电流明显小于250MA,又大于30MA(遥传短节的电流)，建议尝试以下步骤： - 1.重点检查遥传短节与阵列感应仪器之间的软连接线与两支仪器接触情况，重新连接，电流正常，说明软连接线接触不良。 - 2.否则，检查遥传短节下端与阵列感应电子仪上端31芯接插件是否有褪针现象，处理褪针到位或更换相应部件。 - 3.否则，检查MIT6530阵列感应电子仪，阵列感应电子仪电源模块或连线有问题。
91 | CPLog地面系统配接MIT1530阵列感应时，地面电流明显小于200MA,又大于30MA(遥传短节的电流)，怎么办？ | CPLog地面系统配接MIT1530阵列感应时，地面电流明显小于200MA,又大于30MA(遥传短节的电流)，建议尝试以下步骤： - 1.重点检查遥传短节与阵列感应仪器之间的软连接线与两支仪器接触情况，重新连接，电流正常，说明软连接线接触不良。 - 2.否则，检查遥传短节下端与阵列感应电子仪上端31芯接插件是否有褪针现象，处理褪针到位或更换相应部件。 - 3.否则，检查MIT1530阵列感应电子仪，阵列感应电子仪电源ACDC模块插头是否安装到位，或连线断、虚焊。
92 | CPLog地面系统配接MIT1511阵列感应时，地面电流明显小于200MA,又大于30MA(遥传短节的电流)，怎么办？ | CPLog地面系统配接MIT1511阵列感应时，地面电流明显小于200MA,又大于30MA(遥传短节的电流)，建议尝试以下步骤： - 1.重点检查遥传短节与阵列感应仪器之间的软连接线与两支仪器接触情况，重新连接，电流正常，说明软连接线接触不良。 - 2.否则，检查遥传短节下端与阵列感应电子仪上端31芯接插件是否有褪针现象，处理褪针到位或更换相应部件。 - 3.否则，检查MIT1531阵列感应电子仪，阵列感应电子仪电源ACDC模块插头是否安装到位，或连线断、虚焊。
93 | CPLog地面系统配接3DIT6531阵列感应时，地面电流明显小于200MA,又大于30MA(遥传短节的电流)，怎么办？ | CPLog地面系统配接3DIT6531阵列感应时，地面电流明显小于200MA,又大于30MA(遥传短节的电流)，建议尝试以下步骤： - 1.重点检查遥传短节与阵列感应仪器之间的软连接线与两支仪器接触情况，重新连接，电流正常，说明软连接线接触不良。 - 2.否则，检查遥传短节下端与阵列感应电子仪上端31芯接插件是否有褪针现象，处理褪针到位或更换相应部件。 - 3.否则，检查3DIT6531阵列感应电子仪，阵列感应电子仪电源ACDC模块插头是否安装到位，或连线断、虚焊。
94 | CPLog地面系统配接MIT5530阵列感应情况下，在确定遥传短节正常时，地面电流明显大于250MA,，怎么办？ | CPLog地面系统配接MIT5530阵列感应情况下，在确定遥传短节正常时，地面电流明显大于250MA,， - 1.重点检查遥传短节与阵列感应仪器之间的软连接线1芯与4芯及它们与其它线之间绝缘情况，如果出现绝缘下降情况，更换或修复31芯软连接线。 - 2.否则，检查MIT5530阵列感应电子仪，去掉电子仪外壳，通电检查电源板各电源情况。初步定位电子仪有问题。 - 3.否则，如果发射相关电源异常，检查发射短节，更换正常发射短节后，如电流正常，发射短节异常。 - 4.否则，如果前放检查前放短节相关电源异常，更换正常电路板进行逐一验证，如更换后正常，被替换板异常。
95 | CPLog地面系统配接MIT6532阵列感应情况下，在确定遥传短节正常时，地面电流明显大于250MA,怎么办？ | CPLog地面系统配接MIT6532阵列感应情况下，在确定遥传短节正常时，地面电流明显大于250MA,建议尝试以下步骤： - 1.重点检查遥传短节与阵列感应仪器之间的软连接线1芯与4芯及它们与其它线之间绝缘情况，如果出现绝缘下降情况，更换或修复31芯软连接线。 - 2.否则，检查MIT6532阵列感应电子仪，去掉电子仪外壳，通电检查电源板各电源情况。初步定位电子仪有问题。 - 3.否则，如果发射相关电源异常，检查发射短节，更换正常发射短节后，如电流正常，发射短节异常。 - 4.否则，如果前放检查前放短节相关电源异常，更换正常电路板进行逐一验证，如更换后正常，被替换板异常。
96 | CPLog地面系统配接MIT1530阵列感应情况下，在确定遥传短节正常时，地面电流明显大于200MA，怎么办？ | CPLog地面系统配接MIT1530阵列感应情况下，在确定遥传短节正常时，地面电流明显大于200MA， - 1.重点检查遥传短节与阵列感应仪器之间的软连接线1芯与4芯及它们与其它线之间绝缘情况，如果出现绝缘下降情况，更换或修复31芯软连接线。 - 2.否则，检查MIT1530阵列感应电子仪，去掉电子仪外壳，通电检查电源板各电源情况。初步定位电子仪有问题。 - 3.否则，检查发射线圈，一般情况检查发射线圈阻值，如异常，维修发射线圈。
97 | CPLog地面系统配接MIT1531阵列感应情况下，在确定遥传短节正常时，地面电流明显大于200MA，怎么办？ | CPLog地面系统配接MIT1531阵列感应情况下，在确定遥传短节正常时，地面电流明显大于200MA，建议尝试以下步骤： - 1.重点检查遥传短节与阵列感应仪器之间的软连接线1芯与4芯及它们与其它线之间绝缘情况，如果出现绝缘下降情况，更换或修复31芯软连接线。 - 2.否则，检查MIT1531阵列感应电子仪，去掉电子仪外壳，通电检查电源板各电源情况。初步定位电子仪有问题。 - 3.否则，检查发射线圈，一般情况检查发射线圈阻值，如异常，维修发射线圈。
98 | CPLog地面系统配接3DIT6531阵列感应情况下，在确定遥传短节正常时，地面电流明显大于200MA，怎么办？ | CPLog地面系统配接3DIT6531阵列感应情况下，在确定遥传短节正常时，地面电流明显大于200MA，建议尝试以下步骤： - 1.重点检查遥传短节与阵列感应仪器之间的软连接线1芯与4芯及它们与其它线之间绝缘情况，如果出现绝缘下降情况，更换或修复31芯软连接线。 - 2.否则，检查3DIT6531阵列感应电子仪，去掉电子仪外壳，通电检查电源板各电源情况。初步定位电子仪有问题。 - 3.否则，检查发射线圈，一般情况检查发射线圈阻值，如异常，维修发射线圈。
99 | CPLog地面系统配接MIT5530阵列感应等组合连配情况下，在确定感应上端各仪器通讯正常时，地面软件显示阵列感应帧计数不计数,，怎么办？ | CPLog地面系统配接MIT5530阵列感应等组合连配情况下，在确定感应上端各仪器通讯正常时，地面软件显示阵列感应帧计数不计数，建议尝试以下步骤： - 1.断开阵列感应与上端仪器之间软连接线，检查总线负载，如电阻值低于100欧姆，或不符合标准，而阵列感应DTB总线电阻正常，说明其它上端仪器增加了不合适总线电阻。 - 2.否则，阵列感应仪器有问题，需要进一步排查采集板、电源是否异常。
100 | CPLog地面系统配接MIT6532阵列感应等组合连配情况下，在确定感应上端各仪器通讯正常时，地面软件显示阵列感应帧计数不计数,，怎么办？ | CPLog地面系统配接MIT6532阵列感应等组合连配情况下，在确定感应上端各仪器通讯正常时，地面软件显示阵列感应帧计数不计数，建议尝试以下步骤： - 1.断开阵列感应与上端仪器之间软连接线，检查总线负载，如电阻值低于100欧姆，或不符合标准，而阵列感应CAN总线电阻正常，说明其它上端仪器增加了不合适总线电阻。 - 2.否则，阵列感应仪器有问题，需要进一步排查采集板、电源是否异常。
101 | CPLog地面系统配接MIT1530阵列感应等组合连配情况下，在确定感应上端各仪器通讯正常时，地面软件显示阵列感应帧计数不计数,，怎么办？ | CPLog地面系统配接MIT1530阵列感应等组合连配情况下，在确定感应上端各仪器通讯正常时，地面软件显示阵列感应帧计数不计数，建议尝试以下步骤： - 1.断开阵列感应与上端仪器之间软连接线，检查总线负载，如电阻值低于100欧姆，或不符合标准，而阵列感应CAN总线电阻正常，说明其它上端仪器增加了不合适总线电阻。 - 2.否则，阵列感应仪器有问题，需要进一步排查采集板、CAN 3.3V电源是否异常。
102 | CPLog地面系统配接MIT1531阵列感应等组合连配情况下，在确定感应上端各仪器通讯正常时，地面软件显示阵列感应帧计数不计数,，怎么办？ | CPLog地面系统配接MIT1531阵列感应等组合连配情况下，在确定感应上端各仪器通讯正常时，地面软件显示阵列感应帧计数不计数，建议尝试以下步骤： - 1.断开阵列感应与上端仪器之间软连接线，检查总线负载，如电阻值低于100欧姆，或不符合标准，而阵列感应CAN总线电阻正常，说明其它上端仪器增加了不合适总线电阻。 - 2.否则，阵列感应仪器有问题，需要进一步排查采集板、CAN 3.3V电源是否异常。
103 | CPLog地面系统配接3DIT6531阵列感应等组合连配情况下，在确定感应上端各仪器通讯正常时，地面软件显示阵列感应帧计数不计数,，怎么办？ | CPLog地面系统配接3DIT6531阵列感应等组合连配情况下，在确定感应上端各仪器通讯正常时，地面软件显示阵列感应帧计数不计数，建议尝试以下步骤： - 1.断开阵列感应与上端仪器之间软连接线，检查总线负载，如电阻值低于100欧姆，或不符合标准，而阵列感应CAN总线电阻正常，说明其它上端仪器增加了不合适总线电阻。 - 2.否则，阵列感应仪器有问题，需要进一步排查采集板、CAN 3.3V电源是否异常。
104 | MIT5530阵列感应通讯异常判断依据是什么？ | MIT5530阵列感应通讯异常判断依据是： - 1.在软件采集界面看RAWVIEW窗口检查阵列感应首地址“0084”，如显示区相应区域字出现“0084”，说明阵列感应仪器与系统建立了通讯。 - 2.第二种办法，看MIT5530状态窗口，帧计数按照一定步长连续计数变化，说明明阵列感应仪器与系统建立了通讯。
105 | MIT6532阵列感应通讯异常判断依据是什么？ | MIT6532阵列感应通讯异常判断依据是： - 1.在软件采集界面看RAWVIEW窗口检查阵列感应首地址“0084”或“8400”，如显示区相应区域字出现“0084”或“8400”，说明阵列感应仪器与系统建立了通讯。 - 2.第二种办法，看MIT6532状态窗口，帧计数按照一定步长连续计数变化，说明明阵列感应仪器与系统建立了通讯。
106 | MIT1530阵列感应通讯异常判断依据是什么？ | MIT1530阵列感应通讯异常判断依据是： - 1.在软件采集界面看RAWVIEW窗口检查阵列感应首地址“0084”或“8400”，如显示区相应区域字出现“0084”或“8400”，说明阵列感应仪器与系统建立了通讯。 - 2.第二种办法，看MIT1530状态窗口，帧计数按照一定步长连续计数变化，说明明阵列感应仪器与系统建立了通讯。
107 | MIT1531阵列感应通讯异常判断依据是什么？ | MIT1531阵列感应通讯异常判断依据是： - 1.在软件采集界面看RAWVIEW窗口检查阵列感应首地址“0084”或“8400”，如显示区相应区域字出现“0084”或“8400”，说明阵列感应仪器与系统建立了通讯。 - 2.第二种办法，看MIT1531状态窗口，帧计数按照一定步长连续计数变化，说明明阵列感应仪器与系统建立了通讯。
108 | 3DIT6531阵列感应通讯异常判断依据是什么？ | 3DIT6531阵列感应通讯异常判断依据是： - 1.在软件采集界面看RAWVIEW窗口检查阵列感应首地址“0084”或“8400”，如显示区相应区域字出现“0084”或“8400”，说明阵列感应仪器与系统建立了通讯。 - 2.第二种办法，看3DIT6531状态窗口，帧计数按照一定步长连续计数变化，说明明阵列感应仪器与系统建立了通讯。
109 | MIT5530阵列感应仪器电子仪温度TEMPE读数正常、仪器电源正常情况下，线圈系温度TMPC与电子仪温度差异较大情况下，怎么判断TEMPC是否异常？ | MIT5530阵列感应仪器电子仪温度TEMPE读数正常、仪器电源正常情况下，线圈系温度TMPC与电子仪温度差异较大情况下，判断TEMPC是否正常的步骤为： - 1.如果整个仪器处于测井环境中，拷机半小时以上，两种温差一般大于5℃，TEMPC异常，需要检查采集板、温度刻度板或之间与该信号相关连线。 - 2.如果整个仪器处于常温环境中，拷机半小时以上，线圈系温度比电子仪大于5℃ ，TEMPC异常，需要检查采集板、温度刻度板或之间与该信号相关连线。 - 3.如果TEMPC是个“死值”，最后小数位不变化，温度电阻传感器一端断开。
110 | MIT6532阵列感应仪器电子仪温度TEMPE读数正常、仪器电源正常情况下，线圈系温度TMPC与电子仪温度差异较大情况下，怎么判断TEMPC是否异常？ | MIT6532阵列感应仪器电子仪温度TEMPE读数正常、仪器电源正常情况下，线圈系温度TMPC与电子仪温度差异较大情况下，判断TEMPC是否正常的步骤为： - 1.如果整个仪器处于测井环境中，拷机半小时以上，两种温差一般大于5℃，TEMPC异常，需要检查采集板、温度刻度板或之间与该信号相关连线。 - 2.如果整个仪器处于常温环境中，拷机半小时以上，线圈系温度比电子仪大于5℃ ，TEMPC异常，需要检查采集板、温度刻度板或之间与该信号相关连线。 - 3.如果TEMPC是个“死值”，最后小数位不变化，温度电阻传感器一端断开。
111 | MIT1530阵列感应仪器电子仪温度TEMPE读数正常、仪器电源正常情况下，线圈系温度TMPC与电子仪温度差异较大情况下，怎么判断TEMPC是否异常？ | MIT1530阵列感应仪器电子仪温度TEMPE读数正常、仪器电源正常情况下，线圈系温度TMPC与电子仪温度差异较大情况下，判断TEMPC是否正常的步骤为： - 1.如果整个仪器处于测井环境中，拷机半小时以上，两种温差一般大于5℃，TEMPC异常，需要检查采集板、温度刻度板或之间与该信号相关连线。 - 2.如果整个仪器处于常温环境中，拷机半小时以上，线圈系温度比电子仪大于5℃ ，TEMPC异常，需要检查采集板、温度刻度板或之间与该信号相关连线。 - 3.如果TEMPC是个“死值”，最后小数位不变化，温度电阻传感器一端断开。
112 | MIT1531阵列感应仪器电子仪温度TEMPE读数正常、仪器电源正常情况下，线圈系温度TMPC与电子仪温度差异较大情况下，怎么判断TEMPC是否异常？ | MIT1531阵列感应仪器电子仪温度TEMPE读数正常、仪器电源正常情况下，线圈系温度TMPC与电子仪温度差异较大情况下，判断TEMPC是否正常的步骤为： - 1.如果整个仪器处于测井环境中，拷机半小时以上，两种温差一般大于5℃，TEMPC异常，需要检查采集板、温度刻度板或之间与该信号相关连线。 - 2.如果整个仪器处于常温环境中，拷机半小时以上，线圈系温度比电子仪大于5℃ ，TEMPC异常，需要检查采集板、温度刻度板或之间与该信号相关连线。 - 3.如果TEMPC是个“死值”，最后小数位不变化，温度电阻传感器一端断开。
113 | 3DIT6531阵列感应仪器电子仪温度TEMPE读数正常、仪器电源正常情况下，线圈系温度TMPC与电子仪温度差异较大情况下，怎么判断TEMPC是否异常？ | 3DIT6531阵列感应仪器电子仪温度TEMPE读数正常、仪器电源正常情况下，线圈系温度TMPC与电子仪温度差异较大情况下，判断TEMPC是否正常的步骤为： - 1.如果整个仪器处于测井环境中，拷机半小时以上，两种温差一般大于5℃，TEMPC异常，需要检查采集板、温度刻度板、温度电阻或之间与该信号相关连线。 - 2.如果整个仪器处于常温环境中，拷机半小时以上，线圈系温度比电子仪大于5℃ ，TEMPC异常，需要检查采集板、温度刻度板、温度电阻或之间与该信号相关连线。 - 3.如果TEMPC是个“死值”，最后小数位不变化，温度电阻传感器一端断开。
114 | 3DIT6531阵列感应仪器线圈系温度TMPC与电子仪温度差异较大情况下，怎么判断TEMPC是否异常？ | 3DIT6531阵列感应仪器线圈系温度TMPC与电子仪温度差异较大情况下，判断TEMPC是否异常的方式如下： - 1.仪器处于供电状态下，在采集软件界面，发射模式选择“停止发射”模式，这时TEMPC显示的值为切换到线圈系上温度探头的温度，如果与“发射模式”下TEMPC数值一致，符合误差范围，说明仪器正常供电模式下TEMPC正常，无故障。 - 2.否则，需要检查温度刻度板切换开关及控制信号，如控制信号正常，故障点为温度刻度板。 - 3.否则，如控制信号异常，故障点为采集板。 - 4.否则，温度电阻传感器或连线异常。
115 | MIT5530阵列感应仪器电子仪温度TEMPE读数异常、与之相关仪器通讯、电源等其它要因正常情况下，怎么办？ | MIT5530阵列感应仪器电子仪温度TEMPE读数异常、与之相关仪器通讯、电源等其它要因正常情况下，应该检查采集板内部与温度通道相关器件，如果采集板内部与温度通道相关器件出现问题，更换对应器件，若TEMPE读数恢复正常，说明该器件坏。
116 | MIT6532阵列感应仪器电子仪温度TEMPE读数异常、与之相关仪器通讯、电源等其它要因正常情况下，怎么办？ | MIT6532阵列感应仪器电子仪温度TEMPE读数异常、与之相关仪器通讯、电源等其它要因正常情况下，应该检查采集板内部与温度通道相关器件，如果采集板内部与温度通道相关器件出现问题，更换对应器件，若TEMPE读数恢复正常，说明该器件坏。
117 | MIT1530阵列感应仪器电子仪温度TEMPE读数异常、与之相关仪器通讯、电源等其它要因正常情况下，怎么办？ | MIT1530阵列感应仪器电子仪温度TEMPE读数异常、与之相关仪器通讯、电源等其它要因正常情况下，应该检查采集板内部与温度通道相关器件，如果采集板内部与温度通道相关器件出现问题，更换对应器件，若TEMPE读数恢复正常，说明该器件坏。
118 | MIT1531阵列感应仪器电子仪温度TEMPE读数异常、与之相关仪器通讯、电源等其它要因正常情况下，怎么办？ | MIT1531阵列感应仪器电子仪温度TEMPE读数异常、与之相关仪器通讯、电源等其它要因正常情况下，应该检查采集板内部与温度通道相关器件，如果采集板内部与温度通道相关器件出现问题，更换对应器件，若TEMPE读数恢复正常，说明该器件坏。
119 | 3DIT6531阵列感应仪器电子仪温度TEMPE读数异常、与之相关仪器通讯、电源等其它要因正常情况下，怎么办？ | 3DIT6531阵列感应仪器电子仪温度TEMPE读数异常、与之相关仪器通讯、电源等其它要因正常情况下，应该检查采集板内部与温度通道相关器件，如果采集板内部与温度通道相关器件出现问题，更换对应器件，若TEMPE读数恢复正常，说明该器件坏。
120 | 阵列感应测井过程中，操作员为什么需要关注电子仪温度与线圈系温度是否正常？ | 因为在阵列感应测井过程中，线圈系温度TEMPC是曲线生成过程中温度校正核心参数，如果异常直接影响测井曲线的质量，可以帮助操作员进行资料质量把关的一个质量控制点。观察其温度是否异常，还要结合电子仪的温度进行对比验证，一般在测井上提情况下，仪器经过充分预热，两种温度读数比较接近。如果偏差较大，还要结合遥传温度做进一步分析，基本上可以得出结论。有经验操作员，对某地区井下地层温度梯度熟悉的话，也可以进行综合判断。
121 | MIT5530阵列感应仪器软件界面刻度摸，怎么判断是否正常？ | MIT5530阵列感应仪器软件界面刻度摸正常的判断方法如下： - 1.快速判断方法，刻度摸状态区，显示06H，09H，12H、12M，15H、15M，21M、21L，27M、27L，39M、39L，72M、72L，共有14个刻度摸值。一般情况下，同一阵列高中低三种频率对应的刻度模理论上是4倍关系。工程上为4-3倍关系，在此区间，可以认为正常。 - 2.准确判断方法：可以在ACME相应目录下找到相应仪器的刻度文件，打开后与实时上传的刻度模逐一对比，如果刻度文件仪器号与实际仪器号对应，误差在1%范围。如果刻度文件仪器号与实际仪器号不对应，误差一般小于10%，短阵列误差有可能达20%。超过这些范围，为异常，需要截图报备给维修人员进行排查验证。
122 | MIT6532阵列感应仪器软件界面刻度摸，怎么判断是否正常？ | MIT6532阵列感应仪器软件界面刻度摸正常的判断方法如下： - 1.快速判断方法，刻度摸状态区，显示06H，09H，12H、12M，15H、15M，21M、21L，27M、27L，39M、39L，72M、72L，共有14个刻度摸值。一般情况下，同一阵列高中低三种频率对应的刻度模理论上是4倍关系。工程上为4-3倍关系，在此区间，可以认为正常。 - 2.准确判断方法：可以在ACME相应目录下找到相应仪器的刻度文件，打开后与实时上传的刻度模逐一对比，如果刻度文件仪器号与实际仪器号对应，误差在1%范围。如果刻度文件仪器号与实际仪器号不对应，误差一般小于10%，短阵列误差有可能达20%。超过这些范围，为异常，需要截图报备给维修人员进行排查验证。
123 | MI1530阵列感应仪器软件界面刻度摸，怎么判断是否正常？ | MIT1530阵列感应仪器软件界面刻度摸正常的判断方法如下： - 1.快速判断方法，刻度摸状态区，显示24个刻度模：06H、06M、06L，09H、09M、09L，12H、12M、12L，15H、15M、15L，21H、21M、21L，27H、27M、27L，39L，39H、39M、39L，72H、72M、72L，但实际关注06H，09H，12H、12M，15H、15M，21M、21L，27M、27L，39M、39L，72M、72L，共有14个刻度摸值。一般情况下，同一阵列高中低三种频率对应的刻度模理论上是4倍关系。工程上为4-3倍关系，认为正常。 - 2.准确判断方法：可以在ACME相应目录下找到相应仪器的刻度文件，打开后与实时上传的刻度模逐一对比，如果刻度文件仪器号与实际仪器号对应，误差在1%范围。如果刻度文件仪器号与实际仪器号不对应，误差一般小于10%，短阵列误差有可能达20%。超过这些范围，为异常，需要截图报备给维修人员进行排查验证。
124 | MI1531阵列感应仪器软件界面刻度摸，怎么判断是否正常？ | MIT1531阵列感应仪器软件界面刻度摸正常的判断方法如下： - 1.快速判断方法，刻度摸状态区，显示21个刻度模：06H、06M、06L，10H、10M、10L，16H、16M、16L，24H、24M、24L，39H、39M、39L，60H、60M、60L，94H、94M、94L。一般情况下，同一阵列高中低三种频率对应的刻度模理论上是4倍关系。工程上为4-3倍关系，认为正常。 - 2.准确判断方法：可以在ACME相应目录下找到相应仪器的刻度文件，打开后与实时上传的刻度模逐一对比，如果刻度文件仪器号与实际仪器号对应，误差在1%范围。如果刻度文件仪器号与实际仪器号不对应，误差一般小于10%，短阵列误差有可能达20%。超过这些范围，为异常，需要截图报备给维修人员进行排查验证。
125 | 3DIT6531阵列感应仪器软件界面刻度摸，怎么判断是否正常？ | 3DIT6531阵列感应仪器软件界面刻度摸正常的判断方法如下： - 1.在刻度界面选择"ZZ"发射模式，刻度摸状态区，显示7个刻度模06M、10M、16M、24L、39L、60L、94L。如果相应"ZZ"发射模式Q值显示区对应Q06、Q10、Q16、Q24、Q3L、Q60、Q94为1.1-0.9范围里面，认为正常，单个值异常，表示它所关联的该阵列关注的频率对应刻度都有问题。故障点可能为采集板、二级刻度板、前放板中一种或多种板。 - 2.在刻度界面选择"XX"发射模式，刻度摸状态区，显示4个刻度模24L、39L、60L、94L。如果相应"ZZ"发射模式Q值显示区对应Q24、Q3L、Q60、Q94为1.1-0.9范围里面，认为正常，，单个值异常，表示它所关联的该阵列关注的频率对应刻度都有问题。故障点可能为采集板、二级刻度板、前放板中一种或多种板。 - 3.在刻度界面选择"YY"发射模式，刻度摸状态区，显示4个刻度模24L、39L、60L、94L。如果相应"YY"发射模式Q值显示区对应Q24、Q3L、Q60、Q94为1.1-0.9范围里面，认为正常，，单个值异常，表示它所关联的该阵列关注的频率对应刻度都有问题。故障点可能为采集板、二级刻度板、前放板中一种或多种板。
126 | 采集状态显示err，如何消除？ | 采集状态区测井信号道的放大增益倍数。 - 1.如显示1、10等，代表测井信号过大，采集板自动调整放大增益，保证数据不失真，检查仪器工作环境，远离导体后正常。 - 2.如显示1、10、20以外的数值，为采集板自身问题，应修复或更换采集板。
127 | MIT1531阵列感应测井仪调试直耦时，双通道示波器表笔如何定位？ | MIT1531阵列感应测井仪调试直耦时，双通道示波器表笔定位方法： - 1.通道1探头：接前放低通板短阵列板的LOG/CAL观察柱和二级刻度板的GND观察柱，通道1是触发信号。 - 2.通道2探头：接前放低通板阵列CH*观察柱和GND观察柱。
128 | MIT1531阵列感应测井仪调试直耦时，如何区分LOG与CAL信号？ | MIT1531阵列感应测井仪调试直耦时，区分LOG与CAL信号方法： - 1.LOG/CAL信号定义时规定LOG为低电平，CAL为高电平，可以通过LOG/CAL信号直接区分信号。 - 2.在无LOG/CAL信号参考时，可在通道主线圈位置放置导体，有变化的为LOG信号，无或变化很小的为CAL信号。
129 | MIT1531阵列感应测井仪调试直耦时，CH8通道为何无信号输出？ | MIT1531阵列感应测井仪在设计时采用7通道设计，故接前放低通板只用到CH7道。CH8无接受线圈，没有信号输出。
130 | MIT1531阵列感应测井仪31芯插针如何拆卸与安装？ | MIT1531阵列感应测井仪31芯插针拆卸与安装步骤： - 1.拆卸：使用31芯插针工具圆孔一端对准31芯外侧，向仪器内侧按压，工具压缩31芯插针上自带的铜卡环脱离卡位，将插针推出绝缘套。 - 2.安装：使用圆头镊子夹住31芯插针，将其塞入绝缘套内。使用31芯插针工具L型一端贴住插针，将插针推入绝缘套内，听到“咔”声，是31芯插针上自带的铜卡环到位的声音，则插针安装成功。 注意事项：拆卸与安装需要使用专门的工具，不得蛮力操作。
131 | MIT1530阵列感应测井仪刻度值某通道乘因子翻倍，但测井正常，如果排除故障？ | MIT1530阵列感应测井仪刻度值某通道乘因子翻倍是刻度参数补偿接收线圈单边工作，即线圈半边短路。 - 1.使用万用表测量前置放大板17芯插头对应的线圈阻值，与标准值对比，是否为标准值的一半。 - 2.仪器线圈系放油后，使用小勾头卸松叠簧，检查7芯密封塞焊点是否短路或断开。 - 3.否则，使用万用表测量通道的主、副线圈与中心点的阻值，判断故障点。 - 4.打开屏蔽皮，完成故障修复，使用万用表测量测量前置放大板17芯插头对应的线圈阻值，确认故障消除。 - 5.做仪器车间刻度，检查刻度值某通道乘因子是否正常。
132 | MIT1530阵列感应测井仪油田按操作手册完成刻度后测井曲线异常，但仪器状态正常，如何排除故障？ | MIT1530阵列感应测井仪的刻度对温度和环境要求较高，如使用无效刻度参数，可能造成测井曲线异常。 - 1.对比新刻度与出厂刻度文件，有无较大差异，特别是BG值，使用出厂刻度文件回放测井曲线，如正常，判断新刻度无效。 - 2.检查新刻度的刻度温度点，对比温度校正参数，确认刻度温度是否在温度校正参数内，如不在，判断新刻度温度补偿无效。
133 | MIT1530阵列感应测井仪自然电位铅皮损耗严重，油田使用钢线绕制电极替代铅皮，测井曲线异常，如何排除故障？ | MIT1530阵列感应测井仪对导体敏感。使用钢线绕制电极替代铅皮，造成线圈外壳上出现闭合导体，此导体信号叠加在测井信号内，造成测井曲线异常。 - 1.拆下钢线，使用铅皮。 - 2.完成铅皮固定，不闭合并要求之间至少3cm间距。 - 3.使用裸线（或较粗导线）连接自然电位螺钉与铅皮。 - 4.刻度仪器。
134 | MIT1530阵列感应测井仪线圈系与前置放大短节间，使用的7芯密封塞7芯是如何定义的？ | 从线圈系向前置看，最长的定位销下为3,3下为4，定位销左为1，下为5，定位销左为2，下为6。
135 | MIT1530阵列感应测井仪供电异常，电流过大，如何处理？ | 处理办法为断电检查供电线路的绝缘，是否存在负载短路。
136 | MIT1530阵列感应测井仪供电异常，电流过大，DC后端空载，电流还大，如何处理？ | 此情况确定为电源故障，则更换电源块。
137 | MIT1530阵列感应测井仪供电异常，电流过大，DC后端空载，电流还大，更换电源块不能解决，如何处理？ | 此情况为供电电压过低，适当调高电压，或者快速越过较低压区。
138 | MIT1530阵列感应测井仪供电异常，电流过大，DC后端空载，电流正常，带载启动几秒钟后电流过大，更换电源块不能解决，如何处理？ | 此情况为典型的发射驱动板故障，更换即可。
139 | MIT1530阵列感应测井仪供电异常，电流时大时小，DC后端空载，电流正常，带载启动几秒钟后电流开始变化，更换电源块不能解决，如何处理？ | 此情况为发射驱动板光耦损坏，更换损坏的光耦。
140 | MIT1530阵列感应测井仪供电异常，电流时大时小，DC后端空载，电流正常，带载启动几秒钟后电流开始变化，更换电源块和光耦不能解决，如何处理？ | 此情况为发射驱动板2号片损坏，更换损坏的2号片。
141 | MIT1530阵列感应测井仪电源工作时有明显的叫声，是什么问题？ | 此情况为电源内部器件存在损伤，尽快更换电源块。
142 | MIT1530阵列感应测井仪电源工作时在常温有明显的发热，是什么问题？ | 此情况为电源老化，效率下降，尽快更换电源块。
143 | MIT1530阵列感应测井仪工作时，明显干扰配测的其他仪器，是什么问题？ | 此情况为高压滤波电路存在电容断路，更换高压滤波板，或者断脚的电容。
144 | MIT1530阵列感应测井仪原来工作正常，发现螺钉有松动，上紧后电流变大，工作异常，是怎么回事？ | 处理办法为：在接线板下有很多的电源引线，卸开后检查引线压伤问题。
145 | MIT1530阵列感应测井仪原来工作正常，敲打一下仪器，电流时大时小，仪器工作也不稳定，是怎么回事？ | 此情况应重点排查插头引线虚焊或插头插孔接触不良。
146 | MIT1530阵列感应测井仪原来工作正常，现在帧计数和线圈温度正常，发射也有，但二级刻度和测井数据都没有，是怎么回事？ | 此情况要检查P电源及负载。
147 | MIT1530阵列感应测井仪原来工作正常，现在帧计数和电子仪温度正常，但二级刻度和测井数据及线圈温度都没有，是怎么回事？ | 此情况要检查A电源及负载，包括DSP板上的。
148 | MIT1530阵列感应测井仪原来工作正常，现在帧计数不走，二级刻度和测井数据及线圈温度都没有，是怎么回事？ | 此情况要检查D电源及负载，包括DSP板上的。
149 | MIT1530阵列感应测井仪原来工作正常，现在没有发射，是怎么回事？ | 此情况要检查T电源及负载，检查HV电源及负载。
150 | MIT1530阵列感应测井仪原来工作正常，现在没有通讯，是怎么回事？ | 此情况要检查CAN电源及负载,包括DSP板上的。
151 | MIT1530阵列感应测井仪涉及电源较多的板子是哪块？ | 涉及电源较多的板子有两块：DSP板，发射驱动板。
152 | MIT1530阵列感应测井仪AC/DC输出了几组电压？ | 输出两组，一组给DC/DC,另一组给高压滤波板。
153 | MIT1530阵列感应测井仪DC/DC输出了几组电压？ | 输出了五组：D,A,P,T,CAN,具体为：D+5,A+5,A-5,P+5,P-5,T+15,T-15,CAN3.3
154 | MIT1530阵列感应测井仪DSP板上用到了几种电源？ | DSP板用到了D,A，CAN三种电源。
155 | MIT1530阵列感应测井仪发射驱动板上用到了几种电源？ | 发射驱动板用到了T，HV两种电源。
156 | MIT1530阵列感应测井仪哪个板上用到了P电源？ | 只有两块前放板用到了P电源。
157 | MIT1530阵列感应测井仪哪个板上用到了A电源？ | 用到A电源的板子为DSP板，和刻度温度板。
158 | MIT1530阵列感应测井仪哪个板上用到了HV电源？ | 用到HV电源的板子为高压滤波板，和发射驱动板。
159 | MIT1530阵列感应测井仪哪个板上用到了D电源？ | 用到D电源的为DSP板。
160 | MIT1530阵列感应测井仪哪个板上用到了T电源？ | 用到T电源的为发射驱动板。
161 | MIT1530阵列感应测井仪哪个板上用到了CAN电源？ | 用到CAN电源的为DSP板。
162 | MIT1530阵列感应测井仪接线板上有HV接线柱，可以用来检测HV电压值吗？ | 可以用来检测HV电压值。
163 | MIT1530阵列感应测井仪接线板上没有AC/DC的输出接线柱，怎样检测它的电压值？ | 此情况只能从DC/DC的输入插头5，7针上测量，且要注意安全问题。
164 | MIT1530阵列感应测井仪AC/DC的高压输入端有哪些？ | 有带连线的10，12；但悬空的9，11也是高压输入端，带电危险。
165 | MIT1530阵列感应测井仪AC/DC的输出端4和6端为什么要短连？ | 它们是两组24V独立电源通过外串联构成的48V，所以必须短连。
166 | MIT1530阵列感应测井仪上接头1，4供电给AC/DC的那个端？ | 供电给AC/DC的10，12。
167 | MIT1530阵列感应测井仪DC/DC的输出端最先传输给那个板？ | MIT1530阵列感应测井仪DC/DC的输出端最先传输给接线板。
168 | MIT1530阵列感应测井仪AC/DC的HV输出端最先传输给那个板？ | MIT1530阵列感应测井仪AC/DC的HV输出端最先传输给高压滤波板。
169 | MIT1530阵列感应测井仪高压滤波板的输出端噪声怎么比输入端还大很多？ | 这是反向滤波功能，防止干扰其它仪器。
170 | MIT1530阵列感应测井仪高压滤波板的输入端跟输出端相当于直通，可以短路直接不？ | 试验时可以，正式工作时不行，如果短路，相当于没有滤波，会干扰其它仪器电路。
171 | MIT1530阵列感应测井仪发射驱动板的HV电源输入端已经有了滤波，板上的滤波电感可以短路直接不？ | 试验时可以，正式工作时不行，如果短路，相当于降低滤波效果，会干扰板上芯片工作。
172 | MIT1530阵列感应测井仪发射驱动板的HV电源输入端已经有了滤波，板上的高压滤波电容可以去掉不？ | 试验时可以，正式工作时不行，目前发现用1个0.1微法高压电容即可。
173 | MIT1530阵列感应测井仪发射驱动板的T电源滤波电容可以去掉不？ | 试验时可以，正式工作时不行，可以适当用容值小些的但耐压要保障的电容即可。
174 | MIT1530阵列感应测井仪高压滤波板和波形滤波板是一种部件吗？ | 不是。波形滤波板在圆形铁壳内。
175 | MIT5530阵列感应测井仪常规检查指标均正常情况下，测井曲线异常时，怎么检查故障？ | 刻度参数要符合刻度规范对环境、刻度设备、操作直接相关。MIT5530刻度参数主要排查步骤： - 1.使用测井时刻度参数对测井资料进行回放确认，专业人员按照规定流程操作及参数设置，如果资料质量无乱序、反序现象，资料符合地区地层特性，说明是现场操作问题。可能包含仪器刻度参数、泥浆电阻率、井径、精细处理等设置误操作有关。 - 2.如果回放与现场问题一致，首先检查钻井地质信息，如果泥浆电阻率及井眼等条件不符合阵列感应测井基本要求，认为仪器正常，超出仪器应用范围。 - 3.检查刻度点温度是否满足在温度试验的温度区间范围里面，低于该区间，需要重新刻度。再进行现场测井验证。 - 4.否则，进行返厂检测，建议做全流程检测。重新做温度图版、刻度等。
176 | MIT6532阵列感应测井仪常规检查指标均正常情况下，测井曲线异常时，怎么检查故障？ | 刻度参数要符合刻度规范对环境、刻度设备、操作直接相关。MIT6532刻度参数主要排查步骤： - 1.使用测井时刻度参数对测井资料进行回放确认，专业人员按照规定流程操作及参数设置，如果资料质量无乱序、反序现象，资料符合地区地层特性，说明是现场操作问题。可能包含仪器刻度参数、泥浆电阻率、井径、精细处理等设置误操作有关。 - 2.如果回放与现场问题一致，首先检查钻井地质信息，如果泥浆电阻率及井眼等条件不符合阵列感应测井基本要求，认为仪器正常，超出仪器应用范围。 - 3.检查刻度点温度是否满足在温度试验的温度区间范围里面，低于该区间，需要重新刻度。再进行现场测井验证。 - 4.否则，进行返厂检测，建议做全流程检测。重新做温度图版、刻度等。
177 | MI1530阵列感应仪器常规检查指标均正常情况下，测井曲线异常时，怎么检查故障？ | 刻度参数要符合刻度规范对环境、刻度设备、操作直接相关。MIT1530刻度参数主要排查步骤： - 1.使用测井时刻度参数对测井资料进行回放确认，专业人员按照规定流程操作及参数设置，如果资料质量无乱序、反序现象，资料符合地区地层特性，说明是现场操作问题。可能包含仪器刻度参数、泥浆电阻率、井径、精细处理等设置误操作有关。 - 2.如果回放与现场问题一致，首先检查钻井地质信息，如果泥浆电阻率及井眼等条件不符合阵列感应测井基本要求，认为仪器正常，超出仪器应用范围。 - 3.检查刻度点温度是否满足在温度试验的温度区间范围里面，低于该区间，需要重新刻度。再进行现场测井验证。 - 4.否则，进行返厂检测，建议做全流程检测。重新做温度图版、刻度等。
178 | MI1531阵列感应仪器常规检查指标均正常情况下，测井曲线异常时，怎么检查故障？ | 刻度参数要符合刻度规范对环境、刻度设备、操作直接相关。MIT1531刻度参数主要排查步骤： - 1.使用测井时刻度参数对测井资料进行回放确认，专业人员按照规定流程操作及参数设置，如果资料质量无乱序、反序现象，资料符合地区地层特性，说明是现场操作问题。可能包含仪器刻度参数、泥浆电阻率、井径、精细处理等设置误操作有关。 - 2.如果回放与现场问题一致，首先检查钻井地质信息，如果泥浆电阻率及井眼等条件不符合阵列感应测井基本要求，认为仪器正常，超出仪器应用范围。 - 3.检查刻度点温度是否满足在温度试验的温度区间范围里面，低于该区间，需要重新刻度。再进行现场测井验证。 - 4.否则，进行返厂检测，建议做全流程检测。重新做温度图版、刻度等。
179 | MI6531阵列感应仪器常规检查指标均正常情况下，测井曲线异常时，怎么检查故障？ | 刻度参数要符合刻度规范对环境、刻度设备、操作直接相关。MIT6531刻度参数主要排查步骤： - 1.使用测井时刻度参数对测井资料进行回放确认，专业人员按照规定流程操作及参数设置，如果资料质量无乱序、反序现象，资料符合地区地层特性，说明是现场操作问题。可能包含仪器刻度参数、泥浆电阻率、井径、精细处理等设置误操作有关。 - 2.如果回放与现场问题一致，首先检查钻井地质信息，如果泥浆电阻率及井眼等条件不符合阵列感应测井基本要求，认为仪器正常，超出仪器应用范围。 - 3.检查刻度点温度是否满足在温度试验的温度区间范围里面，低于该区间，需要重新刻度。再进行现场测井验证。 - 4.否则，进行返厂检测，建议做全流程检测。重新做温度图版、刻度等。
180 | MIT5530阵列感应测井仪刻度文件，有什么特点？ | MIT5530阵列感应测井仪刻度文件的特点：一般至少包含dataij.mit、dataij3.mit、HYMIT001.cal、Temp_HYMIT001.CAL、temp_HYMIT001.DEC五个文件，其中001表示仪器编号。其中dataij.mit、dataij3为刻度盘参数，分别作为刻度的理论值和主校验理论值；temp_HYMIT001.DEC为温度刻度文件，这三个文件为仪器现场刻度前必须准备的文件。HYMIT001.cal、Temp_HYMIT001.CAL为刻度后生成文件。测井作业时建议所有刻度文件都要放到相应目录位置。
181 | MIT6532阵列感应测井仪刻度文件，有什么特点？ | MIT6532阵列感应测井仪刻度文件的特点：一般至少包含dataij.mit、dataij3.mit、MIT001.cal、Temp_MIT001.CAL、temp_MIT001.DEC五个文件，其中001表示仪器编号。其中dataij.mit、dataij3为刻度盘参数，分别作为刻度的理论值和主校验理论值；temp_MIT001.DEC为温度刻度文件，这三个文件为仪器现场刻度前必须准备的文件。MIT001.cal、Temp_MIT001.CAL为刻度后生成文件。测井作业时建议所有刻度文件都要放到相应目录位置。
182 | MI1530阵列感应仪器刻度文件，有什么特点？ | MI1530阵列感应仪器刻度文件的特点：一般至少包含dataij.mit、dataij3.mit、MIT1530001.cal、Temp_MI1530001.CAL、temp_MIT1530T001.DEC、QC_MIT1530001.CAL六个文件，其中001表示仪器编号。其中dataij.mit、dataij3为刻度盘参数，分别作为刻度的理论值和主校验理论值；temp_MIT1530001.DEC为温度刻度文件，这三个文件为仪器现场刻度前必须准备的文件。MIT1530001.cal、Temp_MIT1530001.CAL为刻度后生成文件。测井作业时建议所有刻度文件都要放到相应目录位置。
183 | MI1531阵列感应仪器刻度文件，有什么特点？ | MI1531阵列感应仪器刻度文件的特点：一般至少包含dataij.mit、dataij3.mit、MIT1531001.cal、Temp_MI1531001.CAL、temp_MIT1531001.DEC、QC_MIT1531001.CAL六个文件，其中001表示仪器编号。最新的动态库里面不需要QC文件。其中dataij.mit、dataij3为刻度盘参数，分别作为刻度的理论值和主校验理论值；temp_MIT1531001.DEC为温度刻度文件，这三个文件为仪器现场刻度前必须准备的文件MIT1531001.cal、Temp_MIT1531001.CAL为刻度后生成文件。测井作业时建议所有刻度文件都要放到相应目录位置。
184 | MI6531阵列感应仪器刻度文件，有什么特点？ | MI6531阵列感应仪器刻度文件的特点：包含BG_DIT6531001.Cal\Loop_DIT6531001.Cal\Cal_DIT6531001.Cal、DIT6531001.cal、Temp_DIT6531##.dec和Temp_DIT6531##.cal六个文件。刻度盘参数文件也需要放在一起。
185 | 阵列感应仪器室外刻度的内容和作用是什么？ | 阵列感应仪器室外刻度的内容和作用是：仪器刻度包括主刻度、主校验、半空间三部分，主刻度通过无环刻度、小环刻度、中环刻度、大环刻度过程求取仪器K值和直耦值。主校验用来检查仪器的线性；半空间刻度主要是消除大地对仪器基值的影响。
186 | 阵列感应仪器现场刻度过程中有哪些影响刻度参数精度的注意事项？ | 阵列感应仪器现场刻度过程中影响刻度参数精度的注意事项： - 1.没有经过大量测试使用的动态库版本影响温度校正文件。 - 2.插拔电阻接触不良。 - 3.不按照温度要求刻度。 - 4.没有半空间刻度装置。 - 5.缺DEC温度文件。 - 6.dataij和dataij3格式不对。
187 | MIT1530阵列感应测井仪测量地层什么信息？ | MIT1530阵列感应测井仪测量地层的信息有：测量地层电导率的一种测井方法。传统的感应测井是利用多个发射线圈、多个接收线圈分别串联，产生具有固定探测深度和纵向分辨率的线圈系特性，属于硬件聚焦类型；而MIT阵列感应成像测井采用具有多个间距的8个简单的三线圈阵列基本结构，这些基本的各个线圈阵列特性经软件合成聚焦等处理，可以得到具有多种纵向分辨率、多种径向探测深度的探测特性。MIT5530、MIT6532、MIT1530、MIT1531测量原理是一样的。
188 | MIT6531阵列感应测井仪测量地层什么信息？ | MIT6531阵列感应测井仪测量地层的信息有：三维感应仪器采用阵列化三轴共点线圈设计，测量信息更丰富（9倍），测量156条原始电导率曲线，除具有阵列感应功能外，还能够提供地层水平电阻率(Rh)、垂直电阻率(Rv)、各向异性(λ)、地层倾角和方位角。
189 | MIT1530阵列感应测井仪线圈系的基本结构是什么？ | MIT1530阵列感应测井仪线圈系的基本结构是三线圈阵列，共有一组发射线圈，八组接收线圈：06、09、12、15、21、27、39、72。其中发射线圈在最上端。
190 | MIT5530和MIT6532阵列感应测井仪线圈系的基本结构是什么？ | MIT5530阵列感应测井仪的线圈系由一个发射线圈和八组接收线圈组成，其中每个接收线圈组又由一个主接收线圈和一个辅助接收线圈组成。线圈系布置方式如图2-1所示，发射线圈在中间，8个子阵列，3个在左侧，5个子阵列在右侧。子阵列由一个发射和两个接收线圈组成，其中一个为主接收线圈，另一个为屏蔽线圈，抵消直耦分量。
191 | MIT1531阵列感应测井仪线圈系的基本结构是什么？ | MIT1531阵列感应测井仪线圈系基本结构为三线圈阵列，线圈系由一个发射线圈和七组接收线圈组成，七组接收阵列：06、10、16、24、39、60、94，接收线圈在发射线圈的上端（或单边）分布。
192 | MIT6531阵列感应测井仪线圈系的基本结构是什么？ | MIT6531阵列感应测井仪线圈系的基本结构由一组发射线圈T（X/Y/Z）、七组阵列接收线圈（06Z/10Z/16Z/24XYZ/39Z/60XYZ/94XYZ）、总十三组子阵列接收线圈组成，T/24/60/94线圈系是X/Y/Z三轴复合线圈系结构。每组接收线圈由一个主接收线圈和一个辅助接收线圈组成，其中辅助接收线圈是用来抵消主接收线圈的直耦分量。采用发射线圈在上端、接收线圈在下端单边排布。图为MIT6531阵列感应测井仪线圈系的基本结构图
193 | MIT1530阵列感应测井仪线圈系共有多少条曲线？ | MIT1530阵列感应测井仪线圈系形成14条原始曲线，生成三种分辨率、五种探测深度，共15条合成曲线。
194 | MIT1531阵列感应测井仪线圈系共有多少条曲线？ | MIT1531阵列感应测井仪线圈形成21条原始曲线，生成三种分辨率、五种探测深度，共15条合成曲线。
195 | MIT1530阵列感应测井仪采用什么开关电源，相比线性电源有哪些优点？ | MIT1530阵列感应测井仪采用 AC-DC和DC-DC两种开关电源，相比线性电源它具有体积小、效率高的优点。
196 | MIT1530阵列感应测井仪在采集部分， DSP是如何作用的？ | MIT1530阵列感应测井仪在采集部分， DSP的作用：完成信号道的数字相敏检波，计算信号道实分量和虚分量，实现井下仪器CAN总线接口电路的控制、命令接收识别、回送数据的组织，提供三电平发射时钟信号，提供八个辅助信道A/D，D/A控制及辅助测量信号的时序控制。
197 | MIT1530阵列感应测井仪在采集部分， FPGA是如何作用的？ | MIT1530阵列感应测井仪在采集部分， FPGA实现八个A/D采集信道的控制，PGA控制，MUX模拟开关的选通，信号道数据的叠加，将处理结果送给DSP。
198 | MIT1530阵列感应测井仪前放带通电路对接收线圈的微弱信号进行怎样的信号调理？ | MIT1530阵列感应测井仪前放带通电路主要完成短阵列06091215和长阵列21273972的八道测量信号、二级刻度信号的前置放大和滤波处理。
199 | MIT1531阵列感应测井仪前放带通电路对接收线圈的微弱信号进行怎样的信号调理？ | MIT1531阵列感应测井仪前放带通电路前放低通电路对接收线圈的微弱信号进行信号调理，主要完成短阵列和长阵列的06、10、16、24、39、60、94七道测量信号、二级刻度信号的前置放大和滤波处理。
200 | MIT1530阵列感应测井仪二级刻度，源头都来自发射电流信号，而后在刻度温度板中分成哪四组信号？ | MIT1530阵列感应测井仪二级刻度，源头都来自发射电流信号，而后在刻度温度板中分成06/09、12/15、21/27/39、72四组通道信号。
201 | MIT1530阵列感应测井仪线圈系温度电阻在刻度温度板中常温下测量值为多少？ | MIT1530阵列感应测井仪线圈系温度电阻在刻度温度板中常温下测量值约为100欧姆左右。
202 | MIT1530单边阵列感应仪器线圈系检测方法怎么做？ | MIT1530单边阵列感应仪器线圈系检测方法：通过刻度后K值对比，可以检查线圈的好坏。一般情况下实部K值和标称值误差小于30%。
203 | MIT1530阵列感应测井仪发射驱动电路接收数据采集板输出的信号及特点？ | MIT1530阵列感应测井仪发射驱动电路接收数据采集板输出的信号及特点：输出三电平控制信号，向发射线圈输出3种电平转换的周期信号，高中低三种电平分别为+48V、0V、-48V。
204 | MIT1531阵列感应二级刻度电路和MIT1530有什么不同？ | MIT1531阵列感应二级刻度衰减网络位于前放低通板上。MIT1530阵列感应二级刻度衰减网络在温度刻度板上。
205 | MIT1531阵列感应小环刻度窗口显示的曲线数量和MIT1530有什么不同？ | MIT1531阵列感应小环刻度共显示6条实部曲线，MIT1531阵列感应小环刻度共显示2条实部曲线。MIT1531每一阵列是三种频率均参与运算。
206 | MIT6531三维阵列感应电路工作原理主要特点是什么？ | 三维感应成像测井仪供电时，数据采集处理电路首先产生三电平控制信号分时提供给三组发射电路（X/Y/Z），启动发射控制电路。发射信号经驱动后由发射线圈向地层发射电磁波，十三组接收子阵列线圈接收由地层二次涡流产生的感应信号，即有十三道接收测量信号。同时，发射线圈电流经耦合变压器取样后，通过取样电阻得到一个正比于发射电流的小电压信号，该信号经二级刻度板驱动后再进入衰减网络，产生具有不同幅度的十三个刻度信号。前放板对十三组测量信号与十三组刻度信号进行选通，实现对信号的放大和滤波处理。预处理后的信号通过主控板，实现数据转化、检波、计算以及打包后，再通过井下遥传传给地面系统，在地面实现数据显示与记录。
207 | MIT阵列感应发射信号特点是什么？ | 发射模块给发射线圈提供发射信号，发射信号为三电平方波信号（基频为26.256 kHz、二次谐波为52.512 kHz、三次谐波为105.024 kHz），发射电流大小分别为：26.256 kHz为1 A，52.512 kHz为1/4 A，105.024 kHz为1/16 A，发射信号受到采集短节送来的时钟逻辑控制。
208 | 地面软件MIT1530单边阵列感应窗口，根据状态字怎么判断仪器故障？ | 地面软件MIT1530单边阵列感应窗口，根据状态字可以如下判断仪器故障： - 1.帧计数区：在MIT辅助窗口中，判断【帧计数区】的帧计数是否做循环计数，如循环计数，说明总线接口工作正常。 - 2.采集AD20区：查看“采集AD20区”，对MIT1530来说，AD20数值随环境变化说明整个测井通道及采集板基本正常。 - 3.二级刻度区：查看“二级刻度区”的数值，并与主刻度文件中[CAL_MO]进行对比。如数值在15%误差范围，则说明仪器发射电路、二级刻度电路、前放带通板基本正常。 - 4.数据窗口：仪器探头温度检查，在曲线浏览器数据窗口中观察线圈系温度指示值，应和地面测试环境温度接近。说明温度电阻、温度板、采集板相关通道正常。
209 | 地面软件MIT5530阵列感应窗口，根据状态字怎么判断仪器故障？ | 地面软件MIT5530阵列感应窗口，根据状态字可以如下判断仪器故障： - 1.帧计数区：在MIT辅助窗口中，判断【帧计数区】的帧计数是否做循环计数，如循环计数，说明总线接口工作正常。 - 2.采集AD20区：查看“采集AD20区”，如果在相对好的空旷环境下对MIT5530来说，AD20数值为20，说明整个测井通道及采集板相关通道基本正常。 - 3.二级刻度区：查看“二级刻度区”的数值，并与主刻度文件中[CAL_MO]进行对比。如数值在15%误差范围，则说明仪器发射电路、二级刻度电路、前放带通板基本正常。 - 4.数据窗口：仪器探头温度检查，在曲线浏览器数据窗口中观察线圈系温度指示值，应和地面测试环境温度接近。说明温度电阻、温度板、采集板相关通道正常。
210 | 地面软件MIT6532阵列感应窗口，根据状态字怎么判断仪器故障？ | 地面软件MIT6532阵列感应窗口，根据状态字可以如下判断仪器故障： - 1.帧计数区：在MIT辅助窗口中，判断【帧计数区】的帧计数是否做循环计数，如循环计数，说明总线接口工作正常。 - 2.采集AD20区：查看“采集AD20区”，如果在相对好的空旷环境下对MIT6532来说，AD20数值为20，说明整个测井通道及采集板相关通道基本正常。 - 3.二级刻度区：查看“二级刻度区”的数值，并与主刻度文件中[CAL_MO]进行对比。如数值在15%误差范围，则说明仪器发射电路、二级刻度电路、前放带通板基本正常。 - 4.数据窗口：仪器探头温度检查，在曲线浏览器数据窗口中观察线圈系温度指示值，应和地面测试环境温度接近。说明温度电阻、温度板、采集板相关通道正常。
211 | 地面软件MIT1531单边阵列感应窗口，根据状态字怎么判断仪器故障？ | 地面软件MIT1531单边阵列感应窗口，根据状态字可以如下判断仪器故障： - 1.帧计数区：在MIT辅助窗口中，判断【帧计数区】的帧计数是否做循环计数，如循环计数，说明总线接口工作正常。 - 2.采集AD20区：查看“采集AD20区”，对MIT1531来说，AD20数值随环境变化说明整个测井通道及采集板基本正常。 - 3.二级刻度区：查看“二级刻度区”的数值，并与主刻度文件中[CAL_MO]进行对比。如数值在15%误差范围，则说明仪器发射电路、二级刻度电路、前放带通板基本正常。 - 4.数据窗口：仪器探头温度检查，在曲线浏览器数据窗口中观察线圈系温度指示值，应和地面测试环境温度接近。说明温度电阻、温度板、采集板相关通道正常。
212 | MIT6531三维感应测井仪接收线圈哪些阵列是三轴线圈，哪些是ZZ单方向线圈？ | MIT6531三维感应测井仪接收线圈有7组阵列，分别为06、10、16、24、39、60、94阵列线圈，其中24、60、94为三轴线圈，剩余为单向线圈。发射线圈为三轴线圈。
213 | MIT5530阵列感应测井仪仪器稳定性好坏，在室内或室外环境怎么检测？ | MIT5530阵列感应测井仪仪器稳定性好坏，在室内或室外环境可以如下检测: - 1.仪器连接要求，电子仪需要和线圈系、发射短节硬连接，遥传与感应可以软连接。 - 2.仪器放置高度要求：离地面高度1.2米左右。 - 3.仪器通电状态下，需要调用一支正常刻度参数，然后将曲线归零。 - 4.使用沟通在电子仪上端旋转仪器一周，一般曲线变化在3 MS/M范围，即为正常。如符合从短阵列到长阵列变化量逐渐变大，在5 MS/M范围，可视为正常。 - 5.否则，需要将仪器放置在1.5米高架上重新做转动试验，曲线变化在3 MS/M范围，即为正常。超过范围建议维修。 - 6.敲击振动变化，主要看敲击振动前后曲线归位情况，在2MS/M指标范围里面为正常。
214 | MIT6532阵列感应测井仪仪器稳定性好坏，在室内或室外环境怎么检测？ | MIT6532阵列感应测井仪仪器稳定性好坏，在室内或室外环境检测如下： - 1.仪器连接要求，电子仪需要和线圈系硬连接，遥传与感应可以软连接。 - 2.仪器放置高度要求：离地面高度1.2米左右。 - 3.仪器通电状态下，需要调用一支正常刻度参数，然后将曲线归零。 - 4.使用沟通在电子仪上端旋转仪器一周，一般曲线变化在3 MS/M范围，即为正常。如符合从短阵列到长阵列变化量逐渐变大，在5 MS/M范围，可视为正常。 - 5.否则，需要将仪器放置在1.5米高架上重新做转动试验，曲线变化在3 MS/M范围，即为正常。超过范围建议维修。 - 6.敲击振动变化，主要看敲击振动前后曲线归位情况，在2MS/M指标范围里面为正常。
215 | MIT1530阵列感应测井仪仪器稳定性好坏，在室内或室外环境怎么检测？ | MIT1530阵列感应测井仪仪器稳定性好坏，在室内或室外环境检测如下： - 1.仪器连接要求，遥传与感应软连接。 - 2.仪器放置高度要求：离地面高度1.2米左右。 - 3.仪器通电状态下，需要调用一支正常刻度参数，然后将曲线归零。 - 4.使用沟通在电子仪上端旋转仪器一周，一般曲线变化在2 MS/M范围，即为正常。如符合从短阵列到长阵列变化量逐渐变大，在5 MS/M范围，可视为正常。 - 5.否则，需要将仪器放置在1.5米高架上重新做转动试验，曲线变化在2 MS/M范围，即为正常。超过范围建议维修。 - 6.敲击振动变化，主要看敲击振动前后曲线归位情况，在2MS/M指标范围里面为正常。
216 | MIT1531阵列感应测井仪仪器稳定性好坏，在室内或室外环境怎么检测？ | MIT1531阵列感应测井仪仪器稳定性好坏，在室内或室外环境检测如下： - 1.仪器连接要求，遥传与感应软连接。 - 2.仪器放置高度要求：离地面高度1.2米左右。 - 3.仪器通电状态下，需要调用一支正常刻度参数，然后将曲线归零。 - 4.使用沟通在电子仪上端旋转仪器一周，一般曲线变化在2 MS/M范围，即为正常。如符合从短阵列到长阵列变化量逐渐变大，在5 MS/M范围，可视为正常。 - 5.否则，需要将仪器放置在1.5米高架上重新做转动试验，曲线变化在2 MS/M范围，即为正常。超过范围建议维修。 - 6.敲击振动变化，主要看敲击振动前后曲线归位情况，在2MS/M指标范围里面为正常。
217 | MIT6531阵列感应测井仪仪器稳定性好坏，在室内或室外环境怎么检测？ | 仅检查ZZ信号曲线的稳定性，XX、YY及交叉分量对应曲线不检查，这些信号受大地影响较大、仪器摆放自身位置及方位角等影响。 MIT6531阵列感应测井仪仪器稳定性好坏，在室内或室外环境检测如下： - 1.仪器连接要求，遥传与感应软连接。 - 2.仪器放置高度要求：离地面高度1.2米左右。 - 3.仪器通电状态下，需要调用一支正常刻度参数，然后将曲线归零。 - 4.使用沟通在电子仪上端旋转仪器一周，一般曲线变化在2 MS/M范围，即为正常。如符合从短阵列到长阵列变化量逐渐变大，在5 MS/M范围，可视为正常。 - 5.否则，需要将仪器放置在1.5米高架上重新做转动试验，曲线变化在2 MS/M范围，即为正常。超过范围建议维修。 - 6.敲击振动变化，主要看敲击振动前后曲线归位情况，在2MS/M指标范围里面为正常。
218 | MIT阵列感应仪器仪器推广应用，总体是什么情况？ | CNLC阵列感应成像测井仪有以下方面功能： - 1.精确描述复杂侵入剖面。多条具有同一分辨率不同探测深度曲线，能够清楚指示侵入存在，直接测量地层的低电阻率环带，指示油气层的存在。与孔隙度测井相结合，利用渗流理论确定渗透率，评价油气生产能力。 - 2.薄层分析。阵列感应测井提供多组分辨率曲线，当井眼条件较好时高分辨率曲线可以用于薄层侵入分析。 - 3.确定真电阻率。阵列感应信号处理能很好地消除井眼、侵入、围岩等环境影响和趋肤效应影响，因而能求准原状地层真电阻率，与孔隙度测井相结合准确估计含油饱和度，评价油气储藏能力。 目前近400套阵列感应仪器已经有五个型号的产品在现场应用，在国内，服务于长庆、华北、青海、吐哈、天津、吉林、辽河等油田。在国外，服务伊朗、伊拉克、孟加拉、乌兹别克斯坦等国家油田。
219 | MIT5530、MIT6532阵列感应测井仪仪器推广应用，总体是什么情况？ | MIT5530、MIT6532阵列感应成像测井仪双边模式的感应仪器，已经有204支在现场应用，在国内，服务于长庆、华北、青海、吐哈等油田。在国外，服务伊朗、伊拉克、孟加拉、乌兹别克斯坦等国家油田。
220 | MIT1530阵列感应测井仪仪器推广应用，总体是什么情况？ | MIT1530阵列感应成像测井仪是在现有阵列感应仪器前期研究基础上，在保证仪器测量精度、纵向分辨率及径向探测深度不变的基础上，通过线圈系结构与参数优化、电子仪集成设计，将仪器长度有原来9.8m缩短到5米以内，以满足EILog快测系列技术要求。已经生产124支，服务长庆、吐哈、青海、华北和吉林等油田。
221 | MIT1531阵列感应测井仪仪器推广应用，总体是什么情况？ | MIT1531阵列感应成像测井仪属于CPLog-Express高温系列，最高工作温度为175℃20H，有七组接收线圈和一组发射线圈，形成7个三线圈子阵列，不同阵列测量信号经过地面阵列感应相关数据处理得到3种纵向分辨率、6种探测深度的测井曲线，提供自然电位测量功能，满足超深井、大角度斜井测井作业需求。2024年开始在塔里木、大庆、天津、华北和吉林等油田推广应用38支，处于推广应用阶段。
222 | MIT6531阵列感应测井仪仪器推广应用，总体是什么情况？ | 3DIT6531（或MIT653- 1.三维感应成像测井仪实现了从二维到三维、从均质到非均质远探测成像的跨越，采用阵列化三维线圈系结构，提供156条原始电导率曲线，利用反演技术实现地层各向异性的水平电阻率和垂直电阻率、地层倾角、方位角和水平井中的层界面位置等信息，提高了斜井和倾斜地层的电阻率测量精度，解决了MIT在沉积砂泥岩薄交互储层测量中漏失评价油气层的问题。2021年开始在大庆、新疆、天津、青海、西南、吉林和长庆等地区应用，2024年已经投产26支，在指示沉积环境、识别复杂油水层、水淹级别及页岩油有利含油层段上均见到了较好效果。
223 | MIT1530阵列感应测井仪相比其它阵列感应测井仪有什么优点？ | MIT1530阵列感应测井仪是最轻最短的阵列感应测井仪，它具备操作方便，曲线丰富，电路精简，维修方便等优点。
224 | MIT1530阵列感应测井仪内部有哪些电路板？ | MIT1530阵列感应测井仪内部有：接线板，采集板（DSP板），高压滤波板，发射驱动板，波形滤波板，刻度温度板（也叫二级刻度板），前放板（短阵列）也叫1-4通道板，前放板（长阵列）也叫5-8通道板。
225 | MIT1530阵列感应测井仪波形滤波板在哪里？ | MIT1530阵列感应测井仪波形滤波板在一个圆柱形铁盒内，需打开铁盒才能看到。
226 | MIT1530阵列感应测井仪电子仪上31芯插头主要有哪些有意义的插针？ | MIT1530阵列感应测井仪电子仪上31芯插头主要有这些有意义的插针：高压电源（1，4），CAN通讯（21，22），此外，自然电位（7），CAN通讯的地（16），仪器地（10）也不能忽视。
227 | MIT1530阵列感应测井仪容易老化的电路板是哪块？ | MIT1530阵列感应测井仪容易老化的电路板是波形滤波板，受工作高温影响，这块板子需多加关注，发现烧焦要立即更换。
228 | MIT1530阵列感应测井仪容易损坏的电路板是哪块？ | MIT1530阵列感应测井仪容易损坏的电路板是发射驱动板，这块板工作在较大噪声和较高温度环境下，板上器件比其他板易损。
229 | MIT1530阵列感应测井仪高压滤波板更换C4时没有1uF的，可以用2uF吗？ | MIT1530阵列感应测井仪高压滤波板更换C4时没有1uF的，可以使用2uF，尽量靠近给定参数即可。
230 | MIT1530阵列感应测井仪高压滤波板更换C4时是越大越好吗？ | MIT1530阵列感应测井仪高压滤波板C4不是越大越好，需要尽量靠近给定参数。
231 | MIT1530阵列感应测井仪高压滤波板更换C9时没有0.1uF的，可以用0.22uF吗？ | MIT1530阵列感应测井仪高压滤波板更换C9时没有0.1uF的，可以用0.22uF，尽量靠近给定参数即可。
232 | MIT1530阵列感应测井仪高压滤波板更换C9时是越大越好吗？ | MIT1530阵列感应测井仪高压滤波板C9不是越大越好。需要尽量靠近给定参数。
233 | MIT1530阵列感应测井仪如何分辨短阵列前放板与长阵列前放板？ | MIT1530阵列感应测井仪分辨短阵列前放板与长阵列前放板有两种方法： - 1.位置：长阵列前放板位于采集板同侧； - 2.标记：长阵列前放板右上方有J62-CH21273972字样，短阵列前放板右上方有J52-CH06091215字样。
234 | MIT1530阵列感应测井仪发射驱动板上有哪些易坏器件？ | MIT1530阵列感应测井仪发射驱动板上易坏器件有光耦、滤波电容、2号片。
235 | MIT1530阵列感应测井仪如何快速检测发射驱动板问题？ | 快速检测发射驱动板问题有以下步骤： - 1.先断开输出端引线，再用万用表排查电容无击穿后； - 2.通电检查直流电压，检查光耦左侧焊点均应为1V,右侧焊点均应为5V哪个不对便是那个光耦故障； - 3.都正常则是2号片坏了。
236 | MIT1530阵列感应测井仪发射驱动板上1号片损坏有什么表现？ | MIT1530阵列感应测井仪发射驱动板上1号片损坏表现在光耦左侧焊点均应为1V的芯片输出有1个或多个没有输出。
237 | MIT1530阵列感应测井仪发射驱动板上2号片损坏有什么表现？ | MIT1530阵列感应测井仪发射驱动板上2号片损坏主要表现在输出端没有正常的39V交流信号（用万用表测），例如36V,22V,20V等，或者为0V,有时是工作一会后快速衰减，有时是发热剧烈，有时是用热风吹一下就没输出。
238 | MIT1530阵列感应测井仪发射驱动板输入信号是哪端？ | MIT1530阵列感应测井仪发射驱动板输入信号是左插头10脚，在板上没有明显的接线柱或焊点，检查时需小心碰触。
239 | MIT1530阵列感应测井仪发射驱动板上的光耦可以去掉吗？ | MIT1530阵列感应测井仪发射驱动板上的光耦在损坏后，在应急维修时可以去掉，并用短连线直通正面的预留焊盘，但这样会留下1与2号片同时损坏的巨大风险。
240 | MIT1530阵列感应测井仪发射驱动板空载正常，带载时工作不正常，有可能因为什么？ | 可能后端电路故障导致影响本板，例如：线圈短路或断路、发射线圈引线对地导通、谐振电容击穿、波形滤波电容击穿。排除这些可能后，再确定是否更换2号片。
241 | MIT1530阵列感应测井仪发射驱动板1号片主要有什么功能？ | MIT1530阵列感应测井仪发射驱动板1号片主要功能是对输入的信号做解码，整片需工作在低压下，输出端容易受到噪声刺击造成芯片损坏。
242 | MIT1530阵列感应测井仪发射驱动板2号片主要有什么功能？ | MIT1530阵列感应测井仪发射驱动板2号片主要功能是受光耦的开关信号控制切换高压到所要求的合适输出端，直接驱动后端低阻抗负载。
243 | MIT1530阵列感应测井仪发射驱动板上的散热片安装有什么要求？ | MIT1530阵列感应测井仪发射驱动板上的散热片安装要求均匀用力，左右两个螺钉均匀上紧，不能把散热片上翘。
244 | MIT1530阵列感应测井仪发射驱动板上的1，2号片插拔有什么要求？ | MIT1530阵列感应测井仪发射驱动板上的1，2号片插拔要求均匀用力，防止弄弯管脚。
245 | MIT1530阵列感应测井仪发射驱动板上的光耦起什么作用？ | MIT1530阵列感应测井仪发射驱动板上的光耦作用是电隔离1与2号片，降低2号片工作时产生的噪声对1号片的影响，防止2号片损坏时同时造成1号片的伤害。
246 | MIT1530阵列感应测井仪发射驱动板上的T+15V乱跳，是哪里坏了？ | MIT1530阵列感应测井仪发射驱动板上的T+15V乱跳往往是对应的滤波电容损坏，断电后检测其阻值低于10欧即能确认。
247 | MIT1530阵列感应测井仪发射驱动板上的T-15V乱跳，是哪里坏了？ | MIT1530阵列感应测井仪发射驱动板上的T-15V乱跳往往是对应的滤波电容损坏，断电后检测其阻值低于10欧即能确认。
248 | MIT1530阵列感应测井仪发射驱动板上的1号片输出时有时无，是哪里坏了？ | MIT1530阵列感应测井仪发射驱动板上的1号片输出时有时无，可以先断电，拔下芯片，检查管脚有无弯曲变形或氧化磨损，再插好后轻轻按压芯片不同部位，看是否稳定，排查管脚插孔虚焊与接触不良，必要时重焊插孔。
249 | MIT1530阵列感应测井仪发射驱动板上的2号片输出时有时无，是哪里坏了？ | MIT1530阵列感应测井仪发射驱动板上的2号片输出时有时无，可以先断电，拔下芯片，检查管脚有无弯曲变形或氧化磨损，再插好后轻轻按压芯片不同部位，看是否稳定，排查管脚插孔虚焊与接触不良，必要时重焊插孔。
250 | MIT1530阵列感应测井仪发射工作不正常，如何区别是驱动板还是后端电路故障？ | MIT1530阵列感应测井仪发射工作不正常，断开驱动板输出端，检测空载输出电压，如果不正常则是本板故障，如果正常则往往是后端电路发生故障，极少情况下是2号片带载能力下降，可以更换2号片试试。
251 | MIT1530阵列感应测井仪波形滤波板发生故障时有哪些表现？ | MIT1530阵列感应测井仪波形滤波板发生故障时表现在二级刻度值高频变低，或者低频变低，明显超出正常值。
252 | MIT1530阵列感应测井仪波形滤波板发生故障时，主要相关的元件有哪些？ | MIT1530阵列感应测井仪波形滤波板发生故障时，主要相关的元件有C1,C2,C3;C4。
253 | MIT1530阵列感应测井仪波形滤波板发生故障时，如何快速检测元件故障？ | MIT1530阵列感应测井仪波形滤波板发生故障时，主要相关的元件有C1,C2,C3;C4，对于前三个可以一次性检测电阻值，若低于几十千欧则可确定其损坏；对于C4，测其电阻远低于47欧即可确定其损坏。
254 | MIT1530阵列感应测井仪波形滤波板发生故障时，发现输出电压慢慢变化，是怎么回事？ | MIT1530阵列感应测井仪波形滤波板发生故障时，发现输出电压慢慢变化，是板上电阻工作时的发热影响了已经老化的电容，需更换电容。
255 | MIT1530阵列感应测井仪在转动仪器时发现发射电压不稳，是怎么回事？ | MIT1530阵列感应测井仪在转动仪器时发现发射电压不稳，大概率是发射线路受伤，例如：漆包线皮破损，或者连线与7芯插头虚焊。
256 | MIT1530阵列感应测井仪为检查发射电路可以将电流取样变压器输入引线短路从而排查故障码？ | MIT1530阵列感应测井仪为检查发射电路可以将电流取样变压器输入引线短路，但这将导致二级刻度值无。
257 | MIT1530阵列感应测井仪更换发射变压器需注意什么？ | MIT1530阵列感应测井仪更换发射变压器需注意更换完后重新检测刻度盘与曲线的极性对应关系。
258 | MIT1530阵列感应测井仪更换电流取样变压器需注意什么？ | MIT1530阵列感应测井仪更换电流取样变压器需注意更换完后重新检测刻度盘与曲线的极性对应关系。
259 | MIT1530阵列感应测井仪发射驱动板的输出端有极性要求吗？ | MIT1530阵列感应测井仪发射驱动板的输出端没有极性要求。
260 | MIT1530阵列感应测井仪发射线圈的输出端有极性要求吗？ | MIT1530阵列感应测井仪发射线圈的输出端有极性要求，变动后要检测刻度盘与曲线的极性对应关系。
261 | MIT1530阵列感应测井仪电流取样变压器的输入端有极性要求吗？ | MIT1530阵列感应测井仪电流取样变压器的输入端有极性要求，变动后要检测刻度盘与曲线的极性对应关系。
262 | MIT1530阵列感应测井仪电流取样变压器的输出端有极性要求吗？ | MIT1530阵列感应测井仪电流取样变压器的输出端有极性要求，变动后要检测刻度盘与曲线的极性对应关系。
263 | MIT6532前置0609放大板06通道无测井信号输出，怎么办？ | MIT6532前置放大板信号是采用O/E信号及其他控制信号完成通道的分时复用实现信号传输,当前置0609放大板06通道无测井信号输出时，建议： - 1.重点检查O/E信号情况，如无，则无法实现奇区信号切换。 - 2.否则，断开17芯插头J18，使用万用表测量12、13针间电阻，应与06线圈阻值一致。 - 3.否则，检查LOG Z/F0信号，此信号应有尖脉冲。 - 4.否则，检查LOG O信号，此信号应有尖脉冲。
264 | MIT6532前置0609放大板06通道无刻度信号输出，怎么办？ | MIT6532前置放大板信号是采用O/E信号及其他控制信号完成通道的分时复用实现信号传输,当前置0609放大板06通道无刻度信号输出时，建议： - 1.重点检查O/E信号情况，如无，则无法实现奇区信号切换。 - 2.否则，使用示波器测量17芯插头J1811、16针间信号，应与06刻度信号幅度一致。 - 3.否则，检查TCAL 0信号，此信号应有尖脉冲。
265 | MIT6532前置0609放大板06通道刻度信号输出幅度异常，怎么办？ | 当MIT6532前置0609放大板06通道刻度信号输出幅度异常时，建议： - 1.使用万用表检查电源电源直流值与纹波是否正常。 - 2.否则，使用万用表检查R5、R6的阻值是否为499Ω。 - 3.否则，使用万用表检查R21是否为4.53k、R20是否为499Ω。 - 4.否则，使用万用表检查由三极管组成镜像差动各点是否对称。
266 | MIT6532前置0609放大板输入电源正常但无输出，怎么办？ | 当MIT6532前置0609放大板输入电源正常但无输出时，建议： - 1.使用万用表检查L3、L4、L5的阻值，看是否断开。 - 2.否则，使用万用表检查R26、R27、R28的阻值是否为10Ω。 - 3.否则，使用万用表检查C16、C17、C18对地是否击穿。
267 | MIT6532前置放大板06测井通道匹配电阻是多少？ | MIT6532前置放大板06测井通道匹配电阻是8.2K
268 | MIT6532前置放大板09测井通道匹配电阻是多少？ | MIT6532前置放大板09测井通道匹配电阻是9.5K
269 | MIT6532前置放大板12测井通道匹配电阻是多少？ | MIT6532前置放大板12测井通道匹配电阻是12K
270 | MIT6532前置放大板15测井通道匹配电阻是多少？ | MIT6532前置放大板15测井通道匹配电阻是13.8K
271 | MIT6532前置放大板21测井通道匹配电阻是多少？ | MIT6532前置放大板21测井通道匹配电阻是12.1K
272 | MIT6532前置放大板27测井通道匹配电阻是多少？ | MIT6532前置放大板27测井通道匹配电阻是13.8k
273 | MIT6532前置放大板39测井通道匹配电阻是多少？ | MIT6532前置放大板39测井通道匹配电阻是21.3K
274 | MIT6532前置放大板72测井通道匹配电阻是多少？ | MIT6532前置放大板72测井通道匹配电阻是26.3K
275 | MIT6532前置放大器控制逻辑板的输入信号是那些，输出那些控制信号？ | MIT6532前置放大器控制逻辑板的输入信号为O/E,ZM,CAL。MIT6532前置放大器控制逻辑板的输出信号为：LOGO、LOGE、TCAL、CALO、CALE、Z/FO、Z/FE。
276 | MIT6532前置放大器控制逻辑板的作用是什么？ | MIT6532前置放大器控制逻辑板的作用是：由数据采集短节送来的控制逻辑信号经二级刻度译码板译码，产生的奇/偶控制逻辑、测零/测量控制逻辑、线圈系刻度控制逻辑控制。
277 | MIT6532二级控制板板的作用是什么？ | MIT6532二级控制板板的作用是：将发射短节送来的发射线圈发射信号的取样信号衰减、缓冲，产生每个通道的刻度信号，刻度使能开关功能由DG189完成，增益放大部分功能由运放HA2620完成。
278 | MIT6532前置放大板的总增益是多少，由那些功能块组成？ | MIT6532前置放大板由低噪声单位增益缓冲级、低噪声放大级、电压放大级、反馈网络、温度补偿及高精度电源等部分组成，总增益为151倍。
279 | MIT6532前置放大板与带通板的差异是什么？ | MIT6532前置放大板一个小信号、低噪声、宽频带放大器，而带通板主要完成信号幅度调整、窄频带放大。
280 | MIT6532二级控制板板的信号组是如何分的？ | MIT6532二级控制板板的信号组分组情况如下： - 1.阻值为90.9Ω的R12电阻采样信号供0609前置放大板2通道使用。 - 2.阻值为49.9Ω的R17电阻采样信号供1215前置放大板2通道使用。 - 3.阻值为49.9Ω的R18电阻采样信号供21272通道使和3972板的39通道使用。 - 4.阻值为49.9Ω的R23电阻采样信号供0609前置放大板72通道使用
281 | MIT6532二级控制板的功能有哪些？ | MIT6532二级控制板的功能有：刻度使能开关、增益放大以及电阻衰减网络三部分。
282 | MIT6532前置放大板的功能组成包括哪些？ | MIT6532前置放大板的功能组成包括低噪声单位增益缓冲级、低噪声放大级、电压放大级、反馈网络、温度补偿部分和9V电源六个部分。
283 | MIT6532前置放大板的低噪声放大级增益是多少，由哪些硬件组成？ | MIT6532前置放大板的低噪声放大级增益是：低噪声放大级提供大约30倍的电压增益。MIT6532前置放大板的低噪声放大级增益由双三极管Q2和Q3串联组成。Q3为差分放大，Q2为共基级电路，构成宽带放大器。
284 | MIT6532前置放大板的温度补偿部分由哪些硬件组成？ | MIT6532前置放大板的温度补偿部分包括几个与温度有关的电流源。由晶体管组件U2、稳压管VR1及附属器件组成。
285 | MIT6532阵列感应井下仪发射信号频率有哪些？ | MIT阵列感应井下仪发射信号频率有三种，它们分别是105.024KHz、52.512KHz、26.256KHz
286 | MIT6532阵列感应带通滤波器采用双通道的好处有哪些？ | MIT6532阵列感应带通滤波器采用带通滤波器实现二阶带通有源滤波器的设计，不仅避免使用电感元件，而且，在电路设计上具备较大的灵活性，可以方便地设置增益、调整中心频率和相位，采用双通道二阶带通滤波器，可以提高品质因素Q的设计范围，有效地提高信噪比。
287 | MIT6532前置放大板的反馈网络部分由哪些硬件组成，功能是什么？ | MIT6532前置放大板的反馈网络部分网络包括Q1及其附属电阻和电容。 MIT6532前置放大板的反馈网络主要用于减小放大失真和稳定总增益。
288 | MIT6532前置放大板的低噪声单位增益缓冲级部分由哪些硬件组成，功能是什么？ | MIT6532前置放大板的低噪声单位增益缓冲级主要是一个双三极管Q4组成差分射级跟随器。射级跟随器具有高输入阻抗、低输出阻抗和电压增益为1的特性，将开关输出的信号和主增益部分进行缓冲隔离。
289 | 3DIT三维感应成像测井仪有没有贯通线？ | 3DIT三维感应成像测井仪没有贯通线。
290 | 3DIT三维感应成像测井仪线圈系温度电阻有几个？ | 3DIT三维感应成像测井仪线圈系温度电阻有两个，分布在线圈系两端。
291 | 3DIT三维感应成像测井仪的内部注什么油？ | 3DIT三维感应成像测井仪的内部注的油为100#硅油。
292 | 3DIT三维感应成像测井仪在测井时怎么保持压力平衡？ | 3DIT三维感应成像测井仪在测井时，通过橡胶皮囊和硅油平衡仪器内外压力。
293 | 3DIT三维感应成像测井仪主副线圈是什么关系？ | 3DIT三维感应成像测井仪主副线圈是串联关系。
294 | 3DIT三维感应成像测井仪上31芯的10芯和16芯定义是什么？ | 3DIT三维感应成像测井仪上31芯的10芯为仪器外壳地，16芯为CAN地。
295 | 3DIT三维感应成像测井仪有几块高压滤波板？ | 3DIT三维感应成像测井仪有1块高压滤波板，同时为XYZ3个方向发射提供高压。
296 | 3DIT三维感应成像测井仪有几块发射驱动板？ | 3DIT三维感应成像测井仪有3块发射驱动板，功能一致。
297 | 3DIT三维感应成像测井仪有几块输出滤波组件？ | 3DIT三维感应成像测井仪有3块输出滤波组件，功能一致。
298 | 3DIT三维感应成像测井仪TEMPE传感器在哪个印制板上？ | 3DIT三维感应成像测井仪TEMPE传感器在采集板上。
299 | 3DIT三维感应成像测井仪3个发射线圈是同时发射还是交替发射的？ | 3DIT三维感应成像测井仪3个发射线圈是交替发射。
300 | 3DIT三维感应成像测井仪发射刻度信号是怎么来的？ | 3DIT三维感应成像测井仪发射刻度信号从输出滤波组件发射变压器取样送至刻度板。
301 | 3DIT三维感应成像测井仪刻度板刻度信号输出去了哪里？ | 3DIT三维感应成像测井仪刻度板刻度信号输出分三路到前放板。
302 | 3DIT三维感应成像测井仪刻度信号在前放板做了哪些处理？ | 刻度信号在3个前放板分别经过不同的电阻网络衰减形成各个线圈的刻度信号。
303 | 3DIT三维感应成像测井仪线圈系两个TEMPC同时显示吗？ | 3DIT三维感应成像测井仪线圈系两个TEMPC不能同时显示。
304 | 3DIT三维感应成像测井仪600前放板有哪些线圈信号通道？ | 3DIT三维感应成像测井仪600前放板的线圈信号通道： - 1.10Z。 - 2.16Z。 - 3.60X。 - 4.60Y。
305 | 3DIT三维感应成像测井仪700前放板有哪些线圈信号通道？ | 3DIT三维感应成像测井仪700前放板的线圈信号通道： - 1.06Z。 - 2.39Z。 - 3.24X。 - 4.24Y。
306 | 3DIT三维感应成像测井仪800前放板有哪些线圈信号通道？ | 3DIT三维感应成像测井仪800前放板的线圈信号通道： - 1.94X。 - 2.94Y。 - 3.94Z。
307 | 3DIT三维感应成像测井仪接线板D-5V有没有接线？ | 3DIT三维感应成像测井仪接线板D-5V没有接线，无用。
308 | 3DIT三维感应成像测井仪DC/DC电源输入是多少？ | 3DIT三维感应成像测井仪DC/DC电源输入是36V直流电。
309 | 3DIT三维感应成像测井仪输出有几组电源？ | 3DIT三维感应成像测井仪输出有8组电源。
310 | 3DIT三维感应成像测井仪D电源应用在哪块板？ | 3DIT三维感应成像测井仪D电源应用在采集板。
311 | 3DIT三维感应成像测井仪CAN电源应用在哪块板？ | 3DIT三维感应成像测井仪CAN电源应用在采集板。
312 | 3DIT三维感应成像测井仪P电源应用在哪块板？ | 3DIT三维感应成像测井仪P电源应用在前放板。
313 | 3DIT三维感应成像测井仪T电源应用在哪块板？ | 3DIT三维感应成像测井仪T电源应用在驱动板。
314 | 3DIT三维感应成像测井仪A电源应用在哪块板？ | 3DIT三维感应成像测井仪A电源应用在采集板和刻度板。
315 | 3DIT三维感应成像测井仪AC/DC电源输入是多少？ | 3DIT三维感应成像测井仪AC/DC电源输入是220V交流电。
316 | 3DIT三维感应成像测井仪供电是31芯上接头的哪个芯？ | 3DIT三维感应成像测井仪供电是31芯上接头的1芯和4芯。
317 | 3DIT三维感应成像测井仪AC/DC电源输出有哪些？ | 3DIT三维感应成像测井仪AC/DC电源输出有36V直流、+24V直流、-24V直流。
318 | 3DIT三维感应成像测井仪作温度图板温度到多少度？ | 3DIT三维感应成像测井仪作温度图板温度TEMPC到170度以上。
319 | 3DIT三维感应成像测井仪发射驱动板可以互换吗？ | 3DIT三维感应成像测井仪发射驱动板理论上可以互换。
320 | 3DIT三维感应成像测井仪前放板可以互换吗？ | 3DIT三维感应成像测井仪前放板不能互换，参数作用不同。
321 | 3DIT三维感应成像测井仪XYZ全发射时电流值摆动正常吗？ | 3DIT三维感应成像测井仪XYZ全发射时，电流值因各个方向发射功率有差异轻微摆动是正常现象，摆幅过大要查找原因。
322 | 3DIT三维感应成像测井仪单个方向的发射有什么作用？ | 检查仪器、仪器刻度时要用单独发射。
323 | 3DIT三维感应成像测井仪温度图板要求有哪些？ | 3DIT三维感应成像测井仪温度图板要求：无S弯，无大幅度跳动。
324 | 3DIT三维感应成像测井仪需要做线性检查吗？ | 3DIT三维感应成像测井仪暂不需要做线性检查。
325 | 3DIT三维感应成像测井仪刻度和其它系列感应刻度环是一样的吗？ | 3DIT三维感应成像测井仪刻度和其它系列感应刻度环不一样，三维感应刻度有直环和斜环。
326 | 3DIT三维感应成像测井仪刻度台和其它系列感应一样吗？ | 3DIT三维感应成像测井仪刻度台和其它系列感应不一样，三维感应XY方向测量深，需要在3米高台上刻度。
327 | 3DIT三维感应成像测井仪刻度和其它系列感应刻度过程一样吗？ | 3DIT三维感应成像测井仪刻度和其它系列感应刻度过程有差异，除了直环刻度外还有斜环刻度。
328 | 3DIT三维感应成像测井仪XY方向刻度时，方向是怎么确定的？ | 3DIT三维感应成像测井仪XY方向刻度时，方向是通过水平仪和仪器刻度线实现的。
329 | MIT1530阵列感应主校验时06H100Ω超差要怎么做？ | MIT1530阵列感应测井仪主校验时06H100Ω超差要重做小环100Ω。
330 | MIT1530阵列感应主校验时09H100Ω超差要怎么做？ | MIT1530阵列感应测井仪主校验时06H100Ω超差要重做小环100Ω。
331 | MIT1530阵列感应主校验时12（H，M)100Ω超差要怎么做？ | MIT1530阵列感应测井仪主校验时12（H，M)100Ω超差要重做中环100Ω。
332 | MIT1530阵列感应主校验时15（H，M)100Ω超差要怎么做？ | MIT1530阵列感应测井仪主校验时15（H，M)100Ω超差要重做中环100Ω。
333 | MIT1530阵列感应主校验时21（M，L)100Ω超差要怎么做？ | MIT1530阵列感应测井仪主校验时21（M，L)100Ω超差要重做中环100Ω。
334 | MIT1530阵列感应主校验时27（M,L)100Ω超差要怎么做？ | MIT1530阵列感应测井仪主校验时27（M,L)100Ω超差要重做大环100Ω。
335 | MIT1530阵列感应主校验时39（M,L)100Ω超差要怎么做？ | MIT1530阵列感应测井仪主校验时39（M,L)100Ω超差要重做大环100Ω。
336 | MIT1530阵列感应主校验时72（M,L)100Ω超差要怎么做？ | MIT1530阵列感应测井仪主校验时72（M,L)100Ω超差要重做大环100Ω。
337 | MIT1530阵列感应主校验时06H10Ω（或5Ω）超差要怎么做？ | MIT1530阵列感应测井仪主校验时06H10Ω超差要重做小环10Ω（或5Ω）。
338 | MIT1530阵列感应主校验时09H10Ω（或5Ω）超差要怎么做？ | MIT1530阵列感应测井仪主校验时06H10Ω超差要重做小环10Ω（或5Ω）。
339 | MIT1530阵列感应主校验时12（H，M)10Ω（或5Ω）超差要怎么做？ | MIT1530阵列感应测井仪主校验时12（H，M)10Ω超差要重做中环10Ω（或5Ω）。
340 | MIT1530阵列感应主校验时15（H，M)10Ω（或5Ω）超差要怎么做？ | MIT1530阵列感应测井仪主校验时15（H，M)10Ω超差要重做中环10Ω（或5Ω）。
341 | MIT1530阵列感应主校验时21（M，L)10Ω（或5Ω）超差要怎么做？ | MIT1530阵列感应测井仪主校验时21（M，L)100Ω超差要重做中环10Ω（或5Ω）。
342 | MIT1530阵列感应主校验时27（M,L)10Ω（或5Ω）超差要怎么做？ | MIT1530阵列感应测井仪主校验时27（M,L)10Ω超差要重做大环10Ω（或5Ω）。
343 | MIT1530阵列感应主校验时39（M,L)10Ω（或5Ω）超差要怎么做？ | MIT1530阵列感应测井仪主校验时39（M,L)100Ω超差要重做大环10Ω（或5Ω）。
344 | MIT1530阵列感应主校验时72（M,L)10Ω（或5Ω）超差要怎么做？ | MIT1530阵列感应测井仪主校验时72（M,L)100Ω超差要重做大环10Ω（或5Ω）。
345 | MIT1531阵列感应主校验时06H10Ω（或5Ω、100Ω）超差要怎么做？ | MIT1531阵列感应测井仪主校验时06H10Ω（或5Ω、100Ω）超差要重做小环10Ω（或5Ω、100Ω）。
346 | MIT1531阵列感应主校验时10H10Ω（或5Ω、100Ω）超差要怎么做？ | MIT1531阵列感应测井仪主校验时10H10Ω（或5Ω、100Ω）超差要重做小环10Ω（或5Ω、100Ω）。
347 | MIT1531阵列感应主校验时16H10Ω（或5Ω、100Ω）超差要怎么做？ | MIT1531阵列感应测井仪主校验时16H10Ω（或5Ω、100Ω）超差要重做中环10Ω（或5Ω、100Ω）。
348 | MIT1531阵列感应主校验时24L10Ω（或5Ω、100Ω）超差要怎么做？ | MIT1531阵列感应测井仪主校验时24L10Ω（或5Ω、100Ω）超差要重做中环10Ω（或5Ω、100Ω）。
349 | MIT1531阵列感应主校验时39L10Ω（或5Ω、100Ω）超差要怎么做？ | MIT1531阵列感应测井仪主校验时39L10Ω（或5Ω、100Ω）超差要重做大环10Ω（或5Ω、100Ω）。
350 | MIT1531阵列感应主校验时60L10Ω（或5Ω、100Ω）超差要怎么做？ | MIT1531阵列感应测井仪主校验时60L10Ω（或5Ω、100Ω）超差要重做大环10Ω（或5Ω、100Ω）。
351 | MIT1531阵列感应主校验时94L10Ω（或5Ω、100Ω）超差要怎么做？ | MIT1531阵列感应测井仪主校验时94L10Ω（或5Ω、100Ω）超差要重做大环10Ω（或5Ω、100Ω）。
352 | MIT1530阵列感应刻度时需要那些文件？ | MIT1530阵列感应测井仪刻度时，需确认采集软件ACME\Calibration\MIT1530目录下有以下三个文件：dataij.mit、dataij3.mit、temp_mit1530***.dec（或temp_mit1530***.RAW),其中，“***”代表阵列感应仪器的编号。
353 | MIT1531阵列感应刻度时需要那些文件？ | MIT1531阵列感应测井仪刻度时，需确认采集软件ACME\Calibration\MIT1531目录下有以下三个文件：dataij.mit、dataij3.mit、temp_mit1531***.dec（或temp_mit1531***.RAW),其中，“***”代表阵列感应仪器的编号。
354 | 3DIT6531三维感应成像测井仪刻度时需要那些文件？ | 3DIT6531三维感应成像测井仪刻度时，需确认采集软件ACME\Calibration\DIT6531目录下有以下两个文件：dataij.3dit和仪器的温度参数temp_DIT6531***.dec（或temp_DIT6531***.RAW),其中，“***”代表阵列感应仪器的编号。
355 | MIT1532阵列感应刻度时需要那些文件？ | MIT1532阵列感应测井仪刻度时，需确认采集软件ACME\Calibration\MIT1532目录下有以下三个文件：dataij.mit、dataij3.mit、temp_mit1532***.dec（或temp_mit1532***.RAW),其中，“***”代表阵列感应仪器的编号。
356 | 3DIT6531三维感应成像测井仪刻度XX（XZ/ZX）时仪器定位键 应为多少度？ | 3DIT6531三维感应成像测井仪刻度XX（XZ/ZX）时，仪器定位键应为 逆时针 45度（用水平仪测试，仪器轴从上往下看）。
357 | 3DIT6531三维感应成像测井仪刻度YY（YZ/ZY）时仪器定位键 应为多少度？ | 3DIT6531三维感应成像测井仪刻度XX（XZ/ZX）时，仪器定位键应为 逆时针 135度（用水平仪测试，仪器轴从上往下看）。
358 | MIT阵列感应主校验时窗口幅度怎么设置？ | 主校验小环时5Ω设置3000，10Ω设置1500，100Ω设置800；主校验中环时5Ω设置1500，10Ω设置800，100Ω设置400；主校验大环时5Ω设置200，10Ω设置100，100Ω设置80。
359 | 阵列感应高低刻度做完后怎么判断是否合格? | 阵列感应半空间刻度做完后可以打开主刻度文件，高低刻一列的数据排布应该满足以下排序关系：短阵列到长阵列数值依次变大，同阵列频率越低数值越大，而且正常情况下最大值不超过±3MS.
360 | MIT1531阵列感应刻度时没有温度数据不能生成温度图版，后续能计算温度图版吗？ | 可以重新计算温度图版，将以下文件：Loop_Largexxx.dec，Loop_Midxxx.dec，Loop_Smallxxx.decc，Loop_noxxx.dec和Temp_MIT1531xxx.DEC（或temp_mit1531***.RAW)，dataij.mit考到采集软件ACME\Calibration\MIT1531目录下，再进入主控界面输入仪器资产号，点击【刻度计算】和【确定】按钮，再依次点击【刻度保存】和【刻度 调用】就可重新生成温度图版文件。
361 | MIT1530阵列感应刻度时没有温度数据不能生成温度图版，后续能计算温度图版吗？ | 可以重新计算温度图版，将以下文件：Loop_Largexxx.dec，Loop_Midxxx.dec，Loop_Smallxxx.decc，Loop_noxxx.dec和Temp_MIT1530xxx.DEC（或temp_mit1530***.RAW)，dataij.mit考到采集软件ACME\Calibration\MIT1530目录下，再进入主控界面输入仪器资产号，点击【刻度计算】和【确定】按钮，再依次点击【刻度保存】和【刻度调用】就可重新生成温度图版文件。
362 | MIT1532阵列感应刻度时没有温度数据不能生成温度图版，后续能计算温度图版吗？ | 可以重新计算温度图版，将以下文件：Loop_Largexxx.dec，Loop_Midxxx.dec，Loop_Smallxxx.decc，Loop_noxxx.dec和Temp_MIT1532xxx.DEC（或temp_mit1532***.RAW)，dataij.mit考到采集软件ACME\Calibration\MIT1532目录下，再进入主控界面输入仪器资产号，点击【刻度计算】和【确定】按钮，再依次点击【刻度保存】和【刻度 调用】就可重新生成温度图版文件。
363 | MIT1531阵列感应刻度时大环包括那几个线圈？ | MIT1531阵列感应刻度时大环包括A39L、A39M、A39H、A60L、A60M、A60H、A94L、A94M、A94H线圈。
364 | MIT1531阵列感应刻度时中环包括那几个线圈？ | MIT1531阵列感应刻度时中环包括A16H、A16M、A16L、A24H、A24M、A24L线圈。
365 | MIT1531阵列感应刻度时小环包括那几个线圈？ | MIT1531阵列感应刻度时小环包括A06HR、A06MR、A06LR、A10HR、A10MR、A10LR线圈。
366 | MIT1530阵列感应刻度时大环包括那几个线圈？ | MIT1530阵列感应刻度时大环包括A27LR、A27MR、A39LR、A39MR、A72LR、A72MR线圈。
367 | MIT1530阵列感应刻度时中环包括那几个线圈？ | MIT1530阵列感应刻度时中环包括A12MR、A12HR、A15MR、A15HR、A21LR、A21MR线圈。
368 | MIT1530阵列感应刻度时小环包括那几个线圈？ | MIT1530阵列感应刻度时小环包括A06HR、A09HR线圈。
369 | MIT6532阵列感应测井仪总线DTB信号线如何组成？ | MIT6532阵列感应测井仪总线DTB由三条阻抗为56欧姆的信号线组成。
370 | MIT6532阵列感应测井仪总线DTB信号线的作用是什么？ | MIT6532阵列感应测井仪总线DTB信号线的作用是用于形成井下遥测短节CTS与各仪器之间的信号连接。
371 | MIT6532阵列感应测井仪总线DTB信号线的具体名称是什么？ | MIT6532阵列感应测井仪DTB信号线的具体名称是： - 1.下行信号线DSIGN。 - 2.上行时钟线UCLK和上行数据。 - 3.启动信号线UDATA/GO。
372 | MIT6532阵列感应测井仪如何完成命令识别和数据回送工作？ | MIT6532阵列感应测井仪通过主DSP的三个中断IRQ0、IRQ2、IRQE和三个I/O口PF2、PF1、PF0协同完成命令识别和数据回送工作。
373 | MIT6532阵列感应测井仪主DSP的中断IRQ0的功能是什么？ | MIT6532阵列感应测井仪主DSP的中断IRQ0的功能是： - 1.IRQ0接收从UDATA/GO分离的GO脉冲信号。 - 2.该中断通过设置PF2来确定UCLK是作为本仪器还是转送给其它仪器。
374 | MIT6532阵列感应测井仪主DSP的中断IRQ2的功能是什么？ | MIT6532阵列感应测井仪主DSP的中断IRQ2的功能是： - 1.IRQ2与用于回传数据的上传时钟UCLK相联结。 - 2.PF1接UDATA，每接收一个时钟下降沿，IRQ2产生一个中断。 - 3.中断服务程序将待发送数据的一位由PF1发送，依此直到一帧数据全部发送。
375 | MIT6532阵列感应测井仪主DSP的中断IRQE的功能是什么？ | MIT6532阵列感应测井仪主DSP的中断IRQE的功能是： - 1.IRQE接DSIGN分离的DCLK时钟。 - 2.PF0用于接收由DSIGN分离出的地面命令数据。 - 3.IRQE每产生一次中断，接收一位数据，当32位数据接收完毕，即可进行命令分析，并作出相应反应。
376 | MIT6532阵列感应测井仪八个接收阵列测量信号是如何采集的？ | MIT6532阵列感应测井仪八个接收阵列测量信号由四个主A/D采集信道按奇偶分时完成数据采集。
377 | MIT6532阵列感应测井仪每个主A/D采集信道由哪些功能组成？ | MIT6532阵列感应测井仪每个主A/D采集信道由固定增益级、PGA级、差分放大级和16位A/D转换器组成。
378 | MIT6532阵列感应测井仪的A/D采集信道是如何工作的？ | MIT6532阵列感应测井仪的一个协DSP控制两个主A/D采集信道，其中PF7—PF0完成对每一信道的测井、刻度、刻零信号的选择与控制。
379 | MIT6532阵列感应测井仪的A/D采集信道的A/D转换器采样频率是多少？ | MIT6532阵列感应测井仪的A/D采集信道的A/D转换器采样频率256K/S。
380 | MIT6532阵列感应测井仪的A/D采集信道的A/D转换器工作模式是什么方式？ | MIT6532阵列感应测井仪的A/D采集信道的A/D转换器采用16位串行工作模式。
381 | MIT6532阵列感应测井仪的主DSP板由哪些部分组成？ | MIT6532阵列感应测井仪的主DSP板由一片主DSP，时钟电路、存储器、地址译码电路和数据缓冲电路、仿真接口电路、看门狗电路所组成。
382 | MIT6532阵列感应测井仪的主DSP的时钟电路产生的时钟信号频率是多少？ | MIT6532阵列感应测井仪的主DSP时钟电路由晶振产生16.384MHz的时钟信号。
383 | MIT6532阵列感应测井仪的主DSP系统主时钟的频率是多少？ | MIT6532阵列感应测井仪的主DSP系统主时钟是时钟电路由晶振产生16.384MHz的时钟信号经主DSP倍频后的32.768MHz的时钟信号。
384 | MIT6532阵列感应测井仪的主DSP的程序是如何存储的？ | MIT6532阵列感应测井仪的主DSP板上有存储器，存储器由64K EPPROM 构成，存放四个DSP的程序。
385 | MIT6532阵列感应测井仪的主DSP是如何工作的？ | MIT6532阵列感应测井仪的主DSP的工作流程如下： - 1.上电或复位后，程序首先由主DSP按BDMA方式自动装入到主DSP。 - 2.主DSP通过协DSP的IDMA口将程序分别装入到各协DSP的程序存储器中。 - 3.地址译码电路和数据缓冲电路完成主DSP对协DSP的IDMA口的访问控制及协DSP的软件复位工作。
386 | MIT6532阵列感应测井仪的数据采集电路由哪些部分组成？ | MIT6532阵列感应测井仪的数据采集电路作为阵列感应测井仪的核心部分，由系列部分组成： - 1.一个主DSP、三个协DSP。 - 2.四个A/D采集信道组成。 - 3.井下仪器总线接口电路DTB。 - 4.辅助测量信道。
387 | MIT6532阵列感应测井仪的数据采集电路中，主DSP的功能是什么？ | MIT6532阵列感应测井仪的数据采集电路中，主DSP主要完成： - 1.完成井下所有DSP的程序加载。 - 2.对三个协DSP的控制及数据交换。 - 3.实现井下仪器总线接口电路DTB的控制、命令接收识别、回送数据的组织。
388 | MIT6532阵列感应测井仪的数据采集电路中，协DSP的功能是什么？ | MIT6532阵列感应测井仪的数据采集电路中，协DSP的主要完成： - 1.协DSP1和DSP2实现四个A/D采集信道的控制，PGA控制，实时相敏检波及数字滤波，将处理的实分量和虚分量结果送给主DSP。 - 2.协DSP3为发射短节提供三电平的发射时钟信号，提供8个辅助信道A/D，D/A控制及辅助测量信号的时序控制。
389 | MIT6532阵列感应测井仪的数据采集电路中，送入多路开关的信号有哪些？ | MIT6532阵列感应测井仪的数据采集电路中，送入多路开关的信号有： - 1.自检信号。 - 2.刻度信号。 - 3.校零信号。
390 | MIT6532阵列感应测井仪的发射包含三种频率，为了对各接收线圈上所测的实分量和虚分量信号进行分析计算和处理，采用了什么处理方式？ | MIT6532阵列感应测井仪的电子仪部分采用带通滤波器，将三种不同频率信号分离开。
391 | MIT6532阵列感应测井仪信号处理采用的滤波方式是？ | MIT6532阵列感应测井仪信号处理采用双通道二阶带通滤波。
392 | MIT6532阵列感应测井仪带通滤波电路中的运放的工作频率有什么要求？ | MIT6532阵列感应测井仪带通滤波电路中的运放的工作频率必须满足>10倍中心频率。
393 | MIT6532阵列感应测井仪带通滤波器由哪些部分组成？ | MIT6532阵列感应测井仪带通滤波器由三部分组成： - 1.缓冲器。 - 2.双道双调谐带通滤波器。 - 3.可变增益放大器。
394 | MIT6532阵列感应测井仪带通滤波器中缓冲器的作用是什么？ | MIT6532阵列感应测井仪带通滤波器中缓冲器的作用是： - 1.在缓冲器输入端，设计了多路模拟开关，以实现对滤波器的实时测试。 - 2.在输出端，同样采用模拟多路开关，以改变不同频率信号的增益。
395 | MIT6532阵列感应测井仪的二级刻度电路板中，DG189的作用是什么？ | DG189是双路模拟开关，在MIT6532阵列感应测井仪的二级刻度电路板中，其作用是在由10、15脚输入的信号控制下，实现4或16（5或9）信号通道的切换。
396 | MIT6532阵列感应测井仪的二级刻度电路板中，HA2620的作用是什么？ | HA2620是高速、高精度运算放大器，在MIT6532阵列感应测井仪的二级刻度电路板中，其作用是把从发射电流上采样的信号差动放大，传输到电阻衰减网络。
397 | MIT6532阵列感应测井仪的二级刻度电路板中，电阻衰减网络的作用是什么？ | MIT6532阵列感应测井仪的二级刻度电路板中，电阻衰减网络部分产生不同幅度的刻度信号，用来分别对不同的线圈系进行刻度。
398 | MIT6532阵列感应测井仪的前置放大电路板中，DG183的作用是什么？ | DG189是模拟开关，在MIT6532阵列感应测井仪的前置放大电路板电路板中，其作用是在由TCAL与LOG信号的信号控制下，实现刻度与测井信号通道的切换。
399 | MIT6532阵列感应测井仪二级刻度电路的工作不正常，如何排查？ | MIT6532阵列感应测井仪二级刻度电路的工作不正常，检查步骤如下： - 1.检查由发射短节送来的二级刻度信号。 - 2.否则，检查有无TCAL控制信号。 - 3.否则，检查2个HA2620的6脚输出。 - 4.否则，检查匹配电阻。
400 | MIT1530主校验时采集曲线限幅有影响吗？ | - 1.MIT阵列感应主校验时采集曲线限幅，可以放大窗口幅度设置，再点击“刻度回放”，如果波形幅度正常，一般没有影响，点击【线性统计】按钮，要求做过线性部分弹出界面显示全部为“OK”就可以； - 2.如果波形幅度不正常，就需要该步重做，点击【线性统计】按钮，要求做过线性部分弹出界面显示全部为“OK”就可以；
401 | MIT1530下井前需要注意什么？ | MIT1530下井前注意事项： - 1.MIT阵列感应下井前要通电自检，检查其仪器线路工作是否正常； - 2.自检良好后，在线圈系玻璃钢上部电子仪部分和玻璃钢下部压力平衡部分别装上扶正器； - 3.将马龙头的鱼雷部分打上硅脂，然后可以组装下井。
402 | MIT1530阵列感应测井时需要什么参数？ | MIT1530阵列感应测井时需要泥浆电阻率和井径参数。
403 | MIT1530阵列感应测井时泥浆电阻率和井径参数是怎么得到的？ | MIT1530阵列感应测井时泥浆电阻率参数是三参数仪器测量的，井径参数是井径仪器测量的。
404 | MIT1530阵列感应测井时没有三参数仪器和井径仪器能测井吗？。 | MIT1530阵列感应测井时没有三参数仪器和井径仪器可以测井，但要输入“泥浆电阻率”和“钻头尺寸”。
405 | MIT1531阵列感应测井时需要什么参数？ | MIT1531阵列感应测井时需要泥浆电阻率和井径参数。
406 | MIT1531阵列感应测井时泥浆电阻率和井径参数是怎么得到的？ | MIT1531阵列感应测井时泥浆电阻率参数是三参数仪器测量的，井径参数是井径仪器测量的。
407 | MIT1531阵列感应测井时没有三参数仪器和井径仪器能测井吗？。 | MIT1531阵列感应测井时没有三参数仪器和井径仪器可以测井，但要输入“泥浆电阻率”和“钻头尺寸”。
408 | MIT1530阵列感应测井时没有合成怎么办？ | MIT1530阵列感应测井时没有合成，可以“重测井”，其他状态不改变的情况下勾选“精细处理”和“合成”.
409 | MIT1532阵列感应测井时没有合成怎么办？ | MIT1532阵列感应测井时没有合成，可以“重测井”，其他状态不改变的情况下勾选“精细处理”和“合成”。
410 | 3DIT6531三维感应成像测井仪测井时没有合成怎么办？ | 3DIT6531三维感应成像测井仪测井时没有合成，可以“重测井”，其他状态不改变的情况下勾选“精细处理”和“合成”。
411 | MIT1531阵列感应测井时没有合成怎么办？ | MIT1531阵列感应测井时没有合成，可以“重测井”，其他状态不改变的情况下勾选“精细处理”和“合成”。
412 | MIT1531阵列感应测井时如果其他仪器在套管里需要测量要怎么处理？ | MIT1531阵列感应测井时如果其他仪器在套管里需要测量处理步骤： - 1.可以点击MIT1531窗口命令设置下拉菜单的“停止发射”; - 2.然后点“命令发送”; - 3.关掉阵列感应仪器的发射即可。
413 | MIT1530阵列感应测井时如果其他仪器在套管里需要测量要怎么处理？ | MIT1530阵列感应测井时如果其他仪器在套管里需要测量处理步骤： - 1.可以点击MIT1530窗口命令设置下拉菜单的“停止发射”; - 2.然后点“命令发送”; - 3.关掉阵列感应仪器的发射即可。
414 | 3DIT6531三维感应成像测井仪测井时如果其他仪器在套管里需要测量要怎么处理？ | 3DIT6531三维感应成像测井仪测井时如果其他仪器在套管里需要测量处理步骤： - 1.可以点击3DIT6531窗口命令设置下拉菜单的“关发射”; - 2.然后点“命令发送”; - 3.关掉3DIT6531三维感应成像测井仪的发射即可。
415 | 3DIT6531三维感应成像测井仪测井时怎么吊装？ | 3DIT6531三维感应成像测井仪测井时仪器至少分两串吊装： - 1.一串为3DIT6531 三维感应 - 2.一串为其他短节（比如旋转短节+TTMR1520 三参数短节+CTGC1501 遥测短节+CCIT15421 测斜短节）。
416 | 3DIT6531三维感应成像测井仪测井时怎么判断原始曲线是否合格？ | 3DIT6531三维感应成像测井仪测井时：原始曲线在典型地层情况下应符合理论响应。其典型地层主要有：均质地层响应，主分量曲线重合，非均值地层，XX/YY不等于ZZ分量响应。在判断原始曲线关系时，应选择典型厚层进行曲线关系分析，如果与理论图版相符，即仪器工作状态正常。
417 | 3DIT6531三维感应成像测井仪采集资料质量有什么要求？ | 3DIT6531三维感应成像测井仪采集资料质量应符合以下要求： - 1.QC曲线没有跳尖； - 2.仪器在10m井段之内旋转不大于 一 周； - 3.曲线幅度高低符合地区地质规律; - 4.曲线不得出现饱和和台阶等形状; - 5.在刻度范围内、井眼规则处，ZZ分量重复曲线与主曲线形状相同，其他分量重复曲线与主曲线反应特征一致，水平电阻率曲线重复测量误差符合要求; - 6.在泥岩段， 6条水平电阻率曲线的反应与钻井液电阻率、地层电阻率、井径三者间对应关系正常.
418 | 3DIT6531三维感应成像测井仪对井眼有什么要求？ | 3DIT6531三维感应成像测井仪对井眼的要求：6”（150cm） - 10”(250cm)井眼，当井眼尺寸大于10”时，合成的误差较大。
419 | 3DIT6531010三维感应成像测井仪测井时需要什么数据？ | 3DIT6531三维感应成像测井仪测井时需要把“DIT6531010.Cal、temp_DIT653010.cal、Loop_V_010.Cal”放入到ACME文件夹下面的“Calibration”文件夹中的“3DIT6531”文件中。
420 | 什么是3DIT6531三维感应成像测井仪的水平电阻率？ | 3DIT6531三维感应成像测井仪的水平电阻率 Rh ：平行各地层层理的电阻率
421 | 什么是3DIT6531三维感应成像测井仪的垂直电阻率？ | 3DIT6531三维感应成像测井仪的垂直电阻率 Rv ：垂直各地层层理的电阻率
422 | 3DIT6531三维感应成像测井仪测井时测速是多少？ | 3DIT6531三维感应成像测井仪测井速度：500 m/h。t
423 | MIT1530阵列感应测井时测速是多少？ | MIT1530阵列感应测井速度：800－1000 m/h。
424 | MIT1531阵列感应测井时测速是多少？ | MIT1531阵列感应测井速度：800－1000 m/h。
425 | MIT1532阵列感应测井时测速是多少？ | MIT1532阵列感应测井速度：800－1000 m/h。
426 | MIT1530阵列感应31芯插座需要保养吗？ | MIT1530阵列感应31芯插座需要保养，应在室内定期检查31芯，排除插孔与插针安装不到位情况。并用酒精清洗插孔与插针，保持其干净、无油渍和泥斑。
427 | MIT1531阵列感应31芯插座需要保养吗？ | MIT1531阵列感应31芯插座需要保养，应在室内定期检查31芯，排除插孔与插针安装不到位情况。并用酒精清洗插孔与插针，保持其干净、无油渍和泥斑。
428 | MIT1532阵列感应31芯插座需要保养吗？ | MIT1532阵列感应31芯插座需要保养，应在室内定期检查31芯，排除插孔与插针安装不到位情况。并用酒精清洗插孔与插针，保持其干净、无油渍和泥斑。
429 | 3DIT6531三维感应成像测井仪31芯插座需要保养吗？ | 3DIT6531三维感应成像测井仪31芯插座需要保养，应在室内定期检查31芯，排除插孔与插针安装不到位情况。并用酒精清洗插孔与插针，保持其干净、无油渍和泥斑。
430 | MIT1530阵列感应测井时参数不准确导致测井资料不合格怎么办？ | MIT1530阵列感应测井时参数不准确导致测井资料不合格，可以重新调用正确参数，用原始的RAW文件“重测井”，其他状态不改变的情况下勾选“精细处理”和“合成”可以重新生成LDF文件。
431 | MIT1532阵列感应测井时参数不准确导致测井资料不合格怎么办？ | MIT1532阵列感应测井时参数不准确导致测井资料不合格，可以重新调用正确参数，用原始的RAW文件“重测井”，其他状态不改变的情况下勾选“精细处理”和“合成”可以重新生成LDF文件。
432 | 3DIT6531三维感应成像测井仪测井时参数不准确导致测井资料不合格怎么办？ | 3DIT6531三维感应成像测井仪测井时测井时参数不准确导致测井资料不合格，可以重新调用正确参数，用原始的RAW文件“重测井”，其他状态不改变的情况下勾选“精细处理”和“合成”可以重新生成LDF文件。
433 | MIT1531阵列感应测井时参数不准确导致测井资料不合格怎么办？ | MIT1531阵列感应测井时参数不准确导致测井资料不合格，可以重新调用正确参数，用原始的RAW文件“重测井”，其他状态不改变的情况下勾选“精细处理”和“合成”可以重新生成LDF文件。
434 | MIT1530阵列感应测井时测井资料不合格怎么排除刻度问题？ | MIT1530阵列感应测井时测井资料不合格，可以重新刻度或用出厂刻度，用原始的RAW文件“重测井”，其他状态不改变的情况下勾选“精细处理”和“合成”可以重新生成新刻度的LDF文件。
435 | MIT1531阵列感应测井时测井资料不合格怎么排除刻度问题？ | MIT1531阵列感应测井时测井资料不合格，可以重新刻度或用出厂刻度，用原始的RAW文件“重测井”，其他状态不改变的情况下勾选“精细处理”和“合成”可以重新生成新刻度的LDF文件。
436 | MIT1532阵列感应测井时测井资料不合格怎么排除刻度问题？ | MIT1532阵列感应测井时测井资料不合格，可以重新刻度或用出厂刻度，用原始的RAW文件“重测井”，其他状态不改变的情况下勾选“精细处理”和“合成”可以重新生成新刻度的LDF文件。
437 | 3DIT6531三维感应成像测井仪测井时测井资料不合格怎么排除刻度问题？ | 3DIT6531三维感应成像测井仪测井时测井资料不合格，可以重新刻度或用出厂刻度，用原始的RAW文件“重测井”，其他状态不改变的情况下勾选“精细处理”和“合成”可以重新生成新刻度的LDF文件。
438 | MIT1532阵列感应和MIT1530阵列感应线圈系一样吗？ | MIT1532阵列感应和MIT1530阵列感应线圈系不一样。
439 | MIT1532阵列感应和MIT5530阵列感应线圈系一样吗？ | MIT1532阵列感应和MIT5530阵列感应线圈系一样（玻璃钢内部线圈系部分相同）。
440 | 3DIT6531三维感应成像测井仪接线板D+5V电源异常，怎么办？ | 当3DIT6531三维感应成像测井仪接线板D+5V电源异常时，建议： - 1.切断D+5V电源负载。 - 2.检查接线板D+5V电源是否正常，如果正常的话，检查采集板电路，异常的话更换DC/DC电源块。
441 | 3DIT6531三维感应成像测井仪接线板A+5V电源异常，怎么办？ | 当3DIT6531三维感应成像测井仪接线板A+5V电源异常时，建议： - 1.切断A+5V电源负载。 - 2.检查接线板A+5V电源是否正常，如果正常的话，检查采集板和刻度板电路，异常的话更换DC/DC电源块。
442 | 3DIT6531三维感应成像测井仪接线板A-5V电源异常，怎么办？ | 当3DIT6531三维感应成像测井仪接线板A-5V电源异常时，建议： - 1.切断A-5V电源负载。 - 2.检查接线板A-5V电源是否正常，如果正常的话，检查采集板和刻度板电路，异常的话更换DC/DC电源块。
443 | 3DIT6531三维感应成像测井仪接线板T+15V电源异常，怎么办？ | 当3DIT6531三维感应成像测井仪接线板T+15V电源异常时，建议： - 1.切断T+15V电源负载。 - 2.检查接线板T+15V电源是否正常，如果正常的话，检查驱动板电路，异常的话更换DC/DC电源块。
444 | 3DIT6531三维感应成像测井仪接线板T-15V电源异常，怎么办？ | 当3DIT6531三维感应成像测井仪接线板T-15V电源异常时，建议： - 1.切断T-15V电源负载。 - 2.检查接线板T-15V电源是否正常，如果正常的话，检查驱动板电路，异常的话更换DC/DC电源块。
445 | 3DIT6531三维感应成像测井仪接线板CAN3.3V电源异常，怎么办？ | 当3DIT6531三维感应成像测井仪接线板CAN3.3V电源异常时，建议： - 1.切断CAN3.3V电源负载。 - 2.检查接线板CAN3.3V电源是否正常，如果正常的话，检查采集板电路，异常的话更换DC/DC电源块。
446 | 3DIT6531三维感应成像测井仪接线板P+5V电源异常，怎么办？ | 当3DIT6531三维感应成像测井仪接线板P+5V电源异常时，建议： - 1.切断P+5V电源负载。 - 2.检查接线板P+5V电源是否正常，如果正常的话，检查前放板板电路，异常的话更换DC/DC电源块。
447 | 3DIT6531三维感应成像测井仪接线板P-5V电源异常，怎么办？ | 当3DIT6531三维感应成像测井仪接线板P-5V电源异常时，建议： - 1.切断P-5V电源负载。 - 2.检查接线板P-5V电源是否正常，如果正常的话，检查前放板板电路，异常的话更换DC/DC电源块。
448 | 3DIT6531三维感应成像测井仪接线板电源都为零，且地面台架显示无电流，怎么办？ | 当3DIT6531三维感应成像测井仪接线板电源都为零，且地面台架显示无电流时，建议： 检查AC/DC电源块的输入输出，如果有输出+36V，且到达DC/DC电源块，更换DC/DC电源块，若AC/DC有输入没有输出，更换AC/DC电源块。
449 | 3DIT6531三维感应成像测井仪Z驱动板输出异常，怎么办? | 当3DIT6531三维感应成像测井仪Z驱动板输出异常时，建议： - 1.切断驱动板负载，检查输出电压是否正常，正常的话检查Z输出滤波组件。 - 2.如果输出还是异常，检查是否有三电平信号到驱动板，若没有，检查采集板三电平信号，若三电平信号正常，检查驱动板电源、厚膜电路、隔离光耦。
450 | 3DIT6531三维感应成像测井仪X驱动板输出异常，怎么办? | 当3DIT6531三维感应成像测井仪X驱动板输出异常时，建议： 切断驱动板负载，检查输出电压是否正常，正常的话检查X输出滤波组件；如果输出还是异常，检查是否有三电平信号到驱动板，若没有，检查采集板三电平信号，若三电平信号正常，检查驱动板电源、厚膜电路、隔离光耦。
451 | 3DIT6531三维感应成像测井仪Y驱动板输出异常，怎么办? | 当3DIT6531三维感应成像测井仪Y驱动板输出异常时，建议 切断驱动板负载，检查输出电压是否正常，正常的话检查Y输出滤波组件；如果输出还是异常，检查是否有三电平信号到驱动板，若没有，检查采集板三电平信号，若三电平信号正常，检查驱动板电源、厚膜电路、隔离光耦。
452 | 3DIT6531三维感应成像测井仪驱动板电源可能损坏，该怎么检查？ | 当3DIT6531三维感应成像测井仪驱动板电源可能损坏时，建议： 驱动板C2、C4分别可以检查+15V和-15V电源；C9两端检查高压电源，约49V；C5两端有12.3V的电压。
453 | 3DIT6531三维感应成像测井仪驱动板光耦可能损坏，该怎么检查？ | 当3DIT6531三维感应成像测井仪驱动板光耦可能损坏时，建议： 用万用表交流档对地分别测量光耦输入输出端，输入有值输出无值可断定光耦损坏。
454 | 3DIT6531三维感应成像测井仪驱动板001厚膜芯片怎么判断是否损坏？ | 3DIT6531三维感应成像测井仪驱动板001厚膜芯片的损坏判断方式为： 驱动板电源测量点正常的情况下，如果光耦输入值为零，可判断001厚膜芯片损坏。
455 | 3DIT6531三维感应成像测井仪驱动板002厚膜芯片怎么判断是否损坏？ | 3DIT6531三维感应成像测井仪驱动板002厚膜芯片的损坏判断方式为： 驱动板电源测量点正常的情况下，若光耦输出正常，驱动板输出异常，可判断002厚膜芯片损坏。
456 | 3DIT6531三维感应成像测井仪采集板1.8V电源测量点异常，怎么办? | 当3DIT6531三维感应成像测井仪采集板1.8V电源测量点异常时，建议： 在接线板电源正常的前提下检查采集板U8输出及其外围电路。
457 | 3DIT6531三维感应成像测井仪采集板3.3V电源测量点异常，怎么办? | 当3DIT6531三维感应成像测井仪采集板3.3V电源测量点异常时，建议： 在接线板电源正常的前提下检查采集板U16输出及其外围电路。
458 | 3DIT6531三维感应成像测井仪采集板2.5V电源测量点异常，怎么办? | 当3DIT6531三维感应成像测井仪采集板2.5V电源测量点异常时，建议： 在接线板电源正常的前提下检查采集板U5输出及其外围电路。
459 | 3DIT6531三维感应成像测井仪采集板1.5V电源测量点异常，怎么办? | 当3DIT6531三维感应成像测井仪采集板1.5V电源测量点异常时，建议： 在接线板电源正常的前提下检查采集板U12输出及其外围电路。
460 | 3DIT6531三维感应成像测井仪采集板4.096V参考电压异常，怎么办? | 当3DIT6531三维感应成像测井仪采集板4.096V电源测量点异常时，建议： 在接线板电源正常的前提下，检查采集板芯片UA1 UA2 UA3输出 应为4.096V直流。
461 | 3DIT6531三维感应成像测井仪采集板2.048V参考电压异常，怎么办? | 当3DIT6531三维感应成像测井仪采集板2.048V电源测量点异常时，建议： 在接线板电源正常的前提下，检查采集板芯片UA5 UA6 UA7 UA8 UA9输出 应为2.048V直流。
462 | 3DIT6531三维感应成像测井仪X发射异常时，在显示曲线上有什么特征？ | 当3DIT6531三维感应成像测井仪X发射异常时，在显示曲线上表现为： X发射异常时所有线圈关乎X发射的接收曲线会出现死值、无序漂移或抖动的现象。
463 | 3DIT6531三维感应成像测井仪Y发射异常时，在显示曲线上有什么特征？ | 当3DIT6531三维感应成像测井仪Y发射异常时，在显示曲线上表现为： Y发射异常时所有线圈关乎Y发射的接收曲线会出现死值、无序漂移或抖动的现象。
464 | 3DIT6531三维感应成像测井仪Z发射异常时，在显示曲线上有什么特征？ | 当3DIT6531三维感应成像测井仪Z发射异常时，在显示曲线上表现为： Z发射异常时所有线圈关乎Z发射的接收曲线会出现死值、无序漂移或抖动的现象。
465 | 3DIT6531三维感应成像测井仪06Z接收线圈异常时，在显示曲线上有什么特征？ | 当3DIT6531三维感应成像测井仪06Z接收线圈异常时，在显示曲线上表现为： 06Z接收线圈异常时,所有关乎06线圈的曲线会出现死值、无序漂移或抖动现象。
466 | 3DIT6531三维感应成像测井仪10Z接收线圈异常时，在显示曲线上有什么特征？ | 当3DIT6531三维感应成像测井仪10Z接收线圈异常时，在显示曲线上表现为： 10Z接收线圈异常时,所有关乎10线圈的曲线会出现死值、无序漂移或抖动现象。
467 | 3DIT6531三维感应成像测井仪16Z接收线圈异常时，在显示曲线上有什么特征？ | 当3DIT6531三维感应成像测井仪16Z接收线圈异常时，在显示曲线上表现为： 16Z接收线圈异常时,所有关乎16线圈的曲线会出现死值、无序漂移或抖动现象。
468 | 3DIT6531三维感应成像测井仪24Z接收线圈异常时，在显示曲线上有什么特征？ | 当3DIT6531三维感应成像测井仪24Z接收线圈异常时，在显示曲线上表现为： 24Z接收线圈异常时,所有关乎24Z线圈的曲线会出现死值、无序漂移或抖动现象。
469 | 3DIT6531三维感应成像测井仪39Z接收线圈异常时，在显示曲线上有什么特征？ | 当3DIT6531三维感应成像测井仪39Z接收线圈异常时，在显示曲线上表现为： 39Z接收线圈异常时,所有关乎39线圈的曲线会出现死值、无序漂移或抖动现象。
470 | 3DIT6531三维感应成像测井仪60Z接收线圈异常时，在显示曲线上有什么特征？ | 当3DIT6531三维感应成像测井仪60Z接收线圈异常时，在显示曲线上表现为： 60Z接收线圈异常时,所有关乎60Z线圈的曲线会出现死值、无序漂移或抖动现象。
471 | 3DIT6531三维感应成像测井仪94Z接收线圈异常时，在显示曲线上有什么特征？ | 当3DIT6531三维感应成像测井仪94Z接收线圈异常时，在显示曲线上表现为： 94Z接收线圈异常时,所有关乎94Z线圈的曲线会出现死值、无序漂移或抖动现象。
472 | 3DIT6531三维感应成像测井仪24X接收线圈异常时，在显示曲线上有什么特征？ | 当3DIT6531三维感应成像测井仪24X接收线圈异常时，在显示曲线上表现为： 24X接收线圈异常时,所有关乎24X线圈的曲线会出现死值、无序漂移或抖动现象。
473 | 3DIT6531三维感应成像测井仪24Y接收线圈异常时，在显示曲线上有什么特征？ | 当3DIT6531三维感应成像测井仪24Y接收线圈异常时，在显示曲线上表现为： 24Y接收线圈异常时,所有关乎24Y线圈的曲线会出现死值、无序漂移或抖动现象。
474 | 3DIT6531三维感应成像测井仪60X接收线圈异常时，在显示曲线上有什么特征？ | 当3DIT6531三维感应成像测井仪60X接收线圈异常时，在显示曲线上表现为： 60X接收线圈异常时,所有关乎60X线圈的曲线会出现死值、无序漂移或抖动现象。
475 | 3DIT6531三维感应成像测井仪60Y接收线圈异常时，在显示曲线上有什么特征？ | 当3DIT6531三维感应成像测井仪60Y接收线圈异常时，在显示曲线上表现为： 60Y接收线圈异常时,所有关乎60Y线圈的曲线会出现死值、无序漂移或抖动现象。
476 | 3DIT6531三维感应成像测井仪94X接收线圈异常时，在显示曲线上有什么特征？ | 当3DIT6531三维感应成像测井仪94X接收线圈异常时，在显示曲线上表现为： 94X接收线圈异常时,所有关乎94X线圈的曲线会出现死值、无序漂移或抖动现象。
477 | 3DIT6531三维感应成像测井仪94Y接收线圈异常时，在显示曲线上有什么特征？ | 当3DIT6531三维感应成像测井仪94Y接收线圈异常时，在显示曲线上表现为： 94Y接收线圈异常时,所有关乎94Y线圈的曲线会出现死值、无序漂移或抖动现象。
478 | 3DIT6531三维感应成像测井仪电流明显大，无通讯，怎么办? | 当3DIT6531三维感应成像测井仪电流明显大，无通讯时，要断开其它可能短路的印制板，只保留与通讯相关的采集板即可，通电检查接线板电源是否正常，正常的话，采集板通讯相关的电路损坏。
479 | 3DIT6531三维感应成像测井仪电流明显小，无通讯，怎么办? | 3DIT6531三维感应成像测井仪通电流小，无通讯要检查电源，电流小是由于电源无输出引起的。
480 | 3DIT6531三维感应成像测井仪电流正常，无通讯，怎么办? | 3DIT6531三维感应成像测井仪电流正常无通讯多是由于采集板通讯相关的U4、U6损坏或者U1、U2虚接引起的。
481 | MIT1530阵列感应测井仪二级刻度板无输出是怎么回事？ | MIT1530阵列感应测井仪二级刻度板无输出是因为7U1损坏，更换后即可。
482 | MIT1530阵列感应测井仪二级刻度板输出只有正常值的一半是怎么回事？ | MIT1530阵列感应测井仪二级刻度板输出只有正常值的一半是因为7U2或7U3损坏。 检查方法是拔下其中一个，看输出有无，若有，则表明拔下的是有问题的器件，若无，则表明在板的是有问题的器件。
483 | MIT1530阵列感应测井仪刻度温度板输出温度电压偏低是怎么回事？ | MIT1530阵列感应测井仪刻度温度板输出温度电压偏低是因为7U4老化，需要更换。
484 | MIT1530阵列感应测井仪刻度温度板输出温度电压很低是怎么回事？ | MIT1530阵列感应测井仪刻度温度板输出温度电压很低，需要先检查7U5的输出，如果不是2.5V，表明7U5损坏，如果正常，表明7U4损坏，需要更换。
485 | MIT1530阵列感应测井仪二级刻度板7R12损坏会有什么影响？ | MIT1530阵列感应测井仪二级刻度板7R12损坏会同时影响06，09道的刻度显示值，导致其过大。
486 | MIT1530阵列感应测井仪二级刻度板7R18损坏会有什么影响？ | MIT1530阵列感应测井仪二级刻度板7R18损坏会同时影响21，27，39道的刻度显示值，导致其过大。
487 | MIT1530阵列感应测井仪二级刻度板7R15损坏会有什么影响？ | MIT1530阵列感应测井仪二级刻度板7R15损坏会同时影响12，15，21，27，39道的刻度显示值，导致其过大。
488 | MIT1530阵列感应测井仪二级刻度板7R21损坏会有什么影响？ | MIT1530阵列感应测井仪二级刻度板7R21损坏会影响72道的刻度显示值，导致其过大。
489 | MIT1530阵列感应测井仪二级刻度板7R24损坏会有什么影响？ | MIT1530阵列感应测井仪二级刻度板7R24损坏会影响72道的刻度显示值，导致其过大。
490 | MIT1530阵列感应测井仪二级刻度板如何区分7R21与7R24损坏？ | MIT1530阵列感应测井仪二级刻度板区分7R21与7R24损坏，只能将它们逐一焊下来测量。
491 | MIT1530阵列感应测井仪二级刻度板输出波形有较多高频噪声是怎么回事？ | MIT1530阵列感应测井仪二级刻度板输出波形有较多高频噪声是因为7C9或者7C16损坏，需要更换。
492 | MIT1530阵列感应测井仪刻度温度板输出温度电压很高，接近电源电压，是怎么回事？ | MIT1530阵列感应测井仪刻度温度板输出温度电压很高，接近电源电压，优先检查左插头（J7- 1.的14脚插孔接触是否良好。
493 | MIT1530阵列感应测井仪刻度温度板的板外电源电压A+5V正常，左插头（J7- 1.的16脚也正常，但板上没有+5V电压是怎么回事？ | 对于MIT1530阵列感应测井仪刻度温度板的板外电源电压A+5V正常，左插头（J7- 1.的16脚也正常，但板上没有+5V电压的情况，需检测7L2，7R2是否损坏。
494 | MIT1530阵列感应测井仪刻度温度板的板外电源电压A-5V正常，左插头（J7- 1.的2脚也正常，但板上没有-5V电压是怎么回事？ | 对于MIT1530阵列感应测井仪刻度温度板的板外电源电压A-5V正常，左插头（J7- 1.的2脚也正常，但板上没有-5V电压的情况，需检测7L3，7R3是否损坏。
495 | MIT1530阵列感应测井仪刻度温度板的板外电源电压正常，接上板子A+5V就很低是怎么回事？ | 对于MIT1530阵列感应测井仪刻度温度板的板外电源电压正常，接上板子A+5V就很低的情况，需检测板上与A+5V供电相关的负载芯片及外围电容是否存在短路击穿等故障。
496 | MIT1530阵列感应测井仪刻度温度板的板外电源电压正常，接上板子A-5V就很低，是怎么回事？ | 对于MIT1530阵列感应测井仪刻度温度板的板外电源电压正常，接上板子A-5V就很低的情况，需检测板上与A-5V供电相关的负载芯片及外围电容是否存在短路击穿等故障。
497 | MIT1530阵列感应测井仪刻度温度板输出二级刻度值时有时无，是什么故障？ | MIT1530阵列感应测井仪刻度温度板输出刻度值时有时无，是典型的接触不良问题，首先插拔试验7U2,7U3，排除后轻轻按压7U1试验，补焊管脚。
498 | MIT1530阵列感应测井仪二级刻度06，09道的刻度显示值过大，其它正常，是什么故障？ | MIT1530阵列感应测井仪二级刻度06，09道的刻度显示值过大，其它正常，是因为二级刻度板7R12损坏。
499 | MIT1530阵列感应测井仪二级刻度12，15，21，27，39道的刻度显示值过大，其它正常，是什么故障？ | MIT1530阵列感应测井仪二级刻度12，15，21，27，39道的刻度显示值过大，其它正常，是因为二级刻度板7R15损坏。
500 | MIT1530阵列感应测井仪二级刻度21，27，39道的刻度显示值过大，其它正常，是什么故障？ | MIT1530阵列感应测井仪二级刻度21，27，39道的刻度显示值过大，其它正常，是因为二级刻度板7R18损坏。
501 | MIT1530阵列感应测井仪二级刻度72道的刻度显示值过大，其它正常，是什么故障？ | MIT1530阵列感应测井仪二级刻度72道的刻度显示值过大，其它正常，是因为二级刻度板7R21或7R24损坏。
502 | MIT1530阵列感应测井仪刻度温度板输出二级刻度值时有时无，板上波形稳定，是什么故障？ | MIT1530阵列感应测井仪刻度温度板输出二级刻度值时有时无，板上波形稳定，是因为J72插头接触不良，先排除引线虚焊，再轻轻晃动插头，排查插头内的针孔接触不良。
503 | MIT1530阵列感应测井仪短阵列前放板06单道无输出，如何检修？ | MIT1530阵列感应测井仪短阵列前放板06单道无输出的检修方法： 焊下刻度温度板上的7R12，用大刻度信号检测5U1-1,5U1-2,5U1-3。 如果某级有输入无输出，补焊本级芯片排除虚焊，还不正常则更换芯片。 如果有波形，表明这三级正常，恢复7R12。 如上方法观测波形检查5U1-4,5U1-5。
504 | MIT1530阵列感应测井仪短阵列前放板09单道无输出，如何检修？ | MIT1530阵列感应测井仪短阵列前放板09单道无输出的检修方法： 焊下刻度温度板上的7R12，用大刻度信号检测5U2-1,5U2-2,5U2-3。 如果某级有输入无输出，补焊本级芯片排除虚焊，还不正常则更换芯片。 如果有波形，表明这三级正常，恢复7R12。如上方法观测波形检查5U2-4,5U2-5。
505 | MIT1530阵列感应测井仪短阵列前放板12单道无输出，如何检修？ | MIT1530阵列感应测井仪短阵列前放板12单道无输出的检修方法： 焊下刻度温度板上的7R15，用大刻度信号检测5U3-1,5U3-2,5U3-3。 如果某级有输入无输出，补焊本级芯片排除虚焊，还不正常则更换芯片。 如果有波形，表明这三级正常，恢复7R15。 如上方法观测波形检查5U3-4,5U3-5。
506 | MIT1530阵列感应测井仪短阵列前放板15单道无输出，如何检修？ | MIT1530阵列感应测井仪短阵列前放板15单道无输出的检修方法： 焊下刻度温度板上的7R15，用大刻度信号检测5U4-1,5U4-2,5U4-3。 如果某级有输入无输出，补焊本级芯片排除虚焊，还不正常则更换芯片。 如果有波形，表明这三级正常，恢复7R15。 如上方法观测波形检查5U4-4,5U4-5。
507 | MIT1530阵列感应测井仪长阵列前放板21单道无输出，如何检修？ | MIT1530阵列感应测井仪长阵列前放板21单道无输出的检修方法： 焊下刻度温度板上的7R15，用大刻度信号检测6U1-1,6U1-2,6U1-3。 如果某级有输入无输出，补焊本级芯片排除虚焊，还不正常则更换芯片。 如果有波形，表明这三级正常，恢复7R15。 如上方法观测波形检查6U1-4,6U1-5。
508 | MIT1530阵列感应测井仪长阵列前放板27单道无输出，如何检修？ | MIT1530阵列感应测井仪长阵列前放板27单道无输出的检修方法： 焊下刻度温度板上的7R15，用大刻度信号检测6U2-1,6U2-2,6U2-3。 如果某级有输入无输出，补焊本级芯片排除虚焊，还不正常则更换芯片。 如果有波形，表明这三级正常，恢复7R15。 如上方法观测波形检查6U2-4,6U2-5。
509 | MIT1530阵列感应测井仪长阵列前放板39单道无输出，如何检修？ | MIT1530阵列感应测井仪长阵列前放板39单道无输出的检修方法： 焊下刻度温度板上的7R15，用大刻度信号检测6U3-1,6U3-2,6U3-3。 如果某级有输入无输出，补焊本级芯片排除虚焊，还不正常则更换芯片。 如果有波形，表明这三级正常，恢复7R15。 如上方法观测波形检查6U3-4,6U3-5。
510 | MIT1530阵列感应测井仪长阵列前放板72单道无输出，如何检修？ | MIT1530阵列感应测井仪长阵列前放板72单道无输出的检修方法： 焊下刻度温度板上的7R21及7R24，用大刻度信号检测6U4-1,6U4-2,6U4-3。 如果某级有输入无输出，补焊本级芯片排除虚焊，还不正常则更换芯片。 如果有波形，表明这三级正常，恢复7R21及7R24。 如上方法观测波形检查6U4-4,6U4-5。
511 | MIT1530阵列感应测井仪短阵列前放板12单道高频无输出，中频正常，如何检修？ | MIT1530阵列感应测井仪短阵列前放板12单道高频无输出，中频正常的检修方法： 先排查5U3-4外围涉及高频的电阻有无虚焊或损伤，逐一焊下再焊上，还未恢复则补焊芯片管脚，再未恢复则更换芯片。
512 | MIT1530阵列感应测井仪短阵列前放板12单道中频无输出，高频正常，如何检修？ | MIT1530阵列感应测井仪短阵列前放板12单道中频无输出，高频正常的检修方法： 先排查5U3-4外围涉及中频的电阻有无虚焊或损伤，逐一焊下再焊上，还未恢复则补焊芯片管脚，再未恢复则更换芯片。
513 | MIT1530阵列感应测井仪短阵列前放板15单道高频无输出，中频正常，如何检修？ | MIT1530阵列感应测井仪短阵列前放板15单道高频无输出，中频正常的检修方法： 先排查5U4-4外围涉及高频的电阻有无虚焊或损伤，逐一焊下再焊上，还未恢复则补焊芯片管脚，再未恢复则更换芯片。
514 | MIT1530阵列感应测井仪短阵列前放板15单道中频无输出，高频正常，如何检修？ | MIT1530阵列感应测井仪短阵列前放板15单道中频无输出，高频正常的检修方法： 先排查5U4-4外围涉及中频的电阻有无虚焊或损伤，逐一焊下再焊上，还未恢复则补焊芯片管脚，再未恢复则更换芯片。
515 | MIT1530阵列感应测井仪长阵列前放板21单道中频无输出，低频正常，如何检修？ | MIT1530阵列感应测井仪长阵列前放板21单道中频无输出，低频正常的检修方法： 先排查6U1-4外围涉及中频的电阻有无虚焊或损伤，逐一焊下再焊上，还未恢复则补焊芯片管脚，再未恢复则更换芯片。
516 | MIT1530阵列感应测井仪长阵列前放板21单道低频无输出，中频正常，如何检修？ | MIT1530阵列感应测井仪长阵列前放板21单道低频无输出，中频正常的检修方法： 先排查6U1-4外围涉及低频的电阻有无虚焊或损伤，逐一焊下再焊上，还未恢复则补焊芯片管脚，再未恢复则更换芯片。
517 | MIT1530阵列感应测井仪长阵列前放板27单道中频无输出，低频正常，如何检修？ | MIT1530阵列感应测井仪长阵列前放板27单道中频无输出，低频正常的检修方法： 先排查6U2-4外围涉及中频的电阻有无虚焊或损伤，逐一焊下再焊上，还未恢复则补焊芯片管脚，再未恢复则更换芯片。
518 | MIT1530阵列感应测井仪长阵列前放板27单道低频无输出，中频正常，如何检修？ | MIT1530阵列感应测井仪长阵列前放板27单道低频无输出，中频正常的检修方法： 先排查6U2-4外围涉及低频的电阻有无虚焊或损伤，逐一焊下再焊上，还未恢复则补焊芯片管脚，再未恢复则更换芯片。
519 | MIT1530阵列感应测井仪长阵列前放板39单道中频无输出，低频正常，如何检修？ | MIT1530阵列感应测井仪长阵列前放板39单道中频无输出，低频正常的检修方法： 先排查6U3-4外围涉及中频的电阻有无虚焊或损伤，逐一焊下再焊上，还未恢复则补焊芯片管脚，再未恢复则更换芯片。
520 | MIT1530阵列感应测井仪长阵列前放板39单道低频无输出，中频正常，如何检修？ | MIT1530阵列感应测井仪长阵列前放板39单道低频无输出，中频正常的检修方法： 先排查6U3-4外围涉及低频的电阻有无虚焊或损伤，逐一焊下再焊上，还未恢复则补焊芯片管脚，再未恢复则更换芯片。
521 | 不通电情况下，线圈系接收线圈故障怎么检查？ | 参考各型号MIT阵列感应线圈阻值表和相对应连线图。接收线圈电阻测量值与标准值在10% 误差范围内。用万用表测试问题每一阵列电阻总和是否正确及对地的对称性、电阻大小。测量值与出厂值有10% 以上的偏差或者是无穷大，说明线圈通断有问题。
522 | MIT5530阵列感应仪器线圈阻值表，有吗？ | 下图为MIT5530阵列感应仪器线圈阻值表：
523 | MIT6532阵列感应仪器线圈阻值表，有吗？ | 下图为MIT6532阵列感应仪器线圈阻值表：
524 | MIT1530阵列感应仪器线圈阻值表，有吗？ | 下图为MIT1530阵列感应仪器线圈阻值表：
525 | MIT1531阵列感应仪器线圈阻值表，有吗？ | 下图为MIT1531阵列感应仪器线圈阻值表：
526 | MIT6531阵列感应仪器线圈阻值表，有吗？ | 下图为MIT6531阵列感应仪器线圈阻值表：
527 | 早期MIT5530阵列感应仪器刻度资料和现在的有什么不同？ | 早期温度图版采用系数校正，后来变为逐点校正。
528 | 早期MIT5530阵列感应仪器温度图版，有实例吗？ | 早期MIT5530阵列感应仪器温度图版示例：
529 | 后期MIT5531阵列感应仪器温度图版，有实例吗？ | 后期MIT5531阵列感应仪器温度图版示例：
530 | MIT5530阵列感应仪器采集板中器件AD7721有批次质量问题，有具体批次编号吗？ | AD7721ANZ #0725 H23541 批次在制造中有5个常温下刚通电检查坏。其它批次很少有坏。
531 | MIT5530阵列感应仪器器件LM118有批次质量问题，有具体批次编号吗？ | LM118J-8/883 标志有白色竖线，坏4个，在电路中表现为自激现象：高频锯齿。四个器件使用现象及改进措施如下： - 1.有的在06、09带通板处自激，在其它处可用。 - 2.有的在06、09带通板处自激，在其它处可。 - 3.有的常温下在两种带通板任何道都自激。 - 4.有的温度性能差，如120℃信号无。 - 5.换LM118J-8/883 Q（防静电）批次无自激现象。
532 | MIT5530阵列感应仪器器件LM194有批次质量问题，有具体批次编号吗？ | H0818 LM194H/883批次常温下刚通电检查坏7个，外表光亮，存在质量问题。 建议用H0725 LM194H/883。
533 | MIT1530阵列感应测井仪做测试线或焊接电路板接插件时，经常出现的问题是什么？ | 经常出现焊反现象，有些批次物料插针编号不一致，或不同厂家的规格不一样。建议焊接前根据实物引脚编号与图纸是否一致。否则返工工作量较大。如领17芯接插件做测试线用，发现一副插好后号码不一致：1芯-17芯,2-16,3-15，……17-1。
534 | MIT5530阵列感应仪器带通板第二级输出电容使用参数不合适，有什么影响吗？ | MIT5530 130#阵列感应仪器带通板有两处第二级输出电容10P焊成0.1U，引起有高频噪声，更换后正常。
535 | MIT5530阵列感应仪器发射驱动板功率管工作时外壳很烫，是什么原因？ | MIT5530 130#阵列感应仪器发射驱动板一对IRF230对称性差，引起管子常温下发烫，换其它批次正常。另外器件外围其它器件不合适，也会发烫现象，如确认是否使用的1N4148型号二极管。
536 | MIT5530阵列感应仪器发射电路波形控制板，常见故障有哪些？ | 在制造过程中发射短节波形控制板及高压滤波板上面有一些电感和变压器，如果未经入厂检测，有时物料引线颜色标错，焊接后会引起电路板输出信号异常，从而影响整个发射电路工作状态异常。
537 | 由多节点组成的串联电路（MIT系列），在输入信号正常情况下如果输出信号异常，排查思路是什么？ | 一般情况下，一节一节进行排查，按照从前往后或从后往前顺序都可以。 - 1.在输入信号正常情况下建议从后往前顺序排查。 - 2.一旦发现某节点异常，需要检查外围电源、控制信号及器件参数，如发现异常，对外围器件修复或更换验证。 - 3.否则，说明节点处器件或功能块坏，进行更换验证。
538 | MIT5530阵列感应仪器接收线圈故障现场排查流程是什么？ | 由于线圈阵列电阻特性异常时进行线圈系拆卸工作量很大，要求精准定位。 - 1.一般情况下，在前放板输入端把17芯接插件断开，这样测量线圈阻值比较准确，如果阻值异常，可以判断是线圈系问题。 - 2.如果两个绕组中一组阻值为零，先在三层管上端检查线圈系上接头三层管屏蔽皮与信号线短路，如发现异常进行修复。 - 3.如果上接头三层管上端未发现异常，需要拆卸线圈系，按照线圈系阻值参数表排查。一般情况下，现场不具备维修条件，建议申请返厂维修。
539 | MIT6532阵列感应仪器接收线圈现场故障排查流程是什么？ | 由于线圈阵列电阻特性异常时进行线圈系拆卸工作量很大，要求精准定位。 - 1.一般情况下，在前放板输入端把17芯接插件断开，这样测量线圈阻值比较准确，如果阻值异常，可以判断是线圈系问题。 - 2.如果两个绕组阻值异常，先在前放板17芯接插件到承压密封塞之间检查连线是否有线断或虚焊现象。一旦有异常，故障与承压密封塞焊点质量有关。 - 3.否则，建议申请返厂维修。
540 | MIT1530阵列感应仪器接收线圈现场故障排查流程是什么？ | 由于线圈阵列电阻特性异常时进行线圈系拆卸工作量很大，要求精准定位。 - 1.一般情况下，在前放板输入端把17芯接插件断开，这样测量线圈阻值比较准确，如果阻值异常，可以判断是线圈系问题。 - 2.如果两个绕组阻值异常，先在前放板17芯接插件到承压密封塞之间检查连线是否有线断或虚焊现象。一旦有异常，故障与承压密封塞焊点质量有关。可以现场拆卸玻璃钢外壳进行修复。 - 3.如果是陶瓷线圈内部故障，建议申请返厂维修。
541 | MIT1531阵列感应仪器接收线圈现场故障排查流程是什么？ | 由于线圈阵列电阻特性异常时进行线圈系拆卸工作量很大，要求精准定位。 - 1.一般情况下，在前放板输入端把17芯接插件断开，这样测量线圈阻值比较准确，如果阻值异常，可以判断是线圈系问题。 - 2.如果两个绕组阻值异常，先在前放板17芯接插件到承压密封塞之间检查连线是否有线断或虚焊现象。一旦有异常，故障与承压密封塞焊点质量有关。可以现场拆卸玻璃钢外壳进行修复。 - 3.如果是陶瓷线圈内部故障，建议申请返厂维修。
542 | MIT6531阵列感应仪器接收线圈现场故障排查流程是什么？ | 由于线圈阵列电阻特性异常时进行线圈系拆卸工作量很大，要求精准定位。 - 1.一般情况下，在前放板输入端把17芯接插件断开，这样测量线圈阻值比较准确，如果阻值异常，可以判断是线圈系问题。 - 2.如果两个绕组阻值异常，先在前放板17芯接插件到承压密封塞之间检查连线是否有线断或虚焊现象。一旦有异常，故障与承压密封塞焊点质量有关。可以现场拆卸玻璃钢外壳进行修复。 - 3.如果是陶瓷线圈内部故障，建议申请返厂维修。
543 | MIT5530阵列感应测井仪和MIT6532阵列感应测井仪发射部分主要不同有哪些？ | 存在的不同有： - 1.发射短节和线圈系连接方式不一样：MIT5530发射短节通过31芯连接，为独立短节；MIT6532发射短节通过没有通过31芯连接，与线圈系为一个整体，拆卸比较麻烦。 - 2.电路板整体温度性能不一样：MIT5530发射短节155℃，MIT6532发射短节为175℃。
544 | MIT5530阵列感应测井仪和MIT6532阵列感应测井仪电路部分主要不同有哪些？ | 存在的不同有： - 1.电路板整体温度性能不一样：MIT5530发射短节155℃，MIT6532发射短节为175℃。 - 2.元器件方面：MIT6532钽电容选用进口电容，有些电路板上器件也不同。 - 3.总线接口不一样：MIT5530为DTB总线，MIT6532为CAN总线。 - 4.部分电路板设计不一样：采集板与带通板电路有较大差异。
545 | MIT5530阵列感应测井仪和MIT6532阵列感应测井仪长度有什么不同？ | MIT5530阵列感应测井仪为9.8米，MIT6532阵列感应测井仪为9.3米。
546 | MIT5530阵列感应测井仪和MIT6532阵列感应测井仪挂接地面系统有什么不同？ | MIT5530阵列感应测井仪为CPLog05系统，MIT6532阵列感应测井仪为CPLog05系统。
547 | MIT5530阵列感应测井仪和MIT6532阵列感应测井仪组合性能有什么不同？ | MIT5530阵列感应测井仪在组合串中位于最下端，MIT6532阵列感应测井仪为可以下接其它仪器，如核磁等，它在发射短节下端有贯串线。
548 | MIT5530阵列感应测井仪和MIT6532阵列感应测井仪线圈系线圈有什么不同？ | 存在的不同为： - 1. MIT6532接收线圈在发射线圈两边排布，MIT1530接收线圈在发射线圈单排布。 - 2. MIT1530接收线圈部分陶瓷线圈骨架上绕制两个不同阵列接收线圈，MIT6532接收线圈均为独立陶瓷线圈。
549 | MIT5530阵列感应测井仪和MIT6532阵列感应测井仪长度有什么不同？ | MIT1530阵列感应测井仪为4.9米，MIT6532阵列感应测井仪为9.3米。
550 | MIT5530阵列感应测井仪和MIT6532阵列感应测井仪线圈系工艺哪个要求高？ | MIT1530阵列感应线圈系制造工艺要求是最高的，因为所有接收线圈微弱信号都要经过最上端发射线圈。
551 | MIT1530阵列感应测井仪和MIT1531阵列感应测井仪最大的区别是什么？ | 线圈系结构不同，MIT1530阵列感应测井仪线圈系采用上发射发射，线圈的参数设计与斯伦贝谢早期的比较接近。MIT1531阵列感应测井仪发射线圈在下端，线圈参数与阿特拉斯的HDIL1515向上。前者为八组接收线圈，后者为七组接收线圈。
552 | MIT系列仪器在地层探测特性方面一样吗？ | MIT5530、MIT6532、MIT1530、MIT1531阵列感应测井仪虽然原始曲线数量和信号定义不一样，但输出15条不太分辨率、探测深度的特性是一样。
553 | MIT6531和其它MIT阵列感应测量特性上有什么不同？ | MIT6531除了测量地层的水平电阻率外，还测量地层的垂直电阻率大小。其它MIT阵列感应测量的是地层的水平电阻率。
554 | MIT6531阵列感应仪器能否替代MIT1531阵列感应仪器测井？ | 因为两种仪器的ZZ线圈设计是一样的，因此MIT6531阵列感应仪器可以替代MIT1531阵列感应仪器测井。
555 | MIT1530阵列感应测井仪和MIT1531阵列感应测井仪电路方面的区别是什么？ | 两者主要区别是发射滤波电路分布不一样，MIT1531阵列感应测井仪发射滤波电路集中在一个屏蔽盒中，而MIT1530阵列感应测井仪发射滤波电路是分散排布在电子仪骨架中。
556 | MIT1530阵列感应仪器早期产品的线圈系在现场故障率高，返修时需要注意什么？ | MIT1530阵列感应仪器早期产品的线圈系在现场故障率高，返修时需要升级陶瓷线圈，后期陶瓷线圈工艺上做了优化，有效解决线圈在高振动环境下稳定性。
557 | MIT1530阵列感应仪器刻度对温度有要求吗？ | MIT1530阵列感应仪器刻度对温度要求：刻度环境温度高于出厂前温度图版的起始温度。否则，刻度参数会影响测井资料效果与质量。
558 | MIT5530阵列感应仪器刻度对温度有要求吗？ | MIT5530阵列感应仪器刻度对温度要求：刻度环境温度高于出厂前温度图版的起始温度。否则，刻度参数会影响测井资料效果与质量。
559 | MIT6532阵列感应仪器刻度对温度有要求吗？ | MIT6532阵列感应仪器刻度对温度要求：刻度环境温度高于出厂前温度图版的起始温度。否则，刻度参数会影响测井资料效果与质量。
560 | MIT1531阵列感应仪器刻度对温度有要求吗？ | MIT1531阵列感应仪器刻度对温度要求：刻度环境温度高于出厂前温度图版的起始温度。否则，刻度参数会影响测井资料效果与质量。
561 | MIT6531阵列感应仪器刻度对温度有要求吗？ | MIT6531阵列感应仪器刻度对温度要求：刻度环境温度高于出厂前温度图版的起始温度。否则，刻度参数会影响测井资料效果与质量。
562 | MIT6531阵列感应仪器刻度对刻度设备有特殊要求吗？ | MIT6531阵列感应仪器刻度对刻度设备有特殊要求，一般需要搭建比较高的平台，在高的平台上进行刻度，可以降低大地对仪器测量精度的影响。
563 | MIT6531阵列感应仪器刻度为什么需要水平仪？ | MIT6531阵列感应仪器刻度是需要仪器姿态精准地放置在不同的角度，才能提高刻度的精度。
564 | 3DIT6531三维感应成像测井仪采集板核心电路组成是那些？ | 3DIT6531三维感应成像测井仪核心电路由1个DSP、1个FPGA和16条ADC采集通道组成.
565 | 3DIT6531三维感应成像测井仪采集板DSP芯片功能有那些？ | 3DIT6531三维感应成像测井仪采集板DSP芯片功能有： - 1.完成数字通道相敏检波。 - 2.计算信道实分量和虚分量。 - 3.CAN总线的控制。 - 4.提供三电平发射时钟。
566 | 3DIT6531三维感应成像测井仪采集板FPGA功能有那些? | 3DIT6531三维感应成像测井仪采集板FPGA功能有： - 1.实现采集通道增益控制。 - 2.模拟开关选通。 - 3.数据叠加处理。
567 | 3DIT6531三维感应成像测井仪采集板信号流程是怎么样的？ | 3DIT6531三维感应成像测井仪采集板信号流程是：测量信号（来自前放板）→ADC→FPGA→DSP→通讯接口（CAN总线）。
568 | 3DIT6531三维感应成像测井仪采集板辅助电路有那些？ | 3DIT6531三维感应成像测井仪采集板辅助电路有： - 1.CAN总线接口电路。 - 2.电子仪温度测量电路。 - 3.三电平产生电路。
569 | 3DIT6531三维感应成像测井仪前放板功能是？ | 3DIT6531三维感应成像测井仪前放板功能是完成来自线圈系微弱信号与二级刻度信号的预处理。
570 | 3DIT6531三维感应成像测井仪前放板在用信号通道有几个？ | 3DIT6531三维感应成像测井仪前放板在用信号通道有13个，有06Z/10Z/16Z/24XYZ/39Z/60XYZ/94XYZ。
571 | 3DIT6531三维感应成像测井仪前放板电路组成有那些？ | 3DIT6531三维感应成像测井仪前放板电路组成有： - 1.测量与刻度切换电路。 - 2.前置放大电路。 - 3.滤波电路。 - 4.求和输出电路。
572 | 3DIT6531三维感应成像测井仪前放板测量与刻度切换电路简介？ | 3DIT6531三维感应成像测井仪前放板测量与刻度切换电路主要是完成电路输入信号的切换（测量信号和刻度信号）。
573 | 3DIT6531三维感应成像测井仪前放板放大电路简介？ | 3DIT6531三维感应成像测井仪前放板放大电路采用两级差分放大结构，具有高输入阻抗、强的噪声压制、较小输出漂移。
574 | 3DIT6531三维感应成像测井仪前放板测滤波电路简介？ | 3DIT6533三维感应成像测井仪前放板测滤波电路完信号成四阶低通滤波处理。
575 | 3DIT6531三维感应成像测井仪二级刻度电路组成有那些？ | 3DIT6531三维感应成像测井仪二级刻度电路组成有： - 1.取样电路。 - 2.选通开关。 - 3.驱动电路。
576 | 3DIT6531三维感应成像测井仪二级刻度电路板功能？ | 采集处理发射线圈的取样信号，后期用于修正由温度变化引起的增益和相位变化。
577 | 3DIT6531三维感应成像测井仪二级刻度电路板取样电路简介？ | 取样电路由两个精密电阻对地并联构成，实现将采样的电流信号转换为电压信号。
578 | 3DIT6531三维感应成像测井仪二级刻度电路板选通电路作用？ | 为了实现在采集刻度信号时有刻度信号输出，而在采集测量信号时无刻度信号输出。
579 | 3DIT6531三维感应成像测井仪二级刻度电路板驱动电路简介？ | 驱动电路由双运放构成，对称布局实现一对差分信号的驱动。
580 | 3DIT6531三维感应成像测井仪发射信号简介？ | 3DIT6531三维感应成像测井仪发射信为三电平方波信号，频率分别为26.25KHz 52.512KHz 105.024KHz。
581 | 3DIT6531三维感应成像测井仪发射电流简介？ | 3DIT6531三维感应成像测井仪发射电流是26.25KHz1A,52.512KHz1/4A,105.024KHz1/16A。
582 | 3DIT6531三维感应成像测井仪故障检查步骤? | 3DIT6531三维感应成像测井仪故障检查步骤： - 1.外观检查。 - 2.通电检查。 - 3.加温检查。 - 4.刻度检查。 - 5.上井检查。
583 | 3DIT6531三维感应成像测井仪外观检查步骤? | 3DIT6531三维感应成像测井仪外观检查步骤： - 1.仪器上下丝扣连接处是否光洁无痕、外部是否有碰伤、磨损、变形。 - 2.电路板元器件是否松动和变色、导线是否有断裂、螺丝是否松动、电路板接头是否松动。
584 | 3DIT6531三维感应成像测井仪加温检查介绍? | 3DIT6531三维感应成像测井仪加温检查介绍：仪器加温做温度图版，查看在加温过程中是否出现曲线、发射等异常变化现象，检查仪器的耐温情况。
585 | 3DIT6531三维感应成像测井仪刻度检查介绍？ | 3DIT6531三维感应成像测井仪刻度检查介绍：通过刻度环和刻度电阻对仪器进行检查，对比刻度系数和线性数据查看仪器工作状态是否正常。
586 | 3DIT6531三维感应成像测井仪上井检查介绍? | 3DIT6531三维感应成像测井仪上井检查介绍：测标准井查看测井曲线和标准曲线有无超差。
587 | 3DIT6531三维感应成像测井仪通电检查步骤? | 3DIT6531三维感应成像测井仪通电检查步骤： - 1.通电查看通讯是否正常。 - 2.查看二级刻度值、20倍增益是否正常。 - 3.采集无用信号，查看有没有异常。 - 4.转动震动仪器查看仪器曲线是否稳定。
588 | 3DIT6531三维感应成像测井仪仪器维修保养有哪些？ | 3DIT6531三维感应成像测井仪仪器维修保养有： - 1.补充硅油。 - 2.保养接头，换密封圈，丝扣上润滑脂。 - 3.检查内部螺丝、元器件是否紧固。 - 4.通电查看仪器刻度值、曲线是否正常。
589 | 3DIT6531三维感应成像测井仪常见操作安全有那些? | 3DIT6531三维感应成像测井仪常见操作安全有： - 1.切勿带电拆卸。 - 2.加电时，电压电流不能超过额定值。 - 3.定期检查皮囊、O圈、插座，发现损坏要及时更换。
590 | 3DIT6531三维感应成像测井仪刻度环境要求? | 3DIT6531三维感应成像测井仪刻度应该在空旷，150平米无铁磁性物质下刻度，避免雨雪天气。
591 | 3DIT6531三维感应成像测井仪主科度时间要求？ | 3DIT6531三维感应成像测井仪主科度时间为每3个月一次。
592 | 3DIT6531三维感应成像测井仪直环无环刻度生成刻度文件有那些？ | 3DIT6531三维感应成像测井仪直环无环刻度生成刻度文件是loop_zz_no。
593 | 3DIT6531三维感应成像测井仪直环小环刻度生成刻度文件有那些？ | 3DIT6531三维感应成像测井仪直环小环刻度生成刻度文件是loop_z_small。
594 | 3DIT6531三维感应成像测井仪直环中环刻度生成刻度文件有那些？ | 3DIT6531三维感应成像测井仪直环中环刻度生成刻度文件是loop_zz_Mid。
595 | 3DIT6531三维感应成像测井仪直环大环刻度生成刻度文件有那些？ | 3DIT6531三维感应成像测井仪直环大环刻度生成刻度文件是loop_z_Large。
596 | 3DIT6531三维感应成像测井仪斜环-45度无环刻度生成刻度文件有那些? | 3DIT6531三维感应成像测井仪斜环0度无环刻度生成刻度文件有loop_xx_no/loop_xz_no/loop_zx_no。
597 | 3DIT6531三维感应成像测井仪斜环-45度中环刻度生成刻度文件有那些? | 3DIT6531三维感应成像测井仪斜环0度无环刻度生成刻度文件有loop_x_small/loop_xx_Mid/loop_xz_Mid/loop_zx_Mid。
598 | 3DIT6531三维感应成像测井仪斜环-45度大环刻度生成刻度文件有那些? | 3DIT6531三维感应成像测井仪斜环0度无环刻度生成刻度文件有loop_xx_Large/loop_xz_Large/loop_zx_Large。
599 | 3DIT6531三维感应成像测井仪斜环-135度无环刻度生成刻度文件有那些? | 3DIT6531三维感应成像测井仪斜环-135度无环刻度生成刻度文件有loop_yy_no/loop_yz_no/loop_zy_no。
600 | 3DIT6531三维感应成像测井仪斜环-135度中环刻度生成刻度文件有那些? | 3DIT6531三维感应成像测井仪斜环-135度无环刻度生成刻度文件有loop_y_small/loop_yy_Mid/loop_yz_Mid/loop_zy_Mid。
601 | 3DIT6531三维感应成像测井仪斜环-135度大环刻度生成刻度文件有那些? | 3DIT6531三维感应成像测井仪斜环-135度无环刻度生成刻度文件有loop_yy_Large/loop_yz_Large/loop_yx_Large。
602 | 3DIT6531三维感应成像测井仪斜环0度大环刻度生成刻度文件有那些? | 3DIT6531三维感应成像测井仪斜环0度大环刻度生成刻度文件有loop_xy_no/loop_yx_no。
603 | 3DIT6531三维感应成像测井仪斜环0度大环刻度生成刻度文件有那些? | 3DIT6531三维感应成像测井仪斜环0度大环刻度生成刻度文件有loop_xy_Mid/loop_yx_Mid。
604 | 3DIT6531三维感应成像测井仪斜环0度大环刻度生成刻度文件有那些? | 3DIT6531三维感应成像测井仪斜环0度大环刻度生成刻度文件有loop_xy_Large/loop_yx_Large。
605 | 阵列感应线圈系干扰源传播途径是什么？ | 阵列感应线圈系干扰源传播途径：阵列感应线圈系干扰源传播途径有三部分：发射源、路径、接收源。发射源指发射线圈，接收源指接收线圈。 路径分两种：一种发射路径指发射信号经过的路径，另一种接收路径指接收线圈经过的路径。
606 | 阵列感应线圈系对工艺要求为什么严格？ | 阵列感应线圈系对工艺要求严格原因：因为发射线圈发射信号是上百伏强信号，接收线圈是几十纳伏到微伏级微弱信号，这些微弱信号在强信号环境下对线圈排列方式、材料特性、屏蔽、线圈绕制工艺、布线、导线绞合有严格要求。干扰影响由非线性因素引起，一旦工艺做不到位，定位难度大。制造工艺中对原材料质量控制是很重要的环节。
607 | MIT5530线圈系从样机到产品稳定性方面解决的瓶颈问题是什么？ | MIT5530线圈系从样机到产品稳定性方面解决的瓶颈问题：通过线圈系金属芯轴与铍青铜管之间微小缝隙接触面处理的大量试验，解决仪器测井资料一致性和重复性问题。在井下高振动及高温条件下线圈系内部不同金属面之间不能出现多点面似接非接现象，不同接触状态对线圈有不同贡献。
608 | MIT6532线圈系从样机到产品稳定性方面解决的瓶颈问题是什么？ | MIT6532线圈系从样机到产品稳定性方面解决的瓶颈问题：通过线圈系对麻花线屏蔽工艺处理的大量试验，解决仪器油多次加温曲线重复性及曲线随温度变化非线性问题。
609 | MIT1530线圈系从样机到产品稳定性方面解决的瓶颈问题是什么？ | MIT1530线圈系从样机到产品稳定性方面解决的瓶颈问题：通过线圈系陶瓷线圈绕制方法优化的大量试验，解决仪器温度特性差、前后刻度参数重复性差、测井资料难以达到工程指标要求等全方位稳定性不达标问题。主要原因：MIT1530仪器在不改变线圈系参数情况下大尺度缩短线圈系长度，有些不同阵列线圈绕制在同一陶瓷骨架上，绕制工艺不合适引起微弱信号对外在条件比较敏感，抗干扰能力差。
610 | MIT1531线圈系从样机到产品稳定性方面推广应用中瓶颈问题是什么？ | MIT1531线圈系从样机到产品稳定性方面推广的瓶颈问题是短阵列抗干扰性能明显比长阵列差。已在电路、软件方面做了大量试验，还没有取得较为理想效果。
611 | 现场反映MIT1530有些仪器测井时引起电流摆幅大现象，是什么原因？ | MIT1530阵列感应仪器ACDC开关电源质量下降电流摆幅大现象。
612 | 阵列感应ACDC开关电源质量下降引起地面系统电流与仪器通讯异常，怎么排查？ | 阵列感应ACDC开关电源质量下降引起地面系统电流与仪器通讯异常排查一般有两种方法： - 1.将系统、模拟电缆、遥传和单边感应连配，模拟测井条件。当故障再现时，通电时对仪器电源测量没有电压输出，可以定位为ACDC开关电源质量问题。 - 2.直接从电源插座通过引线对单边感应供电，观察ACDC开关电源输出情况：ACDC开关电源输出正常。说明问题与电缆或模拟电缆有关。 - 3.更换开关电源，重复第一步故障现象无，说明ACDC开关电源质量问题。
613 | 阵列感应ACDC开关电源质量下降引起地面系统电流与仪器通讯异常，怎么从原理上解释？ | 阵列感应ACDC开关电源质量下降引起地面系统电流与仪器通讯异常，从原理上看：开关电源具有功率恒定特性，有启动电流及启动电压两个重要指标，一般情况下启动电压越高启动电流就越小。在测井系统中，一般电缆1、4芯总电阻在400欧姆左右，当启动电流指标较大时其在电缆压降较大，到仪器的缆头电压就较小。当低于启动电压时开关电源就停止工作，此时面板电流就变小，仪器通讯无。面板电流变小使缆头电压逐渐变大，当缆头电压大于启动电压时又重复上面过程，表现为电流摆动现象。
614 | 现场测井遇到阵列感应ACDC在测井时引起电流摆幅大、通讯不稳定现象，可以采取什么应急办法？ | 现场测井遇到该问题时，可以采取应急办法： - 1.增加供电电压到仪器工作时再把电压调到规定的范围，但建议将开关电源块返厂检测。 - 2.如果供电电压不稳定，可以多供电几次。 - 3.检测电缆电阻是否在标准范围。
615 | MIT1530线圈系上端线槽盖板为什么使用PEEK绝缘材料不用金属半环？ | MIT1530线圈系上端线槽盖板最初设计采用两个金属半环，但现场应用过程中暴露很多稳定性问题。通过试验表明金属半环是引起仪器稳定性差的原因，特别是敲击转动指标方面。更换PEK材料稳定性均正常。
616 | MIT1530线圈系上端金属半环线槽盖板对稳定性影响具体现象有哪些方面？ | MIT1530线圈系上端金属半环线槽盖板对稳定性影响具体现象： 1）用户反映测井曲线关系不理想，每一口井差异大。重新刻度后再测井，现象一样。 2）敲击半环附件或振动仪器，基值经常不能恢复到起初值（有时需要多次振动才出现），与测井影响大、引起乱序的现象原理上一致。
617 | MIT1530线圈系上端金属半环线槽盖板对稳定性影响是如何定位的？ | MIT1530线圈系上端金属半环线槽盖板对稳定性影响问题排查步骤如下： - 1.先松掉电子仪骨架与中接头之间螺钉，较大幅度上下或左右摆动电子仪，仪器读数正常，说明与电子仪无关. - 2.定位到线圈系，拆卸线圈系后去掉半环，敲击后发现指标正常。对半环下面焊点重新处理、恢复半环上紧弹簧后，重新敲击仪器稳定性仍然异常。 - 3.换PEK绝缘材料替代金属半环，重新固定后再做敲击试验，指标正常。
618 | MIT1530线圈系上端金属半环线槽盖板对稳定性影响机理是什么？ | MIT1530线圈系上端金属半环线槽盖板对稳定性影响机理：因为两个半环处有一定缝隙，当仪器下井时更多的应力在两个半环处释放，这种变化使半环与上面的七芯密封塞外壳以及与上端接头的接触状况发生微变。敲击后不同金属体间接触面或点的分布不同，虽然外观上观察差不多但对感应仪器读数有一定程度的影响，不同仪器对其形变反映不一样，有大有小。
619 | MIT1530线圈系上端PEEK半环线槽盖板对稳定性改善机理是什么？ | MIT1530线圈系上端PEEK半环线槽盖板对稳定性改善机理：采用PEEK绝缘材料制作半圆环，由于该材料为非金属绝缘材料，敲击后与不同金属体间接触面或点的分布同样不同，但不会引起对小信号电磁场干扰。
620 | MIT1530线圈系上端PEEK半环线槽盖板对稳定性改善后有什么固化措施？ | MIT1530线圈系上端PEEK半环线槽盖板对稳定性改善后的固化措施：对于出厂仪器或已经生产仪器，如果发现敲击半环附件或振动仪器时其基值经常不能恢复到起初值情况或测井资料质量差，建议仪器返厂维修并更换半环。对于正在或后续生产的仪器，直接采用PEK材料的半环。另外工艺文件需要及时完善更新。
621 | 材料对仪器稳定性影响问题一般在产品链条那个环节出现？ | 材料对仪器稳定性影响问题一般在产品试生产阶段出现。如果设计阶段能够对线圈系结构改变带来潜在风险提前识别，也可以避免。
622 | MIT1530 单边阵列感应仪器供电电流不跳变，加电时需要注意什么？ | MIT1530 单边阵列感应仪器供电电流不跳变，加电时需要注意：要求仪器加电时，要一次加到位，不能慢慢向上加。一般与遥传连配时，地面系统表头电压离满格差一格(270V左右)，电流200mA；或者参考软件界面指示的缆头电压（200-220V为佳），一次加到位，再微调一下电压即可。
623 | MIT1530 单边阵列感应仪器供电电流不跳变，原因是什么？ | MIT1530 单边阵列感应仪器供电电流不跳变，原因为：早期现场反映仪器加电通讯不正常，与15米一串测遥传设计有关，其驱动能力和抗干扰能力薄弱一些。一般在车间也能再现该现象。通常用TELC6306遥传短节配接没有该现象。主要原因是影响MIT1530 阵列感应仪器通讯，使得发射电路无法启动，当发射电路启动后仪器供电电流会突然变大几十毫安电流。
624 | MIT阵列感应仪器重复合成曲线与主测井合成曲线对比重复性测量需要注意什么？ | MIT阵列感应仪器重复合成曲线与主测井合成曲线对比重复性测量需要注意：先测重复后测主测井曲线对比试验与先测主测后测重复井曲线对比试验方法：通过两次不同次序测井施工，取得主、重曲线资料。经过经过《测井显示软件》中《阵列感应合成处理》进行分别对重复曲线资料与主测井曲线在同等条件下合成处理，并对主、重原始曲线与合成曲线对比分析。 结论：第二次试验结果比第一次试验取得资料效果明显好。从而说明了阵列感应仪器在测井施工过程中，要充分预热达到油温平衡是关键的问题。
625 | MIT6532阵列感应仪器测井扶正器安装与否对测井曲线有什么影响？ | MIT6532阵列感应仪器测井扶正器安装与否对测井曲线的影响：通过MIT6532004后村井是否正确安装扶正器测井试验，及测井原始资料对比充分说明了是否正确安全扶正器，直接影响短阵列测井曲线质量，从而也会导致合成曲线质量差的因素。
626 | 温度对MIT1531阵列感应测井曲线重复性有什么影响？ | MIT1531阵列感应仪器进行实时温度校正，有时温度不均匀对仪器读数会带来误差，因为玻璃钢传热慢，其内部温度均匀时需要一个过程。建议通电时间长一些，多泡一会，使电子仪与线圈系温度控制在5到10度之内（参考值，现场根据地区试验效果自行确定），使线圈系各部位温度均匀。也可以检查温度变化是否异常，如果温度读值异常，经过温度校正后重复性肯定不行。现场反映测井重复性问题，看原始曲线差别不大，处理后差异很大，但测后再测重复段，重复性明显好转。说明线圈系各部位温度不均匀，只有当线圈系温度接近均匀时才能保证温度图版校正精度。
627 | 扶正器、泥浆、井况等对MIT阵列感应测井曲线重复性有什么影响？ | 扶正器、泥浆、井况等对MIT阵列感应测井曲线重复性的影响： 这些因素对各个曲线是有影响的，特别在渗透层及井斜情况下。如果偏心校正及井斜校正做进去，重复性效果应该好些。另外现场资料后处理软件功能与LEAD3.0资料处理软件功能处理出来的效果是有区别的，后者用的数据量及库比较大、处理精度要高些，如果现场后处理重复性局部异常，建议采用LEAD3.0软件MIT自适应井眼校正处理。在后村试验井，加不加扶正器对短阵列影响很大，在高阻情况下对曲线形状及偏移量均有很大影响。
628 | 仪器稳定性对MIT5530阵列感应测井曲线重复性有什么影响？ | 仪器稳定性对MIT5530阵列感应测井曲线重复性的影响： 仪器稳定性差，也会影响MIT5530阵列感应测井曲线重复性。稳定性检测：敲击、转动是检查阵列感应仪器稳定性的常用手段，也是检查仪器稳定性指标的重要依据。MIT5530仪器稳定性试验要求仪器在敲击和转动时基值变化小于 5 mS/m。大部分稳定性问题与抗干扰差有关，属于小信号干扰问题。干扰源、传播路径都是多方面的，定位难，不像电路信号那样，一般与仪器各短节连接、接地、虚焊、器件性能下降、制作工艺隐患等有关。
629 | MIT阵列感应测井曲线重复性适用条件是什么？ | MIT阵列感应测井曲线重复性适用条件： - 1.地层电阻率小于或等于100欧姆米。 - 2.尽量用扶正效果比较理想的扶正器。 - 3.井况：井斜角小于30°，井径比较规则、无垮塌。 - 4.建议仪器下井后到起测需要一定浸泡时间，使电子仪与线圈系温度控制在5到10度之内（参考值，现场根据地区试验效果自行确定）。
630 | MIT阵列感应测井曲线重复性指标规定是什么？ | MIT阵列感应测井曲线重复性指标： 一般高阻时按小于5mS/m标准执行，或低阻时按小于5%执行，交界处按照最大标准执行。由于受到多种因素影响，应偏重大段重复性检查。个别小段误差大些，特别是短阵列，最好由解释处理人员通过LEAD3.0软件MIT自适应井眼校正处理后给出结论。
631 | MIT阵列感应仪器温度图版制作依据是什么？ | 温度图版简述：随着温度变化，线圈系的各种物理参数会发生微变，影响各个线圈阵列输出信号大小。这种变化来自仪器内部变化，外部电导率并没有变化，需要把这种变化消除掉。温度图版校正指通过温度试验把仪器各阵列的曲线记录下来、再通过特定算法达到其曲线不随温度变化的效果。
632 | MIT阵列感应仪器温度校正原理是什么？ | △x代表不同温度的加温原始数据差值，△y代表不同温度的加温工程计算值差值，当△x一定，△y也一定，不随不同时间或地点的刻度而变化，即同一环境不同温度刻度值算出来的电导率应该一样，这也是衡量校正精度的标准。
633 | MIT阵列感应仪器检查图版校正精度的方法是什么？ | 检查图版校正精度：用制作的图版参数，对油加温数据重新回放，应在零线附近（如果软件中含有半空间刻度等校正，要考虑偏移关系是否一致）。建议在油加温温度段内进行刻度，温度值异常应停止刻度。
634 | MIT阵列感应仪器加温刻度的场地有什么要求？ | 早期的用于感应仪器加温刻度的木板房设计要求相当高，地下要掏空3米以上，就是确保感应仪器对加温和刻度环境需求，但成本比较高，在现场一般采用半空间刻度装置对仪器进行刻度。详细环境要求可以参考相关刻度手册。
635 | MIT阵列感应仪器温度图版制作方法是什么？ | MIT阵列感应仪器温度图版制作方法： 1）车间通过做油加温实验取得仪器合格加温曲线文件； 2）通过刻度计算对加温原始数据处理形成工程数据； 3）将这些工程数据按照特定处理形成温度图版数据文件和拟合数据文件。 测井时根据不同温度查表调用不同的校正量，消除温度对仪器的测量精度影响。
636 | MIT5530 阵列感应仪器奇偶信号出现异常，在采集软件刻度模状态区读数有什么特点？ | MIT5530仪器奇偶信号出现异常现场造成逻辑混乱，使二级刻度信号不稳定，由奇偶信号控制切换的信号输出失灵，如06阵列刻度模值一会显示06阵列刻度读数，一会显示09阵列刻度读数。
637 | MIT5530 阵列感应仪器奇偶信号出现异常，对测井曲线有什么影响？ | MIT5530仪器二级刻度与测井信号一起参与公式计算输出测井曲线。当奇偶信号出现异常时，使二级刻度信号不稳定，造成测井曲线出现乱跳的问题。可以更换采集板U55芯片或逻辑控制板进行排查验证。
638 | MIT5530和MIT6532阵列感应仪器程控增益控制字概念是什么？ | 程控增益控制字简述 采集界面可以进入程控增益字调试界面，当ACME主控制台刻度类型选择“仪器调试”时，采集的读数就是程控增益控制字大小，它的大小反映井下阵列感应仪器测井信号进入采集板后基线偏移情况，增益控制字越大说明基线偏移越大。
639 | MIT阵列感应仪器程控增益字大小代表什么含义？ | MIT阵列感应仪器程控增益字大小代表含意： - 1.MIT阵列感应仪器增益控制字<45时，其状态字中对应的位值为5，表明程控增益为20倍； - 2.MIT阵列感应仪器增益控制字>45时对应的位值为0，表明程控增益为1倍。 但在仪器调试过程中常发现状态字中对应的位值为0或在0与5之间跳动，此时会引起测井曲线有较大台阶，不同阵列影响大小不一样。程控增益字调试就是通过调节电阻改变增益控制字大小，使程控增益处于20倍放大状态，提高小信号测量精度。
640 | MIT阵列感应仪器程控增益字怎么调试？ | 通过对采集板电路中部分电阻进行调节，使直流偏置尽量接近0V，将增益控制字调节到30以内。测试时对环境要求：MIT6532(或MIT5530)阵列感应测井仪程控增益调试时应将仪器平放在1.5米以上的木架上，将电子仪的DSP部分从保温瓶中抽出并用软连线进行软连，再将电子仪和线圈系进行连接。
641 | MIT6532通讯问题处理规范单配实施方案包括哪些内容？ | MIT6532通讯问题处理规范单配实施方案： - 1.仪器串通电前测量CAN总线负载电阻 遥传TELC6306的CAN总线上的负载电阻为80-120Ω、感应MIT6532的CAN总线上的负载电阻为80-120Ω，组合后总线电阻大约在40Ω~60Ω。如果CAN总线上的负载电阻不在范围之内，会影响CAN通讯。 - 2.最简配接方式 1）实物实物连接为：遥传TELC 6306 + 感应MIT 6532组合方式； 2）建立服务表为：Rawiew_depth_TELC_MIT； 3）通电检查通讯情况： A．如果通讯不正常，建议更换遥传及地面采集系统，更换后如果通讯正常，说明阵列感应仪器正常。 B．如果通讯仍不正常，建议：更换MIT6532阵列感应仪器的采集板。
642 | MIT6532通讯问题处理规范组合实施方案包括哪些内容？ | 如果单配正常，组合不正常时，请按照下面步骤整改： - 1.在电子仪处去掉送到探头下端的那组CAN总线，对可向下组合仪器来说，CAN总线从电子仪上31芯或采集板处一分为二，一条连到采集板处供本仪器使用，另一条连到送到探头下端31芯插头。 - 2.CAN总线16芯CANGND保持浮地，与骨架地隔离。 - 3.更换采集板最新程序片（20140928版本） - 4.CAN总线布线整改后，通电检查。
643 | MIT5530和MIT6532阵列感应仪器几种温度校正文件分别有什么区别？ | 一种.DEC后缀的温度文件，主要用于刻度，该文件含有原始加温数据。带075.CAL的代表经过工程转换的具有电导率含义的真实温度校正图版，不带075的.CAL文件是在075.CAL基础上经曲线拟合生成的温度校正图版。测井时一般调用不带075的.CAL温度文件进行温度校正。该文件可以消除瞬间加温过程中出现的异常数据和干扰，提高测井资料质量。
644 | MIT1530阵列感应仪器资料问题，怎么排查？ | 用户反映这种资料问题，一般处理步骤： 1）通过IDF文件查看核对用户反映这种资料问题真实情况 2）通过所提供的测井数据RAW文件及出厂刻度参数重新回放生成IDF文件，对比两种文件是否现象一致。如果不一致，说明刻度文件、参数选择、动态库等问题。 3）否则，把原始数据转换成EXCELL表格逐项分析数据、查找原因，提出试验方案。
645 | MIT1530阵列感应仪器测井原始曲线出现直线、合成曲线出现异常现象，怎么排查？ | MIT1530阵列感应仪器测井原始曲线出现直线、合成曲线出现异常现象排查步骤： - 1.根据提供的IDF文件分析，测井电导率曲线在650M~425M处，曲线出现数据丢失，造成曲线出现直线的现象。从而使电阻率合成曲线出现异常现象。通过所提供的测井数据RAW文件重新回放，证实了采集数据有堵塞的现象，导致测井数据的丢失，使测井曲线出现直线的问题，合成曲线出现异常现象。 - 2.造成电导率曲线在650M~425M处出现 “直线”现象，因为数据没有及时更新引起曲线合成异常问题。其主要存在两种可能因素，其一、测井速度快，数据传输跟不上；其二、计算机内存不足，造成采集数据堵塞。 - 3.通过测速数据可以排除第一中可能因素。所以基本定位为计算机内存不足，造成采集数据堵塞。 结论与建议：造成MIT1530 003#测井曲线出现直线的现象，计算机内存不足，采集数据堵塞所为。建议：升级计算机内存。
646 | MIT1530阵列感应测井仪长阵列前放板72单道中频无输出，低频正常，如何检修？ | 当MIT1530阵列感应测井仪长阵列前放板72单道中频无输出，低频正常时，维修建议：先排查6U4-4外围涉及中频的电阻有无虚焊或损伤，逐一焊下再焊上，还未恢复则补焊芯片管脚，再未恢复则更换芯片。
647 | MIT1530阵列感应测井仪长阵列前放板72单道低频无输出，中频正常，如何检修？ | 当MIT1530阵列感应测井仪长阵列前放板72单道低频无输出，中频正常时，维修建议：先排查6U4-4外围涉及低频的电阻有无虚焊或损伤，逐一焊下再焊上，还未恢复则补焊芯片管脚，再未恢复则更换芯片。
648 | MIT1530阵列感应测井仪短阵列前放板06单道所有芯片无+5V,芯片无发热，但其它道供电正常，是怎么回事？ | 当MIT1530阵列感应测井仪短阵列前放板06单道所有芯片无+5V,芯片无发热，但其它道供电正常时，可能是5R3虚焊或烧坏，先补焊试试，若还不好则换新电阻。
649 | MIT1530阵列感应测井仪短阵列前放板06单道所有芯片无-5V,芯片无发热，但其它道供电正常，是怎么回事？ | 当MIT1530阵列感应测井仪短阵列前放板06单道所有芯片无-5V,芯片无发热，但其它道供电正常时，可能是5R4虚焊或烧坏，先补焊试试，若还不好则换新电阻。
650 | MIT1530阵列感应测井仪短阵列前放板09单道所有芯片无+5V,芯片无发热，但其它道供电正常，是怎么回事？ | 当MIT1530阵列感应测井仪短阵列前放板09单道所有芯片无+5V,芯片无发热，但其它道供电正常时，可能是5R13虚焊或烧坏，先补焊试试，若还不好则换新电阻。
651 | MIT1530阵列感应测井仪短阵列前放板09单道所有芯片无-5V,芯片无发热，但其它道供电正常，是怎么回事？ | 当MIT1530阵列感应测井仪短阵列前放板09单道所有芯片无-5V,芯片无发热，但其它道供电正常时，可能是5R14虚焊或烧坏，先补焊试试，若还不好则换新电阻。
652 | MIT1530阵列感应测井仪短阵列前放板12单道所有芯片无+5V,芯片无发热，但其它道供电正常，是怎么回事？ | 当MIT1530阵列感应测井仪短阵列前放板12单道所有芯片无+5V,芯片无发热，但其它道供电正常时，可能是5R32虚焊或烧坏，先补焊试试，若还不好则换新电阻。
653 | MIT1530阵列感应测井仪短阵列前放板12单道所有芯片无-5V,芯片无发热，但其它道供电正常，是怎么回事？ | 当MIT1530阵列感应测井仪短阵列前放板12单道所有芯片无-5V,芯片无发热，但其它道供电正常时，可能是5R33虚焊或烧坏，先补焊试试，若还不好则换新电阻。
654 | MIT1530阵列感应测井仪短阵列前放板15单道所有芯片无+5V,芯片无发热，但其它道供电正常，是怎么回事？ | 当MIT1530阵列感应测井仪短阵列前放板15单道所有芯片无+5V,芯片无发热，但其它道供电正常时，可能是5R51虚焊或烧坏，先补焊试试，若还不好则换新电阻。
655 | MIT1530阵列感应测井仪短阵列前放板15单道所有芯片无-5V,芯片无发热，但其它道供电正常，是怎么回事？ | 当MIT1530阵列感应测井仪短阵列前放板15单道所有芯片无-5V,芯片无发热，但其它道供电正常时，可能是5R52虚焊或烧坏，先补焊试试，若还不好则换新电阻。
656 | MIT1530阵列感应测井仪长阵列前放板21单道所有芯片无+5V,芯片无发热，但其它道供电正常，是怎么回事？ | 当MIT1530阵列感应测井仪长阵列前放板21单道所有芯片无+5V,芯片无发热，但其它道供电正常时，可能是6R3虚焊或烧坏，先补焊试试，若还不好则换新电阻。
657 | MIT1530阵列感应测井仪长阵列前放板21单道所有芯片无-5V,芯片无发热，但其它道供电正常，是怎么回事？ | 当MIT1530阵列感应测井仪长阵列前放板21单道所有芯片无-5V,芯片无发热，但其它道供电正常时，可能是6R4虚焊或烧坏，先补焊试试，若还不好则换新电阻。
658 | MIT1530阵列感应测井仪长阵列前放板27单道所有芯片无+5V,芯片无发热，但其它道供电正常，是怎么回事？ | 当MIT1530阵列感应测井仪长阵列前放板27单道所有芯片无+5V,芯片无发热，但其它道供电正常时，可能是6R13虚焊或烧坏，先补焊试试，若还不好则换新电阻。
659 | MIT1530阵列感应测井仪长阵列前放板27单道所有芯片无-5V,芯片无发热，但其它道供电正常，是怎么回事？ | 当MIT1530阵列感应测井仪长阵列前放板27单道所有芯片无-5V,芯片无发热，但其它道供电正常时，可能是6R14虚焊或烧坏，先补焊试试，若还不好则换新电阻。
660 | MIT1530阵列感应测井仪长阵列前放板39单道所有芯片无+5V,芯片无发热，但其它道供电正常，是怎么回事？ | 当MIT1530阵列感应测井仪长阵列前放板39单道所有芯片无+5V,芯片无发热，但其它道供电正常时，可能是6R32虚焊或烧坏，先补焊试试，若还不好则换新电阻。
661 | MIT1530阵列感应测井仪长阵列前放板39单道所有芯片无-5V,芯片无发热，但其它道供电正常，是怎么回事？ | 当MIT1530阵列感应测井仪长阵列前放板39单道所有芯片无-5V,芯片无发热，但其它道供电正常时，可能是6R33虚焊或烧坏，先补焊试试，若还不好则换新电阻。
662 | MIT1530阵列感应测井仪长阵列前放板72单道所有芯片无+5V,芯片无发热，但其它道供电正常，是怎么回事？ | 当MIT1530阵列感应测井仪长阵列前放板72单道所有芯片无+5V,芯片无发热，但其它道供电正常时，可能是6R51虚焊或烧坏，先补焊试试，若还不好则换新电阻。
663 | MIT1530阵列感应测井仪长阵列前放板72单道所有芯片无-5V,芯片无发热，但其它道供电正常，是怎么回事？ | 当MIT1530阵列感应测井仪长阵列前放板72单道所有芯片无-5V,芯片无发热，但其它道供电正常时，可能是6R52虚焊或烧坏，先补焊试试，若还不好则换新电阻。
664 | MIT1530阵列感应测井仪短阵列前放板所有芯片无+5V,芯片无发热，对地阻抗也未见短路，该检查什么地方？ | 当MIT1530阵列感应测井仪短阵列前放板所有芯片无+5V,芯片无发热，对地阻抗也未见短路时，这种情况需检测5L9和5R1，排查虚焊后若还不正常则更换相应器件。
665 | MIT1530阵列感应测井仪短阵列前放板所有芯片无-5V,芯片无发热，对地阻抗也未见短路，该检查什么地方？ | 当MIT1530阵列感应测井仪短阵列前放板所有芯片无-5V,芯片无发热，对地阻抗也未见短路时，这种情况需检测5L10和5R2，排查虚焊后若还不正常则更换相应器件。
666 | MIT1530阵列感应测井仪长阵列前放板所有芯片无+5V,芯片无发热，对地阻抗也未见短路，该检查什么地方？ | 当MIT1530阵列感应测井仪长阵列前放板所有芯片无+5V,芯片无发热，对地阻抗也未见短路时，这种情况需检测6L9和6R1，排查虚焊后若还不正常则更换相应器件。
667 | MIT1530阵列感应测井仪长阵列前放板所有芯片无-5V,芯片无发热，对地阻抗也未见短路，该检查什么地方？ | 当MIT1530阵列感应测井仪长阵列前放板所有芯片无-5V,芯片无发热，对地阻抗也未见短路时，这种情况需检测6L10和6R2，排查虚焊后若还不正常则更换相应器件。
668 | MIT1530阵列感应测井仪短阵列前放板06单道二级刻度高频值低于标准，电路正常，该微调什么参数使其达到正常值？ | MIT1530阵列感应测井仪短阵列前放板06单道二级刻度高频值低于标准，电路正常，可微调5R1-33b与5R1-33b*串联电阻的参数，使其达到正常值。
669 | MIT1530阵列感应测井仪短阵列前放板09单道二级刻度高频值低于标准，电路正常，该微调什么参数使其达到正常值？ | MIT1530阵列感应测井仪短阵列前放板09单道二级刻度高频值低于标准，电路正常，可微调5R2-33b与5R2-33b*串联电阻的参数，使其达到正常值。
670 | MIT1530阵列感应测井仪短阵列前放板12单道二级刻度高频值低于标准，电路正常，该微调什么参数使其达到正常值？ | MIT1530阵列感应测井仪短阵列前放板06单道二级刻度高频值低于标准，电路正常，可微调5R3-33b与5R3-33b*串联电阻的参数，使其达到正常值。
671 | MIT1530阵列感应测井仪短阵列前放板15单道二级刻度高频值低于标准，电路正常，该微调什么参数使其达到正常值？ | MIT1530阵列感应测井仪短阵列前放板09单道二级刻度高频值低于标准，电路正常，可微调5R4-33b与5R4-33b*串联电阻的参数，使其达到正常值。
672 | MIT1530阵列感应测井仪短阵列前放板12单道二级刻度中频值低于标准，电路正常，该微调什么参数使其达到正常值？ | MIT1530阵列感应测井仪短阵列前放板06单道二级刻度中频值低于标准，电路正常，可微调5R3-33a与5R3-33a*串联电阻的参数，使其达到正常值。
673 | MIT1530阵列感应测井仪短阵列前放板15单道二级刻度中频值低于标准，电路正常，该微调什么参数使其达到正常值？ | MIT1530阵列感应测井仪短阵列前放板09单道二级刻度中频值低于标准，电路正常，可微调5R4-33a与5R4-33a*串联电阻的参数，使其达到正常值。
674 | MIT1530阵列感应测井仪长阵列前放板21单道二级刻度中频值低于标准，电路正常，该微调什么参数使其达到正常值？ | MIT1530阵列感应测井仪长阵列前放板21单道二级刻度中频值低于标准，电路正常，可微调6R1-33a与6R1-33a*串联电阻的参数，使其达到正常值。
675 | MIT1530阵列感应测井仪长阵列前放板27单道二级刻度中频值低于标准，电路正常，该微调什么参数使其达到正常值？ | MIT1530阵列感应测井仪长阵列前放板27单道二级刻度中频值低于标准，电路正常，可微调6R2-33a与6R2-33a*串联电阻的参数，使其达到正常值。
676 | MIT1530阵列感应测井仪长阵列前放板21单道二级刻度低频值低于标准，电路正常，该微调什么参数使其达到正常值？ | MIT1530阵列感应测井仪长阵列前放板21单道二级刻度低频值低于标准，电路正常，可微调6R1-33b与6R1-33b*串联电阻的参数，使其达到正常值。
677 | MIT1530阵列感应测井仪长阵列前放板27单道二级刻度低频值低于标准，电路正常，该微调什么参数使其达到正常值？ | MIT1530阵列感应测井仪长阵列前放板27单道二级刻度低频值低于标准，电路正常，可微调6R2-33b与6R2-33b*串联电阻的参数，使其达到正常值。
678 | MIT1530阵列感应测井仪长阵列前放板39单道二级刻度中频值低于标准，电路正常，该微调什么参数使其达到正常值？ | MIT1530阵列感应测井仪长阵列前放板39单道二级刻度中频值低于标准，电路正常，可微调6R3-33a与6R3-33a*串联电阻的参数，使其达到正常值。
679 | MIT1530阵列感应测井仪长阵列前放板72单道二级刻度中频值低于标准，电路正常，该微调什么参数使其达到正常值？ | MIT1530阵列感应测井仪长阵列前放板72单道二级刻度中频值低于标准，电路正常，可微调6R4-33a与6R4-33a*串联电阻的参数，使其达到正常值。
680 | MIT1530阵列感应测井仪长阵列前放板39单道二级刻度低频值低于标准，电路正常，该微调什么参数使其达到正常值？ | MIT1530阵列感应测井仪长阵列前放板39单道二级刻度低频值低于标准，电路正常，可微调6R3-33b与6R3-33b*串联电阻的参数，使其达到正常值。
681 | MIT1530阵列感应测井仪长阵列前放板72单道二级刻度低频值低于标准，电路正常，该微调什么参数使其达到正常值？ | MIT1530阵列感应测井仪长阵列前放板72单道二级刻度低频值低于标准，电路正常，可微调6R4-33b与6R4-33b*串联电阻的参数，使其达到正常值。
682 | MIT1530阵列感应测井仪短阵列前放板06单道二级刻度值随测井信号变化且值不对，是怎么回事？ | MIT1530阵列感应测井仪短阵列前放板06单道二级刻度值随测井信号变化且值不对，先断电检测板上左插头9针与5U1-1的1与9脚连通情况，排查虚焊或断线，如果连接正常，则更换5U1-1芯片。
683 | MIT1530阵列感应测井仪短阵列前放板09单道二级刻度值随测井信号变化且值不对，是怎么回事？ | MIT1530阵列感应测井仪短阵列前放板09单道二级刻度值随测井信号变化且值不对，先断电检测板上左插头9针与5U2-1的1与9脚连通情况，排查虚焊或断线，如果连接正常，则更换5U2-1芯片。
684 | MIT1530阵列感应测井仪短阵列前放板12单道二级刻度值随测井信号变化且值不对，是怎么回事？ | MIT1530阵列感应测井仪短阵列前放板12单道二级刻度值随测井信号变化且值不对，先断电检测板上左插头9针与5U3-1的1与9脚连通情况，排查虚焊或断线，如果连接正常，则更换5U3-1芯片。
685 | MIT1530阵列感应测井仪短阵列前放板15单道二级刻度值随测井信号变化且值不对，是怎么回事？ | MIT1530阵列感应测井仪短阵列前放板15单道二级刻度值随测井信号变化且值不对，先断电检测板上左插头9针与5U4-1的1与9脚连通情况，排查虚焊或断线，如果连接正常，则更换5U4-1芯片。
686 | 阵列感应测井中，探测深度与分辨率之间是什么关系？ | 在阵列感应测井中，根据感应测井的物理原理，原始未聚焦合成的测量信号的探测深度与分辨率之间是矛盾的，探测深度深必定分辨率低，探测深度浅则分辨率高。
687 | MIT1530阵列感应测井仪怎么更新动态库？ | MIT1530阵列感应测井仪更新动态库步骤： - 1.找到ACME软件，点击右键，属性，打开文件所在位置，点击进入之后返回上一页，找到： Tool文件夹，将ACME下的Tool文件用新文件进行替换。 - 2.Tool下的路径是：ACME\Tool\5_Image\mit\mit1530，用新的mit1530替换旧的mit1530动态库，旧的动态库可以提前备份。 - 3.动态库和合成库文件更新完成后点击电脑左下角开始按钮，ACME测井采集控制管理平台，仪器配置管理工具，使用管理员身份运行，点击左上角仪器库管理，安装仪器，在mit1530文件夹下找到mit1530.dll点击打开，系统提示仪器组件安装成功即可。
688 | MIT1531阵列感应测井仪怎么更新动态库？ | MIT1531阵列感应测井仪更新动态库步骤： - 1.找到ACME软件，点击右键，属性，打开文件所在位置，点击进入之后返回上一页，找到：Tool文件夹，将ACME下的Tool文件用新文件进行替换。 - 2.Tool下的路径是：ACME\Tool\5_Image\mit\mit1531，用新的mit1531替换旧的mit1531动态库，旧的动态库可以提前备份。 - 3.动态库和合成库文件更新完成后点击电脑左下角开始按钮，ACME测井采集控制管理平台，仪器配置管理工具，使用管理员身份运行，点击左上角仪器库管理，安装仪器，在mit1531文件夹下找到mit1531.dll点击打开，系统提示仪器组件安装成功即可。
689 | MIT1532阵列感应测井仪怎么更新动态库？ | MIT1532阵列感应测井仪更新动态库步骤： - 1.找到ACME软件，点击右键，属性，打开文件所在位置，点击进入之后返回上一页，找到：Tool文件夹，将ACME下的Tool文件用新文件进行替换。 - 2.Tool下的路径是：ACME\Tool\5_Image\mit\mit1532，用新的mit1532替换旧的mit1532动态库，旧的动态库可以提前备份。 - 3.动态库和合成库文件更新完成后点击电脑左下角开始按钮，ACME测井采集控制管理平台，仪器配置管理工具，使用管理员身份运行，点击左上角仪器库管理，安装仪器，在mit1532文件夹下找到mit1532.dll点击打开，系统提示仪器组件安装成功即可。
690 | MIT1530阵列感应测井仪怎么更新合成库？ | MIT1530阵列感应测井仪更新合成库步骤： - 1.找到ACME软件，点击右键，属性，打开文件所在位置，点击进入之后返回上一页，找到：process文件夹，将ACME下的process下的MIT1530文件用新文件进行替换。 - 2.process下的路径是：ACME\process\mit1530，用新的mit1530替换旧的mit1530合成库，旧的合成库可以提前备份。
691 | MIT1531阵列感应测井仪怎么更新合成库？ | MIT1531阵列感应测井仪更新合成库步骤： - 1.找到ACME软件，点击右键，属性，打开文件所在位置，点击进入之后返回上一页，找到： process文件夹，将ACME下的process下的MIT1531文件用新文件进行替换。 - 2.process下的路径是：ACME\process\mit1531，用新的mit1531替换旧的mit1531合成库，旧的合成库可以提前备份。
692 | MIT1532阵列感应测井仪怎么更新合成库？ | MIT1532阵列感应测井仪更新合成库步骤： - 1.找到ACME软件，点击右键，属性，打开文件所在位置，点击进入之后返回上一页，找到：process文件夹，将ACME下的process下的MIT1532文件用新文件进行替换。 - 2.process下的路径是：ACME\process\mit1532，用新的mit1532替换旧的mit1532合成库，旧的合成库可以提前备份。
693 | MIT1530阵列感应测井仪更新动态库后需要重建服务表吗？ | MIT1530阵列感应测井仪更新动态库后需要重建服务表。
694 | MIT1531阵列感应测井仪更新动态库后需要重建服务表吗？ | MIT1531阵列感应测井仪更新动态库后需要重建服务表。
695 | MIT1532阵列感应测井仪更新动态库后需要重建服务表吗？ | MIT1532阵列感应测井仪更新动态库后需要重建服务表。
696 | 3DIT6531三维感应成像测井仪更新动态库后需要重建服务表吗？ | 3DIT6531三维感应成像测井仪更新动态库后需要重建服务表。
697 | MIT1530阵列感应测井仪更新合成库（process）后需要重建服务表吗？ | MIT1530阵列感应测井仪更新合成库后不需要重建服务表。
698 | MIT1531阵列感应测井仪更新合成库（process）后需要重建服务表吗？ | MIT1531阵列感应测井仪更新合成库后不需要重建服务表。
699 | MIT1532阵列感应测井仪更新合成库（process）后需要重建服务表吗？ | MIT1532阵列感应测井仪更新合成库后不需要重建服务表。
700 | 3DIT6531三维感应成像测井仪更新合成库（process）后需要重建服务表吗？ | 3DIT6531三维感应成像测井仪更新合成库后不需要重建服务表。
701 | MIT1530阵列感应测井仪更新动态库后怎么回放已有的测井资料？ | MIT1530阵列感应测井仪更新动态库后回放已有的测井资料步骤如下： - 1.新建服务表。 - 2.将该仪器刻度文件拷到D（安装目录盘）:\ACME\Calibration\MIT1530文件夹下。 - 3.将原始的RAW文件拷到服务表下并与服务表名称改为一致。 - 4.退出软件重进找到RAW文件“重测井”。 - 5.输入仪器资产号点“刻度调用”加载刻度文件。 - 6.其他状态不改变的情况下勾选“精细处理”和“合成”，再点“重测井开始”，“开始记录”可以重新生成新的LDF文件。
702 | MIT1531阵列感应测井仪更新动态库后怎么回放已有的测井资料？ | MIT1531阵列感应测井仪更新动态库后回放已有的测井资料步骤如下： - 1.新建服务表。 - 2.将该仪器刻度文件拷到D（安装目录盘）:\ACME\Calibration\MIT1531文件夹下。 - 3.将原始的RAW文件拷到服务表下并与服务表名称改为一致。 - 4.退出软件重进找到RAW文件“重测井”。 - 5.输入仪器资产号点“刻度调用”加载刻度文件。 - 6.其他状态不改变的情况下勾选“精细处理”和“合成”，再点“重测井开始”，“开始记录”可以重新生成新的LDF文件。
703 | MIT1532阵列感应测井仪更新动态库后怎么回放已有的测井资料？ | MIT1532阵列感应测井仪更新动态库后回放已有的测井资料步骤如下： - 1.新建服务表。 - 2.将该仪器刻度文件拷到D（安装目录盘）:\ACME\Calibration\MIT1532文件夹下。 - 3.将原始的RAW文件拷到服务表下并与服务表名称改为一致。 - 4.退出软件重进找到RAW文件“重测井”。 - 5.输入仪器资产号点“刻度调用”加载刻度文件。 - 6.其他状态不改变的情况下勾选“精细处理”和“合成”，再点“重测井开始”，“开始记录”可以重新生成新的LDF文件。
704 | 3DIT6531三维感应成像测井仪更新动态库后怎么回放已有的测井资料？ | 3DIT6531三维感应成像测井仪更新动态库后回放已有的测井资料步骤如下： - 1.新建服务表。 - 2.将该仪器刻度文件拷到D（安装目录盘）:\ACME\Calibration\DIT6531文件夹下。 - 3.将原始的RAW文件拷到服务表下并与服务表名称改为一致。 - 4.退出软件重进找到RAW文件“重测井”。 5）输入仪器资产号点“刻度调用”加载刻度文件。 6）其他状态不改变的情况下勾选“精细处理”和“合成”，再点“重测井开始”，“开始记录”可以重新生成新的LDF文件。
705 | MIT1530阵列感应测井仪合成库（process）里有几个文件？ | MIT1530阵列感应测井仪合成库（process）里有四个文件。
706 | MIT1531阵列感应测井仪合成库（process）里有几个文件？ | MIT1531阵列感应测井仪合成库（process）里有四个文件。
707 | MIT1532阵列感应测井仪合成库（process）里有几个文件？ | MIT1532阵列感应测井仪合成库（process）里有四个文件。
708 | 3DIT6531三维感应成像测井仪合成库（process）里有几个文件？ | 3DIT6531三维感应成像测井仪合成库（process）里有四个文件。
709 | MIT1530阵列感应测井仪合成库（process）里有哪四个文件？ | MIT1530阵列感应测井仪合成库（process）里有四个文件，分别是：EnvCor、half、INV、Syn。
710 | MIT1531阵列感应测井仪合成库（process）里有哪四个文件？ | MIT1531阵列感应测井仪合成库（process）里有四个文件，分别是：EnvCor、half、INV、Syn。
711 | MIT1532阵列感应测井仪合成库（process）里有哪四个文件？ | MIT1532阵列感应测井仪合成库（process）里有四个文件，分别是：EnvCor、half、INV、Syn。
712 | 3DIT6531三维感应成像测井仪合成库（process）里有哪四个文件？ | 3DIT6531三维感应成像测井仪合成库（process）里有四个文件，分别是：EnvCor、half、INV、Syn。
713 | MIT1530阵列感应测井仪测井时怎么做“测前检查”？ | MIT1530阵列感应测井仪测井时做“测前检查”步骤： - 1.“刻度类型”选择“测前检查”。 - 2.依次点击【采样开始】、【采样有效】和【采样结束】按钮。
714 | MIT1531阵列感应测井仪测井时怎么做“测前检查”？ | MIT1531阵列感应测井仪测井时做“测前检查”步骤： - 1.“刻度类型”选择“测前检查”。 - 2.依次点击【采样开始】、【采样有效】和【采样结束】按钮。
715 | MIT1532阵列感应测井仪测井时怎么做“测前检查”？ | MIT1532阵列感应测井仪测井时做“测前检查”步骤： - 1.“刻度类型”选择“测前检查”。 - 2.依次点击【采样开始】、【采样有效】和【采样结束】按钮。
716 | MIT1530阵列感应测井仪测井时怎么做“测后检查”？ | MIT1530阵列感应测井仪测井时做“测后检查”步骤： - 1.“刻度类型”选择“测后检查”。 - 2.依次点击【采样开始】、【采样有效】和【采样结束】按钮。
717 | MIT1531阵列感应测井仪测井时怎么做“测后检查”？ | MIT1531阵列感应测井仪测井时做“测后检查”步骤： - 1.“刻度类型”选择“测后检查”。 - 2.依次点击【采样开始】、【采样有效】和【采样结束】按钮。
718 | MIT1532阵列感应测井仪测井时怎么做“测后检查”？ | MIT1532阵列感应测井仪测井时做“测后检查”步骤： - 1.“刻度类型”选择“测后检查”。 - 2.依次点击【采样开始】、【采样有效】和【采样结束】按钮。
719 | MIT1530阵列感应测井仪测井时怎么加载刻度文件？ | MIT1530阵列感应测井仪测井时加载刻度文件步骤： - 1.将“MIT1530001.Cal、Loop_V_001.Cal、temp_MIT1530001.cal、”放到ACME文件夹下面的“Calibration”文件夹中的“MIT1530”文件中。 - 2.将4个线性文件放到“Calibration”文件夹中的“MIT1530”下的linear文件夹中。 - 3.在【资产号】中选择仪器号，然后点击【刻度调用】，将所选仪器所需的k值、直耦等参数读入。
720 | MIT1531阵列感应测井仪测井时怎么加载刻度文件？ | MIT1531阵列感应测井仪测井时加载刻度文件步骤： - 1.将“MIT1531001.Cal、Loop_V_001.Cal、temp_MIT1531001.cal、”放到ACME文件夹下面的“Calibration”文件夹中的“MIT1531”文件中。 - 2.将4个线性文件放到“Calibration”文件夹中的“MIT1531”下的linear文件夹中。 - 3.在【资产号】中选择仪器号，然后点击【刻度调用】，将所选仪器所需的k值、直耦等参数读入。
721 | MIT1532阵列感应测井仪测井时怎么加载刻度文件？ | MIT1532阵列感应测井仪测井时加载刻度文件步骤： - 1.将“MIT1532001.Cal、Loop_V_001.Cal、temp_MIT1532001.cal、”放到ACME文件夹下面的“Calibration”文件夹中的“MIT1532”文件中。 - 2.将4个线性文件放到“Calibration”文件夹中的“MIT1532”下的linear文件夹中。 - 3.在【资产号】中选择仪器号，然后点击【刻度调用】，将所选仪器所需的k值、直耦等参数读入。
722 | MIT1530阵列感应测井仪测井时需要几个线性文件？ | MIT1530阵列感应测井仪测井时需要4个线性文件。
723 | MIT1531阵列感应测井仪测井时需要几个线性文件？ | MIT1531阵列感应测井仪测井时需要4个线性文件。
724 | MIT1532阵列感应测井仪测井时需要几个线性文件？ | MIT1532阵列感应测井仪测井时需要4个线性文件。
725 | 3DIT6531三维感应成像测井仪测井时需要几个线性文件？ | 3DIT6531三维感应成像测井仪测井时不需要线性文件。
726 | MIT6532阵列感应测井仪带通滤波板1215中的缓冲器是如何实现的？ | MIT6532带通滤波1215板中使用运算放大器5U5HA2500，通过外围电阻设计为增益是1的放大。
727 | MIT6532阵列感应测井仪带通滤波1215板中频信号小如何排查？ | MIT6532仪器带通滤波1215道中频信号小的排查步骤如下： - 1.使用示波器，以O/E信号为触发，测量R43电阻一端有无信号，确认信号过缓冲器后进入中频通道。 - 2.否则，使用示波器测量R36电阻一端信号，排除U7元件LM118未工作，检查C37、C42电容外观与焊点，使用万用表测量R37、R38、R39的阻值。 - 3.否则，使用示波器测量U6元件LM118的6脚，检查C31、C36电容外观与焊点，使用万用表测量R30、R31、R32的阻值。
728 | MIT6532阵列感应测井仪带通滤波1215板中15有信号12无信号如何排查？ | MIT6532仪器带通滤波1215板中15有信号12无信号的排查步骤： - 1.使用万用表测量观察柱TP1上的O/E信号，排除通道控制出错。 - 2.否则，检查5R6*、5R28*电阻是否缺失，使用万用表测量5R7、5R29的阻值。 - 3.否则，更换5U2HI5051。
729 | MIT6532阵列感应测井仪带通滤波1215板中5U2HI5051的作用是什么？ | HI5051是模拟开关，在MIT6532仪器带通滤波1215板中，HI5051的作用是在10、15脚的O/E信号控制下，经过带通滤波的高频与中频信号分时通过通道。
730 | MIT6532阵列感应测井仪带通滤波1215板中5U1HA2500的作用是什么？ | MIT6532仪器带通滤波1215板中，通过HI5051的高频与中频信号作为运算放大器5U1HA2500做为加法器的输入，输出叠加后的混频信号。
731 | 在MIT6532阵列感应测井仪带通滤波中，高频带通滤波器对应的电容是多少？ | 在MIT6532仪器带通滤波中，运算放大器LM118元件2、6管脚间是220PF电容对应的是高通滤波器。
732 | 在MIT6532阵列感应测井仪带通滤波中，中频带通滤波器对应的电容是多少？ | 在MIT6532仪器带通滤波中，运算放大器LM118元件2、6管脚间是470PF电容对应的是中通滤波器。
733 | 在MIT6532阵列感应测井仪带通滤波中，低频带通滤波器对应的电容是多少？ | 在MIT6532仪器带通滤波中，运算放大器LM118元件2、6管脚间是1000PF电容对应的是低通滤波器。
734 | MIT6532阵列感应测井仪带通滤波1215板中运算放大器LM118输入端的2个1N4148的作用是什么？ | MIT6532仪器带通滤波1215板中运算放大器LM118输入端的2个1N4148的作用是在信号出现异常时，包含运算放大器LM118，防止烧坏。
735 | 在MIT6532阵列感应测井仪带通滤波板中，带*号的电阻作用是什么？ | 在MIT6532仪器带通滤波板中，带*号的电阻是调试电阻，由于电阻和电容都存在一定的误差，可以通过调试电阻调整电路增益，保证仪器测量的一致性。
736 | 在MIT6532阵列感应测井仪带通滤波板中，带*号的调试电阻可以不焊吗？ | 在MIT6532仪器带通滤波板中，带*号的调试电阻与其他电阻是串联的关系，无带*号的调试电阻将造成断路，不能缺失。
737 | 在MIT6532阵列感应测井仪带通1215滤波板中，0.1uF电容容易被击穿或性能下降，造成电源对地绝缘差，电流大，怎么排查？ | 在MIT6532仪器带通1215滤波板中，0.1uF电容主要是滤出运算放大器LM118所使用电源上的纹波，它们是并联关系，但由于经的回路有差异，可以使用万用表测量0.1uF电容，电阻值最小的即为问题电容。
738 | 在MIT6532阵列感应测井仪带通1215滤波板中，0.1uF电容容易被击穿或性能下降，造成电源对地绝缘差，电流大，怎么排查？ | 在MIT6532仪器带通1215滤波板中，0.01uF电容主要是滤出运算放大器HA2500和HI5051所使用电源上的纹波，它们是并联关系，但由于经的回路有差异，可以使用万用表测量0.01uF电容，电阻值最小的即为问题电容。
739 | 在MIT6532阵列感应测井仪带通1215滤波板中，O/E信号非常小如何排查？ | 在MIT6532仪器带通1215滤波板中，O/E信号非常小的排查步骤： - 1.断开17芯插头J10，测量6或7对3或2的电压，排除信号源头问题。 - 2.否则，插上17芯插头J10，在不通电情况下测量观察柱TP1对地电阻，应为200k。 - 3.否则，测量5R1电阻，阻值应为100Ω。 - 4.否则，去除HI5051，在通电情况下测量观察柱TP1对地电压，排除HI5051内部故障问题。
740 | 在MIT6532阵列感应测井仪带通1215滤波板中，包含什么类型的带通滤波？ | 在MIT6532仪器带通1215滤波板中，包含高频与中频带通滤波。
741 | 在MIT6532阵列感应测井仪带通0609滤波板中，包含什么类型的带通滤波？ | 在MIT6532仪器带通0609滤波板中，只有高频带通滤波。
742 | 在MIT6532阵列感应测井仪带通2127滤波板中，包含什么类型的带通滤波？ | 在MIT6532仪器带通2127滤波板中，包含低频与中频带通滤波。
743 | 在MIT6532阵列感应测井仪带通3972滤波板中，包含什么类型的带通滤波？ | 在MIT6532仪器带通3972滤波板中，包含低频与中频带通滤波。
744 | 在MIT6532阵列感应测井仪前置放大控制逻辑板中，8U1元件4028是什么元件？ | 在MIT6532仪器前置放大控制逻辑板中，8U1元件4028是4线译码器。
745 | 在MIT6532阵列感应测井仪前置放大控制逻辑板中，74HC266是什么元件？ | 在MIT6532仪器前置放大控制逻辑板中，74HC266是2输入四异或非门元件。
746 | 在MIT6532阵列感应测井仪前置放大控制逻辑板中，74HC240是什么元件？ | 在MIT6532仪器前置放大控制逻辑板中，74HC240是双线八路反向缓冲器。
747 | MIT6532阵列感应测井仪的发射波形滤波板中的17R3是什么元件？ | MIT6532仪器的发射波形滤波板中的17R3是一个功率为10W阻值为50Ω的水泥电阻。
748 | MIT6532阵列感应测井仪的发射波形滤波板为什么温度高，元件常烧坏？ | 在MIT6532仪器的发射波形滤波板中，水泥电阻17R3与与0.047uf的电容17C4构成低通电路，专门消耗高频纹波，这种消耗被水泥电阻17R3以发热形式释放，在没有接触散热且被铁壳包裹的情况下，造成发射波形滤波板温度高。
749 | 在MIT6532阵列感应测井仪的发射波形控制板中，14V7及外围元件的作用是什么？ | 在MIT6532仪器的发射波形控制板中，14V7及外围元件构成一个延时电路，使得仪器整体工作数秒后发射电路才工作。
750 | 在MIT6532阵列感应测井仪的发射波形控制板中，HA4900是什么元件？ | 在MIT6532仪器的发射波形控制板中，HA4900是一个电压比较器。
751 | 在MIT6532阵列感应测井仪的发射波形控制板中，HA4900是如何工作的？ | 在MIT6532仪器的发射波形控制板中，输入HA4900的电压如小于设置的比较电压输出0电压，如大于设置的比较电压输出电源电压。
752 | 在MIT6532阵列感应测井仪的发射波形控制板中，CD4017是什么元件？ | 在MIT6532仪器的发射波形控制板中，CD4017是十进制计数器兼解码器。
753 | 在MIT6532阵列感应测井仪的发射波形控制板中，CD4017是如何工作的？ | 在MIT6532仪器的发射波形控制板中，INH（13脚）为低电平时，计算器在输入14脚的时钟上升沿计数，CR（15脚）为高电平时，计算器清零。
754 | MIT1530阵列感应测井仪长阵列前放板21单道二级刻度值随测井信号变化且值不对，是怎么回事？ | MIT1530阵列感应测井仪长阵列前放板21单道二级刻度值随测井信号变化且值不对，先断电检测板上左插头9针与6U1-1的1与9脚连通情况，排查虚焊或断线，如果连接正常，则更换6U1-1芯片。
755 | MIT1530阵列感应测井仪长阵列前放板27单道二级刻度值随测井信号变化且值不对，是怎么回事？ | MIT1530阵列感应测井仪长阵列前放板27单道二级刻度值随测井信号变化且值不对，先断电检测板上左插头9针与6U2-1的1与9脚连通情况，排查虚焊或断线，如果连接正常，则更换6U2-1芯片。
756 | MIT1530阵列感应测井仪长阵列前放板39单道二级刻度值随测井信号变化且值不对，是怎么回事？ | MIT1530阵列感应测井仪长阵列前放板39单道二级刻度值随测井信号变化且值不对，先断电检测板上左插头9针与6U3-1的1与9脚连通情况，排查虚焊或断线，如果连接正常，则更换6U3-1芯片。
757 | MIT1530阵列感应测井仪长阵列前放板72单道二级刻度值随测井信号变化且值不对，是怎么回事？ | MIT1530阵列感应测井仪长阵列前放板72单道二级刻度值随测井信号变化且值不对，先断电检测板上左插头9针与6U4-1的1与9脚连通情况，排查虚焊或断线，如果连接正常，则更换6U4-1芯片。
758 | MIT1530阵列感应测井仪短阵列前放板06单道二级刻度值正常，测井曲线死值，该检测什么项目？ | MIT1530阵列感应测井仪短阵列前放板06单道二级刻度值正常，测井曲线死值，该检测06线圈电阻及线圈对地电阻（J52的1与3），需先排查引线虚焊，然后确定断线故障。
759 | MIT1530阵列感应测井仪短阵列前放板09单道二级刻度值正常，测井曲线死值，该检测什么项目？ | MIT1530阵列感应测井仪短阵列前放板09单道二级刻度值正常，测井曲线死值，该检测09线圈电阻及线圈对地电阻（J52的4与6），需先排查引线虚焊，然后确定断线故障。
760 | MIT1530阵列感应测井仪短阵列前放板12单道二级刻度值正常，测井曲线死值，该检测什么项目？ | MIT1530阵列感应测井仪短阵列前放板12单道二级刻度值正常，测井曲线死值，该检测12线圈电阻及线圈对地电阻（J52的15与17），需先排查引线虚焊，然后确定断线故障。
761 | MIT1530阵列感应测井仪短阵列前放板15单道二级刻度值正常，测井曲线死值，该检测什么项目？ | MIT1530阵列感应测井仪短阵列前放板15单道二级刻度值正常，测井曲线死值，该检测15线圈电阻及线圈对地电阻（J52的12与14），需先排查引线虚焊，然后确定断线故障。
762 | MIT1530阵列感应测井仪长阵列前放板21单道二级刻度值正常，测井曲线死值，该检测什么项目？ | 该检测21线圈电阻及线圈对地电阻（J62的1与3），需先排查引线虚焊，然后确定断线故障。
763 | MIT1530阵列感应测井仪长阵列前放板27单道二级刻度值正常，测井曲线死值，该检测什么项目？ | MIT1530阵列感应测井仪长阵列前放板27单道二级刻度值正常，测井曲线死值，该检测27线圈电阻及线圈对地电阻（J62的4与6），需先排查引线虚焊，然后确定断线故障。
764 | MIT1530阵列感应测井仪长阵列前放板39单道二级刻度值正常，测井曲线死值，该检测什么项目？ | MIT1530阵列感应测井仪长阵列前放板39单道二级刻度值正常，测井曲线死值，该检测39线圈电阻及线圈对地电阻（J62的15与17），需先排查引线虚焊，然后确定断线故障。
765 | MIT1530阵列感应测井仪长阵列前放板72单道二级刻度值正常，测井曲线死值，该检测什么项目？ | MIT1530阵列感应测井仪长阵列前放板72单道二级刻度值正常，测井曲线死值，该检测72线圈电阻及线圈对地电阻（J62的12与14），需先排查引线虚焊，然后确定断线故障。
766 | MIT1530阵列感应测井仪采集板与DSP板是什么区别？ | MIT1530阵列感应测井仪采集板与DSP板没有区别，是同一块板的不同叫法。
767 | MIT1530阵列感应测井仪采集板通电后帧计数不走，但用示波器看DSP已启动，三电平也正常，是怎么回事？ | MIT1530阵列感应测井仪采集板通电后帧计数不走，但用示波器看DSP已启动，三电平也正常，是上行数据通道异常。需检查CAN通讯相关芯片与U1的连接及工作状态。
768 | MIT1530阵列感应测井仪采集板通电工作后，三电平只有两种电平，是怎么回事？ | MIT1530阵列感应测井仪采集板通电工作后，三电平只有两种电平，需检查U26的工作状态。先看1与14脚波形正常否，再看4，5，11脚直流电压正常否，如果都正常，则更换U26,若有不正常，则需对U1和U6排查虚焊。
769 | MIT1530阵列感应测井仪采集板通电工作后，板上左插头25插针的+5V电压正常，但C163等器件上没有电压，是怎么回事？ | MIT1530阵列感应测井仪采集板通电工作后，板上左插头25插针的+5V电压正常，但C163等器件上没有电压，需检查C163右端与25针的连接关系，如果导通，则需检查对地电阻，排除短路；如果不通，表明板子背面的元件MF3损坏，需更换。
770 | MIT1530阵列感应测井仪采集板通电工作后，板上左插头2插针的+5V电压正常，但C161等器件上没有电压，是怎么回事？ | MIT1530阵列感应测井仪采集板通电工作后，板上左插头2插针的+5V电压正常，但C161等器件上没有电压，需检查C161右端与2针的连接关系，如果导通，则需检查对地电阻，排除短路；如果不通，表明板子背面的元件MF1损坏，需更换。
771 | MIT1530阵列感应测井仪采集板通电工作后，板上左插头1插针的-5V电压正常，但C162等器件上没有电压，是怎么回事？ | MIT1530阵列感应测井仪采集板通电工作后，板上左插头1插针的-5V电压正常，但C162等器件上没有电压，需检查C162右端与1针的连接关系，如果导通，则需检查对地电阻，排除短路；如果不通，表明板子背面的元件MF1损坏，需更换。
772 | MIT1530阵列感应测井仪采集板检修时可以利用冗余电路的元件吗？ | MIT1530阵列感应测井仪采集板上存在少量备用电路，或者称为冗余电路，检修时是可以利用冗余电路的元件。
773 | MIT1530阵列感应测井仪采集板上实际没有用上D-5V,相关元件可以拆下来吗？ | MIT1530阵列感应测井仪采集板上实际没有用上D-5V,相关元件可以拆下来，但是也可以保留在上面备急用。
774 | MIT1530阵列感应测井仪采集板通电工作后，板上D+5V电压正常，但JP3电压只有0.6V，是怎么回事？ | 对这种情况需要先打开JP3的连接焊点，再测量JP3左端对地电阻，如正常，可以通电检查其空载电压，如果不正常，表明U44芯片损坏，更换；如空载电压正常，需检测右端对地电阻，如极低，需先排除焊锡短路后确定负载芯片U1损坏；如右端对地电阻也正常，表明U44芯片带载能力下降，需更换。
775 | MIT1530阵列感应测井仪采集板通电工作后，板上D+5V电压正常，但JP5电压只有2.3V，是怎么回事？ | 对这种情况需要先打开JP5的连接焊点，再测量JP5左端对地电阻，如正常，可以通电检查其空载电压，如果不正常，表明U45芯片损坏，更换；如空载电压正常，需检测右端对地电阻，如极低，需先排除焊锡短路后确定负载芯片U1损坏；如右端对地电阻也正常，表明U45芯片带载能力下降，需更换。
776 | MIT1530阵列感应测井仪采集板通电工作后，板上D+5V电压正常，但JP4电压只有1.2V，是怎么回事？ | 对这种情况需要先打开JP4的连接焊点，再测量JP4左端对地电阻，如正常，可以通电检查其空载电压，如果不正常，表明U32芯片损坏，更换；如空载电压正常，需检测右端对地电阻，如极低，需先排除焊锡短路后确定负载芯片U1损坏；如右端对地电阻也正常，表明U32芯片带载能力下降，需更换。
777 | MIT1530阵列感应测井仪采集板通电工作后，板上D+5V电压正常，但JP1电压只有1.5V，是怎么回事？ | 对这种情况需要先打开JP1的连接焊点，再测量JP1左端对地电阻，如正常，可以通电检查其空载电压，如果不正常，表明U30芯片损坏，更换；如空载电压正常，需检测右端对地电阻，如极低，需先排除焊锡短路后确定负载芯片U1损坏；如右端对地电阻也正常，表明U30芯片带载能力下降，需更换。
778 | MIT1530阵列感应测井仪采集板通电工作后，板上A+5V电压正常，但C74与C35下脚的特征电压4V均只有3V，是怎么回事？ | MIT1530阵列感应测井仪采集板通电工作后，板上A+5V电压正常，但C74与C35下脚的特征电压4V均只有3V，这是U28给的基准电压坏了，需更换U28。
779 | MIT1530阵列感应测井仪采集板通电工作后，板上A+5V电压正常，但C55与C54左脚的特征电压2V均只有1V，是怎么回事？ | MIT1530阵列感应测井仪采集板通电工作后，板上A+5V电压正常，但C55与C54左脚的特征电压2V均只有1V，这是U33给的基准电压坏了，需更换U33。
780 | MIT1530阵列感应测井仪采集板通电工作后，板上C35下脚的特征电压4V,但C74只有3V，是怎么回事？ | MIT1530阵列感应测井仪采集板通电工作后，板上C35下脚的特征电压4V,但C74只有3V，这是U34坏了，需更换。
781 | MIT1530阵列感应测井仪采集板通电工作后，板上C74下脚的特征电压4V,但C35只有3V，是怎么回事？ | MIT1530阵列感应测井仪采集板通电工作后，板上C74下脚的特征电压4V,但C35只有3V，这是U31坏了，需更换。
782 | MIT1530阵列感应测井仪采集板通电工作后，板上C54左脚的特征电压2V,但C55只有1V，是怎么回事？ | MIT1530阵列感应测井仪采集板通电工作后，板上C54左脚的特征电压2V,但C55只有1V，这是U55坏了，需更换。
783 | MIT1530阵列感应测井仪采集板通电工作后，板上C55左脚的特征电压2V,但C54只有1V，是怎么回事？ | MIT1530阵列感应测井仪采集板通电工作后，板上C55左脚的特征电压2V,但C54只有1V，这是U65坏了，需更换。
784 | MIT1530阵列感应测井仪采集板温度与哪些芯片有关？ | MIT1530阵列感应测井仪采集板温度与U27芯片有关。
785 | MIT1530阵列感应测井仪采集板检测温度特性时，用电吹风吹板子，发现TEMPE曲线乱飞，是怎么回事？ | 用电吹风吹板子时，检测温度的U27受热不均，显示曲线就会乱飞，是正常现象。
786 | MIT1530阵列感应测井仪采集板采集线圈系的温度与哪些芯片有关？ | MIT1530阵列感应测井仪采集板采集线圈系的温度有关芯片是：U24,U25,U64,D13,最后进入U2。
787 | MIT1530阵列感应测井仪采集板06道输入端波形正常，但在U47输入端却没有波形，是怎么回事？ | MIT1530阵列感应测井仪采集板06道输入端波形正常，但在U47输入端却没有波形，与位于U12的短连线和U57有关，需排查虚焊或更换芯片，紧急维修时可以将其直接飞线短通。
788 | MIT1530阵列感应测井仪采集板09道输入端波形正常，但在U49输入端却没有波形，是怎么回事？ | MIT1530阵列感应测井仪采集板09道输入端波形正常，但在U49输入端却没有波形，与位于U14的短连线和U59有关，需排查虚焊或更换芯片，紧急维修时可以将其直接飞线短通。
789 | MIT1530阵列感应测井仪采集板12道输入端波形正常，但在U51输入端却没有波形，是怎么回事？ | MIT1530阵列感应测井仪采集板12道输入端波形正常，但在U51输入端却没有波形，与位于U16的短连线和U61有关，需排查虚焊或更换芯片，紧急维修时可以将其直接飞线短通。
790 | MIT1530阵列感应测井仪采集板15道输入端波形正常，但在U53输入端却没有波形，是怎么回事？ | MIT1530阵列感应测井仪采集板15道输入端波形正常，但在U53输入端却没有波形，与位于U18的短连线和U63有关，需排查虚焊或更换芯片，紧急维修时可以将其直接飞线短通。
791 | MIT1530阵列感应测井仪采集板21道输入端波形正常，但在U46输入端却没有波形，是怎么回事？ | MIT1530阵列感应测井仪采集板21道输入端波形正常，但在U46输入端却没有波形，与位于U11的短连线和U56有关，需排查虚焊或更换芯片，紧急维修时可以将其直接飞线短通。
792 | MIT1530阵列感应测井仪采集板27道输入端波形正常，但在U48输入端却没有波形，是怎么回事？ | MIT1530阵列感应测井仪采集板27道输入端波形正常，但在U48输入端却没有波形，与位于U13的短连线和U58有关，需排查虚焊或更换芯片，紧急维修时可以将其直接飞线短通。
793 | MIT1530阵列感应测井仪采集板39道输入端波形正常，但在U50输入端却没有波形，是怎么回事？ | MIT1530阵列感应测井仪采集板39道输入端波形正常，但在U50输入端却没有波形，与位于U15的短连线和U60有关，需排查虚焊或更换芯片，紧急维修时可以将其直接飞线短通。
794 | MIT1530阵列感应测井仪采集板72道输入端波形正常，但在U52输入端却没有波形，是怎么回事？ | MIT1530阵列感应测井仪采集板72道输入端波形正常，但在U52输入端却没有波形，与位于U17的短连线和U62有关，需排查虚焊或更换芯片，紧急维修时可以将其直接飞线短通。
795 | MIT6532阵列感应测井电子仪由哪些部分组成？ | MIT6532阵列感应测井电子仪由电源短节、保温瓶、采集短节和带通短节组成。
796 | MIT6532阵列感应测井电子仪电源短节的组成？ | MIT6532阵列感应测井电子仪电源短节由变压器骨架和印制板电路骨架两部分组成。
797 | MIT653阵列感应测井2电子仪电源短节变压器骨架特点是什么？ | MIT6532阵列感应测井电子仪电源短节变压器选用工型骨架, 骨架上安装三个变压器提供十组低压交流电源。
798 | MIT6532阵列感应测井电子仪电源短节印制板电路骨架的组成？ | MIT6532阵列感应测井电子仪电源短节印制板电路骨架一面安装三块电源稳压电路板，另一面并排安装十片三端稳压管。
799 | MIT6532阵列感应测井电子仪电源短节安装注意事项是什么？ | MIT6532阵列感应测井电子仪电源短节安装注意事项是： - 1.变压器骨架中的碰珠应转动灵活、自如 - 2.三端稳压管的绝缘垫套都应按照要求安装到位，避免与印制板电路骨架导通。
800 | MIT6532阵列感应测井电子仪的采集短节为什么要放入保温瓶？ | MIT6532阵列感应测井电子仪的采集短节有数个DSP元件，受DSP元器件温度指标的限制，为了使其在高温环境中仍然满足使用要求，保证仪器正常工作，数据采集短节部分就需要放在保温瓶中。
801 | MIT6532阵列感应测井电子仪的保温瓶为何采用双开口设计？ | MIT6532阵列感应测井阵列感应测井仪的贯穿线较多，收空间限制，只能采用双开口设计。
802 | MIT6532阵列感应测井电子仪的保温瓶插座底座固定头如何安装？ | MIT6532阵列感应测井电子仪的保温瓶与电子仪安装步骤： - 1.插座底座固定头在保温瓶交付使用时已经焊接在瓶底内底盘上，装配时先将保温瓶31芯插座与插座底座用螺钉连接为一体。 - 2.用专用工具将其旋至插座底座固定头上，请注意一定要将螺纹完全旋到底，然后专用工具才可以直线拔出。
803 | MIT6532阵列感应测井电子仪保温瓶组装的注意事项是什么？ | MIT6532阵列感应测井电子仪保温瓶组装的注意事项是不能在来回旋转整个仪器芯子，以免将已经旋至瓶底的保温瓶31芯插座又拆卸松了。
804 | MIT6532阵列感应测井电子仪外壳安装步骤是什么？ | MIT6532阵列感应测井电子仪外壳安装的步骤是： - 1.用起拔器将整支仪器芯子推进外壳，使起拔器上的插针与线路外壳上的标记槽方向保持一致，用力推动起拔器，使仪器芯子完全进入线路外壳。 - 2.拉出起拔器上的插针，左右旋转或前后拉动起拔器，当听到一声清脆的金属碰撞声时，表明31芯插头上的锁销准确进入外壳上的盲孔后。 - 3.在密封部位涂上高温硅脂，装上O形密封圈，给线路外壳装上上护帽、下堵头。
805 | MIT6532阵列感应测井电子仪外壳拆卸的步骤是什么？ | MIT6532阵列感应测井电子仪外壳拆卸的步骤是： - 1.拉出起拔器上的插针，将起拔器缺口对准电子仪的舌头，使起拔器上的插针与线路外壳上的标记槽方向保持一致，用力推动起拔器。 - 2.推动起拔器的把手并顺时针旋转到尽头，放手，听到金属碰撞声时，表明起拔器上已经与电子仪连成一体。 - 3.推动起拔器上的插针，到位后，拉住起拔器的把手，把电子仪拉出。
806 | MIT6532阵列感应测井压力平衡系统的测试步骤？ | MIT6532阵列感应测井压力平衡系统的测试步骤是： - 1.用测试用堵头堵住平衡系统两端。 - 2.去掉油塞。用手动压力泵从注油孔注油。 - 3.当油从泻油孔漏出后，停止注油。 - 4.将平衡系统放入加温筒加温，观察泄油孔的泄油情况。 - 5.当泄油孔出现泄油停止，并伴有活塞外推将碟簧压平的情况时。应立即停止加温。以防压力破坏平衡系统。 - 6.加温至155℃并保持30分钟后，活塞仍保持在加温前的位置时。平衡系统加温检验通过。 - 7.冷却至室温后，放掉测试用油，去点测试堵头，待装配。
807 | MIT6532阵列感应测井仪安装前放外壳的步骤？ | MIT6532阵列感应测井安装前放外壳的步骤是： 1) 安装O形圈：将O形圈（2-230）装于外壳的最里面的沟槽中。 2) 依次安装螺套、分解环2、分解环1，用卡圈卡住分解环1。 3) 安装密封O形圈：将O形圈（2-230）装于外壳的密封圈沟槽中。 4) 直接将前放外壳安装于线圈系上接头组件的T82联接螺套上。用钩头扳手上紧。
808 | MIT6532阵列感应测井仪发射短节外壳安装的步骤？ | MIT6532阵列感应测井发射短节外壳安装的步骤是： - 1.安装O形圈：将O形圈（2-230）装于外壳的最里面的沟槽中。 - 2. 依次安装螺套、分解环2、分解环1，用卡圈卡住分解环1。 - 3.安装密封O形圈：将O形圈（2-230）装于外壳的密封圈沟槽中。 - 4. 用起拔器将发射骨架装入发射短节外壳中。 - 5. 安装上、下保护帽。
809 | MIT6532阵列感应测井仪供电前电源检测要求？ | MIT6532阵列感应测井仪供电前用万用表检测22.5V、-22.5V、＋15V、－15V、＋5V、－5V各部分输出对地电阻值，应大于500Ω。
810 | MIT6532阵列感应测井仪供电后电源检测要求？ | MIT6532阵列感应测井仪通电后应首先用万用表检测整流滤波后的直流电压,整流后22.5V电源的直流电压应为±22.5V±0.4V, 15V电源的直流电压应为±15V±0.3V，±5V电源的直流电压应为±5V±0.1V。
811 | MIT6532阵列感应测井仪供电后电源检测不到标准，怎么办？ | MIT6532阵列感应测井仪供电后电源检测不达准的方法： - 1.应检查整流二极管和电源变压器次级电压。 - 2.否则，测量稳压模块的输出电压应为±22.5V、±15V和±5V，误差应小于0.5%。
812 | MIT6532阵列感应测井仪供电后电源纹波有什么要求？ | MIT6532阵列感应测井仪供电后，在满负载条件下， 22.5V电源输出纹波电压应小于40mV，15V电源输出纹波电压应小于20mV，5V电源输出纹波电压应小于15mV。
813 | MIT6532阵列感应测井仪稳压电源的电压调整率的测试方法是什么？ | MIT6532阵列感应测井仪稳压电源的电压调整率可通过变化220V输入电压来确定，应保证在220V变化±10%的条件下，稳压电源能输出稳定的电压。
814 | MIT6532阵列感应测井仪温度电路的控制信号是什么信号？ | 温度电路正常工作时，温度电路的控制信号是BPF5控制信号，它控制输出温度测量信号和温度刻度信号。
815 | MIT6532阵列感应测井仪出现刻度或者温度测量没有信号时，如何排查？ | MIT6532阵列感应测井仪出现刻度或者温度测量没有信号时，排查步骤如下： - 1.检查温度电路的控制信号BPF5,观察是否有电平变化,如果无电平变化,表明仪器控制不正常。如果有电平变化,表明仪器控制正常,可以肯定温度电路有问题。 - 2.在仪器控制正常的情况下，检查温度电路输出7U1的P7,观察是否有电平变化,温度电路的刻度输出信号约为1.2V左右，温度电路的测量输出信号约为0V-2.5V间。 - 3.当温度电路的控制信号BPF5和温度电路的刻度输出信号都正常时，如果温度电路的测量输出信号不正常，造成问题的原因通常是温度电阻连接线接触不良或温度电阻的连接线与地线连接有虚焊造成。可用万用表检查TEMPIA、TEMPIB、TEMPVA、TEMPVB与仪器外壳地的绝缘情况，正常情况下绝缘电阻大于100K。同时检查TEMPIA与TEMPIB,TEMPVA与TEMPVB之间的阻值，温度电阻的阻值在室温下约在0欧-130欧之间。
816 | MIT6532阵列感应测井仪带通正常工作时，06通道二级刻度信号的参数是？ | MIT6532阵列感应测井仪带通正常工作时，06通道二级刻度信号的为周期10us，幅度约为175mv的正弦波。
817 | MIT6532阵列感应测井仪带通正常工作时，09通道二级刻度信号的参数是？ | MIT6532阵列感应测井仪带通正常工作时，09通道二级刻度信号的为周期10us，幅度约为325mv的正弦波。
818 | MIT6532阵列感应测井仪带通正常工作时，12通道二级刻度信号的参数是？ | MIT6532阵列感应测井仪带通正常工作时，12通道二级刻度信号的为周期20us，幅度约为400mv的类锯齿波。
819 | MIT6532阵列感应测井仪带通正常工作时，15通道二级刻度信号的参数是？ | MIT6532阵列感应测井仪带通正常工作时，15通道二级刻度信号的为周期20us，幅度约为600mv的类锯齿波。
820 | MIT6532阵列感应测井仪带通正常工作时，21通道二级刻度信号的参数是？ | MIT6532阵列感应测井仪带通正常工作时，21通道二级刻度信号的为周期40us，幅度约为400mv的类锯齿波。
821 | MIT6532阵列感应测井仪带通正常工作时，27通道二级刻度信号的参数是？ | MIT6532阵列感应测井仪带通正常工作时，27通道二级刻度信号的为周期40us，幅度约为600mv的类锯齿波。
822 | MIT6532阵列感应测井仪带通正常工作时，39通道二级刻度信号的参数是？ | MIT6532阵列感应测井仪带通正常工作时，39通道二级刻度信号的为周期40us，幅度约为600mv的类锯齿波。
823 | MIT6532阵列感应测井仪带通正常工作时，72通道二级刻度信号的参数是？ | MIT6532阵列感应测井仪带通正常工作时，72通道二级刻度信号的为周期40us，幅度约为500mv的类锯齿波
824 | MIT6532阵列感应测井仪前置放大正常工作时，06通道二级刻度信号的参数是？ | MIT6532阵列感应测井仪前置放大正常工作时，06通道二级刻度信号的为周期40us，幅度约为800mv的发射波形。
825 | MIT6532阵列感应测井仪前置放大正常工作时，09通道二级刻度信号的参数是？ | MIT6532阵列感应测井仪前置放大正常工作时，09通道二级刻度信号的为周期40us，幅度约为800mv的发射波形。
826 | MIT6532阵列感应测井仪前置放大正常工作时，12通道二级刻度信号的参数是？ | MIT6532阵列感应测井仪前置放大正常工作时，12通道二级刻度信号的为周期40us，幅度约为700mv的类锯齿波。
827 | MIT6532阵列感应测井仪前置放大正常工作时，15通道二级刻度信号的参数是？ | MIT6532阵列感应测井仪前置放大正常工作时，15通道二级刻度信号的为周期40us，幅度约为700mv的类锯齿波。
828 | MIT6532阵列感应测井仪前置放大正常工作时，21通道二级刻度信号的参数是？ | MIT6532阵列感应测井仪前置放大正常工作时，21通道二级刻度信号的为周期40us，幅度约为100mv的类锯齿波。
829 | MIT6532阵列感应测井仪前置放大正常工作时，27通道二级刻度信号的参数是？ | MIT6532阵列感应测井仪前置放大正常工作时，27通道二级刻度信号的为周期40us，幅度约为100mv的类锯齿波。
830 | MIT6532阵列感应测井仪前置放大正常工作时，39通道二级刻度信号的参数是？ | MIT6532阵列感应测井仪前置放大正常工作时，39通道二级刻度信号的为周期40us，幅度约为100mv的类锯齿波。
831 | MIT6532阵列感应测井仪前置放大正常工作时，72通道二级刻度信号的参数是？ | MIT6532阵列感应测井仪前置放大正常工作时，72通道二级刻度信号的为周期40us，幅度约为100mv的类锯齿波。
832 | MIT6532阵列感应测井仪的发射电路中时钟恢复电路的作用是什么？ | MIT6532阵列感应测井仪的发射电路中时钟恢复电路的作用主要将三电平控制信号恢复为时钟信号CLK和同步复位信号SYNC。
833 | MIT6532阵列感应测井仪的发射电路中时钟信号CLK的频率是多少？ | MIT6532阵列感应测井仪的发射电路中时钟信号CLK频率为78.768KHZ。
834 | MIT6532阵列感应测井仪的发射电路中同步复位信号SYNC的频率是多少？ | MIT6532阵列感应测井仪的发射电路中同步复位信号SYNC频率为26.256KHZ。
835 | MIT1531阵列感应测井时需要那4个线性文件？ | MIT1531阵列感应测井时需要的4个线性文件：MIT1531001LinearTest、MIT1531001LinearTestD.cal、MIT1531001Report.cal、MIT1531001Report1.cal。
836 | MIT1530阵列感应测井时需要那4个线性文件？ | MIT1530阵列感应测井时需要的4个线性文件：MIT1530001LinearTest、MIT1530001LinearTestD.cal、MIT1530001Report.cal、MIT1530001Report1.cal。
837 | MIT1532阵列感应测井时需要那4个线性文件？ | MIT1532阵列感应测井时需要的4个线性文件：MIT1532001LinearTest、MIT1532001LinearTestD.cal、MIT1532001Report.cal、MIT1532001Report1.cal。
838 | MIT1531阵列感应出厂刻度里的Temp_MIT1531001.DEC有什么用？ | MIT1531阵列感应出厂刻度里的Temp_MIT1531001.DEC是为了现场刻度生成温度图版用，因为这个文件可以根据新刻度重新生成Temp_MIT1531001.CAL。
839 | MIT1530阵列感应出厂刻度里的Temp_MIT1530001.DEC有什么用？ | MIT1530阵列感应出厂刻度里的Temp_MIT1530001.DEC是为了现场刻度生成温度图版用，因为这个文件可以根据新刻度重新生成Temp_MIT1530001.CAL。
840 | MIT1532阵列感应出厂刻度里的Temp_MIT1532001.DEC有什么用？ | MIT1532阵列感应出厂刻度里的Temp_MIT1532001.DEC是为了现场刻度生成温度图版用，因为这个文件可以根据新刻度重新生成Temp_MIT1532001.CAL。
841 | MIT1530阵列感应为什么有时会二级刻度值飘红，显示线圈超差？ | MIT1530阵列感应有时会二级刻度值飘红，显示线圈超差是因为有QC_MIT1530001.CAL，可以去掉该文件再看是否还有此问题。
842 | MIT1531阵列感应为什么有时会二级刻度值飘红，显示线圈超差？ | MIT1531阵列感应有时会二级刻度值飘红，显示线圈超差是因为有QC_MIT1531001.CAL，可以去掉该文件再看是否还有此问题。
843 | MIT1532阵列感应为什么有时会二级刻度值飘红，显示线圈超差？ | MIT1532阵列感应有时会二级刻度值飘红，显示线圈超差是因为有QC_MIT1532001.CAL，可以去掉该文件再看是否还有此问题。
844 | MIT1530阵列感应的QC_MIT1530001.CAL文件可以不要吗？ | MIT1530阵列感应的QC_MIT1530001.CAL文件可以不要。
845 | MIT1531阵列感应的QC_MIT1531001.CAL文件可以不要吗？ | MIT1531阵列感应的QC_MIT1531001.CAL文件可以不要。
846 | MIT1532阵列感应的QC_MIT1530001.CAL文件可以不要吗？ | MIT1532阵列感应的QC_MIT1532001.CAL文件可以不要。
847 | MIT1530阵列感应目前的出厂刻度里为什么没有QC_MIT1530001.CAL文件？ | MIT1530阵列感应新的动态库不生成QC_MIT1530001.CAL文件。
848 | MIT1531阵列感应目前的出厂刻度里为什么没有QC_MIT1531001.CAL文件？ | MIT1531阵列感应新的动态库不生成QC_MIT1531001.CAL文件。
849 | MIT1530阵列感应的线性文件可以重新计算吗？ | MIT1530阵列感应的线性文件可以重新计算。
850 | MIT1531阵列感应的线性文件可以重新计算吗？ | MIT1531阵列感应的线性文件可以重新计算。
851 | MIT1532阵列感应的线性文件可以重新计算吗？ | MIT1532阵列感应的线性文件可以重新计算。
852 | MIT1530阵列感应的线性文件重新计算时需要什么？ | MIT1530阵列感应的线性文件重新计算时需要da_5.dec、da_10.dec、da_100.dec、xiao_5.dec、xiao_10.dec、xiao_100.dec、zhong_5.dec、zhong_10.deczhong_100.dec、dataij3.mit。
853 | MIT1531阵列感应的线性文件重新计算时需要什么？ | MIT1531阵列感应的线性文件重新计算时需要da_5.dec、da_10.dec、da_100.dec、xiao_5.dec、xiao_10.dec、xiao_100.dec、zhong_5.dec、zhong_10.deczhong_100.dec、dataij3.mit。
854 | MIT1532阵列感应的线性文件重新计算时需要什么？ | MIT1532阵列感应的线性文件重新计算时需要da_5.dec、da_10.dec、da_100.dec、xiao_5.dec、xiao_10.dec、xiao_100.dec、zhong_5.dec、zhong_10.deczhong_100.dec、dataij3.mit。
855 | MIT1530阵列感应为什么有时没做主校验也产生线性文件？ | MIT1530阵列感应有时没做主校验也产生线性文件是因为这些文件没有仪器资产号，所以可能是其他仪器的线性文件。
856 | MIT1531阵列感应为什么有时没做主校验也产生线性文件？ | MIT1531阵列感应有时没做主校验也产生线性文件是因为这些文件没有仪器资产号，所以可能是其他仪器的线性文件。
857 | MIT1532阵列感应为什么有时没做主校验也产生线性文件？ | MIT1532阵列感应有时没做主校验也产生线性文件是因为这些文件没有仪器资产号，所以可能是其他仪器的线性文件。
858 | MIT1530阵列感应现场做主校验时需要做200Ω吗？ | MIT1530阵列感应现场做主校验时一般不需要做200Ω，除非有特殊要求。
859 | MIT1531阵列感应现场做主校验时需要做200Ω吗？ | MIT1531阵列感应现场做主校验时一般不需要做200Ω，除非有特殊要求。
860 | MIT1532阵列感应现场做主校验时需要做200Ω吗？ | MIT1532阵列感应现场做主校验时一般不需要做200Ω，除非有特殊要求。
861 | MIT1530阵列感应刻度完成后点击“刻度保存”后为什么要等待？ | MIT1530阵列感应刻度完成后点击“刻度保存”后要等待是因为要重新计算温度图版，数据量大，计算速度较慢。
862 | MIT1531阵列感应刻度完成后点击“刻度保存”后为什么要等待？ | MIT1531阵列感应刻度完成后点击“刻度保存”后要等待是因为要重新计算温度图版，数据量大，计算速度较慢。
863 | MIT1532阵列感应刻度完成后点击“刻度保存”后为什么要等待？ | MIT1532阵列感应刻度完成后点击“刻度保存”后要等待是因为要重新计算温度图版，数据量大，计算速度较慢。
864 | MIT1530阵列感应的Temp_mit1530001075.CAL有什么作用？ | MIT1530阵列感应的Temp_mit1530001075.CAL是未延申的温度图版，其起始温度就是温度试验的起始温度，查看此文件可以看到温度试验的起始温度，保证刻度时温度应高于温度试验的起始温度。
865 | MIT1531阵列感应的Temp_mit1531001075.CAL有什么作用？ | MIT1531阵列感应的Temp_mit1531001075.CAL是未延申的温度图版，其起始温度就是温度试验的起始温度，查看此文件可以看到温度试验的起始温度，保证刻度时温度应高于温度试验的起始温度。
866 | MIT1532阵列感应的Temp_mit1532001075.CAL有什么作用？ | MIT1532阵列感应的Temp_mit1532001075.CAL是未延申的温度图版，其起始温度就是温度试验的起始温度，查看此文件可以看到温度试验的起始温度，保证刻度时温度应高于温度试验的起始温度。
867 | MIT1530阵列感应的Temp_mit1530001075.CAL和Temp_mit1530001.CAL作用分别是什么？ | MIT1530阵列感应的Temp_mit1530001075.CAL作用是查看温度试验的起始温度，Temp_mit1530001.CAL作用是测井用。
868 | MIT1531阵列感应的Temp_mit1531001075.CAL和Temp_mit1531001.CAL作用分别是什么？ | MIT1530阵列感应的Temp_mit1531001075.CAL作用是查看温度试验的起始温度，Temp_mit1531001.CAL作用是测井用。
869 | MIT1532阵列感应的Temp_mit1532001075.CAL和Temp_mit1532001.CAL作用分别是什么？ | MIT1532阵列感应的Temp_mit1532001075.CAL作用是查看温度试验的起始温度，Temp_mit1532001.CAL作用是测井用。
870 | MIT1530阵列感应测井时未带温度图版需要重新测井吗？ | MIT1530阵列感应测井时未带温度图版不需要重新测井，可以重新加载温度图版，用原始的RAW文件“重测井”，其他状态不改变的情况下勾选“精细处理”和“合成”可以重新生成带温度图版的LDF文件。
871 | MIT1531阵列感应测井时未带温度图版需要重新测井吗？ | MIT1531阵列感应测井时未带温度图版不需要重新测井，可以重新加载温度图版，用原始的RAW文件“重测井”，其他状态不改变的情况下勾选“精细处理”和“合成”可以重新生成带温度图版的LDF文件。
872 | MIT1532阵列感应测井时未带温度图版需要重新测井吗？ | MIT1532阵列感应测井时未带温度图版不需要重新测井，可以重新加载温度图版，用原始的RAW文件“重测井”，其他状态不改变的情况下勾选“精细处理”和“合成”可以重新生成带温度图版的LDF文件。
873 | 3DIT6531三维感应成像测井仪测井时未带温度图版需要重新测井吗？ | 3DIT6531三维感应成像测井仪测井时未带温度图版不需要重新测井，可以重新加载温度图版，用原始的RAW文件“重测井”，其他状态不改变的情况下勾选“精细处理”和“合成”可以重新生成带温度图版的LDF文件。
874 | 3DIT6531三维感应成像测井仪刻度完成后点击“刻度保存”后为什么要等待？ | 3DIT6531三维感应成像测井仪刻度完成后点击“刻度保存”后要等待是因为要重新计算温度图版，数据量大。
875 | MIT1530单边阵列感应测井仪在工作时测井曲线存在随机跳尖现象或瞬间自激现象，怎么解决？ | MIT1530单边阵列感应测井仪若在工作时测井曲线存在随机跳尖现象，可通过对采集板电路参数调整，去掉C55，C70，C85，C100，C54，C69，C84，C99。
876 | 大小帧出错数量在什么位置观察？ | 大小帧出错数量需要再地面遥传状态区采集的信息观察。点击DEPTH界面，左下方区域大小帧出错数量应每小时少于2个。
877 | MIT1530阵列感应测井仪通讯异常时，一般怎么做？ | MIT1530阵列感应测井仪通讯异常时解决措施： - 1.在RawView辅助窗口观测遥传上传数据标志字，应为9A37。 - 2.如不是，先排查遥传短节。再观察感应地址状态字0084。 - 3.如不是，优先检查阵列感应仪器与通讯相关内容。
878 | 在RawView辅助窗口观测阵列感应异常数据时，AAAA代表什么含义？ | 在RawView辅助窗口观测阵列感应异常数据时，显示AAAA，表示CAN总线挂起，总线不能使用。
879 | 在RawView辅助窗口观测阵列感应异常数据时，BBBB代表什么含义？ | 在RawView辅助窗口观测阵列感应异常数据时，显示BBBB，表示发送命令无效，即CAN节点接收命令不正常。
880 | 在RawView辅助窗口观测阵列感应异常数据时，CCCC代表什么含义？ | 在RawView辅助窗口观测阵列感应异常数据时，显示CCCC，表示未接受到节点数据。
881 | MIT1530阵列感应测井仪与其它仪器连配时，AD20正常数值是多少？ | MIT1530阵列感应测井仪与其它仪器连配时，切换到MIT1530辅助窗口中，AD20正常数值应该全部在20左右。
882 | MIT1530阵列感应测井仪与其它仪器连配时，帧计数正常数值是多少？ | 在MIT1530辅助窗口中，判断“帧计数区”的帧计数是否在0～65535范围内做循环。如果帧计数做循环，说明仪器通讯工作正常。
883 | MIT1530阵列感应测井仪与其它仪器连配时，温度正常数值是多少？ | 观察MIT1530测试软件窗口TEMPC、TEMPE温度值，应该与室温接近，误差<±5℃。
884 | MIT1530阵列感应测井仪与其它仪器连配时，二级刻度正常数值是多少？ | 在MIT1530辅助窗口中，观察各阵列二级刻度值。要求： 实测值与参考值误差06<30%，09<20%，其它阵列小于10%。
885 | MIT5530阵列感应仪器平衡油箱拆卸安装维修有哪些注意点？ | MIT5530阵列感应仪器平衡油箱拆卸安装维修注意事项： - 1.一般情况下主要是弹簧断或弹簧动不了，弹簧断好办，更换即可。弹簧动不了主要是由于活塞内外间隙很小，当外壳内腔壁面或轴套外表面有硬块泥浆或砂石，阻碍活塞运动引起。 -2 .拆卸后主要检查活塞活动范围这一段外壳内腔壁面及轴套外表面光洁度，如有异常，要用水等浸泡处理干净并烘干水分。光洁度如果破坏，需要更换，抽真空正常后方可装到仪器中。
886 | 现场测井监督对阵列感应的刻度问题提出质疑,阵列感应主刻度误差允许范围为5%，但是测前、测后误差允许值范围为15%。是否正确？ | MIT1530阵列感应测井仪主刻度误差与测前、测后误差是两个不同概念。 - 1.主刻度误差：指在常温下前后两次刻度K值误差。 - 2.测前、测后误差：指测前、测后两种状态下采集的实时二级刻度与QC_MIT1530001里面的相应温度对应的二级刻度对比误差。 不同版本给出的测前、测后误差有区别，但不影响测井资料质量。
887 | MIT1530阵列感应测井仪测前、测后误差偏大对测井资料影响吗？ | MIT1530阵列感应测井仪测前、测后误差超差大一些不会影响测井资料质量。由于MIT1530 阵列感应具有实时刻度功能，在计算工程值时测井信号和二级刻度信号是相除关系，具有自动消除相移、增益变化引起的影响。
888 | MIT1530阵列感应测井仪测前、测后误差大小说明？ | 如果MIT1530阵列感应测井仪测前和测后的实时二级刻度值对比变化不大，如5%之内，说明仪器内部信号稳定。 偏大原因，仪器因故障更换电路板时可能影响二级刻度大小，和原先的出厂QC_MIT1530001里面的相应温度对应的二级刻度对比，可能就会超过5%，特别是更换前放带通板。 因此更换这些电路板或器件性能下降，可能会引起测前、测后误差超差。
889 | 现场测井监督对MIT1530阵列感应测井过程中刻度问题超差认为是质量问题，怎么解决？ | 现场测井监督对MIT1530阵列感应测井过程中刻度问题超差认为是质量问题原因分析： 严格意义上来讲，更换电路板引起的二级刻度误差需要通过调节前放带通板增益参数来降低，同时测井时在相应目录里添加QC_MIT1530001文件。 考虑到长庆测井温度不高情况，提出一套可行解决办法： - 1.第一步，更换电路板后要求重新刻度（如果不具备刻度条件，在室内刻度，把MIT1530001里面对应的二级刻度值覆盖原先的对应区域值）。 - 2.第二步，测井时去掉相应目录里QC_MIT1530001文件。
890 | ZZ感应线圈实部信号公式可以看出什么？ | ZZ感应线圈实部信号公式可以看出，实部信号与线圈参数、地层电导率等之间关系。
891 | ZZ感应线圈直藕信号公式可以看出什么？ | ZZ感应线圈直藕信号公式可以看出，直藕信号与线圈参数等之间关系。 与电导率无关。
892 | XX感应线圈实部信号公式可以看出什么？ | XX感应线圈实部信号公式可以看出，实部信号与线圈参数、地层电导率等之间关系。
893 | XX感应线圈直藕信号公式可以看出什么？ | XX感应线圈直藕信号公式可以看出，直藕信号与线圈参数等之间关系。 与电导率无关。
894 | 刻度时刻度盘移动速度对刻度有影响吗？ | 刻度时，单从刻度盘移动速度考虑对刻度没有影响，因为刻度仅仅关注刻度窗口实时峰值。
895 | 刻度盘移动速度在测井曲线为什么影响大？ | 刻度盘移动速度对测井曲线影响大原因： 因为生成测井曲线不是一个帧数据的输出结果反映，反映的是前后多组数据的综合结果。因此，当刻度盘不接电阻时在线圈系玻璃钢外壳上以慢、中、快速三个速度移动时，慢速度时刻度盘对曲线影响幅度最大。快速度时刻度盘对曲线影响幅度最小。
896 | 不同测井速度对阵列感应测井曲线数据有影响吗？ | 不同测井速度对阵列感应测井曲线数据影响情况： 一般情况下，阵列感应测井测度要求低于1000米/小时。从刻度盘移动速度对测井曲线影响看，是有一定影响，不同测井速度应该选择不同滤波系数。
897 | 感应仪器的线圈系探测深度与什么因素有关？ | 感应仪器的线圈系探测深度与主发射线圈主接收线圈间距有关，又与辅助线圈在主接收的位置有关。
898 | MIT阵列感应测井仪的线圈系探测深度与什么因素有关？ | 对MIT阵列感应测井仪的三线圈系而言，线圈系探测深度与主发射线圈主接收线圈间距有关，辅助线圈在主发射线圈主接收线圈之间，增加了原有探测深度。
899 | 感应仪器的线圈系分辨率与什么因素有关？ | 感应仪器的分辨率与主发射线圈主接收线圈间距成反比关系，间距越小分辨率越高。常规感应，深探测分辨率较低，通过反褶积处理进行围岩校正。
900 | MIT阵列感应测井仪的线圈系分辨率与什么因素有关？ | 对MIT阵列感应测井仪的三线圈系而言，感应仪器的分辨率与主发射线圈主接收线圈间距成反比关系，间距越小分辨率越高。对MIT阵列感应而言，分辨率匹配很好解决了分辨率与探测深度矛盾。
901 | MIT阵列感应测井仪线圈系系统一般包含哪些部分？ | MIT阵列感应测井仪线圈系系统一般包含以下部分： 接收线圈、发射线圈、玻璃钢外壳、芯轴、内外油平衡系统、内腔承压系统、绝缘材料组件、屏蔽系统。
902 | 硬件聚焦线圈系指什么？ | 常规感应采用硬件聚焦方式，发射、接收有多组线圈串联实现对某区域地层特性探测 ，如深感应6ILD-1(6FF40)，探测深度1.6米，分辨率1.5米（等效线圈距）。中感应8ILM-0.86(8FF34），探测深度0.77米，分辨率0.55米。每一组线圈占的空间大（至少需要6个线圈串接起来），实现2种探测深度共需要14个线圈，如实现3种以上探测特性，线圈很难排布。因此早期的感应仪器配有浅探测的八侧向或球形聚焦。
903 | 软件聚焦线圈系指什么？ | MIT阵列感应采用软件聚焦方式，发射、接收线圈采取最简三线圈系硬件结构，线圈系由一组发射线圈、八组接收线圈组成，有三种工作（26.256KHZ、52.512KHZ、105.024KHZ），通过地面处理软件对这些阵列按照一定权系数合成，生成三种分辨率、五种探测深度共15条合成曲线。
904 | MIT阵列感应线圈系空间排布结构有什么特点？ | MIT阵列感应线圈系空间结构主要考虑发射线圈与各个接收阵列之间线圈排布，有单边排布（接收线圈都在发射线圈上边或下边）、双边排布，单边排布又以发射与接收电路在线圈系两端是否分开放置分为两种。
905 | MIT阵列感应线圈系空间排布结构中哪一种对电信号工艺要求最低？ | MIT阵列感应线圈系中MIT1531线圈系对电信号工艺要求最低，把发射放在线圈系下端的单边排布方式对工艺要求最低，将强弱信号完全分离。
906 | MIT阵列感应线圈系空间排布结构中哪一种对电信号工艺要求最高？ | MIT阵列感应线圈系中MIT1530线圈系对电信号工艺要求最高，把发射放在线圈系上端，接收线圈信号都要经过发射线圈内部送至前放电路板，强弱信号没有分离。在样机研制阶段遇到很大麻烦与挑战。
907 | 阵列感应仪器发射系统是否需要连续发射？ | 阵列感应仪器发射系统不一定需要连续发射。MIT6531三维阵列感应采取分时发射模式。斯伦贝谢过钻具TBIT阵列感应也采取间隔发射模式。
908 | MIT阵列感应测井仪生成三种分辨率、五种探测深度探测特性，请问取得相同探测特性是否线圈系必须这样设计？ | MIT阵列感应测井仪生成三种分辨率、五种探测深度探测特性，取得相同探测特性线圈系不一定要这样设计。斯伦贝谢过钻具TBIT阵列感应采取一组发射、5组接收线圈取得同样的探测特性。
909 | MIT阵列感应测井仪发射系统采用多频设计，有什么考虑？ | MIT阵列感应测井仪发射系统采用多频设计，主要考虑地层趋附效应影响，不同频率对地层趋附效应影响不同。实际上对软件聚焦合成来说有更丰富冗余信息。
910 | 阵列感应仪器发射系统发射频率是否需要采用多个频率？ | 阵列感应仪器发射系统发射频率不一定需要采用多个频率，需要综合考虑成本、复杂性与效果等性价比。
911 | 阵列感应仪器发射系统如采用多频设计，是否都要作为原始信号显示给用户或操作员？ | 阵列感应仪器发射系统如采用多频设计，不一定都要作为原始信号显示给用户或操作员，对软件聚焦合成来说有更丰富冗余信息更加有用，可以通过质量控制手段选取质量高的参与软件聚焦合成处理。
912 | MIT阵列感应测井仪原始信号显示给用户或操作员,会有什么不利影响？ | MIT阵列感应测井仪原始信号显示给用户或操作员的不利影响： 如果按照八组阵列、每阵列3个频率信号来说，MIT阵列感应测井仪原始信号共有24条，在工程上要达到不反序、不乱序几乎是不可能的，只是理论而已。实际上，感应信号由于是微弱信号，会受到很多因素影响。目前，在界面显示的有14条原始曲线，即使这样也给制造、操作、解释、维修人员带来很多麻烦。国外公司一般显示的都是实时合成处理曲线，偏重使用软件处理方法研究进行数据预处理、筛查，满足现场测井需求。方法人员如果光强调方法理论性，缺乏与实际结合的融合性，很难设计出用户满意的产品。
913 | 对感应测井仪器发射频率大小有什么要求？ | 对感应测井仪器发射频率大小要求： 感应频率特性特点是，使用频率一般在10KHz-200 KHz。这是基于感应原理的仪器设计必须遵循的基本要求，不清楚这些，很容易犯方向性错误。频率太低，信噪比低。频率太高，趋附效应严重。
914 | MIT阵列感应测井仪发射频率是多少？ | MIT阵列感应测井仪发射频率，有三种工作： 26.256KHZ、52.512KHZ、105.024KHZ，分别称为低频、中频、高频。
915 | 3DIT6531三维感应成像测井电阻率最佳工作范围？ | 地层电阻率应在0.2-100Ω·m，地层电阻率和泥浆电阻率比值Rt/Rm应在规定的范围内（最佳<2，最少必须<20 ）。
916 | 3DIT6531三维感应成像测井仪合适的井眼条件是？ | 3DIT6531三维感应成像测井仪合适的井眼条件是6”（15cm） - 10”(25cm)井眼，当井眼尺寸大于10”时，合成的误差较大。
917 | 3DIT6531三维感应成像测井仪测井对过程中对QC曲线有什么要求？ | 3DIT6531三维感应成像测井仪测井对过程中对QC曲线的要求是曲线没有跳尖。
918 | 3DIT6531三维感应成像测井仪测井过程中对仪器自传有什么要求？ | 3DIT6531三维感应成像测井仪在10m井段之内旋转不大于 一 周。
919 | 3DIT6532三维感应成像测井仪测井过程中对测井曲线幅度有什么要求？ | 要求为: - 1.曲线幅度高低符合地区地质规律。 - 2.曲线不得出现饱和和台阶等形状。 - 3.在刻度范围内、井眼规则处，ZZ分量重复曲线与主曲线形状相同，其他分量重复曲线与主曲线反应特征一致。 - 4.泥岩段， 6条水平电阻率曲线的反应与钻井液电阻率、地层电阻率、井径三者间对应关系正常。
920 | 3DIT6531三维感应成像测井仪测井常见的问题有那些？ | 常见问题为： - 1.原始曲线缺失字符。 - 2.仪器预热不足。 - 3.刻度文件加载错误。 - 4.测井未进行实时合成。 - 5.硬件故障。
921 | 3DIT6531三维感应成像测井仪原始曲线合理性判断依据有？ | 判断依据为： - 1.三维感应仪器质量监控曲线QC数值变化范围应小于10％。且QC曲线无突变。 - 2.原始曲线在典型地层情况下应符合理论响应，在判断原始曲线关系时，应选择典型厚层进行曲线关系分析，如果与理论图版相符，即仪器工作状态正常。
922 | 3DIT6531三维感应成像测井仪半空间刻度的目的? | 精确测量仪器直藕信号，以提高仪器刻度的准确性。
923 | 3DIT6531三维感应成像测井怎么准确测量仪器的直藕信号？ | 仪器直耦信号测量将受到周围环境的影响，为准确测量仪器直耦信号，采用两个高度（5米、1.2米）的半空间刻度方法进行测量，然后利用相关的方法求出仪器真正的直耦信号。
924 | 3DIT6531三维感应成像测井仪刻度完成时点击刻度计算生成那些刻度文件？ | 需要完成BG_DIT6531001.Cal\Loop_DIT6531001.Cal\Cal_DIT6531001.Cal、DIT6531001.cal和Temp_DIT6531001.cal五个文件。
925 | 3DIT6531三维感应成像测井仪刻度流程？ | 刻度流程为： - 1. ZZ刻度（Z刻度环），仪器定位键0度（仪器轴从上往下看，垂直向上为0度）。依次：无环、小环10欧姆、中环10欧姆、大环5欧姆。 - 2. XY/YX刻度（XY刻度环），仪器定位键0度。依次：XY无环、XY中环5欧姆、XY大环5欧姆。 - 3. XX/XZ/ZX刻度（XY刻度环），旋转仪器逆时针 45度。依次：XX无环、XX中环5欧姆、XX大环5欧姆、XZ中环10欧姆。 - 4. YY/YZ/ZY刻度（XY刻度环），旋转仪器逆时针135度。依次：YY无环、YY中环5欧姆、YY大环5欧姆、YZ中环10欧姆。
926 | 3DIT6531三维感应成像测井仪刻度时仪器连接方式？ | 地面系统+模拟电缆+电缆遥传短节 CTGC1501+3DIT6531（三维感应测井仪）。
927 | 3DIT6531三维感应成像测井仪刻度方式是？ | 滑动方式，采用刻度环在线圈系上滑动，通过软件自动寻找每组线圈最大响应值位置进行刻度。
928 | 3DIT6531三维感应成像测井仪滑动刻度方式的优点是？ | 优点：可消除线圈系老化导致线圈最大响应位置微量偏移和人为放置刻度环时的位置偏差给刻度结果带来的影响，保证仪器测量结果的准确性，同时方便现场使用。
929 | 3DIT6531三维感应成像测井仪刻度的目的？ | 三维感应仪器测量地层的视电导率，但测量的原始信息是物理上每一个接收子阵列接收地层的二次场信号，不能直接代表地层视电导率，需要进行工程值转换，将测量信号转换成为地层电导率信号，称为刻度环刻度。即获取仪器K值和直耦值。
930 | 3DIT6531三维感应成像测井仪刻度原理是？ | 三维感应仪器采用斜刻度环上连接刻度电阻来模拟实际地层电导率，首先通过测量刻度环电阻、电感，根据电磁测井理论，计算出不同线圈、不同频率、不同大小刻度环连接不同电阻的电导率理论值，再通过记录不同刻度环连接不同电阻在各阵列线圈的实测响应电压信号，进行相关计算求取K值和直耦。
931 | 3DIT6531三维感应成像测井仪测井生成文件的格式有？ | 3DIT6531三维感应成像测井仪测井生成raw和ldf文件，raw文件可以通过重测井生成新的ldf文件。
932 | 3DIT6531三维感应成像测井仪测井参数有那些？ | 泥浆电阻率校正参数、井径和钻头尺寸校正参数、扶正器选项、泥浆井径自适应选项、精细处理和合成选项。
933 | 3DIT6531三维感应成像测井仪测井简单操作步骤是？ | 操作步骤为： - 1.井口接好仪器串，上电，刻度调用。 - 2.井口吊张力。 - 3.下井，出钢套管50米后，点xyz发射。 - 4.到目的层后，先测重复段，记录200米，等效仪器预热。再下至井底，开始测主测，测速小于500米/小时。
934 | 3DIT6531三维感应成像测井仪测井工作状态判断有那些？ | 工作状态判断流程： - 1. QC值稳定，且处在0.7—1.2之间。 - 2.温度曲线稳定，温度值变动不得超过5℃，且电子线路与线圈系温度小于10℃。
935 | 3DIT6531三维感应成像测井仪测井时供电要求？ | 供电要求为： - 1.缆头电压范围是220－230V。 - 2.仪器供电时，初始状态是“关发射” 状态，观察仪器帧计数是否正常；升高电压至260V,再点“XYZ发射”命令，再次观察地面供电电流是否出现大幅摆动，再观察仪器二级刻度数据是否正常，调整缆头电压处于220-230V。 - 3.供电时，“一次到位”。
936 | 3DIT6531三维感应成像测井仪测井前预热要求？ | 感应仪器测井是需要预热的，要不线圈系在测量过程中温差较大，是会影响测量曲线质量。 正常作业：到目的层上提，先测重复段大约200米（约25分钟，也是仪器预热的时间），下放仪器时观察电子线路和线圈系温度小于10度后，再下到井底测主测。
937 | 3DIT6531三维感应成像测井仪在钢套管中能进行测井工作吗？ | 3DIT6531三维感应成像测井仪在钢套管中不能进行测井作业，在钢套管中要及时关闭发射，以免损坏仪器。
938 | 3DIT6531三维感应成像测井仪测井作业吊装要求？ | 需单独吊装，严禁和其它仪器一次吊装，否则会严重危害线圈系的安全。
939 | 3DIT6531三维感应成像测井仪单独测井时连接方式？ | 连接方式为：马龙头＋旋转短节＋TTMR1520 三参数短节＋CTGC1501 遥测短节＋CCIT15421 测斜短节＋3DIT6531 三维感应。
940 | 3DIT6531三维感应成像测井仪注油要求？ | 将仪器油腔抽成真空后，开始循环注油。循环注油时间不能少于6h，最终要求仪器出油口无气泡。
941 | 3DIT6531三维感应成像测井仪高温高压要求？ | 进行高温高压试验，要求压力112MPa、温度175℃，恒温恒压时间保持不少于30min，结束后电子线路外钢管外观应无变形、无损伤，内部应无渗漏的水珠或硅油，密封圈应无明显变形。
942 | 3DIT6531三维感应成像测井仪终检内容是？ | 终检内容为： - 1.外观检验。 - 2.通断检查。 - 3.通电检测（二级刻度值检查）。
943 | 3DIT6531三维感应成像测井仪室外刻度检查要求? | 刻度检查要求为： - 1.K值检查要求，K值变化范围要在标准值的30%内。 - 2.二级刻度值检查要求，二级刻度值变化范围要在标准值的30%内。
944 | 3DIT6531三维感应成像测井仪温度试验目的？ | 3DIT6531三维感应电子仪温度试验用来检验电路在高温下的稳定工作能力。线圈系通过温度试验来提升线圈系的稳定性能。
945 | 3DIT6531三维感应成像测井仪电子仪加温步骤是？ | 加温步骤为： - 1.将电子仪放入仪器加温箱，烘箱设置175℃。 - 2.仪器供电后软件设置为全发射。 - 3.从常温升至175℃， 恒温3H。
946 | 3DIT6531三维感应成像测井仪电子仪加温过程中有什么要求？ | 整个加温过程二级刻度值与常温值相比变化量小于 30％，06、10阵列曲线变化量≤20mS/m，其余阵列曲线变化量≤10mS/m。
947 | 3DIT6531三维感应成像测井仪线圈系温度试验步骤有那些？ | 温度试验步骤为： - 1.将仪器线圈系部分放在烘箱里，连接测试台架（或地面系统）、遥传伽马短节。 - 2.线圈系加温至175℃时将仪器从烘箱里抬出置于木架上，线圈系远离烘箱等铁磁性金属物体。 - 3.仪器供电后，转动仪器到零度位置，软件设置为全发射，调用一个正常的主刻度文件，对曲线进行归零，开始记录文件，保存降温曲线数据，直至线圈系温度降至低于50℃时停止记录。
948 | 3DIT6531三维感应成像测井仪线圈系温度试验要求有那些？ | 观察XX、YY、ZZ各阵列曲线走势及变化量。要求：06、10阵列变化量≤400mS/m，其余阵列变 化量≤100mS/m，降温曲线应保持单调走势，不允许有S型或其他不规则型出现。
949 | 3DIT6531三维感应成像测井仪线圈系焊接检查步骤？ | 用数字万用表分别测量前放低通板（600）17芯座针的1对2（10Z），4对6(16Z)，8对10(60X)，12对14(60Y)，16对17(60Z)的电阻值; 前放低通板（700）17芯座针的1对2（06Z），4对6(39Z)，8对10(24X)，12对14(24Y)，16对17(24Z)的电阻值; 前放低通板（800）17芯座针的8对10(94X)，12对14(94Y)，16对17(94Z)的电阻值。
950 | 3DIT6531三维感应成像测井仪线圈系电阻检查要求？ | 三块前放低通板17芯插针1对2的阻值、4对6的阻值、8对10的阻值，12对14以及16对17的阻值与参考值的误差≤15%,低于5Ω的误差为±0.6Ω。
951 | 3DIT6531三维感应成像测井仪电子仪焊接要求？ | 焊接后应该经过酒精清洗，无残留物，如：锡渣、元件脚、松香等。焊点和连接部位不应有划痕、尖角、针孔、砂眼、焊剂残渣、焊料飞溅物及其它异物。
952 | 3DIT6531三维感应成像测井仪AC/DC电源块定义和要求？ | AC/DC模块包括一组输入，三组输出。输入为AC220V，频率50Hz，输出HV+36V和HV±24V，各高压的GND均独立。
953 | 3DIT6531三维感应成像测井仪DC/DC电源块定义和要求？ | DC/DC模块包括一组输入，八组输出。输入来自于AC/DC模块输出的HV+36V，输出CAN3.3V、D+5V、A±5V、PA±5V、T±15V，其中GND均独立。
954 | 3DIT6531三维感应成像测井仪电源块故障解决办法是？ | 3DIT6531三维感应成像测井仪电源块故障解决办法： - 1. 故障：有电源没有电压输出而且供电电流过大。解决办法：迅速将仪器断电，仔细检查相关电路是否存在短路现象。 - 2.故障：所有电源电压输出及供电电流均正常，但有电源电压输出纹波过大。解决办法：迅速将仪器断电，仔细检查相关器件有无鼓胀或变黑现象，如有器件存在濒临损坏状况，应及时进行更换。
955 | MIT1531阵列感应测井仪测井仪前放电路一共用了几个通道？ | MIT1531阵列感应测井仪前放电路一共用了7个通道。
956 | MIT1530阵列感应测井仪前放电路一共用了几个通道？ | MIT1530阵列感应测井仪前放电路一共用了8个通道。
957 | MIT1532阵列感应测井仪前放电路一共用了几个通道？ | MIT1532阵列感应测井仪前放电路一共用了8个通道。
958 | MIT1531阵列感应测井仪前放电路如果一个通道不正常，空置通道可以用吗？ | MIT1531阵列感应测井仪前放电路如果一个通道不正常，空置通道可以用，但必须保证参数与原通道一致，而且要将原通道连线接至新通道。
959 | MIT1532阵列感应测井仪是什么感应仪器？ | MIT1532阵列感应测井仪是MIT5530阵列感应的升级改造，主要由MIT5530阵列感应的线圈系和MIT1531阵列感应测井仪电子仪组成。
960 | MIT1530阵列感应测井仪线圈系外观检查时需要主要检查什么？ | MIT1530阵列感应测井仪线圈系外观检查时需要主要检查： - 1.线圈系两处的油嘴螺钉和上端三个定位螺钉有无松动。 - 2.线圈系外壳及皮囊有无渗油现象。 - 3.自然电位连接正常，电极环无闭合。 - 4.自然电位处无渗油现象。
961 | MIT1531阵列感应测井仪线圈系外观检查时需要主要检查什么？ | MIT1531阵列感应测井仪线圈系外观检查时需要主要检查： - 1.线圈系两处的油嘴螺钉和上端三个定位螺钉有无松动。 - 2.线圈系外壳及皮囊有无渗油现象。 - 3.自然电位连接正常，电极环无闭合。 - 4.自然电位处无渗油现象。
962 | 3DIT6531三维感应成像测井仪线圈系外观检查时需要主要检查什么？ | 3DIT6531三维感应成像测井仪线圈系外观检查时需要主要检查： - 1.线圈系两处的油嘴螺钉和上端三个定位螺钉有无松动。 - 2.线圈系外壳及皮囊有无渗油现象。 - 3.自然电位连接正常，电极环无闭合。 - 4.自然电位处无渗油现象。
963 | MIT1530阵列感应测井仪二级刻度值来自何处？ | MIT1530阵列感应测井仪在发射线圈的中心抽头处串接一个电流取样变压器，直接测量发射线圈发射电流的大小，这个变压器的次级经过二级刻度电路放大隔离，产生具有四种不同幅度的八个刻度信号。
964 | MIT1531阵列感应测井仪二级刻度值来自何处？ | MIT1531阵列感应测井仪在发射线圈的中心抽头处串接一个电流取样变压器，直接测量发射线圈发射电流的大小，这个变压器的次级经过二级刻度电路放大隔离，产生具有四种不同幅度的七个刻度信号。
965 | MIT1532阵列感应测井仪二级刻度值来自何处？ | MIT1532阵列感应测井仪在发射线圈的中心抽头处串接一个电流取样变压器，直接测量发射线圈发射电流的大小，这个变压器的次级经过二级刻度电路放大隔离，产生具有四种不同幅度的八个刻度信号。
966 | MIT1530阵列感应测井仪和MIT1531阵列感应测井仪的发射驱动板可以互换吗？ | MIT1530阵列感应测井仪和MIT1531阵列感应测井仪的发射驱动板可以互换。
967 | MIT1530阵列感应测井仪和MIT1532阵列感应测井仪的发射驱动板可以互换吗？ | MIT1530阵列感应测井仪和MIT1532阵列感应测井仪的发射驱动板可以互换。
968 | MIT1530阵列感应测井仪和MIT1532阵列感应测井仪的发射驱动板可以互换吗？ | MIT1530阵列感应测井仪和MIT1532阵列感应测井仪的发射驱动板可以互换。
969 | 3DIT6531三维感应成像测井仪有几块发射驱动板？ | 3DIT6531三维感应成像测井仪有3块发射驱动板。
970 | MIT1531阵列感应测井仪仪器电路部分检测包括哪些区或窗口？ | MIT1531阵列感应测井仪仪器电路部分检测包括的区或窗口： - 1.帧计数区：在MIT辅助窗口中，判断【帧计数区】的帧计数是否做循环计数，如循环计数，说明总线接口工作正常。 - 2.采集AD20区：查看“采集AD20区”，对MIT1531来说，AD20数值随环境变化说明整个测井通道及采集板基本正常。 - 3.二级刻度区：查看“二级刻度区”的数值，并与主刻度文件中[CAL_MO]进行对比。如数值在15%误差范围，则说明仪器发射电路、二级刻度电路、前放带通板基本正常。 - 4.数据窗口：仪器探头温度检查：在曲线浏览器数据窗口中观察线圈系温度指示值，应和地面测试环境温度接近。说明温度电阻、温度板、采集板正常。
971 | MIT1530阵列感应测井仪仪器电路部分检测包括哪些区或窗口？ | MIT1530阵列感应测井仪仪器电路部分检测包括的区或窗口： - 1.帧计数区：在MIT辅助窗口中，判断【帧计数区】的帧计数是否做循环计数，如循环计数，说明总线接口工作正常。 - 2.采集AD20区：查看“采集AD20区”。 - 3.二级刻度区：查看“二级刻度区”的数值，并与主刻度文件中[CAL_MO]进行对比，如数值在15%误差范围，则说明仪器发射电路、二级刻度电路、前放带通板基本正常。 - 4.数据窗口：仪器探头温度检查：在曲线浏览器数据窗口中观察线圈系温度指示值，应和地面测试环境温度接近。说明温度电阻、温度板、采集板正常。
972 | MIT1532阵列感应测井仪仪器电路部分检测包括哪些区或窗口？ | MIT1532阵列感应测井仪仪器电路部分检测包括的区或窗口： - 1.帧计数区：在MIT辅助窗口中，判断【帧计数区】的帧计数是否做循环计数，如循环计数，说明总线接口工作正常。 - 2.采集AD20区：查看“采集AD20区” - 3.二级刻度区：查看“二级刻度区”的数值，并与主刻度文件中[CAL_MO]进行对比，如数值在15%误差范围，则说明仪器发射电路、二级刻度电路、前放带通板基本正常。 - 4.数据窗口：仪器探头温度检查：在曲线浏览器数据窗口中观察线圈系温度指示值，应和地面测试环境温度接近。说明温度电阻、温度板、采集板正常。
973 | MIT1530阵列感应测井仪仪器现场刻度经常遇到什么问题？ | MIT1530阵列感应测井仪仪器现场刻度经常遇到的问题：- 1.动态库影响温度校正文件。 - 2.刻度电阻插针破损严重。 - 3.不按照温度要求刻度。 - 4. 缺DEC温度文件。 5）dataij和dataij3不对。
974 | MIT1531阵列感应测井仪仪器现场刻度经常遇到什么问题？ | MIT1531阵列感应测井仪仪器现场刻度经常遇到的问题：- 1.动态库影响温度校正文件。 - 2.刻度电阻插针破损严重。 - 3.不按照温度要求刻度。 - 4. 缺DEC温度文件。 - 5.dataij和dataij3不对。
975 | MIT1532阵列感应测井仪仪器现场刻度经常遇到什么问题？ | MIT1532阵列感应测井仪仪器现场刻度经常遇到的问题：- 1.动态库影响温度校正文件。 - 2.刻度电阻插针破损严重。 - 3.不按照温度要求刻度。 - 4. 缺DEC温度文件。 - 5.dataij和dataij3不对。
976 | MIT1531阵列感应测井仪TEMPE是什么温度？ | MIT1531阵列感应测井仪TEMPE是电子仪温度。
977 | MIT1531阵列感应测井仪TEMPC是什么温度？ | MIT1531阵列感应测井仪TEMPC是线圈系温度。
978 | MIT1530阵列感应测井仪TEMPE是什么温度？ | MIT1530阵列感应测井仪TEMPE是电子仪温度。
979 | MIT1530阵列感应测井仪TEMPC是什么温度？ | MIT1530阵列感应测井仪TEMPC是线圈系温度。
980 | MIT1532阵列感应测井仪TEMPE是什么温度？ | MIT1532阵列感应测井仪TEMPE是电子仪温度。
981 | MIT1532阵列感应测井仪TEMPC是什么温度？ | MIT1532阵列感应测井仪TEMPC是线圈系温度。
982 | MIT1531阵列感应测井仪二级刻度衰减网络位于那块板？ | MIT1531阵列感应测井仪二级刻度衰减网络位于前放低通板上。
983 | MIT1530阵列感应测井仪二级刻度衰减网络位于那块板？ | MIT1530阵列感应测井仪二级刻度衰减网络位于二级刻度板上。
984 | MIT1532阵列感应测井仪二级刻度衰减网络位于那块板？ | MIT1532阵列感应测井仪二级刻度衰减网络位于前放低通板上。
985 | MIT1530阵列感应测井仪三种刻度的作用是什么？ | MIT1530阵列感应测井仪三种刻度的作用是： - 1.主刻度通过无环刻度、小环刻度、中环刻度、大环刻度过程求取仪器K值和直耦值。 - 2.主校验用来检查仪器的线性。 - 3.半空间刻度主要是消除大地对仪器基值的影响。
986 | MIT1531阵列感应测井仪三种刻度的作用是什么？ | MIT1531阵列感应测井仪三种刻度的作用是： - 1.主刻度通过无环刻度、小环刻度、中环刻度、大环刻度过程求取仪器K值和直耦值。 - 2.主校验用来检查仪器的线性。 - 3.半空间刻度主要是消除大地对仪器基值的影响。
987 | MIT1532阵列感应测井仪三种刻度的作用是什么？ | MIT1532阵列感应测井仪三种刻度的作用是： - 1.主刻度通过无环刻度、小环刻度、中环刻度、大环刻度过程求取仪器K值和直耦值。 - 2.主校验用来检查仪器的线性。 - 3.半空间刻度主要是消除大地对仪器基值的影响。
988 | MIT1531阵列感应测井仪刻度时生成的Loop_no001.Cal文件是什么含义？ | MIT1531阵列感应测井仪刻度时生成的Loop_no001.Cal文件是刻度时无环测量的平均值、极大值、极小值。
989 | MIT1530阵列感应测井仪刻度时生成的Loop_no001.Cal文件是什么含义？ | MIT1530阵列感应测井仪刻度时生成的Loop_no001.Cal文件是刻度时无环测量的平均值、极大值、极小值。
990 | MIT1532阵列感应测井仪刻度时生成的Loop_no001.Cal文件是什么含义？ | MIT1532阵列感应测井仪刻度时生成的Loop_no001.Cal文件是刻度时无环测量的平均值、极大值、极小值。
991 | MIT1530阵列感应测井仪刻度时生成的Loop_no001.dec文件是什么含义？ | MIT1530阵列感应测井仪刻度时生成的Loop_no001.dec文件是刻度的无环测量原始文件。
992 | MIT1531阵列感应测井仪刻度时生成的Loop_no001.dec文件是什么含义？ | MIT1531阵列感应测井仪刻度时生成的Loop_no001.dec文件是刻度的无环测量原始文件。
993 | MIT1532阵列感应测井仪刻度时生成的Loop_no001.dec文件是什么含义？ | MIT1532阵列感应测井仪刻度时生成的Loop_no001.dec文件是刻度的无环测量原始文件。
994 | 3DIT6531三维感应成像测井仪有几块电路组合件？ | 3DIT6531三维感应成像测井仪有3块电路组合件。
995 | 信噪比（SNR）概念是什么？ | 信噪比（SNR）概念是：信号功率和噪声功率相除就是信噪比（SNR），dB是功率增益的单位。
996 | 功率信噪比（SNR）公式是什么？ | 功率信噪比（SNR）公式是指：对于功率，dB = 10*lg(A/B)，A、B分别代表信号和噪声功率。
997 | 信号信噪比（SNR）公式是什么？ | 信号信噪比（SNR）公式是指：对于电压或电流， dB = 20*lg(A/B).dB。A、B分别代表信号和噪声幅度大小。
998 | 感应线圈信噪比（SNR）公式是什么？ | 感应线圈信噪比（SNR）公式是指接收线圈实部信号与直藕信号之比，一般取比值的绝对值。
999 | MIT阵列感应三线圈系结构是什么？ | MIT阵列感应三线圈系结构：一个发射线圈，一个屏蔽接收线圈，一个主接收线圈。屏蔽接收线圈离发射线圈较近。
1000 | 双感应八侧向仪器硬件聚焦深感应二维响应函数是什么样子？ | 在感应仪器中线圈系空间响应函数又称几何因子。 深感应响应出现“耳朵”和负尖峰，仍然有较大的围岩影响。
1001 | MIT软件聚焦合成后二维响应函数是什么样子？ | MIT软件聚焦合成后二维响应函数如图。 双感应八侧向仪器硬件聚焦深感应二维响应相比，围岩影响小，分辨率也明显提升。
1002 | MIT阵列感应仪器测量精度验证方法是什么？ | MIT阵列感应仪器测量精度验证主要有三种方法： -1.做线性检查，又称主效验。 -2.重复性检查：同一只仪器在井眼同一井段目标层做曲线数值对比。 -3.一致性检查：同一系列不同仪器在井眼同一井段目标层做曲线数值对比。
1003 | 感应仪器分辨率由什么因素决定？ | 感应仪器分辨率的决定因素是主发射线圈与主接收线圈间距，感应仪器分辨率与主发射线圈主接收线圈间距成反比关系，间距越小分辨率越高，反之亦然。
1004 | 井眼影响由什么因素决定？ | 井眼影响又称零信号井径影响，指不同井眼泥浆、不同井径、偏心及井斜等多种条件下对线圈系产生的贡献，这些贡献是与地层特性无关，感应信号处理要去除井眼影响，这一过程又叫井眼校正。
1005 | MIT阵列感应仪器线圈系设计主要关注那些性能指标？ | MIT阵列感应仪器线圈系设计时，主要关注的线圈系设计衡量标准：精度、稳定性、温度特性，探测特性。其中精度、探测特性与线圈系方法设计直接相关，精度、稳定性、温度特性与工艺设计相关度较高。
1006 | MIT阵列感应仪器线圈系无用信号怎么压制？ | 三线圈系结构里面屏蔽线圈主要用来进行无用信号（又称直藕信号）压制，MIT阵列感应仪器线圈系通过调节屏蔽线圈与发射线圈间距来压制无用信号大小。对三维感应XX、YY线圈来说，通过调节屏蔽线圈线圈匝数多少来压制无用信号大小。
1007 | MIT阵列感应仪器发射电路三种频率信号是分时发射吗？ | MIT阵列感应仪器发射电路三种频率信号不是分时发射的，是同时发射，发射的是一种三电平混合信号。这种三电平信号通过傅里叶变换转换成频域包含MIT阵列感应需要的高中低三种频率外，还有其它高次谐波分量。
1008 | MIT5530阵列感应仪器一个完整数据帧周期是多少？ | MIT5530阵列感应仪器一个完整数据帧是160ms。其中奇偶帧均为80ms。
1009 | MIT6532阵列感应仪器一个完整数据帧周期是多少？ | MIT6532阵列感应仪器一个完整数据帧是160ms。其中奇偶帧均为80ms。
1010 | MIT1530阵列感应测井仪仪器一个完整数据帧周期是多少？ | MIT1530阵列感应测井仪仪器一个完整数据帧是240ms。
1011 | MIT1531阵列感应测井仪仪器一个完整数据帧周期是多少？ | MIT1531阵列感应测井仪仪器一个完整数据帧是240ms。
1012 | MIT6531阵列感应仪器一个完整数据帧周期是多少？ | MIT6531阵列感应仪器一个完整数据帧是720ms。
1013 | MIT5530阵列感应仪器有多少条原始曲线？ | MIT5530阵列感应仪器有14条原始曲线。
1014 | MIT6532阵列感应仪器有多少条原始曲线？ | MIT6532阵列感应仪器有14条原始曲线。
1015 | MIT1530阵列感应测井仪仪器有多少条原始曲线？ | MIT1530阵列感应测井仪仪器有14条原始曲线。
1016 | MIT1531阵列感应测井仪仪器有多少条原始曲线？ | MIT1531阵列感应测井仪仪器有21条原始曲线。
1017 | MIT6531阵列感应仪器有多少条原始曲线？ | MIT6531阵列感应仪器有156条原始曲线。
1018 | MIT阵列感应仪器一致性对标生产井测试要求： | MIT阵列感应一致性对标生产井测试要求： - 1.井眼范围：8-9.5in，井况较好，井斜<20°。 - 2.泥浆电阻率：>0.5Ω·m。 - 3.地层电阻率范围：0.2-200Ω·m。 - 4.Rt /Rm：<100。 - 5.同井组合有泥浆电阻率、井径曲线、声波或密度曲线。 - 6.同井对比HDI。
1019 | MIT阵列感应仪器扶正器选择要求有什么规定？ | MIT阵列感应仪器扶正器选择与井眼大小有关， 为了短阵列有较好的测量效果，规定仪器作业时必须安装扶正器。当井眼大小小于6.5in时，扶正器间距为0.5in。当井眼大小在6.5-7.75in之间时，扶正器间距为1.0in。。当井眼大小在7.75-9.5in之间时，扶正器间距为1.5in。当井眼大小大于9.5in时，扶正器间距应大于2.0in。
1020 | MIT阵列感应仪器出套管前测井操作有什么规定？ | MIT阵列感应仪器出套管前需要关发射，同时在钢套管里面给仪器通电要停止发射，或者断电。否则有可能损坏仪器。
1021 | MIT6531阵列感应仪器对测井速度有什么要求？ | MIT6531阵列感应仪器对测井速度要求： -1.测井上提速度：400－500 m/h -2.仪器下放速度：小于5000 m/h
1022 | 除MIT6531外其它MIT阵列感应仪器对测井速度有什么要求？ | 除MIT6531外其它MIT阵列感应仪器对测井速度要求： -1.测井上提速度：小于1000 m/h -2.仪器下放速度：小于5000 m/h
1023 | MIT阵列感应仪器测井操作参数选择包含哪些？ | MIT阵列感应仪器测井操作参数选择包含：输入泥浆测量值、输入钻头值、扶正器居中、自适应泥浆与井径等，另外需要点击“精细处理”、“合成”按钮。
1024 | MIT阵列感应仪器测井操作参数选择包含几种方式？ | MIT阵列感应仪器测井操作参数选择一般包含4种方式。
1025 | MIT阵列感应仪器刻度包含哪些内容？ | MIT阵列感应仪器刻度由主刻度、主校验、半空间三部分组成。
1026 | MIT1530阵列感应测井仪仪器主刻度质量控制要求有哪些？ | MIT1530阵列感应测井仪仪器主刻度质量控制要求： -1.主刻度后曲线应自动归零。 -2.刻度生成主刻度文件，与仪器出厂刻度文件进行对比，要求K值相对误差低于5%。如确认仪器正常，可以按照前后2次刻度进行对比，要求K值相对误差低于5%。 -3.刻度点温度高于出厂前温度图版起始加温温度。 -4.在专用刻度场所进行刻度。
1027 | MIT阵列感应仪器现场保养注意事项是什么？ | MIT阵列感应仪器现场保养注意事项 -1.室内定期检查31芯、60芯接插件，排除插孔与插针安装不到位情况。并用酒精清洗插孔与插针，保持其干净、无油渍、泥斑。 -2.室内定期保养仪器可拆卸位置的螺纹拉环、堵头、护帽等机械零部件，保持螺纹处清洁，并涂上黄油。如果卡环上的弹性卡圈生锈，应及时更换。 -3.线圈系缺油时，应及时补充100#硅油。下井作业后，要求必须将仪器平衡油箱外壳内、外部泥巴等杂物及时冲洗干净。 -4.要求在指定刻度场地三个月进行一次主刻度,不能在雨天或雪天进行作业。 -5.自然电位铅皮安装可靠、焊接可靠，弧面低于玻璃钢外表面，避免在下井时位置发生相对偏移。
1028 | MIT1530阵列感应测井仪仪器信号流程框图，有吗？ | MIT1530阵列感应测井仪仪器信号流程框图
1029 | MIT6531阵列感应仪器信号流程示意图，有吗？ | MIT6531阵列感应仪器 信号流程示意图
1030 | MIT6531阵列感应仪器采集时序示意图，有吗？ | MIT6531阵列感应仪器采集时序示意图
1031 | MIT阵列感应仪器电故障检测主要检测流程是什么？ | MIT阵列感应仪器电故障检测主要检测流程
1032 | MIT阵列感应仪器帧计数正常，说明什么正常？ | MIT阵列感应仪器帧计数正常是指，在MIT辅助窗口中，【帧计数区】的帧计数在-32768～+32768范围内做循环。如果帧计数做循环，说明总线接口工作正常。
1033 | 采集AD20区AD20正常，说明什么基本正常？ | MIT阵列感应仪器采集AD20区AD20正常对不同模块有各自的意义： 查看“采集AD20区”，对MIT1530来说，AD20数值随环境变化说明整个测井通道及采集板基本正常。 对MIT5530、MIT6532来说，AD20数值在20±0.1范围内，则说明采集板基本正常。
1034 | MIT阵列感应仪器二级刻度区刻度模正常，说明什么基本正常？ | 查看“二级刻度区”的数值，并与主刻度文件中[CAL_MO]进行对比。如数值在15%误差范围，则说明仪器发射电路、二级刻度电路、前放板、带通板基本正常。
1035 | MIT阵列感应仪器数据窗口仪器探头温度正常，说明什么基本正常？ | MIT阵列感应仪器数据窗口仪器探头温度检查：在曲线浏览器数据窗口中观察线圈系温度指示值，应和地面测试环境温度接近。说明温度电阻、温度板、采集板相关通信号道正常。
1036 | MIT阵列感应仪器电源检查思路是什么？ | MIT阵列感应仪器电源检查思路是：电源正常，说明开关电源及外围负载正常。某道电源不在范围内，用万用表检查电源负载，通过带载和不带载定位。
1037 | MIT1530阵列感应测井仪仪器采集板关键点波形中，三电平控制信号波形形态是什么？ | MIT1530阵列感应测井仪仪器采集板关键点波形中， 三电平控制信号波形形态如图。频率26.256KHz。
1038 | MIT1530阵列感应测井仪仪器使用示波器观察通道信号一般选择什么信号做同步信号？ | MIT1530阵列感应测井仪仪器使用示波器 观察通道信号一般选择CH/CAL选通 控制信号做同步信号。
1039 | 在MIT6532阵列感应测井仪的发射波形控制板中，CD4001是什么元件？ | 在MIT6532阵列感应测井仪的发射波形控制板中，CD4017是四组2输入或非门，即输入中只要有一个为1，输出低电平。
1040 | 在MIT6532阵列感应测井仪的发射波形控制板中，CD4001是如何工作的？ | 在MIT6532阵列感应测井仪的发射波形控制板中，在14D1B中CD4001相当于一个反向器，在14D1D中CD4001与CD4017共同作用，每三个周期复位一次，构成CD4017的数据清零信号。
1041 | 在MIT6532阵列感应测井仪的发射波形控制板中，CD4069是什么元件？ | 在MIT6532阵列感应测井仪的发射波形控制板中，CD4069是六反向器。
1042 | 在MIT6532阵列感应测井仪的发射波形控制板中，CD4069是如何工作的？ | 在MIT6532阵列感应测井仪的发射波形控制板中，CD4069把输入信号反向后输出。
1043 | 在MIT6532阵列感应测井仪的发射波形控制板中，TC4469是什么元件？ | 在MIT6532阵列感应测井仪的发射波形控制板中，TC4469是四组2输入与门，其中一个输入端反向后输入到与门。
1044 | 在MIT6532阵列感应测井仪的发射波形控制板中，TC4469是如何工作的？ | 在MIT6532阵列感应测井仪的发射波形控制板中，TC4469为与门，一端输入方波，另一端输入移向后再反向，送入与门，这样就得到频率不变，占空比可调的方波信号。
1045 | 在MIT6532阵列感应测井仪中，发射驱动电路由哪些部分组成？ | 在MIT6532阵列感应测井仪中，发射驱动电路由开关晶体管板、低通滤波器以及发射变压器等组成。
1046 | 在MIT6532阵列感应测井仪发射驱动电路中，送到发射线圈的驱动电压在HV、-HV、0（地）之间交替转换由什么部分完成？ | 在MIT6532阵列感应测井仪发射驱动电路中，送到发射线圈的驱动电压在HV、-HV、0（地）之间交替转换，这三种不同的接法通过开关晶体管来实现。
1047 | 在MIT6532阵列感应测井仪发射驱动电路中，驱动电压送到发射线圈之前，通过低通滤波去除高次谐波的目的是什么？ | 在MIT6532阵列感应测井仪发射驱动电路中，高次谐波如果滤波电路坏，混进接收线圈，会影响测量精度。
1048 | 在MIT6532阵列感应测井仪发射驱动电路中，均衡变压器的作用是什么？ | 在MIT6532阵列感应测井仪发射驱动电路中，均衡变压器用来降低发射与接收信号之间的电容耦合影响。
1049 | 在MIT6532阵列感应测井仪的发射驱动板中，IRFF230是什么元件？ | 在MIT6532阵列感应测井仪的发射波形控制板中，IRFF230是场效应管。
1050 | 在MIT6532阵列感应测井仪的发射驱动板中，IRFF230是如何工作的？ | 在MIT6532阵列感应测井仪的发射波形控制板中，IRFF230在电路中可视为能通过大电流的受控开关，通过控制信号完成发生波形的搭建。
1051 | 在MIT6532阵列感应测井仪的发射驱动板中，如何定位是哪道信号控制出现故障？ | 在MIT6532阵列感应测井仪的发射波形控制板中，IRFF230有四个，并带有散热片，可以通过颜色来判断，颜色浅的代表发热高有故障，也可以快速触碰一下IRFF230，温度高的道有故障。
1052 | 在MIT6532阵列感应测井仪中，发射高压滤波板的作用是什么？ | 在MIT6532阵列感应测井仪中，发射高压滤波板通过电感、电容过滤掉45V直流电源中的交流成分。
1053 | 在MIT6532阵列感应测井仪中，发射波形滤波板的作用是什么？ | 在MIT6532阵列感应测井仪中，发射波形滤波板的作用有2个： - 1.低通滤波电路滤去发射信号中的高频噪声。 - 2.并联的三电容隔断发射信号中的直流成分。
1054 | 在MIT6532阵列感应测井仪中的信号采集系统中，协DSP3的两个串行口分别与什么硬件相连？ | 在MIT6532阵列感应测井仪中的信号采集系统中，协DSP3的两个串行口分别与一片ADC和一片DAC相联结。
1055 | 在MIT6532阵列感应测井仪中的信号采集系统中，协DSP3的主要功能是什么？ | 在MIT6532阵列感应测井仪中的信号采集系统中，协DSP3的主要功能是： - 1.完成产生标准刻度信号（自检信号）和辅助量（如温度、井径、加速度、SP等）的控制与采集 - 2.协DSP3的PF5—PF0和FL1、FL0提供温度、SP、标准源等的测量、刻度、测零状态的选择与控制信号。
1056 | 在MIT6532阵列感应测井仪中，刻度取样信号电路由哪些组成？ | 在MIT6532阵列感应测井仪中，刻度取样信号电路由变压器T2和电阻R1、R2组成。
1057 | 在MIT6532阵列感应测井仪中，刻度信号输出电路如何工作？ | 变压器T2的初级通过9针平衡接头P4、P5串接在发射线圈抽头中，变压器T2的次级接电阻R1、R2。
1058 | MIT1530阵列感应测井仪采集板06单道故障，检查发现U47-2输入端波形正常，但在U47输出端R114上却没有波形，是怎么回事？ | 先检查控制信号,在D2右侧R68上看有无正常控制波形，若无，判为D2异常，更换D2，若有，排查U47虚焊，没有虚焊则判为U47异常，更换U47。
1059 | MIT1530阵列感应测井仪采集板09单道故障，检查发现U49-2输入端波形正常，但在U49输出端R115上却没有波形，是怎么回事？ | 先检查控制信号,在D2右侧R70上看有无正常控制波形，若无，判为D2异常，更换D2，若有，排查U49虚焊，没有虚焊则判为U49异常，更换U49。
1060 | MIT1530阵列感应测井仪采集板12单道故障，检查发现U51-2输入端波形正常，但在U51输出端R116上却没有波形，是怎么回事？ | 先检查控制信号,在D4右侧R72上看有无正常控制波形，若无，判为D4异常，更换D4，若有，排查U51虚焊，没有虚焊则判为U51异常，更换U51。
1061 | MIT1530阵列感应测井仪采集板15单道故障，检查发现U53-2输入端波形正常，但在U53输出端R117上却没有波形，是怎么回事？ | 先检查控制信号,在D4右侧R74上看有无正常控制波形，若无，判为D4异常，更换D4，若有，排查U53虚焊，没有虚焊则判为U53异常，更换U53。
1062 | MIT1530阵列感应测井仪采集板21单道故障，检查发现U46-2输入端波形正常，但在U46输出端R110上却没有波形，是怎么回事？ | 先检查控制信号,在D5右侧R71上看有无正常控制波形，若无，判为D5异常，更换D5，若有，排查U46虚焊，没有虚焊则判为U46异常，更换U46。
1063 | MIT1530阵列感应测井仪采集板27单道故障，检查发现U48-2输入端波形正常，但在U48输出端R111上却没有波形，是怎么回事？ | 先检查控制信号,在D5右侧R73上看有无正常控制波形，若无，判为D5异常，更换D5，若有，排查U48虚焊，没有虚焊则判为U48异常，更换U48。
1064 | MIT1530阵列感应测井仪采集板39单道故障，检查发现U50-2输入端波形正常，但在U50输出端R112上却没有波形，是怎么回事？ | 先检查控制信号,在D3右侧R67上看有无正常控制波形，若无，判为D3异常，更换D3，若有，排查U50虚焊，没有虚焊则判为U50异常，更换U50。
1065 | MIT1530阵列感应测井仪采集板72单道故障，检查发现U52-2输入端波形正常，但在U52输出端R113上却没有波形，是怎么回事？ | 先检查控制信号,在D3右侧R69上看有无正常控制波形，若无，判为D3异常，更换D3，若有，排查U52虚焊，没有虚焊则判为U52异常，更换U47。
1066 | MIT1530阵列感应测井仪采集板0609双道故障，检查发现U47与U49输入端波形正常，但在两片输出端上均没有波形，是怎么回事？ | 这种现象先排查D2虚焊，再更换D2，如果还不正常，需进一步排查U2对应输出管脚虚焊问题。
1067 | MIT1530阵列感应测井仪采集板1215双道故障，检查发现U51与U53输入端波形正常，但在两片输出端上均没有波形，是怎么回事？ | 这种现象先排查D4虚焊，再更换D4，如果还不正常，需进一步排查U2对应输出管脚虚焊问题。
1068 | MIT1530阵列感应测井仪采集板2127双道故障，检查发现U46与U48输入端波形正常，但在两片输出端上均没有波形，是怎么回事？ | 这种现象先排查D5虚焊，再更换D5，如果还不正常，需进一步排查U2对应输出管脚虚焊问题。
1069 | MIT1530阵列感应测井仪采集板3972双道故障，检查发现U50与U52输入端波形正常，但在两片输出端上均没有波形，是怎么回事？ | 这种现象先排查D3虚焊，再更换D3，如果还不正常，需进一步排查U2对应输出管脚虚焊问题。
1070 | MIT1530阵列感应测井仪采集板短阵列四道故障，检查发现U47，U49，U51与U53输入端波形正常，但在四片输出端上均没有波形，是怎么回事？ | 这种现象先排查C55左端供电电压正常否，不正常则排查U55虚焊再更换U55，如果还不正常，需进一步排查这四个负载的短路可能或其中某个工作异常导致。
1071 | MIT1530阵列感应测井仪采集板长阵列四道故障，且线圈温度显示也不正常，检查发现U46，U48，U50与U52输入端波形正常，但在四片输出端上均没有波形，是怎么回事？ | 这种现象先排查C54左端供电电压正常否，不正常则排查U65虚焊再更换U65，如果还不正常，需进一步排查这四个负载及线圈温度采集电路的短路可能或其中某个工作异常导致。
1072 | MIT1530阵列感应测井仪采集板06单道故障，检查发现U39输入端R114上波形正常，但输出端D10右侧R88上无数据波形，是怎么回事？ | 先排查U39虚焊，没有虚焊则判为U39异常，更换此AD转换芯片。
1073 | MIT1530阵列感应测井仪采集板09单道故障，检查发现U40输入端R115上波形正常，但输出端D10右侧R65上无数据波形，是怎么回事？ | 先排查U40虚焊，没有虚焊则判为U40异常，更换此AD转换芯片。
1074 | MIT1530阵列感应测井仪采集板12单道故障，检查发现U41输入端R116上波形正常，但输出端D6右侧R78上无数据波形，是怎么回事？ | 先排查U41虚焊，没有虚焊则判为U41异常，更换此AD转换芯片。
1075 | MIT1530阵列感应测井仪采集板15单道故障，检查发现U42输入端R117上波形正常，但输出端D6右侧R76上无数据波形，是怎么回事？ | 先排查U42虚焊，没有虚焊则判为U42异常，更换此AD转换芯片。
1076 | MIT1530阵列感应测井仪采集板21单道故障，检查发现U35输入端R110上波形正常，但输出端D7右侧R77上无数据波形，是怎么回事？ | 先排查U35虚焊，没有虚焊则判为U35异常，更换此AD转换芯片。
1077 | MIT1530阵列感应测井仪采集板27单道故障，检查发现U40输入端R111上波形正常，但输出端D7右侧R75上无数据波形，是怎么回事？ | 先排查U36虚焊，没有虚焊则判为U36异常，更换此AD转换芯片。
1078 | MIT1530阵列感应测井仪采集板39单道故障，检查发现U37输入端R112上波形正常，但输出端D1右侧R66上无数据波形，是怎么回事？ | 先排查U37虚焊，没有虚焊则判为U37异常，更换此AD转换芯片。
1079 | MIT1530阵列感应测井仪采集板72单道故障，检查发现U38输入端R113上波形正常，但输出端D1右侧R64上无数据波形，是怎么回事？ | 先排查U38虚焊，没有虚焊则判为U38异常，更换此AD转换芯片。
1080 | MIT1530阵列感应测井仪采集板0609双道故障，检查发现AD芯片输出端D10右侧R88及R65上存在数据波形，是怎么回事？ | 这种现象先排查D10虚焊，再更换D10，如果还不正常，需进一步排查U2对应输出管脚虚焊问题。
1081 | MIT1530阵列感应测井仪采集板1215双道故障，检查发现AD芯片输出端D6右侧R78及R76上存在数据波形，是怎么回事？ | 这种现象先排查D6虚焊，再更换D6，如果还不正常，需进一步排查U2对应输出管脚虚焊问题。
1082 | MIT1530阵列感应测井仪采集板2127双道故障，检查发现AD芯片输出端D7右侧R77及R75上存在数据波形，是怎么回事？ | 这种现象先排查D7虚焊，再更换D7，如果还不正常，需进一步排查U2对应输出管脚虚焊问题。
1083 | MIT1530阵列感应测井仪采集板3972双道故障，检查发现AD芯片输出端D1右侧R66及R64上存在数据波形，是怎么回事？ | 这种现象先排查D1虚焊，再更换D1，如果还不正常，需进一步排查U2对应输出管脚虚焊问题。
1084 | MIT1530阵列感应测井仪采集板06单道故障，检查发现本道PGA输出波形正常，AD芯片输出端D10右侧R88上存在数据波形，是怎么回事？ | 这种现象先排查D10虚焊，再更换D10，如果还不正常，需进一步排查U2对应输出管脚虚焊问题。
1085 | MIT1530阵列感应测井仪采集板09单道故障，检查发现本道PGA输出波形正常，AD芯片输出端D10右侧R65上存在数据波形，是怎么回事？ | 这种现象先排查D10虚焊，再更换D10，如果还不正常，需进一步排查U2对应输出管脚虚焊问题。
1086 | MIT1530阵列感应测井仪采集板12单道故障，检查发现本道PGA输出波形正常，AD芯片输出端D6右侧R78上存在数据波形，是怎么回事？ | 这种现象先排查D6虚焊，再更换D6，如果还不正常，需进一步排查U2对应输出管脚虚焊问题。
1087 | MIT1530阵列感应测井仪采集板15道故障，检查发现本道PGA输出波形正常，AD芯片输出端D6右侧R76上存在数据波形，是怎么回事？ | 这种现象先排查D6虚焊，再更换D6，如果还不正常，需进一步排查U2对应输出管脚虚焊问题。
1088 | MIT1530阵列感应测井仪采集板21单道故障，检查发现本道PGA输出波形正常，AD芯片输出端D7右侧R77上存在数据波形，是怎么回事？ | 这种现象先排查D7虚焊，再更换D7，如果还不正常，需进一步排查U2对应输出管脚虚焊问题。
1089 | MIT1530阵列感应测井仪采集板27单道故障，检查发现本道PGA输出波形正常，AD芯片输出端D7右侧R75上存在数据波形，是怎么回事？ | 这种现象先排查D7虚焊，再更换D7，如果还不正常，需进一步排查U2对应输出管脚虚焊问题。
1090 | MIT1530阵列感应测井仪采集板39单道故障，检查发现本道PGA输出波形正常，AD芯片输出端D1右侧R66上存在数据波形，是怎么回事？ | 这种现象先排查D1虚焊，再更换D1，如果还不正常，需进一步排查U2对应输出管脚虚焊问题。
1091 | MIT1530阵列感应测井仪采集板72单道故障，检查发现本道PGA输出波形正常，AD芯片输出端D1右侧R64上存在数据波形，是怎么回事？ | 这种现象先排查D1虚焊，再更换D1，如果还不正常，需进一步排查U2对应输出管脚虚焊问题。
1092 | MIT1530阵列感应测井仪采集板短阵列四道故障，且线圈温度显示也不正常，检查发现U39，U40，U41与U42输入端波形正常，但在四片输出端上均没有波形，是怎么回事？ | 这种现象先排查C74下端供电电压正常否，不正常则排查U34虚焊再更换U34，如果还不正常，需进一步排查这四个负载及线圈温度采集电路的短路可能或其中某个工作异常导致。
1093 | MIT1530阵列感应测井仪采集板长阵列四道故障，检查发现U35，U36，U37与U38输入端波形正常，但在四片输出端上均没有波形，是怎么回事？ | 这种现象先排查C35下端供电电压正常否，不正常则排查U31虚焊再更换U31，如果还不正常，需进一步排查这四个负载的短路可能或其中某个工作异常导致。
1094 | MIT1530阵列感应测井仪采集板电子仪温度显示异常，仪器其它状态良好，是怎么回事？ | 这种现象先排查U27虚焊及与U1的连线虚焊，如果还异常则更换U27。
1095 | MIT1530阵列感应测井仪采集板U2完全不工作，板上供电直流正常，是怎么回事？ | 需先检查与U2工作紧密相关的U43输出时钟振荡波形有无，若无，更换U43后再排查U2。
1096 | MIT1530阵列感应测井仪采集板工作基本正常，但无LOG/CAL信号，系统只能工作在测井档，是怎么回事？ | 这种现象先排查U4虚焊，再更换U4，如果还不正常，需进一步排查U1对应输出管脚虚焊问题。
1097 | MIT1530阵列感应测井仪采集板工作基本正常，但发现单板工作电流较大，A+电源接近0.2安，是怎么回事？ | 对这种现象需先检查A+电源的对地电阻，以及与A+电源相连的所有器件的发热情况，排查冗余电路中的故障芯片，还有对电源作滤波的电容也需检查其电阻值是否明显下降。
1098 | MIT5530、MIT6532和MIT1530阵列感应测井仪长度分别是多少？ | MIT5530、MIT6532和MIT1530阵列感应测井仪长度：MIT5530、MIT6532、MIT1530阵列感应测井仪分别为9.8m、9.3m、4.9m。其中MIT1530阵列感应测井仪在线圈系、电路都做了大量优化工作，但线圈参数、仪器电路功能基本不变。
1099 | MIT5530、MIT6532阵列感应测井仪通讯接口总线分别是什么？ | MIT5530、MIT6532阵列感应测井仪通讯接口总线分别是：MIT5530阵列感应测井仪为DTB总线（100kbps），MIT6532/MIT1530阵列感应测井仪为CAN总线（430kbps）。
1100 | MIT5530、MIT6532和MIT1530阵列感应测井仪输出曲线及信号异同点是什么？ | 输出曲线及信号：MIT5530/MIT6532/MIT1530阵列感应测井仪均输出14条原始感应曲线，15条合成曲线。但MIT1530阵列感应测井仪单边阵列感应测井仪多一条SP自然电位曲线及电子仪温度显示值。
1101 | MIT5530、MIT6532和MIT1530阵列感应测井仪上传一组完整数据分别分几帧完成传输？ | MIT5530/MIT6532阵列感应测井仪用奇、偶两帧传输一组完整数据，MIT1530阵列感应测井仪一帧传输一组完整数据。
1102 | MIT5530、MIT6532和MIT1530阵列感应测井仪测井及二级刻度数据怎么组织的？ | MIT5530、MIT6532和MIT1530阵列感应测井仪在一帧里分时采集测井及二级刻度数据。先采集测井数据后采集二级刻度数据。
1103 | MIT1530阵列感应测井仪信号流程框图是什么？ | MIT1530阵列感应测井仪信号流程框图如下：
1104 | MIT1530阵列感应测井仪的AC-DC模块输入和输出信号特点是什么？ | AC-DC模块包括一组输入和三组输出。输入为AC220 V，频率50 Hz；输出包括一组HV+36V和两组HV+24 V，其中三个高压的GND均独立。
1105 | MIT1530阵列感应测井仪的DC-DC模块输入和输出信号特点是什么？ | DC-DC模块包括一组输入和八组输出。输入来自于AC-DC模块输出的HV+36 V，输出CAN 3.3 V、D+5 V、A±5 V、PA±5 V、T±15 V共8组电源，其中GND均独立。
1106 | MIT5530/MIT6532阵列感应测井仪采集板信号通道分布特点是什么？ | MIT5530/MIT6532阵列感应测井仪采集板由主板和辅板组成，前者有八个独立通道，后者有四个独立通道。最后经过FPGA\DSP组织与计算按照一定逻辑顺序对数据打包送至CAN通讯接口。
1107 | MIT1530阵列感应测井仪采集板信号通道分布特点是什么？ | 数据采集电路作为阵列感应测井仪的核心部分，由一个DSP、一个FPGA和八个A/D采集信道组成，另外还包括井下仪器总线接口电路CAN和辅助测量信道。
1108 | MIT1530阵列感应测井仪采集板DSP有哪些功能？ | DSP完成信号道的数字相敏检波，计算信号道实分量和虚分量，实现井下仪器总线接口电路CAN的控制、命令接收识别、回送数据的组织，提供三电平发射时钟信号，提供八个辅助信道A/D，D/A控制及辅助测量信号的时序控制。
1109 | MIT1530阵列感应测井仪采集板FPGA有哪些功能？ | FPGA实现八个A/D采集信道的控制，PGA控制，MUX模拟开关的选通，信号道数据的叠加，将处理结果送给DSP。
1110 | MIT1530和阵列感应测井仪之前早期系列阵列感应测井仪采集板有哪些明显不同？ | MIT1530阵列感应测井仪采集板只有一块电路板，组织数据帧周期为240ms。对每一道信号可以采集更多的点进行滤波，降低了信号噪声。温度性能达到175℃。之前早期系列阵列感应仪器采集板温度性能比较低，安装在保温瓶里面，连续测井作业时仪器稳定性较差。
1111 | MIT1530阵列感应测井仪前放带通电路和之前早期系列阵列感应仪器有什么不同？ | MIT1530阵列感应测井仪前放带通电路集成了MIT5530/MIT6532前放板、带通板功能，把两块电路板通过贴片、器件优化选型等技术变为一块电路板，电路板长度降为五分之一左右。
1112 | MIT1530阵列感应测井仪前放带通板短阵列06091215前放带通电路处理哪些信号？ | MIT1530阵列感应测井仪采集板短阵列06091215前放带通电路实现MIT1530阵列感应测井仪接收线圈的微弱信号预处理，主要完成短阵列06、09高频信号以及12、15中频和高频四道测量信号，相对应二级刻度信号的前置放大和滤波处理。各组阵列进行信号处理时，放大倍数和滤波频率各不相同。通过开关分时切换后相同的阵列对应的二级刻度和测井信号通道相同。
1113 | MIT1530阵列感应测井仪在06二级刻度正常、09二级刻度异常情况下，故障排查步骤是什么？ | 这种故障如果定位到单板级，只有三种可能：采集板和前放带通板及之间信号连线。 - 1.使用示波器先观察前放带通板09阵列输出二级刻度信号是否符合标称值，如异常，说明06091215前放带通板异常。 - 2.前放带通板09阵列输出二级刻度信号符合标称值，检查采集板和前放带通板之间09阵列信号连线，异常，修复连线。 - 3.采集板和前放带通板之间09阵列信号连线正常，说明采集板异常。
1114 | MIT1530阵列感应测井仪在09二级刻度正常、06二级刻度异常情况下，故障排查步骤是什么？ | 这种故障如果定位到单板级，只有三种可能：采集板和前放带通板及之间信号连线。 - 1.使用示波器先观察前放带通板06阵列输出二级刻度信号是否符合标称值，如异常，说明06091215前放带通板异常。 - 2.前放带通板06阵列输出二级刻度信号符合标称值，检查采集板和前放带通板之间06阵列信号连线，异常，修复连线。 - 3.采集板和前放带通板之间06阵列信号连线正常，说明采集板异常。
1115 | MIT1530阵列感应测井仪在12二级刻度正常、15二级刻度异常情况下，故障排查步骤是什么？ | 这种故障如果定位到单板级，只有三种可能：采集板和前放带通板及之间信号连线。 - 1.使用示波器先观察前放带通板15阵列输出二级刻度信号是否符合标称值，如异常，说明06091215前放带通板异常。 - 2.前放带通板15阵列输出二级刻度信号符合标称值，检查采集板和前放带通板之间09阵列信号连线，异常，修复连线。 - 3.采集板和前放带通板之间15阵列信号连线正常，说明采集板异常。
1116 | MIT1530阵列感应测井仪在15二级刻度正常、12二级刻度异常情况下，故障排查步骤是什么？ | 这种故障如果定位到单板级，只有三种可能：采集板和前放带通板及之间信号连线。 - 1.使用示波器先观察前放带通板06阵列输出二级刻度信号是否符合标称值，如异常，说明06091215前放带通板异常。 - 2.前放带通板12阵列输出二级刻度信号符合标称值，检查采集板和前放带通板之间12阵列信号连线，异常，修复连线。 - 3.采集板和前放带通板之间12阵列信号连线正常，说明采集板异常。
1117 | MIT1530阵列感应测井仪在12二级刻度中频正常、低频异常情况下，故障排查步骤是什么？ | 这种故障可以定位到06091215前放带通板电路功能级，只有两种可能：MAX274（5U3-4)器件或低频外围器件。 - 1.先检查外围电阻，有异常，修复。 - 2.外围电阻正常，MAX274坏或引脚虚焊等。
1118 | MIT1530阵列感应测井仪在12二级刻度低频正常、中频异常情况下，故障排查步骤是什么？ | 这种故障可以定位到06091215前放带通板电路功能级，只有两种可能：MAX274（5U3-4)器件或中频外围器件。 - 1.先检查外围电阻，有异常，修复。 - 2.外围电阻正常，MAX274坏或引脚虚焊等。
1119 | MIT1530阵列感应测井仪在15二级刻度中频正常、低频异常情况下，故障排查步骤是什么？ | 这种故障可以定位到06091215前放带通板电路功能级，只有两种可能：MAX274（5U4-4)器件或低频外围器件。 - 1.先检查外围电阻，有异常，修复。 - 2.外围电阻正常，MAX274坏或引脚虚焊等。
1120 | MIT1530阵列感应测井仪在15二级刻度低频正常、中频异常情况下，故障排查步骤是什么？ | 这种故障可以定位到06091215前放带通板电路功能级，只有两种可能：MAX274（5U4-4)器件或中频外围器件。 - 1.先检查外围电阻，有异常，修复。 - 2.外围电阻正常，MAX274坏或引脚虚焊等。
1121 | MIT1530阵列感应测井仪在06、09二级刻度都异常、其它阵列二级刻度正常情况下，故障排查步骤是什么？ | 这种故障可以定位到二级刻度板0609电阻衰减网络。逐步检查相关电阻阻值与焊接情况，并修复。
1122 | MIT1530阵列感应测井仪在12、15二级刻度都异常、其它阵列二级刻度正常情况下，故障排查步骤是什么？ | 这种故障可以定位到二级刻度板12、15电阻衰减网络。逐步检查相关电阻阻值与焊接情况，并修复。
1123 | MIT1530阵列感应测井仪前放带通板短阵列21273972前放带通电路处理哪些信号？ | MIT1530阵列感应测井仪采集板短阵列21273972前放带通电路实现MIT1530阵列感应测井仪接收线圈的微弱信号预处理，主要完成短阵列21、27、39、72中频和低频四道测量信号，相对应二级刻度信号的前置放大和滤波处理。各组阵列进行信号处理时，放大倍数和滤波频率各不相同。通过开关分时切换后相同的阵列对应的二级刻度和测井信号通道相同。
1124 | MIT1530阵列感应测井仪在27和39二级刻度正常、21二级刻度异常情况下，故障排查步骤是什么？ | 这种故障如果定位到单板级，只有三种可能：采集板和前放带通板及之间信号连线。 - 1.使用示波器先观察前放带通板21阵列输出二级刻度信号是否符合标称值，如异常，说明21273972前放带通板异常。 - 2.前放带通板21阵列输出二级刻度信号符合标称值，检查采集板和前放带通板之间21阵列信号连线，异常，修复连线。 - 3.采集板和前放带通板之间21阵列信号连线正常，说明采集板异常。
1125 | MIT1530阵列感应测井仪在21和39二级刻度正常、27二级刻度异常情况下，故障排查步骤是什么？ | 这种故障如果定位到单板级，只有三种可能：采集板和前放带通板及之间信号连线。 - 1.使用示波器先观察前放带通板27阵列输出二级刻度信号是否符合标称值，如异常，说明21273972前放带通板异常。 - 2.前放带通板27阵列输出二级刻度信号符合标称值，检查采集板和前放带通板之间21阵列信号连线，异常，修复连线。 - 3.采集板和前放带通板之间27阵列信号连线正常，说明采集板异常。
1126 | MIT1530阵列感应测井仪在21和27二级刻度正常、39二级刻度异常情况下，故障排查步骤是什么？ | 这种故障如果定位到单板级，只有三种可能：采集板和前放带通板及之间信号连线。 - 1.使用示波器先观察前放带通板39阵列输出二级刻度信号是否符合标称值，如异常，说明21273972前放带通板异常。 - 2.前放带通板39阵列输出二级刻度信号符合标称值，检查采集板和前放带通板之间39阵列信号连线，异常，修复连线。 - 3.采集板和前放带通板之间39阵列信号连线正常，说明采集板异常。
1127 | MIT1530阵列感应测井仪在21、27、39二级刻度至少一个阵列信号正常、72二级刻度异常情况下，故障排查步骤是什么？ | 这种故障如果定位到单板级，只有四种可能：采集板和前放带通板及之间信号连线。 - 1.二级刻度板72通道衰减网络电阻及到前放带通板连线，是否正常。如异常，修复。 - 1.使用示波器先观察前放带通板72阵列输出二级刻度信号是否符合标称值，如异常，说明21273972前放带通板异常。 - 2.前放带通板72阵列输出二级刻度信号符合标称值，检查采集板和前放带通板之间72阵列信号连线，异常，修复连线。 - 3.采集板和前放带通板之间72阵列信号连线正常，说明采集板异常。
1128 | MIT1530阵列感应测井仪在21二级刻度中频正常、低频异常情况下，故障排查步骤是什么？ | 这种故障可以定位到21273972前放带通板电路功能级，只有两种可能：MAX274（6U1-4)器件或低频外围器件。 - 1.先检查外围电阻，有异常，修复。 - 2.外围电阻正常，MAX274坏或引脚虚焊等。
1129 | MIT1530阵列感应测井仪在21二级刻度低频正常、中频异常情况下，故障排查步骤是什么？ | 这种故障可以定位到21273972前放带通板电路功能级，只有两种可能：MAX274（6U1-4)器件或中频外围器件。 - 1.先检查外围电阻，有异常，修复。 - 2.外围电阻正常，MAX274坏或引脚虚焊等。
1130 | MIT1530阵列感应测井仪在27二级刻度中频正常、低频异常情况下，故障排查步骤是什么？ | 这种故障可以定位到21273972前放带通板电路功能级，只有两种可能：MAX274（6U2-4)器件或低频外围器件。 - 1.先检查外围电阻，有异常，修复。 - 2.外围电阻正常，MAX274坏或引脚虚焊等。
1131 | MIT1530阵列感应测井仪在27二级刻度低频正常、中频异常情况下，故障排查步骤是什么？ | 这种故障可以定位到21273972前放带通板电路功能级，只有两种可能：MAX274（6U2-4)器件或中频外围器件。 - 1.先检查外围电阻，有异常，修复。 - 2.外围电阻正常，MAX274坏或引脚虚焊等。
1132 | MIT1530阵列感应测井仪在39二级刻度中频正常、低频异常情况下，故障排查步骤是什么？ | 这种故障可以定位到21273972前放带通板电路功能级，只有两种可能：MAX274（6U3-4)器件或低频外围器件。 - 1.先检查外围电阻，有异常，修复。 - 2.外围电阻正常，MAX274坏或引脚虚焊等。
1133 | MIT1530阵列感应测井仪在39二级刻度低频正常、中频异常情况下，故障排查步骤是什么？ | 这种故障可以定位到21273972前放带通板电路功能级，只有两种可能：MAX274（6U3-4)器件或中频外围器件。 - 1.先检查外围电阻，有异常，修复。 - 2.外围电阻正常，MAX274坏或引脚虚焊等。
1134 | MIT1530阵列感应测井仪在72二级刻度中频正常、低频异常情况下，故障排查步骤是什么？ | 这种故障可以定位到21273972前放带通板电路功能级，只有两种可能：MAX274（6U4-4)器件或低频外围器件。 - 1.先检查外围电阻，有异常，修复。 - 2.外围电阻正常，MAX274坏或引脚虚焊等。
1135 | MIT1530阵列感应测井仪在72二级刻度低频正常、中频异常情况下，故障排查步骤是什么？ | 这种故障可以定位到21273972前放带通板电路功能级，只有两种可能：MAX274（6U4-4)器件或中频外围器件。 - 1.先检查外围电阻，有异常，修复。 - 2.外围电阻正常，MAX274坏或引脚虚焊等。
1136 | MIT1530阵列感应测井仪在21、27、39二级刻度都异常、其它阵列二级刻度正常情况下，故障排查步骤是什么？ | 这种故障可以定位到二级刻度板21、27、39电阻衰减网络。逐步检查相关电阻阻值与焊接情况，并修复。
1137 | MIT1530阵列感应测井仪在72二级刻度都异常、其它阵列二级刻度正常情况下，故障排查步骤是什么？ | 这种故障如果定位到单板级，只有三种可能：采集板、前放带通板、二级刻度板及之间信号连线。 - 1.21273972前放带通板72输出异常，如输入正常，那么21273972前放带通板坏。 - 2.21273972输入异常，那么二级刻度板72电阻衰减网络坏，或二级刻度板与21273972前放带通板之间连线异常。 - 3.21273972前放带通板72输出正常，那么前放带通板与采集板之间信号连线，或采集板异常。
1138 | MIT1531阵列感应测井仪供电异常，电流过大，如何处理？ | MIT1531阵列感应测井仪供电异常，电流过大，断电检查供电线路的绝缘，是否存在负载短路。
1139 | MIT1531阵列感应测井仪供电异常，电流过大，DC后端空载，电流还大，如何处理？ | MIT1531阵列感应测井仪供电异常，电流过大，DC后端空载，电流还大，确定是否为电源故障，如是，则更换电源块。
1140 | MIT1531阵列感应测井仪供电异常，电流过大，DC后端空载，电流还大，更换电源块不能解决，如何处理？ | MIT1531阵列感应测井仪供电异常，电流过大，DC后端空载，电流还大，更换电源块不能解决，供电电压过低，适当调高电压，或者快速越过较低压区。
1141 | MIT1531阵列感应测井仪供电异常，电流过大，DC后端空载，电流正常，带载启动几秒钟后电流过大，更换电源块不能解决，如何处理？ | MIT1531阵列感应测井仪供电异常，电流过大，DC后端空载，电流正常，带载启动几秒钟后电流过大，更换电源块不能解决，这是典型的发射驱动板故障，更换即可。
1142 | MIT1531阵列感应测井仪供电异常，电流时大时小，DC后端空载，电流正常，带载启动几秒钟后电流开始变化，更换电源块不能解决，如何处理？ | MIT1531阵列感应测井仪供电异常，电流时大时小，DC后端空载，电流正常，带载启动几秒钟后电流开始变化，更换电源块不能解决，发射驱动板光耦损坏，更换损坏的光耦。
1143 | MIT1531阵列感应测井仪供电异常，电流时大时小，DC后端空载，电流正常，带载启动几秒钟后电流开始变化，更换电源块和光耦不能解决，如何处理？ | MIT1531阵列感应测井仪供电异常，电流时大时小，DC后端空载，电流正常，带载启动几秒钟后电流开始变化，更换电源块和光耦不能解决，发射驱动板2号片损坏，更换损坏的2号片。
1144 | MIT1531阵列感应测井仪电源工作时有明显的叫声，是什么问题？ | MIT1531阵列感应测井仪电源工作时有明显的叫声，电源内部器件存在损伤，尽快更换电源块。
1145 | MIT1531阵列感应测井仪电源工作时在常温有明显的发热，是什么问题？ | MIT1531阵列感应测井仪电源工作时在常温有明显的发热，电源老化，效率下降，尽快更换电源块。
1146 | MIT1531阵列感应测井仪工作时，明显干扰配测的其他仪器，是什么问题？ | MIT1531阵列感应测井仪工作时，明显干扰配测的其他仪器，高压滤波电路存在电容断路，更换高压滤波板，或者断脚的电容。
1147 | MIT1531阵列感应测井仪原来工作正常，发现螺钉有松动，上紧后电流变大，工作异常，是怎么回事？ | MIT1531阵列感应测井仪原来工作正常，发现螺钉有松动，上紧后电流变大，工作异常，在接线板下有很多的电源引线，卸开后检查引线压伤问题。
1148 | MIT1531阵列感应测井仪原来工作正常，敲打一下仪器，电流时大时小，仪器工作也不稳定，是怎么回事？ | MIT1531阵列感应测井仪原来工作正常，敲打一下仪器，电流时大时小，仪器工作也不稳定，重点排查插头引线虚焊或插头插孔接触不良。
1149 | MIT1531阵列感应测井仪原来工作正常，现在帧计数和线圈温度正常，发射也有，但二级刻度和测井数据都没有，是怎么回事？ | MIT1531阵列感应测井仪原来工作正常，现在帧计数和线圈温度正常，发射也有，但二级刻度和测井数据都没有，检查P电源及负载。
1150 | MIT1531阵列感应测井仪原来工作正常，现在帧计数和电子仪温度正常，但二级刻度和测井数据及线圈温度都没有，是怎么回事？ | MIT1531阵列感应测井仪原来工作正常，现在帧计数和电子仪温度正常，但二级刻度和测井数据及线圈温度都没有，检查A电源及负载,包括DSP板上的。
1151 | MIT1531阵列感应测井仪原来工作正常，现在帧计数不走，二级刻度和测井数据及线圈温度都没有，是怎么回事？ | MIT1531阵列感应测井仪原来工作正常，现在帧计数不走，二级刻度和测井数据及线圈温度都没有，检查D电源及负载,包括DSP板上的。
1152 | MIT1531阵列感应测井仪原来工作正常，现在没有发射，是怎么回事？ | MIT1531阵列感应测井仪原来工作正常，现在没有发射，检查T电源及负载,检查HV电源及负载。
1153 | MIT1531阵列感应测井仪原来工作正常，现在没有通讯，是怎么回事？ | MIT1531阵列感应测井仪原来工作正常，现在没有通讯，检查CAN电源及负载,包括DSP板上的。
1154 | MIT1531阵列感应测井仪涉及电源较多的板子是哪块？ | MIT1531阵列感应测井仪涉及电源较多的板子有两块：DSP板，发射驱动板。
1155 | MIT1531阵列感应测井仪AC/DC输出了几组电压？ | MIT1531阵列感应测井仪AC/DC输出两组电压，一组给DC/DC,另一组给高压滤波板。
1156 | MIT1531阵列感应测井仪DC/DC输出了几组电压？ | MIT1531阵列感应测井仪DC/DC输出五组：D,A,P,T,CAN,具体为：D+5,A+5,A-5,P+5,P-5,T+15,T-15,CAN3.3
1157 | MIT1531阵列感应测井仪DSP板上用到了几种电源？ | MIT1531阵列感应测井仪DSP板上用到了D,A，CAN三种电源。
1158 | MIT1531阵列感应测井仪发射驱动板上用到了几种电源？ | MIT1531阵列感应测井仪发射驱动板上用到了T，HV两种电源。
1159 | MIT1531阵列感应测井仪哪个板上用到了P电源？ | MIT1531阵列感应测井仪只有两块前放板用到了P电源。
1160 | MIT1531阵列感应测井仪哪个板上用到了A电源？ | MIT1531阵列感应测井仪以下板上用到了A电源：DSP板，和刻度温度板。
1161 | MIT1531阵列感应测井仪哪个板上用到了HV电源？ | MIT1531阵列感应测井仪以下板上用到了HV电源：高压滤波板，和发射驱动板。
1162 | MIT1531阵列感应测井仪哪个板上用到了D电源？ | MIT1531阵列感应测井仪以下板上用到了D电源：DSP板。
1163 | MIT1531阵列感应测井仪哪个板上用到了T电源？ | MIT1531阵列感应测井仪以下板上用到了T电源：发射驱动板。
1164 | MIT1531阵列感应测井仪哪个板上用到了CAN电源？ | MIT1531阵列感应测井仪以下板上用到了CAN电源：DSP板。
1165 | MIT1531阵列感应测井仪接线板上有HV接线柱，可以用来检测HV电压值吗？ | MIT1531阵列感应测井仪接线板上有HV接线柱不可以检测HV电压值。
1166 | MIT1531阵列感应测井仪接线板上没有AC/DC的输出接线柱，怎样检测它的电压值？ | MIT1531阵列感应测井仪接线板上没有AC/DC的输出接线柱只能从DC/DC的输入插头5，7针上测量，且要注意安全问题。
1167 | MIT1531阵列感应测井仪AC/DC的高压输入端有哪些？ | MIT1531阵列感应测井仪AC/DC的高压输入端有带连线的10，12；但悬空的9，11也是高压输入端，带电危险。
1168 | MIT1531阵列感应测井仪AC/DC的输出端4和6端为什么要短连？ | MIT1531阵列感应测井仪AC/DC的输出端4和6端是两组24V独立电源通过外串联构成的48V，所以必须短连。
1169 | MIT1531阵列感应测井仪上接头1，4供电给AC/DC的那个端？ | MIT1531阵列感应测井仪上接头1，4供电给AC/DC的10，12。
1170 | MIT1531阵列感应测井仪DC/DC的输出端最先传输给那个板？ | MIT1531阵列感应测井仪DC/DC的输出端最先传输给接线板。
1171 | MIT1531阵列感应测井仪AC/DC的HV输出端最先传输给那个板？ | MIT1531阵列感应测井仪AC/DC的HV输出端最先传输给高压滤波板。
1172 | MIT1531阵列感应测井仪工作中高压滤波板的输出端噪声怎么比输入端还大很多？ | MIT1531阵列感应测井仪工作中高压滤波板的输出端噪声比输入端还大很多的原因：这是反向滤波功能，防止干扰其它仪器。
1173 | MIT1531阵列感应测井仪高压滤波板的输入端跟输出端相当于直通，可以短路直接不？ | MIT1531阵列感应测井仪高压滤波板的输入端跟输出端相当于直通，试验时可以去掉，正式工作时不行，如果短路，相当于没有滤波，会干扰其它仪器电路。
1174 | MIT1531阵列感应测井仪发射驱动板的HV电源输入端已经有了滤波，板上的滤波电感可以短路直接不？ | MIT1531阵列感应测井仪发射驱动板的HV电源输入端已经有了滤波，板上的滤波电感试验时可以去掉，正式工作时不行，如果短路，相当于降低滤波效果，会干扰板上芯片工作。
1175 | MIT1531阵列感应测井仪发射驱动板的HV电源输入端已经有了滤波，板上的高压滤波电容可以去掉不？ | MIT1531阵列感应测井仪发射驱动板的HV电源输入端已经有了滤波，板上的高压滤波电容试验时可以去掉，正式工作时不行，目前发现用1个0.1微法高压电容即可。
1176 | MIT1531阵列感应测井仪发射驱动板的T电源滤波电容可以去掉不？ | MIT1531阵列感应测井仪发射驱动板的T电源滤波电容试验时可以去掉，正式工作时不行，可以适当用容值小些的但耐压要保障的电容即可。
1177 | MIT1531阵列感应测井仪高压滤波板和波形滤波板是一种部件吗？ | MIT1531阵列感应测井仪高压滤波板和波形滤波板不是一种部件。波形滤波板在方形铁壳内。
1178 | MIT1530阵列感应测井仪芯棒清洗的工具和物料？ | MIT1530阵列感应测井仪芯棒清洗的工具和物料为长毛刷，酒精，仪器支架，大，小液体接收盒。
1179 | MIT1530阵列感应测井仪芯棒清洗的步骤？ | MIT1530阵列感应测井仪芯棒清洗的步骤： - 1.将芯棒放到具有一定落差的仪器支架上，角度20度至45度间即可，不可超过45度，以免洗刷过程中芯棒滑落和滚动。 - 2.在仪器支架较低的一端，在芯棒下端地面放置大液体接收盒，接收清洗过程中流下的酒精。酒精属于危险品，不得随意倾倒和挥洒。 - 3.将酒精倒入小液体接收盒，用长毛刷沾取酒精，从高到低，顺着芯棒上线槽的开槽，仔细刷洗芯棒和线槽。刷完一个线槽后，轻轻转动芯棒，把另一个线槽转到最上端，再次刷洗，直到完全刷洗干净。 - 4.完毕后将芯棒放置一段时间，让酒精充分挥发，将大液体接收盒中的酒精倒入废旧液体回收桶内。
1180 | MIT1530阵列感应测井仪芯棒清洗的注意事项？ | MIT1530阵列感应测井仪芯棒清洗的注意事项： - 1.仪器支架一定得具有一定落差，液体才能向下流动，清洗干净。 - 2.酒精属于危险品，不得随意倾倒和挥洒，残余酒精要求倒入废旧液体回收桶内。 - 3.刷洗时重点清洗槽口在最上端的线槽，用力不可过急过猛，以免仪器滑落和滚动，造成物料或人员损伤。
1181 | MIT1530阵列感应线圈系过线采用什么硬件？ | MIT1530阵列感应线圈系过线采用七芯承压密封塞。
1182 | 为消除外界的杂波和信号间干扰，MIT1530阵列感应线圈采用什么传输方式？ | 为消除外界的杂波和信号间干扰，MIT1530阵列感应线圈采用使用屏蔽管和麻花线传输信号。
1183 | MIT1530阵列感应线圈中，屏蔽管的预处理如何操作？ | MIT1530阵列感应线圈中屏蔽管的预处理： - 1.把需要处理的不锈钢屏蔽管放到工作台上，用小锉刀打磨端口截面，扩口，使其稍外翻。 - 2.使用小锉刀或细砂纸在距管口长度7mm处要焊地线的地方打磨，除去氧化层，长度7mm。 - 3.滴少许不锈钢助焊剂。
1184 | MIT1530阵列感应线圈中，屏蔽管焊点镀锡如何操作？ | MIT1530阵列感应线圈中，屏蔽管焊点镀锡的操作： - 1.把电烙铁烧热，放到打磨处，加高温焊锡。 - 2.时间稍长一点，保证有助焊剂的打磨处均匀镀上一层焊锡，镀锡长度7mm左右。 - 3.用酒精清洗焊点。
1185 | MIT1530阵列感应线圈中，屏蔽管地线预处理如何操作？ | MIT1530阵列感应线圈中，屏蔽管地线预处理： - 1.剪几段长度为15cm的24#黑线。 - 2.用剥线钳将其一端剥出长度7mm的线头，并镀锡。 - 3.剪几段长度为15mm的收缩管备用。
1186 | MIT1530阵列感应线圈中，屏蔽管地线焊接如何操作？ | MIT1530阵列感应线圈中，屏蔽管地线焊接步骤： - 1.把镀锡的黑线用电烙铁焊在不锈钢屏蔽管的镀锡处，要求牢固且线与不锈钢屏蔽管平行无歪斜。 - 2.把截好的收缩管套在焊好的地线上，要求一端略露管口。 - 3.用热风枪收紧。
1187 | MIT1530阵列感应线圈中，自然电位线备线长度是多少？ | MIT1530阵列感应线圈中，自然电位线备线长度是2.2米。
1188 | MIT1530阵列感应线圈中，温度麻花线长度是多少？ | MIT1530阵列感应线圈中，温度麻花线备线长度是2.6米。
1189 | MIT1530阵列感应线圈中，麻花线下线原则是什么？ | MIT1530阵列感应线圈中，麻花线下线原则是下线表相比多8cm，要求两端各留4cm的余量。
1190 | MIT1530阵列感应线圈中，麻花线如何处理线头？ | MIT1530阵列感应线圈中，麻花线如下处理： - 1.麻花线头两根线分开约4cm的长度。 - 2.用尖嘴钳将双绞漆包线的两根线反向拧开并拉直。 - 3.用刀片将漆包线刮出1cm的线头并镀锡。 - 4.截取3cm的聚四氟乙烯套管，将其套在分开且已镀锡的线上，要求露出已镀锡的线头。 - 5.截取1cm的粗聚四氟乙烯套管，把两根细穿线管全套住。
1191 | MIT1530阵列感应线圈中，七芯密封塞麻花线地线如何处理？ | MIT1530阵列感应线圈中，七芯密封塞麻花线地线如下处理: - 1.截取两根45cm的带屏蔽麻花线。 - 2.在其一根一端距线头约5.5cm的地方用刀片剥去保护膜，露出屏蔽网。 - 3.用剥线钳剥除5cm的屏蔽网，保留0.5cm并在其上用24#黑线做地线。
1192 | MIT1530阵列感应线圈中，七芯密封塞焊接用麻花线地线及焊点如何保护？ | MIT1530阵列感应线圈中，七芯密封塞麻花线地线及焊点保护方法如下： - 1.截取2cm粗聚四氟乙烯套管1根，截取3cm细聚四氟乙烯套管2根，截取1cm的收缩管4根。 - 2.先套入粗穿线管至屏蔽网并包住部分屏蔽网。 - 3.套入收缩管，地线穿入收缩管，要求焊点、地线和部分保护膜都在收缩管内。 - 4.用热风枪收紧。
1193 | MIT1530阵列感应线圈中，七芯密封塞焊接用麻花线线头如何处理？ | MIT1530阵列感应线圈中，七芯密封塞麻花线线头处理步骤： - 1.用尖嘴钳将粗收缩管外双绞漆包线的两根线反向拧开并拉直。 - 2.用刀片将漆包线刮出1cm的线头并镀锡。 - 3.穿上3cm细穿线管，要求细穿线管部分进入粗穿线管，线头处露出0.5cm的镀锡线头。
1194 | MIT1530阵列感应线圈中，七芯密封塞接收线圈通道焊接如何操作？ | MIT1530阵列感应线圈中，七芯密封塞接收线圈通道焊接操作方法： - 1.在细穿线管上套上收缩管。 - 2.用电烙铁和高温焊锡将两个线头分别焊在七芯密封塞的有螺纹端的焊柱1，2内。 - 3.把收缩管推到焊柱并包住焊柱外保护膜一部分。 - 4.用热风枪收紧。 - 5.同样方法完成地线的焊接，不同的是焊在焊柱3内用热风枪收紧地线上的收缩管。 - 6.同样方法完成另一根线的焊接，不同的是地线焊点位置比第一根短1cm，细穿线管为2cm，线头焊柱为5，6，地线焊柱为4。
1195 | MIT1530阵列感应线圈中，七芯密封塞发射线圈通道焊接如何操作？ | 发射七芯密封塞的焊法和信号接收线圈七芯密封塞类似，只是使用的是无屏蔽的麻花线，无需焊地线。
1196 | MIT1530阵列感应线圈中，七芯密封塞自然电位通道焊接如何操作？ | MIT1530阵列感应线圈中，七芯密封塞自然电位信号焊5线头焊柱，地线（屏蔽网线）焊4线头焊柱。
1197 | MIT1530阵列感应线圈中，七芯密封塞温度通道焊接如何操作？ | MIT1530阵列感应线圈中，七芯密封塞温度通道使用的是无屏蔽的麻花线，占用1，2线头焊柱。
1198 | MIT1530阵列感应线圈中，七芯密封塞焊接注意事项？ | MIT1530阵列感应线圈中，七芯密封塞焊接注意事项是： - 1.助焊剂带腐蚀性和导电性，焊完后一定要用酒精清洗。 - 2.使用过程中注意电烙铁和热风枪的摆放和使用，小心触电和烫伤。 - 3.刮漆包线时一定要刮一圈，否则镀锡很困难，影响焊接效果，使用刀片时注意安全。 - 4.为防止两个信号地线短路，两个地线焊点间距1cm为宜。
1199 | MIT1530阵列感应线圈中，芯棒与上接头安装的注意事项是？ | MIT1530阵列感应线圈中，芯棒与上接头安装的注意事项是： - 1.芯棒和上接头密封圈都必须涂硅脂，保证密闭性，防止仪器漏油漏气。 - 2.上上接头时，一定要退几丝，不能硬砸到位，芯棒材质较软，容易伤丝扣。 - 3.两个档片不同，上时需注意，定位以发射布线槽和上接头定位销为准。
1200 | MIT1530阵列感应线圈中，固定屏蔽管的材料是什么？ | MIT1530阵列感应线圈中，固定屏蔽管的材料是3145RTV胶。
1201 | MIT1530阵列感应线圈中，为什么要固定屏蔽管？ | 为屏蔽杂波和干扰信号，阵列感应使用屏蔽管，在屏蔽管内再使用双绞麻花线，为防止仪器在测井过程中，仪器由于震动和撞击造成线圈系内部部件松动和位移，需要将屏蔽管安装并用硅胶固定。
1202 | MIT1530阵列感应线圈中，芯棒屏蔽管安装与固胶的步骤是什么？ | MIT1530阵列感应线圈中，芯棒屏蔽管安装与固胶的步骤是： - 1.将已安装好上接头的芯棒平放到仪器支架上，将其中一个布线槽转到正上方。 - 2.在布线槽内均匀地用3145硅胶点上几个固定点，将相对应的做好地线的屏蔽管压入布线槽内，把屏蔽管压平，多余的硅胶用抹布擦掉。 - 3.同样的方法固定其他的屏蔽管，温度线和自然电位线也用硅胶固定好，余量留好。 - 4.所有的屏蔽管和线都固定完后，用透明胶带背面，从头至尾斜缠，压紧屏蔽管和线，使其在布线槽内，不高于芯棒表面。
1203 | MIT1530阵列感应线圈中，芯棒屏蔽管安装与固胶的注意事项是什么？ | MIT1530阵列感应线圈中，芯棒屏蔽管安装与固胶的注意事项是： - 1.硅胶凝固需要一定时间，做完后必须放置一段时间后再做下一道工序。 - 2.屏蔽管和线，都必须压平，多余的硅胶必须擦掉，否则安装垫套时很困难。
1204 | MIT1530阵列感应线圈中，线圈装配的注意事项是什么？ | MIT1530阵列感应线圈中，线圈装配的注意事项是： - 1.装配线圈时要确认安装方向及种类是否正确，由于是一串线圈依次穿到金属芯棒上，一个有问题，后装的都需要拆卸下来，因此安装时一定要进行自检。 - 2.在装配线圈之前，仔细检查所有地线是否在布线槽内，一旦出布线槽，在装线圈组件和其他配件时很容易割断或割伤，影响仪器的性能。 - 3.滑销有一条固定的布线槽，较其他布线槽浅，固定时注意辨认，一旦错位在调整无用信号时容易割断或割伤地线。
1205 | MIT1530阵列感应测井时AfterMIT1530001.cal是什么含义？ | MIT1530阵列感应测井时AfterMIT1530001.cal是“测后检查”生成文件。内容为仪器现场的二级刻度模值。
1206 | MIT1531阵列感应测井仪测井时AfterMIT1531001.cal是什么含义？ | MIT1531阵列感应测井仪测井时AfterMIT1531001.cal是“测后检查”生成文件。内容为仪器现场的二级刻度模值。
1207 | MIT1532阵列感应测井仪测井时AfterMIT1532001.cal是什么含义？ | MIT1532阵列感应测井仪测井时AfterMIT1532001.cal是“测后检查”生成文件。内容为仪器现场的二级刻度模值。
1208 | MIT1530阵列感应测井仪刻度完成后生成的BG_MIT1530001.Cal是什么含义？ | MIT1530阵列感应测井仪刻度完成后生成的BG_MIT1530001.Cal是刻度文件的加系数，含刻度温度。
1209 | MIT1531阵列感应测井仪刻度完成后生成的BG_MIT1531001.Cal是什么含义？ | MIT1531阵列感应测井仪刻度完成后生成的BG_MIT1531001.Cal是刻度文件的加系数，含刻度温度。
1210 | MIT1532阵列感应测井仪刻度完成后生成的BG_MIT1532001.Cal是什么含义？ | MIT1532阵列感应测井仪刻度完成后生成的BG_MIT1532001.Cal是刻度文件的加系数，含刻度温度。
1211 | MIT1530阵列感应测井仪的ch001.dec是什么含义？ | MIT1530阵列感应测井仪的ch001.dec是“测后检查”生成文件，是测后刻度原始数据。
1212 | MIT1531阵列感应测井仪的ch001.dec是什么含义？ | MIT1531阵列感应测井仪的ch001.dec是“测后检查”生成文件，是测后刻度原始数据。
1213 | MIT1532阵列感应测井仪的ch001.dec是什么含义？ | MIT1532阵列感应测井仪的ch001.dec是“测后检查”生成文件，是测后刻度原始数据。
1214 | MIT1530阵列感应测井仪的cq001.dec是什么含义？ | MIT1530阵列感应测井仪的cq001.dec是“测前检查”生成文件，是测前刻度原始数据。
1215 | MIT1531阵列感应测井仪的cq001.dec是什么含义？ | MIT1531阵列感应测井仪的cq001.dec是“测前检查”生成文件，是测前刻度原始数据。
1216 | MIT1532阵列感应测井仪的cq001.dec是什么含义？ | MIT1532阵列感应测井仪的cq001.dec是“测前检查”生成文件，是测前刻度原始数据。
1217 | MIT1530阵列感应测井仪刻度时MIT1530001.cal是什么含义？ | MIT1530阵列感应测井仪刻度时MIT1530001.cal是主刻度文件，包含k值、本底、二级刻度模值。
1218 | MIT1531阵列感应测井仪刻度时MIT1531001.cal是什么含义？ | MIT1531阵列感应测井仪刻度时MIT1531001.cal是主刻度文件，包含k值、本底、二级刻度模值。
1219 | MIT1532阵列感应测井仪刻度时MIT1532001.cal是什么含义？ | MIT1532阵列感应测井仪刻度时MIT1532001.cal是主刻度文件，包含k值、本底、二级刻度模值。
1220 | MIT1530阵列感应测井仪主校验时MIT1530001LinearTest.cal是什么含义？ | MIT1530阵列感应测井仪主校验时MIT1530001LinearTest.cal是不同电阻线性测试的电导率极大值实部。
1221 | MIT1531阵列感应测井仪主校验时MIT1531001LinearTest.cal是什么含义？ | MIT1531阵列感应测井仪主校验时MIT1531001LinearTest.cal是不同电阻线性测试的电导率极大值实部。
1222 | MIT1532阵列感应测井仪主校验时MIT1532001LinearTest.cal是什么含义？ | MIT1532阵列感应测井仪主校验时MIT1532001LinearTest.cal是不同电阻线性测试的电导率极大值实部。
1223 | MIT1530阵列感应测井仪主校验时MIT1530001LinearTestD.cal是什么含义？ | MIT1530阵列感应测井仪主校验时MIT1530001LinearTestD.cal是不同电阻线性测试的测量值/二级刻度值极大值实部。
1224 | MIT1531阵列感应测井仪主校验时MIT1531001LinearTestD.cal是什么含义？ | MIT1531阵列感应测井仪主校验时MIT1531001LinearTestD.cal是不同电阻线性测试的测量值/二级刻度值极大值实部。
1225 | MIT1532阵列感应测井仪主校验时MIT1532001LinearTestD.cal是什么含义？ | MIT1532阵列感应测井仪主校验时MIT1532001LinearTestD.cal是不同电阻线性测试的测量值/二级刻度值极大值实部。
1226 | MIT1530阵列感应测井仪主校验时MIT1530001Report.cal是什么含义？ | MIT1530阵列感应测井仪主校验时MIT1530001Report.cal是最终文件，不同电阻下和理论值线性误差分析。
1227 | MIT1531阵列感应测井仪主校验时MIT1531001Report.cal是什么含义？ | MIT1531阵列感应测井仪主校验时MIT1531001Report.cal是最终文件，不同电阻下和理论值线性误差分析。
1228 | MIT1532阵列感应测井仪主校验时MIT1532001Report.cal是什么含义？ | MIT1532阵列感应测井仪主校验时MIT1532001Report.cal是最终文件，不同电阻下和理论值线性误差分析。
1229 | MIT1530阵列感应测井仪主校验时MIT1530001Report1.cal是什么含义？ | MIT1530阵列感应测井仪主校验时MIT1530001Report1.cal是线性测试，通过显示"OK"。
1230 | MIT1531阵列感应测井仪主校验时MIT1531001Report1.cal是什么含义？ | MIT1531阵列感应测井仪主校验时MIT1531001Report1.cal是线性测试，通过显示"OK"。
1231 | MIT1532阵列感应测井仪主校验时MIT1532001Report1.cal是什么含义？ | MIT1532阵列感应测井仪主校验时MIT1532001Report1.cal是线性测试，通过显示"OK"。
1232 | MIT1530阵列感应测井仪二级刻度偏小超过20%时，怎么判断问题？ | MIT1530阵列感应测井仪二级刻度偏小超过20%时，可能是发射驱动板问题。按以下步骤判断： - 1.用万用表检查发射驱动板发射输出的两根线电压应为交流39±3V。 - 2.如果不正常断开负载测量发射输出的两根线电压是否为交流39±3V，正常就查找负载问题。 - 3.如果还不正常检查光耦输入是否正常，万用表测量输入端交流信号约1V左右。 - 4.如果光耦输入不正常就检查1#厚膜电路，如果输入正常输出不正常就是对应光耦问题。 - 5.如果光耦输出正常就检查2#厚膜电路。
1233 | MIT1531阵列感应测井仪二级刻度偏小超过20%时，怎么判断问题？ | MIT1531阵列感应测井仪二级刻度偏小超过20%时，可能是发射驱动板问题。按以下步骤判断： - 1.用万用表检查发射驱动板发射输出的两根线电压应为交流39±3V。 - 2.如果不正常断开负载测量发射输出的两根线电压是否为交流39±3V，正常就查找负载问题。 - 3.如果还不正常检查光耦输入是否正常，万用表测量输入端交流信号约1V左右。 - 4.如果光耦输入不正常就检查1#厚膜电路，如果输入正常输出不正常就是对应光耦问题。 - 5.如果光耦输出正常就检查2#厚膜电路。
1234 | MIT1532阵列感应测井仪二级刻度偏小超过20%时，怎么判断问题？ | MIT1532阵列感应测井仪二级刻度偏小超过20%时，可能是发射驱动板问题。按以下步骤判断： - 1.用万用表检查发射驱动板发射输出的两根线电压应为交流39±3V。 - 2.如果不正常断开负载测量发射输出的两根线电压是否为交流39±3V，正常就查找负载问题。 - 3.如果还不正常检查光耦输入是否正常，万用表测量输入端交流信号约1V左右。 - 4.如果光耦输入不正常就检查1#厚膜电路，如果输入正常输出不正常就是对应光耦问题。 - 5.如果光耦输出正常就检查2#厚膜电路。
1235 | MIT1530阵列感应测井仪三电平控制信号电压幅度是多少？ | MIT1530阵列感应测井仪三电平控制信号电压幅度分别为0.67V， -0.33V和 -1.33V 。
1236 | MIT1531阵列感应测井仪三电平控制信号电压幅度是多少？ | MIT1531阵列感应测井仪三电平控制信号电压幅度分别为0.67V， -0.33V和 -1.33V 。
1237 | MIT1532阵列感应测井仪三电平控制信号电压幅度是多少？ | MIT1532阵列感应测井仪三电平控制信号电压幅度分别为0.67V， -0.33V和 -1.33V 。
1238 | MIT1530阵列感应测井仪接插件怎么定义？ | MIT1530阵列感应测井仪接插件定义左边下端为1、右边上端为1，插头下部为1，3，5，7，9，11，13，15，17，插头上部为2，4，6，8，10，12，14，16。
1239 | MIT1531阵列感应测井仪接插件怎么定义？ | MIT1531阵列感应测井仪接插件定义左边下端为1、右边上端为1，插头下部为1，3，5，7，9，11，13，15，17，插头上部为2，4，6，8，10，12，14，16。
1240 | MIT1532阵列感应测井仪接插件怎么定义？ | MIT1532阵列感应测井仪接插件定义左边下端为1、右边上端为1，插头下部为1，3，5，7，9，11，13，15，17，插头上部为2，4，6，8，10，12，14，16。
1241 | MIT1530阵列感应测井仪接插件的插针能不能镀锡？ | MIT1530阵列感应测井仪接插件的插针不能镀锡，因为插针是镀金的，镀锡会影响接插件可靠性。
1242 | MIT1531阵列感应测井仪接插件的插针能不能镀锡？ | MIT1531阵列感应测井仪接插件的插针不能镀锡，因为插针是镀金的，镀锡会影响接插件可靠性。
1243 | MIT1532阵列感应测井仪接插件的插针能不能镀锡？ | MIT1532阵列感应测井仪接插件的插针不能镀锡，因为插针是镀金的，镀锡会影响接插件可靠性。
1244 | 3DIT6531三维感应成像测井仪接插件的插针能不能镀锡？ | 3DIT6531三维感应成像测井仪接插件的插针不能镀锡，因为插针是镀金的，镀锡会影响接插件可靠性。
1245 | MIT1530阵列感应测井仪线圈系的焊接包括哪些内容？ | MIT1530阵列感应测井仪线圈系的焊接包括各个接收主副线圈连接、发射线圈连线、自然电位线以及温度线。
1246 | MIT1530阵列感应测井仪线圈系的焊接需要哪些物料和工具？ | MIT1530阵列感应测井仪线圈系的焊接需要电烙铁，尖嘴钳（镊子），斜口钳，剥线钳，吸锡枪，高温焊锡，双绞漆包线掏钩，数字万用表，预处理后的麻花线，勾头 ，24#黑线。
1247 | MIT1530阵列感应测井仪线圈系的焊接前准备工作？ | MIT1530阵列感应测井仪线圈系的焊接前准备工作是将线圈系平放在稳固的仪器支架上，用勾头转动线圈系，使需要焊接的线圈组在正上方。
1248 | MIT1530阵列感应测井仪线圈系主线圈焊接的步骤？ | MIT1530阵列感应测井仪线圈系主线圈焊接的步骤： - 1.选取线圈组对应的麻花线，穿入对应屏蔽管内。 - 2.使用双绞漆包线掏钩把两根漆包线和地线从线圈焊接窗口掏出 - 3.用尖嘴钳把双绞漆包线勾到线圈引线柱。 - 4.使用电烙铁和高温焊锡把双绞漆包线和线圈引线柱焊牢。
1249 | MIT1530阵列感应测井仪线圈系中线圈地线焊接的步骤？ | MIT1530阵列感应测井仪线圈系中线圈地线焊接的步骤： - 1.用剥线钳把屏蔽管地线的多余部分剪掉，剥出约7mm的线头，镀上锡。 - 2.用尖嘴钳把线头勾到线圈地线引线柱。 - 3.使用电烙铁和高温焊锡把地线和线圈地线引线柱焊牢。 - 4.如有需要对地短连的线圈引线柱，则用24#黑线短连线圈引线柱和屏蔽管地线。
1250 | MIT1530阵列感应测井仪线圈系副线圈焊接的步骤？ | MIT1530阵列感应测井仪线圈系副线圈焊接的步骤： - 1.在麻花线的另一端，使用数字万用表测量电阻，找出相应的漆包线头。 - 2.使用双绞漆包线掏钩把两根漆包线和地线从线圈焊接窗口掏出 - 3.用尖嘴钳把双绞漆包线勾到线圈引线柱。 - 4.使用电烙铁和高温焊锡把双绞漆包线和线圈引线柱焊牢。 - 5.并完成地线的焊接
1251 | MIT1530阵列感应测井仪线圈焊接的注意事项？ | MIT1530阵列感应测井仪线圈焊接的注意事项： - 1.线圈引线柱上同时焊有线圈绕组，焊接时间要短，否则线圈引线柱导热太快而致线圈绕组虚焊，修复更复杂。 - 2.屏蔽管地线余量可大点，间距越大则调节范围要求越大，过短接线会影响仪器性能。 - 3.双绞漆包线镀锡后特别脆，勾线圈引线柱时应小心，焊时焊点不宜过大，以免影响屏蔽皮的包扎。 - 4.使用双绞漆包线掏钩掏线和屏蔽管穿麻花线时，动作应柔，防止地线和麻花线被屏蔽管管口割伤。
1252 | MIT1530阵列感应测井仪七芯密封塞的作用是什么？ | MIT1530阵列感应测井仪七芯密封塞一端连接电子仪，一端在线圈系内，浸泡在硅油中，是线圈系和电子仪连接的桥梁。
1253 | MIT1530阵列感应测井仪七芯密封塞如何固定？ | MIT1530阵列感应测井仪七芯密封塞在安装2个密封圈放入安装孔后，外部还需安装两个绝缘材质的半环七芯密封塞挡套。
1254 | MIT1530阵列感应测井仪七芯密封塞为何需安装两个绝缘材质的半环七芯密封塞挡套固定？ | MIT1530阵列感应测井仪七芯密封塞既是连接的桥梁，又是一个承压部件，为防止其松动或碰撞，需安装两个绝缘材质的半环七芯密封塞挡套固定。
1255 | MIT1530阵列感应测井仪安装七芯密封塞前预处理？ | MIT1530阵列感应测井仪安装七芯密封塞前预处理是： - 1.将芯轴平放在仪器支架上，用勾头转动上接头，使其上定位销位于正上方。 - 2.取预处理过的发射七芯密封塞，装上两道密封圈2-013。 - 3.在密封圈上均匀涂上硅脂。
1256 | MIT1530阵列感应测井仪安装七芯密封塞时如何抽线？ | MIT1530阵列感应测井仪安装七芯密封塞时，穿入中接头的孔内，线沿七芯密封塞安装孔，从电子仪前放板输入处相应位置拉出来。
1257 | MIT1530阵列感应测井仪安装七芯密封塞的安装方法？ | 安装MIT1530阵列感应测井仪安装七芯密封塞时，用小扳手把七芯密封塞旋入螺纹孔内，边旋转密封塞，边释放线束的扭力，直至密封塞上紧。
1258 | MIT1530阵列感应测井仪安装七芯密封塞的安装后检查方法？ | MIT1530阵列感应测井仪七芯密封塞装配完成后，马上测量各芯对外壳绝缘情况，如果焊点高，容易与外壳短路或有一定阻值。
1259 | MIT1530阵列感应测井仪测井通道与七芯密封塞焊接时，线头处理方法？ | MIT1530阵列感应测井仪测井通道与七芯密封塞焊接时，用尖嘴钳把测井通道的双绞漆包线的两根线反向拧开并拉直，把双绞漆包线去漆膜，每根线装上聚四氟乙烯的细套管（如做过预处理则无次步骤）。
1260 | MIT1530阵列感应测井仪测井通道与七芯密封塞焊接时，焊接点如何保护？ | MIT1530阵列感应测井仪测井通道与七芯密封塞焊接时，用剪刀剪几截2cm的粗收缩管，剪几截1cm的细收缩管，在聚四氟乙烯的细套管外套1cm的细收缩管，在所有线（包括地线）外再套个2cm的粗收缩管。
1261 | MIT1530阵列感应测井仪测井通道与七芯密封塞焊接的方法？ | MIT1530阵列感应测井仪测井通道与七芯密封塞焊接的方法是： - 1.用电烙铁和高温焊锡把双绞漆包线焊在七芯密封塞的对应焊柱上。 - 2.把地线剪短，剥出0.5cm的线头并镀锡，外套1cm的细收缩管。 - 3.用电烙铁和高温焊锡把地线焊在七芯密封塞的对应焊柱上。 - 4.将所有的细收缩管前推，包住焊点和部分焊柱，用热风枪收紧，在把粗收缩管前推并包住部分部分绝缘材料，用热风枪收紧。
1262 | MIT1530阵列感应测井仪前放17芯插头与七芯密封塞的焊接前的预处理？ | MIT1530阵列感应测井仪电子仪与七芯密封塞的焊接时： - 1.把七芯密封塞穿到电子仪的双绞漆包线留一定余量。 - 2.和前置带通板信号输入线用扎线扎紧，留够余量。 - 3.用刀片剥去保护膜，在屏蔽网上做地线。
1263 | MIT1530阵列感应测井仪前放17芯插头与七芯密封塞的焊接的方法？ | MIT1530阵列感应测井仪前放17芯插头与七芯密封塞的焊接的方法： - 1.用剪刀剪几截1cm的粗收缩管 ，用剪刀剪几截1cm的细收缩管，在地线焊点上套1cm的粗收缩管，用热风枪收紧。 - 2.用尖嘴钳把双绞漆包线反向拧开并拉直，剪去多余部分。 - 3.在末端用刀片刮出1cm线头并镀锡，套入1cm的细收缩管。 - 4.用数字万用表测量双绞漆包线和线圈极性对应关系，用电烙铁和高温焊锡焊接在17芯插头的相应插针上。
1264 | MIT1530阵列感应测井仪前放17芯插头与七芯密封塞的焊接地线的方法？ | MIT1530阵列感应测井仪前放17芯插头与七芯密封塞的焊接地线时： - 1.把地线剪短，剥出1cm的线头并镀锡，外套1cm的细收缩管。 - 2.用电烙铁和高温焊锡把地线焊在17芯插头的相应插针上。 - 3.把所有细收缩管前推，包住焊点和部分17芯插针，用热风枪收紧。
1265 | MIT1530阵列感应测井仪发射电路与七芯密封塞发射线的焊接的方法？ | MIT1530阵列感应测井仪发射电路与七芯密封塞发射线的焊接的方法是： - 1.把发射七芯密封塞电子仪端的两根线穿入发射穿线管，在管子尾部开口处掏出较短的二级刻度采样线。 - 2.固定发射穿线管并在外壳末端上做地线焊牢。
1266 | MIT1530阵列感应测井仪七芯密封塞上自然电位线如何焊接？ | MIT1530阵列感应测井仪七芯密封塞上自然电位线直接焊在31芯插头上
1267 | MIT1530阵列感应测井仪七芯密封塞上温度探头线如何焊接？ | MIT1530阵列感应测井仪七芯密封塞上温度探头线焊接方法与MIT1530阵列感应测井仪前放17芯插头与七芯密封塞的焊接一致，差别是焊到温度板的17芯插头上。
1268 | MIT1530阵列感应测井仪电子仪检与七芯密封塞焊接时的注意事项？ | MIT1530阵列感应测井仪线圈系焊接的注意事项是： - 1.安装七芯密封塞时一定要边旋转密封塞，边释放线束的扭力，否则容易将双绞漆包线拧断或焊点拧松。 - 2.七芯密封塞的插针间距较小，焊接时焊点不宜过大或有尖刺。 - 3.线圈系与七芯密封塞的焊接时，一定先用热风枪收紧细收缩管，再用热风枪收紧最外面的粗收缩管。 - 4.电子仪与七芯密封塞的焊接时，一般都有极性要求，必须使用数字万用表来确定。
1269 | MIT1530阵列感应测井仪线圈系中，线圈间距使用什么来调节？ | MIT1530阵列感应测井仪线圈系使用精密陶瓷调节片对线圈间距做精确调节。
1270 | MIT1530阵列感应测井仪线圈系安装精密陶瓷调节片的注意事项？ | MIT1530阵列感应测井仪线圈系安装精密陶瓷调节片的注意事项： - 1.安装精密陶瓷调节片前，应在其上用记号笔标明其规格，利于后续调校和维修。 - 2.上紧线圈系前，应仔细检查地线有无被夹，安装陶瓷调节片时，应对称安装。
1271 | MIT1530阵列感应测井仪线圈系安装精密陶瓷调节片后的检验方法？ | MIT1530阵列感应测井仪线圈系安装精密陶瓷调节片后，用勾头卡住上接头，用小勾头卡住锁紧套，上紧线圈系，用卷尺测量长度，两白色垫套之间约为2414cm。
1272 | MIT1530阵列感应测井仪线圈系陶瓷调节的紧固方法？ | MIT1530阵列感应测井仪线圈系陶瓷调节使用扎线扎马蹄扣固定。
1273 | MIT1530阵列感应测井仪七芯密封塞挡套的固定方法？ | MIT1530阵列感应测井仪七芯密封塞挡套使用内六方螺钉上紧，在螺钉帽上涂3145固定。
1274 | MIT1530阵列感应测井仪的线圈系采用什么结构？ | MIT1530阵列感应测井仪的线圈系采用类似糖葫芦的工艺结构。
1275 | MIT1530阵列感应测井仪刻度时Cal_High001.Cal是什么含义？ | MIT1530阵列感应测井仪刻度时Cal_High001.Cal是仪器在高刻位置时，定点采集的线圈系所有通道的电导率（ms/s）平均值、极大值、极小值。
1276 | MIT1531阵列感应刻度时Cal_High001.Cal是什么含义？ | MIT1531阵列感应刻度时Cal_High001.Cal是仪器在高刻位置时，定点采集的线圈系所有通道的电导率（ms/s）平均值、极大值、极小值。
1277 | MIT1532阵列感应测井仪刻度时Cal_High001.Cal是什么含义？ | MIT1532阵列感应测井仪刻度时Cal_High001.Cal是仪器在高刻位置时，定点采集的线圈系所有通道的电导率（ms/s）平均值、极大值、极小值。
1278 | MIT1530阵列感应测井仪刻度时Cal_Low001.Cal是什么含义？ | MIT1530阵列感应测井仪刻度时Cal_Low001.Cal是仪器在低刻位置时，定点采集的线圈系所有通道的电导率（ms/s）平均值、极大值、极小值。
1279 | MIT1531阵列感应刻度时Cal_Low001.Cal是什么含义？ | MIT1531阵列感应刻度时Cal_Low001.Cal是仪器在低刻位置时，定点采集的线圈系所有通道的电导率（ms/s）平均值、极大值、极小值。
1280 | MIT1532阵列感应测井仪刻度时Cal_Low001.Cal是什么含义？ | MIT1532阵列感应测井仪刻度时Cal_Low001.Cal是仪器在低刻位置时，定点采集的线圈系所有通道的电导率（ms/s）平均值、极大值、极小值。
1281 | MIT1530阵列感应测井仪测后资料精细处理怎么格式转换？ | MIT1530阵列感应测井仪仪器采集系统为ACME软件平台，其记录文件后缀为“Ldf”，测井资料精细后处理为LEAD平台，其文件后缀为“GDS”。两平台数据记录格式不同，因此要进行MIT1530测后资料精细处理必须首先进行不同文件记录格式间的转换。格式转换功能由LEAD平台数据解编模块实现。
1282 | MIT1531阵列感应测后资料精细处理怎么格式转换？ | MIT1531阵列感应仪器采集系统为ACME软件平台，其记录文件后缀为“Ldf”，测井资料精细后处理为LEAD平台，其文件后缀为“GDS”。两平台数据记录格式不同，因此要进行MIT1530测后资料精细处理必须首先进行不同文件记录格式间的转换。格式转换功能由LEAD平台数据解编模块实现。
1283 | MIT1532阵列感应测井仪测后资料精细处理怎么格式转换？ | MIT1532阵列感应测井仪仪器采集系统为ACME软件平台，其记录文件后缀为“Ldf”，测井资料精细后处理为LEAD平台，其文件后缀为“GDS”。两平台数据记录格式不同，因此要进行MIT1530测后资料精细处理必须首先进行不同文件记录格式间的转换。格式转换功能由LEAD平台数据解编模块实现。
1284 | 3DIT6531三维感应成像测井仪测后资料精细处理怎么格式转换？ | 3DIT6531三维感应成像测井仪采集系统为ACME软件平台，其记录文件后缀为“Ldf”，测井资料精细后处理为LEAD平台，其文件后缀为“GDS”。两平台数据记录格式不同，因此要进行MIT1530测后资料精细处理必须首先进行不同文件记录格式间的转换。格式转换功能由LEAD平台数据解编模块实现。
1285 | MIT1530阵列感应测井仪测后资料处理时为什么要进行井眼校正？ | MIT1530阵列感应测井仪测井的测量信号会不同程度的受到井眼环境的影响，而且近接收子阵列与远接收子阵列受井眼影响程度各不相同，在描述径向地层电阻率时，近接收子阵列受到的影响较大，因此在合成处理前，应对各接收子阵列的测量值进行井眼校正，消除井眼环境的影响，反映出地层的真实情况。
1286 | MIT1531阵列感应测后资料处理时为什么要进行井眼校正？ | MIT1531阵列感应测井的测量信号会不同程度的受到井眼环境的影响，而且近接收子阵列与远接收子阵列受井眼影响程度各不相同，在描述径向地层电阻率时，近接收子阵列受到的影响较大，因此在合成处理前，应对各接收子阵列的测量值进行井眼校正，消除井眼环境的影响，反映出地层的真实情况。
1287 | MIT1532阵列感应测井仪测后资料处理时为什么要进行井眼校正？ | MIT1532阵列感应测井仪测井的测量信号会不同程度的受到井眼环境的影响，而且近接收子阵列与远接收子阵列受井眼影响程度各不相同，在描述径向地层电阻率时，近接收子阵列受到的影响较大，因此在合成处理前，应对各接收子阵列的测量值进行井眼校正，消除井眼环境的影响，反映出地层的真实情况。
1288 | 3DIT6531三维感应成像测井仪测后资料处理时为什么要进行井眼校正？ | 3DIT6531三维感应成像测井仪测井的测量信号会不同程度的受到井眼环境的影响，而且近接收子阵列与远接收子阵列受井眼影响程度各不相同，在描述径向地层电阻率时，近接收子阵列受到的影响较大，因此在合成处理前，应对各接收子阵列的测量值进行井眼校正，消除井眼环境的影响，反映出地层的真实情况。
1289 | MIT1530阵列感应测井仪测井时眼校正井径参数有几项可选项？ | MIT1530阵列感应测井仪测井时眼校正井径参数有3项可选项，分别是井径曲线、钻头直径和分段井径参数。
1290 | MIT1531阵列感应测井时眼校正井径参数有几项可选项？ | MIT1531阵列感应测井时眼校正井径参数有3项可选项，分别是井径曲线、钻头直径和分段井径参数。
1291 | MIT1532阵列感应测井仪测井时眼校正井径参数有几项可选项？ | MIT1532阵列感应测井仪测井时眼校正井径参数有3项可选项，分别是井径曲线、钻头直径和分段井径参数。
1292 | MIT1530阵列感应测井仪测井时合成处理的目的是什么？ | MIT1530阵列感应测井仪测井时测井信号经过井眼校正得到八组线圈系的28条虚实信号，合成处理的目的就是将这些信号合成为测井分析所需的信号。在阵列感应测井中，根据感应测井的物理原理，原始未聚焦合成的测量信号的探测深度与分辨率之间是矛盾的。探测深度深必定分辨率低，探测深度浅则分辨率高。因而在信号合成时，需要增加深探测的高分辨率信息。
1293 | MIT1531阵列感应测井时合成处理的目的是什么？ | MIT1531阵列感应测井时测井信号经过井眼校正得到七组线圈系的42条虚实信号，合成处理的目的就是将这些信号合成为测井分析所需的信号。在阵列感应测井中，根据感应测井的物理原理，原始未聚焦合成的测量信号的探测深度与分辨率之间是矛盾的。探测深度深必定分辨率低，探测深度浅则分辨率高。因而在信号合成时，需要增加深探测的高分辨率信息。
1294 | MIT1532阵列感应测井仪测井时合成处理的目的是什么？ | MIT1530阵列感应测井仪测井时测井信号经过井眼校正得到八组线圈系的28条虚实信号，合成处理的目的就是将这些信号合成为测井分析所需的信号。在阵列感应测井中，根据感应测井的物理原理，原始未聚焦合成的测量信号的探测深度与分辨率之间是矛盾的。探测深度深必定分辨率低，探测深度浅则分辨率高。因而在信号合成时，需要增加深探测的高分辨率信息。
1295 | MIT1530阵列感应测井仪合成处理分几步来完成信号合成工作？ | MIT1530阵列感应测井仪合成处理分2步来完成信号合成工作 - 1.满足物理条件的真分辨率合成，不同探测深度合成出相应分辨率的曲线。 - 2.分辨率匹配，实现不同探测深度具有同样的分辨率的测井曲线。
1296 | MIT1531阵列感应合成处理分几步来完成信号合成工作？ | MIT1531阵列感应合成处理分2步来完成信号合成工作 - 1.满足物理条件的真分辨率合成，不同探测深度合成出相应分辨率的曲线。 - 2.分辨率匹配，实现不同探测深度具有同样的分辨率的测井曲线。
1297 | MIT1532阵列感应测井仪合成处理分几步来完成信号合成工作？ | MIT1532阵列感应测井仪合成处理分2步来完成信号合成工作 - 1.满足物理条件的真分辨率合成，不同探测深度合成出相应分辨率的曲线。 - 2.分辨率匹配，实现不同探测深度具有同样的分辨率的测井曲线。
1298 | MIT1530阵列感应测井仪无三电平信号怎么处理？ | MIT1530阵列感应测井仪无三电平信号，需要按以下步骤检查： - 1.查看DSP是否正常，可以复位DSP，再次观察。 - 2.检查CAN通信信号上电平是否正常。 - 3.检查三电平产生电路输入端信号是否正常。
1299 | MIT1531阵列感应无三电平信号怎么处理？ | MIT1531阵列感应无三电平信号，需要按以下步骤检查： - 1.查看DSP是否正常，可以复位DSP，再次观察。 - 2.检查CAN通信信号上电平是否正常。 - 3.检查三电平产生电路输入端信号是否正常。
1300 | MIT1532阵列感应测井仪无三电平信号怎么处理？ | MIT1532阵列感应测井仪无三电平信号，需要按以下步骤检查： - 1.查看DSP是否正常，可以复位DSP，再次观察。 - 2.检查CAN通信信号上电平是否正常。 - 3.检查三电平产生电路输入端信号是否正常。
1301 | MIT1530阵列感应测井仪怎么检查线圈系故障？ | MIT1530阵列感应测井仪检查线圈系故障按以下步骤： - 1.拆掉对应阵列前放板与线圈系的17芯接插件，用万用表测量接插件对应通道线圈电阻总和是否正确。 - 2.测量值与标准值有±2Ω以上的偏差或者是无穷大，说明线圈通断有问题。 - 3.检查外刻度值和外零值，外刻度值正常说明线圈通道连接完好。外零值不正常说明线圈不稳定。 - 4.线圈稳定性可以通过转动、振动等判断，如果变化超过5mS/m，说明线圈不稳定。 - 5.必要时拆开线圈系排除故障。
1302 | MIT1531阵列感应怎么检查线圈系故障？ | MIT1531阵列感应检查线圈系故障按以下步骤： - 1.拆掉对应阵列前放板与线圈系的17芯接插件，用万用表测量接插件对应通道线圈电阻总和是否正确。 - 2.测量值与标准值有±2Ω以上的偏差或者是无穷大，说明线圈通断有问题。 - 3.检查外刻度值和外零值，外刻度值正常说明线圈通道连接完好。外零值不正常说明线圈不稳定。 - 4.线圈稳定性可以通过转动、振动等判断，如果变化超过5mS/m，说明线圈不稳定。 - 5.必要时拆开线圈系排除故障。
1303 | MIT1532阵列感应测井仪怎么检查线圈系故障？ | MIT1532阵列感应测井仪检查线圈系故障按以下步骤： - 1.拆掉对应阵列前放板与线圈系的17芯接插件，用万用表测量接插件对应通道线圈电阻总和是否正确。 - 2.测量值与标准值有±2Ω以上的偏差或者是无穷大，说明线圈通断有问题。 - 3.检查外刻度值和外零值，外刻度值正常说明线圈通道连接完好。外零值不正常说明线圈不稳定。 - 4.线圈稳定性可以通过转动、振动等判断，如果变化超过5mS/m，说明线圈不稳定。 - 5.必要时拆开线圈系排除故障。
1304 | MIT1530阵列感应测井仪电子仪外管拆卸时要注意什么？ | MIT1530阵列感应测井仪电子仪外管拆卸时，要轻拿轻放，与电子仪骨架水平慢慢退出，以免撞坏电子仪骨架上电路板，检查所有的固定螺钉、螺母、卷销等，以防振松脱落
1305 | MIT1531阵列感应电子仪外管拆卸时要注意什么？ | MIT1531阵列感应电子仪外管拆卸时，要轻拿轻放，与电子仪骨架水平慢慢退出，以免撞坏电子仪骨架上电路板，检查所有的固定螺钉、螺母、卷销等，以防振松脱落
1306 | MIT1532阵列感应测井仪电子仪外管拆卸时要注意什么？ | MIT1532阵列感应测井仪电子仪外管拆卸时，要轻拿轻放，与电子仪骨架水平慢慢退出，以免撞坏电子仪骨架上电路板，检查所有的固定螺钉、螺母、卷销等，以防振松脱落
1307 | 3DIT6531三维感应成像测井仪电子仪外管拆卸时要注意什么？ | 3DIT6531三维感应成像测井仪电子仪外管拆卸时，要轻拿轻放，与电子仪骨架水平慢慢退出，以免撞坏电子仪骨架上电路板，检查所有的固定螺钉、螺母、卷销等，以防振松脱落
1308 | MIT1530阵列感应测井仪在运输、搬运、使用过程中要注意什么？ | MIT1530阵列感应测井仪在运输、搬运、使用过程中要注意： - 1.应避免过度撞击、弯折，以免损坏玻璃钢外壳、内部的线圈骨架等。 - 2.运输过程中装卸车时要保护好自然电位的凹槽。 - 3.仪器放置时两边支架不要离线圈系两端距离过远，避免线圈系密封圈变形导致漏油。
1309 | MIT1531阵列感应在运输、搬运、使用过程中要注意什么？ | MIT1531阵列感应在运输、搬运、使用过程中要注意： - 1.应避免过度撞击、弯折，以免损坏玻璃钢外壳、内部的线圈骨架等。 - 2.运输过程中装卸车时要保护好自然电位的凹槽。 - 3.仪器放置时两边支架不要离线圈系两端距离过远，避免线圈系密封圈变形导致漏油。
1310 | MIT1532阵列感应测井仪在运输、搬运、使用过程中要注意什么？ | MIT1532阵列感应测井仪在运输、搬运、使用过程中要注意： - 1.应避免过度撞击、弯折，以免损坏玻璃钢外壳、内部的线圈骨架等。 - 2.仪器放置时两边支架不要离线圈系两端距离过远，避免线圈系密封圈变形导致漏油。
1311 | 3DIT6531三维感应成像测井仪在运输、搬运、使用过程中要注意什么？ | 3DIT6531三维感应成像测井仪在运输、搬运、使用过程中要注意： - 1.应避免过度撞击、弯折，以免损坏玻璃钢外壳、内部的线圈骨架等。 - 2.运输过程中装卸车时要保护好自然电位的凹槽。 - 3.仪器放置时两边支架不要离线圈系两端距离过远，避免线圈系密封圈变形导致漏油。
1312 | MIT1531阵列感应测井仪与MIT1530阵列感应测井仪的通讯接口有什么区别？ | MIT1531阵列感应测井仪与MIT1530阵列感应测井仪的通讯接口没有信号方面的区别，但MIT1531阵列感应测井仪有下挂仪器安排，CAN通讯口为开路，不能像MIT1530阵列感应测井仪那样作为终端可以测到闭路电阻125欧。
1313 | MIT1531阵列感应测井仪内部有哪些电路板？ | MIT1531阵列感应测井仪内部的电路板： 接线板，采集板（也叫DSP板），高压滤波板，发射驱动板，波形滤波盒（也叫发射滤波组件），刻度温度板（也叫二级刻度板），前放板（短阵列）也叫1-4通道板，前放板（长阵列）也叫5-8通道板。
1314 | MIT1531阵列感应测井仪波形滤波电路在哪里？ | 波形滤波板这块板子在一个长方形铝盒内，需打开铝盒才能看到。
1315 | MIT1531阵列感应测井仪电子仪上31芯插头主要有哪些有意义的插针？ | MIT1531阵列感应测井仪电子仪上31芯插头主要有这些有意义的插针： 高压电源（1，4），CAN通讯（21，22），此外，自然电位（7），CAN通讯的地（16），仪器地（10）也不能忽视。
1316 | MIT1531阵列感应测井仪容易老化的电路是哪块？ | MIT1531阵列感应测井仪容易老化的电路板是波形滤波电路，受工作高温影响，内部的电容需多加关注，发现烧焦要立即更换。
1317 | MIT1531阵列感应测井仪容易损坏的电路板是哪块？ | MIT1531阵列感应测井仪容易损坏的电路板是发射驱动板，这块板工作在较大噪声和较高温度环境下，板上器件比其他板易损。
1318 | MIT1531阵列感应测井仪高压滤波板更换C4时没有1uF的，可以用2uF吗？ | MIT1531阵列感应测井仪高压滤波板更换C4时没有1uF的，可以用2uF。尽量靠近给定参数即可。
1319 | MIT1531阵列感应测井仪高压滤波板更换C4时是越大越好吗？ | MIT1531阵列感应测井仪高压滤波板更换C4时不是越大越好。需要尽量靠近给定参数。
1320 | MIT1531阵列感应测井仪高压滤波板更换C9时没有0.1uF的，可以用0.22uF吗？ | MIT1531阵列感应测井仪高压滤波板更换C9时没有0.1uF的，可以用0.22uF。尽量靠近给定参数即可。
1321 | MIT1531阵列感应测井仪高压滤波板更换C9时是越大越好吗？ | MIT1531阵列感应测井仪高压滤波板更换C9时不是越大越好。需要尽量靠近给定参数。
1322 | MIT1531阵列感应测井仪如何分辨短阵列前放板与长阵列前放板？ | MIT1531阵列感应测井仪分辨短阵列前放板与长阵列前放板有两种方法： - 1.位置：长阵列前放板位于采集板同侧(个别仪器有例外）。 - 2.标记：长阵列前放板右上方有CH5-8字样，短阵列前放板右上方有CH1-4字样。
1323 | MIT1531阵列感应测井仪发射驱动板上有哪些易坏器件？ | MIT1531阵列感应测井仪发射驱动板上易坏器件有光耦，此外有滤波电容，还有2号片。
1324 | MIT1531阵列感应测井仪如何快速检测发射驱动板问题？ | 快速检测发射驱动板问题可以先断开输出端引线，在用万用表排查电源电容无击穿后，通电检查直流电压，检查光耦左侧焊点均应为1V，右侧焊点均应为5V，哪个不对便是那个光耦坏，都正常则是2号片坏了。
1325 | MIT1531阵列感应测井仪发射驱动板上1号片损坏有什么表现？ | MIT1531阵列感应测井仪发射驱动板上1号片损坏表现在光耦左侧焊点均应为1V的芯片输出有1个或多个没有输出。
1326 | MIT1531阵列感应测井仪发射驱动板上2号片损坏有什么表现？ | MIT1531阵列感应测井仪发射驱动板上2号片损坏主要表现在输出端没有正常的39V交流信号（用万用表测），例如36V，22V，20V等，或者为0V，有时是工作一会后快速衰减，有时是发热剧烈，有时是用热风吹一下就没输出。
1327 | MIT1531阵列感应测井仪发射驱动板输入信号是哪端？ | MIT1531阵列感应测井仪发射驱动板输入信号是左插头10脚，在板上没有明显的接线柱或焊点，检查时需小心碰触。
1328 | MIT1531阵列感应测井仪发射驱动板上的光耦可以去掉吗？ | MIT1531阵列感应测井仪发射驱动板上的光耦在损坏后，在应急维修时可以去掉，并用短连线直通正面的预留焊盘，但这样会留下1与2号片同时损坏的巨大风险。
1329 | MIT1531阵列感应测井仪发射驱动板空载正常，带载时工作不正常，是怎么回事？ | 有可能后端电路出故障影响了本板，例如线圈短路或断路，发射线圈引线对地导通，或者谐振电容击穿，或者波形滤波电容击穿，需要先排除这些可能，再确定更换2号片。
1330 | MIT1531阵列感应测井仪发射驱动板1号片主要有什么功能？ | MIT1531阵列感应测井仪发射驱动板1号片主要功能是对输入的信号做解码，整片需工作在低压下，输出端容易受到噪声冲击造成芯片损坏。
1331 | MIT1531阵列感应测井仪发射驱动板2号片主要有什么功能？ | MIT1531阵列感应测井仪发射驱动板2号片主要功能是受光耦的开关信号控制切换高压到所要求的合适输出端，直接驱动后端低阻抗负载。
1332 | MIT1531阵列感应测井仪发射驱动板上的散热片安装有什么要求？ | MIT1531阵列感应测井仪发射驱动板上的散热片安装要求均匀用力，左右两个螺钉均匀上紧，不能把散热片上翘。
1333 | MIT1531阵列感应测井仪发射驱动板上的1，2号片插拔有什么要求？ | MIT1531阵列感应测井仪发射驱动板上的1，2号片插拔要求均匀用力，防止弄弯管脚。
1334 | MIT1531阵列感应测井仪发射驱动板上的光耦起什么作用？ | MIT1531阵列感应测井仪发射驱动板上的光耦作用是电隔离1与2号片，降低2号片工作时产生的噪声对1号片的影响，防止2号片损坏时同时造成1号片的伤害。
1335 | MIT1531阵列感应测井仪发射驱动板上的T+15V乱跳，是哪里坏了？ | MIT1531阵列感应测井仪发射驱动板上的T+15V乱跳往往是对应的滤波电容损坏，断电后检测其阻值低于10欧即能确认。
1336 | MIT1531阵列感应测井仪发射驱动板上的T-15V乱跳，是哪里坏了？ | MIT1531阵列感应测井仪发射驱动板上的T-15V乱跳往往是对应的滤波电容损坏，断电后检测其阻值低于10欧即能确认。
1337 | MIT1531阵列感应测井仪发射驱动板上的1号片输出时有时无，是哪里坏了？ | MIT1531阵列感应测井仪发射驱动板上的1号片输出时有时无，可以先断电，拔下芯片，检查管脚有无弯曲变形或氧化磨损，再插好后轻轻按压芯片不同部位，看是否稳定，排查管脚插孔虚焊与接触不良，必要时重焊插孔。
1338 | MIT1531阵列感应测井仪发射驱动板上的2号片输出时有时无，是哪里坏了？ | MIT1531阵列感应测井仪发射驱动板上的2号片输出时有时无，可以先断电，拔下芯片，检查管脚有无弯曲变形或氧化磨损，再插好后轻轻按压芯片不同部位，看是否稳定，排查管脚插孔虚焊与接触不良，必要时重焊插孔。
1339 | MIT1531阵列感应测井仪发射工作不正常，如何区别是驱动板还是后端电路故障？ | MIT1531阵列感应测井仪发射工作不正常，断开驱动板输出端，检测空载输出电压，如果不正常则是本板故障，如果正常则往往是后端电路发生故障，极少情况下是2号片带载能力下降，可以更换2号片试试。
1340 | MIT1531阵列感应测井仪波形滤波电路发生故障时有哪些表现？ | MIT1531阵列感应测井仪波形滤波电路发生故障时表现在二级刻度值高频变低，或者低频变低，明显超出正常值。
1341 | MIT1531阵列感应测井仪波形滤波电路发生故障时，主要相关的元件有哪些？ | MIT1531阵列感应测井仪波形滤波电路发生故障时，主要相关的元件有C1，C2，C3，C4。
1342 | MIT1531阵列感应测井仪波形滤波电路发生故障时，如何快速检测元件故障？ | MIT1531阵列感应测井仪波形滤波电路发生故障时，主要相关的元件有C1，C2，C3，C4，对于前三个可以一次性检测电阻值，若低于几十千欧则可确定其损坏。对于C4，测其电阻远低于47欧即可确定其损坏。
1343 | MIT1531阵列感应测井仪波形滤波电路发生故障时，发现输出电压慢慢变化，是怎么回事？ | MIT1531阵列感应测井仪波形滤波电路发生故障时，发现输出电压慢慢变化，是板上电阻工作时的发热影响了已经老化的电容，需更换电容。
1344 | MIT1531阵列感应测井仪在转动仪器时发现发射电压不稳，是怎么回事？ | MIT1531阵列感应测井仪在转动仪器时发现发射电压不稳，大概率是发射线路受伤，例如漆包线皮破损，或者连线与7芯插头虚焊。
1345 | MIT1531阵列感应测井仪为检查发射电路可以将电流取样变压器输入引线短路从而排查故障吗？ | MIT1531阵列感应测井仪为检查发射电路可以将电流取样变压器输入引线短路从而排查故障。但这将导致二级刻度值无。
1346 | MIT1531阵列感应测井仪更换发射变压器需注意什么？ | MIT1531阵列感应测井仪更换发射变压器需注意更换完后重新检测刻度盘与曲线的极性对应关系。
1347 | MIT1531阵列感应测井仪更换电流取样变压器需注意什么？ | MIT1531阵列感应测井仪更换电流取样变压器需注意更换完后重新检测刻度盘与曲线的极性对应关系。
1348 | MIT1531阵列感应测井仪发射驱动板的输出端有极性要求吗？ | MIT1531阵列感应测井仪发射驱动板的输出端没有极性要求。
1349 | MIT1531阵列感应测井仪发射线圈的输出端有极性要求吗？ | MIT1531阵列感应测井仪发射线圈的输出端有极性要求，变动后要检测刻度盘与曲线的极性对应关系。
1350 | MIT1531阵列感应测井仪电流取样变压器的输入端有极性要求吗？ | MIT1531阵列感应测井仪电流取样变压器的输入端有极性要求，变动后要检测刻度盘与曲线的极性对应关系。
1351 | MIT1531阵列感应测井仪电流取样变压器的输出端有极性要求吗？ | MIT1531阵列感应测井仪电流取样变压器的输出端有极性要求，变动后要检测刻度盘与曲线的极性对应关系。